## Full 1
Obra: | PRESSUPOST REFUGI GATS SANT QUIRZE
Pressupost | [10 empty] | % C.I. | 3
Codi | Tipus | U | Resum | [6 empty] | Quantitat | Preu (€) | Import (€)
8781 AMI | Capítol |  | PRESSUPOST REFUGI GATS SANT QUIRZE | [7 empty] | 0 | 0
MOV | Capítol |  | MOVIMENT DE TERRES | [7 empty] | 0 | 0
U24900 | Partida | UT | LOCALITZACIÓ DE SERVEIS EXISTENTS | [6 empty] | 0 | 0 | 0
LOCALITZACIÓ DE SERVEIS EXISTENTS I CLAVEGUERES MITJANTÇANT CATES, DE FORMA MANUAL I/O MECÀNICA, INCLOENT EL REBLIMENT I PICONATGE POSTERIOR DE TERRES.
[5 empty] | Uts. | Llargada | Amplada | Alçada | Parcial | Subtotal
|  |  |  | Previssió àmbit obra | 4 |  |  |  | 0 | 0
U24300 | Partida | M2 | NETEJA I ESBROSSADA DE TERRENY, | [6 empty] | 0 | 0 | 0
NETEJA I ESBROSSADA DE TERRENY, AMB MITJANS MECANICS. CARREGA I TRANSPORT A L'ABOCADOR I PAGAMENT DEL CÀNON D'ABOCAMENT
[5 empty] | Uts. | Llargada | Amplada | Alçada | Parcial | Subtotal
|  |  |  | Total àmbit obra | 1 | 40.5 | 25.82 |  | 0 | 0
U24102 | Partida | M3 | EXCAVACIO DE TERRES AMB MITJANS | [6 empty] | 0 | 0 | 0
EXCAVACIO DE TERRES AMB MITJANS MECANICS, PER A EXPLANACIO DE QUALSEVOL TIPUS DE TERRENY (EXCEPTE ROCA), MESURAT SOBRE PERFIL I AMUNTEGANT LES TERRES PER A POSTERIOR TERRAPLENAT. INCLÒS EL TRANSPORT INTERIOR.
[5 empty] | Uts. | Llargada | Amplada | Alçada | Parcial | Subtotal
|  |  |  | Vorera i Façana Gatera |  | 13 | 25.5 | 0.6 | 0
|  |  |  | Recinte Gatera |  | 23.5 | 17 | 0.6 | 0 | 0
U27300 | Partida | M2 | REPAS, ANIVELLAT I PICONATGE DE | [6 empty] | 0 | 0 | 0
REPAS, ANIVELLAT I PICONATGE DE CAIXA DE PAVIMENT, AMB COMPACTACIO AL 95% DEL P.M.
[5 empty] | Uts. | Llargada | Amplada | Alçada | Parcial | Subtotal
|  |  |  | Vorera i Façana Gatera |  | 13 | 25.5 |  | 0
|  |  |  | Recinte Gatera |  | 23.5 | 17 |  | 0 | 0
U24501 | Partida | M3 | TERRAPLENADA I PICONATGE D'ESPLANADA | [6 empty] | 0 | 0 | 0
TERRAPLENADA I PICONATGE D'ESPLANADA MILLORADA, AMB TERRES PROCEDENTS DE PRESTEC DE SOL SELECCIONAT, EN TONGADES DE 25 CM COM A MAXIM AMB COMPACTACIO AL 98% DEL P.M.
[5 empty] | Uts. | Llargada | Amplada | Alçada | Parcial | Subtotal
|  |  |  | Total repas caixa (=25cm) | 731 |  |  | 0.75 | 0 | 0
U24670b | Partida | M3 | CÀRREGA AMB MITJANS MECÀNICS DE TERRES, ESTESA I TREPITJADA. | [6 empty] | 0 | 0 | 0
CÀRREGA AMB MITJANS MECÀNICS DE TERRES, ESTESA I TREPITJADA.
[5 empty] | Uts. | Llargada | Amplada | Alçada | Parcial | Subtotal
|  |  |  | Estesa de terres excavades a l'àmbit de la mateixa parcel·la | 438.6 |  |  |  | 0 | 0
|  |  | MOV | [7 empty] | 0 | 0
VOR | Capítol |  | VORERES | [7 empty] | 0 | 0
U24041 | Partida | ML | ARRENCADA DE VORADA I APLEC DE PECES | [6 empty] | 0 | 0 | 0
ARRENCADA DE VORADA I APLEC DE LES PECES RECUPERADES, INCLOU LA NETEJA DE LA RASA, AMUNTEGAT DE LES VORADES EN BON ESTA PER POSSIBLES REPOSICIONS A ALTRES CARRERS, CARREGA I TRANSPORT A L'ABOCADOR DE LA RUNA.
[5 empty] | Uts. | Llargada | Amplada | Alçada | Parcial | Subtotal
|  |  |  | Vorada Est | 4 |  |  |  | 0
|  |  |  | Vorada Oest | 4 |  |  |  | 0 | 0
U24051 | Partida | M2 | DEMOLICIO DE QUALSEVOL TIPUS DE PAVIMENT EN VORERES | [6 empty] | 0 | 0 | 0
DEMOLICIÓ DE QUALSEVOL TIPUS DE PAVIMENT EN VORERES, INCLOU LA CÀRREGA, EL TRANSPORT A L'ABOCADOR I EL PAGAMENT DEL CÀNON D'ABOCAMENT.
[5 empty] | Uts. | Llargada | Amplada | Alçada | Parcial | Subtotal
|  |  |  | Demolició de vorera per execució de nou gual | 4 | 1.2 |  |  | 0 | 0
U27162 | Partida | ML | TRAMS CENTRALS DE GUALS PER A VIANANTS, FORMANT RAMPA D'APROX. 1.20m D'AMPLADA, AMB PECES PREFABRICADES DE FORMIGÓ DE 40cm D'AMPLADA, APROX. 60cm DE LLARG, i APROX. 10cm DE GRUIX, COL.LOCADES COL.LOCADES A LA FILERA INTERIOR SOBRE LLIT DE FORMIGÓ HM-20 DE | [6 empty] | 0 | 0 | 0
TRAMS CENTRALS DE GUALS PER A VIANANTS, FORMANT RAMPA D'APROX. 1.20m D'AMPLADA, AMB PECES PREFABRICADES DE FORMIGÓ DE 40cm D'AMPLADA, APROX. 60cm DE LLARG, i APROX. 10cm DE GRUIX, COL.LOCADES COL.LOCADES A LA FILERA INTERIOR SOBRE LLIT DE FORMIGÓ HM-20 DE 15cm DE GRUIX, i PAVIMENT DE PANOT DE 20x20cm AMB TACS DE RELLEU, COLOR GRIS, FORMAT UNA FRANJA DE 60cm D'AMPLADA (3 FILADES), COL.LOCADES AMB MORTER PASTAT SOBRE BASE DE FORMIGÓ DE 15cm DE GRUIX. S'INCLOU EL MOVIMENT DE TERRES, LA COMPACTACIÓ DE LA CAPA D'ASSENTAMENT, EL REPLANTEIG I TALL DE PECES, I EL REJUNTAT DE LES PECES AMB MORTER M-40A.
[5 empty] | Uts. | Llargada | Amplada | Alçada | Parcial | Subtotal
|  |  |  | Gual Vorera Est |  | 3.2 |  |  | 0
|  |  |  | Gual Vorera Oest |  | 3.2 |  |  | 0 | 0
U27166 | Partida | UT | CONJUNT DE DUES PECES PER ALS EXTREMS DE GUALS PER A VIANANTS I/O VEHICLES, AMB PEÇA PREFABRICADA DE FORMIGÓ D'ADAPTACIÓ, D'APROX. 40x60x28, I PEÇA DE CONTINUACIÓ D'APROX. 40x60x20cm, COL.LOCADES EN FILERA D'APROX. 60+60 (TOTAL APROX. 120cm) AL EXTREM DEL | [6 empty] | 0 | 0 | 0
CONJUNT DE DUES PECES PER ALS EXTREMS DE GUALS PER A VIANANTS I/O VEHICLES, AMB PEÇA PREFABRICADA DE FORMIGÓ D'ADAPTACIÓ, D'APROX. 40x60x28, I PEÇA DE CONTINUACIÓ D'APROX. 40x60x20cm, COL.LOCADES EN FILERA D'APROX. 60+60 (TOTAL APROX. 120cm) AL EXTREM DEL GUAL, SOBRE LLIT DE FORMIGÓ HM-20 DE 15cm DE GRUIX. 'INCLOU EL MOVIMENT DE TERRES, LA COMPACTACIÓ DE LA CAPA D'ASSENTAMENT, EL REPLANTEIG I TALL DE PECES, I EL REJUNTAT DE LES PECES AMB MORTER M-40A.
[5 empty] | Uts. | Llargada | Amplada | Alçada | Parcial | Subtotal
|  |  |  | Laterals gual est | 2 |  |  |  | 0
|  |  |  | Laterals gual oest | 2 |  |  |  | 0 | 0
U27001 | Partida | ML | VORADA RECTA, PREFABRICADA T5 | [6 empty] | 0 | 0 | 0
VORADA RECTA, PREFABRICADA DE FORMIGO DE TIPUS T-5 DE 19/22 X 30 CM SOBRE LLIT DE FORMIGO HM-20 DE 20 CM DE GRUIX. S'INCLOU EL MOVIMENT DE TERRES, COMPACTACIO DE LA CAPA D'ASSENTAMENT I EL REJUNTAT DE LES PECES AMB MORTER M-40A.
[5 empty] | Uts. | Llargada | Amplada | Alçada | Parcial | Subtotal
|  |  |  | Previssió de vorada afectada |  | 4 |  |  | 0 | 0
|  |  | VOR | [7 empty] | 0 | 0
FONA | Capítol |  | FONAMENTACIÓ | [7 empty] | 0 | 0
U27420 | Partida | M2 | SUB-BASE DE TOT-U NATURAL, TIPUS ZN-40 AMB UN GRUIX DE 20 CM | [6 empty] | 0 | 0 | 0
SUB-BASE DE TOT-Ú NATURAL, TIPUS ZN-40 AMB UN GRUIX DE 20 CM, ESTESA I PICONATGE DEL MATERIAL AL 95% DEL P.M.
[5 empty] | Uts. | Llargada | Amplada | Alçada | Parcial | Subtotal
|  |  |  | Total piconatge esplanada | 731 |  |  |  | 0 | 0
EHL010 | Partida | M2 | LLOSA MASSISSA. | [6 empty] | 0 | 0 | 0
LLOSA MASSISSA DE FORMIGÓ ARMAT, EN FORMACIÓ DE PENDENTS, CANTELL 20 CM, REALITZADA AMB FORMIGÓ HA-20/B/20/XC2 FABRICAT EN CENTRAL, I ABOCAMENT AMB CUBILOT; MALLA ELECTROSOLDADA ME 15X15 Ø 10-10 B 500 T 6X2,20 UNE-EN 10080, COM A MALLA SUPERIOR I MALLA ELECTROSOLDADA ME 15X15 Ø 10-10 B 500 T 6X2,20 UNE-EN 10080, COM A MALLA INFERIOR. INCLÚS FILFERRO DE LLIGAR I SEPARADORS.
[5 empty] | Uts. | Llargada | Amplada | Alçada | Parcial | Subtotal
|  |  |  | Llosa nord (container + recinte aïllament) |  | 20.5 | 3 |  | 0
|  |  |  | Llosa sud (mòduls 1-4 i armaris) |  | 22.5 | 3.5 |  | 0 | 0
U02005 | Partida | M3 | FORMIGO DE NETEJA, PER A RASES I | [6 empty] | 0 | 0 | 0
FORMIGO DE NETEJA, PER A RASES I POUS, DE TIPUS HM-20 ABOCAT DES DE CAMIO
[5 empty] | Uts. | Llargada | Amplada | Alçada | Parcial | Subtotal
|  |  |  | Franja perimetral gatera |  |  |  |  | 0
[5 empty] | 2 | 23.5 | 1 | 0.2 | 0
[5 empty] | 1 | 15 | 1 | 0.2 | 0 | 0
U03102 | Partida | M2 | MONTATGE I DESMUNTATGE D'ENCOFRAT PER A LLOSES, PER A UNA ALÇADA DE COM A MÀXIM 3m, AMB TAULER DE FUSTA DE PI PER A DEIXAR EL FORMIGÓ VIST | [6 empty] | 0 | 0 | 0
MONTATGE I DESMUNTATGE D'ENCOFRAT PER A LLOSES, PER A UNA ALÇADA DE COM A MÀXIM 3m, AMB TAULER DE FUSTA DE PI PER A DEIXAR EL FORMIGÓ VIST
[5 empty] | Uts. | Llargada | Amplada | Alçada | Parcial | Subtotal
|  |  | (2*B+2*C)*D | Encofrat llosa nord |  | 20.5 | 3 | 0.2 | 0
|  |  | (2*B+2*C)*D | Encofrat llosa nord |  | 22.5 | 3.5 | 0.2 | 0
|  |  | (2*B+C)*D | Encofrat franja perimetral |  | 23.5 | 15 | 0.2 | 0 | 0
CAV010 | Partida | M3 | BIGA ENTRE LLOSES | [6 empty] | 0 | 0 | 0
BIGA DE LLIGAT DE FORMIGÓ ARMAT, REALITZADA AMB FORMIGÓ HA-20/B/20/XC2 FABRICAT EN CENTRAL, I ABOCAMENT AMB CUBILOT, I ACER UNE-EN 10080 B 500 S, AMB UNA QUANTIA APROXIMADA DE 85 KG/M³. INCLÚS FILFERRO DE LLIGAR, I SEPARADORS.
[5 empty] | Uts. | Llargada | Amplada | Alçada | Parcial | Subtotal
|  |  |  | Riostres Tanca | 5 | 6 | 0.4 | 0.4 | 0 | 0
|  |  | FONA | [7 empty] | 0 | 0
PAVI | Capítol |  | PAVIMENTACIÓ | [7 empty] | 0 | 0
MPO040 | Partida | m² | PAVIMENT TERRENC AMB APORTACIÓ DE MATERIAL, STABEX "HEIDELBERGCEMENT HISPANIA". | [6 empty] | 0 | 0 | 0
PAVIMENT TERRENC DE 20 CM DE GRUIX, DE MESCLA DE SORRA I ESTABILITZANT I CONSOLIDANT DE TERRENYS, STABEX "HEIDELBERGCEMENT HISPANIA", A BASE DE CALÇ HIDRÀULICA NATURAL, FABRICADA EN OBRA I SUBMINISTRADA EN SACS, ESTESA, ANIVELLADA I COMPACTADA AMB MITJANS MECÀNICS, FINS A ACONSEGUIR UNA DENSITAT SECA NO INFERIOR AL 95% DE LA MÀXIMA OBTINGUDA EN L'ASSAIG PROCTOR MODIFICAT, REALITZAT SEGONS UNE 103501. INCLÚS PREPARACIÓ DE LA MESCLA, PERFILAT DE VORES, HUMECTACIÓ, COMPACTAT I NETEJA; SOBRE CAPA BASE JA EXECUTADA
[5 empty] | Uts. | Llargada | Amplada | Alçada | Parcial | Subtotal
|  |  |  | Paviment vorera frontal gatera | 1 | 12.8 | 5.3 |  | 0
[5 empty] | -1 | 1 | 4 |  | 0 | 0
U27007 | Partida | ML | VORADA RECTA PREFABRICADA DE FOR | [6 empty] | 0 | 0 | 0
VORADA RECTA PREFABRICADA DE FORMIGó TIPUS FIOL DE 8 X 20 CM SOBRE LLIT DE FORMIGO HM-20 DE 10 CM DE GRUIX. S'INCLOU MOVIMENT DE TERRES I REJUNTAT DE LES PECES AMB MORTER M-40A.
[5 empty] | Uts. | Llargada | Amplada | Alçada | Parcial | Subtotal
|  |  |  | Vorada Separació paviment terrenc continu amb escocell |  | 3 |  |  | 0 | 0
U27980 | Partida | M2 | PAVIMENT DE FORMIGÓ HM-20 | [6 empty] | 0 | 0 | 0
PAVIMENT DE FORMIGÓ HM-20, DE 20CM DE GRUIX, EN FORMACIÓ DE PENDENTS, ESCAMPAT DES DE CAMIÓ o DUMPER, ESTESA I VIBRAT MECÀNIC, S'AFEGIRÀ 4KG/M2 DE POLS DE QUARS. S'INCLOU REMOLINAT MECÀNIC I ACABAT ESTRIAT O LLIS, LÀMINA DE POLIETILÈ, JUNT PERIMETRAL REBLERT AMB POLIESTIRÈ EXPANDIT, TALLAT DE JUNTS EN FRESC EN SUPERFÍCIES DE 20M2 MÀXIM, O DISTÀNCIES SUPERIORS A 5M, I SEGELLAT AMB MASSILLA D'EPOXI PLÀSTICA.
[5 empty] | Uts. | Llargada | Amplada | Alçada | Parcial | Subtotal
|  |  |  | Pas/accés principal gatera |  | 22.5 | 3.1 |  | 0 | 0
U03102 | Partida | M2 | MONTATGE I DESMUNTATGE D'ENCOFRAT PER A LLOSES, PER A UNA ALÇADA DE COM A MÀXIM 3m, AMB TAULER DE FUSTA DE PI PER A DEIXAR EL FORMIGÓ VIST | [6 empty] | 0 | 0 | 0
MONTATGE I DESMUNTATGE D'ENCOFRAT PER A LLOSES, PER A UNA ALÇADA DE COM A MÀXIM 3m, AMB TAULER DE FUSTA DE PI PER A DEIXAR EL FORMIGÓ VIST
[5 empty] | Uts. | Llargada | Amplada | Alçada | Parcial | Subtotal
|  |  | (B+C)*D | Encofrat paviment accés |  | 22.5 | 3.1 | 0.2 | 0 | 0
U27106b | Partida | M2 | PAVIMENT DE SAULó GARBELLAT | [6 empty] | 0 | 0 | 0
PAVIMENT DE SAULó GARBELLAT, AMB UN GRUIX DE 20 CM S'INCLOU EL REGATGE I PICONATGE.
[5 empty] | Uts. | Llargada | Amplada | Alçada | Parcial | Subtotal
|  |  |  | Espais Exterior Mòdul 1 -4 | 4 | 5.5 | 6 |  | 0
[5 empty] | 1 | 12.8 | 5.9 |  | 0
[5 empty] | 1 | 12.8 | 11.7 |  | 0 | 0
|  |  | PAVI | [7 empty] | 0 | 0
EST | Capítol |  | ESTRUCTURES | [7 empty] | 0 | 0
FEA020 | Partida | m² | MUR DE CÀRREGA DE FÀBRICA ARMADA, DE BLOC DE FORMIGÓ. | [6 empty] | 0 | 0 | 0
MUR DE CÀRREGA DE 20 CM D'ESPESSOR DE FÀBRICA ARMADA DE BLOC DE FORMIGÓ, LLIS ESTÀNDARD, COLOR GRIS, 40X20X20 CM, RESISTÈNCIA NORMALITZADA R10 (10 N/MM²), PER REVESTIR, AMB JUNTS HORITZONTALS I VERTICALS DE 5 MM D'ESPESSOR, REBUDA AMB MORTER DE CIMENT CONFECCIONAT EN OBRA, AMB 300 KG/M³ DE CIMENT, COLOR GRIS, AMB ADDITIU HIDRÒFUG, DOSIFICACIÓ 1:5, SUBMINISTRAT EN SACS, AMB PECES ESPECIALS TALS COM A MITJOS BLOCS, BLOCS DE CANTONADA I BLOCS EN "U" EN FORMACIÓ DE CÈRCOLS HORITZONTALS I LLINDES, REFORÇAT AMB FORMIGÓ DE REPLÈ, HM-20/F/12/XC2, PREPARAT EN OBRA, ABOCAMENT AMB MITJANS MANUALS, EN LLINDES, CÈRCOLS HORITZONTALS I CÈRCOLS VERTICALS; I ACER UNE-EN 10080 B 500 S, QUANTIA 0,6 KG/M²; ARMADURA DE LLINYOLA PREFABRICADA D'ACER GALVANITZAT EN CALENT AMB RECOBRIMENT DE RESINA EPOXI, DE 3,7 MM DE DIÀMETRE I DE 75 MM D'AMPLADA, RENDIMENT 2,45 M/M². INCLOU CONNECTORS DE DIÀMETRE 12 MM CADA 40 CM. INCLOU FORMACIÓ DE LLINDES EN PORTES, FINESTRES I FORATS DE VENTILACIÓ, ARMADES I FORMIGONADES AMB LA MATEIXA PEÇA.
[5 empty] | Uts. | Llargada | Amplada | Alçada | Parcial | Subtotal
|  |  |  | Armari Costat Oest |  |  |  |  | 0
[5 empty] | 2 |  | 0.6 | 3 | 0
[5 empty] | 1 |  | 3.2 | 3 | 0
|  |  |  | Mòdul 1-2 |  |  |  |  | 0
[5 empty] | 1 |  | 8 | 2.6 | 0
[5 empty] | 3 |  | 2 | 2.4 | 0
[5 empty] | 1 |  | 8 | 2.2 | 0
|  |  |  | Deducció Forat Portes | -2 |  | 0.8 | 2 | 0
|  |  |  | Mòdul 3-4 |  |  |  |  | 0
[5 empty] | 1 |  | 8 | 2.6 | 0
[5 empty] | 3 |  | 2 | 2.4 | 0
[5 empty] | 1 |  | 8 | 2.2 | 0
|  |  |  | Deducció Forat Portes | -2 |  | 0.8 | 2 | 0
|  |  |  | Armari Costat Est |  |  |  |  | 0
[5 empty] | 2 |  | 0.6 | 3 | 0
[5 empty] | 1 |  | 3.2 | 3 | 0
|  |  |  | Mòdul 5 |  |  |  |  | 0
[5 empty] | 1 |  | 5.6 | 3.45 | 0
[5 empty] | 2 |  | 3 | 3 | 0
[5 empty] | 1 |  | 2 | 3 | 0
[5 empty] | 1 |  | 1.6 | 2.4 | 0 | 0
EST01 | Partida | ML | TALL DE BLOCS DE FORMIGÓ | [6 empty] | 0 | 0 | 0
SUPLEMENT A LA PARTIDA FEA020 EN CONCEPTE DE TALL DE BLOCS DE FORMIGÓ EN FORMACIÓ DE PENDENT DE COBERTA
[5 empty] | Uts. | Llargada | Amplada | Alçada | Parcial | Subtotal
|  |  |  | Mòdul 1-4 |  |  |  |  | 0
[5 empty] | 6 | 2 |  |  | 0
0
|  |  |  | Mòdul 5 |  |  |  |  | 0
[5 empty] | 2 | 3 |  |  | 0
[5 empty] | 1 | 2 |  |  | 0 | 0
U03071 | Partida | KG | ACER S275JR PER A ESTRUCTURA | [6 empty] | 0 | 0 | 0
ACER S275JR PER A ESTRUCTURA AMB PECES SIMPLES O COMPOSTES, AMB PERFILS LAMINATS EN CALENT TIPUS IPN, IPE, HEB, HEA, HEM, UPN, RODÓ, PLATINES, TUB RODÓ, QUADRAT, RECTANGULAR, ... COL.LOCAT A L'OBRA AMB SOLDADURA INCLOENT MERMES I PERDUES. AMB UNA CAPA D'IMPRIMACIÓ ANTI-OXIDANT.
[5 empty] | Uts. | Llargada | Kg/m |  | Parcial | Subtotal
|  |  |  | Corretges Mòdul 1-4 | 2 | 22.2 | 10.48 |  | 0
|  |  |  | Corretges Mòdul 5 | 3 | 5.6 | 10.48 |  | 0
|  |  |  | Estructura de divisió i suport pel muntatge de portes als armaris | 2 | 50 |  |  | 0 | 0
E535525N | Partida | m2 | COBERTA PANELL TIPUS GRANJA | [6 empty] | 0 | 0 | 0
SUBMINISTRAMENT I MUNTATGE DE COBERTA A UNA SOLA VESSANT, FORMADA PER PANELL NERVAT DE POLIÉSTER DE 50 MM DE GRUIX, INCLOU REMATS LATERALS ALS QUATRE COSTATS I FIXACIÓ EN PERFILS D'ACER AMB GANXOS ESPECIALS, AMB PENDENT DEL 25%.
[5 empty] | Uts. | Llargada | Amplada | Alçada | Parcial | Subtotal
|  |  |  | Mòduls 1-4 | 1 | 22.2 | 3.2 |  | 0
|  |  |  | Mòdul aïllament | 1 | 6 | 4.2 |  | 0 | 0
RFP010 | Partida | m² | PINTURA PLÀSTICA SOBRE PARAMENT EXTERIOR. | [6 empty] | 0 | 0 | 0
APLICACIÓ MANUAL DE DUES MANS DE PINTURA PLÀSTICA, COLOR A ESCOLLIR, ACABAT MAT, TEXTURA LLISA, LA PRIMERA MÀ DILUÏDA AMB UN 15 A 20% D'AIGUA I LA SEGÜENT DILUÏDA AMB UN 5 A 10% D'AIGUA O SENSE DILUIR, (RENDIMENT: 0,1 L/M² CADA MÀ); PRÈVIA APLICACIÓ D'UNA MÀ D'EMPRIMACIÓ ACRÍLICA, REGULADORA DE L'ABSORCIÓ, SOBRE PARAMENT EXTERIOR DE FORMIGÓ.
[5 empty] | Uts. | Total | Amplada | Alçada | Parcial | Subtotal
|  |  |  | Dos vegades total de m2 de paret de bloc | 2 | 172.76 |  |  | 0
|  |  |  | Previssió altres +5% | 0.05 | 345.52 |  |  | 0 | 0
|  |  | EST | [7 empty] | 0 | 0
INST | Capítol |  | INSTAL·LACIONS | [7 empty] | 0 | 0
ELEC | Capítol |  | ELECTRICITAT | [7 empty] | 0 | 0
U32500 | Partida | UT | PERICO PER REGISTRE 40*40 Tapa C-250 | [6 empty] | 0 | 0 | 0
PERICO PER REGISTRE DE CREUAMENT DE CALÇADA DE 40X40X60 CM INCLOS EL MARC, LA TAPA DE FOSA I ACCESORIS
[5 empty] | Uts. | Llargada | Amplada | Alçada | Parcial | Subtotal
|  |  |  | Perico arribada tubular | 1 |  |  |  | 0
|  |  |  | Creuament final pati | 2 |  |  |  | 0 | 0
U32307 | Partida | ML | CANALITZACIO AMB DOS TUBS PVC 90mm | [6 empty] | 0 | 0 | 0
CANALITZACIÓ AMB DOS TUBS PVC CORRUGAT DIAM. 90 MM. S'INCLOU RASA DE 40X60 CM, TUBS ENVOLTAT DE SORRA AMB UN GRUIX DE 20 CM, REBLIMENT I PICONATGE FINS AL 95% DEL PROCTOR MODIFICAT, CARREGA I TRANSPORT DE TERRES SOBRANTS A L'ABOCADOR. S'INCLOU SUBMINISTRE I COL.LOCACIÓ DE CINTA DE SENYALITZACIÓ I PLAQUES DE PE DE PROTECCIÓ, PREVI AL REBLIMENT DE LA RASA.
[5 empty] | Uts. | Llargada | Amplada | Alçada | Parcial | Subtotal
|  |  |  | Canalització fins a mòdul prefabricat |  | 18 |  |  | 0
|  |  |  | Creuament final pati |  | 8 |  |  | 0 | 0
IEH012 | Partida | m | CABLE ELÈCTRIC DE 0,6/1 KV DE TENSIÓ NOMINAL. | [6 empty] | 0 | 0 | 0
CABLE MULTIPOLAR RZ1-K (AS), SENT LA SEVA TENSIÓ ASSIGNADA DE 0,6/1 KV, REACCIÓ AL FOC CLASSE CCA-S1B,D1,A1, AMB CONDUCTOR DE COURE CLASSE 5 (-K) DE 5G6 MM² DE SECCIÓ, AMB AÏLLAMENT DE POLIETILÈ RETICULAT (R) I COBERTA DE COMPOST TERMOPLÀSTIC A FORÇA DE POLIOLEFINA LLIURE DE HALÒGENS AMB BAIXA EMISSIÓ DE FUMS I GASOS CORROSIUS (Z1). INCLÚS ACCESSORIS I ELEMENTS DE SUBJECCIÓ.
[5 empty] | Uts. | Llargada | Amplada | Alçada | Parcial | Subtotal
|  |  |  | Previssió escomesa mòdul prefabricat |  | 30 |  |  | 0 | 0
IEC010 | Partida | U | CAIXA DE PROTECCIÓ I MESURA. | [6 empty] | 0 | 0 | 0
SUBMINISTRAMENT I INSTAL·LACIÓ EN L'INTERIOR DE FORNÍCULA MURAL, EN HABITATGE UNIFAMILIAR O LOCAL, DE CAIXA DE PROTECCIÓ I MESURA CPM2-S4, DE FINS A 63 A D'INTENSITAT, PER 1 COMPTADOR TRIFÀSIC, FORMADA PER UNA ENVOLTANT AÏLLANT, PRECINTABLE, AUTOVENTILADA I AMB ESPIELL DE MATERIAL TRANSPARENT RESISTENT A L'ACCIÓ DELS RAIGS ULTRAVIOLETES, PER A INSTAL·LACIÓ ENCASTADA. INCLÚS EQUIP COMPLERT DE MESURA, BORNS DE CONNEXIÓ, BASES TALLACIRCUITS I FUSIBLES PER A PROTECCIÓ DE LA DERIVACIÓ INDIVIDUAL. NORMALITZADA PER L'EMPRESA SUBMINISTRADORA I PREPARADA PER CONNEXIÓ DE SERVEI SUBTERRÀNIA. TOTALMENT MUNTADA, CONNEXIONADA I PROVADA.
[5 empty] | Uts. | Llargada | Amplada | Alçada | Parcial | Subtotal
|  |  |  | CGP | 1 |  |  |  | 0 | 0
IEX064 | Partida | U | INTERRUPTOR DIFERENCIAL MODULAR, "SCHNEIDER ELECTRIC". | [6 empty] | 0 | 0 | 0
INTERRUPTOR DIFERENCIAL INSTANTANI, BIPOLAR (2P), INTENSITAT NOMINAL 40 A, SENSIBILITAT 30 MA, CLASSE AC, MODEL IID A9R60240 "SCHNEIDER ELECTRIC", DE 36X96X69 MM, MUNTATGE SOBRE CARRIL DIN, AMB CONNEXIÓ MITJANÇANT BORNS DE CAIXA PER A CABLES DE COURE. TOTALMENT MUNTAT, CONNEXIONAT I PROVAT.
[5 empty] | Uts. | Llargada | Amplada | Alçada | Parcial | Subtotal
|  |  |  | Endolls i enllumenat mòduls | 1 |  |  |  | 0 | 0
IEX064b | Partida | U | INTERRUPTOR DIFERENCIAL MODULAR, "SCHNEIDER ELECTRIC". | [6 empty] | 0 | 0 | 0
INTERRUPTOR DIFERENCIAL INSTANTANI, TETRAPOLAR (4P), INTENSITAT NOMINAL 40 A, SENSIBILITAT 300 MA, CLASSE AC, MODEL ID-K A9Z06440 "SCHNEIDER ELECTRIC", DE 72X96X69 MM, MUNTATGE SOBRE CARRIL DIN, AMB CONNEXIÓ MITJANÇANT BORNS DE CAIXA PER A CABLES DE COURE. TOTALMENT MUNTAT, CONNEXIONAT I PROVAT.
[5 empty] | Uts. | Llargada | Amplada | Alçada | Parcial | Subtotal
|  |  |  | Línia a mòdul prefabricat | 1 |  |  |  | 0 | 0
IEX050 | Partida | U | INTERRUPTOR AUTOMÀTIC MAGNETOTÈRMIC, MODULAR. | [6 empty] | 0 | 0 | 0
INTERRUPTOR AUTOMÀTIC MAGNETOTÈRMIC, TETRAPOLAR (4P), INTENSITAT NOMINAL 40 A, PODER DE TALL 6 KA, CORBA C, MODEL IK60N A9K24440 "SCHNEIDER ELECTRIC", DE 72X94X78,5 MM, GRAU DE PROTECCIÓ IP20, MUNTATGE SOBRE CARRIL DIN (35 MM). TOTALMENT MUNTAT, CONNEXIONAT I PROVAT.
[5 empty] | Uts. | Llargada | Amplada | Alçada | Parcial | Subtotal
|  |  |  | Línia a mòdul prefabricat | 1 |  |  |  | 0 | 0
IEX050b | Partida | U | INTERRUPTOR AUTOMÀTIC MAGNETOTÈRMIC, MODULAR. | [6 empty] | 0 | 0 | 0
INTERRUPTOR AUTOMÀTIC MAGNETOTÈRMIC, BIPOLAR (2P), INTENSITAT NOMINAL 16 A, PODER DE TALL 6 KA, CORBA C, MODEL IK60N A9K17216 "SCHNEIDER ELECTRIC", DE 36X94X78,5 MM, GRAU DE PROTECCIÓ IP20, MUNTATGE SOBRE CARRIL DIN (35 MM). TOTALMENT MUNTAT, CONNEXIONAT I PROVAT.
[5 empty] | Uts. | Llargada | Amplada | Alçada | Parcial | Subtotal
|  |  |  | Endolls | 1 |  |  |  | 0 | 0
IEX050c | Partida | U | INTERRUPTOR AUTOMÀTIC MAGNETOTÈRMIC, MODULAR. | [6 empty] | 0 | 0 | 0
INTERRUPTOR AUTOMÀTIC MAGNETOTÈRMIC, BIPOLAR (2P), INTENSITAT NOMINAL 10 A, PODER DE TALL 6 KA, CORBA C, MODEL IK60N A9K17210 "SCHNEIDER ELECTRIC", DE 36X94X78,5 MM, GRAU DE PROTECCIÓ IP20, MUNTATGE SOBRE CARRIL DIN (35 MM). TOTALMENT MUNTAT, CONNEXIONAT I PROVAT.
[5 empty] | Uts. | Llargada | Amplada | Alçada | Parcial | Subtotal
|  |  |  | Enllumenat | 1 |  |  |  | 0 | 0
IEX078 | Partida | U | INTERRUPTOR COMBINAT MAGNETOTÈRMIC-PROTECTORS CONTRA SOBRETENSIONS PERMANENTS I TRANSITÒRIES, MODULAR. | [6 empty] | 0 | 0 | 0
INTERRUPTOR COMBINAT MAGNETOTÈRMIC-PROTECTORS CONTRA SOBRETENSIONS PERMANENTS I TRANSITÒRIES, DE 15 MÒDULS, FORMAT PER INTERRUPTOR AUTOMÀTIC MAGNETOTÈRMIC, TETRAPOLAR (4P), INTENSITAT NOMINAL 10 A, PODER DE TALL 6 KA, CORBA C, PROTECTOR CONTRA SOBRETENSIONS PERMANENTS, PROTECTOR CONTRA SOBRETENSIONS TRANSITÒRIES TIPUS 2 (ONA 8/20 µS), NIVELL DE PROTECCIÓ 2 KV, INTENSITAT MÀXIMA DE DESCÀRREGA 15 KA, I INTERRUPTOR AUTOMÀTIC MAGNETOTÈRMIC TETRAPOLAR (4P), INTENSITAT NOMINAL 20 A, PODER DE TALL 6 KA, PER A LA PROTECCIÓ DE LA LÍNIA DE TERRA, DE 270X80X77,8 MM, GRAU DE PROTECCIÓ IP20, MUNTATGE SOBRE CARRIL DIN (35 MM) I FIXACIÓ A CARRIL MITJANÇANT GRAPES. TOTALMENT MUNTAT, CONNEXIONAT I PROVAT.
[5 empty] | Uts. | Llargada | Amplada | Alçada | Parcial | Subtotal
|  |  |  | General | 1 |  |  |  | 0 | 0
IEX105 | Partida | U | CONTACTOR MODULAR. | [6 empty] | 0 | 0 | 0
CONTACTOR, UNIPOLAR (1P) (1NO), INTENSITAT NOMINAL 25 A, TENSIÓ DE BOBINA 230 V, MODEL ICT A9C20731 "SCHNEIDER ELECTRIC", DE 18X81X60 MM, GRAU DE PROTECCIÓ IP20, MUNTATGE SOBRE CARRIL DIN (35 MM). TOTALMENT MUNTAT, CONNEXIONAT I PROVAT.
[5 empty] | Uts. | Llargada | Amplada | Alçada | Parcial | Subtotal
|  |  |  | Previssió | 1 |  |  |  | 0 | 0
IEX130 | Partida | U | INTERRUPTOR CREPUSCULAR MODULAR. | [6 empty] | 0 | 0 | 0
INTERRUPTOR CREPUSCULAR, AMB CÈL·LULA FOTOELÈCTRICA. TOTALMENT MUNTAT, CONNEXIONAT I PROVAT.
[5 empty] | Uts. | Llargada | Amplada | Alçada | Parcial | Subtotal
[5 empty] | 1 |  |  |  | 0 | 0
IEX410 | Partida | U | ARMARI D'ABONAT, MODULAR. | [6 empty] | 0 | 0 | 0
ARMARI DE DISTRIBUCIÓ TERMOPLÀSTIC O METÀL·LIC, DE SUPERFÍCIE, AMB PORTA TRANSPARENT, GRAU DE PROTECCIÓ IP40, AÏLLAMENT CLASSE II, PER A 72 MÒDULS, EN 3 FILES, AMB EMPLAÇAMENT PER A UN KIT D'EQUIPAMENT EN DUES FILES, DE 600X580X95 MM, AMB CARRIL DIN, TANCAMENT AMB CLAU, ACABAT AMB PINTURA EPOXI I SOSTRE I TERRA DESMUNTABLES, AMB KIT PER AL PRECINTAT DE L'INTERRUPTOR DE CONTROL DE POTÈNCIA. TOTALMENT MUNTAT.
[5 empty] | Uts. | Llargada | Amplada | Alçada | Parcial | Subtotal
|  |  |  | Armari | 1 |  |  |  | 0 | 0
IEM026 | Partida | U | INTERRUPTOR DE SUPERFÍCIE, ESTANC. | [6 empty] | 0 | 0 | 0
INTERRUPTOR UNIPOLAR (1P) ESTANC, AMB GRAU DE PROTECCIÓ IP55, MONOBLOC, AMB PILOT LLUMINÓS INDICADOR DE CÀRREGA CONNECTADA, GAMMA BÀSICA, INTENSITAT ASSIGNADA 10 AX, TENSIÓ ASSIGNADA 250 V, AMB TECLA AMB VISOR I CAIXA, DE COLOR GRIS. INSTAL·LACIÓ EN SUPERFÍCIE.
[5 empty] | Uts. | Llargada | Amplada | Alçada | Parcial | Subtotal
|  |  |  | Mòduls 1-5 | 5 |  |  |  | 0
|  |  |  | Previssió altres | 2 |  |  |  | 0 | 0
IEM066 | Partida | U | BASE DE PRESA DE CORRENT ESTANCA, DE SUPERFÍCIE. | [6 empty] | 0 | 0 | 0
BASE DE PRESA DE CORRENT AMB CONTACTE DE TERRA (2P+T), ESTANCA, TIPUS SCHUKO, AMB GRAU DE PROTECCIÓ IP55, MONOBLOC, GAMMA BÀSICA, INTENSITAT ASSIGNADA 16 A, TENSIÓ ASSIGNADA 250 V, AMB TAPA I CAIXA AMB TAPA, DE COLOR GRIS. INSTAL·LACIÓ EN SUPERFÍCIE.
[5 empty] | Uts. | Llargada | Amplada | Alçada | Parcial | Subtotal
|  |  |  | Mòduls 1-5 | 5 |  |  |  | 0 | 0
IEO010 | Partida | m | CANALITZACIÓ. | [6 empty] | 0 | 0 | 0
CANALITZACIÓ DE TUB RÍGID DE POLICARBONAT, EXEMPT D'HALÒGENS, ENDOLLABLE, CORBABLE EN CALENT, DE COLOR GRIS, DE 25 MM DE DIÀMETRE NOMINAL, RESISTÈNCIA A LA COMPRESSIÓ 1250 N, AMB GRAU DE PROTECCIÓ IP547. INSTAL·LACIÓ FIX EN SUPERFÍCIE.
[5 empty] | Uts. | Llargada | Amplada | Alçada | Parcial | Subtotal
|  |  |  | D'armari a arqueta sud pati |  | 30 |  |  | 0 | 0
IEO010b | Partida | m | CANALITZACIÓ. | [6 empty] | 0 | 0 | 0
CANALITZACIÓ DE TUB RÍGID DE POLICARBONAT, EXEMPT D'HALÒGENS, ENDOLLABLE, CORBABLE EN CALENT, DE COLOR GRIS, DE 20 MM DE DIÀMETRE NOMINAL, RESISTÈNCIA A LA COMPRESSIÓ 1250 N, AMB GRAU DE PROTECCIÓ IP547. INSTAL·LACIÓ FIX EN SUPERFÍCIE.
[5 empty] | Uts. | Llargada | Amplada | Alçada | Parcial | Subtotal
|  |  |  | Distribució interior mòduls | 5 | 10 |  |  | 0 | 0
8781ILU | Partida | UT | APLIC PARET EXTERIOR | [6 empty] | 0 | 0 | 0
SUMINISTREMENT I COL.LOCACIÓ D'APLIC CLÀSSIC PER EXTERIOR FABRICAT AMB PVC, DIFUSOR DE VIDRE TRANSLÚCID I REIXETA DE METALL. INCLOU BOMBETA 1 X E27 17W LED. MODEL CRIPTA AMB REF: 71003 DE FARO.
[5 empty] | Uts. | Llargada | Amplada | Alçada | Parcial | Subtotal
|  |  |  | Total Gatera | 10 |  |  |  | 0 | 0
IEH012b | Partida | m | CABLE ELÈCTRIC DE 0,6/1 KV DE TENSIÓ NOMINAL. | [6 empty] | 0 | 0 | 0
CABLE UNIPOLAR SZ1-K (AS+), SENT LA SEVA TENSIÓ ASSIGNADA DE 0,6/1 KV, REACCIÓ AL FOC CLASSE CCA-S1B,D1,A1, AMB CONDUCTOR DE COURE CLASSE 5 (-K) DE 1,5 MM² DE SECCIÓ, AMB AÏLLAMENT DE COMPOST TERMOESTABLE ESPECIAL IGNÍFUG I COBERTA DE COMPOST TERMOPLÀSTIC A FORÇA DE POLIOLEFINA AMB BAIXA EMISSIÓ DE FUMS I GASOS CORROSIUS (Z1) DE COLOR TARONJA. INCLÚS ACCESSORIS I ELEMENTS DE SUBJECCIÓ.
[5 empty] | Uts. | Llargada | Amplada | Alçada | Parcial | Subtotal
|  |  |  | Enllumenat - Tirada fins a mòdul 5 [F+N+TT+F(interruptor crepuscular)] | 4 | 45 |  |  | 0
|  |  |  | Enllumenat - Distribució interior (cada mòdul 10m de F+N+TT = 10x3 =30m) | 5 | 30 |  |  | 0 | 0
IEH012c | Partida | m | CABLE ELÈCTRIC DE 0,6/1 KV DE TENSIÓ NOMINAL. | [6 empty] | 0 | 0 | 0
CABLE UNIPOLAR SZ1-K (AS+), SENT LA SEVA TENSIÓ ASSIGNADA DE 0,6/1 KV, REACCIÓ AL FOC CLASSE CCA-S1B,D1,A1, AMB CONDUCTOR DE COURE CLASSE 5 (-K) DE 2,5 MM² DE SECCIÓ, AMB AÏLLAMENT DE COMPOST TERMOESTABLE ESPECIAL IGNÍFUG I COBERTA DE COMPOST TERMOPLÀSTIC A FORÇA DE POLIOLEFINA AMB BAIXA EMISSIÓ DE FUMS I GASOS CORROSIUS (Z1) DE COLOR TARONJA. INCLÚS ACCESSORIS I ELEMENTS DE SUBJECCIÓ.
[5 empty] | Uts. | Llargada | Amplada | Alçada | Parcial | Subtotal
|  |  |  | Endolls - Distribució interior (cada mòdul 6m de F+N+TT = 6x3 =18m) | 5 | 18 |  |  | 0 | 0
IEH012d | Partida | m | CABLE ELÈCTRIC DE 0,6/1 KV DE TENSIÓ NOMINAL. | [6 empty] | 0 | 0 | 0
CABLE UNIPOLAR SZ1-K (AS+), SENT LA SEVA TENSIÓ ASSIGNADA DE 0,6/1 KV, REACCIÓ AL FOC CLASSE CCA-S1B,D1,A1, AMB CONDUCTOR DE COURE CLASSE 5 (-K) DE 4 MM² DE SECCIÓ, AMB AÏLLAMENT DE COMPOST TERMOESTABLE ESPECIAL IGNÍFUG I COBERTA DE COMPOST TERMOPLÀSTIC A FORÇA DE POLIOLEFINA AMB BAIXA EMISSIÓ DE FUMS I GASOS CORROSIUS (Z1) DE COLOR TARONJA. INCLÚS ACCESSORIS I ELEMENTS DE SUBJECCIÓ.
[5 empty] | Uts. | Llargada | Amplada | Alçada | Parcial | Subtotal
|  |  |  | Endolls - Tirada fins a mòdul 5 [F+N+TT] | 3 | 45 |  |  | 0 | 0
IOD025 | Partida | U | SUBMINISTRAMENT I INSTAL·LACIÓ EN SUPERFÍCIE DE CAIXA DE DERIVACIÓ ESTANCA, RECTANGULAR, DE 175X225X100 MM | [6 empty] | 0 | 0 | 0
SUBMINISTRAMENT I INSTAL·LACIÓ EN SUPERFÍCIE DE CAIXA DE DERIVACIÓ ESTANCA, RECTANGULAR, DE 175X225X100 MM, AMB 12 CONS I TAPA DE REGISTRE AMB CARGOLS DE 1/4 DE VOLTA. INCLÚS REGLETS DE CONNEXIÓ I ELEMENTS DE FIXACIÓ.
[5 empty] | Uts. | Llargada | Amplada | Alçada | Parcial | Subtotal
|  |  |  | Total instal·lació | 6 |  |  |  | 0 | 0
IOD025b | Partida | U | SUBMINISTRAMENT I INSTAL·LACIÓ EN SUPERFÍCIE DE CAIXA DE DERIVACIÓ ESTANCA, RECTANGULAR, DE 105X105X55 MM | [6 empty] | 0 | 0 | 0
SUBMINISTRAMENT I INSTAL·LACIÓ EN SUPERFÍCIE DE CAIXA DE DERIVACIÓ ESTANCA, RECTANGULAR, DE 105X105X55 MM, AMB CONS I TAPA DE REGISTRE AMB CARGOLS DE 1/4 DE VOLTA. INCLÚS REGLETS DE CONNEXIÓ I ELEMENTS DE FIXACIÓ.
[5 empty] | Uts. | Llargada | Amplada | Alçada | Parcial | Subtotal
|  |  |  | Total instal·lació | 6 |  |  |  | 0 | 0
8781FEC | Partida | UT | SUBMINISTRAMENT | [6 empty] | 0 | 0 | 0
PARTIDA A ABONAR A LA COMPANYIA SUBMINISTRADORA PER DONAR D'ALTA EL SERVEI, EN CONCEPTE DE LES TASQUES NECESSÀRIES PER CONECTAR LA CGP A LA XARXA EXISTENT DE BT AL MATEIX CARRER.
[5 empty] | Uts. | Llargada | Amplada | Alçada | Parcial | Subtotal
|  |  |  | ALTA BT | 1 |  |  |  | 0 | 0
|  |  | ELEC | [7 empty] | 0 | 0
AIG | Capítol |  | AIGUA | [7 empty] | 0 | 0
IFB006 | Partida | m | CANONADA PARA ALIMENTACIÓ D'AIGUA POTABLE, SOTERRADA. 32mm | [6 empty] | 0 | 0 | 0
CANONADA PER A ALIMENTACIÓ D'AIGUA POTABLE, SOTERRADA, FORMADA PER TUB DE POLIETILÈ PE 100, DE COLOR NEGRE AMB BANDES DE COLOR BLAU, DE 32 MM DE DIÀMETRE EXTERIOR I 3 MM DE GRUIX, SDR11, PN=16 ATM, COL·LOCAT SOBRE LLIT DE SORRA DE 10 CM DE GRUIX, EN EL FONS DE LA RASA PRÈVIAMENT EXCAVADA, DEGUDAMENT COMPACTADA I ANIVELLADA AMB PICÓ VIBRANT DE GUIAT MANUAL, REBLERT LATERAL COMPACTANT FINS ALS RONYONS I POSTERIOR REBLERT AMB LA MATEIXA SORRA FINS A 10 CM PER SOBRE DE LA GENERATRIU SUPERIOR DE LA CANONADA. INCLÚS ACCESSORIS I PECES ESPECIALS.
[5 empty] | Uts. | Llargada | Amplada | Alçada | Parcial | Subtotal
|  |  |  | Escomesa |  | 30 |  |  | 0
|  |  |  | Distribució interior |  | 50 |  |  | 0 | 0
IFB006b | Partida | m | CANONADA PARA ALIMENTACIÓ D'AIGUA POTABLE, SOTERRADA. 20mm | [6 empty] | 0 | 0 | 0
CANONADA PER A ALIMENTACIÓ D'AIGUA POTABLE, SOTERRADA, FORMADA PER TUB DE POLIETILÈ PE 100, DE COLOR NEGRE AMB BANDES DE COLOR BLAU, DE 20 MM DE DIÀMETRE EXTERIOR I 2 MM DE GRUIX, SDR11, PN=16 ATM, COL·LOCAT SOBRE LLIT DE SORRA DE 10 CM DE GRUIX, EN EL FONS DE LA RASA PRÈVIAMENT EXCAVADA, DEGUDAMENT COMPACTADA I ANIVELLADA AMB PICÓ VIBRANT DE GUIAT MANUAL, REBLERT LATERAL COMPACTANT FINS ALS RONYONS I POSTERIOR REBLERT AMB LA MATEIXA SORRA FINS A 10 CM PER SOBRE DE LA GENERATRIU SUPERIOR DE LA CANONADA. INCLÚS ACCESSORIS I PECES ESPECIALS.
[5 empty] | Uts. | Llargada | Amplada | Alçada | Parcial | Subtotal
|  |  |  | Derivacions aixetes |  |  |  |  | 0
[5 empty] | 5 | 3 |  |  | 0
[5 empty] | 1 | 4.5 |  |  | 0 | 0
U24111 | Partida | M3 | EXCAVACIO DE RASA | [6 empty] | 0 | 0 | 0
EXCAVACIO DE RASA, AMB MITJANS MECANICS O MANUAKS, FINS A 2.5 M DE FONDARIA, EN QUALSEVOL TIPUS DE TERRENY (EXCEPTE ROCA), MESURAT SOBRE PERFIL. CARREGA I TRANSPORT AL INTERIOR DE L'OBRA AMB DÚMPER I A L'ABOCADOR AMB CAMIÓ.
[5 empty] | Uts. | Llargada | Amplada | Alçada | Parcial | Subtotal
|  |  |  | Total tub 32mm interior |  | 50 | 0.3 | 0.4 | 0
[9 empty] | 0 | 0
U24601 | Partida | M3 | REBLIMENT I PICONATGE DE RASA | [6 empty] | 0 | 0 | 0
REBLIMENT I PICONATGE DE RASA AMB TERRES PROCEDENTS DE L'EXCAVACIO, EN TONGADES DE 25 CM I COMPACTACIO AL 95% DEL P.M.
[5 empty] | Uts. | Llargada | Amplada | Alçada | Parcial | Subtotal
|  |  |  | Total excavació | 6 |  |  |  | 0 | 0
U32500 | Partida | UT | PERICO PER REGISTRE 40*40 Tapa C-250 | [6 empty] | 0 | 0 | 0
PERICO PER REGISTRE DE CREUAMENT DE CALÇADA DE 40X40X60 CM INCLOS EL MARC, LA TAPA DE FOSA I ACCESORIS
[5 empty] | Uts. | Llargada | Amplada | Alçada | Parcial | Subtotal
|  |  |  | Previssió arquetes per clau de pas | 3 |  |  |  | 0 | 0
IFW010 | Partida | U | VÀLVULA DE TALL. | [6 empty] | 0 | 0 | 0
VÀLVULA D'ESFERA DE LLAUTÓ NIQUELAT PER ROSCAR DE 1 1/4".
[5 empty] | Uts. | Llargada | Amplada | Alçada | Parcial | Subtotal
|  |  |  | Total instal·lació | 5 |  |  |  | 0 | 0
IFW020 | Partida | U | FILTRE RETENIDOR DE RESIDUS. | [6 empty] | 0 | 0 | 0
FILTRE RETENIDOR DE RESIDUS DE LLAUTÓ, AMB TAMÍS D'ACER INOXIDABLE AMB PERFORACIONS DE 0,5 MM DE DIÀMETRE, AMB ROSCA DE 1 1/4", PER A UNA PRESSIÓ MÀXIMA DE TREBALL DE 16 BAR I UNA TEMPERATURA MÀXIMA DE 110°C.
[5 empty] | Uts. | Llargada | Amplada | Alçada | Parcial | Subtotal
|  |  |  | Sortida Comptador | 1 |  |  |  | 0 | 0
IFW030 | Partida | U | AIXETA. | [6 empty] | 0 | 0 | 0
AIXETA DE LLAUTÓ CROMAT PER A JARDÍ O TERRASSA, AMB RÀCORD DE CONNEXIÓ A MÀNEGA, DE 3/4" DE DIÀMETRE.
[5 empty] | Uts. | Llargada | Amplada | Alçada | Parcial | Subtotal
|  |  |  | Boques de reg | 6 |  |  |  | 0 | 0
IFW060 | Partida | U | VÀLVULA LIMITADORA DE PRESSIÓ. | [6 empty] | 0 | 0 | 0
VÀLVULA LIMITADORA DE PRESSIÓ DE LLAUTÓ, DE 1 1/4" DN 32 MM DE DIÀMETRE, PRESSIÓ MÀXIMA D'ENTRADA DE 15 BAR I PRESSIÓ DE SORTIDA REGULABLE ENTRE 0,5 I 4 BAR. FINS I TOT MANÒMETRE, ELEMENTS DE MUNTATGE I ALTRES ACCESSORIS NECESSARIS PER AL SEU CORRECTE FUNCIONAMENT.
[5 empty] | Uts. | Llargada | Amplada | Alçada | Parcial | Subtotal
|  |  |  | Previssió entrada | 1 |  |  |  | 0 | 0
8781CASS | Partida | UT | INSTAL·LACIÓ DEL COMPTADOR | [6 empty] | 0 | 0 | 0
INSTAL·LACIÓ I PREPARACIÓ DE L'ARMARI I ALTRES ELEMENTS AUXILIARS PER LA COMPANYIA SUBMINISTRADORA.
[5 empty] | Uts. | Llargada | Amplada | Alçada | Parcial | Subtotal
[5 empty] | 1 |  |  |  | 0 | 0
|  |  | AIG | [7 empty] | 0 | 0
SANJ | Capítol |  | SANEJAMENT | [7 empty] | 0 | 0
ASI020 | Partida | U | BONERA SIFÒNICA. | [6 empty] | 0 | 0 | 0
INSTAL·LACIÓ DE BONERA SIFÒNICA DE PVC, DE SORTIDA VERTICAL DE 90 MM DE DIÀMETRE, AMB REIXETA DE PVC DE 250X250 MM, PER RECOLLIDA D'AIGÜES PLUVIALS O DE LOCALS HUMITS. INCLÚS ACCESSORIS DE MUNTATGE, PECES ESPECIALS I ELEMENTS DE SUBJECCIÓ.
[5 empty] | Uts. | Llargada | Amplada | Alçada | Parcial | Subtotal
|  |  |  | Total àmbit obra | 9 |  |  |  | 0 | 0
ASC010 | Partida | m | COL·LECTOR SOTERRAT 110mm | [6 empty] | 0 | 0 | 0
COL·LECTOR SOTERRAT DE XARXA HORITZONTAL DE SANEJAMENT, AMB PERICONS, AMB UNA PENDENT MÍNIMA DEL 2%, PER A L'EVACUACIÓ D'AIGÜES RESIDUALS I/O PLUVIALS, FORMAT PER TUB DE PVC LLIS, SÈRIE SN-4, RIGIDESA ANULAR NOMINAL 4 KN/M², DE 110 MM DE DIÀMETRE EXTERIOR, ENGANXAT MITJANÇANT ADHESIU, COL·LOCAT SOBRE LLIT DE SORRA DE 10 CM D'ESPESSOR, DEGUDAMENT COMPACTADA I ANIVELLADA AMB PICÓ VIBRANT DE GUIAT MANUAL, REBLERT LATERAL COMPACTANT FINS ALS RONYONS I POSTERIOR REBLERT AMB LA MATEIXA SORRA FINS A 30 CM PER SOBRE DE LA GENERATRIU SUPERIOR DE LA CANONADA. INCLÚS LÍQUID NETEJADOR I ADHESIU PER A TUBS I ACCESSORIS DE PVC.
[5 empty] | Uts. | Llargada | Amplada | Alçada | Parcial | Subtotal
|  |  |  | Pluvials nord patis |  |  |  |  | 0
[5 empty] | 2 | 1 |  |  | 0
[5 empty] | 1 | 5.5 |  |  | 0
[5 empty] | 2 | 7.5 |  |  | 0
0
|  |  |  | Pluvials sud patis |  |  |  |  | 0
[5 empty] | 1 | 4.5 |  |  | 0
[5 empty] | 3 | 1.5 |  |  | 0
|  |  |  | Fecals |  |  |  |  | 0
[5 empty] | 3 | 2 |  |  | 0
[5 empty] | 1 | 3 |  |  | 0
|  |  |  | Altres (10%) |  |  |  |  | 0
[5 empty] | 0.1 | 40.5 |  |  | 0 | 0
ASC010b | Partida | m | COL·LECTOR SOTERRAT 160mm | [6 empty] | 0 | 0 | 0
COL·LECTOR SOTERRAT DE XARXA HORITZONTAL DE SANEJAMENT, AMB PERICONS, AMB UNA PENDENT MÍNIMA DEL 2%, PER A L'EVACUACIÓ D'AIGÜES RESIDUALS I/O PLUVIALS, FORMAT PER TUB DE PVC LLIS, SÈRIE SN-4, RIGIDESA ANULAR NOMINAL 4 KN/M², DE 160 MM DE DIÀMETRE EXTERIOR, ENGANXAT MITJANÇANT ADHESIU, COL·LOCAT SOBRE LLIT DE SORRA DE 10 CM D'ESPESSOR, DEGUDAMENT COMPACTADA I ANIVELLADA AMB PICÓ VIBRANT DE GUIAT MANUAL, REBLERT LATERAL COMPACTANT FINS ALS RONYONS I POSTERIOR REBLERT AMB LA MATEIXA SORRA FINS A 30 CM PER SOBRE DE LA GENERATRIU SUPERIOR DE LA CANONADA. INCLÚS LÍQUID NETEJADOR I ADHESIU PER A TUBS I ACCESSORIS DE PVC.
[5 empty] | Uts. | Llargada | Amplada | Alçada | Parcial | Subtotal
|  |  |  | Pluvials |  |  |  |  | 0
[5 empty] | 1 | 7.5 |  |  | 0
[5 empty] | 1 | 15 |  |  | 0
[5 empty] | 1 | 11.5 |  |  | 0
|  |  |  | Fecals |  |  |  |  | 0
[5 empty] | 1 | 10.5 |  |  | 0
[5 empty] | 1 | 11.5 |  |  | 0
|  |  |  | Altres (10%) |  |  |  |  | 0
[5 empty] | 0.1 | 56 |  |  | 0 | 0
U24111 | Partida | M3 | EXCAVACIO DE RASA | [6 empty] | 0 | 0 | 0
EXCAVACIO DE RASA, AMB MITJANS MECANICS O MANUAKS, FINS A 2.5 M DE FONDARIA, EN QUALSEVOL TIPUS DE TERRENY (EXCEPTE ROCA), MESURAT SOBRE PERFIL. CARREGA I TRANSPORT AL INTERIOR DE L'OBRA AMB DÚMPER I A L'ABOCADOR AMB CAMIÓ.
[5 empty] | Uts. | Llargada | Amplada | Alçada | Parcial | Subtotal
|  |  |  | Total tub 110mm |  | 44.55 | 0.4 | 0.6 | 0
|  |  |  | Total tub 160mm |  | 61.6 | 0.4 | 0.6 | 0 | 0
U24601 | Partida | M3 | REBLIMENT I PICONATGE DE RASA | [6 empty] | 0 | 0 | 0
REBLIMENT I PICONATGE DE RASA AMB TERRES PROCEDENTS DE L'EXCAVACIO, EN TONGADES DE 25 CM I COMPACTACIO AL 95% DEL P.M.
[5 empty] | Uts. | Llargada | Amplada | Alçada | Parcial | Subtotal
|  |  |  | Total excavació | 0.8 | 25.47 |  |  | 0 | 0
U24503 | Partida | M3 | TERRAPLENADA I PICONATGE D'ESPLANADA | [6 empty] | 0 | 0 | 0
TERRAPLENADA I PICONATGE D'ESPLANADA, AMB TERRES PROCEDENTS DE LA PROPIA OBRA, EN TONGADES DE 25 CM, INCLOS LA CARREGA I TRANSPORT INTERIOR.
[5 empty] | Uts. | Llargada | Amplada | Alçada | Parcial | Subtotal
|  |  |  | Terres sobrants rasa |  |  |  |  | 0
[5 empty] | 1 | 25.47 |  |  | 0
[5 empty] | -1 | 20.38 |  |  | 0 | 0
U29290 | Partida | UT | PERICO DE PAS PER SANEJAMENT | [6 empty] | 0 | 0 | 0
PERICO DE PAS AMB SORREJADOR DE 40x40x40CM INT. SOBRE LLIT DE FORMIGÓ HM-20 DE 15 CM DE GRUIX, AMB PARET DE MAÓ CALAT, ARREBOSSADA I LLISCADA INTERIORMENT, INCLÒS EL MOVIMENT DE TERRES, MARC I TAPA DE FOSA.
[5 empty] | Uts. | Llargada | Amplada | Alçada | Parcial | Subtotal
|  |  |  | Total pericons àmbit obra | 7 |  |  |  | 0 | 0
U29002b | Partida | UT | TUB DE POLIETILÈ CORRUGAT D.25 CM | [6 empty] | 0 | 0 | 0
SUBMINISTRE I COL·LOCACIÓ DE TUB DE POLIETILÈ CORRUGAT DE DOBLE PARET ESTRUCTURADA DE 25 CM DE DIAMETRE INTERIOR EN CONNEXIO DE FINQUES A LA XARXA GENERAL DE CLAVEGUERAM. INCLOU P.P. RASES, TALLS PAVIMENTS, REBLIMENT DE RASES, TUBS I REPOSICIÓ DE PAVIMENTS (FORMIGÓ, ASFALT, PANOT, ETC.).
[5 empty] | Uts. | Llargada | Amplada | Alçada | Parcial | Subtotal
|  |  |  | Connexió a xarxa clavegueram | 1 |  |  |  | 0 | 0
|  |  | SANJ | [7 empty] | 0 | 0
TELE | Capítol |  | TELECOMUNICACIONS | [7 empty] | 0 | 0
U32500 | Partida | UT | PERICO PER REGISTRE 40*40 Tapa C-250 | [6 empty] | 0 | 0 | 0
PERICO PER REGISTRE DE CREUAMENT DE CALÇADA DE 40X40X60 CM INCLOS EL MARC, LA TAPA DE FOSA I ACCESORIS
[5 empty] | Uts. | Llargada | Amplada | Alçada | Parcial | Subtotal
|  |  |  | Perico arribada tubular | 1 |  |  |  | 0 | 0
U32307 | Partida | ML | CANALITZACIO AMB DOS TUBS PVC 90mm | [6 empty] | 0 | 0 | 0
CANALITZACIÓ AMB DOS TUBS PVC CORRUGAT DIAM. 90 MM. S'INCLOU RASA DE 40X60 CM, TUBS ENVOLTAT DE SORRA AMB UN GRUIX DE 20 CM, REBLIMENT I PICONATGE FINS AL 95% DEL PROCTOR MODIFICAT, CARREGA I TRANSPORT DE TERRES SOBRANTS A L'ABOCADOR. S'INCLOU SUBMINISTRE I COL.LOCACIÓ DE CINTA DE SENYALITZACIÓ I PLAQUES DE PE DE PROTECCIÓ, PREVI AL REBLIMENT DE LA RASA.
[5 empty] | Uts. | Llargada | Amplada | Alçada | Parcial | Subtotal
|  |  |  | Canalització fins a mòdul prefabricat |  | 15 |  |  | 0 | 0
|  |  | TELE | [7 empty] | 0 | 0
VARINST | Capítol |  | VARIS INSTAL·LACIONS | [7 empty] | 0 | 0
U29440b | Partida | ML | CANALITZACIÓ EN CALÇADA AMB 6 TUBS DE PVC | [6 empty] | 0 | 0 | 0
CANALITZACIÓ EN CALÇADA AMB 6 TUBS DE PVC DE D. 16 CM. S'INCLOU RASA DE 50X120, RECOBERTA AMB FORMIGÓ HM-20 AMB UN GRUIX DE 55 CM, REBLIMENT I PICONATGE AL 95% P.M., CARREGA I TRANSPORT DE LES TERRES SOBRANTS A L'ABOCADOR I EL PAGAMENT DEL CÀNON D'ABOCAMENT.
[5 empty] | Uts. | Llargada | Amplada | Alçada | Parcial | Subtotal
|  |  |  | Pas de serveis |  | 13 |  |  | 0 | 0
U32310 | Partida | ML | CANALITZACIÓ AMB QUATRE TUBS PVC CORRUGATS DIAM. 90 MM. | [6 empty] | 0 | 0 | 0
CANALITZACIÓ AMB QUATRE TUBS PVC CORRUGATS DIAM. 90 MM. S'INCLOU RASA DE 40X60 CM, TUB ENVOLTAT DE SORRA AMB UN GRUIX DE 20 CM, REBLIMENT I PICONATGE FINS AL 95% DEL PROCTOR MODIFICAT, CARREGA I TRANSPORT DE TERRES SOBRANTS A L'ABOCADOR.
[5 empty] | Uts. | Llargada | Amplada | Alçada | Parcial | Subtotal
|  |  |  | De creuament de calçada a façana gatera |  | 13 |  |  | 0 | 0
U32500 | Partida | UT | PERICO PER REGISTRE 40*40 Tapa C-250 | [6 empty] | 0 | 0 | 0
PERICO PER REGISTRE DE CREUAMENT DE CALÇADA DE 40X40X60 CM INCLOS EL MARC, LA TAPA DE FOSA I ACCESORIS
[5 empty] | Uts. | Llargada | Amplada | Alçada | Parcial | Subtotal
|  |  |  | Pericons Creuament Calçada i Escomeses | 9 |  |  |  | 0
|  |  |  | Previssió Altres | 3 |  |  |  | 0 | 0
|  |  | VARINST | [7 empty] | 0 | 0
|  |  | INST | [7 empty] | 0 | 0
TANQ | Capítol |  | FUSTERIES, TANQUES | [7 empty] | 0 | 0
UVT030 | Partida | m | CLOS DE PARCEL·LA FORMAT PER PANELLS DE MALLA ELECTROSOLDADA | [6 empty] | 0 | 0 | 0
CLOS DE PARCEL·LA FORMAT PER PANELLS DE MALLA ELECTROSOLDADA AMB PLECS DE REFORÇ, DE 200X50 MM DE PAS DE MALLA, REDUÏT A 50X50 MM EN LES ZONES DE PLEC, I 5 MM DE DIÀMETRE, DE 2,50X2,00 M, ACABAT GALVANITZAT I PLASTIFICAT EN COLOR GRIS RAL 7016 I PALS DE PERFIL BUIT DE SECCIÓ CIRCULAR, DE DIAM. 80MM, FIXATS AMB CARGOLS SOBRE MURS/LLOSES/RIOSTA DE FÀBRICA FORMIGÓ. INCLÚS BASES PER AL CARAGOLAT DIRECTE DE PALS I ACCESSORIS PER A LA FIXACIÓ DELS PANELLS DE MALLA ELECTROSOLDADA MODULAR ALS PILARS METÀL·LICS.
[5 empty] | Uts. | Llargada | Amplada | Alçada | Parcial | Subtotal
|  |  |  | Total tanques àmbit gatera |  |  |  |  | 0
[5 empty] | 1 | 14.65 |  |  | 0
[5 empty] | 1 | 2.8 |  |  | 0
[5 empty] | 1 | 3 |  |  | 0
[5 empty] | 1 | 1.9 |  |  | 0
[5 empty] | 4 | 0.5 |  |  | 0
[5 empty] | 1 | 4.5 |  |  | 0
[5 empty] | 1 | 6.25 |  |  | 0
[5 empty] | 1 | 1 |  |  | 0
[5 empty] | 1 | 7 |  |  | 0
[5 empty] | 1 | 8.95 |  |  | 0
[5 empty] | 1 | 8.9 |  |  | 0
[5 empty] | 1 | 3 |  |  | 0
[5 empty] | 1 | 7 |  |  | 0
[5 empty] | 1 | 4.45 |  |  | 0
[5 empty] | 1 | 5.8 |  |  | 0
[5 empty] | 1 | 3 |  |  | 0 | 0
FZP040 | Partida | m² | XARXA ANTIOCELLS FORMADA PER MALLA DE POLIETILÈ DE 19X19 MM, SUBJECTA AMB CABLE D'ACER GALVANITZAT I ANCORADA AL SUPORT, PER A PROTEGIR ELS BUITS DE MÉS DE 25 M², EVITANT L'ACCÉS DE PARDALS A L'EDIFICI. | [6 empty] | 0 | 0 | 0
XARXA ANTIOCELLS FORMADA PER MALLA DE POLIETILÈ DE 19X19 MM, ESTABLE DAVANT ELS RAIGS UV, PER A PROTEGIR ELS BUITS DE MÉS DE 25 M², EVITANT L'ACCÉS DE PARDALS A L'EDIFICI. INCLÚS CABLE D'ACER GALVANITZAT PER A LA SUBJECCIÓ DE LA XARXA, ACCESSORIS I MATERIAL AUXILIAR PER A LA FIXACIÓ I ANCORATGE DE LA XARXA. TOTALMENT MUNTADA I PROVADA, SENSE INCLOURE LA REPERCUSSIÓ DE LA BASTIDA NI AFECTAR A L'ESTABILITAT DE L'ELEMENT AL QUE S'ANCORA.
[5 empty] | Uts. | Llargada | Amplada | Alçada | Parcial | Subtotal
|  |  |  | Sostre patis exteriors mòduls 1-4 |  | 22 | 7 |  | 0
|  |  |  | Previssió altres (tapar sobre portes i possibles forats entre parets de blocs) | 10 | 1.5 | 1 |  | 0 | 0
LPA010 | Partida | U | PORTA ABATIBLE, D'ACER GALVANITZAT. | [6 empty] | 0 | 0 | 0
PORTA ABATIBLE D'UNA FULLA DE 38 MM D'ESPESSOR, 800X2045 MM DE LLUM I ALTURA DE PAS, ACABAT GALVANITZAT FORMADA PER DUES XAPES D'ACER GALVANITZAT DE 0,5 MM D'ESPESSOR AMB REIXETES DE VENTILACIÓ ENCUNYADES EN LA PART SUPERIOR I INFERIOR, PLEGADES, ACOBLADES I MUNTADES, AMB CAMBRA INTERMÈDIA REPLENA DE POLIURETÀ, SOBRE MARC D'ACER GALVANITZAT DE 1 MM D'ESPESSOR, AMB BASTIMENT DE BASE. INCLÚS CARGOLS AUTOROSCANTS PER A LA FIXACIÓ DEL BASTIMENT DE BASE AL PARAMENT I CARGOLS AUTOROSCANTS PER A LA FIXACIÓ DEL BASTIMENT AL BASTIMENT DE BASE.
[5 empty] | Uts. | Llargada | Amplada | Alçada | Parcial | Subtotal
|  |  |  | Portes entrada gatera | 5 |  |  |  | 0 | 0
IVN110 | Partida | m² | REIXETA DE VENTILACIÓ DE LAMEL·LES FIXES D'ALUMINI. | [6 empty] | 0 | 0 | 0
REIXETA DE VENTILACIÓ DE LAMEL·LES FIXES D'ALUMINI LACAT COLOR BLANC O ALTRES, AMB 60 MICRES DE GRUIX MÍNIM DE PEL·LÍCULA SECA. INCLÚS CARGOLS.
[5 empty] | Uts. | Llargada | Amplada | Alçada | Parcial | Subtotal
|  |  |  | Previssió reixes ventilació mòduls 1-4 (reixa doble interior+exterior) | 8 | 0.3 | 0.3 |  | 0 | 0
EARC1101 | Partida | UT | PORTA ACCÉS RECINTE. MALLA ELECTROSOLDADA | [6 empty] | 0 | 0 | 0
PORTA METÁL.LICA DE DUES FULLES BATENTS, FORMADA PER BASTIDOR DE PERFILS METÀL.LICS I MALLA ELECTROSOLDADA. S'INCLOUEN LES CORRESPONENTS COLUMNES PER A LA SUBJECCIÓ, PERNS REGULABLES I PANY. MIDES PORTA 2,00X2,00. ACABAT GALVANITZAT EN CALENT TIPUS Z-275; INCLOU FONAMENTACIÓ I MUNTATGE DE LA PORTA.
[5 empty] | Uts. | Llargada | Amplada | Alçada | Parcial | Subtotal
|  |  |  | Porta accés recinte | 1 |  |  |  | 0 | 0
EARC1201 | Partida | UT | PORTES ACCÉS PATIS. MALLA ELECTROSOLDADA | [6 empty] | 0 | 0 | 0
PORTA METÀL.LICA D'UNA FULLA BATENT FORMADA PER BASTIDOR DE PERFIL METÀL.LIC I MALLA ELECTROSOLDADA DE 200X50MM I FILFERRO DE Ø5MM. S'INCLOUEN ELS CORRESPONENTS COLUMNES DE SUBJECCIÓ, ELS PERNS REGULABLES I EL PANY. MIDES PORTA, 1,00 X 2,00 M. ACABAT GALVANITZAT EN CALENT TIPUS Z-275 MÉS PLASTIFICAT PROTECLINE® RAL7016. SUMINISTRAMENT I MUNTATGE DE LA PORTA, AIXÍ COM LA FONAMENTACIÓ, INCLÒS.
[5 empty] | Uts. | Llargada | Amplada | Alçada | Parcial | Subtotal
|  |  |  | Porta accés patis | 4 |  |  |  | 0 | 0
LPA010b | Partida | U | PORTA ABATIBLE, D'ACER GALVANITZAT. | [6 empty] | 0 | 0 | 0
PORTA ABATIBLE D'UNA FULLA DE 38 MM D'ESPESSOR, 700X1745 MM DE LLUM I ALTURA DE PAS, ACABAT GALVANITZAT FORMADA PER DUES XAPES D'ACER GALVANITZAT DE 0,5 MM D'ESPESSOR AMB REIXETES DE VENTILACIÓ ENCUNYADES EN LA PART SUPERIOR I INFERIOR, PLEGADES, ACOBLADES I MUNTADES, AMB CAMBRA INTERMÈDIA REPLENA DE POLIURETÀ, SOBRE MARC D'ACER GALVANITZAT DE 1 MM D'ESPESSOR, AMB BASTIMENT DE BASE. INCLÚS CARGOLS AUTOROSCANTS PER A LA FIXACIÓ DEL BASTIMENT DE BASE AL PARAMENT I CARGOLS AUTOROSCANTS PER A LA FIXACIÓ DEL BASTIMENT AL BASTIMENT DE BASE.
[5 empty] | Uts. | Llargada | Amplada | Alçada | Parcial | Subtotal
|  |  |  | Portes Armaris Est i Oest | 8 |  |  |  | 0 | 0
|  |  | TANQ | [7 empty] | 0 | 0
MOB | Capítol |  | MOBILIARI, JARDINERIA | [7 empty] | 0 | 0
FR3P1211 | Partida | M3 | APORTACIÓ+INCORP.TERRA VEGETAL GARBELLADA,GRANEL,MITJ.MAN. | [6 empty] | 0 | 0 | 0
APORTACIÓ I INCORPORACIÓ DE TERRA VEGETAL DE JARDINERIA DE CATEGORIA ALTA, AMB UNA CONDUCTIVITAT ELÈCTRICA MENOR DE 0,8 DS/M, SEGONS NTJ 07A, SUBMINISTRADA EN SACS DE 0,8 M3 I ESCAMPADA AMB MITJANS MANUALS.
[5 empty] | Uts. | Llargada | Amplada | Alçada | Parcial | Subtotal
|  |  |  | Parterres | 1 | 3.2 | 0.6 | 0.5 | 0
[5 empty] | 1 | 2.7 | 0.6 | 0.5 | 0
[5 empty] | 1 | 3 | 2 | 0.5 | 0 | 0
ER4SG010 | Partida | u | SUBMINISTRAMENT LAVANDULA ANGUSTIFOLIA,CONTENIDOR | [6 empty] | 0 | 0 | 0
SUBMINISTRAMENT ESPÍGOL VERD (LAVANDULA ANGUSTIFOLIA).
[5 empty] | Uts. | Llargada | Amplada | Alçada | Parcial | Subtotal
[5 empty] | 45 | 1 |  |  | 0 | 0
ER661111 | Partida | u | PLANTACIÓ ARBUST,H=0,1-0,6M,M.MAN.,PEND.<25% | [6 empty] | 0 | 0 | 0
PLANTACIÓ D'ARBUST D'ALÇÀRIA 0,1 A 0,6 M, AMB MITJANS MANUALS, EN UN PENDENT INFERIOR AL 25 %
[5 empty] | Uts. | Llargada | Amplada | Alçada | Parcial | Subtotal
[5 empty] | 45 | 1 |  |  | 0 | 0
TMI050 | Partida | U | APARCAMENT PER A BICICLETES, D'ACER. | [6 empty] | 0 | 0 | 0
APARCAMENT PER A 2 BICICLETES, FORMAT POR ESTRUCTURA DE TUB D'ACER ZINCAT BICROMATAT DE 48 MM DE DIÀMETRE I 2 MM DE GRUIX, DE 0,75X0,75 M, AMB VOLANDERA D'ACABAT INFERIOR, FIXAT A UNA BASE DE FORMIGÓ HM-20/P/20/X0. INCLÚS REPLANTEIG, EXCAVACIÓ MANUAL DEL TERRENY, ELEMENTS D'ANCORATGE I ELIMINACIÓ I NETEJA DEL MATERIAL SOBRANT.
[5 empty] | Uts. | Llargada | Amplada | Alçada | Parcial | Subtotal
|  |  |  | Previssió Aparcament | 4 |  |  |  | 0 | 0
|  |  | MOB | [7 empty] | 0 | 0
SENY | Capítol |  | SENYALITZACIÓ | [7 empty] | 0 | 0
U64105 | Partida | ML | PINTAT SOBRE PAVIMENT D'UNA FAIXA DE 10 CM EN PETITES ACTUACIONS | [6 empty] | 0 | 0 | 0
PINTAT SOBRE PAVIMENT D'UNA FAIXA CONTÍNUA O DISCONTÍNUA DE 10 cm D'AMPLÀRIA, AMB PINTURA ACRÍLICA TIPUS "KOTE TRAFICO BLANCO 4" O SIMILAR, AMB MAQUINÀRIA AUTOPROPULSADA. S'INCLOU EL PREMARCATGE. EN PETITES ACTUACIONS.
[5 empty] | Uts. | Llargada | Amplada | Alçada | Parcial | Subtotal
|  |  |  | Total àmbit obra |  | 30 |  |  | 0 | 0
U64205 | Partida | M2 | PINTAT SOBRE PAVIMENT D'UNA FEIXA DE MÉS DE 30 CM EN PETITES ACTUACIONS | [6 empty] | 0 | 0 | 0
PINTAT SOBRE PAVIMENT D'UNA FEIXA TRANSVERSAL CONTÍNUA O DISCONTÍNUA DE 30, 40 O 50 CM D'AMPLÀRIA, AMB MÀQUINA D'ACCIONAMENT MANUAL. AMB PINTURA DE DOBLE COMPONENT ANTILLISCANT, EN PETITES ACTUACIONS
[5 empty] | Uts. | Llargada | Amplada | Alçada | Parcial | Subtotal
|  |  |  | Franjes (detenció i pas de vianants) | 20 | 4 | 0.4 |  | 0 | 0
U64260 | Partida | M2 | PINTAT SOBRE PAVIMENT DE LLETRES DOBLE COMPONENT PER A PETITES ACTUACIONS | [6 empty] | 0 | 0 | 0
PINTAT SOBRE PAVIMENT DE LLETRES, FLETXES, FIGURES, ETC. AMB MÀQUINA D'ACCIONAMENT MANUAL. AMB PINTURA DE DOBLE COMPONENT ANTILLISCANT, PER A PETITES ACTUACIONS.
[5 empty] | Uts. | Llargada | Amplada | Alçada | Parcial | Subtotal
|  |  |  | Pintat plaça minusvàlids |  | 5 | 3 |  | 0 | 0
U64400 | Partida | UT | SUPORT RECTANGULAR D'ACER GALVAN | [6 empty] | 0 | 0 | 0
SUPORT RECTANGULAR D'ACER GALVANITZAT DE 80X40X2 MM I 3 M DE LLARGÀRIA, COL·LOCAT A TERRA I FORMIGONAT. S'INCLOU DEMOLICIÓ I REPOSICIÓ DE PAVIMENT.
[5 empty] | Uts. | Llargada | Amplada | Alçada | Parcial | Subtotal
|  |  |  | Previssió | 4 |  |  |  | 0 | 0
U64005 | Partida | UT | PLACA REFLECTORA QUADRADA DE 60 | [6 empty] | 0 | 0 | 0
PLACA REFLECTORA QUADRADA, CIRCULAR, TRIANGULAR, RECTANGULAR O OCTOGONAL DE 60 CM DE COSTAT, PER A SENYALS DE TRÀNSIT FIXADA.
[5 empty] | Uts. | Llargada | Amplada | Alçada | Parcial | Subtotal
|  |  |  | Total suports | 4 |  |  |  | 0 | 0
MSH070 | Partida | m² | EMMASCARAMENT DE FLETXES I INSCRIPCIONS EN VIALS. | [6 empty] | 0 | 0 | 0
APLICACIÓ MANUAL DE PINTURA PLÀSTICA PER A EXTERIOR, A BASE DE RESINES ACRÍLIQUES, COLOR NEGRE, ACABAT SETINAT, TEXTURA LLISA, PER A EMMASCARAMENT DE FLETXES I INSCRIPCIONS EN VIALS.
[5 empty] | Uts. | Llargada | Amplada | Alçada | Parcial | Subtotal
|  |  |  | Previssió |  | 10 | 1 |  | 0 | 0
|  |  | SENY | [7 empty] | 0 | 0
VAR | Capítol |  | VARIS | [7 empty] | 0 | 0
8781IMPL | Partida | PA | SERVEIS GATERA/MODULS PREFABRICATS | [6 empty] | 0 | 0 | 0
IMPLANTACIÓ DE DOS MÒDULS PREFABRICATS, DE MIDES 2,35 X 6,00 M, DESTINATS A RECEPCIÓ/OFICINA/SERVEIS/VESTUARI I MAGATZEM. CONNEXIONS A LES XARXES D'AIGUA, ELECTRICITAT i TELECOMUNICACIONS.
[5 empty] | Uts. | Llargada | Amplada | Alçada | Parcial | Subtotal
[5 empty] | 1 |  |  |  | 0 | 0
|  |  | VAR | [7 empty] | 0 | 0
SS | Capítol |  | SEGURETAT I SALUT | [7 empty] | 0 | 0
ESS | Partida | UT | ESTUDI DE SEGURETAT I SALUT | [6 empty] | 0 | 0 | 0
ESTUDI DE SEGURETAT I SALUT
[5 empty] | Uts. | Llargada | Amplada | Alçada | Parcial | Subtotal
[5 empty] | 1 |  |  |  | 0 | 0
|  |  | SS | [7 empty] | 0 | 0
|  |  | 8781 AMI | [7 empty] | 0 | 0