## Page1
PROJECTE EXECUTIU REMODELACIÓ MITGERES C/ D’EN CARABASSA I C/ DE LA ROSA | PROJECTE EXECUTIU REMODELACIÓ MITGERES C/ D’EN CARABASSA I C/ DE LA ROSA | PROJECTE EXECUTIU REMODELACIÓ MITGERES C/ D’EN CARABASSA I C/ DE LA ROSA | PROJECTE EXECUTIU REMODELACIÓ MITGERES C/ D’EN CARABASSA I C/ DE LA ROSA | PROJECTE EXECUTIU REMODELACIÓ MITGERES C/ D’EN CARABASSA I C/ DE LA ROSA | PROJECTE EXECUTIU REMODELACIÓ MITGERES C/ D’EN CARABASSA I C/ DE LA ROSA | PROJECTE EXECUTIU REMODELACIÓ MITGERES C/ D’EN CARABASSA I C/ DE LA ROSA | PROJECTE EXECUTIU REMODELACIÓ MITGERES C/ D’EN CARABASSA I C/ DE LA ROSA
ESTADÍSTICA DE COMPONENTS | [5 empty] | Data:16/06/22 | Data:16/06/22
TOTS | TOTS | TOTS | TOTS | TOTS | TOTS | TOTS | TOTS
NUM. | CODI | UA | DESCRIPCIÓ | PREU | AMIDAMENT | IMPORT | %
1 | A010A000 | h | Arqueòleg director | 37.65 | 46 | 1731.9 | 0.65
2 | A0121000 | h | Oficial 1a | 26.81 | 734.456 | 19690.77 | 7.44
3 | A0122000 | h | Oficial 1a paleta | 26.81 | 450.5832 | 12080.13 | 4.56
4 | A0123000 | h | Oficial 1a encofrador | 23.85 | 5.2 | 124.02 | 0.05
5 | A0124000 | h | Oficial 1a ferrallista | 26.81 | 3.85 | 103.22 | 0.04
6 | A0125000 | h | Oficial 1a soldador | 22.06 | 321.1374 | 7084.3 | 2.68
7 | A0127000 | h | Oficial 1a col·locador | 26.81 | 107.579 | 2884.19 | 1.09
8 | A0129000 | h | Topògraf | 23.85 | 94.8 | 2260.98 | 0.85
9 | A012A000 | h | Oficial 1a fuster | 27.29 | 147.4 | 4022.55 | 1.52
10 | A012B000 | h | Oficial 1a estucador | 23.85 | 90.7074 | 2163.37 | 0.82
11 | A012D000 | h | Oficial 1a pintor | 26.81 | 82.5015 | 2211.87 | 0.84
12 | A012E000 | h | Oficial 1a vidrier | 23.18 | 67 | 1553.06 | 0.59
13 | A012F000 | h | Oficial 1a manyà | 27.23 | 485.5302 | 13220.99 | 4.99
14 | A012M000 | h | Oficial 1a montador | 19.23 | 757.8274 | 14573 | 5.5
15 | A012N000 | h | Oficial 1a de obra pública | 18.61 | 0.0356 | 0.66 | 0
16 | A012P000 | h | Oficial 1a jardiner | 31.48 | 4.185 | 131.74 | 0.05
17 | A012P200 | h | Oficial 2a jardiner | 29.49 | 0.428 | 12.62 | 0
18 | A0133000 | h | Ajudant encofrador | 21.17 | 3.908 | 82.73 | 0.03
19 | A0134000 | h | Ajudant ferrallista | 23.8 | 4.55 | 108.29 | 0.04
20 | A0135000 | h | Ajudant soldador | 19.6 | 256.0948 | 5019.46 | 1.9
21 | A0137000 | h | Ajudant col·locador | 23.8 | 5.2033 | 123.84 | 0.05
22 | A013A000 | h | Ajudant fuster | 23.97 | 80 | 1917.6 | 0.72
23 | A013D000 | h | Ajudant pintor | 23.8 | 28.7102 | 683.3 | 0.26
24 | A013F000 | h | Ajudant manyà | 21.25 | 88.41 | 1878.71 | 0.71
25 | A013M000 | h | Ayudante montador | 17.35 | 904.0643 | 15685.52 | 5.92
26 | A013P000 | h | Ajudant jardiner | 27.94 | 4.185 | 116.93 | 0.04
27 | A0140000 | h | Peón | 16.45 | 1889.9142 | 31089.11 | 11.74
28 | A0149000 | h | Manobre guixaire | 19.91 | 10.2036 | 203.16 | 0.08
29 | A0150000 | h | Peón especialista | 16.97 | 158.0983 | 2682.93 | 1.01
30 | A01H4000 | h | Manobre per a seguretat i salut | 19.91 | 9.648 | 192.09 | 0.07
31 | B0111000 | m3 | Aigua | 1.83 | 12.2727 | 22.45 | 0.01
32 | B0310020 | t | Sorra de pedrera per a morters | 19.15 | 9.9336 | 190.23 | 0.07
33 | B0312010 | t | Sorra de pedrera de pedra granítica per a formigons | 19.64 | 14.7615 | 289.92 | 0.11
34 | B0330020 | t | Grava de cantera, para drenajes | 18.6 | 1.1 | 20.46 | 0.01
35 | B0331020 | t | Grava de pedrera de pedra calcària, per a drens | 18.31 | 60.5 | 1107.76 | 0.42
36 | B0332020 | t | Grava de pedrera de pedra granítica, per a drens | 21.39 | 1.7843 | 38.17 | 0.01
37 | B0332Q10 | t | Grava de pedrera de pedra granítica, de grandària màxima 20 mm, per a formigons | 20.95 | 35.2005 | 737.45 | 0.28
38 | B03K1310 | kg | Grànuls de poliestirè expandit de granulometria 2 a 3 mm i densitat 10 kg/m3 | 6.46 | 32 | 206.72 | 0.08
39 | B0512401 | t | Ciment pòrtland amb filler calcari CEM II/B-L 32,5 R segons UNE-EN 197-1, en sacs | 116.11 | 6.2545 | 726.2 | 0.27
40 | B0521100 | kg | Guix de designació B1/20/2, segons la norma UNE-EN 13279-1 | 0.12 | 1298.88 | 155.87 | 0.06
41 | B0521200 | kg | Guix de designació C6/20/2, segons la norma UNE-EN 13279-1 | 0.12 | 105.336 | 12.64 | 0
42 | B0532310 | kg | Calç aèria hidratada CL 90-S, en sacs | 0.22 | 691.5266 | 152.14 | 0.06
43 | B05A2202H9E1 | kg | Morter tècnic per al segellat de junts de col.locació de rajoles ceràmiques, de fins a 4mm de gruix, color blanc, tipus CG2 segons UNE-EN 13888, ref. B21501001 de la serie Materials per a junts de BUTECH | 1.27 | 1.5846 | 2.01 | 0
44 | B064300C | m3 | Formigó HM-20/P/20/I de consistència plàstica, grandària màxima del granulat 20 mm, amb >= 200 kg/m3 de ciment, apte per a classe d'exposició I | 66.93 | 0.1702 | 11.39 | 0
45 | B065710B | m3 | Formigó HA-30/B/10/I de consistència tova, grandària màxima del granulat 10 mm, amb >= 250 kg/m3 de ciment, apte per a classe d'exposició I | 125 | 24.9984 | 3124.8 | 1.18
46 | B065E81B | m3 | Formigó HA-30/B/20/IIa+Qa de consistència tova, grandària màxima del granulat 20 mm, amb >= 325 kg/m3 de ciment, apte per a classe d'exposició IIa+Qa | 92.07 | 0.0858 | 7.9 | 0
47 | B06NLA2C | m3 | Formigó de neteja, amb una dosificació de 150 kg/m3 de ciment, consistència plàstica i grandària màxima del granulat 20 mm, HL-150/P/20 | 64.52 | 2.625 | 169.37 | 0.06
48 | B06NPF2B | m3 | Formigó d'ús no estructural amb granulat reciclat, de consistència tova i grandària màxima del granulat 20 mm, amb 235 kg/m3 de ciment, HNE- 235/ B/ 20, amb una substitució del 50% del granulat gruixut per granulat reciclat mixt amb marcat CE, procedent de plantes de reciclat de residus de la construcció o demolició autoritzades | 67.44 | 0.2814 | 18.98 | 0.01
49 | B0710180 | t | Morter per a ram de paleta, classe M 7.5 (7.5 N/mm2), en sacs, de designació (G) segons norma UNE-EN 998-2 | 34.73 | 0.06 | 2.08 | 0
50 | B0711020 | kg | Adhesiu cimentós tipus C2 segons norma UNE-EN 12004 | 0.61 | 12.3969 | 7.56 | 0
51 | B0A14200 | kg | Filferro recuit de diàmetre 1.3 mm | 1.37 | 5.32 | 7.29 | 0
52 | B0A14300 | kg | Filferro recuit de diàmetre 3 mm | 1.25 | 0.0041 | 0.01 | 0
53 | B0A31000 | kg | Clau acer | 1.53 | 14.9395 | 22.86 | 0.01
54 | B0A61600 | u | Tac de niló de 6 a 8 mm de diàmetre, amb vis | 0.17 | 28.188 | 4.79 | 0
55 | B0A63H00 | u | Tac químic de diàmetre 12 mm, amb cargol, volandera i femella | 4.39 | 558 | 2449.62 | 0.93
56 | B0AC112D | m | Cable d'acer galvanitzat rígid de composició 1x7+0 i diàmetre 9 mm, per a seguretat i salut | 1.21 | 436.05 | 527.62 | 0.2
57 | B0B2C000 | kg | Acer en barres corrugades B500SD de límit elàstic >= 500 N/mm2 | 0.72 | 367.5 | 264.6 | 0.1
58 | B0D21030 | m | Tauló de fusta de pi per a 10 usos | 0.35 | 10.9189 | 3.82 | 0
59 | B0D31000 | m3 | Llata de fusta de pi | 272.6 | 0.4903 | 133.66 | 0.05
60 | B0D41010 | m2 | Post de fusta de pi per a 3 usos | 5.58 | 83.2 | 464.26 | 0.18
61 | B0D625A0 | cu | Puntal metàl·lic i telescòpic per a 3 m d'alçària i 150 usos | 10.53 | 0.1085 | 1.14 | 0
62 | B0D62B60 | cu | Puntal tubular metàl·lic de 3 tubs, d'alçària >3 m de <= 150 kN de càrrega màxima admissible, amb elements de recolzament roscats i 25 usos | 11.76 | 2.1 | 24.69 | 0.01
63 | B0D71130 | m2 | Tauler elaborat amb fusta de pi, de 22 mm de gruix, per a 10 usos | 1.27 | 6.2513 | 7.94 | 0
64 | B0DZA000 | l | Desencofrant | 3.09 | 0.0012 | 0 | 0
65 | B0F15251 | u | Maó massís d'elaboració mecànica, de 290x140x50 mm, per a revestir, categoria I, HD, segons la norma UNE-EN 771-1 | 0.33 | 220 | 72.6 | 0.03
66 | B0F17251 | u | Maó massís d'elaboració mecànica R-15, de 290x140x50 mm, per a revestir, categoria I, HD, segons la norma UNE-EN 771-1 | 0.3 | 11828.193 | 3548.46 | 1.34
67 | B0FJBVH3 | u | Peça especial de ceràmica natural color vermell, amb dos cantells en escaire, de 20x18 cm | 1.12 | 155.35 | 173.99 | 0.07
68 | B0Y15250 | m2 | Amortización diaria de andamio tubular metálico fijo, formado por marcos de 70 cm de ancho y altura <= 200 cm, con bases regulables, travesaños de tubo, tubos de trabada, plataformas de trabajo de ancho como mínimo de 60 cm, escaleras de acceso, barandillas laterales, zócalos y red de protección de poliamida, colocada en toda la cara exterior y amarradores cada 20 m2 de fachada, incluidos todos los elementos de señalización normalizados | 0.09 | 115000 | 10350 | 3.91
69 | B1Z3C000 | m | Cable d'acer per a subjecció de malles protectores, per a seguretat i salut | 2.06 | 436.05 | 898.26 | 0.34
70 | B1Z6211A | m | Tanca mòbil, de 2 m d'alçària, d'acer galvanitzat, amb malla electrosoldada de 90x150 mm i de 4.5 i 3.5 mm de diàmetre, bastidor de 3.5x2 m de tub de 40 mm de diàmetre per a fixar a peus prefabricats de formigó, per a 20 usos, per a seguretat i salut | 0.7 | 32.16 | 22.51 | 0.01
71 | B1Z6AF0A | u | Dau de formigó de 38 kg per a peu de tanca mòbil de malla d'acer i per a 20 usos, per a seguretat i salut | 0.13 | 64.32 | 8.36 | 0
72 | B2RA72F1 | t | Deposició controlada a dipòsit autoritzat inclòs el cànon sobre la deposició controlada dels residus de la construcció, segons la LLEI 8/2008, de residus ceràmics inerts amb una densitat 0.8 t/m3, procedents de construcció o demolició, amb codi 170103 segons la Llista Europea de Residus (ORDEN MAM/304/2002) | 11.5 | 36.9536 | 424.97 | 0.16
73 | B44Z5011 | kg | Acer S275JR segons UNE-EN 10025-2, format per peça simple, en perfils laminats en calent sèrie IPN, IPE, HEB, HEA, HEM i UPN, tallat a mida i amb una capa d'imprimació antioxidant | 0.86 | 6087 | 5234.82 | 1.98
74 | B44Z501A | kg | Acer S275JR segons UNE-EN 10025-2, format per peça simple, en perfils laminats en calent sèrie IPN, IPE, HEB, HEA, HEM i UPN, treballat al taller per a col·locar amb soldadura i amb una capa d'imprimació antioxidant | 0.83 | 5250 | 4357.5 | 1.65
75 | B44Z5021 | kg | Acer S275JR segons UNE-EN 10025-2, format per peça simple, en perfils laminats en calent sèrie L, LD, T, rodó, quadrat, rectangular i planxa, tallat a mida i amb una capa d'imprimació antioxidant | 1.03 | 1684.2251 | 1734.75 | 0.66
76 | B44Z5025 | kg | Acero S275JR según UNE-EN 10025-2, formado por pieza simple, en perfiles laminados en caliente serie L, LD, T, redondo, cuadrado, rectangular y plancha, trabajado en el taller para colocar con tornillos y con una capa de imprimación antioxidante | 1.25 | 2706.258 | 3382.82 | 1.28
77 | B44Z502A | kg | Acero S275JR según UNE-EN 10025-2, formado por pieza simple, en perfiles laminados en caliente serie L, LD, T, redondo, cuadrado, rectangular y plancha, trabajado en el taller para colocar con soldadura y con una capa de imprimación antioxidante | 1.16 | 423.9 | 491.72 | 0.19
78 | B44Z50A5 | kg | Acero S275JR según UNE-EN 10025-2, formado por pieza compuesta, en perfiles laminados en caliente serie IPN, IPE, HEB, HEA, HEM y UPN, trabajado en el taller para colocar con tornillos y con una capa de imprimación antioxidante | 1.25 | 562.32 | 702.9 | 0.27
79 | B44Z5A2A | kg | Acer S275JR segons UNE-EN 10025-2, format per peça simple, per a reforç d'elements d'encastament, recolzament i rigiditzadors, en perfils laminats en calent sèrie L, LD, T, rodó, quadrat, rectangular i planxa, treballat al taller per a col·locar amb soldadura i amb una capa d'imprimació antioxidant | 1.06 | 909 | 963.54 | 0.36
80 | B4Z7U010 | u | Cargol d'acer d'alta resistència A500HW de 24 mm de diàmetre i 10 cm de llargària, 780 N/mm2 de límit elàstic, per a ancoratge d'estructures prefabricades de formigó. | 2 | 274 | 548 | 0.21
81 | B5ZZAEJ0 | u | Clau d'acer galvanitzat de 3x50 mm, amb junt de plom | 0.1 | 123.75 | 12.38 | 0
82 | B7711M00 | m2 | Vel de polietilè de gruix 250 µm i de pes 240 g/m2 | 0.56 | 96 | 53.76 | 0.02
83 | B7B151D0 | m2 | Geotèxtil format per feltre de polièster no teixit, lligat mecànicament de 140 a 190 g/m2 | 0.74 | 82.5 | 61.05 | 0.02
84 | B7B151E0I5UN | m2 | Geotèxtil no-teixit de fibres 100% polièster de 200 g/m2, punxonat mecànicament mitjançant agulles amb posterior tractament tèrmic i calandrat, utilitzats com a capa separadora, filtrant, drenant i protectora en edificació., ref. 70052022 de la serie ROOFTEX de TEXSA | 1.49 | 176.55 | 263.06 | 0.1
85 | B7C25600 | m2 | Planxa de poliestirè expandit (EPS), de 60 mm de gruix, de 60 kPa de tensió a la compressió, de 1.55 m2.K/W de resistència tèrmica, amb una cara llisa i cantell recte | 7.64 | 340.1528 | 2598.77 | 0.98
86 | B7C2B870 | m2 | Planxa de poliestirè extruït (XPS), de 80 mm de gruix, resistència a compressió >= 500 kPa, resistència tèrmica entre 2,353 i 2,162 m2.K/W, amb la superfície llisa i cantell mitjamossa | 13.62 | 22.4175 | 305.33 | 0.12
87 | B7CZ1600 | u | Tac i suport de niló per a fixar materials aïllants, de 60 mm de gruix com a màxim | 0.25 | 2591.64 | 647.91 | 0.24
88 | B7J50010 | dm3 | Massilla per a segellats, d'aplicació amb pistola, de base silicona neutra monocomponent | 16.31 | 7.6225 | 124.32 | 0.05
89 | B7J50090 | dm3 | Massilla per a segellats, d'aplicació amb pistola, de base poliuretà monocomponent | 13.05 | 19.8325 | 258.82 | 0.1
90 | B7J50090K8VP | dm3 | Massilla elàstica monocomponent a base de poliuretà de mòdul mitjà, MASTERFLEX 474, de BASF-CC, ref. P06SI239 de la serie Massilles de poliuretà de BASF-CC | 6.69 | 2.01 | 13.45 | 0.01
91 | B7ZZ1100 | m | Cinta adhesiva plàstica per a làmines de polietilè | 0.1 | 42 | 4.2 | 0
92 | B8111G90 | t | Morter de ciment per a ús corrent (GP), de designació CSIII-W2, segons UNE-EN 998-1, en sacs | 45.08 | 4.0818 | 184.01 | 0.07
93 | B8112L40 | t | Morter de calç lleuger (LW), de designació CSII-W0, segons UNE-EN 998-1, en sacs | 581.27 | 18.1798 | 10567.4 | 3.99
94 | B81ZB9K0 | m | Cantonera per a arrebossats i enguixats de material d'alumini per a arestes de 5 mm de gruix i 25 mm de desenvolupament | 2.06 | 220.2894 | 453.8 | 0.17
95 | B881A100 | kg | Pasta vinílica de color amb càrregues minerals i additius per a revestiments continus de textura ratllada | 2 | 996.8743 | 1993.75 | 0.75
96 | B89ZJ000 | kg | Pintura de clorocautxú | 6.99 | 16.8305 | 117.65 | 0.04
97 | B89ZQDC0 | l | Pintura amb baix contingut de disolvents, plàstica per a interiors , de color | 16.53 | 32.3136 | 534.14 | 0.2
98 | B89ZR020 | kg | Pintura acrílica, en fase aquosa | 8.91 | 151.1185 | 1346.47 | 0.51
99 | B8JAU010 | m | Peça per a coronament de paret, de planxa preformada d'alumini anoditzat d'1,2 mm de gruix, de 60 cm de desenvolupament, com a màxim, amb 8 plecs | 9.84 | 25.245 | 248.41 | 0.09
100 | B8Z101JG | m2 | Malla de fibra de vidre revestida de PVC, de dimensions 4x4 mm, amb un pes mínim de 160 g/m2 | 2.21 | 405.0085 | 895.07 | 0.34
101 | B8ZAC000 | kg | Imprimació antioxidant de clorocautxú | 10.46 | 13.4644 | 140.84 | 0.05
102 | B8ZAJ0A0 | l | Imprimació a base d'olis i resines vegetals | 8.03 | 9.5357 | 76.57 | 0.03
103 | B8ZZU200 | m2 | Paper de bombolles, en rotlle | 2.13 | 114 | 242.82 | 0.09
104 | BA1A27R6 | m2 | Finestra de fusta de melis per a envernissar, per a col·locar sobre bastiment de base, amb dues fulles batents, per a un buit d'obra d'1,05 a 1,49 m2 de superfície, classificació mínima 4 de permeabilitat a l'aire segons UNE-EN 12207, classificació mínima 9A d'estanquitat a l'aigua segons UNE-EN 12208 i classificació mínima C5 de resistència al vent segons UNE-EN 12210, amb bastiment amb caixa de persiana i guies | 264.65 | 12.5 | 3308.13 | 1.25
105 | BA1AE6E5 | m2 | Balconera de fusta de melis per a envernissar amb barretes, per a col·locar sobre bastiment de base, amb dues fulles batents, per a un buit d'obra de 2 a 2,99 m2 de superfície, classificació mínima 3 de permeabilitat a l'aire segons UNE-EN 12207, classificació mínima 5A d'estanquitat a l'aigua segons UNE-EN 12208 i classificació mínima C4 de resistència al vent segons UNE-EN 12210, amb bastiment sense persiana | 193.7 | 3.5 | 677.95 | 0.26
106 | BA1AE6E6 | m2 | Balconera de fusta de melis per a envernissar amb barretes, per a col·locar sobre bastiment de base, amb dues fulles batents, per a un buit d'obra de 2 a 2,99 m2 de superfície, classificació mínima 3 de permeabilitat a l'aire segons UNE-EN 12207, classificació mínima 5A d'estanquitat a l'aigua segons UNE-EN 12208 i classificació mínima C4 de resistència al vent segons UNE-EN 12210, amb bastiment amb caixa de persiana i guies | 220.82 | 21 | 4637.22 | 1.75
107 | BAFAA404 | m2 | Porta d'alumini lacat blanc, per a col·locar sobre bastiment de base, amb dues fulles batents i una fulla superior de xarnera, per a un buit d'obra de 3,25 a 4,24 m2, elaborada amb perfils de preu mitjà | 170.5 | 12 | 2046 | 0.77
108 | BAPF51D3 | u | Bastiment de perfils de xapa d'acer plegada i lacada, ajustable a gruixos d'obra entre 76 a 130 mm, per a una llum de pas de 140 x 205 cm | 82.46 | 12.13 | 1000.24 | 0.38
109 | BB122JB0 | m | Barana d'acer galvanitzat, amb passamà, travesser inferior i superior, muntants cada 100 cm i brèndoles cada 10 cm, de 100 a 120 cm d'alçària | 171.53 | 6 | 1029.18 | 0.39
110 | BB32U001 | m2 | Reixa galvanitzada d'entramat d'acer de 10x40 mm de pas de malla, amb marc de passamà d'acer i platines portants de 20x2 mm | 80.15 | 5.6 | 448.84 | 0.17
111 | BBM31110 | m2 | Cartell per a informació corporativa de lamel·les d'alumini anoditzat, amb acabat de pintura no reflectora | 232.25 | 23.4 | 5434.65 | 2.05
112 | BC1B1N30 | m2 | Vidre aïllant d'una lluna incolora de 6 mm de gruix, cambra d'aire de 12 mm i lluna de 10 mm de gruix reflectora de control solar | 73.94 | 48 | 3549.12 | 1.34
113 | BD3Z2776 | u | Tapa prefabricada de formigó armat de 70x70x6 cm | 27.48 | 2 | 54.96 | 0.02
114 | BD5A2600 | m | Tub circular ranurat de paret simple de PVC i 50 mm de diàmetre | 0.81 | 25 | 20.25 | 0.01
115 | BD5A2D00 | m | Tub circular ranurat de paret simple de PVC i 125 mm de diàmetre | 3.1 | 26.25 | 81.38 | 0.03
116 | BD5L4580KLWB | m2 | Làmina de polietilè resistent a la pressió amb una estructura especial de nòduls de 8mm d'alçària, revers de geotèxtil per a ancoratge mecànic amb adhesiu i part superior amb vel permeable, d'1 m d'ample, en bobina de 25 m de longitud, DITRA-DRAIN 8, ref. DITRA-DRAIN812M de la serie DITRA-DRAIN de SCHLÜTER SYSTEMS SL | 20.79 | 15.5034 | 322.32 | 0.12
117 | BFYB2305 | u | Parte proporcional de elementos de montaje para tubos de polietileno de baja densidad, de 16 mm de diámetro nominal exterior, para conectar a presión | 0.02 | 23.5 | 0.47 | 0
118 | BJS1U040 | u | Boca de reg amb cos de fosa, brida d'entrada de DN 40 mm i ràcord de connexió tipus Barcelona de 45 mm de diàmetre, pericó i tapa de fosa i vàlvula de tancament amb junt EPDM, revestida amb pintura epoxi | 145.21 | 1 | 145.21 | 0.05
119 | BJS1U065 | u | Boca de reg amb cos de fosa, brida d'entrada de DN 65 mm i ràcord de connexió tipus Barcelona de 70 mm de diàmetre, pericó i tapa de fosa i vàlvula de tancament amb junt EPDM, revestida amb pintura epoxi | 184.1 | 6 | 1104.6 | 0.42
120 | BJS1UZ10 | u | Pequeño material metálico para conexión de la boca de riego con la tubería | 30 | 9 | 270 | 0.1
121 | BJS42930HBT6 | u | Cos de difusor,PROS-12, alçada d'elevació 30 cm, alçada total 41 cm, cabal de 0,05 a 1,25 m3/h, interval de pressions entre 1 i 4,8 bar, broquet intercanviable i adaptable a tots els models de toveres femella de 1/2´´ + Tovera per a cos de difusor, arc ajustable de 0º a 360º, abast 2,4 m + Accesorio, tapa identificativa per aigua no potable,,ref. PROS-12 + ref. 8A + ref. 469800 de HUNTER | 24.62 | 8 | 196.96 | 0.07
122 | BJS44330 | u | Difusor emergent amb broquet giratori de 7.5 cm d'alçària emergent, amb un radi de reg de 2 a 5 m, sense vàlvula antidrenatge, 1/2´´ de diàmetre de connexió a la canonada, per una pressió de treball entre 1,5 i 3 bars, sense regulador de pressió i amb tapa indicadora d'aigua no potable | 12.9 | 6 | 77.4 | 0.03
123 | BJS51630 | m | Tub per a reg per degoteig de 16 mm de diàmetre, amb degoters autocompensats integrats cada 33 cm | 1.27 | 25 | 31.75 | 0.01
124 | BJS51730KN38 | m | Reg per degoteig PLD0412-100, canonada de degoteig integrat de color marró amb degotador inserit de 1,5 l/h cada 30 cm, en bobines de 30 m, ref. PLD0412-100 de la serie Reg localitzat de HUNTER | 1.69 | 25 | 42.25 | 0.02
125 | BJS53836KN3E | m2 | Manta de reg ECOMAT de fibra de geotèxtil de 80 cm d,ample i amb dos canonades de degoteig integrat situades a 35 cm entre elles i amb goters autocompensats ??de 2,3 l/h cada 33 cm, en bobines de 80x100m, ref. ECOMAT de la serie Reg localitzat de HUNTER | 21.36 | 23.885 | 510.18 | 0.19
126 | BJS5C100 | u | Degoter autocompensant i antidrenant | 0.42 | 25 | 10.5 | 0
127 | BJS5R200 | u | Válvula antidrenante o de lavado automática para instalación de riego por goteo, de material plástico, de 1'' de diámetro | 6.23 | 6 | 37.38 | 0.01
128 | BJSA0011HBAV | u | Consola de programació via ràdio, Mides 7,6 x 29 x5, 1 cm, temps per estació: 0-240 minuts increments 1 minuto.Horas d'arrencada: 9 per dia. Hores arrencades esglaonades, arrencades manual i avanç de botón.Frecuencia de treball: 868 MHz, compatible amb els sensors., ref. WVP-E de la serie Programadors autònoms de HUNTER | 457.75 | 1 | 457.75 | 0.17
129 | BJSA3062 | u | Programador de reg amb alimentació a 9 V, sistema de programació per teclat via radio, preu alt, per a un nombre màxim de 6 estacions | 399.09 | 1 | 399.09 | 0.15
130 | BJSB1210HB9I | u | Electrovàlvula ICV, diàmetre 1´´, rosca femella, amb solenoide de 9V, de niló reforçat amb fibra de vidre, configuració en línia, cabal de 0,06 a 9,08 m3/h, per pressions de 1,38 a 10,34 bar, ref. ICV-101G-B-9V de la serie Electrovàlvules de HUNTER | 153.63 | 4 | 614.52 | 0.23
131 | BJSB1310HB9J | u | Electrovàlvula ICV, diàmetre 1 1/2´´rosca femella, amb solenoide de 9V, dE NYLON reforçat a fibra de vidre, configuració en línia, cabal de 4,54 a 34,10 m3/h, per pressions 1,38 a 10,34 bar, ref. ICV-151G-9V de la serie Electrovàlvules de HUNTER | 190.68 | 2 | 381.36 | 0.14
132 | BJSC2AC1HBBQ | u | Sensor de pluja MINI-CLIK, cos de plàstic i estructura d'alumini, ajustable entre 3,2 i 25,4 mm, amb 8 m de cable i protecció antivandàlica d'acer inoxidable, capacitat nominal de l'interruptor 10,1 A; 125/250 VCA, ref. MINI-CLIK-SG-MC de la serie Sensor de pluja de HUNTER | 445.55 | 1 | 445.55 | 0.17
133 | BJSDR600 | u | Pericó rectangular de polirpopilè, per instal·lacions de reg, de 67x48x32 cm, amb tapa amb cargol per tancar | 42.44 | 2 | 84.88 | 0.03
134 | BJSDR800 | u | Pericó rectangular de polirpopilè, per instal·lacions de reg, de 86x62x45 cm, amb tapa amb cargol per tancar | 212.17 | 6 | 1273.02 | 0.48
135 | BJSW1110 | u | Connexió per a difusor o aspersor amb unió articulada de 1/2´´ | 5.06 | 16 | 80.96 | 0.03
136 | BJSWE100 | u | Conjunto de accesorios para el montaje de una electroválvula de 1´´ | 3.49 | 4 | 13.96 | 0.01
137 | BJSWE300 | u | Conjunt d'accessoris per al muntatge d'una electrovàlvula d'1´´1/2 | 4.81 | 2 | 9.62 | 0
138 | BJSZC410 | u | Col·lector per a grup de 4 electrovàlvules, d'1'' de diàmetre | 9.77 | 1 | 9.77 | 0
139 | BQ11GB10 | u | Banc de llistons de fusta tropical, de 165 cm de llargària, amb protecció fungicida insecticida i hidròfuga, acabat incolor, amb respatller, suports i recolzabraços de fusta | 285.51 | 5 | 1427.55 | 0.54
140 | BQ123L01 | u | Banc metàl·lic de planxa perforada d'acer galvanitzat pintat, de llargària 1.8 m, amb suports de tub rodó, amb respatller | 293.9 | 10.9 | 3203.51 | 1.21
141 | BQU11220 | mes | Lloguer de mòdul prefabricat per a equipament d'oficina en obra de 6x2,3 m amb paret de plafó d'acer lacat amb aïllament de poliuretà , paviment de lamel·les d'acer galvanitzat, instal·lació elèctrica amb un punt de llum, interruptor, endolls, i quadre de protecció | 64.5 | 4 | 258 | 0.1
142 | BQU11311 | mes | Lloguer de mòdul prefabricat per a equipament de magatzem a obra de 5x2,4 m amb paret de plafó d'acer lacat, paviment de lamel·les d'acer galvanitzat, instal·lació elèctrica amb un punt de llum, interruptor, endolls, i quadre de protecció | 67.22 | 4 | 268.88 | 0.1
143 | BQU1D190 | mes | Lloguer de mòdul prefabricat per equipament de vestidors a obra de 8x2,4 m amb tancaments formats per placa de dues planxes d'acer prelacat i aïllament interior de 40mm de gruix i paviment format per tauler aglomarat hidròfug amb acabat de PVC sobre xapa galvanitzada i llana mineral de vidre, instal·lació elèctrica amb 2 punts de llum, interruptor, endolls i protecció diferencial | 80.09 | 4 | 320.36 | 0.12
144 | BQU1E170 | mes | Lloguer de mòdul prefabricat per a equipament de menjador a obra de 6x2,4 m amb tancaments formats per placa de dues planxes d'acer prelacat i aïllament interior de 40mm de gruix i paviment format per tauler aglomarat hidròfug amb acabat de PVC sobre xapa galvanitzada i llana mineral de vidre, instalació elèctrica amb 1 punt de llum, interruptor, endolls i protecció diferencial, i equipat amb aigüera de 1 pica amb aixeta i taulell | 71.66 | 4 | 286.64 | 0.11
145 | BQU8-2RBJ | mes | Alquiler de módulo prefabricado de cabina con inodoro químico de 1,05x1,05 m e 2,35 m de altura, con tancaments de polietileno e techo traslúcido, equipado con 1 inodoro con depósito químico de 250l. y un lavabo con depósito de 45l., con mantenimiento incluido | 134.55 | 4 | 538.2 | 0.2
146 | BR3P2150 | m3 | Terra vegetal de jardineria de categoria alta, amb una conductivitat elèctrica menor de 0,8 dS/m, segons NTJ 07A, subministrada en sacs de 0.8 m3 | 53.95 | 5.1662 | 278.71 | 0.11
147 | BR4A6661 | u | Begonia 'Dragon Wing' en contenidor de 6 l | 6.67 | 8 | 53.36 | 0.02
148 | BR4A9421 | u | Bergenia crassifolia en contenidor de 2 l | 3.82 | 18 | 68.76 | 0.03
149 | BR4AC6A1 | u | Bougainvillea g. 'Sanderiana' - Tripode en contenidor de 10 l | 27.79 | 8 | 222.32 | 0.08
150 | BR4CY611 | u | Erigeron karvinskianus en contenidor d'1,3 l | 2.17 | 54 | 117.18 | 0.04
151 | BR4EE2A1 | u | Lavandula angustifolia en contenidor de 10 l | 10.84 | 107 | 1159.88 | 0.44
152 | C1101200 | h | Compressor amb dos martells pneumàtics | 17.59 | 5.642 | 99.24 | 0.04
153 | C1311430 | h | Pala cargadora sobre neumáticos de 8 a 14 t | 71.76 | 0.7869 | 56.47 | 0.02
154 | C1311440 | h | Pala carregadora sobre pneumàtics de 15 a 20 t | 100.59 | 0.0048 | 0.48 | 0
155 | C1313330 | h | Retroexcavadora sobre pneumàtics de 8 a 10 t | 57.21 | 3.575 | 204.53 | 0.08
156 | C1501700 | h | Camión para transporte de 7 t | 31.64 | 12.7588 | 403.69 | 0.15
157 | C1701100 | h | Camió amb bomba de formigonar | 174.42 | 0.3476 | 60.64 | 0.02
158 | C1705600 | h | Formigonera de 165 l | 1.92 | 4.9324 | 9.46 | 0
159 | C1705700 | h | Formigonera de 250 l | 3.11 | 10.2195 | 31.78 | 0.01
160 | C1RA1100 | m3 | Subministrament de sac d'1 m3 de capacitat i recollida amb residus inerts o no especials | 46.94 | 46.192 | 2168.25 | 0.82
161 | C1RA2900 | m3 | Suministro de contenedor metálico de 9 m3 de capacidad y recogida con residus inertes o no peligrosos (no especiales) | 17.84 | 46.192 | 824.07 | 0.31
162 | C2001000 | h | Martell trencador manual | 3.26 | 116.28 | 379.08 | 0.14
163 | C2005000 | h | Regle vibratori | 4.96 | 0.0356 | 0.18 | 0
164 | C200B000 | h | Cortadora con disco de carborundo | 3.44 | 1 | 3.44 | 0
165 | C200F000 | h | Màquina taladradora | 3.77 | 236.9 | 893.11 | 0.34
166 | C200P000 | h | Equip i elements auxiliars per a soldadura elèctrica | 2.81 | 257.0011 | 722.19 | 0.27
167 | C200X000 | h | Barrejadora-bombejadora per a morters i guixos projectats | 4.19 | 153.7872 | 644.37 | 0.24
168 | D060M0B2 | m3 | Formigó de 150 kg/m3, amb una proporció en volum 1:4:8, amb ciment pòrtland amb filler calcari CEM II/B-L 32,5 R i granulat de pedra granítica de grandària màxima 20 mm, elaborat a l'obra amb formigonera de 250 l | 79.81 | 22.71 | 1812.49 | 0.68
169 | D0701821 | m3 | Morter de ciment pòrtland amb filler calcari CEM II/B-L i sorra, amb 380 kg/m3 de ciment, amb una proporció en volum 1:4 i 10 N/mm2 de resistència a compressió, elaborat a l'obra | 92.08 | 0.028 | 2.58 | 0
170 | D0701911 | m3 | Morter de ciment pòrtland amb filler calcari CEM II/B-L i sorra, amb 450 kg/m3 de ciment, amb una proporció en volum 1:3 i 15 N/mm2 de resistència a compressió, elaborat a l'obra | 99.44 | 3.465 | 344.56 | 0.13
171 | D070A4D1 | m3 | Morter mixt de ciment pòrtland amb filler calcari CEM II/B-L, calç i sorra, amb 200 kg/m3 de ciment, amb una proporció en volum 1:2:10 i 2.5 N/mm2 de resistència a compressió, elaborat a l'obra | 160.28 | 0.189 | 30.29 | 0.01
172 | D070A8B1 | m3 | Morter mixt de ciment pòrtland amb filler calcari CEM II/B-L, calç i sorra, amb 380 kg/m3 de ciment, amb una proporció en volum 1:0,5:4 i 10 N/mm2 de resistència a compressió, elaborat a l'obra | 132.1 | 3.2417 | 428.23 | 0.16
173 | D07J1100 | m3 | Pasta de guix B1 | 117.21 | 1.6236 | 190.3 | 0.07
174 | D0B2C100 | kg | Acer en barres corrugades elaborat a l'obra i manipulat a taller B500SD, de límit elàstic >= 500 N/mm2 | 1.03 | 350 | 360.5 | 0.14
[5 empty] | TOTAL | 255289.32 | 96.36