## MEDICIONES MIRADOR
BARCELONA ACTIVA
SALA MIRADOR
PRODUCCIÓN | Ud | mL/m2 | Precio/Ud | Precio Total
Obra e instalaciones
Regatas de pared y su posterior enmasillado y lijado. (mL) - De suelo a altura TV de 98" - 2mL - De suelo a Neón led - 3mL - En zona cuadro electrico para empotrado de pulsador + controladora. - 2mL - De Cuadro eléctrico existente a canal bajo ventana por encima de puerta para cableado de motores de persiana. - 6mL - De desplazamiento de luz salida de emergencia puerta antipanico - 2,5mL - De desplazamiento de luz salida de emergencia mitad de sala - 2mL | 1 | 17.5 | 0 | 0
Interruptor automático magnetotermico tipo DPN 1P+N de 16A de intensidad nominal, curva C 6KA tipo Schneider Electric A9P53616 | 2 | - | 0 | 0
Tubo flexible corrugado de PVC, de 25mm de diametro nominal, aislado y no propagador de llama, resistente a impacto de 1J, resistencia a la compresión de 320N y una rigidez dieléctrica de 2000V (mL) | 1 | 120 | 0 | 0
Bandeja metálica de acero inoxidable AISI 304 de sección 75x50mm y separación de dos vias, fijada con soportes a suelo existente. (mL) Incluye 2 bifucaciones en T según pliego descriptivo. | 1 | 18 | 0 | 0
Canal portamecanismo Unex 93074-2 color blanco de 150x50mm, incluido tabique separador. (mL) | 1 | 15 | 0 | 0
Canal protectora de PVC, color blanco RAL 9010, de 40x60 mm, propiedades eléctricas: aislante, no propagador de la llama, con grados de protección IP4X e IK08, estable frente a los rayos UV según UNE-EN 50085-1. (mL) | 1 | 4 | 0 | 0
Caja de derivación cuadrada 100x100mm y grado de protección IP-40 | 6 | - | 0 | 0
Caja de suelo Simón 500 CIMA profundidad 90mm 3 módulos color grafito + marco portamecanísmos BL. Incluye: - Tapa embellecedora de enrasamiento Simón 500 CIMA para caja de suelo de 3 módulos color grafito. - Marco portamecanísmos Simon 500 Cima de 3 módulos grafito. - Base doble schuko Simón 500 CIMA embornamiento por corte con led grafito. - Placa inclinada de voz y datos Simón 500 CIMA1 conector AMP + otras marcas c/ guardapolvo grafito. - Módulo MD para 1 RJ45 Keystone 20,4 mm (AMP-Commscope). - Placa ciega individual Simón 500 CIMA grafito. - Toma hembra RJ45 UTP Categoría 6 tooless negra. | 3 | - | 0 | 0
Cableado de conduccion de cobre de 3x2m5mm2 De 0,6/1KV de tensión asignada, y designación RZ1-K (AS) CPR, tripolar, de sección 3x2,5mm2 y cubierta del cable de poliefina y baja emisión de humo colocado en tubo. | 1 | 120 | 0 | 0
Cable de transmisión de datos y conductor de cobre, de 4 pares, categoría 6U/FTP, aislamiento de poliolefina y cubierta de poliolefina de baja tensión de humos y opacidad reducida, no propagador de la llama según UNE-EN 60332-1-2 (mL) | 1 | 150 | 0 | 0
Cable de HDMI en material de fibra optica Vivolink Optic HDMI 4K - HDMI 2.0 Support 4K/60Hz 4:4:4 18Gbps, HDR 12bit, HDCP2.2, 3D & eARC. Grosor de 4.0mm. Con sus tomas macho en extremos. (mL) TÉCNICO A MONITOR DE 98" | 1 | 40 | 0 | 0
Cable de HDMI en material de fibra optica Vivolink Optic HDMI 4K - HDMI 2.0 Support 4K/60Hz 4:4:4 18Gbps, HDR 12bit, HDCP2.2, 3D & eARC. Grosor de 4.0mm. Con sus tomas macho en extremos. (mL) TÉCNICO A SOPORTE IZQUIERDO ATRIL 1 A SPLITTER MESA PONENCIA A SPLITTER ATRIL 2 A SPLITTER SPLITTER A MONITOR DE 98" | 5 | 5 | 0 | 0
Cable de HDMI en material de fibra optica Vivolink Optic HDMI 4K - HDMI 2.0 Support 4K/60Hz 4:4:4 18Gbps, HDR 12bit, HDCP2.2, 3D & eARC. Grosor de 4.0mm. Con sus tomas macho en extremos. (mL) TÉCNICO A SOPORTE DERECHO | 1 | 45 | 0 | 0
Cable audio digital balanceado apantallado de muy baja capacidad y 110 ohmios de impedancia característica. Disponible con pantalla de aluminio (instalación fija) y pantalla de cobre (instalaciones móviles). Nº conductores 2 – Conductor CuSn OFC – AWG 24 – Stranding 7/32 - Sección (mm2) 0.22 – Aislamiento PEX – Pantalla Al-PET +Drain Wire (mL) | 1 | 60 | 0 | 0
Rack de equipos 22 U + Accesorios de instalación y ruedas. *Incluye tres bandejas de soporte y una base con electrificación con interruptor. Marca: SOIMER Modelo: 600X600 22u | 1 | - | 0 | 0
Selector HDMI 4x1 para formatos de alto rango dinámico (HDR). Es compatible con HDCP 2.2 y admite video 4K / UHD a 60 Hz con muestreo de croma 4: 4: 4, así como señales HDMI con ancho de banda de hasta 18 Gbps. Es la solución ideal para aplicaciones que requieren fuentes de video y pantallas 4K / UHD y HDR. VEO-SWH44 incluye funciones de extracción de audio y gestión EDID de audio. La selección de la entrada HDMI puede ser automática (detección de señal), manual, a través del panel frontal o control remoto o mediante comandos serie. Los controles incluyen silenciamiento ARC e indicaciones LED de las fuentes y configuraciones seleccionadas. Dimensiones (WxHxD) 85 x 12 x 180 mm / 3.34” x 0.47” x 7.09” Marca: ECLER Modelo: VEO-SWH44 | 1 | - | 0 | 0
Divisor HDMI 1 × 4 para formatos de alto rango dinámico (HDR). Es compatible con HDCP 2.2 / 1.4 y admite video 4K / UHD a 60 Hz con muestreo de croma 4: 4: 4, así como señales HDMI con ancho de banda de hasta 18 Gbps. Es la solución ideal para aplicaciones que requieren fuentes de video y pantallas 4K / UHD y HDR. Incluye funciones de gestión de EDID, e indicadores LED del panel frontal para el estado de la alimentación y la señal. Dimensions (WxHxD) 150mm x 17mm x 65mm / 5.9" x 0.67"x 2.56" Peso 245g Marca: ECLER Modelo: VEO-SWM44 | 1 | - | 0 | 0
Base rj 45 encastada a canal portamecanismos Unex 93074-2, incluye marco y bastidor. | 2 | - | 0 | 0
Enchufe 2p 16A encastrado a canal portamecanismos Unex 93074-2, incluye marco y bastidor | 4 | - | 0 | 0
Base de HDMI encastrado a canal portamecanismos Unex 93074-2, incluye marco y bastidor. | 2 | - | 0 | 0
Base de HDMI de superficie MA LS 1112 WW (Jung) Incluye: - Caja de superficie simple LS blanco alpino LS581AWW (Jung) | 1 | - | 0 | 0
Mecanismo dimmer sensor universal para LED 1711DE (Jung) + Tecla sensora estándar LS blanco alpino LS1700WW (Jung) para regular Hit torch de escenario. Incluye: - Marco simple LS blanco alpino LS981WW (Jung) | 1 | - | 0 | 0
Enchufe con tapa. Enchufe t.abat/prot contact LS blanco alpino LS1521KIKLWW (Jung) Incluye: - Caja de superficie simple LS blanco alpino LS581AWW (Jung) | 4 | - | 0 | 0
Transportes relacionados y mano de obra en partidas de obra e instalación descritas en el pliego descriptivo | 1 | - | 0 | 0
[5 empty] | 0 | Parcial
Iluminación
Carril trifásico 2mt negro PC021/04 - Her Lighting | 2 | - | 0 | 0
Alimentación carril derecha negra PC030/04 - Her Lighting | 1 | - | 0 | 0
Unión intermedia negra PC032/04 - Her Lighting | 1 | - | 0 | 0
Tapa final negra PC041/04 - Her Lighting | 1 | - | 0 | 0
Soporte a techo para carril negro PC042/04 - Her Lighting | 5 | - | 0 | 0
Hit torch 3PG 12W 3000K 36º Negro Phase-Cut PC5029303604 - Her Lighting | 4 | - | 0 | 0
Driver 60W/24V/IP67 AC006 - Her Lighting | 1 | - | 0 | 0
Regulador universal para pulsador 4-100W AC302 - Her Lighting | 1 | - | 0 | 0
Ref. 2200508-BUPDN PEND. RGB + 930NN LC 2100MM 115W DMX51 - Her Lighting Nit updown pendant Negro liso mate con 2 tramos de tira (RGB + tira monocolor de 14,4W/m) en su parte directa, y 2 tramos tira (RGB + Tira monocolor de 14,4W/m) en su parte indirecta. Incluye 2 controladores y fuentes para encendido diferenciado UP-DOWN *Preparado con tensores de 3 metros. | 14 | - | 0 | 0
Controladora en panel táctil para la iluminación de la sala. Ref. AC032 - DMX TOUCH PANEL RGBW - Her Lighting | 1 | - | 0 | 0
Transportes relacionado y mano de obra de la retirada de iluminación existente y montaje de nueva iluminación. Incluye reciclaje de luminarias existentes en vertedero autorizado. | 1 | - | 0 | 0
[5 empty] | 0 | Parcial
Mobiliario a medida
Armario a medida de 504x110x250cm según plano fabricado en melamina blanca y puertas con guía corredera según características en plano. | 1 | - | 0 | 0
Tarima a medida según plano aportado fabricada en melamina de 19mm referencia Egger H3470 Pino Natural con Nudos a 20 cm de altura fabricada con costillas de soporte. Incluye saltos en costillas para passos de electrificación según plano constructivo y plano eléctrico. Medidas totales:796x240cm Rampa de 260x120cm con pendiente de 7,69% | 1 | - | 0 | 0
Desmontaje de armario existente y reciclaje en vertedero autorizado | 1 | - | 0 | 0
Transportes relacionado y mano de obra para instalación de mobiliario a medida | 1 | - | 0 | 0
[5 empty] | 0 | Parcial
Mobiliario contract
Mesa plegable con ruedas modelo CLUB de Alea Office de medidas 180x80cm Electrificación: Flat Blanco(2Sucko + 1 usb) + vertebra pasacables + frontal para opacar piernas. Acabado: Patas lacadas EB + sobre en melamina MN | 1 | - | 0 | 0
Mesa plegable con ruedas modelo CLUB de Alea Office de medidas 120x80cm Electrificación: Flat Blanco(2Sucko + 1 usb) + frontal para opacar piernas Acabado: Patas lacadas EB + sobre en melamina MN | 1 | - | 0 | 0
Silla Enea Lottus High Confident sin brazos. Acabado: Patas lacadas B Ral 9016 y cuerpo en PP032 | 3 | - | 0 | 0
Atril modelo Fórum de medidas 120x55x42cm / Metacrilato.EU / Acabado: Frontal en Blanco Hielo y Sin Personalización | 1 | - | 0 | 0
[5 empty] | 0 | Parcial
Pintura y panelados
Lijado, imprimado y pintado de vigas existentes (m2) Incluye montaje de andamio para trabajo en altura. | 1 | 20 | 0 | 0
Saneamiento, enmasillado y pintado de techo existentes (m2) Incluye montaje de andamio para trabajo en altura y de dificil acceso. | 1 | 130 | 0 | 0
Saneamiento, enmasillado y pintado de paredes existentes (m2) Incluye montaje de andamio para trabajo en altura y de dificil acceso. | 1 | 91 | 0 | 0
Revestimiento de pared en microcemento Porocret Floor de Cement Design color NCS 2502-Y (m2) | 1 | 36 | 0 | 0
[5 empty] | 0 | Parcial
Acustica
A1 - Paneles acústicos de techo Eco Cero ECO-138 de 120x120cm con R10 Incluye 5 anclajes y 5 sirgas de cuelgue de 2 metros. | 5 | - | 0 | 0
A2 - Paneles acústicos de pared Eco Cero ECO-138 de 112x15cm | 6 | - | 0 | 0
A3 - Paneles acústicos de pared Eco Cero ECO-142 de 112x15cm | 6 | - | 0 | 0
A4 - Paneles acústicos de pared Eco Cero ECO-116 de 112x15cm | 6 | - | 0 | 0
A5 - Paneles acústicos de pared Eco Cero ECO-125 de 112x15cm | 6 | - | 0 | 0
Pieza a medida de soporte para paneles acústicos: Pletina de chapa galvanizada, color RAL a definir, de 50/30mm y 55º de apertura, para dar inclinación a los paneles. Medidas: 1000x80mm | 24 | - | 0 | 0
Transportes relacionado y mano de obra para instalación de paneles acústicos. | 1 | - | 0 | 0
[5 empty] | 0 | Parcial
Cortinajes
Cortina enrollable interior accionada por motor via radio. Tejido de hilo de poliéster y recubrimiento de PVC con tejido polyscreen PPLUS I o similar. Tejido técnico perforado entretejido Polyscreen® dotado de una alta fonoabsorvencia aw: 0,50, con grado de apertura de 1% a 3%, certificación ignífuga M1/ EuroclassBs2d0. En color a definir por la DF. De medidas 112x215cm | 3 | - | 0 | 0
Cortina enrollable interior accionada por motor via radio. Tejido de hilo de poliéster y recubrimiento de PVC con tejido polyscreen PPLUS I o similar. Tejido técnico perforado entretejido Polyscreen® dotado de una alta fonoabsorvencia aw: 0,50, con grado de apertura de 1% a 3%, certificación ignífuga M1/ EuroclassBs2d0. En color a definir por la DF. De medidas 106x215cm | 3 | - | 0 | 0
Motores via Radio 35 con un máximo de 60mm entre anclaje y parte inferior. | 6 | - | 0 | 0
Mando d-6-16 canales | 1 | - | 0 | 0
Transportes relacionado y mano de obra para instalación de cortinajes. Incluye puesta en marcha y programación de canales a gusto de cliente. | 1 | - | 0 | 0
[5 empty] | 0 | Parcial
Decoración y vinilos
Neón led "Sala Mirador" con luz blanca e instalado en metacrilato fresado con forma de contorno letras de 105x56cm | 1 | - | 0 | 0
Vinilo de corte con logo "A" de Barcelona Activa para Atril de medida 40cm de diametro | 1 | - | 0 | 0
Transportes relacionado y mano de obra para instalación de vinilos y neón | 1 | - | 0 | 0
[5 empty] | 0 | Parcial
|  |  |  | 0 |  | TOTAL