## Full 1
Obra: | 2a FASE_Pavimentació Rambla Paisos Catalans_Santa Maraia de Palautordera
Pressupost | [10 empty] | % C.I. | 0
Codi | Tipus | U | Resum | [6 empty] | Quantitat | Preu (€) | Import (€)
20220315_2A FASE_PAV. RAMBLA PAÏSOS CATALANS | Capítol |  | 2a FASE_Pavimentació Rambla Paisos Catalans_Santa Maraia de Palautordera | [7 empty] | 38814.95 | 38814.95
A | Capítol |  | Acondicionament del terreny | [7 empty] | 15871.93 | 15871.93
AC | Capítol |  | Moviment de terres en obra civil | [7 empty] | 317.52 | 317.52
ACE010 | Partida | m³ | Excavació de terres per esplanació en terra tova, amb mitjans mecànics, retirada dels materials excavats i càrrega a camió. | [6 empty] | 153.391 | 2.07 | 317.52
[5 empty] | Uts. | Llargada | Amplada | Alçada | Parcial | Subtotal
|  |  |  | rebaix sauló existent | 1.2 | 473.43 |  | 0.27 | 153.391 | 153.391
|  |  | AC | [7 empty] | 317.52 | 317.52
AD | Capítol |  | Compactació | [7 empty] | 2405.02 | 2405.02
ADR100 | Partida | m² | Compactació de la base rebaixada de sauló | [6 empty] | 473.43 | 5.08 | 2405.02
|  |  | AD | [7 empty] | 2405.02 | 2405.02
AN | Capítol |  | Anivellament | [7 empty] | 13149.39 | 13149.39
ANS010 | Partida | m² | Solera de formigó armat de 15 cm d'espessor, | [6 empty] | 473.34 | 27.78 | 13149.39
|  |  | AN | [7 empty] | 13149.39 | 13149.39
|  |  | A | [7 empty] | 15871.93 | 15871.93
M | Capítol |  | Ferms i paviments urbans | [7 empty] | 20653.77 | 20653.77
ML | Capítol |  | Vores i límits de paviments | [7 empty] | 3963.6 | 3963.6
MLB010 | Partida | m | Vorada recta de formigó, monocapa, amb secció normalitzada de vianants A3 (20x8) | [6 empty] | 131.55 | 30.13 | 3963.6
[5 empty] | Uts. | Llargada | Amplada | Alçada | Parcial | Subtotal
|  |  |  | voarda recta de formigó | 2 | 9.4 |  |  | 18.8
[5 empty] | 2 | 9.25 |  |  | 18.5
[5 empty] | 2 | 9.1 |  |  | 18.2
[5 empty] | 2 | 8.95 |  |  | 17.9
[5 empty] | 2 | 8.85 |  |  | 17.7
[5 empty] | 2 | 8.75 |  |  | 17.5
[5 empty] | 2 | 8.65 |  |  | 17.3
[5 empty] | 1 | 5.65 |  |  | 5.65 | 131.55
|  |  | ML | [7 empty] | 3963.6 | 3963.6
MP | Capítol |  | Paviments urbans | [7 empty] | 16690.17 | 16690.17
MPA030 | Partida | m² | Col.locació de llambordes Tegula Terana Six 20x10x8cm | [6 empty] | 124.603 | 35.99 | 4484.46
[5 empty] | Uts. | Llargada | Amplada | Alçada | Parcial | Subtotal
|  |  |  | noves llambordes en franges transversals | 1 | 9.4 | 2 |  | 18.8
[5 empty] | 1 | 9.25 | 2 |  | 18.5
[5 empty] | 1 | 9.1 | 2 |  | 18.2
[5 empty] | 1 | 8.95 | 2 |  | 17.9
[5 empty] | 1 | 8.85 | 2 |  | 17.7
[5 empty] | 1 | 8.75 | 2 |  | 17.5
[5 empty] | 1 | 8.65 | 1.85 |  | 16.003 | 124.603
MPA030b | Partida | m² | Col·locació de llambordes model Tegula Taco, de Breinco, de 8x8x8 cm | [6 empty] | 5.08 | 47 | 238.76
[5 empty] | Uts. | Llargada | Amplada | Sup | Parcial | Subtotal
|  |  |  | paviment del petit semicercle central | 1 |  |  | 5.08 | 5.08 | 5.08
MPC020 | Partida | m² | Paviment continu de formigó armat de 12 cm de gruix | [6 empty] | 332.6 | 35.98 | 11966.95
[5 empty] | Uts. | Llargada | Amplada | Sup | Parcial | Subtotal
|  |  |  | nou paviment de formigó en franges transversals | 1 | 9.5 | 1.42 |  | 13.49
[5 empty] | 1 | 9.5 | 5.8 |  | 55.1
[5 empty] | 1 | 9.11 | 4.75 |  | 43.273
[5 empty] | 1 | 9.06 | 5.31 |  | 48.109
[5 empty] | 1 | 8.9 | 3.37 |  | 29.993
[5 empty] | 1 | 8.79 | 3.31 |  | 29.095
[5 empty] | 1 | 8.6 | 2.9 |  | 24.94
|  |  |  | nou paviment en formigó (zona semicercle tram final) | 1 |  |  | 88.6 | 88.6 | 332.6
|  |  | MP | [7 empty] | 16690.17 | 16690.17
|  |  | M | [7 empty] | 20653.77 | 20653.77
G | Capítol |  | Gestió de residus | [7 empty] | 529.2 | 529.2
GT | Capítol |  | Gestió de terres | [7 empty] | 529.2 | 529.2
GTA020 | Partida | m³ | Transport de terres amb camió a abocador específic, instal·lació de tractament de residus de construcció i demolició externa a l'obra o centre de valorització o eliminació de residus, situat a una distància màxima de 10 km. | [6 empty] | 153.391 | 3.45 | 529.2
[5 empty] | Uts. | Llargada | Amplada | Alçada | Parcial | Subtotal
|  |  |  | rebaix sauló existent | 1.2 | 473.43 |  | 0.27 | 153.391 | 153.391
|  |  | GT | [7 empty] | 529.2 | 529.2
|  |  | G | [7 empty] | 529.2 | 529.2
Z | Capítol |  | Imprevistos | [7 empty] | 990.07 | 990.07
000000 | Partida | Pa | Imprevistos | [6 empty] | 1 | 990.07 | 990.07
|  |  | Z | [7 empty] | 990.07 | 990.07
Y | Capítol |  | Seguretat i salut | [7 empty] | 769.98 | 769.98
YS | Capítol |  | Senyalització provisional d'obres | [7 empty] | 769.98 | 769.98
YSM005a | Partida | Pa | Senyalització i Seguretat i Salut | [6 empty] | 1 | 769.98 | 769.98
|  |  | YS | [7 empty] | 769.98 | 769.98
|  |  | Y | [7 empty] | 769.98 | 769.98
|  |  | 20220315_2A FASE_PAV. RAMBLA PAÏSOS CATALANS | [7 empty] | 38814.95 | 38814.95
0