## criteris mínims
1560010109 | LLUM FRONTAL QUIRÚRGIC
| Definició |  | Índex documental
Definició:
Llum subjectada frontalment per a examen visual.
| Prestacions tècniques i funcionals | Sí/No | Índex documental
1.1. Característiques tècniques i funcionals
Característiques d'obligat compliment: l’incompliment d’alguna d’aquestes característiques és motiu d'exclusió
1 | Llum subjectada mitjançant doble ròtula a una cinta frontal de material plàstic, flexible i resistent, encoixinada i graduable entre 50 i 60 cm aprox.
2 | Llum LED. Indicar nivell de lluminositat vs distància.
3 | Camp visual adaptable.
4 | Posició i inclinació de la làmpada ajustable.
5 | Bateries que permetin dotar l'equip d'autonomia de funcionament
6 | Indicació del nivell de bateria restant.
7 | Baix pes (indicar pes).
8 | Sense cables ni connexió a petaques no integrades al frontal
9 | Mètode de dissipació tèrmica de la calor sense ventiladors
10 | Rotació del feix de llum: a dalt, a baix, dreta i esquerra.
11 | Accessoris
12 | Bateria recarregable.
13 | Carregador.
14 | Estoig de transport