## T-AMIDAMENTS
|  |  |  | Pressupost per a la instal·lació fotovoltaica de 100 kW a l'escola Cal Músic. | Pressupost per a la instal·lació fotovoltaica de 100 kW a l'escola Cal Músic.
|  |  |  | Instal·lació compartida a través de xarxa. | Instal·lació compartida a través de xarxa.
AMIDAMENTS
Amidament
|  | Obra | 01 | PressupostCALMUSIC
|  | Capítol | 01 | TREBALLS PREVIS
|  | Subcapítol | 02 | IMPLEMENTACIÓ D'ELEMENTS DE PROTECCIÓ. LÍNIA DE VI
'01.01.02 | 1 | P5ZZ0-52IQ | u | Subministrament i instal·lació de placa amb anella d'alumini per a fixació d'arnés de seguretat, fixada amb cargols d'acer inoxidable. | 2
'01.01.02 | 2 | PB70-HC75 | u | Subministrament i instal·lació del conjunt d'elements per als dos extrems d'una línia de vida horitzontal fixa, formats per dos terminals d'acer inoxidable, els dos amb element amortidor de caigudes, fixats amb cargols d'acer inoxidable, un tensor de forqueta per a regulació del cable i dos terminals de cable amb elements protector, segons UNE_EN 795/A1 | 1
'01.01.02 | 3 | P1471-65NK | u | Subministrament i instal·lació aparell d'ancoratge per a equip de protecció individual contra caiguda d'alçada, homologat segons UNE-EN 795, amb fixació amb tac mecànic | 2
'01.01.02 | 4 | PB70-HC77 | u | Subministrament i instal·lació d'element de suport intermedi per a línia de vida horitzontal fixa, d'acer inoxidable, fixat amb cargols d'acer inoxidable, segons UNE_EN 795/A1 | 1
'01.01.02 | 5 | PB70-HC70 | m | Subministrament i instal·lació de cable d'acer inoxidable 316, de 10 mm de diàmetre i composició 7x19+0, homologat per a línia de vida horitzontal segons UNE_EN 795/A1, fixat als terminals i als elements de suport intermig (separació < 15 m) i tesat | 60
'01.01.02 | 6 | SEG-001 | u | Partida unitaria per equips de protecció | 1
'01.01.02 | 7 | SEG-002 | u | Senyalització amb senyals triangular d'installació fotovoltaica o senyals de cablejat fotovoltaic | 5
'01.01.02 | 8 | SEG-003 | u | Certificat conforme la línea de vida instal·lada compleix amb la EN795 amb característiques ús i materials (anclatges i cables).(avaluació de conformitat norma EN795 | 1
TOTAL
|  | Obra | 01 | PressupostCALMUSIC
|  | Capítol | 01 | TREBALLS PREVIS
|  | Subcapítol | 03 | ADEQUACIÓ DELS RECINTES TÈCNICS
'01.01.03 | 1 | P221D-DZ2Z | m3 | Excavació de rasa per a pas d'instal·lacions fins a 1 m de fondària, en terreny de trànsit (SPT >50), realitzada amb compressor i amb les terres deixades a la vora | 8
'01.01.03 | 2 | P2253-547K | m3 | Reblert de rasa o pou amb granulats de material reciclat mixt, en tongades de 25 cm com a màxim | 8
'01.01.03 | 3 | P2259-548H | m2 | Repàs i piconatge d'esplanada, amb una compactació del 90% del PM | 9
'01.01.03 | 4 | P214R-8GX3 | m2 | Enderroc de paret de bloc foradat de morter de ciment de 30 cm de gruix, a mà i amb martell trencador manual i càrrega manual de runa sobre camió o contenidor | 6
'01.01.03 | 5 | PDL0-H98V | u | Subministrament i instal·lació d'armari d'interconnexió per a instal·lacions de inversor i proteccions elèctriques 1200X750X300 mm de dimensions aproximades, col·locat. | 1
'01.01.03 | 6 | PG1C-Z002 | u | Armari prefabricat per TMF10, tipus Cahors 0926648-L o equivalent, homologat per la companyia Fecsa-Endesa, amb porta metàl·lica i peana incloses | 1
'01.01.03 | 7 | PY30-615B | m | Formació de passamurs amb tub de PVC de diàmetre 90 mm i d'1 m de llargària, com a màxim | 0.5
'01.01.03 | 8 | PDK4-AJSH | u | Pericó de registre de formigó prefabricat sense fons de 40x40x45 cm, per a instal·lacions de serveis, col·locat sobre llit de grava de 15 cm de gruix i reblert lateral amb terra de la mateixa excavació | 1
'01.01.03 | 9 | PDK1-DX9P | u | Bastiment i tapa quadrada de fosa dúctil, per a pericó de serveis, recolzada, pas lliure de 400x400 mm i classe B125 segons norma UNE-EN 124, col·locat amb morter | 1
'01.01.03 | 10 | PDK4-AJRZ | u | Pericó de registre de formigó prefabricat sense fons de 60x60x60 cm, per a instal·lacions de serveis, col·locat sobre solera de formigó HM-20/B/40/I de 15 cm de gruix i reblert lateral amb terra de la mateixa excavació | 1
'01.01.03 | 11 | PDK1-DX9V | u | Bastiment i tapa quadrada de fosa dúctil, per a pericó de serveis, recolzada, pas lliure de 600x600 mm i classe B125 segons norma UNE-EN 124, col·locat amb morter | 1
'01.01.03 | 12 | PADEQ-01 | u | Partida alçada paleteria | 1
TOTAL
|  | Obra | 01 | PressupostCALMUSIC
|  | Capítol | 02 | INSTAL·LACIÓ FOTOVOLTAICA
|  | Subcapítol | 01 | MÒDULS FOTOVOLTAICS
'01.02.01 | 1 | PGE5-HOHJ | u | Subministrament i instal·lació d'un mòdul fotovoltaic Canadian Solar Hiku465 o similar, monocristal·lí per a instal·lació aïllada/connexió a xarxa, potència de pic 465 Wp, amb marc d'alumini anoditzat, protecció amb vidre trempat, caixa de connexió, precablejat amb connectors especials, amb una eficiència mínima del 22,5%, per a col·locar sobre terra o coberta plana, muntat i connectat | 225
'01.02.01 | 2 | P12A-655Q | u | Transport i descàrrega del material. Inclou el muntatge i desmuntatge de muntacàrregues de 400 kg de càrrega | 1
TOTAL
|  | Obra | 01 | PressupostCALMUSIC
|  | Capítol | 02 | INSTAL·LACIÓ FOTOVOLTAICA
|  | Subcapítol | 02 | ESTRUCTURA FOTOVOLTAICA
'01.02.02 | 1 | PGE5-8G74 | u | Subministrament i instal·lació del sistema de muntatge de K2 MultiRail10. Preparació i senyalització de la coberta, foradament i instal·lació del sistema Multi Rail i impermeabilització de la coberta amb SicaFlex o similar | 230
'01.02.02 | 2 | PEST-0002 | u | Partida alçada vicis ocults a coberta | 1
TOTAL
|  | Obra | 01 | PressupostCALMUSIC
|  | Capítol | 02 | INSTAL·LACIÓ FOTOVOLTAICA
|  | Subcapítol | 03 | INVERSOR
'01.02.03 | 1 | PGE2-8G9M | u | Subministrament i instal·lació d'Inversor Huawei o similar per a instal·lació fotovoltaica de connexió a xarxa, trifàsic, potència nominal d'entrada 110000 Wp, potència nominal de sortida 100000 W, tensió nominal d'entrada 230 V, rendiment màxim de 95.5 a 96%, grau de protecció IP-20, col·locat. Instal·lació del mòdul de comunicació corresponent per a la monitorització de la instal·lació fotovoltaica. | 1
TOTAL
|  | Obra | 01 | PressupostCALMUSIC
|  | Capítol | 02 | INSTAL·LACIÓ FOTOVOLTAICA
|  | Subcapítol | 04 | CABLEJAT
'01.02.04 | 1 | CABLE03 | m | Cable amb conductor de coure de tensió assignada0,6/1 kV, de designació ZZ-F, construcció segons norma UNE-EN 50618, unipolar, de secció 1x6 mm2, amb coberta del cable de poliolefines, classe de reacció al foc Fca segons la norma UNE-EN 50575 amb baixa emissió fums, col·locat en canal o safata. | 1232
'01.02.04 | 2 | PG33-E4EX | m | Cable amb conductor de coure de tensió assignada0,6/1 kV, de designació RZ1-K (AS), construcció segons norma UNE 21123-4, tetrapolar, de secció 4x70 mm2, amb coberta del cable de poliolefines, classe de reacció al foc Cca-s1b, d1, a1 segons la norma UNE-EN 50575 amb baixa emissió fums, col·locat en canal o safata | 12
'01.02.04 | 3 | PG33-E44G | m | Cable amb conductor de coure de tensió assignada0,6/1 kV, de designació RZ1-K (AS), construcció segons norma UNE 21123-4, tetrapolar, de secció 4x95 mm2, amb coberta del cable de poliolefines, classe de reacció al foc Cca-s1b, d1, a1 segons la norma UNE-EN 50575 amb baixa emissió fums, col·locat en canal o safata | 12
'01.02.04 | 4 | CABLE01 | u | Partida alçada petit material per a instal·lació elèctrica | 1
'01.02.04 | 5 | CABLE02 | m | Cable rígid U/UTP no propagador de la flama de 4 parells trenats de coure, categoria 6, reacció al foc classe Dca-s2,d2,a2 segons UNE-EN 50575, amb conductor unifilar de coure, aïllament de polietilè i beina exterior de poliolefina termoplàstica LSFH lliure de halògens, amb baixa emissió de fums i gasos corrosius, de 6,2 mm de diàmetre. Inclús accessoris i elements de subjecció | 80
TOTAL
|  | Obra | 01 | PressupostCALMUSIC
|  | Capítol | 02 | INSTAL·LACIÓ FOTOVOLTAICA
|  | Subcapítol | 05 | CONNEXIÓ A TERRA
'01.02.05 | 1 | PGD5-61UP | u | Subministrament i instal·lació de xarxa de connexió a terra amb 4 piquetes d'acer, de 1500 mm de llargària, de d 14,6 mm, amb recobriment de coure de 300 µm i clavades a terra, inclou la caixa estanca de comprovació de PVC col·locada superficialment i conductor de coure nu de 35 mm2 de secció | 1
'01.02.05 | 2 | CABLE03 | m | Cable amb conductor de coure de tensió assignada0,6/1 kV, de designació ZZ-F, construcció segons norma UNE-EN 50618, unipolar, de secció 1x6 mm2, amb coberta del cable de poliolefines, classe de reacció al foc Fca segons la norma UNE-EN 50575 amb baixa emissió fums, col·locat en canal o safata. | 225
'01.02.05 | 3 | PG33-E4CH | m | Cable amb conductor de coure de tensió assignada0,6/1 kV, de designació ZZ-F, construcció segons norma UNE-EN 50618, unipolar, de secció 1x35 mm2, amb coberta del cable de poliolefines, classe de reacció al foc Fca segons la norma UNE-EN 50575 amb baixa emissió fums, col·locat en canal o safata | 30
TOTAL
|  | Obra | 01 | PressupostCALMUSIC
|  | Capítol | 02 | INSTAL·LACIÓ FOTOVOLTAICA
|  | Subcapítol | 06 | CANALITZACIONS
'01.02.06 | 1 | PG2N-EUFR | m | Subminisrtament i instal·lació de tub corbable corrugat de PVC, de 160 mm de diàmetre nominal, aïllant i no propagador de la flama, resistència a l'impacte de 15 J, resistència a compressió de 250 N, muntat com a canalització soterrada | 25
'01.02.06 | 2 | PG2J-4CDZ | m | Subministrament i instal·lació de safata metàl·lica reixa amb coberta d'acer electrozincat, d'alçària 30 mm i amplària 100 mm, muntada superficialment | 75
'01.02.06 | 3 | PG2J-4CED | m | Subministrament i instal·lació de safata metàl·lica reixa amb coberta d'acer electrozincat, d'alçària 100 mm i amplària 200 mm, col·locada superfícialment sobre coberta | 62
'01.02.06 | 4 | PG2J-4BMK | m | Safata metàl·lica reixa amb coberta i separadors d'acer electrozincat, d'alçària 100 mm i amplària 200 mm, col·locada sobre suports horitzontals amb elements de suport en paret vertical | 8
TOTAL
|  | Obra | 01 | PressupostCALMUSIC
|  | Capítol | 02 | INSTAL·LACIÓ FOTOVOLTAICA
|  | Subcapítol | 07 | CAIXES I ENVOLVENTS
'01.02.07 | 1 | PG1B-DGQL | u | Subminisrtament i instal·lació de caixa per a quadre de distribució, de plàstic amb porta, per a tres fileres de vint-i-dos mòduls i muntada superficialment | 1
'01.02.07 | 2 | PG1B-DGPQ | u | Subminisrtament i instal·lació de caixa per a quadre de distribució, de plàstic, per a dues fileres de dotze mòduls i muntada superficialment | 1
TOTAL
|  | Obra | 01 | PressupostCALMUSIC
|  | Capítol | 02 | INSTAL·LACIÓ FOTOVOLTAICA
|  | Subcapítol | 08 | PROTECCIONS ELÈCTRIQUES
'01.02.08 | 1 | PG4H-AJR2 | u | Subminisrtament i instal·lació de protector per a sobretensions transitòries, bipolar (1P+N), de 20kA d'intensitat màxima transitòria, de 2 mòduls DIN de 18 mm d'amplària, col·locat | 15
'01.02.08 | 2 | PG4N-DQO0 | u | Subminisrtament i instal·lació de tallacircuit amb fusible cilíndric de 16 A, unipolar, amb portafusible separable de 14x51 mm i muntat superficialment | 30
'01.02.08 | 3 | PG4A-EOTA | u | Subminisrtament i instal·lació de interruptor automàtic magnetotèrmic de caixa emmotllada, de 250 A d'intensitat màxima i calibrat a 160 A, amb 4 pols i 4 relès i bloc de relès magnetotèrmic estàndard, de 150 kA de poder de tall segons UNE-EN 60947-2, muntat superficialment | 1
'01.02.08 | 4 | PG4A-EOWT | u | Subminisrtament i instal·lació d' interruptor automàtic magnetotèrmic de caixa emmotllada, de 250 A d'intensitat màxima i calibrat a 250 A, amb 4 pols i 4 relès i bloc de relès magnetotèrmic estàndard, de 150 kA de poder de tall segons UNE-EN 60947-2, muntat superficialment | 1
'01.02.08 | 5 | PG41-EQV9 | u | Subminisrtament i instal·lació de bloc diferencial de caixa emmotllada de la classe A, gamma industrial, de fins a 250 A d'intensitat nominal, tetrapolar (4P), de sensibilitat entre 0,03 i 10 A, de desconnexió regulable entre les posicions fixe instantani, fixe selectiu i retardat, amb temps de retard de 0 ms, 60 ms i 150 o 310 ms respectivament, amb botó de test incorporat i indicador mecànic de defecte, construït segons les especificacions de la norma UNE-EN 60947-2, muntat directament adossat a l'interruptor | 1
'01.02.08 | 6 | PG4H-AJR0 | u | Subminisrtament i instal·lació de protector per a sobretensions transitòries, tetrapolar (3P+N), de 40kA d'intensitat màxima transitòria, de 4 mòduls DIN de 18 mm d'amplària, col·locat | 1
TOTAL
|  | Obra | 01 | PressupostCALMUSIC
|  | Capítol | 02 | INSTAL·LACIÓ FOTOVOLTAICA
|  | Subcapítol | 09 | EQUIPS DE MESURA I CONNEXIÓ A XARXA
'01.02.09 | 1 | PG1D-H9VR | u | Conjunto de protección y medida del tipo TMF10 para suministro trifásico individual superior a 15 kW, para medida indirecta, potencia entre 55 y 111 kW, tensión de 400 V, formado por conjunto de cajas modulares de doble aislamiento de poliéster reforzado con fibra de vidrio de medidas totales 630x1260x171 mm, con base de fusibles (sin incluir los fusibles), sin equipo de contador, con IGA tetrapolar (4P) de 160 A regulable entre 80 y 160 A y poder de corte de 10 kA, sin protección diferencial, colocado superficialmente | 1
'01.02.09 | 2 | PCAHORS | u | Subministrament i instal·lació caixa de seccionament 400CS PLT1 o similar amb fusibles addients pel correcte funcionament segons VADEMECUM | 1
'01.02.09 | 3 | PALÇDIST | u | Partida alçada per adequar la instal·lació segons els requeriments de distribuidora | 1
TOTAL
|  | Obra | 01 | PressupostCALMUSIC
|  | Capítol | 02 | INSTAL·LACIÓ FOTOVOLTAICA
|  | Subcapítol | 10 | MONITORATGE I CONTROL
'01.02.10 | 1 | MONIT01 | u | Subministrament i instal·lació de tots els elements necessaris per a el correcte funcionament del sistema de monitoratge especificat en projecte. Smart Logger i Vatímetre trifàsic fins 250A, per kWh, V i A, amb pinces, connexió wifi i Ethernet, Amb sortides Modbus-TCP amb aplicació web per analitzar consums, producció, preparat per instal·lacions fotovoltaiques, energia autoconsumida, energia abocada a xarxa, balanços energètics i econòmics. Inclou programació del sistema, connexió a web, generació d'usuari i explicació al titular | 1
'01.02.10 | 2 | 1MONIT02 | u | Monitor industrial LCD de 17'', resolució de 1280x1024, 300 cd/m2, contrast 500:1, temps resposta 8 ms, amb entrades BNC, S-Video i VGA amb looping, altaveus incorporats i amb suport de sobretaula, instal.lat. | 1
TOTAL
|  | Obra | 01 | PressupostCALMUSIC
|  | Capítol | 03 | LEGALITZACIÓ I POSADA EN FUNCIONAMENT
'01.03 | 1 | JEPF-Z001 | u | Jornada per a execució de les proves finals de servei i verificació de les mesures de seguretat de la instal·lació solar fotovoltaica, segons exigències del Projecte i del REBT (P - 1) | 1
'01.03 | 2 | LEG-001 | u | Documentació i tramitació legalització | 1
TOTAL
|  | Obra | 01 | PressupostCALMUSIC
|  | Capítol | 04 | GESTIÓ DE RESIDUS
'01.04 | 1 | P2R2-EU9U | m3 | Classificació a peu d'obra de residus de construcció o demolició en fraccions segons REAL DECRETO 105/2008, amb mitjans manuals | 10
'01.04 | 2 | P2R6-4I3Y | m3 | Càrrega amb mitjans mecànics i transport de residus inerts o no especials a instal·lació autoritzada de gestió de residus, amb camió per a transport de 12 t, amb un recorregut de fins a 2 km | 10
'01.04 | 3 | P2RA-EU9H | m3 | Deposició controlada en dipòsit autoritzat de residus barrejats inerts amb una densitat 1 t/m3, procedents de construcció o demolició, amb codi 170107 segons la Llista Europea de Residus (ORDEN MAM/304/2002), per a seguretat i salut | 10
TOTAL
|  | Obra | 01 | PressupostCALMUSIC
|  | Capítol | 05 | SEGURETAT I SALUT
'01.05 | 1 | XPAU-Z001 | PA | Partida alçada de seguretat i salut en l'obra | 1
TOTAL
IMPORT TOTAL DEL PRESSUPOST :

## T-PRES
|  |  |  | Pressupost per a la instal·lació fotovoltaica de 100 kW a l'escola Cal Músic. | Pressupost per a la instal·lació fotovoltaica de 100 kW a l'escola Cal Músic. | Pressupost per a la instal·lació fotovoltaica de 100 kW a l'escola Cal Músic. | Pressupost per a la instal·lació fotovoltaica de 100 kW a l'escola Cal Músic.
|  |  |  | Instal·lació compartida a través de xarxa. | Instal·lació compartida a través de xarxa. | Instal·lació compartida a través de xarxa. | Instal·lació compartida a través de xarxa.
PRESSUPOST
[5 empty] | Preu | Amidament | Import
|  | Obra | 01 | PressupostCALMUSIC
|  | Capítol | 01 | TREBALLS PREVIS
|  | Subcapítol | 02 | IMPLEMENTACIÓ D'ELEMENTS DE PROTECCIÓ. LÍNIA DE VI
'01.01.02 | 1 | P5ZZ0-52IQ | u | Subministrament i instal·lació de placa amb anella d'alumini per a fixació d'arnés de seguretat, fixada amb cargols d'acer inoxidable. | 33.6 | 2 | 67.2
'01.01.02 | 2 | PB70-HC75 | u | Subministrament i instal·lació del conjunt d'elements per als dos extrems d'una línia de vida horitzontal fixa, formats per dos terminals d'acer inoxidable, els dos amb element amortidor de caigudes, fixats amb cargols d'acer inoxidable, un tensor de forqueta per a regulació del cable i dos terminals de cable amb elements protector, segons UNE_EN 795/A1 | 653.64 | 1 | 653.64
'01.01.02 | 3 | P1471-65NK | u | Subministrament i instal·lació aparell d'ancoratge per a equip de protecció individual contra caiguda d'alçada, homologat segons UNE-EN 795, amb fixació amb tac mecànic | 23.56 | 2 | 47.12
'01.01.02 | 4 | PB70-HC77 | u | Subministrament i instal·lació d'element de suport intermedi per a línia de vida horitzontal fixa, d'acer inoxidable, fixat amb cargols d'acer inoxidable, segons UNE_EN 795/A1 | 89.17 | 1 | 89.17
'01.01.02 | 5 | PB70-HC70 | m | Subministrament i instal·lació de cable d'acer inoxidable 316, de 10 mm de diàmetre i composició 7x19+0, homologat per a línia de vida horitzontal segons UNE_EN 795/A1, fixat als terminals i als elements de suport intermig (separació < 15 m) i tesat | 5.45 | 60 | 327
'01.01.02 | 6 | SEG-001 | u | Partida unitaria per equips de protecció | 600 | 1 | 600
'01.01.02 | 7 | SEG-002 | u | Senyalització amb senyals triangular d'installació fotovoltaica o senyals de cablejat fotovoltaic | 4 | 5 | 20
'01.01.02 | 8 | SEG-003 | u | Certificat conforme la línea de vida instal·lada compleix amb la EN795 amb característiques ús i materials (anclatges i cables).(avaluació de conformitat norma EN795 | 420 | 1 | 420
|  |  |  | TOTAL |  |  | 2224.13
|  | Obra | 01 | PressupostCALMUSIC
|  | Capítol | 01 | TREBALLS PREVIS
|  | Subcapítol | 03 | ADEQUACIÓ DELS RECINTES TÈCNICS
'01.01.03 | 1 | P221D-DZ2Z | m3 | Excavació de rasa per a pas d'instal·lacions fins a 1 m de fondària, en terreny de trànsit (SPT >50), realitzada amb compressor i amb les terres deixades a la vora | 89.55 | 8 | 716.4
'01.01.03 | 2 | P2253-547K | m3 | Reblert de rasa o pou amb granulats de material reciclat mixt, en tongades de 25 cm com a màxim | 19.67 | 8 | 157.36
'01.01.03 | 3 | P2259-548H | m2 | Repàs i piconatge d'esplanada, amb una compactació del 90% del PM | 1.1 | 9 | 9.9
'01.01.03 | 4 | P214R-8GX3 | m2 | Enderroc de paret de bloc foradat de morter de ciment de 30 cm de gruix, a mà i amb martell trencador manual i càrrega manual de runa sobre camió o contenidor | 17.81 | 6 | 106.86
'01.01.03 | 5 | PDL0-H98V | u | Subministrament i instal·lació d'armari d'interconnexió per a instal·lacions de inversor i proteccions elèctriques 1200X750X300 mm de dimensions aproximades, col·locat. | 1359.78 | 1 | 1359.78
'01.01.03 | 6 | PG1C-Z002 | u | Armari prefabricat per TMF10, tipus Cahors 0926648-L o equivalent, homologat per la companyia Fecsa-Endesa, amb porta metàl·lica i peana incloses | 2514.84 | 1 | 2514.84
'01.01.03 | 7 | PY30-615B | m | Formació de passamurs amb tub de PVC de diàmetre 90 mm i d'1 m de llargària, com a màxim | 7.79 | 0.5 | 3.9
'01.01.03 | 8 | PDK4-AJSH | u | Pericó de registre de formigó prefabricat sense fons de 40x40x45 cm, per a instal·lacions de serveis, col·locat sobre llit de grava de 15 cm de gruix i reblert lateral amb terra de la mateixa excavació | 60.69 | 1 | 60.69
'01.01.03 | 9 | PDK1-DX9P | u | Bastiment i tapa quadrada de fosa dúctil, per a pericó de serveis, recolzada, pas lliure de 400x400 mm i classe B125 segons norma UNE-EN 124, col·locat amb morter | 53.52 | 1 | 53.52
'01.01.03 | 10 | PDK4-AJRZ | u | Pericó de registre de formigó prefabricat sense fons de 60x60x60 cm, per a instal·lacions de serveis, col·locat sobre solera de formigó HM-20/B/40/I de 15 cm de gruix i reblert lateral amb terra de la mateixa excavació | 106.59 | 1 | 106.59
'01.01.03 | 11 | PDK1-DX9V | u | Bastiment i tapa quadrada de fosa dúctil, per a pericó de serveis, recolzada, pas lliure de 600x600 mm i classe B125 segons norma UNE-EN 124, col·locat amb morter | 125.39 | 1 | 125.39
'01.01.03 | 12 | PADEQ-01 | u | Partida alçada paleteria | 700 | 1 | 700
|  |  |  | TOTAL |  |  | 5915.23
|  | Obra | 01 | PressupostCALMUSIC
|  | Capítol | 02 | INSTAL·LACIÓ FOTOVOLTAICA
|  | Subcapítol | 01 | MÒDULS FOTOVOLTAICS
'01.02.01 | 1 | PGE5-HOHJ | u | Subministrament i instal·lació d'un mòdul fotovoltaic Canadian Solar Hiku465 o similar, monocristal·lí per a instal·lació aïllada/connexió a xarxa, potència de pic 465 Wp, amb marc d'alumini anoditzat, protecció amb vidre trempat, caixa de connexió, precablejat amb connectors especials, amb una eficiència mínima del 22,5%, per a col·locar sobre terra o coberta plana, muntat i connectat | 232.54 | 225 | 52321.5
'01.02.01 | 2 | P12A-655Q | u | Transport i descàrrega del material. Inclou el muntatge i desmuntatge de muntacàrregues de 400 kg de càrrega | 1314.07 | 1 | 1314.07
|  |  |  | TOTAL |  |  | 53635.57
|  | Obra | 01 | PressupostCALMUSIC
|  | Capítol | 02 | INSTAL·LACIÓ FOTOVOLTAICA
|  | Subcapítol | 02 | ESTRUCTURA FOTOVOLTAICA
'01.02.02 | 1 | PGE5-8G74 | u | Subministrament i instal·lació del sistema de muntatge de K2 MultiRail10. Preparació i senyalització de la coberta, foradament i instal·lació del sistema Multi Rail i impermeabilització de la coberta amb SicaFlex o similar | 32.29 | 230 | 7426.7
'01.02.02 | 2 | PEST-0002 | u | Partida alçada vicis ocults a coberta | 750 | 1 | 750
|  |  |  | TOTAL |  |  | 8176.7
|  | Obra | 01 | PressupostCALMUSIC
|  | Capítol | 02 | INSTAL·LACIÓ FOTOVOLTAICA
|  | Subcapítol | 03 | INVERSOR
'01.02.03 | 1 | PGE2-8G9M | u | Subministrament i instal·lació d'Inversor Huawei o similar per a instal·lació fotovoltaica de connexió a xarxa, trifàsic, potència nominal d'entrada 110000 Wp, potència nominal de sortida 100000 W, tensió nominal d'entrada 230 V, rendiment màxim de 95.5 a 96%, grau de protecció IP-20, col·locat. Instal·lació del mòdul de comunicació corresponent per a la monitorització de la instal·lació fotovoltaica. | 9417.73 | 1 | 9417.73
|  |  |  | TOTAL |  |  | 9417.73
|  | Obra | 01 | PressupostCALMUSIC
|  | Capítol | 02 | INSTAL·LACIÓ FOTOVOLTAICA
|  | Subcapítol | 04 | CABLEJAT
'01.02.04 | 1 | CABLE03 | m | Cable amb conductor de coure de tensió assignada0,6/1 kV, de designació ZZ-F, construcció segons norma UNE-EN 50618, unipolar, de secció 1x6 mm2, amb coberta del cable de poliolefines, classe de reacció al foc Fca segons la norma UNE-EN 50575 amb baixa emissió fums, col·locat en canal o safata. | 2.41 | 1232 | 2969.12
'01.02.04 | 2 | PG33-E4EX | m | Cable amb conductor de coure de tensió assignada0,6/1 kV, de designació RZ1-K (AS), construcció segons norma UNE 21123-4, tetrapolar, de secció 4x70 mm2, amb coberta del cable de poliolefines, classe de reacció al foc Cca-s1b, d1, a1 segons la norma UNE-EN 50575 amb baixa emissió fums, col·locat en canal o safata | 35.97 | 12 | 431.64
'01.02.04 | 3 | PG33-E44G | m | Cable amb conductor de coure de tensió assignada0,6/1 kV, de designació RZ1-K (AS), construcció segons norma UNE 21123-4, tetrapolar, de secció 4x95 mm2, amb coberta del cable de poliolefines, classe de reacció al foc Cca-s1b, d1, a1 segons la norma UNE-EN 50575 amb baixa emissió fums, col·locat en canal o safata | 46.15 | 12 | 553.8
'01.02.04 | 4 | CABLE01 | u | Partida alçada petit material per a instal·lació elèctrica | 350 | 1 | 350
'01.02.04 | 5 | CABLE02 | m | Cable rígid U/UTP no propagador de la flama de 4 parells trenats de coure, categoria 6, reacció al foc classe Dca-s2,d2,a2 segons UNE-EN 50575, amb conductor unifilar de coure, aïllament de polietilè i beina exterior de poliolefina termoplàstica LSFH lliure de halògens, amb baixa emissió de fums i gasos corrosius, de 6,2 mm de diàmetre. Inclús accessoris i elements de subjecció | 2.5 | 80 | 200
|  |  |  | TOTAL |  |  | 4504.56
|  | Obra | 01 | PressupostCALMUSIC
|  | Capítol | 02 | INSTAL·LACIÓ FOTOVOLTAICA
|  | Subcapítol | 05 | CONNEXIÓ A TERRA
'01.02.05 | 1 | PGD5-61UP | u | Subministrament i instal·lació de xarxa de connexió a terra amb 4 piquetes d'acer, de 1500 mm de llargària, de d 14,6 mm, amb recobriment de coure de 300 µm i clavades a terra, inclou la caixa estanca de comprovació de PVC col·locada superficialment i conductor de coure nu de 35 mm2 de secció | 474.4 | 1 | 474.4
'01.02.05 | 2 | CABLE03 | m | Cable amb conductor de coure de tensió assignada0,6/1 kV, de designació ZZ-F, construcció segons norma UNE-EN 50618, unipolar, de secció 1x6 mm2, amb coberta del cable de poliolefines, classe de reacció al foc Fca segons la norma UNE-EN 50575 amb baixa emissió fums, col·locat en canal o safata. | 2.41 | 225 | 542.25
'01.02.05 | 3 | PG33-E4CH | m | Cable amb conductor de coure de tensió assignada0,6/1 kV, de designació ZZ-F, construcció segons norma UNE-EN 50618, unipolar, de secció 1x35 mm2, amb coberta del cable de poliolefines, classe de reacció al foc Fca segons la norma UNE-EN 50575 amb baixa emissió fums, col·locat en canal o safata | 4.52 | 30 | 135.6
|  |  |  | TOTAL |  |  | 1152.25
|  | Obra | 01 | PressupostCALMUSIC
|  | Capítol | 02 | INSTAL·LACIÓ FOTOVOLTAICA
|  | Subcapítol | 06 | CANALITZACIONS
'01.02.06 | 1 | PG2N-EUFR | m | Subminisrtament i instal·lació de tub corbable corrugat de PVC, de 160 mm de diàmetre nominal, aïllant i no propagador de la flama, resistència a l'impacte de 15 J, resistència a compressió de 250 N, muntat com a canalització soterrada | 5.89 | 25 | 147.25
'01.02.06 | 2 | PG2J-4CDZ | m | Subministrament i instal·lació de safata metàl·lica reixa amb coberta d'acer electrozincat, d'alçària 30 mm i amplària 100 mm, muntada superficialment | 16.35 | 75 | 1226.25
'01.02.06 | 3 | PG2J-4CED | m | Subministrament i instal·lació de safata metàl·lica reixa amb coberta d'acer electrozincat, d'alçària 100 mm i amplària 200 mm, col·locada superfícialment sobre coberta | 23.82 | 62 | 1476.84
'01.02.06 | 4 | PG2J-4BMK | m | Safata metàl·lica reixa amb coberta i separadors d'acer electrozincat, d'alçària 100 mm i amplària 200 mm, col·locada sobre suports horitzontals amb elements de suport en paret vertical | 29.85 | 8 | 238.8
|  |  |  | TOTAL |  |  | 3089.14
|  | Obra | 01 | PressupostCALMUSIC
|  | Capítol | 02 | INSTAL·LACIÓ FOTOVOLTAICA
|  | Subcapítol | 07 | CAIXES I ENVOLVENTS
'01.02.07 | 1 | PG1B-DGQL | u | Subminisrtament i instal·lació de caixa per a quadre de distribució, de plàstic amb porta, per a tres fileres de vint-i-dos mòduls i muntada superficialment | 207.56 | 1 | 207.56
'01.02.07 | 2 | PG1B-DGPQ | u | Subminisrtament i instal·lació de caixa per a quadre de distribució, de plàstic, per a dues fileres de dotze mòduls i muntada superficialment | 44.99 | 1 | 44.99
|  |  |  | TOTAL |  |  | 252.55
|  | Obra | 01 | PressupostCALMUSIC
|  | Capítol | 02 | INSTAL·LACIÓ FOTOVOLTAICA
|  | Subcapítol | 08 | PROTECCIONS ELÈCTRIQUES
'01.02.08 | 1 | PG4H-AJR2 | u | Subminisrtament i instal·lació de protector per a sobretensions transitòries, bipolar (1P+N), de 20kA d'intensitat màxima transitòria, de 2 mòduls DIN de 18 mm d'amplària, col·locat | 91.53 | 15 | 1372.95
'01.02.08 | 2 | PG4N-DQO0 | u | Subminisrtament i instal·lació de tallacircuit amb fusible cilíndric de 16 A, unipolar, amb portafusible separable de 14x51 mm i muntat superficialment | 11.01 | 30 | 330.3
'01.02.08 | 3 | PG4A-EOTA | u | Subminisrtament i instal·lació de interruptor automàtic magnetotèrmic de caixa emmotllada, de 250 A d'intensitat màxima i calibrat a 160 A, amb 4 pols i 4 relès i bloc de relès magnetotèrmic estàndard, de 150 kA de poder de tall segons UNE-EN 60947-2, muntat superficialment | 1422.54 | 1 | 1422.54
'01.02.08 | 4 | PG4A-EOWT | u | Subminisrtament i instal·lació d' interruptor automàtic magnetotèrmic de caixa emmotllada, de 250 A d'intensitat màxima i calibrat a 250 A, amb 4 pols i 4 relès i bloc de relès magnetotèrmic estàndard, de 150 kA de poder de tall segons UNE-EN 60947-2, muntat superficialment | 1623.22 | 1 | 1623.22
'01.02.08 | 5 | PG41-EQV9 | u | Subminisrtament i instal·lació de bloc diferencial de caixa emmotllada de la classe A, gamma industrial, de fins a 250 A d'intensitat nominal, tetrapolar (4P), de sensibilitat entre 0,03 i 10 A, de desconnexió regulable entre les posicions fixe instantani, fixe selectiu i retardat, amb temps de retard de 0 ms, 60 ms i 150 o 310 ms respectivament, amb botó de test incorporat i indicador mecànic de defecte, construït segons les especificacions de la norma UNE-EN 60947-2, muntat directament adossat a l'interruptor | 1171.39 | 1 | 1171.39
'01.02.08 | 6 | PG4H-AJR0 | u | Subminisrtament i instal·lació de protector per a sobretensions transitòries, tetrapolar (3P+N), de 40kA d'intensitat màxima transitòria, de 4 mòduls DIN de 18 mm d'amplària, col·locat | 201.98 | 1 | 201.98
|  |  |  | TOTAL |  |  | 6122.38
|  | Obra | 01 | PressupostCALMUSIC
|  | Capítol | 02 | INSTAL·LACIÓ FOTOVOLTAICA
|  | Subcapítol | 09 | EQUIPS DE MESURA I CONNEXIÓ A XARXA
'01.02.09 | 1 | PG1D-H9VR | u | Conjunto de protección y medida del tipo TMF10 para suministro trifásico individual superior a 15 kW, para medida indirecta, potencia entre 55 y 111 kW, tensión de 400 V, formado por conjunto de cajas modulares de doble aislamiento de poliéster reforzado con fibra de vidrio de medidas totales 630x1260x171 mm, con base de fusibles (sin incluir los fusibles), sin equipo de contador, con IGA tetrapolar (4P) de 160 A regulable entre 80 y 160 A y poder de corte de 10 kA, sin protección diferencial, colocado superficialmente | 1125.57 | 1 | 1125.57
'01.02.09 | 2 | PCAHORS | u | Subministrament i instal·lació caixa de seccionament 400CS PLT1 o similar amb fusibles addients pel correcte funcionament segons VADEMECUM | 784 | 1 | 784
'01.02.09 | 3 | PALÇDIST | u | Partida alçada per adequar la instal·lació segons els requeriments de distribuidora | 12500 | 1 | 12500
|  |  |  | TOTAL |  |  | 14409.57
|  | Obra | 01 | PressupostCALMUSIC
|  | Capítol | 02 | INSTAL·LACIÓ FOTOVOLTAICA
|  | Subcapítol | 10 | MONITORATGE I CONTROL
'01.02.10 | 1 | MONIT01 | u | Subministrament i instal·lació de tots els elements necessaris per a el correcte funcionament del sistema de monitoratge especificat en projecte. Smart Logger i Vatímetre trifàsic fins 250A, per kWh, V i A, amb pinces, connexió wifi i Ethernet, Amb sortides Modbus-TCP amb aplicació web per analitzar consums, producció, preparat per instal·lacions fotovoltaiques, energia autoconsumida, energia abocada a xarxa, balanços energètics i econòmics. Inclou programació del sistema, connexió a web, generació d'usuari i explicació al titular | 3077.26 | 1 | 3077.26
'01.02.10 | 2 | 1MONIT02 | u | Monitor industrial LCD de 17'', resolució de 1280x1024, 300 cd/m2, contrast 500:1, temps resposta 8 ms, amb entrades BNC, S-Video i VGA amb looping, altaveus incorporats i amb suport de sobretaula, instal.lat. | 554.5 | 1 | 554.5
|  |  |  | TOTAL |  |  | 3631.76
|  | Obra | 01 | PressupostCALMUSIC
|  | Capítol | 03 | LEGALITZACIÓ I POSADA EN FUNCIONAMENT
'01.03 | 1 | JEPF-Z001 | u | Jornada per a execució de les proves finals de servei i verificació de les mesures de seguretat de la instal·lació solar fotovoltaica, segons exigències del Projecte i del REBT (P - 1) | 500 | 1 | 500
'01.03 | 2 | LEG-001 | u | Documentació i tramitació legalització | 1500 | 1 | 1500
|  |  |  | TOTAL |  |  | 2000
|  | Obra | 01 | PressupostCALMUSIC
|  | Capítol | 04 | GESTIÓ DE RESIDUS
'01.04 | 1 | P2R2-EU9U | m3 | Classificació a peu d'obra de residus de construcció o demolició en fraccions segons REAL DECRETO 105/2008, amb mitjans manuals | 22.03 | 10 | 220.3
'01.04 | 2 | P2R6-4I3Y | m3 | Càrrega amb mitjans mecànics i transport de residus inerts o no especials a instal·lació autoritzada de gestió de residus, amb camió per a transport de 12 t, amb un recorregut de fins a 2 km | 2.54 | 10 | 25.4
'01.04 | 3 | P2RA-EU9H | m3 | Deposició controlada en dipòsit autoritzat de residus barrejats inerts amb una densitat 1 t/m3, procedents de construcció o demolició, amb codi 170107 segons la Llista Europea de Residus (ORDEN MAM/304/2002), per a seguretat i salut | 20 | 10 | 200
|  |  |  | TOTAL |  |  | 445.7
|  | Obra | 01 | PressupostCALMUSIC
|  | Capítol | 05 | SEGURETAT I SALUT
'01.05 | 1 | XPAU-Z001 | PA | Partida alçada de seguretat i salut en l'obra | 1983.34 | 1 | 1983.34
|  |  |  | TOTAL |  |  | 1983.34
|  |  |  | IMPORT TOTAL DEL PRESSUPOST : |  |  | 116960.61

## T-APU
Pressupost per a la instal·lació fotovoltaica de 100 kW a l'escola Cal Músic. | Pressupost per a la instal·lació fotovoltaica de 100 kW a l'escola Cal Músic. | Pressupost per a la instal·lació fotovoltaica de 100 kW a l'escola Cal Músic. | Pressupost per a la instal·lació fotovoltaica de 100 kW a l'escola Cal Músic. | Pressupost per a la instal·lació fotovoltaica de 100 kW a l'escola Cal Músic. | Pressupost per a la instal·lació fotovoltaica de 100 kW a l'escola Cal Músic. | Pressupost per a la instal·lació fotovoltaica de 100 kW a l'escola Cal Músic. | Pressupost per a la instal·lació fotovoltaica de 100 kW a l'escola Cal Músic. | Pressupost per a la instal·lació fotovoltaica de 100 kW a l'escola Cal Músic. | Pressupost per a la instal·lació fotovoltaica de 100 kW a l'escola Cal Músic. | Pressupost per a la instal·lació fotovoltaica de 100 kW a l'escola Cal Músic.
Instal·lació compartida a través de xarxa. | Instal·lació compartida a través de xarxa. | Instal·lació compartida a través de xarxa. | Instal·lació compartida a través de xarxa. | Instal·lació compartida a través de xarxa. | Instal·lació compartida a través de xarxa. | Instal·lació compartida a través de xarxa. | Instal·lació compartida a través de xarxa. | Instal·lació compartida a través de xarxa. | Instal·lació compartida a través de xarxa. | Instal·lació compartida a través de xarxa.
Justificació d'elements | Justificació d'elements | Justificació d'elements | Justificació d'elements | Justificació d'elements | Justificació d'elements | Justificació d'elements | Justificació d'elements | Justificació d'elements | Justificació d'elements | Justificació d'elements
Nº | Codi | U.A. | Descripció | [6 empty] | Preu
Element compost
| ASDADS | u | Posada en marxa del sistema de monitorització |  |  |  | Rend.: | 1 |  | 3000
| B07F-0LT5 | m3 | Morter de ciment pòrtland amb filler calcari CEM II/B-L i sorra, amb 380 kg/m3 de ciment, amb una proporció en volum 1:4 i 10 N/mm2 de resistència a compressió, elaborat a l'obra |  |  |  | Rend.: | 1 |  | 89.45
Mà d'obra
| A0E-000A | h | Manobre especialista | 1 | /R | x | 22.44 | = | 22.44
|  |  | Subtotal mà d'obra | [6 empty] | 22.44
Maquinària
| C176-00FX | h | Formigonera de 165 l | 0.7 | /R | x | 1.78 | = | 1.246
|  |  | Subtotal maquinària | [6 empty] | 1.246
Material
| B011-05ME | m3 | Aigua | 0.2 |  | x | 1.54 | = | 0.308
| B055-067M | t | Ciment pòrtland amb filler calcari CEM II/B-L 32,5 R segons UNE-EN 197-1, en sacs | 0.38 |  | x | 103.55 | = | 39.349
| B03L-05N7 | t | Sorra de pedrera per a morters | 1.52 |  | x | 17.03 | = | 25.8856
|  |  | Subtotal material | [6 empty] | 65.5426
|  |  | Cost directe | [6 empty] | 89.2286
|  |  | Despeses auxiliars |  |  |  | 1 | % |  | 0.2244
|  |  | Total | [6 empty] | 89.453
| B07F-0LT6 | m3 | Morter mixt de ciment pòrtland amb filler calcari CEM II/B-L, calç i sorra, amb 200 kg/m3 de ciment, amb una proporció en volum 1:2:10 i 2,5 N/mm2 de resistència a compressió, elaborat a l'obra |  |  |  | Rend.: | 1 |  | 160.16
Mà d'obra
| A0E-000A | h | Manobre especialista | 1.05 | /R | x | 22.44 | = | 23.562
|  |  | Subtotal mà d'obra | [6 empty] | 23.562
Maquinària
| C176-00FX | h | Formigonera de 165 l | 0.725 | /R | x | 1.78 | = | 1.2905
|  |  | Subtotal maquinària | [6 empty] | 1.2905
Material
| B03L-05N7 | t | Sorra de pedrera per a morters | 1.53 |  | x | 17.03 | = | 26.0559
| B011-05ME | m3 | Aigua | 0.2 |  | x | 1.54 | = | 0.308
| B054-06DH | kg | Calç aèria hidratada CL 90-S, en sacs | 400 |  | x | 0.22 | = | 88
| B055-067M | t | Ciment pòrtland amb filler calcari CEM II/B-L 32,5 R segons UNE-EN 197-1, en sacs | 0.2 |  | x | 103.55 | = | 20.71
|  |  | Subtotal material | [6 empty] | 135.0739
|  |  | Cost directe | [6 empty] | 159.9264
|  |  | Despeses auxiliars |  |  |  | 1 | % |  | 0.23562
|  |  | Total | [6 empty] | 160.162
| B07F-0LT8 | m3 | Mortero de cemento pórtland con caliza CEM II/B-L y arena, con 200 kg/m3 de cemento, con una proporción en volumen 1:8 y 2,5 N/mm2 de resistencia a compresión, elaborado en obra |  |  |  | Rend.: | 1 |  | 74.56
Mà d'obra
| A0E-000A | h | Manobre especialista | 1 | /R | x | 22.44 | = | 22.44
|  |  | Subtotal mà d'obra | [6 empty] | 22.44
Maquinària
| C176-00FX | h | Formigonera de 165 l | 0.7 | /R | x | 1.78 | = | 1.246
|  |  | Subtotal maquinària | [6 empty] | 1.246
Material
| B055-067M | t | Ciment pòrtland amb filler calcari CEM II/B-L 32,5 R segons UNE-EN 197-1, en sacs | 0.2 |  | x | 103.55 | = | 20.71
| B011-05ME | m3 | Aigua | 0.2 |  | x | 1.54 | = | 0.308
| B03L-05N7 | t | Sorra de pedrera per a morters | 1.74 |  | x | 17.03 | = | 29.6322
|  |  | Subtotal material | [6 empty] | 50.6502
|  |  | Cost directe | [6 empty] | 74.3362
|  |  | Despeses auxiliars |  |  |  | 1 | % |  | 0.2244
|  |  | Total | [6 empty] | 74.5606
Partida d'obra
| ARMARI | u | Subministrament i instal·lació Instalación de armario prefabricado monobloque con puertas metálicas, con capacidad para albergar en su interior un TMF1 hasta 63 A o TMF10 hasta 160 A, CGP y caja de seccionamiento, de acuerdo con las especificaciones de FECSA ENDESA. |  |  |  | Rend.: | 1 |  | 1125.57
Mà d'obra
| A01-FEPD | h | Ajudant electricista | 1.5 | /R | x | 23.04 | = | 34.56
| A0F-000E | h | Oficial 1a electricista | 1.5 | /R | x | 26.86 | = | 40.29
|  |  | Subtotal mà d'obra | [6 empty] | 74.85
Material
| BG1B-H64M | u | Caja de seccionamiento tipo PLT1. Entrada de la línea general y de las dos salidas derivadas por la parte inferior. Envolvente de poliéster reforzado con fibra de vidrio tipo PLT1. Grado de protección IP43 UNE 20 324. Seis bases fusibles tamaño NH-2, 400 A. Elemento neutro amovible. Complemento: Puerta metálica (CS + CGP), referencia 0931133-JIS Canal de protección, referencia 0901255 Prefabricado hormigón reforzado con fibra de vidrio, referencia 0926400 Dimensiones : Alto : 516 mm Ancho : 536 mm Profundidad : 227 mm | 1 |  | x | 1049.6 | = | 1049.6
|  |  | Subtotal material | [6 empty] | 1049.6
|  |  | Despeses auxiliars |  |  |  | 1.5 | % | 1.1227
|  |  | Cost directe | [6 empty] | 1125.5727
|  |  | Total | [6 empty] | 1125.5727
| CABLE04 | m | Cable CC1x6mm2. Negre. cable cn |  |  |  | Rend.: | 1 |  | 2.41
| P1471-65NL | u | Aparell d'ancoratge per a equip de protecció individual contra caiguda d'alçada, homologat segons UNE-EN 795, amb fixació amb tac químic |  |  |  | Rend.: | 1 |  | 26.84
Mà d'obra
| A0F-0015 | h | Oficial 1a per a seguretat i salut | 0.1 | /R | x | 25.99 | = | 2.599
|  |  | Subtotal mà d'obra | [6 empty] | 2.599
Material
| B1471-19P9 | u | Aparell d'ancoratge per a equip de protecció individual contra caiguda d'alçada, homologat segons UNE-EN 795 | 1 |  | x | 19.93 | = | 19.93
| B0AN-07J5 | u | Tac químic de diàmetre 12 mm, amb cargol, volandera i femella, per a seguretat i salut | 1 |  | x | 4.27 | = | 4.27
|  |  | Subtotal material | [6 empty] | 24.2
|  |  | Despeses auxiliars |  |  |  | 1.5 | % | 0.03899
|  |  | Cost directe | [6 empty] | 26.838
|  |  | Total | [6 empty] | 26.838
| P1481-EQEU | u | Arnès per a senyalista, amb tires reflectants a la cintura, al pit, a l'esquena i als tirants, homologat segons UNE-EN 340 i UNE-EN 471 |  |  |  | Rend.: | 1 |  | 350
Material
| B1481-0NG2 | u | Partida unitarària per equips de protecció | 1 |  | x | 350 | = | 350
|  |  | Subtotal material | [6 empty] | 350
|  |  | Cost directe | [6 empty] | 350
|  |  | Total | [6 empty] | 350
| P151A-45RC | m | Barana de protecció en el perímetre del sostre, d'alçària 1 m amb travesser superior i intermedi de tub metàl·lic de 2,3'', sòcol de post de fusta, fixada amb suports de muntant metàl·lic amb mordassa per al sostre i amb el desmuntatge inclòs |  |  |  | Rend.: | 1 |  | 7.99
Mà d'obra
| A0D-0009 | h | Manobre per a seguretat i salut | 0.125 | /R | x | 21.7 | = | 2.7125
| A0F-0015 | h | Oficial 1a per a seguretat i salut | 0.125 | /R | x | 25.99 | = | 3.2487
|  |  | Subtotal mà d'obra | [6 empty] | 5.9612
Material
| B151D-0MCA | u | Muntant metàl·lic per a barana de seguretat, d'1 m d'alçària, amb mordassa per al sostre, per a 15 usos | 0.4 |  | x | 1.47 | = | 0.588
| B0D41-07PB | m2 | Post de fusta de pi per a 3 usos, per a seguretat i salut | 0.22 |  | x | 4.98 | = | 1.0956
| B0DZ8-0F7S | u | Tub metàl·lic de 2,3'' de diàmetre, per a 150 usos, per a seguretat i salut | 2.4 |  | x | 0.12 | = | 0.288
|  |  | Subtotal material | [6 empty] | 1.9716
|  |  | Despeses auxiliars |  |  |  | 1 | % | 0.05961
|  |  | Cost directe | [6 empty] | 7.9925
|  |  | Total | [6 empty] | 7.9925
| P2143-4RQQ | m2 | Arrencada de paviment de pedra natural, amb mitjans manuals i càrrega manual de runa sobre camió o contenidor |  |  |  | Rend.: | 1 |  | 11.01
Mà d'obra
| A0D-0007 | h | Manobre | 0.5 | /R | x | 21.7 | = | 10.85
|  |  | Subtotal mà d'obra | [6 empty] | 10.85
|  |  | Despeses auxiliars |  |  |  | 1.5 | % | 0.16275
|  |  | Cost directe | [6 empty] | 11.0128
|  |  | Total | [6 empty] | 11.0128
| P2143-4RQT | m2 | Enderroc de solera de formigó lleugerament armat, de fins a 15 cm de gruix, amb compressor i càrrega manual de runa sobre camió o contenidor |  |  |  | Rend.: | 1 |  | 11.39
Mà d'obra
| A0D-0007 | h | Manobre | 0.1 | /R | x | 21.7 | = | 2.17
| A0E-000A | h | Manobre especialista | 0.3 | /R | x | 22.44 | = | 6.732
|  |  | Subtotal mà d'obra | [6 empty] | 8.902
Maquinària
| C111-0056 | h | Compressor amb dos martells pneumàtics | 0.15 | /R | x | 15.71 | = | 2.3565
|  |  | Subtotal maquinària | [6 empty] | 2.3565
|  |  | Despeses auxiliars |  |  |  | 1.5 | % | 0.13353
|  |  | Cost directe | [6 empty] | 11.392
|  |  | Total | [6 empty] | 11.392
| P221B-EL6X | m3 | Excavació de rasa i pou de fins a 2 m de fondària, en terreny fluix (SPT <20), realitzada amb mitjans manuals i càrrega manual sobre contenidor |  |  |  | Rend.: | 1 |  | 77.09
Mà d'obra
| A0D-0007 | h | Manobre | 3.5 | /R | x | 21.7 | = | 75.95
|  |  | Subtotal mà d'obra | [6 empty] | 75.95
|  |  | Despeses auxiliars |  |  |  | 1.5 | % | 1.1393
|  |  | Cost directe | [6 empty] | 77.0893
|  |  | Total | [6 empty] | 77.0893
| P2258-DRNB | m3 | Terraplenat i piconatge en rases i pous amb terres adequades, en tongades de fins a 25 cm, amb una compactació del 90% del PM |  |  |  | Rend.: | 1 |  | 18.28
Mà d'obra
| A0E-000A | h | Manobre especialista | 0.6 | /R | x | 22.44 | = | 13.464
| A0D-0007 | h | Manobre | 0.025 | /R | x | 21.7 | = | 0.5425
|  |  | Subtotal mà d'obra | [6 empty] | 14.0065
Maquinària
| C13A-00FP | h | Picó vibrant amb placa de 30x30 cm | 0.6 | /R | x | 5.56 | = | 3.336
| C133-00EW | h | Minicarregadora sobre pneumàtics de 2 a 5.9 t | 0.016 | /R | x | 45.22 | = | 0.72352
|  |  | Subtotal maquinària | [6 empty] | 4.0595
|  |  | Despeses auxiliars |  |  |  | 1.5 | % | 0.2101
|  |  | Cost directe | [6 empty] | 18.2761
|  |  | Total | [6 empty] | 18.2761
| P311-DQ6F | m2 | Encofrat amb plafons metàl·lics per a rases i pous de fonaments, per a deixar el formigó vist |  |  |  | Rend.: | 1 |  | 27.37
Mà d'obra
| A01-FEOZ | h | Ajudant encofrador | 0.45 | /R | x | 23.07 | = | 10.3815
| A0F-000F | h | Oficial 1a encofrador | 0.45 | /R | x | 25.99 | = | 11.6955
|  |  | Subtotal mà d'obra | [6 empty] | 22.077
Material
| B0AK-07AS | kg | Clau acer | 0.1007 |  | x | 1.36 | = | 0.13695
| B0D21-07OY | m | Tauló de fusta de pi per a 10 usos | 1.9998 |  | x | 0.34 | = | 0.67993
| B0D80-0CNQ | m2 | Plafó metàl·lic de 50x100 cm per a 20 usos | 1.1 |  | x | 2.94 | = | 3.234
| B0DZ5-0F6Q | u | Part proporcional d'elements auxiliars per a plafons metàl·lics, de 50x100 cm | 1 |  | x | 0.39 | = | 0.39
| B0D31-07P4 | m3 | Llata de fusta de pi | 0.0011 |  | x | 255.22 | = | 0.28074
| B0DZ3-0F6G | m | Fleix | 0.2 |  | x | 0.23 | = | 0.046
| B0DZ1-0ZLZ | l | Desencofrant | 0.08 |  | x | 2.47 | = | 0.1976
|  |  | Subtotal material | [6 empty] | 4.9652
|  |  | Despeses auxiliars |  |  |  | 1.5 | % | 0.33116
|  |  | Cost directe | [6 empty] | 27.3734
|  |  | Total | [6 empty] | 27.3734
| P311-DQ6L | m2 | Encofrat amb tauler de fusta per a rases i pous de fonaments, per a deixar el formigó vist |  |  |  | Rend.: | 1 |  | 34.88
Mà d'obra
| A0F-000F | h | Oficial 1a encofrador | 0.6 | /R | x | 25.99 | = | 15.594
| A01-FEOZ | h | Ajudant encofrador | 0.6 | /R | x | 23.07 | = | 13.842
|  |  | Subtotal mà d'obra | [6 empty] | 29.436
Material
| B0D31-07P4 | m3 | Llata de fusta de pi | 0.0011 |  | x | 255.22 | = | 0.28074
| B0AM-078G | kg | Filferro recuit de diàmetre 3 mm | 0.102 |  | x | 1.11 | = | 0.11322
| B0AK-07AS | kg | Clau acer | 0.1501 |  | x | 1.36 | = | 0.20414
| B0D21-07OY | m | Tauló de fusta de pi per a 10 usos | 2.9997 |  | x | 0.34 | = | 1.0199
| B0D70-0CER | m2 | Tauler elaborat amb fusta de pi, de 22 mm de gruix, per a 5 usos | 1.2 |  | x | 2.76 | = | 3.312
| B0DZ1-0ZLZ | l | Desencofrant | 0.03 |  | x | 2.47 | = | 0.0741
|  |  | Subtotal material | [6 empty] | 5.0041
|  |  | Despeses auxiliars |  |  |  | 1.5 | % | 0.44154
|  |  | Cost directe | [6 empty] | 34.8816
|  |  | Total | [6 empty] | 34.8816
| P93M-3G3L | m2 | Solera de formigó HM-20/P/20/I, de consistència plàstica i grandària màxima del granulat 20 mm, de gruix 15 cm, abocat des de camió |  |  |  | Rend.: | 1 |  | 17.93
Mà d'obra
| A0D-0007 | h | Manobre | 0.24 | /R | x | 21.7 | = | 5.208
| A0F-000T | h | Oficial 1a paleta | 0.11 | /R | x | 25.99 | = | 2.8589
|  |  | Subtotal mà d'obra | [6 empty] | 8.0669
Material
| B06E-12C5 | m3 | Formigó HM-20/P/20/I de consistència plàstica, grandària màxima del granulat 20 mm, amb >= 200 kg/m3 de ciment, apte per a classe d'exposició I | 0.1545 |  | x | 63.04 | = | 9.7397
|  |  | Subtotal material | [6 empty] | 9.7397
|  |  | Despeses auxiliars |  |  |  | 1.5 | % | 0.121
|  |  | Cost directe | [6 empty] | 17.9276
|  |  | Total | [6 empty] | 17.9276
| P9B4-35M2 | m2 | Paviment amb peces de pedra natural calcària nacional amb una cara polida i abrillantada, preu mitjà, de 30 mm de gruix i de 1251 a 2500 cm2, col·locada a truc de maceta amb morter mixt 1:2:10 |  |  |  | Rend.: | 1 |  | 112.21
Mà d'obra
| A0F-000D | h | Oficial 1a col·locador | 0.72 | /R | x | 25.99 | = | 18.7128
| A0D-0007 | h | Manobre | 0.36 | /R | x | 21.7 | = | 7.812
|  |  | Subtotal mà d'obra | [6 empty] | 26.5248
Material
| B0G2-0FBY | m2 | Pedra calcària nacional amb una cara polida i abrillantada, preu mitjà, de 30 mm de gruix amb aresta viva a les quatre vores | 1.01 |  | x | 79.9 | = | 80.699
| B9C0-0HKK | kg | Beurada de color | 0.6 |  | x | 0.92 | = | 0.552
|  |  | Subtotal material | [6 empty] | 81.251
Element compost
| B07F-0LT6 | m3 | Morter mixt de ciment pòrtland amb filler calcari CEM II/B-L, calç i sorra, amb 200 kg/m3 de ciment, amb una proporció en volum 1:2:10 i 2,5 N/mm2 de resistència a compressió, elaborat a l'obra | 0.0252 |  | x | 160.162 | = | 4.0361
|  |  | Subtotal element compost | [6 empty] | 4.0361
|  |  | Despeses auxiliars |  |  |  | 1.5 | % | 0.39787
|  |  | Cost directe | [6 empty] | 112.2097
|  |  | Total | [6 empty] | 112.2097
| PB91-DXVQ | m2 | Cartell per a informació corporativa de lamel·les d'acer galvanitzat i pintat, amb acabat de pintura no reflectora, fixat al suport |  |  |  | Rend.: | 1 |  | 172.54
Mà d'obra
| A0D-0007 | h | Manobre | 0.45 | /R | x | 21.7 | = | 9.765
| A0F-000B | h | Oficial 1a | 0.45 | /R | x | 25.99 | = | 11.6955
|  |  | Subtotal mà d'obra | [6 empty] | 21.4605
Material
| BBM4-0SIH | m2 | Cartell per a informació corporativa de lamel·les d'acer galvanitzat i pintat, amb acabat de pintura no reflectora | 1 |  | x | 150.76 | = | 150.76
|  |  | Subtotal material | [6 empty] | 150.76
|  |  | Despeses auxiliars |  |  |  | 1.5 | % | 0.32191
|  |  | Cost directe | [6 empty] | 172.5424
|  |  | Total | [6 empty] | 172.5424
| PD31-567U | u | Arqueta de pie de bajante y tapa fija, de 38x38x40 cm de medidas interiores, con pared de 13 cm de espesor de ladrillo perforado de 250x120x100 mm, enfoscada y enlucida por dentro con mortero 1:2:10, sobre solera de hormigón en masa de 10 cm |  |  |  | Rend.: | 1 |  | 77.04
Mà d'obra
| A0F-000T | h | Oficial 1a paleta | 1.7 | /R | x | 25.99 | = | 44.183
| A0D-0007 | h | Manobre | 0.9 | /R | x | 21.7 | = | 19.53
|  |  | Subtotal mà d'obra | [6 empty] | 63.713
Material
| B011-05ME | m3 | Aigua | 0.001 |  | x | 1.54 | = | 0.00154
| B055-067M | t | Ciment pòrtland amb filler calcari CEM II/B-L 32,5 R segons UNE-EN 197-1, en sacs | 0.0021 |  | x | 103.55 | = | 0.21746
| B06E-12C5 | m3 | Formigó HM-20/P/20/I de consistència plàstica, grandària màxima del granulat 20 mm, amb >= 200 kg/m3 de ciment, apte per a classe d'exposició I | 0.0431 |  | x | 63.04 | = | 2.717
| B0F1A-074N | u | Ladrillo perforado, de 250x120x100 mm, para revestir, categoría I, HD, según la norma UNE-EN 771-1 | 31.383 |  | x | 0.14 | = | 4.3936
|  |  | Subtotal material | [6 empty] | 7.3296
Element compost
| B07F-0LT6 | m3 | Morter mixt de ciment pòrtland amb filler calcari CEM II/B-L, calç i sorra, amb 200 kg/m3 de ciment, amb una proporció en volum 1:2:10 i 2,5 N/mm2 de resistència a compressió, elaborat a l'obra | 0.0315 |  | x | 160.162 | = | 5.0451
|  |  | Subtotal element compost | [6 empty] | 5.0451
|  |  | Despeses auxiliars |  |  |  | 1.5 | % | 0.9557
|  |  | Cost directe | [6 empty] | 77.0434
|  |  | Total | [6 empty] | 77.0434
| PD31-568F | u | Arqueta de paso y tapa registrable, de 38x38x40 cm de medidas interiores, con pared de 13 cm de espesor de ladrillo perforado de 250x120x100 mm, enfoscada y enlucida por dentro con mortero 1:8, sobre solera de hormigón en masa de 10 cm y con tapa prefabricada de hormigón armado |  |  |  | Rend.: | 1 |  | 82.7
Mà d'obra
| A0D-0007 | h | Manobre | 0.8 | /R | x | 21.7 | = | 17.36
| A0F-000T | h | Oficial 1a paleta | 1.6 | /R | x | 25.99 | = | 41.584
|  |  | Subtotal mà d'obra | [6 empty] | 58.944
Material
| B055-067M | t | Ciment pòrtland amb filler calcari CEM II/B-L 32,5 R segons UNE-EN 197-1, en sacs | 0.0021 |  | x | 103.55 | = | 0.21746
| B011-05ME | m3 | Aigua | 0.001 |  | x | 1.54 | = | 0.00154
| B06E-12C5 | m3 | Formigó HM-20/P/20/I de consistència plàstica, grandària màxima del granulat 20 mm, amb >= 200 kg/m3 de ciment, apte per a classe d'exposició I | 0.0431 |  | x | 63.04 | = | 2.717
| B0F1A-074N | u | Ladrillo perforado, de 250x120x100 mm, para revestir, categoría I, HD, según la norma UNE-EN 771-1 | 31.383 |  | x | 0.14 | = | 4.3936
| BD34-2040 | u | Tapa prefabricada de hormigón armado de 50x50x5 cm | 1 |  | x | 13.19 | = | 13.19
|  |  | Subtotal material | [6 empty] | 20.5196
Element compost
| B07F-0LT8 | m3 | Mortero de cemento pórtland con caliza CEM II/B-L y arena, con 200 kg/m3 de cemento, con una proporción en volumen 1:8 y 2,5 N/mm2 de resistencia a compresión, elaborado en obra | 0.0315 |  | x | 74.5606 | = | 2.3487
|  |  | Subtotal element compost | [6 empty] | 2.3487
|  |  | Despeses auxiliars |  |  |  | 1.5 | % | 0.88416
|  |  | Cost directe | [6 empty] | 82.6965
|  |  | Total | [6 empty] | 82.6965
| PDK1-DX9V | u | Bastiment i tapa quadrada de fosa dúctil, per a pericó de serveis, recolzada, pas lliure de 600x600 mm i classe B125 segons norma UNE-EN 124, col·locat amb morter |  |  |  | Rend.: | 1 |  | 125.39
Mà d'obra
| A0D-0007 | h | Manobre | 0.45 | /R | x | 21.7 | = | 9.765
| A0F-000T | h | Oficial 1a paleta | 0.45 | /R | x | 25.99 | = | 11.6955
|  |  | Subtotal mà d'obra | [6 empty] | 21.4605
Material
| B07L-1PY6 | t | Morter per a ram de paleta, classe M 5 (5 N/mm2), en sacs, de designació (G) segons norma UNE-EN 998-2 | 0.0053 |  | x | 35.1 | = | 0.18603
| BDD1-1KH8 | u | Bastiment quadrat i tapa quadrada de fosa dúctil per a pericó de serveis, recolzada, pas lliure de 600x600 mm i classe B125 segons norma UNE-EN 124 | 1 |  | x | 103.42 | = | 103.42
|  |  | Subtotal material | [6 empty] | 103.606
|  |  | Despeses auxiliars |  |  |  | 1.5 | % | 0.32191
|  |  | Cost directe | [6 empty] | 125.3884
|  |  | Total | [6 empty] | 125.3884
| PG10-DB1F | u | Armari metàl·lic des de 700x900x180 fins a 900x1000x180 mm, per a servei exterior, amb porta amb finestreta, fixat a columna |  |  |  | Rend.: | 1 |  | 377.58
Mà d'obra
| A0F-000E | h | Oficial 1a electricista | 0.38 | /R | x | 26.86 | = | 10.2068
| A01-FEPD | h | Ajudant electricista | 0.42 | /R | x | 23.04 | = | 9.6768
|  |  | Subtotal mà d'obra | [6 empty] | 19.8836
Material
| BGW0-0950 | u | Part proporcional d'accessoris per a armaris metàl·lics | 1 |  | x | 4.96 | = | 4.96
| BG10-0G4Y | u | Armari metàl·lic des de 700x900x180 fins a 900x1000x180 mm, per a servei exterior, porta amb finestreta | 1 |  | x | 352.44 | = | 352.44
|  |  | Subtotal material | [6 empty] | 357.4
|  |  | Despeses auxiliars |  |  |  | 1.5 | % | 0.29825
|  |  | Cost directe | [6 empty] | 377.5818
|  |  | Total | [6 empty] | 377.5818
| PG11-DB98 | u | Armari de polièster de 1000x1000x300 mm, amb porta i finestreta, muntat superficialment |  |  |  | Rend.: | 1 |  | 105.46
Mà d'obra
| A0F-000E | h | Oficial 1a electricista | 0.48 | /R | x | 26.86 | = | 12.8928
| A01-FEPD | h | Ajudant electricista | 0.48 | /R | x | 23.04 | = | 11.0592
|  |  | Subtotal mà d'obra | [6 empty] | 23.952
Material
| BGW0-0951 | u | Part proporcional d'accessoris per a armaris de polièster | 1 |  | x | 4.96 | = | 4.96
| BG11-0FSF | u | Elements de protecció contra la radiació solar format de xapa metàl·lica tipus visera | 1 |  | x | 76.19 | = | 76.19
|  |  | Subtotal material | [6 empty] | 81.15
|  |  | Despeses auxiliars |  |  |  | 1.5 | % | 0.35928
|  |  | Cost directe | [6 empty] | 105.4613
|  |  | Total | [6 empty] | 105.4613
| PG19-DGIV | u | Caixa general de protecció de polièster reforçat amb fibra de vidre, de 160 A, segons esquema Unesa número 7, seccionable en càrrega (BUC), inclosa base portafusibles trifàsica (sense fusibles), neutre seccionable, borns de connexió i grau de protecció IP-43, IK09, muntada superficialment |  |  |  | Rend.: | 1 |  | 198.81
Mà d'obra
| A0F-000E | h | Oficial 1a electricista | 1 | /R | x | 26.86 | = | 26.86
| A01-FEPD | h | Ajudant electricista | 1 | /R | x | 23.04 | = | 23.04
|  |  | Subtotal mà d'obra | [6 empty] | 49.9
Material
| BGW2-093I | u | Part proporcional d'accessoris de caixa general de protecció | 1 |  | x | 12 | = | 12
| BG16-0BW8 | u | Caixa general de protecció de polièster reforçat amb fibra de vidre, de 160 A, segons esquema Unesa número 7, seccionable en càrrega (BUC), inclosa base portafusibles trifàsica (sense fusibles), neutre seccionable, borns de connexió i grau de protecció IP-43, IK09 | 1 |  | x | 136.16 | = | 136.16
|  |  | Subtotal material | [6 empty] | 148.16
|  |  | Despeses auxiliars |  |  |  | 1.5 | % | 0.7485
|  |  | Cost directe | [6 empty] | 198.8085
|  |  | Total | [6 empty] | 198.8085
| PG1A-DGL6 | u | Caixa per a quadre de comandaments i protecció, de material antixoc, amb porta, per a deu mòduls i muntada superficialment |  |  |  | Rend.: | 1 |  | 20.09
Mà d'obra
| A0F-000E | h | Oficial 1a electricista | 0.1 | /R | x | 26.86 | = | 2.686
| A01-FEPD | h | Ajudant electricista | 0.1 | /R | x | 23.04 | = | 2.304
|  |  | Subtotal mà d'obra | [6 empty] | 4.99
Material
| BGW2-093K | u | Part proporcional d'accessoris de caixa per a quadre de comandament i protecció | 1 |  | x | 1.43 | = | 1.43
| BG18-0BWW | u | Caixa per a quadre de comandament i protecció, de material antixoc, amb porta, amb deu mòduls i per a muntar superficialment | 1 |  | x | 13.6 | = | 13.6
|  |  | Subtotal material | [6 empty] | 15.03
|  |  | Despeses auxiliars |  |  |  | 1.5 | % | 0.07485
|  |  | Cost directe | [6 empty] | 20.0949
|  |  | Total | [6 empty] | 20.0949
| PG1A-DGLO | u | Caixa per a quadre de comandaments i protecció, de material autoextingible, amb porta, per a dotze mòduls i muntada superficialment |  |  |  | Rend.: | 1 |  | 27.55
Mà d'obra
| A0F-000E | h | Oficial 1a electricista | 0.1 | /R | x | 26.86 | = | 2.686
| A01-FEPD | h | Ajudant electricista | 0.1 | /R | x | 23.04 | = | 2.304
|  |  | Subtotal mà d'obra | [6 empty] | 4.99
Material
| BG18-0BX4 | u | Caixa per a quadre de comandament i protecció, de material autoextingible, amb porta, amb dotze mòduls i per a muntar superficialment | 1 |  | x | 21.06 | = | 21.06
| BGW2-093K | u | Part proporcional d'accessoris de caixa per a quadre de comandament i protecció | 1 |  | x | 1.43 | = | 1.43
|  |  | Subtotal material | [6 empty] | 22.49
|  |  | Despeses auxiliars |  |  |  | 1.5 | % | 0.07485
|  |  | Cost directe | [6 empty] | 27.5548
|  |  | Total | [6 empty] | 27.5548
| PG1D-H9W0 | u | Conjunt de protecció i mesura del tipus TMF1 per a subministrament trifàsic individual superior a 15 kW, per a mesura directa, potència entre 17,32 kW i 43,64 kW, tensió de 400 V, format per conjunt de caixes modulars de doble aïllament de polièster reforçat amb fibra de vidre de mides totals 540x810x171 mm, amb base de fusibles (sense incloure els fusibles), sense equip de comptage, sense ICP-M i sense interruptor diferencial, col·locat superficialment |  |  |  | Rend.: | 1 |  | 234.96
Mà d'obra
| A0F-000E | h | Oficial 1a electricista | 1 | /R | x | 26.86 | = | 26.86
| A01-FEPD | h | Ajudant electricista | 1 | /R | x | 23.04 | = | 23.04
|  |  | Subtotal mà d'obra | [6 empty] | 49.9
Material
| BG1B-H64P | u | Conjunt de protecció i mesura del tipus TMF1 per a subministrament trifàsic individual superior a 15 kW, per a mesura directa, potència entre 17,32 kW i 43,64 kW (entre 25 A i 63 A), tensió de 400 V, format per conjunt de caixes modulars de doble aïllament de polièster reforçat amb fibra de vidre de mides totals 540x810x171 mm, amb base de fusibles (sense incloure els fusibles), sense equip de comptage, sense ICP-M i sense interruptor diferencial | 1 |  | x | 184.31 | = | 184.31
|  |  | Subtotal material | [6 empty] | 184.31
|  |  | Despeses auxiliars |  |  |  | 1.5 | % | 0.7485
|  |  | Cost directe | [6 empty] | 234.9585
|  |  | Total | [6 empty] | 234.9585
| PG2H-4DBD | m | Safata aïllant de PVC perforada, de 40x100 mm, amb 1 compartiment i amb coberta, muntada directament sobre paraments verticals |  |  |  | Rend.: | 1 |  | 18.82
Mà d'obra
| A0F-000E | h | Oficial 1a electricista | 0.127 | /R | x | 26.86 | = | 3.4112
| A01-FEPD | h | Ajudant electricista | 0.052 | /R | x | 23.04 | = | 1.1981
|  |  | Subtotal mà d'obra | [6 empty] | 4.6093
Material
| BG2I-0B9C | m | Safata aïllant de PVC perforada, de 40x100 mm | 1.02 |  | x | 8.82 | = | 8.9964
| BG28-2HLY | m | Coberta per a safata aïllant de PVC, de 100 mm d'amplària | 1.02 |  | x | 5.04 | = | 5.1408
|  |  | Subtotal material | [6 empty] | 14.1372
|  |  | Despeses auxiliars |  |  |  | 1.5 | % | 0.06914
|  |  | Cost directe | [6 empty] | 18.8156
|  |  | Total | [6 empty] | 18.8156
| PG2H-4DCD | m | Safata aïllant de PVC perforada, de 100x400 mm, amb 1 compartiment i amb coberta, muntada directament sobre paraments verticals |  |  |  | Rend.: | 1 |  | 66.51
Mà d'obra
| A0F-000E | h | Oficial 1a electricista | 0.172 | /R | x | 26.86 | = | 4.6199
| A01-FEPD | h | Ajudant electricista | 0.067 | /R | x | 23.04 | = | 1.5437
|  |  | Subtotal mà d'obra | [6 empty] | 6.1636
Material
| BG28-2HM8 | m | Coberta per a safata aïllant de PVC, de 400 mm d'amplària | 1.02 |  | x | 18.4 | = | 18.768
| BG2I-0B84 | m | Safata aïllant de PVC perforada, de 100x400 mm | 1.02 |  | x | 40.67 | = | 41.4834
|  |  | Subtotal material | [6 empty] | 60.2514
|  |  | Despeses auxiliars |  |  |  | 1.5 | % | 0.09245
|  |  | Cost directe | [6 empty] | 66.5075
|  |  | Total | [6 empty] | 66.5075
| PG2H-4DDG | m | Safata aïllant de PVC perforada, de 60x400 mm, amb 1 compartiment i amb coberta, muntada directament sobre paraments verticals |  |  |  | Rend.: | 1 |  | 57.42
Mà d'obra
| A0F-000E | h | Oficial 1a electricista | 0.172 | /R | x | 26.86 | = | 4.6199
| A01-FEPD | h | Ajudant electricista | 0.067 | /R | x | 23.04 | = | 1.5437
|  |  | Subtotal mà d'obra | [6 empty] | 6.1636
Material
| BG28-2HM8 | m | Coberta per a safata aïllant de PVC, de 400 mm d'amplària | 1.02 |  | x | 18.4 | = | 18.768
| BG2I-0B7X | m | Safata aïllant de PVC perforada, de 60x400 mm | 1.02 |  | x | 31.76 | = | 32.3952
|  |  | Subtotal material | [6 empty] | 51.1632
|  |  | Despeses auxiliars |  |  |  | 1.5 | % | 0.09245
|  |  | Cost directe | [6 empty] | 57.4193
|  |  | Total | [6 empty] | 57.4193
| PG2I-HAT6 | m | Safata metàl·lica de reixeta d'acer inoxidable AISI 304, de secció 60x60 mm2, muntada superficialment |  |  |  | Rend.: | 1 |  | 23.06
Mà d'obra
| A01-FEPD | h | Ajudant electricista | 0.05 | /R | x | 23.04 | = | 1.152
| A0F-000E | h | Oficial 1a electricista | 0.066 | /R | x | 26.86 | = | 1.7728
|  |  | Subtotal mà d'obra | [6 empty] | 2.9248
Material
| BG2J-H4NW | m | Safata metàl·lica de reixeta d'acer inoxidable AISI 304, de secció 60x60 mm2 | 1 |  | x | 17.71 | = | 17.71
| BGWA-H4NO | u | Part proporcional d'accessoris per a safates d'acer inoxidable | 1 |  | x | 2.38 | = | 2.38
|  |  | Subtotal material | [6 empty] | 20.09
|  |  | Despeses auxiliars |  |  |  | 1.5 | % | 0.04387
|  |  | Cost directe | [6 empty] | 23.0586
|  |  | Total | [6 empty] | 23.0586
| PG2I-HAT8 | m | Safata metàl·lica de reixeta d'acer inoxidable AISI 304, de secció 100x60 mm2, muntada superficialment |  |  |  | Rend.: | 1 |  | 29.49
Mà d'obra
| A01-FEPD | h | Ajudant electricista | 0.05 | /R | x | 23.04 | = | 1.152
| A0F-000E | h | Oficial 1a electricista | 0.066 | /R | x | 26.86 | = | 1.7728
|  |  | Subtotal mà d'obra | [6 empty] | 2.9248
Material
| BGWA-H4NO | u | Part proporcional d'accessoris per a safates d'acer inoxidable | 1 |  | x | 2.38 | = | 2.38
| BG2J-H4NX | m | Safata metàl·lica de reixeta d'acer inoxidable AISI 304, de secció 100x60 mm2 | 1 |  | x | 24.14 | = | 24.14
|  |  | Subtotal material | [6 empty] | 26.52
|  |  | Despeses auxiliars |  |  |  | 1.5 | % | 0.04387
|  |  | Cost directe | [6 empty] | 29.4886
|  |  | Total | [6 empty] | 29.4886
| PG2I-HATC | m | Safata metàl·lica de reixeta d'acer inoxidable AISI 304, de secció 200x60 mm2, muntada superficialment |  |  |  | Rend.: | 1 |  | 38.54
Mà d'obra
| A0F-000E | h | Oficial 1a electricista | 0.077 | /R | x | 26.86 | = | 2.0682
| A01-FEPD | h | Ajudant electricista | 0.05 | /R | x | 23.04 | = | 1.152
|  |  | Subtotal mà d'obra | [6 empty] | 3.2202
Material
| BGWA-H4NO | u | Part proporcional d'accessoris per a safates d'acer inoxidable | 1 |  | x | 2.38 | = | 2.38
| BG2J-H4NV | m | Safata metàl·lica de reixeta d'acer inoxidable AISI 304, de secció 200x60 mm2 | 1 |  | x | 32.89 | = | 32.89
|  |  | Subtotal material | [6 empty] | 35.27
|  |  | Despeses auxiliars |  |  |  | 1.5 | % | 0.0483
|  |  | Cost directe | [6 empty] | 38.5385
|  |  | Total | [6 empty] | 38.5385
| PG2P-6T06 | m | Tub rígid de PVC, de 63 mm de diàmetre nominal, aïllant i no propagador de la flama, amb una resistència a l'impacte de 2 J, resistència a compressió de 1250 N i una rigidesa dielèctrica de 2000 V, amb unió endollada i muntat superficialment |  |  |  | Rend.: | 1 |  | 6.91
Mà d'obra
| A01-FEPD | h | Ajudant electricista | 0.05 | /R | x | 23.04 | = | 1.152
| A0F-000E | h | Oficial 1a electricista | 0.055 | /R | x | 26.86 | = | 1.4773
|  |  | Subtotal mà d'obra | [6 empty] | 2.6293
Material
| BGWC-09N4 | u | Part proporcional d'accessoris per a tubs rígids de PVC | 1 |  | x | 0.15 | = | 0.15
| BG2P-1KUK | m | Tub rígid de PVC, de 63 mm de diàmetre nominal, aïllant i no propagador de la flama, amb una resistència a l'impacte de 2 J, resistència a compressió de 1250 N i una rigidesa dielèctrica de 2000 V | 1.02 |  | x | 4.01 | = | 4.0902
|  |  | Subtotal material | [6 empty] | 4.2402
|  |  | Despeses auxiliars |  |  |  | 1.5 | % | 0.03944
|  |  | Cost directe | [6 empty] | 6.9089
|  |  | Total | [6 empty] | 6.9089
| PG2P-6T0M | m | Tub rígid de PVC, de 20 mm de diàmetre nominal, aïllant i no propagador de la flama, amb una resistència a l'impacte de 2 J, resistència a compressió de 1250 N i una rigidesa dielèctrica de 2000 V, amb unió roscada i muntat superficialment |  |  |  | Rend.: | 1 |  | 3.13
Mà d'obra
| A01-FEPD | h | Ajudant electricista | 0.05 | /R | x | 23.04 | = | 1.152
| A0F-000E | h | Oficial 1a electricista | 0.04 | /R | x | 26.86 | = | 1.0744
|  |  | Subtotal mà d'obra | [6 empty] | 2.2264
Material
| BGWC-09N4 | u | Part proporcional d'accessoris per a tubs rígids de PVC | 1 |  | x | 0.15 | = | 0.15
| BG2P-1KUW | m | Tub rígid de PVC, de 20 mm de diàmetre nominal, aïllant i no propagador de la flama, amb una resistència a l'impacte de 2 J, resistència a compressió de 1250 N i una rigidesa dielèctrica de 2000 V | 1.02 |  | x | 0.71 | = | 0.7242
|  |  | Subtotal material | [6 empty] | 0.8742
|  |  | Despeses auxiliars |  |  |  | 1.5 | % | 0.0334
|  |  | Cost directe | [6 empty] | 3.134
|  |  | Total | [6 empty] | 3.134
| PG2P-6T0T | m | Subminisrtament i instal·lació de tub rígid de PVC, de 125 mm de diàmetre nominal, aïllant i no propagador de la flama, amb una resistència a l'impacte de 12 J, resistència a compressió de 250 N, de 2,2 mm de gruix, amb unió encolada i com a canalització soterrada |  |  |  | Rend.: | 1 |  | 7.82
Mà d'obra
| A0F-000E | h | Oficial 1a electricista | 0.055 | /R | x | 26.86 | = | 1.4773
| A01-FEPD | h | Ajudant electricista | 0.05 | /R | x | 23.04 | = | 1.152
|  |  | Subtotal mà d'obra | [6 empty] | 2.6293
Material
| BG2P-1KUN | m | Tub rígid de PVC, de 125 mm de diàmetre nominal, aïllant i no propagador de la flama, amb una resistència a l'impacte de 12 J, resistència a compressió de 250 N, de 2,2 mm de gruix | 1.02 |  | x | 5.05 | = | 5.151
|  |  | Subtotal material | [6 empty] | 5.151
|  |  | Despeses auxiliars |  |  |  | 1.5 | % | 0.03944
|  |  | Cost directe | [6 empty] | 7.8197
|  |  | Total | [6 empty] | 7.8197
| PG2P-6T18 | m | Tub rígid de PVC, de 63 mm de diàmetre nominal, aïllant i no propagador de la flama, amb una resistència a l'impacte de 6 J, resistència a compressió de 250 N, d'1,2 mm de gruix, amb unió encolada i com a canalització soterrada |  |  |  | Rend.: | 1 |  | 4.07
Mà d'obra
| A0F-000E | h | Oficial 1a electricista | 0.035 | /R | x | 26.86 | = | 0.9401
| A01-FEPD | h | Ajudant electricista | 0.05 | /R | x | 23.04 | = | 1.152
|  |  | Subtotal mà d'obra | [6 empty] | 2.0921
Material
| BG2P-1KUS | m | Tub rígid de PVC, de 63 mm de diàmetre nominal, aïllant i no propagador de la flama, amb una resistència a l'impacte de 6 J, resistència a compressió de 250 N, d'1,2 mm de gruix | 1.02 |  | x | 1.91 | = | 1.9482
|  |  | Subtotal material | [6 empty] | 1.9482
|  |  | Despeses auxiliars |  |  |  | 1.5 | % | 0.03138
|  |  | Cost directe | [6 empty] | 4.0717
|  |  | Total | [6 empty] | 4.0717
| PG33-E44F | m | Cable amb conductor de coure de tensió assignada0,6/1 kV, de designació RZ1-K (AS), construcció segons norma UNE 21123-4, tetrapolar, de secció 4x70 mm2, amb coberta del cable de poliolefines, classe de reacció al foc Cca-s1b, d1, a1 segons la norma UNE-EN 50575 amb baixa emissió fums, col·locat en canal o safata |  |  |  | Rend.: | 1 |  | 35.97
Mà d'obra
| A0F-000E | h | Oficial 1a electricista | 0.072 | /R | x | 26.86 | = | 1.9339
| A01-FEPD | h | Ajudant electricista | 0.072 | /R | x | 23.04 | = | 1.6589
|  |  | Subtotal mà d'obra | [6 empty] | 3.5928
Material
| BG33-G2VF | m | Cable amb conductor de coure de tensió assignada0,6/1 kV, de designació RZ1-K (AS), construcció segons norma UNE 21123-4, tetrapolar, de secció 4x70 mm2, amb coberta del cable de poliolefines, classe de reacció al foc Cca-s1b, d1, a1 segons la norma UNE-EN 50575 amb baixa emissió fums | 1.02 |  | x | 31.69 | = | 32.3238
|  |  | Subtotal material | [6 empty] | 32.3238
|  |  | Despeses auxiliars |  |  |  | 1.5 | % | 0.05389
|  |  | Cost directe | [6 empty] | 35.9705
|  |  | Total | [6 empty] | 35.9705
| PG33-E46U | m | Cable amb conductor de coure de tensió assignada0,6/1 kV, de designació RZ1-K (AS+), construcció segons norma UNE 211025, unipolar, de secció 1x70 mm2, amb coberta del cable de poliolefines, classe de reacció al foc Cca-s1b, d1, a1 segons la norma UNE-EN 50575 amb baixa emissió fums, col·locat en canal o safata |  |  |  | Rend.: | 1 |  | 11.77
Mà d'obra
| A0F-000E | h | Oficial 1a electricista | 0.072 | /R | x | 26.86 | = | 1.9339
| A01-FEPD | h | Ajudant electricista | 0.072 | /R | x | 23.04 | = | 1.6589
|  |  | Subtotal mà d'obra | [6 empty] | 3.5928
Material
| BG33-G2WO | m | Cable amb conductor de coure de tensió assignada0,6/1 kV, de designació RZ1-K (AS+), construcció segons norma UNE 211025, unipolar, de secció 1x70 mm2, amb coberta del cable de poliolefines, classe de reacció al foc Cca-s1b, d1, a1 segons la norma UNE-EN 50575 amb baixa emissió fums | 1.02 |  | x | 7.96 | = | 8.1192
|  |  | Subtotal material | [6 empty] | 8.1192
|  |  | Despeses auxiliars |  |  |  | 1.5 | % | 0.05389
|  |  | Cost directe | [6 empty] | 11.7659
|  |  | Total | [6 empty] | 11.7659
| PG33-E46W | m | Cable amb conductor de coure de tensió assignada0,6/1 kV, de designació RZ1-K (AS+), construcció segons norma UNE 211025, unipolar, de secció 1x95 mm2, amb coberta del cable de poliolefines, classe de reacció al foc Cca-s1b, d1, a1 segons la norma UNE-EN 50575 amb baixa emissió fums, col·locat en canal o safata |  |  |  | Rend.: | 1 |  | 14.48
Mà d'obra
| A01-FEPD | h | Ajudant electricista | 0.072 | /R | x | 23.04 | = | 1.6589
| A0F-000E | h | Oficial 1a electricista | 0.072 | /R | x | 26.86 | = | 1.9339
|  |  | Subtotal mà d'obra | [6 empty] | 3.5928
Material
| BG33-G2WM | m | Cable amb conductor de coure de tensió assignada0,6/1 kV, de designació RZ1-K (AS+), construcció segons norma UNE 211025, unipolar, de secció 1x95 mm2, amb coberta del cable de poliolefines, classe de reacció al foc Cca-s1b, d1, a1 segons la norma UNE-EN 50575 amb baixa emissió fums | 1.02 |  | x | 10.62 | = | 10.8324
|  |  | Subtotal material | [6 empty] | 10.8324
|  |  | Despeses auxiliars |  |  |  | 1.5 | % | 0.05389
|  |  | Cost directe | [6 empty] | 14.4791
|  |  | Total | [6 empty] | 14.4791
| PG3B-E7E6 | m | Conductor de coure nu, unipolar de secció 1x35 mm2, muntat superficialment |  |  |  | Rend.: | 1 |  | 7.88
Mà d'obra
| A01-FEPD | h | Ajudant electricista | 0.15 | /R | x | 23.04 | = | 3.456
| A0F-000E | h | Oficial 1a electricista | 0.1 | /R | x | 26.86 | = | 2.686
|  |  | Subtotal mà d'obra | [6 empty] | 6.142
Material
| BGWF-0ARJ | u | Part proporcional d'accessoris per a conductors de coure nus | 1 |  | x | 0.33 | = | 0.33
| BG3I-06W3 | m | Conductor de coure nu, unipolar de secció 1x35 mm2 | 1.02 |  | x | 1.29 | = | 1.3158
|  |  | Subtotal material | [6 empty] | 1.6458
|  |  | Despeses auxiliars |  |  |  | 1.5 | % | 0.09213
|  |  | Cost directe | [6 empty] | 7.8799
|  |  | Total | [6 empty] | 7.8799
| PG52-DXY4 | u | Comptador trifàsic de tres fils, per a mesurar energia activa, per a 230 o 400 V, de 110 a 300 A i muntat superficialment |  |  |  | Rend.: | 1 |  | 700.5
Mà d'obra
| A0F-000E | h | Oficial 1a electricista | 0.033 | /R | x | 26.86 | = | 0.88638
| A01-FEPD | h | Ajudant electricista | 0.15 | /R | x | 23.04 | = | 3.456
|  |  | Subtotal mà d'obra | [6 empty] | 4.3424
Material
| BG52-0H22 | u | Comptador trifàsic de tres fils per a mesurar energia activa, per a 230 o 400 V, de 300 A | 1 |  | x | 696.09 | = | 696.09
|  |  | Subtotal material | [6 empty] | 696.09
|  |  | Despeses auxiliars |  |  |  | 1.5 | % | 0.06514
|  |  | Cost directe | [6 empty] | 700.4975
|  |  | Total | [6 empty] | 700.4975
| PG81-HCZ1 | u | Comptador energia de 3 fases, mesura de corrent, tensió i potencia activa/reactiva, amb connexió a bus de cable, muntat a carril DIN i connectat compatible amb l'INVERSOR HUAWEI |  |  |  | Rend.: | 1 |  | 796.26
Mà d'obra
| A01-FEPH | h | Ajudant muntador | 0.2 | /R | x | 23.07 | = | 4.614
| A0F-000R | h | Oficial 1a muntador | 0.2 | /R | x | 26.86 | = | 5.372
|  |  | Subtotal mà d'obra | [6 empty] | 9.986
Material
| BG85-H6I4 | u | Comptador energia de 3 fases, mesura de corrent, tensió i potencia activa/reactiva, amb connexió a bus de cable, per a muntar a carril DIN | 1 |  | x | 786.12 | = | 786.12
|  |  | Subtotal material | [6 empty] | 786.12
|  |  | Despeses auxiliars |  |  |  | 1.5 | % | 0.14979
|  |  | Cost directe | [6 empty] | 796.2558
|  |  | Total | [6 empty] | 796.2558
| PG84-HD0B | u | Pantalla tàctil TFT color 4-6'' per a control, amb alimentació i amb connexió per a bus del sistema, amb caixa per a encastar, muntada i connectada |  |  |  | Rend.: | 1 |  | 672.17
Mà d'obra
| A0F-000R | h | Oficial 1a muntador | 1.5 | /R | x | 26.86 | = | 40.29
| A01-FEPH | h | Ajudant muntador | 1.5 | /R | x | 23.07 | = | 34.605
|  |  | Subtotal mà d'obra | [6 empty] | 74.895
Material
| BG89-H6IR | u | Pantalla tàctil TFT color 4-6'' per a control, amb alimentació i amb connexió per a bus del sistema, amb caixa per a encastar | 1 |  | x | 596.15 | = | 596.15
|  |  | Subtotal material | [6 empty] | 596.15
|  |  | Despeses auxiliars |  |  |  | 1.5 | % | 1.1234
|  |  | Cost directe | [6 empty] | 672.1684
|  |  | Total | [6 empty] | 672.1684
| PG8L-HD2M | u | Router per a accés al bus del sistema per IP, muntat a carril DIN i connectat |  |  |  | Rend.: | 1 |  | 349.1
Mà d'obra
| A01-FEPH | h | Ajudant muntador | 0.2 | /R | x | 23.07 | = | 4.614
| A0F-000R | h | Oficial 1a muntador | 0.2 | /R | x | 26.86 | = | 5.372
|  |  | Subtotal mà d'obra | [6 empty] | 9.986
Material
| BG84-H6JU | u | Router per a accés al bus del sistema per IP, per a carril DIN | 1 |  | x | 338.96 | = | 338.96
|  |  | Subtotal material | [6 empty] | 338.96
|  |  | Despeses auxiliars |  |  |  | 1.5 | % | 0.14979
|  |  | Cost directe | [6 empty] | 349.0958
|  |  | Total | [6 empty] | 349.0958
| PG8L-HD2P | u | Mòdul de comunicació entre dispositius de bus inalambric per a radio i bus per cable, muntat a carril DIN i connectat |  |  |  | Rend.: | 1 |  | 182.39
Mà d'obra
| A01-FEPH | h | Ajudant muntador | 0.2 | /R | x | 23.07 | = | 4.614
| A0F-000R | h | Oficial 1a muntador | 0.2 | /R | x | 26.86 | = | 5.372
|  |  | Subtotal mà d'obra | [6 empty] | 9.986
Material
| BG84-H6JV | u | Mòdul de comunicació entre dispositius de bus inalambric per a radio i bus per cable, per a carril DIN | 1 |  | x | 172.25 | = | 172.25
|  |  | Subtotal material | [6 empty] | 172.25
|  |  | Despeses auxiliars |  |  |  | 1.5 | % | 0.14979
|  |  | Cost directe | [6 empty] | 182.3858
|  |  | Total | [6 empty] | 182.3858
| PGD1-E3BT | u | Piqueta de connexió a terra d'acer, amb recobriment de coure 300 µm de gruix, de 1500 mm llargària de 14,6 mm de diàmetre, clavada a terra |  |  |  | Rend.: | 1 |  | 26.56
Mà d'obra
| A0F-000E | h | Oficial 1a electricista | 0.233 | /R | x | 26.86 | = | 6.2584
| A01-FEPD | h | Ajudant electricista | 0.233 | /R | x | 23.04 | = | 5.3683
|  |  | Subtotal mà d'obra | [6 empty] | 11.6267
Material
| BGD5-06SU | u | Piqueta de connexió a terra d'acer i recobriment de coure, de 1500 mm de llargària, de 14,6 mm de diàmetre, de 300 µm | 1 |  | x | 10.8 | = | 10.8
| BGYD-0B2W | u | Part proporcional d'elements especials per a piquetes de connexió a terra | 1 |  | x | 3.96 | = | 3.96
|  |  | Subtotal material | [6 empty] | 14.76
|  |  | Despeses auxiliars |  |  |  | 1.5 | % | 0.1744
|  |  | Cost directe | [6 empty] | 26.5611
|  |  | Total | [6 empty] | 26.5611
| PGD4-614N | u | Punt de connexió a terra amb pont seccionador de platina de coure, muntat en caixa estanca i col·locat superficialment |  |  |  | Rend.: | 1 |  | 38.97
Mà d'obra
| A0F-000E | h | Oficial 1a electricista | 0.25 | /R | x | 26.86 | = | 6.715
| A01-FEPD | h | Ajudant electricista | 0.25 | /R | x | 23.04 | = | 5.76
|  |  | Subtotal mà d'obra | [6 empty] | 12.475
Material
| BGD4-16WD | u | Punt de connexió a terra amb pont seccionador de platina de coure, muntat en caixa estanca i per muntar superficialment | 1 |  | x | 26.31 | = | 26.31
|  |  | Subtotal material | [6 empty] | 26.31
|  |  | Despeses auxiliars |  |  |  | 1.5 | % | 0.18713
|  |  | Cost directe | [6 empty] | 38.9721
|  |  | Total | [6 empty] | 38.9721
| PGE5-8G7A | u | OneEnd Set 30-42 de K2 Systems. Sistema per fixar els mòduls fotovoltaics a l'estructura. 26.1 kg. 15x(20pc) |  |  |  | Rend.: | 1 |  | 1.98
| PGE5-8G7E | u | Thread-forming metal screw 6.0x25 de K2 system. 7.2 kg. 3x(500pc) |  |  |  | Rend.: | 1 |  | 0.36
| PGE5-8G7K | u | OneMid Set. Sistema de fixació dels mòduls a l'estructura de K2 Systems. 23.7kg. 300x (1pc) |  |  |  | Rend.: | 1 |  | 1.98
| PQN1-HAA5 | m | Escala metàl·lica de gat, amb tubs d'acer S275JR, de 25 mm de diàmetre, treballats al taller, plegats 90º pel seus extrems, amb acabat galvanitzat, col·locats encastats en parament paredat amb morter de ciment 1:4, elaborat a l'obra |  |  |  | Rend.: | 1 |  | 105.76
Mà d'obra
| A0D-0007 | h | Manobre | 1.5 | /R | x | 21.7 | = | 32.55
| A0F-000T | h | Oficial 1a paleta | 1.5 | /R | x | 25.99 | = | 38.985
|  |  | Subtotal mà d'obra | [6 empty] | 71.535
Material
| BDD4-0LVH | u | Graó per a pou de registre d'acer galvanitzat, de 300x400x300 mm, amb rodó de D= 25 mm | 5 |  | x | 5.54 | = | 27.7
|  |  | Subtotal material | [6 empty] | 27.7
Element compost
| B07F-0LT5 | m3 | Morter de ciment pòrtland amb filler calcari CEM II/B-L i sorra, amb 380 kg/m3 de ciment, amb una proporció en volum 1:4 i 10 N/mm2 de resistència a compressió, elaborat a l'obra | 0.045 |  | x | 89.453 | = | 4.0254
|  |  | Subtotal element compost | [6 empty] | 4.0254
|  |  | Despeses auxiliars |  |  |  | 3.5 | % | 2.5037
|  |  | Cost directe | [6 empty] | 105.7641
|  |  | Total | [6 empty] | 105.7641
P-1 | 1MONIT02 | u | Monitor industrial LCD de 17'', resolució de 1280x1024, 300 cd/m2, contrast 500:1, temps resposta 8 ms, amb entrades BNC, S-Video i VGA amb looping, altaveus incorporats i amb suport de sobretaula, instal.lat. |  |  |  | Rend.: | 1 |  | 554.5
Mà d'obra
| A0F-000R | h | Oficial 1a muntador | 0.2 | /R | x | 26.86 | = | 5.372
|  |  | Subtotal mà d'obra | [6 empty] | 5.372
Material
| BPA5-H5RF | u | Monitor industrial LCD de 17'', resolució de 1280x1024, 300 cd/m2, contrast 500:1, temps resposta 8 ms, amb entrades BNC, S-Video i VGA amb looping, altaveus incorporats i amb suport de sobretaula, alimentació 230 Vac | 1 |  | x | 549.05 | = | 549.05
|  |  | Subtotal material | [6 empty] | 549.05
|  |  | Despeses auxiliars |  |  |  | 1.5 | % | 0.08058
|  |  | Cost directe | [6 empty] | 554.5026
|  |  | Total | [6 empty] | 554.5026
P-2 | CABLE01 | u | Partida alçada petit material per a instal·lació elèctrica |  |  |  | Rend.: | 1 |  | 350
P-3 | CABLE02 | m | Cable rígid U/UTP no propagador de la flama de 4 parells trenats de coure, categoria 6, reacció al foc classe Dca-s2,d2,a2 segons UNE-EN 50575, amb conductor unifilar de coure, aïllament de polietilè i beina exterior de poliolefina termoplàstica LSFH lliure de halògens, amb baixa emissió de fums i gasos corrosius, de 6,2 mm de diàmetre. Inclús accessoris i elements de subjecció |  |  |  | Rend.: | 1 |  | 2.5
P-4 | CABLE03 | m | Cable amb conductor de coure de tensió assignada0,6/1 kV, de designació ZZ-F, construcció segons norma UNE-EN 50618, unipolar, de secció 1x6 mm2, amb coberta del cable de poliolefines, classe de reacció al foc Fca segons la norma UNE-EN 50575 amb baixa emissió fums, col·locat en canal o safata. |  |  |  | Rend.: | 1 |  | 2.41
Mà d'obra
| A01-FEPD | h | Ajudant electricista | 0.032 | /R | x | 23.04 | = | 0.73728
| A0F-000E | h | Oficial 1a electricista | 0.032 | /R | x | 26.86 | = | 0.85952
|  |  | Subtotal mà d'obra | [6 empty] | 1.5968
Material
| BG33-G30L | m | Cable amb conductor de coure de tensió assignada0,6/1 kV, de designació ZZ-F, construcció segons norma UNE-EN 50618, unipolar, de secció 1x6 mm2, amb coberta del cable de poliolefines, classe de reacció al foc Fca segons la norma UNE-EN 50575 amb baixa emissió fums | 1.02 |  | x | 0.77 | = | 0.7854
|  |  | Subtotal material | [6 empty] | 0.7854
|  |  | Despeses auxiliars |  |  |  | 1.5 | % | 0.02395
|  |  | Cost directe | [6 empty] | 2.4062
|  |  | Total | [6 empty] | 2.4062
P-5 | JEPF-Z001 | u | Jornada per a execució de les proves finals de servei i verificació de les mesures de seguretat de la instal·lació solar fotovoltaica, segons exigències del Projecte i del REBT (P - 1) |  |  |  | Rend.: | 1 |  | 500
P-6 | LEG-001 | u | Documentació i tramitació legalització |  |  |  | Rend.: | 1 |  | 1500
P-7 | MONIT01 | u | Subministrament i instal·lació de tots els elements necessaris per a el correcte funcionament del sistema de monitoratge especificat en projecte. Smart Logger i Vatímetre trifàsic fins 250A, per kWh, V i A, amb pinces, connexió wifi i Ethernet, Amb sortides Modbus-TCP amb aplicació web per analitzar consums, producció, preparat per instal·lacions fotovoltaiques, energia autoconsumida, energia abocada a xarxa, balanços energètics i econòmics. Inclou programació del sistema, connexió a web, generació d'usuari i explicació al titular |  |  |  | Rend.: | 1 |  | 3077.26
Mà d'obra
| A0F-000R | h | Oficial 1a muntador | 1 | /R | x | 26.86 | = | 26.86
|  |  | Subtotal mà d'obra | [6 empty] | 26.86
Material
| BG8D-H6JX | u | Subministrament, nstal·lació i posada en marxa del sistema de monitorització especificat en projecte. | 1 |  | x | 3050 | = | 3050
|  |  | Subtotal material | [6 empty] | 3050
|  |  | Despeses auxiliars |  |  |  | 1.5 | % | 0.4029
|  |  | Cost directe | [6 empty] | 3077.2629
|  |  | Total | [6 empty] | 3077.2629
P-8 | P12A-655Q | u | Transport i descàrrega del material. Inclou el muntatge i desmuntatge de muntacàrregues de 400 kg de càrrega |  |  |  | Rend.: | 1 |  | 1314.07
Maquinària
| C15H-00IB | u | Transport de muntacàrregues de 400 kg de càrrega i 4 parades | 1 | /R | x | 435.68 | = | 435.68
| C15H-00I8 | u | Muntatge i desmuntatge de muntacàrregues de 400 kg de càrrega i 4 parades | 1 | /R | x | 878.39 | = | 878.39
|  |  | Subtotal maquinària | [6 empty] | 1314.07
|  |  | Cost directe | [6 empty] | 1314.07
|  |  | Total | [6 empty] | 1314.07
P-9 | P1471-65NK | u | Subministrament i instal·lació aparell d'ancoratge per a equip de protecció individual contra caiguda d'alçada, homologat segons UNE-EN 795, amb fixació amb tac mecànic |  |  |  | Rend.: | 1 |  | 23.56
Mà d'obra
| A0F-0015 | h | Oficial 1a per a seguretat i salut | 0.1 | /R | x | 25.99 | = | 2.599
|  |  | Subtotal mà d'obra | [6 empty] | 2.599
Material
| B1471-19P9 | u | Aparell d'ancoratge per a equip de protecció individual contra caiguda d'alçada, homologat segons UNE-EN 795 | 1 |  | x | 19.93 | = | 19.93
| B0AP-07J1 | u | Tac d'acer de d 10 mm, amb cargol, volandera i femella, per a seguretat i salut | 1 |  | x | 0.99 | = | 0.99
|  |  | Subtotal material | [6 empty] | 20.92
|  |  | Despeses auxiliars |  |  |  | 1.5 | % | 0.03899
|  |  | Cost directe | [6 empty] | 23.558
|  |  | Total | [6 empty] | 23.558
P-10 | P214R-8GX3 | m2 | Enderroc de paret de bloc foradat de morter de ciment de 30 cm de gruix, a mà i amb martell trencador manual i càrrega manual de runa sobre camió o contenidor |  |  |  | Rend.: | 1 |  | 17.81
Mà d'obra
| A0E-000A | h | Manobre especialista | 0.37 | /R | x | 22.44 | = | 8.3028
| A0D-0007 | h | Manobre | 0.37 | /R | x | 21.7 | = | 8.029
|  |  | Subtotal mà d'obra | [6 empty] | 16.3318
Maquinària
| C20H-00DN | h | Martell trencador manual | 0.37 | /R | x | 3.32 | = | 1.2284
|  |  | Subtotal maquinària | [6 empty] | 1.2284
|  |  | Despeses auxiliars |  |  |  | 1.5 | % | 0.24498
|  |  | Cost directe | [6 empty] | 17.8052
|  |  | Total | [6 empty] | 17.8052
P-11 | P221D-DZ2Z | m3 | Excavació de rasa per a pas d'instal·lacions fins a 1 m de fondària, en terreny de trànsit (SPT >50), realitzada amb compressor i amb les terres deixades a la vora |  |  |  | Rend.: | 1 |  | 89.55
Mà d'obra
| A0D-0007 | h | Manobre | 3.71 | /R | x | 21.7 | = | 80.507
|  |  | Subtotal mà d'obra | [6 empty] | 80.507
Maquinària
| C111-0056 | h | Compressor amb dos martells pneumàtics | 0.499 | /R | x | 15.71 | = | 7.8393
|  |  | Subtotal maquinària | [6 empty] | 7.8393
|  |  | Despeses auxiliars |  |  |  | 1.5 | % | 1.2076
|  |  | Cost directe | [6 empty] | 89.5539
|  |  | Total | [6 empty] | 89.5539
P-12 | P2253-547K | m3 | Reblert de rasa o pou amb granulats de material reciclat mixt, en tongades de 25 cm com a màxim |  |  |  | Rend.: | 1 |  | 19.67
Mà d'obra
| A0D-0007 | h | Manobre | 0.025 | /R | x | 21.7 | = | 0.5425
|  |  | Subtotal mà d'obra | [6 empty] | 0.5425
Maquinària
| C138-00KR | h | Pala carregadora sobre pneumàtics de 8 a 14 t | 0.016 | /R | x | 76.3 | = | 1.2208
|  |  | Subtotal maquinària | [6 empty] | 1.2208
Material
| B036-21CI | t | Grava de granulat reciclat mixt de formigó-ceràmica de 20 a 40 mm | 1.705 |  | x | 10.5 | = | 17.9025
|  |  | Subtotal material | [6 empty] | 17.9025
|  |  | Despeses auxiliars |  |  |  | 1.5 | % | 0.00814
|  |  | Cost directe | [6 empty] | 19.6739
|  |  | Total | [6 empty] | 19.6739
P-13 | P2259-548H | m2 | Repàs i piconatge d'esplanada, amb una compactació del 90% del PM |  |  |  | Rend.: | 1 |  | 1.1
Mà d'obra
| A0D-0007 | h | Manobre | 0.015 | /R | x | 21.7 | = | 0.3255
|  |  | Subtotal mà d'obra | [6 empty] | 0.3255
Maquinària
| C131-005E | h | Corró vibratori autopropulsat, de 8 a 10 t | 0.015 | /R | x | 51.6 | = | 0.774
|  |  | Subtotal maquinària | [6 empty] | 0.774
|  |  | Despeses auxiliars |  |  |  | 1.5 | % | 0.00488
|  |  | Cost directe | [6 empty] | 1.1044
|  |  | Total | [6 empty] | 1.1044
P-14 | P2R2-EU9U | m3 | Classificació a peu d'obra de residus de construcció o demolició en fraccions segons REAL DECRETO 105/2008, amb mitjans manuals |  |  |  | Rend.: | 1 |  | 22.03
Mà d'obra
| A0D-0007 | h | Manobre | 1 | /R | x | 21.7 | = | 21.7
|  |  | Subtotal mà d'obra | [6 empty] | 21.7
|  |  | Despeses auxiliars |  |  |  | 1.5 | % | 0.3255
|  |  | Cost directe | [6 empty] | 22.0255
|  |  | Total | [6 empty] | 22.0255
P-15 | P2R6-4I3Y | m3 | Càrrega amb mitjans mecànics i transport de residus inerts o no especials a instal·lació autoritzada de gestió de residus, amb camió per a transport de 12 t, amb un recorregut de fins a 2 km |  |  |  | Rend.: | 1 |  | 2.54
Maquinària
| C154-003M | h | Camió per a transport de 12 t | 0.048 | /R | x | 39.37 | = | 1.8898
| C138-00KQ | h | Pala carregadora sobre pneumàtics de 15 a 20 t | 0.007 | /R | x | 92.54 | = | 0.64778
|  |  | Subtotal maquinària | [6 empty] | 2.5375
|  |  | Cost directe | [6 empty] | 2.5375
|  |  | Total | [6 empty] | 2.5375
P-16 | P2RA-EU9H | m3 | Deposició controlada en dipòsit autoritzat de residus barrejats inerts amb una densitat 1 t/m3, procedents de construcció o demolició, amb codi 170107 segons la Llista Europea de Residus (ORDEN MAM/304/2002), per a seguretat i salut |  |  |  | Rend.: | 1 |  | 20
Material
| B2RA-28UZ | t | Deposició controlada en dipòsit autoritzat de residus barrejats inerts amb una densitat 1 t/m3, procedents de construcció o demolició, amb codi 170107 segons la Llista Europea de Residus (ORDEN MAM/304/2002), per a seguretat i salut | 1 |  | x | 20 | = | 20
|  |  | Subtotal material | [6 empty] | 20
|  |  | Cost directe | [6 empty] | 20
|  |  | Total | [6 empty] | 20
P-17 | P5ZZ0-52IQ | u | Subministrament i instal·lació de placa amb anella d'alumini per a fixació d'arnés de seguretat, fixada amb cargols d'acer inoxidable. |  |  |  | Rend.: | 1 |  | 33.6
Mà d'obra
| A0F-000T | h | Oficial 1a paleta | 0.5 | /R | x | 25.99 | = | 12.995
| A0D-0007 | h | Manobre | 0.025 | /R | x | 21.7 | = | 0.5425
|  |  | Subtotal mà d'obra | [6 empty] | 13.5375
Material
| B5ZZA-130W | u | Placa amb anella d'alumini per a fixació d'arnés de seguretat, fixada amb cargols d'acer inoxidable, segons UNE_EN 795/A1 | 1 |  | x | 19.86 | = | 19.86
|  |  | Subtotal material | [6 empty] | 19.86
|  |  | Despeses auxiliars |  |  |  | 1.5 | % | 0.20306
|  |  | Cost directe | [6 empty] | 33.6006
|  |  | Total | [6 empty] | 33.6006
P-18 | PADEQ-01 | u | Partida alçada paleteria |  |  |  | Rend.: | 1 |  | 700
P-19 | PALÇDIST | u | Partida alçada per adequar la instal·lació segons els requeriments de distribuidora |  |  |  | Rend.: | 1 |  | 12500
P-20 | PB70-HC70 | m | Subministrament i instal·lació de cable d'acer inoxidable 316, de 10 mm de diàmetre i composició 7x19+0, homologat per a línia de vida horitzontal segons UNE_EN 795/A1, fixat als terminals i als elements de suport intermig (separació < 15 m) i tesat |  |  |  | Rend.: | 1 |  | 5.45
Mà d'obra
| A0F-000R | h | Oficial 1a muntador | 0.03 | /R | x | 26.86 | = | 0.8058
|  |  | Subtotal mà d'obra | [6 empty] | 0.8058
Material
| B147W-H5J3 | m | Cable d'acer inoxidable 316, de 10 mm de diàmetre i composició 7x19+0, homologat per a línia de vida segons UNE_EN 795/A1 | 1.05 |  | x | 4.4 | = | 4.62
|  |  | Subtotal material | [6 empty] | 4.62
|  |  | Despeses auxiliars |  |  |  | 3.5 | % | 0.0282
|  |  | Cost directe | [6 empty] | 5.454
|  |  | Total | [6 empty] | 5.454
P-21 | PB70-HC75 | u | Subministrament i instal·lació del conjunt d'elements per als dos extrems d'una línia de vida horitzontal fixa, formats per dos terminals d'acer inoxidable, els dos amb element amortidor de caigudes, fixats amb cargols d'acer inoxidable, un tensor de forqueta per a regulació del cable i dos terminals de cable amb elements protector, segons UNE_EN 795/A1 |  |  |  | Rend.: | 1 |  | 653.64
Mà d'obra
| A0F-000R | h | Oficial 1a muntador | 0.5 | /R | x | 26.86 | = | 13.43
|  |  | Subtotal mà d'obra | [6 empty] | 13.43
Material
| B147W-H5IW | u | Conjunt d'elements per als dos extrems d'una línia de vida horitzontal fixa, formats per dos terminals d'acer inoxidable, els dos amb element amortidor de caigudes, per a fixar amb cargols d'acer inoxidable, un tensor de forqueta per a regulació del cable i dos terminals de cable amb elements protector, segons UNE_EN 795/A1 | 1 |  | x | 605.58 | = | 605.58
| B0AN-07J2 | u | Tac químic de diàmetre 12 mm, amb cargol, volandera i femella | 8 |  | x | 4.27 | = | 34.16
|  |  | Subtotal material | [6 empty] | 639.74
|  |  | Despeses auxiliars |  |  |  | 3.5 | % | 0.47005
|  |  | Cost directe | [6 empty] | 653.64
|  |  | Total | [6 empty] | 653.64
P-22 | PB70-HC77 | u | Subministrament i instal·lació d'element de suport intermedi per a línia de vida horitzontal fixa, d'acer inoxidable, fixat amb cargols d'acer inoxidable, segons UNE_EN 795/A1 |  |  |  | Rend.: | 1 |  | 89.17
Mà d'obra
| A01-FEP3 | h | Ajudant col·locador | 0.3 | /R | x | 23.07 | = | 6.921
|  |  | Subtotal mà d'obra | [6 empty] | 6.921
Material
| B147W-H5IY | u | Element de suport intermedi per a línia de vida horitzontal fixa, d'acer inoxidable, per a fixar amb cargols d'acer inoxidable, segons UNE_EN 795/A1 | 1 |  | x | 73.47 | = | 73.47
| B0AN-07J2 | u | Tac químic de diàmetre 12 mm, amb cargol, volandera i femella | 2 |  | x | 4.27 | = | 8.54
|  |  | Subtotal material | [6 empty] | 82.01
|  |  | Despeses auxiliars |  |  |  | 3.5 | % | 0.24224
|  |  | Cost directe | [6 empty] | 89.1732
|  |  | Total | [6 empty] | 89.1732
P-23 | PCAHORS | u | Subministrament i instal·lació caixa de seccionament 400CS PLT1 o similar amb fusibles addients pel correcte funcionament segons VADEMECUM |  |  |  | Rend.: | 1 |  | 784
P-24 | PDK1-DX9P | u | Bastiment i tapa quadrada de fosa dúctil, per a pericó de serveis, recolzada, pas lliure de 400x400 mm i classe B125 segons norma UNE-EN 124, col·locat amb morter |  |  |  | Rend.: | 1 |  | 53.52
Mà d'obra
| A0D-0007 | h | Manobre | 0.35 | /R | x | 21.7 | = | 7.595
| A0F-000T | h | Oficial 1a paleta | 0.35 | /R | x | 25.99 | = | 9.0965
|  |  | Subtotal mà d'obra | [6 empty] | 16.6915
Material
| B07L-1PY6 | t | Morter per a ram de paleta, classe M 5 (5 N/mm2), en sacs, de designació (G) segons norma UNE-EN 998-2 | 0.0032 |  | x | 35.1 | = | 0.11232
| BDD1-1KH0 | u | Bastiment quadrat i tapa quadrada de fosa dúctil per a pericó de serveis, recolzada, pas lliure de 400x400 mm i classe B125 segons norma UNE-EN 124 | 1 |  | x | 36.47 | = | 36.47
|  |  | Subtotal material | [6 empty] | 36.5823
|  |  | Despeses auxiliars |  |  |  | 1.5 | % | 0.25037
|  |  | Cost directe | [6 empty] | 53.5242
|  |  | Total | [6 empty] | 53.5242
P-25 | PDK4-AJRZ | u | Pericó de registre de formigó prefabricat sense fons de 60x60x60 cm, per a instal·lacions de serveis, col·locat sobre solera de formigó HM-20/B/40/I de 15 cm de gruix i reblert lateral amb terra de la mateixa excavació |  |  |  | Rend.: | 1 |  | 106.59
Mà d'obra
| A0F-000S | h | Oficial 1a d'obra pública | 0.55 | /R | x | 25.99 | = | 14.2945
| A0D-0007 | h | Manobre | 1.1 | /R | x | 21.7 | = | 23.87
|  |  | Subtotal mà d'obra | [6 empty] | 38.1645
Maquinària
| C152-003B | h | Camió grua | 0.4 | /R | x | 45.65 | = | 18.26
|  |  | Subtotal maquinària | [6 empty] | 18.26
Material
| B06E-12DD | m3 | Formigó HM-20/B/40/I de consistència tova, grandària màxima del granulat 40 mm, amb >= 200 kg/m3 de ciment, apte per a classe d'exposició I | 0.1008 |  | x | 61.44 | = | 6.1932
| BDK2-1KNA | u | Pericó de registre de formigó prefabricat sense fons de 60x60x60 cm, per a instal·lacions de serveis | 1 |  | x | 43.4 | = | 43.4
|  |  | Subtotal material | [6 empty] | 49.5932
|  |  | Despeses auxiliars |  |  |  | 1.5 | % | 0.57247
|  |  | Cost directe | [6 empty] | 106.5901
|  |  | Total | [6 empty] | 106.5901
P-26 | PDK4-AJSH | u | Pericó de registre de formigó prefabricat sense fons de 40x40x45 cm, per a instal·lacions de serveis, col·locat sobre llit de grava de 15 cm de gruix i reblert lateral amb terra de la mateixa excavació |  |  |  | Rend.: | 1 |  | 60.69
Mà d'obra
| A0F-000S | h | Oficial 1a d'obra pública | 0.5 | /R | x | 25.99 | = | 12.995
| A0D-0007 | h | Manobre | 1 | /R | x | 21.7 | = | 21.7
|  |  | Subtotal mà d'obra | [6 empty] | 34.695
Maquinària
| C152-003B | h | Camió grua | 0.2 | /R | x | 45.65 | = | 9.13
|  |  | Subtotal maquinària | [6 empty] | 9.13
Material
| BDK2-1KNI | u | Pericó de registre de formigó prefabricat sense fons de 40x40x45 cm, per a instal·lacions de serveis | 1 |  | x | 14.65 | = | 14.65
| B03J-0K8V | t | Grava de pedrera, per a drens | 0.0972 |  | x | 17.4 | = | 1.6913
|  |  | Subtotal material | [6 empty] | 16.3413
|  |  | Despeses auxiliars |  |  |  | 1.5 | % | 0.52043
|  |  | Cost directe | [6 empty] | 60.6867
|  |  | Total | [6 empty] | 60.6867
P-27 | PDL0-H98V | u | Subministrament i instal·lació d'armari d'interconnexió per a instal·lacions de inversor i proteccions elèctriques 1200X750X300 mm de dimensions aproximades, col·locat. |  |  |  | Rend.: | 1 |  | 1359.78
Mà d'obra
| A0F-000S | h | Oficial 1a d'obra pública | 0.48 | /R | x | 25.99 | = | 12.4752
| A0D-0007 | h | Manobre | 0.48 | /R | x | 21.7 | = | 10.416
|  |  | Subtotal mà d'obra | [6 empty] | 22.8912
Material
| BDL0-H6CF | u | Armari empotrat on situar l'inversor i les caixes de protecció de aprox 1200X1500X300 mm de dimensions aproximades. | 1 |  | x | 1336.55 | = | 1336.55
|  |  | Subtotal material | [6 empty] | 1336.55
|  |  | Despeses auxiliars |  |  |  | 1.5 | % | 0.34337
|  |  | Cost directe | [6 empty] | 1359.7846
|  |  | Total | [6 empty] | 1359.7846
P-28 | PEST-0002 | u | Partida alçada vicis ocults a coberta |  |  |  | Rend.: | 1 |  | 750
P-29 | PG1B-DGPQ | u | Subminisrtament i instal·lació de caixa per a quadre de distribució, de plàstic, per a dues fileres de dotze mòduls i muntada superficialment |  |  |  | Rend.: | 1 |  | 44.99
Mà d'obra
| A0F-000E | h | Oficial 1a electricista | 0.025 | /R | x | 26.86 | = | 0.6715
| A01-FEPD | h | Ajudant electricista | 0.025 | /R | x | 23.04 | = | 0.576
|  |  | Subtotal mà d'obra | [6 empty] | 1.2475
Material
| BGW2-093L | u | Part proporcional d'accessoris de caixa per a quadre de distribució | 1 |  | x | 1.44 | = | 1.44
| BG19-0BZQ | u | Caixa per a quadre de distribució, de plàstic, per a dues fileres de dotze mòduls i per a muntar superficialment | 1 |  | x | 42.28 | = | 42.28
|  |  | Subtotal material | [6 empty] | 43.72
|  |  | Despeses auxiliars |  |  |  | 1.5 | % | 0.01871
|  |  | Cost directe | [6 empty] | 44.9862
|  |  | Total | [6 empty] | 44.9862
P-30 | PG1B-DGQL | u | Subminisrtament i instal·lació de caixa per a quadre de distribució, de plàstic amb porta, per a tres fileres de vint-i-dos mòduls i muntada superficialment |  |  |  | Rend.: | 1 |  | 207.56
Mà d'obra
| A01-FEPD | h | Ajudant electricista | 0.025 | /R | x | 23.04 | = | 0.576
| A0F-000E | h | Oficial 1a electricista | 0.025 | /R | x | 26.86 | = | 0.6715
|  |  | Subtotal mà d'obra | [6 empty] | 1.2475
Material
| BGW2-093L | u | Part proporcional d'accessoris de caixa per a quadre de distribució | 1 |  | x | 1.44 | = | 1.44
| BG19-0C0H | u | Caixa per a quadre de distribució, de plàstic amb porta, per a tres fileres de vint-i-dos mòduls i per a muntar superficialment | 1 |  | x | 204.85 | = | 204.85
|  |  | Subtotal material | [6 empty] | 206.29
|  |  | Despeses auxiliars |  |  |  | 1.5 | % | 0.01871
|  |  | Cost directe | [6 empty] | 207.5562
|  |  | Total | [6 empty] | 207.5562
P-31 | PG1C-Z002 | u | Armari prefabricat per TMF10, tipus Cahors 0926648-L o equivalent, homologat per la companyia Fecsa-Endesa, amb porta metàl·lica i peana incloses |  |  |  | Rend.: | 1 |  | 2514.84
P-32 | PG1D-H9VR | u | Conjunto de protección y medida del tipo TMF10 para suministro trifásico individual superior a 15 kW, para medida indirecta, potencia entre 55 y 111 kW, tensión de 400 V, formado por conjunto de cajas modulares de doble aislamiento de poliéster reforzado con fibra de vidrio de medidas totales 630x1260x171 mm, con base de fusibles (sin incluir los fusibles), sin equipo de contador, con IGA tetrapolar (4P) de 160 A regulable entre 80 y 160 A y poder de corte de 10 kA, sin protección diferencial, colocado superficialmente |  |  |  | Rend.: | 1 |  | 1125.57
Mà d'obra
| A01-FEPD | h | Ajudant electricista | 1.5 | /R | x | 23.04 | = | 34.56
| A0F-000E | h | Oficial 1a electricista | 1.5 | /R | x | 26.86 | = | 40.29
|  |  | Subtotal mà d'obra | [6 empty] | 74.85
Material
| BG1B-H64M | u | Caja de seccionamiento tipo PLT1. Entrada de la línea general y de las dos salidas derivadas por la parte inferior. Envolvente de poliéster reforzado con fibra de vidrio tipo PLT1. Grado de protección IP43 UNE 20 324. Seis bases fusibles tamaño NH-2, 400 A. Elemento neutro amovible. Complemento: Puerta metálica (CS + CGP), referencia 0931133-JIS Canal de protección, referencia 0901255 Prefabricado hormigón reforzado con fibra de vidrio, referencia 0926400 Dimensiones : Alto : 516 mm Ancho : 536 mm Profundidad : 227 mm | 1 |  | x | 1049.6 | = | 1049.6
|  |  | Subtotal material | [6 empty] | 1049.6
|  |  | Despeses auxiliars |  |  |  | 1.5 | % | 1.1227
|  |  | Cost directe | [6 empty] | 1125.5727
|  |  | Total | [6 empty] | 1125.5727
P-33 | PG2J-4BMK | m | Safata metàl·lica reixa amb coberta i separadors d'acer electrozincat, d'alçària 100 mm i amplària 200 mm, col·locada sobre suports horitzontals amb elements de suport en paret vertical |  |  |  | Rend.: | 1 |  | 29.85
Mà d'obra
| A01-FEPD | h | Ajudant electricista | 0.088 | /R | x | 23.04 | = | 2.0275
| A0F-000E | h | Oficial 1a electricista | 0.24 | /R | x | 26.86 | = | 6.4464
|  |  | Subtotal mà d'obra | [6 empty] | 8.4739
Material
| BG2J-0BCJ | m | Safata metàl·lica reixa d'acer electrozincat, d'alçària 100 mm i amplària 200 mm | 1 |  | x | 7.36 | = | 7.36
| BG2G-1OJU | m | Perfil separador per a safata metàl·lica, d'acer galvanitzat sendzimir, de 100 mm d'alçària | 1 |  | x | 4.09 | = | 4.09
| BG29-1ZT5 | m | Coberta per a safata metàl·lica reixa, d'acer galvanitzat sendzimir, de 200 mm d'amplària | 1 |  | x | 6.43 | = | 6.43
| BGY1-1OXZ | u | Part proporcional d'elements de suport per a safates metàl·liques d'acer electrozincat de 200 mm d'amplària, per a instal·lació sobre suports horitzontals | 1 |  | x | 3.37 | = | 3.37
|  |  | Subtotal material | [6 empty] | 21.25
|  |  | Despeses auxiliars |  |  |  | 1.5 | % | 0.12711
|  |  | Cost directe | [6 empty] | 29.851
|  |  | Total | [6 empty] | 29.851
P-34 | PG2J-4CDZ | m | Subministrament i instal·lació de safata metàl·lica reixa amb coberta d'acer electrozincat, d'alçària 30 mm i amplària 100 mm, muntada superficialment |  |  |  | Rend.: | 1 |  | 16.35
Mà d'obra
| A0F-000E | h | Oficial 1a electricista | 0.13 | /R | x | 26.86 | = | 3.4918
| A01-FEPD | h | Ajudant electricista | 0.05 | /R | x | 23.04 | = | 1.152
|  |  | Subtotal mà d'obra | [6 empty] | 4.6438
Material
| BGY1-1OXX | u | Part proporcional d'elements de suport per a safates metàl·liques d'acer electrozincat de 100 mm d'amplària, per a instal·lació en terra tècnic | 1 |  | x | 4.05 | = | 4.05
| BG2J-0BA2 | m | Safata metàl·lica reixa d'acer electrozincat, d'alçària 30 mm i amplària 100 mm | 1 |  | x | 2.77 | = | 2.77
| BG29-1ZT4 | m | Coberta per a safata metàl·lica reixa, d'acer galvanitzat sendzimir, de 100 mm d'amplària | 1 |  | x | 4.82 | = | 4.82
|  |  | Subtotal material | [6 empty] | 11.64
|  |  | Despeses auxiliars |  |  |  | 1.5 | % | 0.06966
|  |  | Cost directe | [6 empty] | 16.3535
|  |  | Total | [6 empty] | 16.3535
P-35 | PG2J-4CED | m | Subministrament i instal·lació de safata metàl·lica reixa amb coberta d'acer electrozincat, d'alçària 100 mm i amplària 200 mm, col·locada superfícialment sobre coberta |  |  |  | Rend.: | 1 |  | 23.82
Mà d'obra
| A01-FEPD | h | Ajudant electricista | 0.05 | /R | x | 23.04 | = | 1.152
| A0F-000E | h | Oficial 1a electricista | 0.13 | /R | x | 26.86 | = | 3.4918
|  |  | Subtotal mà d'obra | [6 empty] | 4.6438
Material
| BG2J-0BCJ | m | Safata metàl·lica reixa d'acer electrozincat, d'alçària 100 mm i amplària 200 mm | 1 |  | x | 7.36 | = | 7.36
| BG29-1ZT5 | m | Coberta per a safata metàl·lica reixa, d'acer galvanitzat sendzimir, de 200 mm d'amplària | 1 |  | x | 6.43 | = | 6.43
| BGY1-1OY3 | u | Part proporcional d'elements de suport per a safates metàl·liques d'acer electrozincat de 200 mm d'amplària, per a instal·lació en terra tècnic | 1 |  | x | 5.32 | = | 5.32
|  |  | Subtotal material | [6 empty] | 19.11
|  |  | Despeses auxiliars |  |  |  | 1.5 | % | 0.06966
|  |  | Cost directe | [6 empty] | 23.8235
|  |  | Total | [6 empty] | 23.8235
P-36 | PG2N-EUFR | m | Subminisrtament i instal·lació de tub corbable corrugat de PVC, de 160 mm de diàmetre nominal, aïllant i no propagador de la flama, resistència a l'impacte de 15 J, resistència a compressió de 250 N, muntat com a canalització soterrada |  |  |  | Rend.: | 1 |  | 5.89
Mà d'obra
| A0F-000E | h | Oficial 1a electricista | 0.042 | /R | x | 26.86 | = | 1.1281
| A01-FEPD | h | Ajudant electricista | 0.02 | /R | x | 23.04 | = | 0.4608
|  |  | Subtotal mà d'obra | [6 empty] | 1.5889
Material
| BG2Q-1KTG | m | Tub corbable corrugat de PVC, de 160 mm de diàmetre nominal, aïllant i no propagador de la flama, resistència a l'impacte de 15 J, resistència a compressió de 250 N, per a canalitzacions soterrades | 1.02 |  | x | 4.19 | = | 4.2738
|  |  | Subtotal material | [6 empty] | 4.2738
|  |  | Despeses auxiliars |  |  |  | 1.5 | % | 0.02383
|  |  | Cost directe | [6 empty] | 5.8865
|  |  | Total | [6 empty] | 5.8865
P-37 | PG33-E44G | m | Cable amb conductor de coure de tensió assignada0,6/1 kV, de designació RZ1-K (AS), construcció segons norma UNE 21123-4, tetrapolar, de secció 4x95 mm2, amb coberta del cable de poliolefines, classe de reacció al foc Cca-s1b, d1, a1 segons la norma UNE-EN 50575 amb baixa emissió fums, col·locat en canal o safata |  |  |  | Rend.: | 1 |  | 46.15
Mà d'obra
| A01-FEPD | h | Ajudant electricista | 0.072 | /R | x | 23.04 | = | 1.6589
| A0F-000E | h | Oficial 1a electricista | 0.072 | /R | x | 26.86 | = | 1.9339
|  |  | Subtotal mà d'obra | [6 empty] | 3.5928
Material
| BG33-G2VE | m | Cable amb conductor de coure de tensió assignada0,6/1 kV, de designació RZ1-K (AS), construcció segons norma UNE 21123-4, tetrapolar, de secció 4x95 mm2, amb coberta del cable de poliolefines, classe de reacció al foc Cca-s1b, d1, a1 segons la norma UNE-EN 50575 amb baixa emissió fums | 1.02 |  | x | 41.67 | = | 42.5034
|  |  | Subtotal material | [6 empty] | 42.5034
|  |  | Despeses auxiliars |  |  |  | 1.5 | % | 0.05389
|  |  | Cost directe | [6 empty] | 46.1501
|  |  | Total | [6 empty] | 46.1501
P-38 | PG33-E4CH | m | Cable amb conductor de coure de tensió assignada0,6/1 kV, de designació ZZ-F, construcció segons norma UNE-EN 50618, unipolar, de secció 1x35 mm2, amb coberta del cable de poliolefines, classe de reacció al foc Fca segons la norma UNE-EN 50575 amb baixa emissió fums, col·locat en canal o safata |  |  |  | Rend.: | 1 |  | 4.52
Mà d'obra
| A01-FEPD | h | Ajudant electricista | 0.052 | /R | x | 23.04 | = | 1.1981
| A0F-000E | h | Oficial 1a electricista | 0.052 | /R | x | 26.86 | = | 1.3967
|  |  | Subtotal mà d'obra | [6 empty] | 2.5948
Material
| BG33-G2ZY | m | Cable amb conductor de coure de tensió assignada0,6/1 kV, de designació ZZ-F, construcció segons norma UNE-EN 50618, unipolar, de secció 1x35 mm2, amb coberta del cable de poliolefines, classe de reacció al foc Fca segons la norma UNE-EN 50575 amb baixa emissió fums | 1.02 |  | x | 1.85 | = | 1.887
|  |  | Subtotal material | [6 empty] | 1.887
|  |  | Despeses auxiliars |  |  |  | 1.5 | % | 0.03892
|  |  | Cost directe | [6 empty] | 4.5207
|  |  | Total | [6 empty] | 4.5207
P-39 | PG33-E4EX | m | Cable amb conductor de coure de tensió assignada0,6/1 kV, de designació RZ1-K (AS), construcció segons norma UNE 21123-4, tetrapolar, de secció 4x70 mm2, amb coberta del cable de poliolefines, classe de reacció al foc Cca-s1b, d1, a1 segons la norma UNE-EN 50575 amb baixa emissió fums, col·locat en canal o safata |  |  |  | Rend.: | 1 |  | 35.97
Mà d'obra
| A01-FEPD | h | Ajudant electricista | 0.072 | /R | x | 23.04 | = | 1.6589
| A0F-000E | h | Oficial 1a electricista | 0.072 | /R | x | 26.86 | = | 1.9339
|  |  | Subtotal mà d'obra | [6 empty] | 3.5928
Material
| BG33-G2VF | m | Cable amb conductor de coure de tensió assignada0,6/1 kV, de designació RZ1-K (AS), construcció segons norma UNE 21123-4, tetrapolar, de secció 4x70 mm2, amb coberta del cable de poliolefines, classe de reacció al foc Cca-s1b, d1, a1 segons la norma UNE-EN 50575 amb baixa emissió fums | 1.02 |  | x | 31.69 | = | 32.3238
|  |  | Subtotal material | [6 empty] | 32.3238
|  |  | Despeses auxiliars |  |  |  | 1.5 | % | 0.05389
|  |  | Cost directe | [6 empty] | 35.9705
|  |  | Total | [6 empty] | 35.9705
P-40 | PG41-EQV9 | u | Subminisrtament i instal·lació de bloc diferencial de caixa emmotllada de la classe A, gamma industrial, de fins a 250 A d'intensitat nominal, tetrapolar (4P), de sensibilitat entre 0,03 i 10 A, de desconnexió regulable entre les posicions fixe instantani, fixe selectiu i retardat, amb temps de retard de 0 ms, 60 ms i 150 o 310 ms respectivament, amb botó de test incorporat i indicador mecànic de defecte, construït segons les especificacions de la norma UNE-EN 60947-2, muntat directament adossat a l'interruptor |  |  |  | Rend.: | 1 |  | 1171.39
Mà d'obra
| A01-FEPD | h | Ajudant electricista | 0.2 | /R | x | 23.04 | = | 4.608
| A0F-000E | h | Oficial 1a electricista | 0.4 | /R | x | 26.86 | = | 10.744
|  |  | Subtotal mà d'obra | [6 empty] | 15.352
Material
| BGWD-0AS3 | u | Part proporcional d'accessoris per a interruptors diferencials | 1 |  | x | 0.41 | = | 0.41
| BG40-1BKD | u | Bloc diferencial de caixa emmotllada de la classe A, gamma industrial, de fins a 250 A d'intensitat nominal, tetrapolar (4P), d'entre 0,03 i 10 A de sensibilitat, de desconnexió regulable entre les posicions fixe instantani, fixe selectiu i retardat amb temps de retard de 0 ms, 60 ms i 150 o 310 ms respectivament amb botó de test incorporat i indicador mecànic de defecte, construït segons les especificacions de la norma UNE-EN 60947-2, per a muntar directament adossat a l'interruptor automàtic | 1 |  | x | 1155.4 | = | 1155.4
|  |  | Subtotal material | [6 empty] | 1155.81
|  |  | Despeses auxiliars |  |  |  | 1.5 | % | 0.23028
|  |  | Cost directe | [6 empty] | 1171.3923
|  |  | Total | [6 empty] | 1171.3923
P-41 | PG4A-EOTA | u | Subminisrtament i instal·lació de interruptor automàtic magnetotèrmic de caixa emmotllada, de 250 A d'intensitat màxima i calibrat a 160 A, amb 4 pols i 4 relès i bloc de relès magnetotèrmic estàndard, de 150 kA de poder de tall segons UNE-EN 60947-2, muntat superficialment |  |  |  | Rend.: | 1 |  | 1422.54
Mà d'obra
| A0F-000E | h | Oficial 1a electricista | 0.79 | /R | x | 26.86 | = | 21.2194
| A01-FEPD | h | Ajudant electricista | 0.2 | /R | x | 23.04 | = | 4.608
|  |  | Subtotal mà d'obra | [6 empty] | 25.8274
Material
| BGWD-0AS2 | u | Part proporcional d'accessoris per a interruptors magnetotèrmics | 1 |  | x | 0.45 | = | 0.45
| BG48-19C1 | u | Interruptor automàtic magnetotèrmic de caixa emmotllada, de 250 A d'intensitat màxima i calibrat a 160 A, amb 4 pols i 4 relès i bloc de relès magnetotèrmic estàndard, de 150 kA de poder de tall segons UNE-EN 60947-2, per a muntar superficialment | 1 |  | x | 1395.88 | = | 1395.88
|  |  | Subtotal material | [6 empty] | 1396.33
|  |  | Despeses auxiliars |  |  |  | 1.5 | % | 0.38741
|  |  | Cost directe | [6 empty] | 1422.5448
|  |  | Total | [6 empty] | 1422.5448
P-42 | PG4A-EOWT | u | Subminisrtament i instal·lació d' interruptor automàtic magnetotèrmic de caixa emmotllada, de 250 A d'intensitat màxima i calibrat a 250 A, amb 4 pols i 4 relès i bloc de relès magnetotèrmic estàndard, de 150 kA de poder de tall segons UNE-EN 60947-2, muntat superficialment |  |  |  | Rend.: | 1 |  | 1623.22
Mà d'obra
| A01-FEPD | h | Ajudant electricista | 0.2 | /R | x | 23.04 | = | 4.608
| A0F-000E | h | Oficial 1a electricista | 0.79 | /R | x | 26.86 | = | 21.2194
|  |  | Subtotal mà d'obra | [6 empty] | 25.8274
Material
| BG48-19FL | u | Interruptor automàtic magnetotèrmic de caixa emmotllada, de 250 A d'intensitat màxima i calibrat a 250 A, amb 4 pols i 4 relès i bloc de relès magnetotèrmic estàndard, de 150 kA de poder de tall segons UNE-EN 60947-2, per a muntar superficialment | 1 |  | x | 1596.56 | = | 1596.56
| BGWD-0AS2 | u | Part proporcional d'accessoris per a interruptors magnetotèrmics | 1 |  | x | 0.45 | = | 0.45
|  |  | Subtotal material | [6 empty] | 1597.01
|  |  | Despeses auxiliars |  |  |  | 1.5 | % | 0.38741
|  |  | Cost directe | [6 empty] | 1623.2248
|  |  | Total | [6 empty] | 1623.2248
P-43 | PG4H-AJR0 | u | Subminisrtament i instal·lació de protector per a sobretensions transitòries, tetrapolar (3P+N), de 40kA d'intensitat màxima transitòria, de 4 mòduls DIN de 18 mm d'amplària, col·locat |  |  |  | Rend.: | 1 |  | 201.98
Mà d'obra
| A0F-000E | h | Oficial 1a electricista | 0.3 | /R | x | 26.86 | = | 8.058
| A01-FEPD | h | Ajudant electricista | 0.2 | /R | x | 23.04 | = | 4.608
|  |  | Subtotal mà d'obra | [6 empty] | 12.666
Material
| BG4F-2ITR | u | Protector per a sobretensions transitòries, tetrapolar (3P+N), de 40 kA d'intensitat màxima transitòria, de 4 mòduls DIN de 18 mm d'amplària, per a muntar sobre carril DIN | 1 |  | x | 188.67 | = | 188.67
| BGWD-0AS8 | u | Part proporcional d'accessoris per a protectors de sobretensions | 1 |  | x | 0.45 | = | 0.45
|  |  | Subtotal material | [6 empty] | 189.12
|  |  | Despeses auxiliars |  |  |  | 1.5 | % | 0.18999
|  |  | Cost directe | [6 empty] | 201.976
|  |  | Total | [6 empty] | 201.976
P-44 | PG4H-AJR2 | u | Subminisrtament i instal·lació de protector per a sobretensions transitòries, bipolar (1P+N), de 20kA d'intensitat màxima transitòria, de 2 mòduls DIN de 18 mm d'amplària, col·locat |  |  |  | Rend.: | 1 |  | 91.53
Mà d'obra
| A0F-000E | h | Oficial 1a electricista | 0.3 | /R | x | 26.86 | = | 8.058
| A01-FEPD | h | Ajudant electricista | 0.2 | /R | x | 23.04 | = | 4.608
|  |  | Subtotal mà d'obra | [6 empty] | 12.666
Material
| BG4F-2ITT | u | Protector per a sobretensions transitòries, bipolar (1P+N), de 20 kA d'intensitat màxima transitòria, de 2 mòduls DIN de 18 mm d'amplària, per a muntar sobre carril DIN | 1 |  | x | 78.22 | = | 78.22
| BGWD-0AS8 | u | Part proporcional d'accessoris per a protectors de sobretensions | 1 |  | x | 0.45 | = | 0.45
|  |  | Subtotal material | [6 empty] | 78.67
|  |  | Despeses auxiliars |  |  |  | 1.5 | % | 0.18999
|  |  | Cost directe | [6 empty] | 91.526
|  |  | Total | [6 empty] | 91.526
P-45 | PG4N-DQO0 | u | Subminisrtament i instal·lació de tallacircuit amb fusible cilíndric de 16 A, unipolar, amb portafusible separable de 14x51 mm i muntat superficialment |  |  |  | Rend.: | 1 |  | 11.01
Mà d'obra
| A0F-000E | h | Oficial 1a electricista | 0.116 | /R | x | 26.86 | = | 3.1158
| A01-FEPD | h | Ajudant electricista | 0.1 | /R | x | 23.04 | = | 2.304
|  |  | Subtotal mà d'obra | [6 empty] | 5.4198
Material
| BG4J-0A9S | u | Tallacircuit amb fusible cilíndric de 16 A, unipolar, amb portafusible separable de dimensions 14x51 mm | 1 |  | x | 5.2 | = | 5.2
| BGWD-0AS5 | u | Part proporcional d'accessoris per a tallacircuits amb fusible cilíndric | 1 |  | x | 0.31 | = | 0.31
|  |  | Subtotal material | [6 empty] | 5.51
|  |  | Despeses auxiliars |  |  |  | 1.5 | % | 0.0813
|  |  | Cost directe | [6 empty] | 11.0111
|  |  | Total | [6 empty] | 11.0111
P-47 | PGE2-8G9M | u | Subministrament i instal·lació d'Inversor Huawei o similar per a instal·lació fotovoltaica de connexió a xarxa, trifàsic, potència nominal d'entrada 110000 Wp, potència nominal de sortida 100000 W, tensió nominal d'entrada 230 V, rendiment màxim de 95.5 a 96%, grau de protecció IP-20, col·locat. Instal·lació del mòdul de comunicació corresponent per a la monitorització de la instal·lació fotovoltaica. |  |  |  | Rend.: | 1 |  | 9417.73
Mà d'obra
| A01-FEPD | h | Ajudant electricista | 4 | /R | x | 23.04 | = | 92.16
| A0F-000E | h | Oficial 1a electricista | 4 | /R | x | 26.86 | = | 107.44
|  |  | Subtotal mà d'obra | [6 empty] | 199.6
Material
| BGW7-20N8 | u | Part proporcional d'accessoris per a inversor fotovoltaic, incloent el mòdul de comunicació. | 1 |  | x | 340 | = | 340
| BGE2-20MS | u | Inversor per a instal·lació fotovoltaica de connexió a xarxa, trifàsic, potència nominal d'entrada 110000 Wp, potència nominal de sortida 100000 W, tensió nominal d'entrada 230 V, rendiment màxim de 95.5 a 96%, grau de protecció IP-20 | 1 |  | x | 8875.14 | = | 8875.14
|  |  | Subtotal material | [6 empty] | 9215.14
|  |  | Despeses auxiliars |  |  |  | 1.5 | % | 2.994
|  |  | Cost directe | [6 empty] | 9417.734
|  |  | Total | [6 empty] | 9417.734
P-48 | PGE5-8G74 | u | Subministrament i instal·lació del sistema de muntatge de K2 MultiRail10. Preparació i senyalització de la coberta, foradament i instal·lació del sistema Multi Rail i impermeabilització de la coberta amb SicaFlex o similar |  |  |  | Rend.: | 1 |  | 32.29
Mà d'obra
| A01-FEPD | h | Ajudant electricista | 0.1 | /R | x | 23.04 | = | 2.304
| A0F-000E | h | Oficial 1a electricista | 0.1 | /R | x | 26.86 | = | 2.686
|  |  | Subtotal mà d'obra | [6 empty] | 4.99
Material
| BGW7-20NA | u | Part proporcional d'accessoris per a mòdul fotovoltaic | 1 |  | x | 12.15 | = | 12.15
| BGE6-20N6 | u | Multi rail10 K2 systems. Element de fiaxció i subjecció dels mòduls per a cobertes de xapa metàl·lica | 1 |  | x | 15.08 | = | 15.08
|  |  | Subtotal material | [6 empty] | 27.23
|  |  | Despeses auxiliars |  |  |  | 1.5 | % | 0.07485
|  |  | Cost directe | [6 empty] | 32.2948
|  |  | Total | [6 empty] | 32.2948
P-49 | PGE5-HOHJ | u | Subministrament i instal·lació d'un mòdul fotovoltaic Canadian Solar Hiku465 o similar, monocristal·lí per a instal·lació aïllada/connexió a xarxa, potència de pic 465 Wp, amb marc d'alumini anoditzat, protecció amb vidre trempat, caixa de connexió, precablejat amb connectors especials, amb una eficiència mínima del 22,5%, per a col·locar sobre terra o coberta plana, muntat i connectat |  |  |  | Rend.: | 1 |  | 232.54
Mà d'obra
| A01-FEPD | h | Ajudant electricista | 0.6 | /R | x | 23.04 | = | 13.824
| A0F-000E | h | Oficial 1a electricista | 0.6 | /R | x | 26.86 | = | 16.116
|  |  | Subtotal mà d'obra | [6 empty] | 29.94
Material
| BGW7-20NA | u | Part proporcional d'accessoris per a mòdul fotovoltaic | 1 |  | x | 12.15 | = | 12.15
| BGE4-HJ42 | u | Mòdul fotovoltaic monocristal·lí per a instal·lació aïllada/connexió a xarxa, potència de pic 465 Wp, amb marc d'alumini anoditzat, protecció amb vidre trempat, caixa de connexió, precablejat amb connectors especials, amb una eficiència mínima del 22,5% | 1 |  | x | 190 | = | 190
|  |  | Subtotal material | [6 empty] | 202.15
|  |  | Despeses auxiliars |  |  |  | 1.5 | % | 0.4491
|  |  | Cost directe | [6 empty] | 232.5391
|  |  | Total | [6 empty] | 232.5391
P-50 | PY30-615B | m | Formació de passamurs amb tub de PVC de diàmetre 90 mm i d'1 m de llargària, com a màxim |  |  |  | Rend.: | 1 |  | 7.79
Mà d'obra
| A0F-000T | h | Oficial 1a paleta | 0.1 | /R | x | 25.99 | = | 2.599
|  |  | Subtotal mà d'obra | [6 empty] | 2.599
Material
| BD1A-1NDZ | m | Tub de PVC-U de paret massissa, àrea d'aplicació B segons norma UNE-EN 1329-1, de DN 90 mm i de llargària 1 m, classe de reacció al foc B-s1, d0 segons norma UNE-EN 13501-1, per a encolar | 1 |  | x | 5.15 | = | 5.15
|  |  | Subtotal material | [6 empty] | 5.15
|  |  | Despeses auxiliars |  |  |  | 1.5 | % | 0.03899
|  |  | Cost directe | [6 empty] | 7.788
|  |  | Total | [6 empty] | 7.788
P-51 | SEG-001 | u | Partida unitaria per equips de protecció |  |  |  | Rend.: | 1 |  | 600
P-52 | SEG-002 | u | Senyalització amb senyals triangular d'installació fotovoltaica o senyals de cablejat fotovoltaic |  |  |  | Rend.: | 1 |  | 4
P-53 | SEG-003 | u | Certificat conforme la línea de vida instal·lada compleix amb la EN795 amb característiques ús i materials (anclatges i cables).(avaluació de conformitat norma EN795 |  |  |  | Rend.: | 1 |  | 420
P-54 | XPAU-Z001 | PA | Partida alçada de seguretat i salut en l'obra |  |  |  | Rend.: | 1 |  | 0
|  |  | Cost directe | [6 empty] | 0
|  |  | Total | [6 empty] | 0
Partida d'obra
| PG03-61TW | u | Caixa general de protecció de polièster reforçat de 160 A, situada a 2 m del llindar de la finca com a màxim, amb arrencada de paviment de pedra natural, enderroc de solera de formigó lleugerament armat, excavació de rasa de 0,5 m de fondària i 0,4 m d'amplària, amb manuals, col·locació de tubs rígids de PVC de 63 mm de diàmetre nominal, tapat i compactat de la rasa, formació de solera de formigó de 15 cm de gruix i reposició de paviment de pedra calcària |  |  |  | Rend.: | 1 |  | 466.03
Partida d'obra
| P221B-EL6X | m3 | Excavació de rasa i pou de fins a 2 m de fondària, en terreny fluix (SPT <20), realitzada amb mitjans manuals i càrrega manual sobre contenidor | 0.6 |  | x | 77.0893 | = | 46.2535
| PG2P-6T06 | m | Tub rígid de PVC, de 63 mm de diàmetre nominal, aïllant i no propagador de la flama, amb una resistència a l'impacte de 2 J, resistència a compressió de 1250 N i una rigidesa dielèctrica de 2000 V, amb unió endollada i muntat superficialment | 2 |  | x | 6.9089 | = | 13.8179
| PG2P-6T18 | m | Tub rígid de PVC, de 63 mm de diàmetre nominal, aïllant i no propagador de la flama, amb una resistència a l'impacte de 6 J, resistència a compressió de 250 N, d'1,2 mm de gruix, amb unió encolada i com a canalització soterrada | 5 |  | x | 4.0717 | = | 20.3584
| P2258-DRNB | m3 | Terraplenat i piconatge en rases i pous amb terres adequades, en tongades de fins a 25 cm, amb una compactació del 90% del PM | 0.45 |  | x | 18.2761 | = | 8.2242
| P9B4-35M2 | m2 | Paviment amb peces de pedra natural calcària nacional amb una cara polida i abrillantada, preu mitjà, de 30 mm de gruix i de 1251 a 2500 cm2, col·locada a truc de maceta amb morter mixt 1:2:10 | 1.2 |  | x | 112.2097 | = | 134.6517
| PG19-DGIV | u | Caixa general de protecció de polièster reforçat amb fibra de vidre, de 160 A, segons esquema Unesa número 7, seccionable en càrrega (BUC), inclosa base portafusibles trifàsica (sense fusibles), neutre seccionable, borns de connexió i grau de protecció IP-43, IK09, muntada superficialment | 1 |  | x | 198.8085 | = | 198.8085
| P2143-4RQQ | m2 | Arrencada de paviment de pedra natural, amb mitjans manuals i càrrega manual de runa sobre camió o contenidor | 1 |  | x | 11.0128 | = | 11.0128
| P2143-4RQT | m2 | Enderroc de solera de formigó lleugerament armat, de fins a 15 cm de gruix, amb compressor i càrrega manual de runa sobre camió o contenidor | 1 |  | x | 11.392 | = | 11.392
| P93M-3G3L | m2 | Solera de formigó HM-20/P/20/I, de consistència plàstica i grandària màxima del granulat 20 mm, de gruix 15 cm, abocat des de camió | 1.2 |  | x | 17.9276 | = | 21.5131
|  |  | Subtotal partida d'obra | [6 empty] | 466.0322
|  |  | Cost directe | [6 empty] | 466.0322
|  |  | Total | [6 empty] | 466.0322
P-46 | PGD5-61UP | u | Subministrament i instal·lació de xarxa de connexió a terra amb 4 piquetes d'acer, de 1500 mm de llargària, de d 14,6 mm, amb recobriment de coure de 300 µm i clavades a terra, inclou la caixa estanca de comprovació de PVC col·locada superficialment i conductor de coure nu de 35 mm2 de secció |  |  |  | Rend.: | 1 |  | 474.4
Mà d'obra
| A0F-00001 | h | Oficial 1a electricista | 4 | /R | x | 26.86 | = | 107.44
| A01-FEP01 | h | Ajudant electricista | 6 | /R | x | 23.04 | = | 138.24
|  |  | Subtotal mà d'obra | [6 empty] | 245.68
Partida d'obra
| PG2P-6T0M | m | Tub rígid de PVC, de 20 mm de diàmetre nominal, aïllant i no propagador de la flama, amb una resistència a l'impacte de 2 J, resistència a compressió de 1250 N i una rigidesa dielèctrica de 2000 V, amb unió roscada i muntat superficialment | 1.5 |  | x | 3.134 | = | 4.701
| PG3B-E7E6 | m | Conductor de coure nu, unipolar de secció 1x35 mm2, muntat superficialment | 10 |  | x | 7.8799 | = | 78.7993
| PGD4-614N | u | Punt de connexió a terra amb pont seccionador de platina de coure, muntat en caixa estanca i col·locat superficialment | 1 |  | x | 38.9721 | = | 38.9721
| PGD1-E3BT | u | Piqueta de connexió a terra d'acer, amb recobriment de coure 300 µm de gruix, de 1500 mm llargària de 14,6 mm de diàmetre, clavada a terra | 4 |  | x | 26.5611 | = | 106.2444
|  |  | Cost directe | [6 empty] | 474.3968
|  |  | Total | [6 empty] | 474.3968

## T-SMP
Pressupost per a la instal·lació fotovoltaica de 100 kW a l'escola Cal Músic. | Pressupost per a la instal·lació fotovoltaica de 100 kW a l'escola Cal Músic. | Pressupost per a la instal·lació fotovoltaica de 100 kW a l'escola Cal Músic. | Pressupost per a la instal·lació fotovoltaica de 100 kW a l'escola Cal Músic.
Instal·lació compartida a través de xarxa. | Instal·lació compartida a través de xarxa. | Instal·lació compartida a través de xarxa. | Instal·lació compartida a través de xarxa.
Justificació d'elements | Justificació d'elements | Justificació d'elements | Justificació d'elements
Codi | U.A. | Descripció | Preu
Mà d'obra
A01-FEO0 | h | Ajudant encofrador | 23.07
A01-FEOZ | h | Ajudant encofrador | 23.07
A01-FEP0 | h | Ajudant electricista | 23.04
A01-FEP3 | h | Ajudant col·locador | 23.07
A01-FEPD | h | Ajudant electricista | 23.04
A01-FEPH | h | Ajudant muntador | 23.07
A01-FEO01 | h | Ajudant encofrador | 23.07
A01-FEP00 | h | Ajudant electricista | 23.04
A01-FEP01 | h | Ajudant electricista | 23.04
A01-FEP02 | h | Ajudant electricista | 23.04
A01-FEP03 | h | Ajudant electricista | 23.04
A01-FEP04 | h | Ajudant electricista | 23.04
A01-FEP05 | h | Ajudant electricista | 23.04
A01-FEP06 | h | Ajudant electricista | 23.04
A01-FEP07 | h | Ajudant electricista | 23.04
A01-FEP08 | h | Ajudant electricista | 23.04
A01-FEP09 | h | Ajudant electricista | 23.04
A01-FEP0A | h | Ajudant electricista | 23.04
A01-FEP0B | h | Ajudant electricista | 23.04
A01-FEP0C | h | Ajudant electricista | 23.04
A01-FEP0D | h | Ajudant electricista | 23.04
A01-FEP0E | h | Ajudant electricista | 23.04
A01-FEP0F | h | Ajudant electricista | 23.04
A01-FEP0G | h | Ajudant electricista | 23.04
A01-FEP0H | h | Ajudant electricista | 23.04
A01-FEP0I | h | Ajudant electricista | 23.04
A01-FEP0J | h | Ajudant electricista | 23.04
A01-FEP0K | h | Ajudant electricista | 23.04
A01-FEP0L | h | Ajudant electricista | 23.04
A01-FEP0M | h | Ajudant electricista | 23.04
A01-FEP0N | h | Ajudant electricista | 23.04
A01-FEP0O | h | Ajudant electricista | 23.04
A01-FEP0P | h | Ajudant electricista | 23.04
A01-FEP0Q | h | Ajudant electricista | 23.04
A01-FEP0R | h | Ajudant electricista | 23.04
A01-FEP0S | h | Ajudant electricista | 23.04
A01-FEP0T | h | Ajudant electricista | 23.04
A01-FEP0U | h | Ajudant electricista | 23.04
A01-FEP0V | h | Ajudant electricista | 23.04
A01-FEP0W | h | Ajudant electricista | 23.04
A01-FEP0X | h | Ajudant electricista | 23.04
A01-FEP0Y | h | Ajudant electricista | 23.04
A01-FEP1Y | h | Ajudant electricista | 23.04
A01-FEP2Y | h | Ajudant electricista | 23.04
A01-FEP3Y | h | Ajudant electricista | 23.04
A01-FEP4Y | h | Ajudant electricista | 23.04
A01-FEP5Y | h | Ajudant electricista | 23.04
A01-FEP6Y | h | Ajudant electricista | 23.04
A01-FEP7Y | h | Ajudant electricista | 23.04
A01-FEP8Y | h | Ajudant electricista | 23.04
A01-FEP9Y | h | Ajudant electricista | 23.04
A01-FEPAY | h | Ajudant electricista | 23.04
A01-FEPBY | h | Ajudant electricista | 23.04
A01-FEPCY | h | Ajudant electricista | 23.04
A01-FEPDY | h | Ajudant electricista | 23.04
A01-FEPEY | h | Ajudant electricista | 23.04
A01-FEPFY | h | Ajudant electricista | 23.04
A01-FEPGY | h | Ajudant electricista | 23.04
A01-FEPHY | h | Ajudant electricista | 23.04
A01-FEPIY | h | Ajudant electricista | 23.04
A01-FEPJY | h | Ajudant electricista | 23.04
A01-FEPKY | h | Ajudant electricista | 23.04
A01-FEPLY | h | Ajudant electricista | 23.04
A01-FEPMY | h | Ajudant electricista | 23.04
A01-FEPNY | h | Ajudant electricista | 23.04
A01-FEPOY | h | Ajudant electricista | 23.04
A01-FEPPY | h | Ajudant electricista | 23.04
A01-FEPQY | h | Ajudant electricista | 23.04
A01-FEPRY | h | Ajudant electricista | 23.04
A01-FEPSY | h | Ajudant electricista | 23.04
A01-FEPTY | h | Ajudant electricista | 23.04
A01-FEPUY | h | Ayudante electricista | 18.98
A01-FEPVY | h | Ayudante electricista | 18.98
A01-FEPWY | h | Ajudant electricista | 23.04
A01-FEPXY | h | Ajudant electricista | 23.04
A0D-0007 | h | Manobre | 21.7
A0D-0009 | h | Manobre per a seguretat i salut | 21.7
A0E-000A | h | Manobre especialista | 22.44
A0F-0000 | h | Oficial 1a electricista | 26.86
A0F-0001 | h | Oficial 1a encofrador | 25.99
A0F-000B | h | Oficial 1a | 25.99
A0F-000D | h | Oficial 1a col·locador | 25.99
A0F-000E | h | Oficial 1a electricista | 26.86
A0F-000F | h | Oficial 1a encofrador | 25.99
A0F-000R | h | Oficial 1a muntador | 26.86
A0F-000S | h | Oficial 1a d'obra pública | 25.99
A0F-000T | h | Oficial 1a paleta | 25.99
A0F-0015 | h | Oficial 1a per a seguretat i salut | 25.99
A0F-00000 | h | Oficial 1a electricista | 26.86
A0F-00001 | h | Oficial 1a electricista | 26.86
A0F-00002 | h | Oficial 1a electricista | 26.86
A0F-00003 | h | Oficial 1a electricista | 26.86
A0F-00004 | h | Oficial 1a electricista | 26.86
A0F-00005 | h | Oficial 1a electricista | 26.86
A0F-00006 | h | Oficial 1a electricista | 26.86
A0F-00007 | h | Oficial 1a electricista | 26.86
A0F-00008 | h | Oficial 1a electricista | 26.86
A0F-00009 | h | Oficial 1a electricista | 26.86
A0F-0000A | h | Oficial 1a electricista | 26.86
A0F-0000B | h | Oficial 1a electricista | 26.86
A0F-0000C | h | Oficial 1a electricista | 26.86
A0F-0000D | h | Oficial 1a electricista | 26.86
A0F-0000E | h | Oficial 1a electricista | 26.86
A0F-0000F | h | Oficial 1a electricista | 26.86
A0F-0000G | h | Oficial 1a electricista | 26.86
A0F-0000H | h | Oficial 1a electricista | 26.86
A0F-0000I | h | Oficial 1a electricista | 26.86
A0F-0000J | h | Oficial 1a electricista | 26.86
A0F-0000K | h | Oficial 1a electricista | 26.86
A0F-0000L | h | Oficial 1a electricista | 26.86
A0F-0000M | h | Oficial 1a electricista | 26.86
A0F-0000N | h | Oficial 1a electricista | 26.86
A0F-0000O | h | Oficial 1a electricista | 26.86
A0F-0000P | h | Oficial 1a electricista | 26.86
A0F-0000Q | h | Oficial 1a electricista | 26.86
A0F-0000R | h | Oficial 1a electricista | 26.86
A0F-0000S | h | Oficial 1a electricista | 26.86
A0F-0000T | h | Oficial 1a electricista | 26.86
A0F-0000U | h | Oficial 1a electricista | 26.86
A0F-0000V | h | Oficial 1a electricista | 26.86
A0F-0000W | h | Oficial 1a electricista | 26.86
A0F-0000X | h | Oficial 1a electricista | 26.86
A0F-0000Y | h | Oficial 1a electricista | 26.86
A0F-00011 | h | Oficial 1a encofrador | 25.99
A0F-0001Y | h | Oficial 1a electricista | 26.86
A0F-0002Y | h | Oficial 1a electricista | 26.86
A0F-0003Y | h | Oficial 1a electricista | 26.86
A0F-0004Y | h | Oficial 1a electricista | 26.86
A0F-0005Y | h | Oficial 1a electricista | 26.86
A0F-0006Y | h | Oficial 1a electricista | 26.86
A0F-0007Y | h | Oficial 1a electricista | 26.86
A0F-0008Y | h | Oficial 1a electricista | 26.86
A0F-0009Y | h | Oficial 1a electricista | 26.86
A0F-000AY | h | Oficial 1a electricista | 26.86
A0F-000BY | h | Oficial 1a electricista | 26.86
A0F-000CY | h | Oficial 1a electricista | 26.86
A0F-000DY | h | Oficial 1a electricista | 26.86
A0F-000EY | h | Oficial 1a electricista | 26.86
A0F-000FY | h | Oficial 1a electricista | 26.86
A0F-000GY | h | Oficial 1a electricista | 26.86
A0F-000HY | h | Oficial 1a electricista | 26.86
A0F-000IY | h | Oficial 1a electricista | 26.86
A0F-000JY | h | Oficial 1a electricista | 26.86
A0F-000KY | h | Oficial 1a electricista | 26.86
A0F-000LY | h | Oficial 1a electricista | 26.86
A0F-000MY | h | Oficial 1a electricista | 26.86
A0F-000NY | h | Oficial 1a electricista | 26.86
A0F-000OY | h | Oficial 1a electricista | 26.86
A0F-000PY | h | Oficial 1a electricista | 26.86
A0F-000QY | h | Oficial 1a electricista | 26.86
A0F-000RY | h | Oficial 1a electricista | 26.86
A0F-000SY | h | Oficial 1a electricista | 26.86
A0F-000TY | h | Oficial 1a electricista | 26.86
A0F-000UY | h | Oficial 1a electricista | 21.09
A0F-000VY | h | Oficial 1a electricista | 21.09
A0F-000WY | h | Oficial 1a electricista | 26.86
A0F-000XY | h | Oficial 1a electricista | 26.86
Maquinària
C111-0056 | h | Compressor amb dos martells pneumàtics | 15.71
C131-005E | h | Corró vibratori autopropulsat, de 8 a 10 t | 51.6
C133-00EW | h | Minicarregadora sobre pneumàtics de 2 a 5.9 t | 45.22
C138-00KQ | h | Pala carregadora sobre pneumàtics de 15 a 20 t | 92.54
C138-00KR | h | Pala carregadora sobre pneumàtics de 8 a 14 t | 76.3
C13A-00FP | h | Picó vibrant amb placa de 30x30 cm | 5.56
C152-003B | h | Camió grua | 45.65
C154-003M | h | Camió per a transport de 12 t | 39.37
C15G-00DD | h | Grua autopropulsada de 12 t | 50.11
C15H-00I8 | u | Muntatge i desmuntatge de muntacàrregues de 400 kg de càrrega i 4 parades | 878.39
C15H-00IB | u | Transport de muntacàrregues de 400 kg de càrrega i 4 parades | 435.68
C176-00FX | h | Formigonera de 165 l | 1.78
C20H-00DN | h | Martell trencador manual | 3.32
Material
B011-05ME | m3 | Aigua | 1.54
B036-21CI | t | Grava de granulat reciclat mixt de formigó-ceràmica de 20 a 40 mm | 10.5
B03J-0K8V | t | Grava de pedrera, per a drens | 17.4
B03L-05N7 | t | Sorra de pedrera per a morters | 17.03
B054-06DH | kg | Calç aèria hidratada CL 90-S, en sacs | 0.22
B055-067M | t | Ciment pòrtland amb filler calcari CEM II/B-L 32,5 R segons UNE-EN 197-1, en sacs | 103.55
B06E-12C5 | m3 | Formigó HM-20/P/20/I de consistència plàstica, grandària màxima del granulat 20 mm, amb >= 200 kg/m3 de ciment, apte per a classe d'exposició I | 63.04
B06E-12DD | m3 | Formigó HM-20/B/40/I de consistència tova, grandària màxima del granulat 40 mm, amb >= 200 kg/m3 de ciment, apte per a classe d'exposició I | 61.44
B07L-1PY6 | t | Morter per a ram de paleta, classe M 5 (5 N/mm2), en sacs, de designació (G) segons norma UNE-EN 998-2 | 35.1
B0AK-07A0 | kg | Clau acer | 1.36
B0AK-07AS | kg | Clau acer | 1.36
B0AK-07A01 | kg | Clau acer | 1.36
B0AM-078G | kg | Filferro recuit de diàmetre 3 mm | 1.11
B0AN-07J2 | u | Tac químic de diàmetre 12 mm, amb cargol, volandera i femella | 4.27
B0AN-07J5 | u | Tac químic de diàmetre 12 mm, amb cargol, volandera i femella, per a seguretat i salut | 4.27
B0AP-07J1 | u | Tac d'acer de d 10 mm, amb cargol, volandera i femella, per a seguretat i salut | 0.99
B0D21-07O0 | m | Tauló de fusta de pi per a 10 usos | 0.34
B0D21-07OY | m | Tauló de fusta de pi per a 10 usos | 0.34
B0D21-07O01 | m | Tauló de fusta de pi per a 10 usos | 0.34
B0D31-07P0 | m3 | Llata de fusta de pi | 255.22
B0D31-07P4 | m3 | Llata de fusta de pi | 255.22
B0D31-07P01 | m3 | Llata de fusta de pi | 255.22
B0D41-07PB | m2 | Post de fusta de pi per a 3 usos, per a seguretat i salut | 4.98
B0D70-0CER | m2 | Tauler elaborat amb fusta de pi, de 22 mm de gruix, per a 5 usos | 2.76
B0D80-0CNQ | m2 | Plafó metàl·lic de 50x100 cm per a 20 usos | 2.94
B0DZ1-0ZL0 | l | Desencofrant | 2.47
B0DZ1-0ZLZ | l | Desencofrant | 2.47
B0DZ1-0ZL01 | l | Desencofrant | 2.47
B0DZ3-0F6G | m | Fleix | 0.23
B0DZ5-0F6Q | u | Part proporcional d'elements auxiliars per a plafons metàl·lics, de 50x100 cm | 0.39
B0DZ8-0F7S | u | Tub metàl·lic de 2,3'' de diàmetre, per a 150 usos, per a seguretat i salut | 0.12
B0F1A-074N | u | Ladrillo perforado, de 250x120x100 mm, para revestir, categoría I, HD, según la norma UNE-EN 771-1 | 0.14
B0G2-0FBY | m2 | Pedra calcària nacional amb una cara polida i abrillantada, preu mitjà, de 30 mm de gruix amb aresta viva a les quatre vores | 79.9
B1471-19P9 | u | Aparell d'ancoratge per a equip de protecció individual contra caiguda d'alçada, homologat segons UNE-EN 795 | 19.93
B147W-H5IW | u | Conjunt d'elements per als dos extrems d'una línia de vida horitzontal fixa, formats per dos terminals d'acer inoxidable, els dos amb element amortidor de caigudes, per a fixar amb cargols d'acer inoxidable, un tensor de forqueta per a regulació del cable i dos terminals de cable amb elements protector, segons UNE_EN 795/A1 | 605.58
B147W-H5IY | u | Element de suport intermedi per a línia de vida horitzontal fixa, d'acer inoxidable, per a fixar amb cargols d'acer inoxidable, segons UNE_EN 795/A1 | 73.47
B147W-H5J3 | m | Cable d'acer inoxidable 316, de 10 mm de diàmetre i composició 7x19+0, homologat per a línia de vida segons UNE_EN 795/A1 | 4.4
B1481-0NG2 | u | Partida unitarària per equips de protecció | 350
B151D-0MCA | u | Muntant metàl·lic per a barana de seguretat, d'1 m d'alçària, amb mordassa per al sostre, per a 15 usos | 1.47
B2RA-28UZ | t | Deposició controlada en dipòsit autoritzat de residus barrejats inerts amb una densitat 1 t/m3, procedents de construcció o demolició, amb codi 170107 segons la Llista Europea de Residus (ORDEN MAM/304/2002), per a seguretat i salut | 20
B5ZZA-130W | u | Placa amb anella d'alumini per a fixació d'arnés de seguretat, fixada amb cargols d'acer inoxidable, segons UNE_EN 795/A1 | 19.86
B5ZZB-131G | u | Vis d'acer galvanitzat de 5.4x65 mm, amb junts de plom i ferro i tac de niló de diàmetre 8/10 mm | 0.21
B9C0-0HKK | kg | Beurada de color | 0.92
BBM4-0SIH | m2 | Cartell per a informació corporativa de lamel·les d'acer galvanitzat i pintat, amb acabat de pintura no reflectora | 150.76
BD1A-1NDZ | m | Tub de PVC-U de paret massissa, àrea d'aplicació B segons norma UNE-EN 1329-1, de DN 90 mm i de llargària 1 m, classe de reacció al foc B-s1, d0 segons norma UNE-EN 13501-1, per a encolar | 5.15
BD34-2040 | u | Tapa prefabricada de hormigón armado de 50x50x5 cm | 13.19
BDD1-1KH0 | u | Bastiment quadrat i tapa quadrada de fosa dúctil per a pericó de serveis, recolzada, pas lliure de 400x400 mm i classe B125 segons norma UNE-EN 124 | 36.47
BDD1-1KH8 | u | Bastiment quadrat i tapa quadrada de fosa dúctil per a pericó de serveis, recolzada, pas lliure de 600x600 mm i classe B125 segons norma UNE-EN 124 | 103.42
BDD4-0LVH | u | Graó per a pou de registre d'acer galvanitzat, de 300x400x300 mm, amb rodó de D= 25 mm | 5.54
BDK2-1KNA | u | Pericó de registre de formigó prefabricat sense fons de 60x60x60 cm, per a instal·lacions de serveis | 43.4
BDK2-1KNI | u | Pericó de registre de formigó prefabricat sense fons de 40x40x45 cm, per a instal·lacions de serveis | 14.65
BDL0-H6CF | u | Armari empotrat on situar l'inversor i les caixes de protecció de aprox 1200X1500X300 mm de dimensions aproximades. | 1336.55
BG10-0G4Y | u | Armari metàl·lic des de 700x900x180 fins a 900x1000x180 mm, per a servei exterior, porta amb finestreta | 352.44
BG11-0FSF | u | Elements de protecció contra la radiació solar format de xapa metàl·lica tipus visera | 76.19
BG16-0BW8 | u | Caixa general de protecció de polièster reforçat amb fibra de vidre, de 160 A, segons esquema Unesa número 7, seccionable en càrrega (BUC), inclosa base portafusibles trifàsica (sense fusibles), neutre seccionable, borns de connexió i grau de protecció IP-43, IK09 | 136.16
BG18-0BWW | u | Caixa per a quadre de comandament i protecció, de material antixoc, amb porta, amb deu mòduls i per a muntar superficialment | 13.6
BG18-0BX4 | u | Caixa per a quadre de comandament i protecció, de material autoextingible, amb porta, amb dotze mòduls i per a muntar superficialment | 21.06
BG19-0BZQ | u | Caixa per a quadre de distribució, de plàstic, per a dues fileres de dotze mòduls i per a muntar superficialment | 42.28
BG19-0C0H | u | Caixa per a quadre de distribució, de plàstic amb porta, per a tres fileres de vint-i-dos mòduls i per a muntar superficialment | 204.85
BG1B-H64M | u | Caja de seccionamiento tipo PLT1. Entrada de la línea general y de las dos salidas derivadas por la parte inferior. Envolvente de poliéster reforzado con fibra de vidrio tipo PLT1. Grado de protección IP43 UNE 20 324. Seis bases fusibles tamaño NH-2, 400 A. Elemento neutro amovible. Complemento: Puerta metálica (CS + CGP), referencia 0931133-JIS Canal de protección, referencia 0901255 Prefabricado hormigón reforzado con fibra de vidrio, referencia 0926400 Dimensiones : Alto : 516 mm Ancho : 536 mm Profundidad : 227 mm | 1049.6
BG1B-H64P | u | Conjunt de protecció i mesura del tipus TMF1 per a subministrament trifàsic individual superior a 15 kW, per a mesura directa, potència entre 17,32 kW i 43,64 kW (entre 25 A i 63 A), tensió de 400 V, format per conjunt de caixes modulars de doble aïllament de polièster reforçat amb fibra de vidre de mides totals 540x810x171 mm, amb base de fusibles (sense incloure els fusibles), sense equip de comptage, sense ICP-M i sense interruptor diferencial | 184.31
BG28-2HLY | m | Coberta per a safata aïllant de PVC, de 100 mm d'amplària | 5.04
BG28-2HM8 | m | Coberta per a safata aïllant de PVC, de 400 mm d'amplària | 18.4
BG29-1ZT4 | m | Coberta per a safata metàl·lica reixa, d'acer galvanitzat sendzimir, de 100 mm d'amplària | 4.82
BG29-1ZT5 | m | Coberta per a safata metàl·lica reixa, d'acer galvanitzat sendzimir, de 200 mm d'amplària | 6.43
BG2G-1OJU | m | Perfil separador per a safata metàl·lica, d'acer galvanitzat sendzimir, de 100 mm d'alçària | 4.09
BG2I-0B7X | m | Safata aïllant de PVC perforada, de 60x400 mm | 31.76
BG2I-0B84 | m | Safata aïllant de PVC perforada, de 100x400 mm | 40.67
BG2I-0B9C | m | Safata aïllant de PVC perforada, de 40x100 mm | 8.82
BG2J-0BA2 | m | Safata metàl·lica reixa d'acer electrozincat, d'alçària 30 mm i amplària 100 mm | 2.77
BG2J-0BCJ | m | Safata metàl·lica reixa d'acer electrozincat, d'alçària 100 mm i amplària 200 mm | 7.36
BG2J-H4NV | m | Safata metàl·lica de reixeta d'acer inoxidable AISI 304, de secció 200x60 mm2 | 32.89
BG2J-H4NW | m | Safata metàl·lica de reixeta d'acer inoxidable AISI 304, de secció 60x60 mm2 | 17.71
BG2J-H4NX | m | Safata metàl·lica de reixeta d'acer inoxidable AISI 304, de secció 100x60 mm2 | 24.14
BG2P-1KUK | m | Tub rígid de PVC, de 63 mm de diàmetre nominal, aïllant i no propagador de la flama, amb una resistència a l'impacte de 2 J, resistència a compressió de 1250 N i una rigidesa dielèctrica de 2000 V | 4.01
BG2P-1KUN | m | Tub rígid de PVC, de 125 mm de diàmetre nominal, aïllant i no propagador de la flama, amb una resistència a l'impacte de 12 J, resistència a compressió de 250 N, de 2,2 mm de gruix | 5.05
BG2P-1KUS | m | Tub rígid de PVC, de 63 mm de diàmetre nominal, aïllant i no propagador de la flama, amb una resistència a l'impacte de 6 J, resistència a compressió de 250 N, d'1,2 mm de gruix | 1.91
BG2P-1KUW | m | Tub rígid de PVC, de 20 mm de diàmetre nominal, aïllant i no propagador de la flama, amb una resistència a l'impacte de 2 J, resistència a compressió de 1250 N i una rigidesa dielèctrica de 2000 V | 0.71
BG2Q-1KTG | m | Tub corbable corrugat de PVC, de 160 mm de diàmetre nominal, aïllant i no propagador de la flama, resistència a l'impacte de 15 J, resistència a compressió de 250 N, per a canalitzacions soterrades | 4.19
BG33-G2VE | m | Cable amb conductor de coure de tensió assignada0,6/1 kV, de designació RZ1-K (AS), construcció segons norma UNE 21123-4, tetrapolar, de secció 4x95 mm2, amb coberta del cable de poliolefines, classe de reacció al foc Cca-s1b, d1, a1 segons la norma UNE-EN 50575 amb baixa emissió fums | 41.67
BG33-G2VF | m | Cable amb conductor de coure de tensió assignada0,6/1 kV, de designació RZ1-K (AS), construcció segons norma UNE 21123-4, tetrapolar, de secció 4x70 mm2, amb coberta del cable de poliolefines, classe de reacció al foc Cca-s1b, d1, a1 segons la norma UNE-EN 50575 amb baixa emissió fums | 31.69
BG33-G2WM | m | Cable amb conductor de coure de tensió assignada0,6/1 kV, de designació RZ1-K (AS+), construcció segons norma UNE 211025, unipolar, de secció 1x95 mm2, amb coberta del cable de poliolefines, classe de reacció al foc Cca-s1b, d1, a1 segons la norma UNE-EN 50575 amb baixa emissió fums | 10.62
BG33-G2WO | m | Cable amb conductor de coure de tensió assignada0,6/1 kV, de designació RZ1-K (AS+), construcció segons norma UNE 211025, unipolar, de secció 1x70 mm2, amb coberta del cable de poliolefines, classe de reacció al foc Cca-s1b, d1, a1 segons la norma UNE-EN 50575 amb baixa emissió fums | 7.96
BG33-G2ZY | m | Cable amb conductor de coure de tensió assignada0,6/1 kV, de designació ZZ-F, construcció segons norma UNE-EN 50618, unipolar, de secció 1x35 mm2, amb coberta del cable de poliolefines, classe de reacció al foc Fca segons la norma UNE-EN 50575 amb baixa emissió fums | 1.85
BG33-G30L | m | Cable amb conductor de coure de tensió assignada0,6/1 kV, de designació ZZ-F, construcció segons norma UNE-EN 50618, unipolar, de secció 1x6 mm2, amb coberta del cable de poliolefines, classe de reacció al foc Fca segons la norma UNE-EN 50575 amb baixa emissió fums | 0.77
BG3I-06W3 | m | Conductor de coure nu, unipolar de secció 1x35 mm2 | 1.29
BG40-1BKD | u | Bloc diferencial de caixa emmotllada de la classe A, gamma industrial, de fins a 250 A d'intensitat nominal, tetrapolar (4P), d'entre 0,03 i 10 A de sensibilitat, de desconnexió regulable entre les posicions fixe instantani, fixe selectiu i retardat amb temps de retard de 0 ms, 60 ms i 150 o 310 ms respectivament amb botó de test incorporat i indicador mecànic de defecte, construït segons les especificacions de la norma UNE-EN 60947-2, per a muntar directament adossat a l'interruptor automàtic | 1155.4
BG48-19C1 | u | Interruptor automàtic magnetotèrmic de caixa emmotllada, de 250 A d'intensitat màxima i calibrat a 160 A, amb 4 pols i 4 relès i bloc de relès magnetotèrmic estàndard, de 150 kA de poder de tall segons UNE-EN 60947-2, per a muntar superficialment | 1395.88
BG48-19FL | u | Interruptor automàtic magnetotèrmic de caixa emmotllada, de 250 A d'intensitat màxima i calibrat a 250 A, amb 4 pols i 4 relès i bloc de relès magnetotèrmic estàndard, de 150 kA de poder de tall segons UNE-EN 60947-2, per a muntar superficialment | 1596.56
BG4F-2ITR | u | Protector per a sobretensions transitòries, tetrapolar (3P+N), de 40 kA d'intensitat màxima transitòria, de 4 mòduls DIN de 18 mm d'amplària, per a muntar sobre carril DIN | 188.67
BG4F-2ITT | u | Protector per a sobretensions transitòries, bipolar (1P+N), de 20 kA d'intensitat màxima transitòria, de 2 mòduls DIN de 18 mm d'amplària, per a muntar sobre carril DIN | 78.22
BG4J-0A9S | u | Tallacircuit amb fusible cilíndric de 16 A, unipolar, amb portafusible separable de dimensions 14x51 mm | 5.2
BG52-0H22 | u | Comptador trifàsic de tres fils per a mesurar energia activa, per a 230 o 400 V, de 300 A | 696.09
BG84-H6JU | u | Router per a accés al bus del sistema per IP, per a carril DIN | 338.96
BG84-H6JV | u | Mòdul de comunicació entre dispositius de bus inalambric per a radio i bus per cable, per a carril DIN | 172.25
BG85-H6I4 | u | Comptador energia de 3 fases, mesura de corrent, tensió i potencia activa/reactiva, amb connexió a bus de cable, per a muntar a carril DIN | 786.12
BG89-H6IR | u | Pantalla tàctil TFT color 4-6'' per a control, amb alimentació i amb connexió per a bus del sistema, amb caixa per a encastar | 596.15
BG8D-H6JX | u | Subministrament, nstal·lació i posada en marxa del sistema de monitorització especificat en projecte. | 3050
BGD4-16WD | u | Punt de connexió a terra amb pont seccionador de platina de coure, muntat en caixa estanca i per muntar superficialment | 26.31
BGD5-06SU | u | Piqueta de connexió a terra d'acer i recobriment de coure, de 1500 mm de llargària, de 14,6 mm de diàmetre, de 300 µm | 10.8
BGE2-20MS | u | Inversor per a instal·lació fotovoltaica de connexió a xarxa, trifàsic, potència nominal d'entrada 110000 Wp, potència nominal de sortida 100000 W, tensió nominal d'entrada 230 V, rendiment màxim de 95.5 a 96%, grau de protecció IP-20 | 8875.14
BGE4-20LP | u | Mòdul fotovoltaic policristal·lí per a instal·lació aïllada, potència de pic 125 Wp, amb marc d'alumini anoditzat, protecció amb vidre trempat, caixa de connexió, precablejat amb connectors especials, amb una eficiència mínima del 12,6% | 175.28
BGE4-20LR | u | Mòdul fotovoltaic policristal·lí per a instal·lació aïllada/connexió a xarxa, potència de pic 110 Wp, amb marc d'alumini anoditzat, protecció amb vidre trempat, caixa de connexió, precablejat amb connectors especials, amb una eficiència mínima del 11% | 146.07
BGE4-20LU | u | Mòdul fotovoltaic monocristal·lí per a instal·lació aïllada/connexió a xarxa, potència de pic 175 Wp, amb marc d'alumini anoditzat, protecció amb vidre trempat, caixa de connexió, precablejat amb connectors especials, amb una eficiència mínima del 12,9% | 141.57
BGE4-20LW | u | Mòdul fotovoltaic monocristal·lí per a instal·lació aïllada/connexió a xarxa, potència de pic 210 Wp, amb marc d'alumini anoditzat, protecció amb vidre trempat, caixa de connexió, precablejat amb connectors especials, amb una eficiència mínima del 12,9% | 169.89
BGE4-HJ42 | u | Mòdul fotovoltaic monocristal·lí per a instal·lació aïllada/connexió a xarxa, potència de pic 465 Wp, amb marc d'alumini anoditzat, protecció amb vidre trempat, caixa de connexió, precablejat amb connectors especials, amb una eficiència mínima del 22,5% | 190
BGE6-20N6 | u | Multi rail10 K2 systems. Element de fiaxció i subjecció dels mòduls per a cobertes de xapa metàl·lica | 15.08
BGJ2-H6KH | u | CS 400-PLT1 | 260
BGW0-0950 | u | Part proporcional d'accessoris per a armaris metàl·lics | 4.96
BGW0-0951 | u | Part proporcional d'accessoris per a armaris de polièster | 4.96
BGW2-093I | u | Part proporcional d'accessoris de caixa general de protecció | 12
BGW2-093K | u | Part proporcional d'accessoris de caixa per a quadre de comandament i protecció | 1.43
BGW2-093L | u | Part proporcional d'accessoris de caixa per a quadre de distribució | 1.44
BGW7-20N0 | u | Part proporcional d'accessoris per a mòdul fotovoltaic | 9.1
BGW7-20N8 | u | Part proporcional d'accessoris per a inversor fotovoltaic, incloent el mòdul de comunicació. | 340
BGW7-20NA | u | Part proporcional d'accessoris per a mòdul fotovoltaic | 12.15
BGW7-20N00 | u | Part proporcional d'accessoris per a mòdul fotovoltaic | 9.1
BGW7-20N01 | u | Part proporcional d'accessoris per a mòdul fotovoltaic | 9.1
BGW7-20N02 | u | Part proporcional d'accessoris per a mòdul fotovoltaic | 9.1
BGW7-20N03 | u | Part proporcional d'accessoris per a mòdul fotovoltaic | 9.1
BGW7-20N04 | u | Part proporcional d'accessoris per a mòdul fotovoltaic | 9.1
BGW7-20N05 | u | Part proporcional d'accessoris per a mòdul fotovoltaic | 9.1
BGW7-20N06 | u | Part proporcional d'accessoris per a mòdul fotovoltaic | 9.1
BGWA-H4NO | u | Part proporcional d'accessoris per a safates d'acer inoxidable | 2.38
BGWC-09N0 | u | Part proporcional d'accessoris per a tubs rígids de PVC | 0.15
BGWC-09N4 | u | Part proporcional d'accessoris per a tubs rígids de PVC | 0.15
BGWD-0AS0 | u | Part proporcional d'accessoris per a protectors de sobretensions | 0.45
BGWD-0AS2 | u | Part proporcional d'accessoris per a interruptors magnetotèrmics | 0.45
BGWD-0AS3 | u | Part proporcional d'accessoris per a interruptors diferencials | 0.41
BGWD-0AS5 | u | Part proporcional d'accessoris per a tallacircuits amb fusible cilíndric | 0.31
BGWD-0AS8 | u | Part proporcional d'accessoris per a protectors de sobretensions | 0.45
BGWD-0AS01 | u | Part proporcional d'accessoris per a protectors de sobretensions | 0.45
BGWF-0ARJ | u | Part proporcional d'accessoris per a conductors de coure nus | 0.33
BGY1-1OXX | u | Part proporcional d'elements de suport per a safates metàl·liques d'acer electrozincat de 100 mm d'amplària, per a instal·lació en terra tècnic | 4.05
BGY1-1OXZ | u | Part proporcional d'elements de suport per a safates metàl·liques d'acer electrozincat de 200 mm d'amplària, per a instal·lació sobre suports horitzontals | 3.37
BGY1-1OY3 | u | Part proporcional d'elements de suport per a safates metàl·liques d'acer electrozincat de 200 mm d'amplària, per a instal·lació en terra tècnic | 5.32
BGYD-0B2W | u | Part proporcional d'elements especials per a piquetes de connexió a terra | 3.96
BPA5-H5RF | u | Monitor industrial LCD de 17'', resolució de 1280x1024, 300 cd/m2, contrast 500:1, temps resposta 8 ms, amb entrades BNC, S-Video i VGA amb looping, altaveus incorporats i amb suport de sobretaula, alimentació 230 Vac | 549.05
PGJ2-HAXJ | u | Subministrament i instal·lació de la caixa seccionadora de fusibles (CDM). CS 400-PLT1 | 751.36
Altres
EG14200A | u | Fusible talla circuit de 200A per a invcorporar en CS400-PLT1 | 17.32

## T-DIM
|  | Pressupost per a la instal·lació fotovoltaica de 100 kW a l'escola Cal Músic. | Pressupost per a la instal·lació fotovoltaica de 100 kW a l'escola Cal Músic. | Pressupost per a la instal·lació fotovoltaica de 100 kW a l'escola Cal Músic. | Pressupost per a la instal·lació fotovoltaica de 100 kW a l'escola Cal Músic.
|  | Instal·lació compartida a través de xarxa. | Instal·lació compartida a través de xarxa. | Instal·lació compartida a través de xarxa. | Instal·lació compartida a través de xarxa.
AMIDAMENTS | AMIDAMENTS | AMIDAMENTS | AMIDAMENTS | AMIDAMENTS