## AMIDAMENTS
PRESSUPOST NOUS LABORATORIS BIO PCB CL01 D62,3,4-D71-B71
| DESCRIPCIÓ | MEDICIÓ | ut | PREU ut | TOTAL
OBRA D'EDIFICACIÓ
O.1 | TANCAMENTS I DIVISÒRIES
O.1.1 | m².Envà de plaques de guix laminat format per estructura doble reforçada en H amb perfileria de planxa d'acer galvanitzat, amb un gruix total de l'envà de 126 mm, muntants cada 400 mm de 48 mm d'amplària i canals de 48 mm d'amplària, 1 placa estàndard (A) de 15 mm de gruix en cada cara, fixades mecànicament i aïllament de plaques de llana mineral de vidre de resistència tèrmica >= 1,026 m².K/W.Parets divisòries segons plànol de projecte. Les parets divisòries s'hauran d'adaptar el pas de conductes en el tram comprès entre els 3,15 m i 4,12 m d'alçada. S'inclouran tots els remats i tapats de forats per a garantir un bon aïllament respecte les estances veïnes. | 119.068 | m²
O.1.2 | m².Envà de plaques de guix laminat format per estructura doble reforçada en H amb perfileria de planxa d'acer galvanitzat, amb un gruix total de l'envà de 126 mm, muntants cada 400 mm de 48 mm d'amplària i canals de 48 mm d'amplària, 1 placa estàndard (A) de 15 mm de gruix en cada cara, fixades mecànicament i aïllament de plaques de llana mineral de vidre de resistència tèrmica >= 1,026 m².K/W.Cortiner divisori sobre particions desmuntables. Aquests cortiners s'hauran d'adaptar el pas de conductes en el tram comprès entre els 3,15 m i 4,12 m d'alçada. S'inclouran tots els remats i tapats de forats per a garantir un bon aïllament respecte les estances veïnes. | 55.0314 | m²
O.1.3 | m². Subministrament i instal·lació de partició desmuntable LINE de perfileria oculta, mòdulo D,de dynamobel o similar estètica i prestacions acústiques iguals o superiors, formada per vidre en la seva totalitat amb vidre doble 6+6/60-68/6+6. Modulació estàndard de 1.200 mm. Gruix total de 90 mm. Format per estructura perimetral d'acer galvanitzat Sendzimir i marcs d'alumini, qualitat segons norma EN 10.142-A1:1994 (DX51D+Z). Elements metàl·lics vists amb tractament previ de desengreixat i aplicació de pols polièster o epòxid, polimeritzat en forn a 200ºC, amb un gruix de capa de pintura de 50/90 micres i toleràncies en color segons DIN 5033. Roda peu i coronació embeguts formant la partició amb una escletxa amb el terra i el sostre de 13 mm.Vidres de 6+6 mm amb butiral units per una junta solapada o enrasada de polimetacrilat de metil PMMA o de cinta a doble cara. Espai lliure entre vidres de 55-65 mm segons gruix dels mateixos. Desmuntabilitat dels vidres independent de l'estructura per facilitar la col·locació dels ribets perimetrals per ambdues cares. Aïllament acústic de 46 dB per 2 vidres de 6+6, segons norma UNE 74040. Reinstal·lació i intercanviabilitat del 100% dels mòduls. Sistema d'assegurament de la qualitat EN ISO 9001: 2000 certificat per LLOYD'S REGISTER QUALITY ASSURANCE. Tots els elements necessaris inclosos per a la seva instal·lació. Subministrat i instal·lat pel distribuïdor homologat pel fabricant. | 68.685 | m²
SUBTOTAL O.1 TANCAMENTS I DIVISÒRIES
O.2 | TANCAMENTS I DIVISÒRIES PRACTICABLES
O.2.1 | ut.Subministrament i col·locació de partició desmuntable LINE de perfileria oculta, mòdul G,de dynamobel o similar estètica i prestacions acústiques iguals o superiors, de porta de doble vidre de 928 x 2500 x 90 mm amb muntants fins a sostre. Modulació estàndard de 994 mm de forat entre roda peus. Gruix total de 90 mm. Format per una estructura d'acer galvanitzat Sendzimir i marcs d'alumini 6063-T5, qualitat segons norma EN 10.346:2009 (DX51D+Z). Elements metàl·lics vistos amb tractament previ de desengreixat i aplicació de pols polièster o epòxid, polimeritzat en forn a 200ºC, amb un gruix de capa de pintura de 50/90 micres i toleràncies en color segons DIN 5033. Fulla de porta terra/sostre de dos vidres templats de 6 mm i 8 mm de gruix emmarcats per perfils d'alumini pintats de dimensions 928 mm d'amplada i 90 mm de gruix. Ferratge tipus maneta Tesa o Hoppe o altre equivalent amb pany amb clau. Reinstal·lació i intercanviabilitat dels mòduls. Sistema de gestió de la qualitat IS0 9001:2008 certificat per LLOYD'S REGISTER QUALITY ASSURANCE. Tots els elements necessaris inclosos per a la seva instal·lació. Subministrat i instal·lat per un distribuïdor homologat pel fabricant. | 7 | ut
SUBTOTAL O.2 TANCAMENTS I DIVISÒRIES PRACTICABLES
O.4 | REVESTIMENTS
O.4.1 | m². Pintat de parament vertical de guix, amb revestiment de resines epoxi, format per dos components: un enduridor i una resina, que cal barrejar abans de l'aplicació. Seca per reacció química dels dos components, amb una capa segelladora i dues d'acabat. | 857.9664 | m²
O.4.2 | m². Pintat de paviment de resines monocapa existent amb revestiment de resines epoxi, format per dos components: un enduridor i una resina, que cal barrejar abans de l'aplicació. Seca per reacció química dels dos components, amb una capa segelladora i dues d'acabat. | 300 | m²
O.4.3 | m². Pintat de tubs de PVC resultants de les noves instal·lacions i altres elements de les instal·lacions que es vulguin integrar al sostre i parets amb pintura plàstica. | 30 | m²
O.4.4 | m.Subministrament i col·locació de sòcol de material sintètic, de sorra i pols de marbre aglomerat amb resines de polièster (tipus Trusplas o similars característiques) de 7 cm d'alçària i 7 mm de gruix, de color llis, col·locat amb morter adhesiu. | 57.8 | m
SUBTOTAL O.4 REVESTIMENTS
O.5 | ALTRES
O.5.1 | p.a. Senyalística evacuació incendis homologada. | 1 | p.a
SUBTOTAL O.5 ALTRES
O.6 | IMPREVISTOS OBRA
O.6,1 | p.a. Partida alçada d'imprevistos d'obra | 1 | p.a
SUBTOTAL O.6 IMPREVISTOS OBRA
TOTAL P.E.M OBRA EDIFICACIÓ
SEGURETAT I SALUT(2%)
CONTROL QUALITAT (1%)
DESPESES GENERALS (13%)
BENEFICI INDUSTRIAL (6%)
TOTAL P.E.C OBRA
(IVA no inclòs)