## 2020
AMIDAMENT ORIENTATIU | UNITAT | CONCEPTE / DESCRIPCIO | P/U | TOTAL
01 |  | SENYALITZACIO HORITZONTAL |  | 0
01.01 |  | PINTURA ACRILICA |  | 0
33000 | ML | LINIA DE 10CM (CONTINUA O DISCONTINUA)-ACRILICA |  | 0
Pintat de faixa de 10cm d'amplaria, per SEPARACIO DE CARRILS O PLACES D'APARCAMENT, amb pintura acrilica color blanc (tipus Vialine AC-1B o equivalent) i microesferes de vidre, amb una dosificacio minima de pintura de 720gr/m2 i de 480gr/m2 d'esferes . Inclou preparacio, neteja i premarcatge. Amidament de ml realment pintats.
2000 | ML | LINIA DE 10CM (CONTINUA O DISCONTINUA)-TERMOPLASTICA EN CALENT |  | 0
Idem anterior, termoplastica en encalent
6000 | ML | LINIA DE 10CM (CONTINUA O DISCONTINUA)-ACRILICA |  | 0
Pintat de faixa de 10cm d'amplaria, per QUADRICULA PROHIBICIO PARADA O ZIG ZAG PER ZONA DE CARREGA, amb pintura acrilica color groc (tipus Vialine AC-1A o equivalent) i microesferes de vidre, amb una dosificacio minima de pintura de 720gr/m2 i de 480gr/m2 d'esferes . Inclou preparacio, neteja i premarcatge. Amidament de ml realment pintats.
1000 | ML | LINIA DE 15CM (CONTINUA O DISCONTINUA)-ACRILICA |  | 0
Pintat de faixa de 15cm d'amplaria, per VORA DE VIALS , amb pintura acrilica color blanc o groc (tipus Vialine AC-1B, AC-1A o equivalent) i microesferes de vidre, amb una dosificacio minima de pintura de 720gr/m2 i de 480gr/m2 d'esferes . Inclou preparacio, neteja i premarcatge. Amidament de ml realment pintats.
1500 | ML | FAIXA DE 30CM (CONTINUA O DISCONTINUA)-ACRILICA |  | 0
Pintat de faixa de 30cm d'amplaria, per SEPARACIO DE CARRILS ESPECIALS , amb pintura acrilica color blanc (tipus Vialine AC-1B o equivalent) i microesferes de vidre, amb una dosificacio minima de pintura de 720gr/m2 i de 480gr/m2 d'esferes . Inclou preparacio, neteja i premarcatge. Amidament de ml realment pintats.
700 | ML | LINIA DE 35CM (CONTINUA O DISCONTINUA)-ACRILICA |  | 0
Pintat de faixa de 35cm d'amplaria, per VORADES DE FORMIGO (CARA SUPERIOR HORITZONTAL I CANTELL VERTICAL), amb pintura acrilica color groc (tipus Vialine AC-1A o equivalent) i microesferes de vidre, amb una dosificacio minima de pintura de 720gr/m2 i de 480gr/m2 d'esferes . Inclou preparacio, neteja i premarcatge. Amidament de ml realment pintats.
210 | ML | FAIXA DE 40CM (CONTINUA O DISCONTINUA)-ACRILICA |  | 0
Pintat de faixa de 40cm d'amplaria, per LINIA DE PARADA O DE CEDIU EL PAS, amb pintura acrilica color blanc (tipus Vialine AC-1B o equivalent) i microesferes de vidre, amb una dosificacio minima de pintura de 720gr/m2 i de 480gr/m2 d'esferes . Inclou preparacio, neteja i premarcatge. Amidament de ml realment pintats.
4200 | M2 | PAS DE VIANANTS AMB FAIXA DE 50CM, ANTILLISCANT-ACRILICA |  | 0
Pintat de faixa de 50cm d'amplaria, per PAS DE VIANANTS, amb pintura acrilica color blanc (tipus Vialine AC-1B o equivalent) i microesferes de vidre, amb una dosificacio minima de pintura de 720gr/m2, de 480gr/m2 d'esferes I 300kg/m2 d'afegits antilliscants . Inclou preparacio, neteja i premarcatge. Amidament de ml realment pintats.
196 | UT | SIMBOLS (CEDIU EL PAS, FLETXES DE DIRECCIO, ETC.)-ACRILICA |  | 0
Pintat de simbols, CEDIU EL PAS, FLETXES DE DIRECCIO, ETC, altura maxima 5m, amb pintura acrilica color blanc (tipus Vialine AC-1B o equivalent) i microesferes de vidre, amb una dosificacio minima de pintura de 720gr/m2 i de 480gr/m2 d'esferes . Inclou preparacio, neteja i premarcatge.
42 | UT | INSCRIPCIONS (LIMIT VELOCITAT, STOP, BUS, ETC)-ACRILICA |  | 0
Pintat de texts i numeros, STOP, BUS, LIMIT DE VELOCITAT, CERCLES, ETC, altura maxima de 1,60m, amb pintura acrilica color blanc (tipus Vialine AC-1B o equivalent) i microesferes de vidre, amb una dosificacio minima de pintura de 720gr/m2 i de 480gr/m2 d'esferes . Inclou preparacio, neteja i premarcatge. Amidament de cada unitat de lletra o numero realment pintats.
0 | M2 | SUPLEMENT PER ADICIO D'ARIDS ANTILLISCAMENT |  | 0
Suplement de preu per adicio d'arids antilliscament tipus AC0122 RU o AC1021 RU
|  | PINTURA DOS COMPONENTS |  | 0
4480 | ML | LINIA DE 10CM (CONTINUA O DISCONTINUA)-2 COMP. |  | 0
Pintat de faixa de 10cm d'amplaria, per SEPARACIO DE CARRILS O PLACES D'APARCAMENT, amb material plastic en dos components d'apliacio en fred i microesferes de vidre, amb una una dosificacio minima de pintura de 3.000gr/m2 i de 500gr/m2 d'esferes, color blanc. Inclou preparacio, neteja i premarcatge. Amidament de ml realment pintats.
700 | ML | LINIA DE 10CM (CONTINUA O DISCONTINUA)-2 COMP. |  | 0
Pintat de faixa de 10cm d'amplaria, per QUADRICULA PROHIBICIO PARADA O ZIG ZAG PER ZONA DE CARREGA, amb material plastic en dos components d'apliacio en fred i microesferes de vidre, amb una una dosificacio minima de pintura de 3.000gr/m2 i de 500gr/m2 d'esferes, color groc . Inclou preparacio, neteja i premarcatge. Amidament de ml realment pintats.
140 | ML | FAIXA DE 30CM (CONTINUA O DISCONTINUA)-2 COMP. |  | 0
Pintat de faixa de 30cm d'amplaria, per SEPARACIO DE CARRILS ESPECIALS, amb material plastic en dos components d'apliacio en fred i microesferes de vidre, amb una una dosificacio minima de pintura de 3.000gr/m2 i de 500gr/m2 d'esferes, color blanc . Inclou preparacio, neteja i premarcatge. Amidament de ml realment pintats.
42 | ML | FAIXA DE 40CM (CONTINUA O DISCONTINUA)-2 COMP. |  | 0
Pintat de faixa de 40cm d'amplaria, per LINIA DE PARADA O DE CEDIU EL PAS, amb material plastic en dos components d'apliacio en fred i microesferes de vidre, amb una una dosificacio minima de pintura de 3.000gr/m2 i de 500gr/m2 d'esferes, color blanc . Inclou preparacio, neteja i premarcatge. Amidament de ml realment pintats.
700 | M2 | PAS DE VIANANTS AMB FAIXA DE 50CM, ANTILLISCANT-2 COMP. |  | 0
Pintat de faixa de 50cm d'amplaria, per PAS DE VIANANTS, amb material plastic en dos components d'apliacio en fred i microesferes de vidre, amb una una dosificacio minima de pintura de 3.000gr/m2, de 500gr/m2 d'esferes I 300kg/m2 d'afegits antilliscants, de diferents colors (blanc, groc, vermell) . Inclou preparacio, neteja i premarcatge. Amidament de ml realment pintats.
28 | UT | SIMBOLS (CEDIU EL PAS, FLETXES DE DIRECCIO, ETC.)-2 COMP. |  | 0
Pintat de simbols, CEDIU EL PAS, FLETXES DE DIRECCIO, ETC, altura maxima 5m, amb material plastic en dos components d'apliacio en fred i microesferes de vidre, amb una una dosificacio minima de pintura de 3.000gr/m2 i de 500gr/m2 d'esferes, color blanc . Inclou preparacio, neteja i premarcatge.
14 | UT | INSCRIPCIONS (LIMIT VELOCITAT, STOP, BUS, ETC)-2 COMP. |  | 0
Pintat de texts i numeros, STOP, BUS, LIMIT DE VELOCITAT, CERCLES, ETC, altura maxima de 1,60m, amb material plastic en dos components d'apliacio en fred i microesferes de vidre, amb una una dosificacio minima de pintura de 3.000gr/m2 i de 500gr/m2 d'esferes, color blanc . Inclou preparacio, neteja i premarcatge. Amidament de cada unitat de lletra o numero realment pintats.
01.02 |  | DIVERSOS |  | 0
140 | M2 | ESBORRAT DE MARCA VIAL |  | 0
Esborrat de marca vial de qualsevol tipus, ja sigui linial, zebrejat o símbol, amb fresadora.
90 | KG | SUBMINISTRAMENT PINTURA COLOR BLANC |  | 0
Subministrament de pintura acrilica de senyalitzacio, color blanc, tipus Vialine AC-1B o equivalent, amb arids antilliscants incorporats AC0122 RU. Envas de 30kg
300 | KG | SUBMINISTRAMENT PINTURA COLOR GROC |  | 0
Subministrament de pintura acrilica de senyalitzacio, color groc, tipus Vialine AC-1A o equivalent, amb arids antilliscants incorporats AC1021 RU. Envas de 30kg
300 | KG | SUBMINISTRAMENT PINTURA COLOR NEGRE |  | 0
Subministrament de pintura acrilica de senyalitzacio, color negre, tipus Vialine AC-3N 9005 o equivalent, amb arids antilliscants incorporats AC1021 RU. Envas de 30kg
02 |  | SENYALITZACIO VERTICAL |  | 0
02.01 |  | SENYALS DE TRAFIC |  | 0
30 | UT | SENYAL CIRCULAR, DIAM.60, REFLECTANT NIVELL 1 |  | 0
Placa amb làmina reflectora de nivell 1 d'intensitat, circular de 60 cm de diàmetre, d'acer galvanitzat de 1,8mm de gruix, per a senyals de trànsit, fixada mecànicament. Inclou subministrament, col·locacio, accessoris necessaris i p.p. mitjans d'elevacio necessaris.
5 | UT | IDEM ANTERIOR, REFLECTANT NIVELL 2 |  | 0
30 | UT | SENYAL TRIANGULAR, 90CM DE COSTAT, REFLECTANT NIVELL 1 |  | 0
Placa amb làmina reflectora de nivell 1 d'intensitat, triangular, de 90 cm de costat, d'acer galvanitzat de 1,8mm de gruix, per a senyals de trànsit, fixada mecànicament. Inclou subministrament, col·locacio, accessoris necessaris i p.p. mitjans d'elevacio necessaris.
5 | UT | IDEM ANTERIOR, REFLECTANT NIVELL 2 |  | 0
20 | UT | SENYAL OCTOGONAL, 60CM DE ALTURA, REFLECTANT NIVELL 1 |  | 0
Placa amb làmina reflectora de nivell 1 d'intensitat, octogonal de 60 cm d'altura, d'acer galvanitzat de 1,8mm de gruix, per a senyals de trànsit, fixada mecànicament. Inclou subministrament, col·locacio, accessoris necessaris i p.p. mitjans d'elevacio necessaris.
1 | UT | IDEM ANTERIOR, REFLECTANT NIVELL 2 |  | 0
30 | UT | SENYAL QUADRADA, 60X60CM, REFLECTANT NIVELL 1 |  | 0
Placa amb làmina reflectora de nivell 1 d'intensitat de 60x60 cm, d'acer galvanitzat de 1,8mm de gruix, per a senyals de trànsit, fixada mecànicament. Inclou subministrament, col·locacio, accessoris necessaris i p.p. mitjans d'elevacio necessaris.
10 | UT | SENYAL D'ALUMINI, CIRCULAR DIAM.60, REFLECTACTANT NIVELL 1 |  | 0
Placa amb làmina reflectora de nivell 1 d'intensitat, circular de 60cm de diametre, d'alumini de 1,8mm de gruix, amb doble plec perimetral i lacada amb epoxi pols poliester de 60micres de gruix, per a senyals de trànsit, fixada mecànicament. Inclou subministrament, col·locacio, accessoris necessaris i p.p. mitjans d'elevacio necessaris.
10 | UT | SENYAL D'ALUMINI, TRIANGULAR DE 90CM DE COSTAT, REFLECTACTANT NIVELL 1 |  | 0
Placa amb làmina reflectora de nivell 1 d'intensitat, triangular de 90cm de costat, d'alumini de 1,8mm de gruix, amb doble plec perimetral i lacada amb epoxi pols poliester de 60micres de gruix, per a senyals de trànsit, fixada mecànicament. Inclou subministrament, col·locacio, accessoris necessaris i p.p. mitjans d'elevacio necessaris.
5 | UT | SENYAL D'ALUMINI, OCTOGONAL DE 60CM D'ALTURA, REFLECTACTANT NIVELL 1 |  | 0
Placa amb làmina reflectora de nivell 1 d'intensitat, octogonal de 60cm d'altura, d'alumini de 1,8mm de gruix, amb doble plec perimetral i lacada amb epoxi pols poliester de 60micres de gruix, per a senyals de trànsit, fixada mecànicament. Inclou subministrament, col·locacio, accessoris necessaris i p.p. mitjans d'elevacio necessaris.
5 | UT | SENYAL D'ALUMINI, QUADRADA DE 60X60CM, REFLECTACTANT NIVELL 1 |  | 0
Placa amb làmina reflectora de nivell 1 d'intensitat, quadrada de 60x60cm, d'alumini de 1,8mm de gruix, amb doble plec perimetral i lacada amb epoxi pols poliester de 60micres de gruix, per a senyals de trànsit, fixada mecànicament. Inclou subministrament, col·locacio, accessoris necessaris i p.p. mitjans d'elevacio necessaris.
02.02 |  | PLAQUES COMPLEMENTARIES I PANELLS |  | 0
20 | UT | PLACA 600X200MM, ACER GALVANITZAT, REFLECTANTN NIVELL 1 |  | 0
Placa complementària amb lamina reflectora de nivel 1 d'intensitat de 60x20 cm, d'acer galvanitzat de 1,8mm de gruix, fixada mecànicament. Inclou subministrament, col·locacio, accessoris necessaris i p.p. mitjans d'elevacio necessaris.
50 | UT | PLACA 600X300MM, D'ACER GALVANITZAT , REFLECTANT NIVELL 1 |  | 0
Placa complementària amb làmina reflectora de nivell 1 d'intensitat de 60x30 cm, d'acer galvanitzat de 1,8mm de gruix, fixada mecànicament. Inclou subministrament, col·locacio, accessoris necessaris i p.p. mitjans d'elevacio necessaris.
10 | UT | CARTELL 600X900MM, D'ACER GALVANITZAT, REFLECTANT NIVELL 1 |  | 0
Cartell de xapa plegada d'acer galvanitzat de 1,8mm de gruix, dimensions 600x900x25mm, acabat amb lamina reflectora de nivell 1 d'intensitat, compost per pictorgrama, legenda i anagrama corporatiu. Fixat mecànicament. Inclou subministrament, col·locacio, accessoris necessaris i p.p. mitjans d'elevacio necessaris.
10 | M2 | PANELL AMB LAMES D'ACER GALVANITZAT, REFLECTANT NIVELL 1 |  | 0
Cartell acabat amb làmina reflectora de nivell 1 d'intensitat, amb lames d'acer galvanitzat. Fixat mecànicament. Inclou subministrament, col·locacio, accessoris necessaris i p.p. mitjans d'elevacio necessaris.
10 | M2 | PANELL AMB LAMES D'ACER GALVANITZAT, REFLECTANT NIVELL 2 |  | 0
Cartell acabat amb làmina reflectora de nivell 2 d'intensitat, amb lames d'acer galvanitzat. Fixat mecànicament. Inclou subministrament, col·locacio, accessoris necessaris i p.p. mitjans d'elevacio necessaris.
10 | M2 | PANELL AMB LAMES D'ALUMINI, DOBLE PLACA, REFLECTANT NIVELL 2 |  | 0
Cartell acabat amb làmina reflectora de nivell 2 d'intensitat, amb lames d'alumini dobles, de seccio tancada amb perfil perimetral. Fixat mecànicament amb abraçadera d'alumini i cargos d'acer inox. Inclou subministrament, col·locacio, accessoris necessaris i p.p. mitjans d'elevacio necessaris.
02.03 |  | ACCESSORIS, SUPORTS I ALTRES |  | 0
20 | UT | SUPORT 80X40X2MM GALVANITZAT. H=3,50M |  | 0
Suport rectangular de tub d'acer galvanitzat de 80x40x2 mm, de 3,50m de longitut.
20 | UT | SUPORT 80X40X2MM GALVANITZAT. H=4M |  | 0
Suport rectangular de tub d'acer galvanitzat de 80x40x2 mm, de 4,00m de longitut.
15 | UT | SUPORT D'ALUMINI DIAM. 60MM, GRUIX 4MM. H=3,5M |  | 0
Suport amb tub circular d'alumini estrusionat de 60x4 mm, lacat amb pols poliester.
15 | UT | SUPORT D'ALUMINI DIAM. 60MM, GRUIX 4MM. H=4M |  | 0
Suport amb tub circular d'alumini estrusionat de 60x4 mm, lacat amb pols poliester.
10 | ML | SUPORT D'ALUMINI DIAM. 90MM, GRUIX 5MM. TELESCOPIC |  | 0
Suport amb tub circular d'alumini extrusionat de 90x5mm, lacat amb pols poliester.
10 | ML | SUPORT D'ALUMINI DIAM. 114MM, GRUIX 9MM. TELESCOPIC |  | 0
Suport amb tub circular d'alumini extrusionat de 114x9mm, lacat amb pols poliester.
10 | ML | SUPORT D'ALUMINI DIAM. 140MM, GRUIX 10MM. TELESCOPIC |  | 0
Suport amb tub circular d'alumini extrusionat de 140x10mm, lacat amb pols poliester.
40 | UT | FONAMENT DE FORMIGO PER SENYAL DE TRAFIC |  | 0
Formacio de fonament de formigo i col·locacio de suport de senyal de codi. Inclou enderroc de paviment existent i excavacio o perforacio amb broca de corona, carrega i transport de runes a abocador, formigonat i reposicio de paviment.
10 | UT | FONAMENT DE FORMIGO PER SENYAL INFORMATIVA |  | 0
Formacio de fonament de formigo i suport per a senyalitzacio vertical informativa (superficie max. 2m2. Inclou enderroc de paviment existent i excavacio, carrega i transport de runes a abocador, subministrament i col·locacio d'ancoratges metal·lics, formigonat i reposicio de paviment.
40 | UT | DESMUNTATGE DE SENYAL DE TRAFIC O PANELL |  | 0
Desmuntatge de senyal de trafic o panell, per mitjans manuals. Inclou retirada a abocador.
30 | UT | COL·LOCACIO DE SENYAL DE TRAFIC REUTILITZADA, SUP.<0,5M2 |  | 0
Col·locació de placa de senyalització vertical provinent d'ús anterior, muntada sobre suport de peu o sobre paraments verticals, de superfície fins a 0,5 m2, muntada a una alçària de 3 m com a màxim amb mitjans manuals.
30 | UT | COL·LOCACIO DE SENYAL DE TRAFIC REUTILITZADA, SUP.>0,5M2 |  | 0
Col·locació de placa de senyalització vertical provinent d'ús anterior, muntada sobre suport de peu o sobre paraments verticals, de superfície entre 0,5 i 1 m2, muntada a una alçària de 3 m com a màxim amb mitjans manuals.
03 |  | ELEMENTS DE SEGURETAT VIAL I DIVERSOS |  | 0
03.01 |  | DIVERSOS |  | 0
10 | UT | FITA CAPTAFARS ULL DE GAT, 1 CARA |  | 0
Fita captafars 'ull de gat' tipus TB-10, reflectant a una cara, fixat al paviment mitjançant resina
10 | UT | FITA CAPTAFARS ULL DE GAT, 2 CARES |  | 0
Fita captafars 'ull de gat' tipus TB-10, reflectant a dues cares, fixat al paviment mitjançant resina
25 | UT | FITA VERTEX H-75 VERDA |  | 0
Fita delineadora d'illeta de 75 cm, reflectant d'alta intensitat, en dos colors, de material plàstic resistent a impactes, fixat al paviment amb passador.
6 | ML | BANDA REDUCTORA DE VELOCITAT 600X30MM+TERMINACIONS |  | 0
Banda sonora i reductora de velocitat de cautxú amb lamines reflectants i antilliscants, de 3 cm de gruix i 60 cm d'amplària, amb la part proporcional de elements terminals i fixada al paviment
4 | ML | BANDA REDUCTORA DE VELOCITAT 900X50MM+TERMINACIONS |  | 0
Banda sonora i reductora de velocitat de cautxú amb lamines reflectants i antilliscants, de 5 cm de gruix i 60 cm d'amplària, amb la part proporcional de elements terminals i fixada al paviment
5 | ML | SUBSTITUCIO DE BIONDA, D'ACER GALVANITZAT |  | 0
Perfil longitudinal flexible d'acer galvanitzat de secció de doble ona amb característiques AASHO, per a barreres de seguretat, col·locat sobre suport. Inclou desmuntatge de proteccio existent i transport a abocador.
100 | UT | CINTA DE BALIÇAMENT |  | 0
Subministrament de rotlle de 250m de cinta de baliçament, impres a dues tintes. Lamina PE galga 200 blanc opac, de 8cm d'ample.
1 | UT | MANEGA DE VENT |  | 0
Subministrament i col·locacio de manega de vent 90-30cm i 200cm de longitud, teixit de poliester 110gr microperforat especial per a bandera, reforçat.
|  | TOTAL |  | 0