## AMIDAMENTS
NOUS LABORATORIS BIO
| DESCRIPCIÓ | MEDICIÓ | ut | PREU ut | TOTAL
OBRA D'EDIFICACIÓ
O.0 | ENDERROCS
O.0.1 | m².Enderroc de parament de bloc de formigó, amb mitjans manuals i càrrega manual de runa sobre camió o contenidor, per formació nous accessos 01D73, 02D83, 02CD76, 02CD81 i 02CD82. | 22.7226 | m²
O.0.2 | m². Arrencada d'extradossat de plaques de guix laminat sobre paret de bloc de formigó que s'enderroca. | 22.7226 | m²
O.0. | m². Arrencada d'extradossat de plaques de guix laminat divisòries de laboratoris | 3.01 | m²
| SUBTOTAL O.0 ENDERROCS |  |  |  | 0
O.1 | TANCAMENTS I DIVISÒRIES
O.1.1 | m².Envà de plaques de guix laminat format per estructura doble reforçada en H amb perfileria de planxa d'acer galvanitzat, amb un gruix total de l'envà de 165 mm, muntants cada 400 mm de 70 mm d'amplària i canals de 70 mm d'amplària, 1 placa estàndard (A) de 12.5 mm de gruix en cada cara, fixades mecànicament i aïllament de plaques de llana mineral de roca de resistència tèrmica >= 1,622 m2.K/W. Parets divisòries segons plànol de projecte. Les parets divisòries s'hauran d'adaptar el pas de conductes en el tram comprès entre els 3,15 m i 4,12 m d'alçada. S'inclouran tots els remats i tapats de forats per a garantir un bon aïllament respecte les estances veïnes. | 335.79 | m²
O.1.2 | m².Envà de plaques de guix laminat format per estructura doble reforçada en H amb perfileria de planxa d'acer galvanitzat, amb un gruix total de l'envà de 126 mm, muntants cada 400 mm de 48 mm d'amplària i canals de 48 mm d'amplària, 1 placa estàndard (A) de 15 mm de gruix en cada cara, fixades mecànicament i aïllament de plaques de llana mineral de vidre de resistència tèrmica >= 1,026 m².K/W. Envans que composen les particions verticals dels espais en CLP1D72. | 29.29 | m²
O.1.3 | m².Envà de plaques de guix laminat format per estructura doble reforçada en H amb perfileria de planxa d'acer galvanitzat, amb un gruix total de l'envà de 126 mm, muntants cada 400 mm de 48 mm d'amplària i canals de 48 mm d'amplària, 1 placa estàndard (A) de 15 mm de gruix en cada cara, fixades mecànicament i aïllament de plaques de llana mineral de vidre de resistència tèrmica >= 1,026 m².K/W.Cortiner divisori sobre noves portes de vidre + divisòria zones recepcions+ cobertura forat trasllat fancoil a nova ubicació. | 91.35 | m²
O.1.4 | m². Subministrament i instal·lació de partició desmuntable LINE de perfileria oculta, mòdulo D,de Dynamobel o similar estètica i prestacions acústiques iguals o superiors, formada per vidre en la seva totalitat amb vidre doble 6+6/60-68/6+6. Modulació estàndard de 1.200 mm. Gruix total de 90 mm. Format per estructura perimetral d'acer galvanitzat Sendzimir i marcs d'alumini, qualitat segons norma EN 10.142-A1:1994 (DX51D+Z). Elements metàl·lics vists amb tractament previ de desengreixat i aplicació de pols polièster o epòxid, polimeritzat en forn a 200ºC, amb un gruix de capa de pintura de 50/90 micres i toleràncies en color segons DIN 5033. Roda peu i coronació embeguts formant la partició amb una escletxa amb el terra i el sostre de 13 mm.Vidres de 6+6 mm amb butiral units per una junta solapada o enrasada de polimetacrilat de metil PMMA o de cinta a doble cara. Espai lliure entre vidres de 55-65 mm segons gruix dels mateixos. Desmuntabilitat dels vidres independent de l'estructura per facilitar la col·locació dels ribets perimetrals per ambdues cares. Aïllament acústic de 46 dB per 2 vidres de 6+6, segons norma UNE 74040. Reinstal·lació i intercanviabilitat del 100% dels mòduls. Sistema d'assegurament de la qualitat EN ISO 9001: 2000 certificat per LLOYD'S REGISTER QUALITY ASSURANCE. Tots els elements necessaris inclosos per a la seva instal·lació. Subministrat i instal·lat pel distribuïdor homologat pel fabricant. | 140.95 | m²
O.1.5 | m².Compartimentació horitzontal a base de plaques de guix laminat format per estructura doble reforçada en H amb perfileria de planxa d'acer galvanitzat, amb un gruix total de l'envà de 126 mm, muntants cada 400 mm de 48 mm d'amplària i canals de 48 mm d'amplària, 1 placa estàndard (A) de 15 mm de gruix en cada cara, fixades mecànicament i aïllament de plaques de llana mineral de vidre de resistència tèrmica >= 1,026 m².K/W.Formació de sostre tancament pati nous accessos 02D83 i 01D73 sota plataforma (veure capítol Altres). S'inclouran tots els remats i tapats de forats per a garantir un bon aïllament respecte les estances veïnes. | 3.3 | m²
O.1.6 | m².Cel ras continu de plaques de guix laminat tipus estàndard (A), per a revestir, de 12,5 mm de gruix i vora afinada (BA), amb entramat estructura senzilla d'acer galvanitzat format per perfils col·locats cada 600 mm fixats al sostre mitjançant vareta de suspensió cada 1,2 m , per a una alçària de cel ras de 4 m com a màxim a l'espai CLP1D72. S'inclouen 6 registres per accés al cel-ras. | 49.7 | m²
| SUBTOTAL O.1 TANCAMENTS I DIVISÒRIES |  |  |  | 0
O.2 | TANCAMENTS I DIVISÒRIES PRACTICABLES
O.2.1 | ut.Subministrament i col·locació de partició desmuntable LINE de perfileria oculta, mòdul G,de dynamobel o similar estètica i prestacions acústiques iguals o superiors, de porta de doble vidre de 928 x 2500 x 90 mm amb muntants fins a sostre. Modulació estàndard de 994 mm de forat entre roda peus. Gruix total de 90 mm. Format per una estructura d'acer galvanitzat Sendzimir i marcs d'alumini 6063-T5, qualitat segons norma EN 10.346:2009 (DX51D+Z). Elements metàl·lics vistos amb tractament previ de desengreixat i aplicació de pols polièster o epòxid, polimeritzat en forn a 200ºC, amb un gruix de capa de pintura de 50/90 micres i toleràncies en color segons DIN 5033. Fulla de porta terra/sostre de dos vidres templats de 6 mm i 8 mm de gruix emmarcats per perfils d'alumini pintats de dimensions 928 mm d'amplada i 90 mm de gruix. Ferratge tipus maneta Tesa o Hoppe o altre equivalent amb pany amb clau. Reinstal·lació i intercanviabilitat dels mòduls. Sistema de gestió de la qualitat IS0 9001:2008 certificat per LLOYD'S REGISTER QUALITY ASSURANCE. Tots els elements necessaris inclosos per a la seva instal·lació. Subministrat i instal·lat per un distribuïdor homologat pel fabricant. | 12 | ut
O.2.2 | ut.Subministrament i col·locació de porta amb marc i ferramenta d’acer inoxidable.Premarc de tub d'acer. Fulla de vidre Stadip 6+6 mm i de mides 120 x 217 cm de moviment pivotant amb fre hidràulic encastat en forjat existent. Amb marc per a parament tipus Trespa i maneta electrònica TESA model SMART AIR. | 4 | ut
O.2.3 | ut.Subministrament i col·locació de porta de pas cega corredera embeguda dins envà pladur, d'una fulla de 250x82,5x3,5 cm, de tauler aglomerat directe, envernissada en taller, de pi país, model amb motllura recta; bastiment de base de pi país de 90x35 mm; galzes de MDF, amb rexapat de fusta, de pi país de 90x20 mm; tapajunts de MDF, amb rexapat de fusta, de pi país de 70x10 mm; amb ferraments de penjar i de tanca. S'inclourà tirador amb pany de mateixes característiques que la maneta de la mampara LINE. | 3 | ut
O.2.3B | ut.Subministrament i col·locació de porta de pas corredera cega embeguda dins envà pladur, d'una fulla de 250x120x3,5 cm, de tauler aglomerat directe, envernissada en taller, de pi país, model amb motllura recta; bastiment de base de pi país de 90x35 mm; galzes de MDF, amb rexapat de fusta, de pi país de 90x20 mm; tapajunts de MDF, amb rexapat de fusta, de pi país de 70x10 mm; amb ferraments de penjar i de tanca. S'inclourà tirador amb pany de mateixes característiques que la maneta de la mampara LINE. | 1 | ut
O.2.4 | ut.Subministrament i col·locació de porta tallafocs d'acer galvanitzat homologada, EI2 60-c5, de dues fulles, 1300x2000 mm de llum i altura de pas, acabat lacat en color blanc, amb finestreta i amb tancaportes per a ús moderat. | 3 | ut
| SUBTOTAL O.2 TANCAMENTS I DIVISÒRIES PRACTICABLES |  |  |  | 0
O.3 | REVESTIMENTS
O.3.1 | m². Pintat de parament vertical de guix, amb revestiment de resines epoxi, format per dos components: un enduridor i una resina, que cal barrejar abans de l'aplicació. Seca per reacció química dels dos components, amb una capa segelladora i dues d'acabat. | 1764.21 | m²
O.3.2 | m². Pintat de paviment de resines monocapa existent amb revestiment de resines epoxi, format per dos components: un enduridor i una resina, que cal barrejar abans de l'aplicació. Seca per reacció química dels dos components, amb una capa segelladora i dues d'acabat. Prèviament al pintat caldrà la realització d'un escatat previ, una posterior aspiració, empolvorat amb quars i el segellat amb epoxi a l’aigua. | 573.9 | m²
O.3.3 | m². Pintat de tubs de PVC resultants de les noves instal·lacions i altres elements de les instal·lacions que es vulguin integrar al sostre i parets amb pintura plàstica. | 60 | m²
O.3.4 | m.Subministrament i col·locació de sòcol de material sintètic, de sorra i pols de marbre aglomerat amb resines de polièster (tipus Trusplas o similars característiques) de 7 cm d'alçària i 7 mm de gruix, de color llis, col·locat amb morter adhesiu. | 396.46 | m
O.3.5 | p.a.Partida alçada per remats de Trespa d'igual característica a l'instal·lat pel remat del forat pels nous accessos als laboratoris P1D73 i P2D83. | 1 | p.a
O.3.6 | m². Pintat de parament horitzontal de guix amb pintura plàstica acabat llis. | 49.7 | m²
| SUBTOTAL O.3 REVESTIMENTS |  |  |  | 0
O.4 | ALTRES
O.4.1 | ut.Formació i instal·lació de plataforma sobre pati existent per accés portes 01D73 i 02D83. Composada per: - Instal·lació IPN 120 (4 unitats per plataforma) - Cartel·les subjectes a formigó. - Xapa punta de diamant de 4 mm de gruix. S'inclourà la pintura antioxidant d'imprimació de les IPN. | 4 | ut
O.4.2 | p.a. Senyalística evacuació incendis homologada. | 1 | p.a
O.4.3 | ut. Vinil Transparent a color vinil quadrat semi transparent de color RAL- equivalent a NCS S3020-B10G en cada una de les portes amb un total de 19 unitats de mides aproximades 20 x 20 cm. | 19 | ut
| SUBTOTAL O.4 ALTRES |  |  |  | 0
O.5 | IMPREVISTOS OBRA
O.5.1 | p.a. Partida alçada d'imprevistos d'obra | 1 | p.a | 2000 | 2000
| SUBTOTAL O.5 IMPREVISTOS OBRA |  |  |  | 2000
| TOTAL P.E.M OBRA EDIFICACIÓ |  |  |  | 2000
| SEGURETAT I SALUT(2%) |  |  |  | 40
| CONTROL QUALITAT (1%) |  |  |  | 20
| DESPESES GENERALS (13%) |  |  |  | 260
| BENEFICI INDUSTRIAL (6%) |  |  |  | 120
| TOTAL P.E.C OBRA EDIFICACIÓ |  |  |  | 2440
IVA no inclòs