## T-PRES
|  |  |  | EDIFICI D’HABITATGES D’ÚS SOCIAL, PER A GENT GRAN | EDIFICI D’HABITATGES D’ÚS SOCIAL, PER A GENT GRAN | EDIFICI D’HABITATGES D’ÚS SOCIAL, PER A GENT GRAN | EDIFICI D’HABITATGES D’ÚS SOCIAL, PER A GENT GRAN
PRESSUPOST
[5 empty] | Preu | Amidament | Import
|  | Obra | 01 | PressupostR191
|  | Capítol | 01 | TREBALLS PREVIS I ENDERROCS
'01.01 | 1 | K1225B11 | m2 | Muntatge i desmuntatge d'estructura per a estintolament de façana, metàl·lica fixa, d'alçària com a màxim 11 m, amb estructura de bigues metàl·liques alleugerides amb unions cargolades, inclou transport amb un recorregut total màxim de 20 km | 23.23 | 78 | 1811.94
'01.01 | 2 | K1226B12 | m2 | Amortització diària d'estructura per a estintolament de façana, metàl·lica fixa d'alçària com a màxim 11 m, amb estructura de bigues metàl·liques alleugerides amb unions cargolades, no inclou el sistema de contrapès o fonamentació per a suport d'estructura | 0.18 | 9360 | 1684.8
'01.01 | 3 | K2148251 | m3 | Enderroc de mur d'obra ceràmica, amb mitjans manuals i càrrega manual de runa sobre camió o contenidor | 115.18 | 33.537 | 3862.79
'01.01 | 4 | P214O-4RNH | m | Enderroc de biga de perfil laminat, amb mitjans manuals i càrrega manual de runa sobre camió o contenidor | 11.91 | 100 | 1191
'01.01 | 5 | F2131323 | m3 | Enderroc de fonament de formigó armat, amb compressor i càrrega manual i mecànica de runa sobre camió | 58.99 | 5.52 | 325.62
'01.01 | 6 | F21B1601 | m | Desmuntatge de tela simple torsió i demolició d'ancoratges amb base de formigó i situats cada 2 m, amb mitjans mecànics i càrrega sobre camió | 16.25 | 15.8 | 256.75
'01.01 | 7 | K2182231 | m2 | Repicat d'arrebossat de morter de ciment, amb mitjans manuals i càrrega manual de runa sobre camió o contenidor | 10.84 | 89.7 | 972.35
'01.01 | 8 | K2182281 | m2 | Repicat d'arrebossat de morter de calç, amb mitjans manuals i càrrega manual de runa sobre camió o contenidor | 8.13 | 1 | 8.13
'01.01 | 9 | K218DEB2 | m2 | Desmuntatge de mosaic de tessel·la en parament vertical, fet per restaurador, amb mitjans manuals, numeració, neteja i aplec del material per a la seva reutilització i càrrega manual de runa sobre camió o contenidor, amb grau de dificultat mitjà | 99.06 | 7 | 693.42
'01.01 | 10 | K8Z6AA11 | m | Protecció del cablejat existent fixat en paraments exteriors amb canal metàl·lica de planxa d'acer galvanitzat perforada, d'1 mm de gruix, de secció semicircular de 200 mm de diàmetre, fixada mecànicament, inclou deslligats, reconduccions i fixacions puntuals del cablejat existent | 68.98 | 0 | 0
'01.01 | 11 | F219FFC0 | m | Tall en paviment de formigó de 15 cm de fondària com a mínim, amb màquina tallajunts amb disc de diamant, per a delimitar la zona a demolir | 6.97 | 5 | 34.85
'01.01 | 12 | F2194JE1 | m2 | Demolició de paviment de panots col·locats sobre formigó, de fins a 15 cm de gruix i fins a 0,6 m d'amplària, amb compressor i càrrega sobre camió | 15.51 | 26 | 403.26
'01.01 | 13 | F2191305 | m | Demolició de vorada col·locada sobre formigó, amb compressor i càrrega manual i mecànica de runa sobre camió o contenidor | 3.92 | 5 | 19.6
|  |  |  | TOTAL |  |  | 11264.51
|  | Obra | 01 | PressupostR191
|  | Capítol | 02 | MOVIMENTS DE TERRES
'01.02 | 1 | E22113C2 | m2 | Neteja i esbrossada del terreny realitzada amb retroexcavadora i càrrega mecànica sobre camió | 1.99 | 255 | 507.45
'01.02 | 2 | E2213422 | m3 | Excavació per a rebaix en terreny compacte (SPT 20-50), realitzada amb pala excavadora i càrrega directa sobre camió | 3.25 | 192 | 624
'01.02 | 3 | E222142A | m3 | Excavació de rasa i pou de fins a 2 m de fondària, en terreny compacte (SPT 20-50), realitzada amb retroexcavadora i càrrega mecànica sobre camió | 7.28 | 145.932 | 1062.38
'01.02 | 4 | E222B432 | m3 | Excavació de rasa per a pas d'instal·lacions fins a 1 m de fondària, en terreny compacte (SPT 20-50), realitzada amb retroexcavadora i amb les terres deixades a la vora | 8.14 | 2.08 | 16.93
'01.02 | 5 | F228AJ00 | m3 | Rebliment i piconatge de rasa d'amplària més de 0,6 i fins a 1,5 m, amb graves per a drenatge de 5 a 12 mm, en tongades de gruix de més de 25 i fins a 50 cm, utilitzant picó vibrant | 35.77 | 9 | 321.93
'01.02 | 6 | F2285P0F | m3 | Rebliment i piconatge de rasa d'amplària fins a 0,6 m, amb el 50% de sorra i el 50% de terra de la pròpia excavació, en tongades de gruix de fins a 25 cm, utilitzant picó vibrant, amb compactació del 95% PM | 34.76 | 0.9 | 31.28
'01.02 | 7 | E24120AA | m3 | Transport de terres per a reutilitzar en obra, amb camió de 20 t i temps d'espera per a la càrrega amb mitjans mecànics, amb un recorregut de més de 15 i fins a 20 km | 6.32 | 27.3 | 172.54
'01.02 | 8 | E225177A | m3 | Terraplenat i piconatge mecànics amb terres adequades, en tongades de fins a 25 cm, amb una compactació del 90% del PM | 3.25 | 27.3 | 88.73
|  |  |  | TOTAL |  |  | 2825.24
|  | Obra | 01 | PressupostR191
|  | Capítol | 03 | GESTIÓ DE RESIDUS
'01.03 | 1 | F2R540H0 | m3 | Transport de residus inerts o no especials a instal·lació autoritzada de gestió de residus, amb contenidor de 8 m3 de capacitat | 18.24 | 116 | 2115.84
'01.03 | 2 | F2RA73G1 | m3 | Deposició controlada a dipòsit autoritzat inclòs el cànon sobre la deposició controlada dels residus de la construcció, segons la LLEI 8/2008, de residus barrejats inerts amb una densitat 1,0 t/m3, procedents de construcció o demolició, amb codi 170107 segons la Llista Europea de Residus (ORDEN MAM/304/2002) | 19.5 | 116 | 2262
'01.03 | 3 | F2R350DA | m3 | Transport de terres a instal·lació autoritzada de gestió de residus, amb camió de 24 t i temps d'espera per a la càrrega amb mitjans mecànics, amb un recorregut de més de 15 i fins a 20 km | 4.95 | 574.245 | 2842.51
'01.03 | 4 | F2RA7LP1 | m3 | Deposició controlada a dipòsit autoritzat inclòs el cànon sobre la deposició controlada dels residus de la construcció, segons la LLEI 8/2008, de residus de terra inerts amb una densitat 1.6 t/m3, procedents d'excavació, amb codi 170504 segons la Llista Europea de Residus (ORDEN MAM/304/2002) | 5.55 | 575 | 3191.25
|  |  |  | TOTAL |  |  | 10411.6
|  | Obra | 01 | PressupostR191
|  | Capítol | 04 | FONAMENTS
'01.04 | 1 | E31DD100 | m2 | Encofrat amb tauler de fusta per a rases i pous de fonaments | 21.47 | 53.78 | 1154.66
'01.04 | 2 | E31521H4 | m3 | Formigó per a rases i pous de fonaments, HM-20/B/20/I, de consistència tova i grandària màxima del granulat 20 mm, abocat amb bomba | 86.44 | 71.722 | 6199.65
'01.04 | 3 | E31524H4 | m3 | Formigó per a rases i pous de fonaments, HA-30/B/20/IIa+Qa, de consistència tova i grandària màxima del granulat 20 mm, abocat amb bomba | 111.04 | 96.597 | 10726.13
'01.04 | 4 | E4B1Z13000 | kg | Armadura per a fonaments AP500 S d'acer en barres corrugades B500S de límit elàstic >= 500 N/mm2 | 1.17 | 6080 | 7113.6
'01.04 | 5 | EAS005 | U | Subministrament i muntatge de placa d'ancoratge d'acer UNE-EN 10025 S275JR en perfil pla, de 730x470 mm i gruix 30 mm, amb 4 perns, d'acer corrugat UNE-EN 10080 B 500 S de 25 mm de diàmetre i 75 cm de longitud total. Treballat i muntat en taller. Fins i tot p/p de trepant central, preparació de vores, bisellat al voltant del trepant per a millorar la unió del pern a la cara superior de la placa, soldadures, talls, platines, peces especials, escapçadures i reparació en obra de quants desperfectes s'originin per raons de transport, manipulació o muntatge. Inclús morter d'autoanivellació expansiu per a reblert de l'espai resultant entre el formigó endurit i la placa i protecció anticorrosiva aplicada a les rosques i extrems dels perns. Inclou: Neteja i preparació del plànol de suport. Replanteig i marcat dels eixos. Col·locació i fixació provisional de la placa. Aplomat i anivellació. Criteri d'amidament de projecte: Nombre d'unitats previstes, segons documentació gràfica de Projecte. Criteri de mesura d'obra: Es mesurarà el nombre d'unitats realment executades segons especificacions de Projecte. | 190.22 | 5 | 951.1
'01.04 | 6 | EA1S005 | U | Subministrament i muntatge de placa d'ancoratge d'acer UNE-EN 10025 S275JR en perfil pla, de 670x450 mm i gruix 30 mm, amb 4 perns, d'acer corrugat UNE-EN 10080 B 500 S de 25 mm de diàmetre i 75 cm de longitud total. Treballat i muntat en taller. Fins i tot p/p de trepant central, preparació de vores, bisellat al voltant del trepant per a millorar la unió del pern a la cara superior de la placa, soldadures, talls, platines, peces especials, escapçadures i reparació en obra de quants desperfectes s'originin per raons de transport, manipulació o muntatge. Inclús morter d'autoanivellació expansiu per a reblert de l'espai resultant entre el formigó endurit i la placa i protecció anticorrosiva aplicada a les rosques i extrems dels perns. Inclou: Neteja i preparació del plànol de suport. Replanteig i marcat dels eixos. Col·locació i fixació provisional de la placa. Aplomat i anivellació. Criteri d'amidament de projecte: Nombre d'unitats previstes, segons documentació gràfica de Projecte. Criteri de mesura d'obra: Es mesurarà el nombre d'unitats realment executades segons especificacions de Projecte. | 174.15 | 3 | 522.45
'01.04 | 7 | EA2S005 | U | Subministrament i muntatge de placa d'ancoratge d'acer UNE-EN 10025 S275JR en perfil pla, de 580x440 mm i gruix 30 mm, amb 4 perns, d'acer corrugat UNE-EN 10080 B 500 S de 25 mm de diàmetre i 75 cm de longitud total. Treballat i muntat en taller. Fins i tot p/p de trepant central, preparació de vores, bisellat al voltant del trepant per a millorar la unió del pern a la cara superior de la placa, soldadures, talls, platines, peces especials, escapçadures i reparació en obra de quants desperfectes s'originin per raons de transport, manipulació o muntatge. Inclús morter d'autoanivellació expansiu per a reblert de l'espai resultant entre el formigó endurit i la placa i protecció anticorrosiva aplicada a les rosques i extrems dels perns. Inclou: Neteja i preparació del plànol de suport. Replanteig i marcat dels eixos. Col·locació i fixació provisional de la placa. Aplomat i anivellació. Criteri d'amidament de projecte: Nombre d'unitats previstes, segons documentació gràfica de Projecte. Criteri de mesura d'obra: Es mesurarà el nombre d'unitats realment executades segons especificacions de Projecte. | 155.93 | 2 | 311.86
'01.04 | 8 | EA3S005 | U | Subministrament i muntatge de placa d'ancoratge d'acer UNE-EN 10025 S275JR en perfil pla, de 520x420 mm i gruix 30 mm, amb 4 perns, d'acer corrugat UNE-EN 10080 B 500 S de 25 mm de diàmetre i 75 cm de longitud total. Treballat i muntat en taller. Fins i tot p/p de trepant central, preparació de vores, bisellat al voltant del trepant per a millorar la unió del pern a la cara superior de la placa, soldadures, talls, platines, peces especials, escapçadures i reparació en obra de quants desperfectes s'originin per raons de transport, manipulació o muntatge. Inclús morter d'autoanivellació expansiu per a reblert de l'espai resultant entre el formigó endurit i la placa i protecció anticorrosiva aplicada a les rosques i extrems dels perns. Inclou: Neteja i preparació del plànol de suport. Replanteig i marcat dels eixos. Col·locació i fixació provisional de la placa. Aplomat i anivellació. Criteri d'amidament de projecte: Nombre d'unitats previstes, segons documentació gràfica de Projecte. Criteri de mesura d'obra: Es mesurarà el nombre d'unitats realment executades segons especificacions de Projecte. | 142.04 | 5 | 710.2
|  |  |  | TOTAL |  |  | 27689.65
|  | Obra | 01 | PressupostR191
|  | Capítol | 05 | ESTRUCTURA
'01.05 | 1 | P44C-DP2K | kg | Acer S275JR segons UNE-EN 10025-2, per a pilars formats per peça composta, en perfils laminats en calent sèrie IPN, IPE, HEB, HEA, HEM i UPN, treballat a taller i amb una capa d'imprimació antioxidant, col·locat a l'obra amb soldadura i cargols | 1.65 | 10966.786 | 18095.2
'01.05 | 2 | P447-DMDH | kg | Acer S275JR segons UNE-EN 10025-2, en perfils laminats en calent sèrie L, LD, T, rodó, quadrat, rectangular i planxa, treballat a taller i amb una capa d'imprimació antioxidant, per a reforç d'elements d'encastament, recolzament i rigiditzadors, col·locat a l'obra amb soldadura | 3.45 | 3024 | 10432.8
'01.05 | 3 | P44C-DP1Y | kg | Acer S275JR segons UNE-EN 10025-2, per a pilars formats per peça composta, en perfils laminats en calent sèrie L, LD, T, rodó, quadrat, rectangular i planxa, treballat a taller i amb una capa d'imprimació antioxidant, col·locat a l'obra amb soldadura | 1.79 | 406.432 | 727.51
'01.05 | 4 | E4435115 | kg | Acer S275JR segons UNE-EN 10025-2, per a bigues formades per peça simple, en perfils laminats en calent sèrie IPN, IPE, HEB, HEA, HEM i UPN, treballat a taller i amb una capa d'imprimació antioxidant, col·locat a l'obra amb soldadura | 1.61 | 883.602 | 1422.6
'01.05 | 5 | E4435122 | kg | Acer S275JR segons UNE-EN 10025-2, per a bigues formades per peça simple, en perfils laminats en calent sèrie L, LD, T, rodó, quadrat, rectangular i planxa, amb una capa d'imprimació antioxidant, col·locat a l'obra amb soldadura | 1.57 | 3255.592 | 5111.28
'01.05 | 6 | P4D5-9LV9 | m2 | Muntatge i desmuntatge d'una cara d'encofrat amb bastidors metàl·lics modulars amb tauler fenòlic, per a murs de base rectilínia, encofrats a dues cares, d'una alçària <= 3 m, per a formigó no vist | 16.09 | 134.937 | 2171.14
'01.05 | 7 | P4D5-9LW3 | m2 | Muntatge i desmuntatge d'una cara d'encofrat amb bastidors metàl·lics modulars amb tauler fenòlic, per a murs de base rectilínia, encofrats a una cares, d'una alçària <= 3 m, per a formigó no vist | 21.9 | 61.173 | 1339.69
'01.05 | 8 | P4D5-9LW9 | m2 | Muntatge i desmuntatge d'una cara d'encofrat amb bastidors metàl·lics modulars amb tauler fenòlic, per a murs de base rectilínia, encofrats a dues cares, d'una alçària <= 3 m, per a formigó vist | 25.98 | 70.62 | 1834.71
'01.05 | 9 | P322-D75L | m2 | Muntatge i desmuntatge d'una cara d'encofrat amb tauló de fusta, per a murs de contenció de base rectilínia encofrats a una cara, d'una alçària <= 3 m | 25.21 | 6.33 | 159.58
'01.05 | 10 | P4520-B03E5E | m3 | Formigó per a mur, HA-30/B/20/IIa+Qa, de consistència tova i grandària màxima del granulat 20 mm, abocat amb cubilot | 109.92 | 58.828 | 6466.37
'01.05 | 11 | P320-D6YB | kg | Armadura per a murs de contenció AP500 S, d'una alçària màxima de 3 m, d'acer en barres corrugades B500S de límit elàstic >= 500 N/mm2 | 1.25 | 1775 | 2218.75
'01.05 | 12 | E619B0L4AK | m2 | Paret de tancament de 13 cm de gruix, (TIPUS PARET TAASC), amb maó calat de formigó, de dimensions 27x13x10 cm, amb propietats d'aillament acústic 50dBA, ref. GER-A-cat (Geroblok Perforat 50 dBA-cat) de la serie de DBBLOK o similar, per a revestir, col·locat amb morter mixt de ciment pòrtland amb filler calcari 1:2:10 | 35.84 | 27.456 | 984.02
'01.05 | 13 | 14LFB0N78F | m2 | Sostre de 25+5 cm, per a una sobrecàrrega (ús+permanents) de 4 a 5 kN/m2, amb revoltó de morter de ciment i biguetes de formigó pretesat, intereixos 0.7 m, llum 5 a 7 m, amb una quantia de 10 kg/m2 d'armadura AP500 S d'acer en barres corrugades, malla electrosoldada AP500 T de 15x30 cm, 6 i 6 mm de D, i una quantia de 0.15 m3/m2 de formigó HA-25/B/20/IIa abocat amb bomba | 61.14 | 239.17 | 14622.85
'01.05 | 14 | E4DA2DX0 | m2 | Muntatge i desmuntatge d'encofrat per a sostre nervat unidireccional, a una alçària <= 5 m, amb tauler de fusta de pi, sobre entramat desmuntable. Inclou l'encofrat necessari per a conformar el perímetre dels forats d'instal·lacions. | 24.29 | 167.277 | 4063.16
'01.05 | 15 | E4DA1DX0 | m2 | Muntatge i desmuntatge d'encofrat per a sostre nervat unidireccional, a una alçària <= 3 m, amb tauler de fusta de pi, sobre entramat desmuntable. Inclou l'encofrat necessari per a conformar el perímetre dels forats d'instal·lacions. | 22.02 | 297.858 | 6558.83
'01.05 | 16 | 14LHB0N78F | m2 | Sostre de 25+5 cm, per a una sobrecàrrega (ús+permanents) de 4 a 5 kN/m2, amb revoltó de morter de ciment i semibiguetes de formigó pretesat, intereixos 0.7 m, llum 5 a 7 m, amb una quantia de 10 kg/m2 d'armadura AP500 S d'acer en barres corrugades, AP500 T en malles electrosoldades de 20x30 cm, 5 i 5 mm de D, i una quantia de 0.15 m3/m2 de formigó HA-25/B/20/IIa abocat amb bomba | 57.8 | 378.49 | 21876.72
'01.05 | 17 | 14LHB0F689 | m2 | Sostre de 20+4 cm, per a una sobrecàrrega (ús+permanents) de 4 a 5 kN/m2, amb revoltó de ceràmica i semibiguetes de formigó pretesat, intereixos 0.7 m, llum < 5 m, amb una quantia de 10 kg/m2 d'armadura AP500 S d'acer en barres corrugades, AP500 T en malles electrosoldades de 20x30 cm, 5 i 5 mm de D, i una quantia de 0.15 m3/m2 de formigó HA-25/B/20/IIa abocat amb cubilot | 53.65 | 44.36 | 2379.91
'01.05 | 18 | 145CB13273 | m2 | Llosa de formigó armat, horitzontal, de 18 cm de gruix amb muntatge i desmuntatge d'encofrat per a lloses, a una alçària <= 5,0 m, amb tauler de fusta de pi folrat amb tauler fenòlic per a deixar el formigó vist, amb una quantia de 1.1 m2/m2 (inclou l'encofrat necessari per a conformar el perímetre dels forats d'instal·lacions), formigó HA-25/B/10/IIa, abocat amb bomba i armadura AP500 S d'acer en barres corrugades amb una quantia de 30 kg/m2 | 108.65 | 34.96 | 3798.4
'01.05 | 19 | 145CB03273 | m2 | Llosa de formigó armat, horitzontal, de 18 cm de gruix amb muntatge i desmuntatge d'encofrat per a lloses, a una alçària <= 3,0 m, amb tauler de fusta de pi folrat amb tauler fenòlic per a deixar el formigó vist, amb una quantia de 1.1 m2/m2 (inclou l'encofrat necessari per a conformar el perímetre dels forats d'instal·lacions), formigó HA-25/B/10/IIa, abocat amb bomba i armadura AP500 S d'acer en barres corrugades amb una quantia de 30 kg/m2 | 103.29 | 65.46 | 6761.36
'01.05 | 20 | E4ZW1350 | u | Ancoratge d'acer amb tac d'expansió de diàmetre 12 mm, amb cargol, volandera i femella per a fixació de perfils metàl·lics a estructura de formigó | 6.39 | 50 | 319.5
'01.05 | 21 | PQN1-B0HAA8 | m | Escala metàl·lica, amb la següent configuració: estesa 30 cm, frontal 16,5cm, amplada tram 1m i replà intermedi d’1m. Està formada per una platina estructural a cada costat, de 15 mm i 20 cm d'amplada, que arrencarà a partir del forjat sanitari i recolçada a l'inici i al final per platina al forjat. La pletina que toca a les parets anirà amb perns autoroscants de D12. Els esglaons de planxa metàl·lica estriada, conformada amb plecs frontals i posteriors, de 4 mm de gruix, soldats latealment a la pletines. Tots els perfils pintats amb imprimació i color blanc ral a escollir. | 329.64 | 38.4 | 12658.18
|  |  |  | TOTAL |  |  | 124002.56
|  | Obra | 01 | PressupostR191
|  | Capítol | 06 | RAM DE PALETA
'01.06 | 1 | E612BR1W | m2 | Paret divisòria recolzada de gruix 14 cm, (TIPUS PARET TE01 i TE02) de maó calat, HD, de 290x140x100 mm , per a revestir, categoria I, segons la norma UNE-EN 771-1, col·locat amb morter per a ram de paleta industrialitzat M 7.5 (7.5 N/mm2 ) de designació (G) segons norma UNE-EN 998-2 | 29.23 | 607.003 | 17742.7
'01.06 | 2 | E619B0L4AK | m2 | Paret de tancament de 13 cm de gruix, (TIPUS PARET TAASC), amb maó calat de formigó, de dimensions 27x13x10 cm, amb propietats d'aillament acústic 50dBA, ref. GER-A-cat (Geroblok Perforat 50 dBA-cat) de la serie de DBBLOK o similar, per a revestir, col·locat amb morter mixt de ciment pòrtland amb filler calcari 1:2:10 | 35.84 | 49.816 | 1785.41
'01.06 | 3 | E618566K | m2 | Paret de tancament de dues cares vistes de 20 cm de gruix de bloc foradat de morter ciment, de 400x200x200 mm, llis, gris amb components hidrofugants, categoria I segons la norma UNE-EN 771-3 , col·locat amb morter mixt 1:2:10 de ciment pòrtland amb filler calcari | 31.42 | 119.657 | 3759.62
'01.06 | 4 | E618451K | m2 | Paret de tancament per a revestir de 15 cm de gruix de bloc foradat de morter ciment, de 400x150x200 mm, llis, categoria I segons la norma UNE-EN 771-3 , col·locat amb morter mixt 1:2:10 de ciment pòrtland amb filler calcari | 24.41 | 5.68 | 138.65
'01.06 | 5 | E4EZ72B4 | m3 | Formigó per a fàbrica de blocs de morter de ciment, HA-25/P/20/I, de consistència plàstica i grandària màxima del granulat 20 mm, col·locat manualment | 106.14 | 12.57 | 1334.18
'01.06 | 6 | E4EZ3000 | kg | Acer en barres corrugades elaborat a l'obra B500S de límit elàstic >= 500 N/mm2 per a l'armadura de parets de blocs de morter de ciment | 1.1 | 1257 | 1382.7
'01.06 | 7 | E614XTAK | m2 | Paredó recolzat divisori de 9 cm de gruix, de totxana de 240x115x90 mm, LD, categoria I, segons la norma UNE-EN 771-1, per a revestir, col·locat amb morter mixt 1:2:10 | 25.88 | 20.16 | 521.74
'01.06 | 8 | E6147R13 | m2 | Paredó recolzat divisori de 7 cm de gruix, (TIPUS PARET TI01), supermaó de 500x200x70 mm, LD, categoria I, segons la norma UNE-EN 771-1, per a revestir, col·locat amb adhesiu cola en base escaiola | 14.72 | 212.84 | 3133
'01.06 | 9 | E6145P13 | m2 | Paredó recolzat divisori de 5 cm de gruix, supermaó de 500x200x50 mm, LD, categoria I, segons la norma UNE-EN 771-1, per a revestir, col·locat amb adhesiu cola en base escaiola | 13.43 | 23.44 | 314.8
'01.06 | 10 | P653-8IDZ | m2 | Envà de plaques de guix laminat, (TIPUS PARET CI01), format per estructura senzilla normal amb perfileria de planxa d'acer galvanitzat, amb un gruix total de l'envà de 98 mm, muntants cada 400 mm de 48 mm d'amplària i canals de 48 mm d'amplària, 2 plaques tipus hidròfuga (H) a cada cara de 12,5 mm de gruix cada una, fixades mecànicament. Inclòs col·locació premarcs fusteria. | 50.88 | 1 | 50.88
'01.06 | 11 | P653-8IBG | m2 | Envà de plaques de guix laminat format, (TIPUS PARET CI01), per estructura senzilla normal amb perfileria de planxa d'acer galvanitzat, amb un gruix total de l'envà de 100 mm, muntants cada 400 mm de 70 mm d'amplària i canals de 70 mm d'amplària, 1 placa hidròfuga (H) de 15 mm de gruix en cada cara, fixades mecànicament. Inclòs col·locació premarcs fusteria. | 36.15 | 286.398 | 10353.29
'01.06 | 12 | P653-B08IDZ | m2 | Trasdossat de plaques de guix laminat, (TIPUS DE PARETS TE01 i TE03), format per estructura senzilla normal amb perfileria de planxa d'acer galvanitzat, amb un gruix total de l'envà de 73 mm, muntants cada 400 mm de 48 mm d'amplària i canals de 48 mm d'amplària, 2 plaques tipus hidròfuga (H) a la cara exterior de 12,5 mm de gruix cada una, fixades mecànicament. Inclòs col·locació premarcs fusteria. | 33.78 | 1 | 33.78
'01.06 | 13 | P653-B08IBG | m2 | Envà de plaques de guix laminat, (TIPUS DE PARETS TE01 i TE03), format per estructura senzilla normal amb perfileria de planxa d'acer galvanitzat, amb un gruix total de l'envà de 100 mm, muntants cada 400 mm de 70 mm d'amplària i canals de 70 mm d'amplària, 1 placa hidròfuga (H) de 15 mm de gruix en la cara exterior, fixades mecànicament. Inclòs col·locació premarcs fusteria. | 26.54 | 502.136 | 13326.69
'01.06 | 14 | P4FC-546B | u | Llinda prefabricada de ceràmica armada de 14 cm d'amplària i 0,9 m de llargària, per a revestir, col·locada amb el mateix morter de la paret | 11.77 | 7 | 82.39
'01.06 | 15 | P4FC-546E | u | Llinda prefabricada de ceràmica armada de 14 cm d'amplària i 1,5 m de llargària, per a revestir, col·locada amb el mateix morter de la paret | 18.39 | 1 | 18.39
'01.06 | 16 | P4FC-545V | u | Llinda prefabricada de ceràmica armada de 14 cm d'amplària i 1,8 m de llargària, per a revestir, col·locada amb el mateix morter de la paret | 23.09 | 3 | 69.27
'01.06 | 17 | P4FC-545X | u | Llinda prefabricada de ceràmica armada de 14 cm d'amplària i 2,1 m de llargària, per a revestir, col·locada amb el mateix morter de la paret | 31.54 | 1 | 31.54
'01.06 | 18 | P4FD-9JN7 | m | Llinda per a paret de 30 cm d'amplària amb dues biguetes de formigó pretesat de 18 cm de cantell, amb un moment flector màxim de 6,08 kN·m, reblert amb el mateix morter de la paret | 20.78 | 11.4 | 236.89
'01.06 | 19 | P44A-43H6 | kg | Acer S275JR segons UNE-EN 10025-2, per a llindes formades per peça simple, en perfils laminats en calent sèrie L, LD, T, rodó, quadrat, rectangular i planxa, treballat a taller i amb una capa d'imprimació antioxidant i prelacat al forn, col·locat a l'obra amb fixacions mecàniques | 5.68 | 825 | 4686
'01.06 | 20 | E4ZW1350 | u | Ancoratge d'acer amb tac d'expansió de diàmetre 12 mm, amb cargol, volandera i femella per a fixació de perfils metàl·lics a estructura de formigó | 6.39 | 40 | 255.6
'01.06 | 21 | P5Z25-50V2 | m2 | Solera de tauló ceràmic bisellat de 1000x200x40 mm, col·locat amb morter mixt 1:2:10, recolzada sobre envanets de sostremort | 13.86 | 16.2 | 224.53
|  |  |  | TOTAL |  |  | 59482.05
|  | Obra | 01 | PressupostR191
|  | Capítol | 07 | COBERTES
'01.07 | 1 | E5Z15N20 | m2 | Formació de pendents amb formigó cel·lular sense granulat, de densitat 300 kg/m3, de 10,0 cm de gruix mitjà | 9.12 | 222.71 | 2031.12
'01.07 | 2 | E5Z15A20 | m2 | Formació de pendents amb formigó de dosificació 150 kg/m3 de ciment pòrtland amb filler calcari CEM II/B-L 32,5 R, de 10 cm de gruix mitjà | 11.18 | 20 | 223.6
'01.07 | 3 | E9UZ5MD0 | m | Mitja canya de radi 6 cm, feta amb morter de ciment | 7.83 | 0 | 0
'01.07 | 4 | E5Z26D30 | m2 | Capa de protecció de morter de ciment 1:6 de 3 cm de gruix | 8.84 | 334.65 | 2958.31
'01.07 | 5 | E511FBEK | m2 | Acabat de terrat amb paviment de rajola ceràmica fina d'elaboració mecànica, amb acabat fi, de color vermell i de 20x20 cm, col·locat amb morter mixt 1:2:10 | 17.11 | 2.37 | 40.55
'01.07 | 6 | E5ZD2G0K | m | Minvell contra parament, de rajola ceràmica fina, col·locada amb morter mixt 1:2:10 | 6.55 | 24.12 | 157.99
'01.07 | 7 | E5ZFQS00I5VS | u | Gàrgola de PVC amb tub de sortida de 90x90 mm2, i 375 mm de llargària, amb cassoleta en angle, soldada sota la impermeabilització. Article: ref. 11080002 de la serie Auxiliars de TEXSA | 18.46 | 5 | 92.3
'01.07 | 8 | E54ZV553 | m | Remat de planxa d'acer plegada amb acabat prelacat, de 0.6 mm de gruix, 50 cm de desenvolupament, com a màxim, amb 3 plecs, per a extrem del ràfec, col·locat amb fixacions mecàniques, amb perfils conformats d' estanquitat | 16.97 | 15.82 | 268.47
'01.07 | 9 | P539-B0A9RY | m2 | Placa sota teula, asfàltica, impermeable, BT 150 o similar,per a formació de coberta de teula, col·locada amb fixacions mecàniques | 12.21 | 95.598 | 1167.25
'01.07 | 10 | E5Z2B0F4A4 | m2 | Empostissat de taulers de fusta amb aïllament de panell sandvitx de fusta i poliestirè extruït, ONDUTHERM H16+A100+ Y13 o similar, amb cara exterior de tauler aglomerat hidrofugat de 19 mm de gruix, poliestirè extruït de 100 mm de gruix i cara interior amb placa de guix laminat de 13 mm de gruix, col·locat amb fixacions mecàniques i segellat de junts | 61.5 | 95.598 | 5879.28
'01.07 | 11 | E5ZB4DCN | m | Canal de 30 cm d'amplària i 30 cm de fondària, amb parets de totxana i impermeabilització amb làmina de betum modificat LBM (SBS) 50/G- FP 150 g/m2 | 18.52 | 9.4 | 174.09
'01.07 | 12 | E5ZBS68J | m | Remat de planxa d'acer plegada amb acabat prelacat, d'1 mm de gruix, 80 cm de desenvolupament, com a màxim, amb 4 plecs, per a canaló interior, col·locat amb fixacions mecàniques, i segellat | 20.05 | 9.4 | 188.47
'01.07 | 13 | E5221ANK | m2 | Teulada de teula àrab mecànica de ceràmica color variable, de 30 peces/m2, com a màxim, col·locada amb morter mixt 1:2:10 | 37.78 | 95.598 | 3611.69
'01.07 | 14 | E561B05K60 | m2 | Lluernes de plaques de policarbonat policarbonato celular AK 01 20 mm de IRPEN o equivalent, de 20 mm de gruix, gruix 20 mm, 1 cara UV, ancho 2100 mm, color incoloro o opal, estructura interna de 7 parets, peso = 2800 g/m², U= 1,5 W/m²C, tractament per a l'absorció de la radiació ultraviolada a una cara, amb suports de perfil d'alumini i junts d'estanqueïtat, inclòs tot el material per la seva col·locació. Totalment col·locat. | 88.95 | 53.49 | 4757.94
|  |  |  | TOTAL |  |  | 21551.06
|  | Obra | 01 | PressupostR191
|  | Capítol | 08 | IMPERMEABILITZACIONS I PROTECCIONS
'01.08 | 1 | E711EGC6 | m2 | Membrana per a impermeabilització de cobertes PA-8 segons UNE 104402 de 5.9 kg/m2 de dues làmines de betum asfàltic modificat LBM (APP)-30-PE amb armadura de film de polietilè de 95 g/m2, adherides en calent, prèvia imprimació | 24.45 | 250.581 | 6126.71
'01.08 | 2 | E7B111F0 | m2 | Geotèxtil format per feltre de polipropilè no teixit lligat mecànicament de 200 a 250 g/m2, col·locat sense adherir | 3.15 | 244.981 | 771.69
'01.08 | 3 | ED5L2583 | m2 | Làmina drenant nodular de polietilè d'alta densitat, amb un geotèxtil de polipropilè adherit en una de les seves cares, amb nòduls de 8 mm d'alçària aproximada i una resistència a la compressió aproximada de 150 kN/m2, fixada mecànicament sobre parament vertical, inclòs remat de protecció | 7.43 | 25.6 | 190.21
'01.08 | 4 | E7883202 | m2 | Impermeabilització de parament amb emulsió bituminosa per a impermeabilització tipus ED amb una dotació de <= 2 kg/m2 aplicada en dues capes | 7.64 | 20 | 152.8
'01.08 | 5 | P781-5ZNG | m2 | Impermeabilització de paraments horitzontals amb polímer acrílic, amb una dotació de 2 kg/m2 | 15.04 | 55.14 | 829.31
'01.08 | 6 | E7A24H0L | m2 | Barrera de vapor/estanquitat amb vel de polietilè de 150 µm i 144 g/m2, col·locada no adherida | 1.27 | 318.308 | 404.25
'01.08 | 7 | E7A2B04K0L | m2 | Barrera de vapor/estanquitat DuPont™ AirGuard® Sd5l o equivalent, col·locada adherida | 3.78 | 23.1 | 87.32
'01.08 | 8 | E71197G50005 | m2 | Membrana per a impermeabilització de cobertes PA-6 segons UNE 104402 de 4.1 kg/m2 d'una làmina de betum asfàltic modificat LBM (SBS)-40-FP amb armadura de feltre de polièster de 160 g/m2 ref. 37450 de la serie POLITABER COMBI d'ASFALTOS CHOVA , adherida en calent, prèvia imprimació. Altres articles: ref. 10860325 de la serie IMPRIMACIONS i EMULSIONS I ADHESIUS de TEXSA | 20.49 | 1 | 20.49
'01.08 | 9 | P7D6-B0613L | m2 | Pintat ignífug de perfils d'acer amb una capa d'imprimació per a pintura intumescent i tres capes de pintura intumescent, amb un gruix total de µm 1800 per garantir una resistència el foc de R60 | 38.02 | 151.877 | 5774.36
'01.08 | 10 | P7D0-B05RKA | m2 | Aïllament de gruix 5 cm, amb morter ignífug de ciment i perlita amb vermiculita, de 500 kg/m3 de densitat, per garantir una resistència el foc de R60, projectat sobre elements lineals | 20.54 | 109.912 | 2257.59
|  |  |  | TOTAL |  |  | 16614.73
|  | Obra | 01 | PressupostR191
|  | Capítol | 09 | AÏLLAMENTS
'01.09 | 1 | E7C29873 | m2 | Aïllament de planxa de poliestirè extruït (XPS), de 80 mm de gruix, resistència a compressió >= 300 kPa, resistència tèrmica entre 2,581 i 2,353 m2.K/W, amb la superfície llisa i cantell mitjamossa, col·locada amb morter adhesiu | 16.78 | 214.77 | 3603.84
'01.09 | 2 | E7C2EA61 | m2 | Aïllament de planxa de poliestirè extruït (XPS), de 100 mm de gruix, resistència a compressió >= 300 kPa, resistència tèrmica entre 2,941 i 2,703 m2.K/W, amb la superfície acanalada i cantell encadellat, col·locada sense adherir | 20.36 | 111.94 | 2279.1
'01.09 | 3 | P7C20-AAYG | m | Aïllament amb banda desolaritzadora de poliestirè expandit elastificat de 10 mm de gruix i 100 mm d'amplària, col·locat adherit | 2.37 | 469.18 | 1111.96
'01.09 | 4 | P7C71-DBFE | m2 | Aïllament amb làmina de polietilè expandit no reticulat de 10 mm de gruix, amb una millora a l'aïllament acústic a soroll d'impacte de 19 a 21 dB, i una resistència a la compressió > 21 kPa, segellada amb cinta adhesiva autoprotegida amb alumini, col·locada no adherida | 4.18 | 208 | 869.44
'01.09 | 5 | P7C45-5OIZ | m2 | Aïllament amb placa rígida de llana mineral de roca (MW), de densitat 46 a 55 kg/m3, de 60 mm de gruix, amb una conductivitat tèrmica <= 0,035 W/(m·K) i resistència tèrmica >= 1,714 m2·K/W, amb revestiment de vel negre, col·locada amb fixacions mecàniques | 12.85 | 121.05 | 1555.49
'01.09 | 6 | P7C45-5OHI | m2 | Aïllament amb placa rígida de llana mineral de roca (MW), de densitat 66 a 85 kg/m3, de 100 mm de gruix, amb una conductivitat tèrmica <= 0,034 W/(m·K) i resistència tèrmica >= 2,941 m2·K/W, col·locada amb fixacions mecàniques | 20.84 | 336.708 | 7016.99
'01.09 | 7 | P7C45-5PN9 | m2 | Aïllament amb placa rígida de llana mineral de roca (MW), de densitat 66 a 85 kg/m3, de 50 mm de gruix, amb una conductivitat tèrmica <= 0,034 W/(m·K) i resistència tèrmica >= 1,471 m2·K/W, col·locada sense adherir | 7.69 | 321.592 | 2473.04
'01.09 | 8 | P7C45-5OHS | m2 | Aïllament amb placa rígida de llana mineral de roca (MW), de densitat 106 a 115 kg/m3, de 25 mm de gruix, col·locada amb fixacions mecàniques | 7.74 | 119.6 | 925.7
|  |  |  | TOTAL |  |  | 19835.56
|  | Obra | 01 | PressupostR191
|  | Capítol | 10 | PAVIMENTS
'01.10 | 1 | E9232B91 | m2 | Subbase de grava de pedrera de pedra granítica de 15 cm de gruix i, grandària màxima de 50 a 70 mm, amb estesa i piconatge del material | 8.26 | 1 | 8.26
'01.10 | 2 | P93M-3G1L | m2 | Solera de formigó HA-25/B/20/I, de consistència tova i grandària màxima del granulat 20 mm, de gruix 10 cm, abocat amb bomba | 19.81 | 104 | 2060.24
'01.10 | 3 | P93M-B03G1L | m2 | Solera de formigó HA-25/B/20/I, de consistència tova i grandària màxima del granulat 20 mm, de gruix 5 cm, abocat amb bomba | 16.41 | 110.77 | 1817.74
'01.10 | 4 | P93M-3G0B | m2 | Solera de formigó HA-25/B/20/IIa, de consistència tova i grandària màxima del granulat 20 mm, de gruix 20 cm, abocat des de camió | 20.85 | 27 | 562.95
'01.10 | 5 | E9Z4AA16 | m2 | Armadura per lloses de formigó AP500 T amb malla electrosoldada de barres corrugades d'acer ME 15x15 cm D:6-6 mm 6x2.2 m B500T UNE-EN 10080 | 3.66 | 241.77 | 884.88
'01.10 | 6 | F9E1320G | m2 | Paviment de panot per a vorera gris de 20x20x4 cm, classe 1a, preu alt, col·locat a truc de maceta amb morter mixt 1:2:10 i beurada de ciment pòrtland | 32.11 | 27 | 866.97
'01.10 | 7 | P992-4IEG | u | Escocell de 92x92 cm i 20 cm de fondària, amb 4 peces de morter de ciment de 100x20x8 cm, amb un cantell rom, rejuntades amb morter de ciment blanc, calç i sorra de marbre i col·locat sobre base de formigó no estructural de 15 N/mm2 de resistència mínima a compressió | 43.92 | 2 | 87.84
'01.10 | 8 | E93A13D0 | m2 | Recrescuda del suport de paviments, de 3 cm de gruix, amb morter de ciment 1:6 | 7.26 | 33.55 | 243.57
'01.10 | 9 | P9D1-B06FKE | m2 | Paviment Interior format per adoquí d' argila cuita. Tipus Adoquí Clinker Vermell 200x 100x 50 Ceràmica Piera o similar . Acabat superfícial llis amb bissell. Classe 2 15<rD >35 sobre base de moter flexible. | 46.74 | 151.3 | 7071.76
'01.10 | 10 | P9D1-B16FKE | m2 | Paviment Interior format per adoquí d' argila cuita. Tipus Adoquí Clinker Vermell 200x 100x 50 Ceràmica Piera o similar . Acabat superfícial llis amb bissell. Classe 2 15<rD >35 sobre base de moter flexible. Inclou acabat superfícial antitaques incolor a base de silanos , sense disolvents. | 48.73 | 97.91 | 4771.15
'01.10 | 11 | E9DC1L3B | m2 | Paviment interior, de rajola de gres porcellànic premsat polit, grup BIa (UNE-EN 14411), de forma rectangular o quadrada, preu superior, de 16 a 25 peces/m2, col·locades amb adhesiu per a rajola ceràmica C2 (UNE-EN 12004) i rejuntat amb beurada CG2 (UNE-EN 13888) | 44.01 | 7.12 | 313.35
'01.10 | 12 | E9U381AY | m | Sòcol de rajola de gres porcellànic premsat polit, de 10 cm d'alçària, col·locat amb adhesiu per a rajola ceràmica C2 TE (UNE-EN 12004) i rejuntat amb beurada CG2 (UNE-EN 13888) | 8.09 | 24.9 | 201.44
'01.10 | 13 | K9EAB0U010 | m2 | Paviment de rajola de pasta roja imitació d'hidràulic, de color amb dibuixos a escollir de ceràmiques Vives o equivalent, de 20x20 cm , col·locat amb adhesiu de ciment normal, C1 gris, amb doble encolat, rejuntades amb morter de juntes de ciment, CG1, per a junta mínima (entre 1 i 2 mm), | 48.81 | 27 | 1317.87
'01.10 | 14 | P9J3-B06YX5 | m2 | Estora amb base de PVC ,acabat superficial amb fibres de niló de color gris, espessor total 10mm de 0,90 m d' amplada, us interior i exterior enrotllable, per encaixar a buit d' obra, col·locat sense adherir | 67.23 | 2.759 | 185.49
'01.10 | 15 | P9Q5-5VC2 | m2 | Parquet flotant amb posts multicapa sintètics per a ús domèstic elevat, classe 23 (UNE-EN 13329), de 1190 a 1800 mm de llargària, de 180 a 200 mm d'amplària, 9,5 mm de gruix, amb base de tauler de fibres d'alta densitat, amb unió a pressió, col·locat sobre làmina de polietilè expandit de 3 mm | 26.32 | 21.648 | 569.78
'01.10 | 16 | P9Q5-5VA1 | m2 | Parquet flotant amb posts multicapa sintètics per a ús domèstic elevat, classe 23 (UNE-EN 13329), de 1190 a 1800 mm de llargària, de 120 a 180 mm d'amplària, 9,5 mm de gruix, amb base de tauler de fibres d'alta densitat, amb unió a pressió, col·locat sobre làmina de polietilè expandit de 3 mm | 24.7 | 221.22 | 5464.13
'01.10 | 17 | E9U7B0U110 | m | Sòcol de fusta de tauler hidròfug de DM de 25 mm de gruix, pintat blanc, de 7 cm d´alçària, col·locat amb tacs d´expansió i cargol | 8.24 | 257.16 | 2119
|  |  |  | TOTAL |  |  | 28546.42
|  | Obra | 01 | PressupostR191
|  | Capítol | 11 | REVESTIMENTS
'01.11 | 1 | E8J9SA3J | m | Remat de planxa d'acer plegada amb acabat prelacat, d'1 mm de gruix, 30 cm de desenvolupament, com a màxim, amb 4 plecs, per a coronament, col·locat amb fixacions mecàniques | 14.31 | 75.53 | 1080.83
'01.11 | 2 | E8MASG3K | m | Remat de planxa d'acer plegada amb acabat prelacat, d'1 mm de gruix, 30 cm de desenvolupament, com a màxim, amb 5 plecs, per a brancal, col·locat amb fixacions mecàniques, i segellat | 22.06 | 38.56 | 850.63
'01.11 | 3 | E8K9SH3K | m | Remat de planxa d'acer plegada amb acabat prelacat, d'1 mm de gruix, 30 cm de desenvolupament, com a màxim, amb 5 plecs, per a escopidor, col·locat amb fixacions mecàniques, i segellat | 19.5 | 24.9 | 485.55
'01.11 | 4 | E8MAU050 | m2 | Formació de contorn d'obertura (brancals i llinda) amb planxa d'acer galvanitzat de 6 mm de gruix, col.locada amb fixacions mecàniques | 118.05 | 1 | 118.05
'01.11 | 5 | E8J63060 | m | Coronament de paret amb peça de formigó prefabricat, de 20 a 30 cm d'amplària, de secció amb dues pendents, de color estàndard , col·locada amb morter ciment 1:8 | 20.66 | 1 | 20.66
'01.11 | 6 | E8KA7P45 | m | Escopidor de planxa preformada d'alumini lacat de 2 mm de gruix, de entre 200 i 400 mm de desenvolupament, amb 3 plecs, col·locat amb adhesiu i fixacions mecàniques | 23.61 | 1 | 23.61
'01.11 | 7 | E81131B2 | m2 | Arrebossat reglejat sobre parament vertical interior, a 3,00 m d'alçària, com a màxim, amb morter de ciment 1:4, remolinat | 17.1 | 109.2 | 1867.32
'01.11 | 8 | E82CB01S3J | m2 | Revestiment de rajola, peces de 20 x 10 cm brillant biselades color a escollir, preu superior, col·locades amb adhesiu per a rajola ceràmica C2 TE (UNE-EN 12004) i rejuntat amb beurada CG2 (UNE-EN 13888) | 38.76 | 109.2 | 4232.59
'01.11 | 9 | E82Z1A30 | m | Cantonera de PVC de color metàl·lic mat, de 8 mm d'alçària, i amb forma de quart de cercle tancat, col·locada amb morter adhesiu | 2.97 | 16.8 | 49.9
'01.11 | 10 | E81123A2 | m2 | Arrebossat a bona vista sobre parament horitzontal interior, a 3,00 m d'alçària, com a màxim, amb morter de ciment 1:6, remolinat | 22.56 | 1 | 22.56
'01.11 | 11 | P811-3F3L | m2 | Arrebossat a bona vista sobre parament vertical interior, a 3,00 m d'alçària, com a màxim, amb morter mixt 1:0,5:4, remolinat | 16.51 | 22.224 | 366.92
'01.11 | 12 | RTE016A | m2 | Fals sostre continu suspès, llis, situat a una altura menor de 4 m, acabat amb pasta Aquapanel Q4 Finish o similar. Sistema D282a.es ´´KNAUF´´ o similar (12,5+27+27), constituït per: ESTRUCTURA: estructura metàl·lica d'acer galvanitzat de mestres primàries 60/27 mm amb una modulació de 1000 mm i suspeses del sostre o element suport de formigó amb penjats Nonius cada 750 mm, i mestres secundaries fixades perpendicularment a les primàries amb connectors tipus cavalló i amb una modulació de 400 mm; PLAQUES: una capa de plaques de ciment Pòrtland Aquapanel Indoor ´´KNAUF´´ de 12,5x1200x2400 mm, revestides amb una capa de fibra de vidre embeguda en ambdues cares. Inclús fixacions per a l'ancoratge dels perfils, cargols per a la fixació de les plaques, perfils U 30/30 ´´KNAUF´´, morter de junts Aquapanel Indoor ´´KNAUF´´, cinta de segellament Aquapanel ´´KNAUF´´, emprimació incolora al siloxà GRC ´´KNAUF´´, pasta Aquapanel Q4 Finish ´´KNAUF´´, per a empastat superficial de plaques, i accessoris de muntatge. | 56 | 5.09 | 285.04
'01.11 | 13 | E8447220 | m2 | Cel ras continu de plaques de guix laminat tipus hidròfuga (H), per a revestir, de 12.5 mm de gruix i vora afinada (BA), amb entramat estructura senzilla d'acer galvanitzat format per perfils col·locats cada 600 mm fixats al sostre mitjançant vareta de suspensió cada 1.2 m , per a una alçària de cel ras de 4 m com a màxim | 30.32 | 1 | 30.32
'01.11 | 14 | E8443220 | m2 | Cel ras continu de plaques de guix laminat tipus estàndard (A), per a revestir, de 12.5 mm de gruix i vora afinada (BA), amb entramat estructura senzilla d'acer galvanitzat format per perfils col·locats cada 600 mm fixats al sostre mitjançant vareta de suspensió cada 1.2 m , per a una alçària de cel ras de 4 m com a màxim | 27.86 | 248.22 | 6915.41
'01.11 | 15 | E8448145 | m2 | Cel ras registrable de plaques de guix laminat amb acabat llis, 600x 600 mm i 12.5 mm de gruix , sistema desmuntable amb estructura d'acer galvanitzat semiocult format per perfils principals amb forma de T invertida de 15 mm de base col·locats cada 1.2 m i fixats al sostre mitjançant vareta de suspensió cada 1.2 m, amb perfils secundaris col·locats formant retícula de 600x 600 mm, per a una alçària de cel ras de 4 m com a màxim | 35.37 | 29.4 | 1039.88
'01.11 | 16 | E81Z5R40 | m2 | Aplicació de pont d'unió de resines per a posterior col·locació d'enguixat sobre suport de formigó llis, formigó cel·lular i obra de fàbrica | 2.68 | 1 | 2.68
'01.11 | 17 | E8121312 | m2 | Enguixat a bona vista sobre parament horitzontal interior, a 3,00 m d'alçària, com a màxim, amb guix B1, acabat lliscat amb guix C6 segons la norma UNE-EN 13279-1 | 6.47 | 1 | 6.47
'01.11 | 18 | E8121112 | m2 | Enguixat a bona vista sobre parament vertical interior, a 3,00 m d'alçària, com a màxim, amb guix B1, acabat lliscat amb guix C6 segons la norma UNE-EN 13279-1 | 5.54 | 196.12 | 1086.5
'01.11 | 19 | P867-ABQZ | m2 | Revestiment vertical a més de 3,00 m d'alçària, amb tauler de partícules de fusta aglomerades amb resina sintètica, de 19 mm de gruix, per a ambient humit tipus P3 segons UNE-EN 309, reacció al foc D-s2,d0, acabat no revestit, treballat al taller, col·locat amb fixacions mecàniques sobre parament vertical | 17.65 | 23.1 | 407.72
'01.11 | 20 | E865J3CA | m2 | Revestiment vertical a 3,00 m d'alçària, com a màxim, amb tauler contraxapat de plaques de fusta, tipus G classe 1, de 22 mm de gruix, per a ambient sec segons UNE-EN 636, reacció al foc B-s2, d0, acabat revestit amb planxa de fusta de conífera, treballat al taller, col·locat fixacions mecàniques sobre enllatat de fusta | 37.97 | 4.168 | 158.26
'01.11 | 21 | P692-B0425O | m2 | Gelosia de peça ceràmica de 200x700x100 mm, de Ceràmiques Ferré o similar, col·locada amb morter mixt 1:2:10 i acollada amb anclatges inoxidables tipus murfor o similar,tot col.locat. | 131.77 | 39.274 | 5175.13
'01.11 | 22 | P694-427J | m2 | Gelosia de peça de morter de ciment blanc, de 400x200x90 mm, col·locació amb morter mixt amb ciment blanc de ram de paleta, calç i sorra de marbre blanc 1:1:7 | 56.86 | 1.28 | 72.78
'01.11 | 23 | RPE010-B126A | m2 | Formació de revestiment continuu de morter de cal pintat, de kerakol o similar, amb les següents capes: 1- capa de morter natural certificat , ecocompatible , de cal natural pura NHL 3.5 segon norma EN-459-1. 2-allisdaor natural eco-compatible , cal natural pura NHL 3.5 per acabat de gra fi altament tranpriable. 3-Imprimacio fixadora base micro emulsions acri-siloxanica 4-Fons intermig orgànic mineral eco-compatible amb base acril- siloxànica aquosa per a preparacio de cicle pictóric. 5-Hidropintura orgánica eco-compatible ,en bse acrilicasiloxánica , amb aditiu antibacteries i antimoho. Color s.001.004 A CSB Col·locació de malla de fibra de vidre antiàlcalis per a reforç de trobades entre materials diferents i en els fronts de forjat, a un 20% de la superfície del parament, formació de juntes, racons, mestres amb separació entre elles no superior a un metre, arestes, queixals, brancals, llindes, acabaments en els trobament amb paraments, revestiments o altres elements rebuts en la seva superfície. Inclou: Preparació de la superfície suport. Especejament de panys de treball. Col·locació de regles i estès de corretges. Col·locació de tocs. Realització de mestres. Aplicació del morter. Realització de juntes i punts de trobada. Acabat superficial. Cura del morter. | 42.58 | 1171.23 | 49870.97
|  |  |  | TOTAL |  |  | 74169.78
|  | Obra | 01 | PressupostR191
|  | Capítol | 12 | FUSTERIES EXTERIORS
|  | Titol 3 (1) | 01 | FINESTRES, BALCONERES i PORTES PVC
'01.12.01 | 1 | EAJ1B0H644 | m2 | Obertura de PVC no plastificat, per a col·locar sobre bastiment de base, amb possibilitat de corredera, batent o oscilobatent, amb sistema de de KÖMMERLING PREMILINE o equivalent, amb el marc finestres de1.9 W/m²K i un envidrament 3+3/14/4BE amb factor solar 0,65, classificació mínima 3 de permeabilitat a l'aire segons UNE-EN 12207, classificació mínima 4 d'estanquitat a l'aigua segons UNE-EN 12208 i classificació mínima C5 de resistència al vent segons UNE-EN 12210, sense persiana.Inclou sistema de recollida d' aigua connectat a l 'exterior. Totalment col·locat amb els seus remats i tapetes necessaris. Existeixen tres opcions d'acabats segons la ubicació de l'obertura: - PVC estandar bicolor blanc llis fi mate per la cara interior i gris antracita per la cara exterior. - PVC,estandar blanc llis fi mate dues cares. - PVC estandar gris antracita o azul 88 per les dues cares. | 362.76 | 79.958 | 29005.56
'01.12.01 | 2 | EAJ1B1H644 | m2 | Obertura de PVC no plastificat, per a col·locar sobre bastiment de base, amb possibilitat del conjunt de fulla batent o oscilobatent, amb fixos al costat i a dalt, amb sistema de de KÖMMERLING PREMILINE o equivalent, amb el marc finestres de1.9 W/m²K i un envidrament 3+3/14/4BE amb factor solar 0,65, classificació mínima 3 de permeabilitat a l'aire segons UNE-EN 12207, classificació mínima 4 d'estanquitat a l'aigua segons UNE-EN 12208 i classificació mínima C5 de resistència al vent segons UNE-EN 12210, sense persiana.Inclou sistema de recollida d' aigua connectat a l 'exterior. Totalment col·locat amb els seus remats i tapetes necessaris. Existeix una opció d'acabat segons la ubicació de l'obertura: - PVC estandar gris antracita o azul 88 per les dues cares. | 528.32 | 10.608 | 5604.42
'01.12.01 | 3 | PAVJ-B0H9MN | m2 | Subministrament i instal·lació de finestró mallorquina fabricada a Alumini color 7016 RAL amb lama mòbil per buit de finestra F03. Formant per 6 fulles batents i plegables | 540.33 | 10.8 | 5835.56
|  |  |  | TOTAL |  |  | 40445.54
|  | Obra | 01 | PressupostR191
|  | Capítol | 12 | FUSTERIES EXTERIORS
|  | Titol 3 (1) | 02 | RESTAURACIÓ FINESTRES EXISTENTS
'01.12.02 | 1 | PA16-6141 | u | Desmuntatge i muntatge de bastiment i fulles de balconera de fusta de dues fulles batents, per a un buit d'obra de 120x230 cm, per a la seva restauració a taller i col·locació amb reblert dels forats, reajustat i aplomat | 133.72 | 7 | 936.04
'01.12.02 | 2 | PA1G-B0614C | m2 | Restauració obertures de fusta existent, amb fulles batents, amb substitució d'elements deteriorats (escopidors, bastiments inferiors, etc.), restitució superficial de volums i emmassillat de clivelles amb adhesiu d'aplicació unilateral de resines epoxi sense dissolvents, de dos components i baixa viscositat. Treure vidres existents i deixar-ho preparat per la col·locació dels vidres nous. | 72.8 | 15.235 | 1109.11
|  |  |  | TOTAL |  |  | 2045.15
|  | Obra | 01 | PressupostR191
|  | Capítol | 12 | FUSTERIES EXTERIORS
|  | Titol 3 (1) | 03 | ENVIDRAMENTS
'01.12.03 | 1 | EC171123 | m2 | Vidre aïllant de dues llunes incolores de 4 mm de gruix cada una i cambra d'aire de 16 mm, col.locat amb llistó de vidre sobre alumini | 46.43 | 42.033 | 1951.59
'01.12.03 | 2 | EC151B03 | m2 | Vidre laminar de seguretat de dues llunes, amb acabat de lluna incolora, de 5+5 mm de gruix, amb classificació de resistència a l'impacte manual nivell A, col·locat amb llistó de vidre sobre alumini | 53.03 | 1 | 53.03
|  |  |  | TOTAL |  |  | 2004.62
|  | Obra | 01 | PressupostR191
|  | Capítol | 13 | FUSTERIES INTERIORS
'01.13 | 1 | LEM010-126B | U | Subministrament i col·locació de porta d'entrada a l'habitatge de 220x82,5x4,8 cm, amb dues xapes d'acer galvanitzat de 0,80 mm, fulla de tauler de MDF, prelacada en blanc, llisa o amb rebaix de forma recta; bastiment de base de pi país de 160x45 mm; galzes de MDF de 160x20 mm; tapajunts de MDF de 80x12 mm en ambdues cares. Inclús ferraments de penjar, tanca (pany de tres punts i cop) i manovella (i tirador a l'exterior) sobre escut llarg d'acer inoxidable Marí AISI 316L, sèrie mitja, Espiell òptic gran angular acabat en acer inoxidable Marí, ajustament de la fulla, fixació dels ferraments i ajustament final. Totalment muntada, acabada i provada per l'empresa instal·ladora mitjançant les corresponents proves de servei (incloses en aquest preu). | 711.06 | 6 | 4266.36
'01.13 | 2 | LPM021-126A | U | Subministrament i col·locació de porta interior corredissa per a armadura metàl·lica, cega, d'una fulla de 203x82,5x3,5 cm, de tauler de fibres acabat amb melamina de color blanc, amb ànima alveolar de paper kraft, format per ànima alveolar de paper kraft i xapat de tauler de fibres, acabat amb revestiment de melamina; bastiment de base de pi país de 80x45 mm; galzes de MDF, amb revestiment de melamina, color blanc de 80x20 mm; tapajunts de MDF, amb revestiment de melamina, color blanc de 80x12 mm en ambdues cares. Inclús ferraments de penjar, de tanca i tirador amb maneta per a tancament d'acer inoxidable, sèrie mitja; ajustament de la fulla, fixació dels ferraments i ajustament final. Totalment muntada i provada per l'empresa instal·ladora mitjançant les corresponents proves de servei (incloses en aquest preu). Inclou: Col·locació dels ferraments de penjar. Col·locació de la fulla. Col·locació dels ferraments de tancament. Col·locació d'accessoris. Realització de proves de servei. Criteri d'amidament de projecte: Nombre d'unitats previstes, segons documentació gràfica de Projecte. Criteri de mesura d'obra: Es mesurarà el nombre d'unitats realment executades segons especificacions de Projecte. | 190.82 | 18 | 3434.76
'01.13 | 3 | LPM020A-126A | U | Subministrament i col·locació en entramat autoportant de plaques de guix laminat, de 10 cm de gruix total, incloent l'entramat autoportant i les plaques, d'armadura metàl·lica per revestir amb plaques de guix laminat, equipada amb travessers metàl·lics per a fixació de les plaques i preparada per allotjar la fulla d'una porta corredissa simple de 80x200 cm i 4 cm de gruix màxim de fulla de porta. Totalment muntat. Inclou: Muntatge i col·locació de la carcassa amb els distanciadors en els seus allotjaments. Anivellació i fixació a la paret amb paletades de morter o guix. Fixació sobre el paviment mitjançant cargolat. Rejuntat. Criteri d'amidament de projecte: Nombre d'unitats previstes, segons documentació gràfica de Projecte. Criteri de mesura d'obra: Es mesurarà el nombre d'unitats realment executades segons especificacions de Projecte. | 181.79 | 18 | 3272.22
'01.13 | 4 | LPM010-126B | U | Subministrament i col·locació de porta interior abatible, cega, d'una fulla de 203x82,5x3,5 cm, de tauler de fibres acabat amb melamina de color blanc, amb ànima alveolar de paper kraft; bastiment de base de pi país de 90x35 mm; galzes de MDF, amb revestiment de melamina, color blanc de 90x20 mm; tapajunts de MDF, amb revestiment de melamina, color blanc de 70x10 mm en ambdues cares. Inclús frontisses, ferraments de penjar, de tanca i manovella sobre escut ample d'acer inoxidable Marí AISI 316L, sèrie mitja; ajustament de la fulla, fixació dels ferraments i ajustament final. Totalment muntada i provada per l'empresa instal·ladora mitjançant les corresponents proves de servei (incloses en aquest preu). Inclou: Col·locació dels ferraments de penjar. Col·locació de la fulla. Col·locació dels ferraments de tancament. Col·locació d'accessoris. Realització de proves de servei. Criteri d'amidament de projecte: Nombre d'unitats previstes, segons documentació gràfica de Projecte. Criteri de mesura d'obra: Es mesurarà el nombre d'unitats realment executades segons especificacions de Projecte. | 258.79 | 3 | 776.37
|  |  |  | TOTAL |  |  | 11749.71
|  | Obra | 01 | PressupostR191
|  | Capítol | 14 | SERRALLERIA
'01.14 | 1 | LCR020A | m | Premarc d'alumini, 36x19x1,5 mm, fixació a l'parament mitjançant cargols. | 6.27 | 90.566 | 567.85
'01.14 | 2 | EB146A01 | m | Passamà de planxa d'acer galvanitzat de 1.4 mm de gruix i 20 cm de desenvolupament, col·locat cargolat | 18.54 | 7 | 129.78
'01.14 | 3 | EB12B01JEM | m2 | Protecció formada per un panell format per Petina inferior i superior 8 cm de 8 mm de gruix soldada tubs d' acer massisos de 25 mm per tota l' alçada .Porta incorporat gafes per a subjeccio superiorment al forjat e inferiorment a perfil metàl.lic de remat. Pintada amb imprimació i lacada color blanc ral a escollir | 154.81 | 104.766 | 16218.82
'01.14 | 4 | PAB1-B061RE | u | Porta de perfils d'acer laminat per a ventilació, col·locada en parets existents, amb lamel·les horitzontals fixes una fulla batent, de perfils laminats d'acer L 50+5 mm i bastiment de perfils laminats d'acer, amb pany de cop i clau, per a un buit d'obra de 100x90 cm, pintat de la porta amb 1 capa d'imprimació fosfatant i 2 d'acabat amb esmalt sintètic, no inclou formació de forat, llinda i pintat parament | 326.66 | 1 | 326.66
'01.14 | 5 | PAB0-B06171 | m2 | Porta batent exterior formada per una estructura tubular de 50 x 50 amb vidre laminar incorporat . Porta a la part anterior reixa formada per perfils tubulars diam 25mm. Porta incorporat vidre fix lateral i vidre fix superfior. Maneta amb placa d' Inox Tessa ,viisagres inox, pintada color igual a la fusteria a escollir, col·locada | 255.68 | 3.96 | 1012.49
|  |  |  | TOTAL |  |  | 18255.6
|  | Obra | 01 | PressupostR191
|  | Capítol | 15 | PINTURES
'01.15 | 1 | E898J140 | m2 | Pintat de parament vertical de guix, amb pintura a la cola amb acabat llis, amb una capa de fons, diluïda, i dues d'acabat. Totes les pintures i recobriments de baix contingut en COV's, probats d'acord amb la Norma UNE EN 11890-2:2006 i que compleixin amb els valors límit fase II de contingut màxim de COV que s'estableixen en l'Annex II de la Directiva 2004/42/CE sobre Pintura Decorativa. També han de ser resistents a fongs i algues. | 2.46 | 797.032 | 1960.7
'01.15 | 2 | E898K2A0 | m2 | Pintat de parament horitzontal de guix, amb pintura plàstica amb acabat llis, amb una capa segelladora i dues d'acabat Totes les pintures i recobriments de baix contingut en COV's, probats d'acord amb la Norma UNE EN 11890-2:2006 i que compleixin amb els valors límit fase II de contingut màxim de COV que s'estableixen en l'Annex II de la Directiva 2004/42/CE sobre Pintura Decorativa. També han de ser resistents a fongs i algues. | 4.88 | 273.22 | 1333.31
'01.15 | 3 | E8989240 | m2 | Pintat de parament vertical interior de ciment, amb pintura plàstica amb acabat llis, amb una capa de fons, diluïda, i dues d'acabat | 4.14 | 22.224 | 92.01
'01.15 | 4 | E89BABJ0 | m2 | Pintat de barana i reixa d'acer de barrots separats 12 cm, amb esmalt sintètic, amb dues capes d'imprimació antioxidant i 2 d'acabat | 17.88 | 1 | 17.88
'01.15 | 5 | E8A81BC3 | m2 | Envernissat de parament vertical de fusta, al vernís sintètic, amb una capa de protector químic insecticida-fungicida i 2 capes d'acabat , amb la superfície brillant | 9.67 | 1 | 9.67
'01.15 | 6 | P8B1-B06073 | m2 | Tractament superficial de protecció hidròfuga per a paraments de formigó horitzontals i verticals, mitjançant impregnació transpirable, oleòfuga i hidròfuga Cotefilm HF ´´REVETÓN´´ o similar, a base de siloxans a emulsió aquosa, aplicada en una mà (rendiment: 0,8 l/m²). | 10.88 | 116.634 | 1268.98
'01.15 | 7 | RML010A | m2 | Laca nitrocel·lulòsica d'aspecte brillant, aplicada en dues mans mitjançant pistola sobre paraments i portes de fusta, color a escollir. | 21.73 | 54.113 | 1175.88
'01.15 | 8 | P89C-393V | m2 | Pintat d'estructura d'acer a l'esmalt sintètic, amb dues capes d'imprimació antioxidant i dues d'acabat | 24.34 | 130.572 | 3178.12
|  |  |  | TOTAL |  |  | 9036.55
|  | Obra | 01 | PressupostR191
|  | Capítol | 16 | INSTAL.LACIÓ DE SANEJAMENT
|  | Titol 3 (1) | 01 | XARXA DE RESIDUALS
|  | Titol 4 | 01 | PETITA EVACUACIÓ
'01.16.01.01 | 1 | PD19-49LQ | m | Desguàs d'aparell sanitari amb tub de polipropilè de paret tricapa per a evacuació insonoritzada, de DN 32 mm, amb junt elàstic, fins a baixant, caixa o clavegueró | 18.09 | 24 | 434.16
'01.16.01.01 | 2 | PD19-49LM | m | Desguàs d'aparell sanitari amb tub de polipropilè de paret tricapa per a evacuació insonoritzada, de DN 40 mm, amb junt elàstic, fins a baixant, caixa o clavegueró | 18.62 | 81 | 1508.22
'01.16.01.01 | 3 | PD19-49LP | m | Desguàs d'aparell sanitari amb tub de polipropilè de paret tricapa per a evacuació insonoritzada, de DN 50 mm, amb junt elàstic, fins a baixant, caixa o clavegueró | 20.14 | 19 | 382.66
'01.16.01.01 | 4 | PD19-49LR | m | Desguàs d'aparell sanitari amb tub de polipropilè de paret tricapa per a evacuació insonoritzada, de DN 75 mm, amb junt elàstic, fins a baixant, caixa o clavegueró | 25.34 | 1 | 25.34
'01.16.01.01 | 5 | PD19-49LZ | m | Desguàs d'aparell sanitari amb tub de polipropilè de paret tricapa per a evacuació insonoritzada, de DN 90 mm, amb junt elàstic, fins a baixant, caixa o clavegueró | 31 | 1 | 31
'01.16.01.01 | 6 | PD19-49LO | m | Desguàs d'aparell sanitari amb tub de polipropilè de paret tricapa per a evacuació insonoritzada, de DN 110 mm, amb junt elàstic, fins a baixant, caixa o clavegueró | 36.74 | 24 | 881.76
|  |  |  | TOTAL |  |  | 3263.14
|  | Obra | 01 | PressupostR191
|  | Capítol | 16 | INSTAL.LACIÓ DE SANEJAMENT
|  | Titol 3 (1) | 01 | XARXA DE RESIDUALS
|  | Titol 4 | 02 | BAIXANTS
'01.16.01.02 | 1 | PD17-4741 | m | Baixant de tub de polipropilè de paret tricapa per a evacuació insonoritzada, de DN 110 mm, amb junt elàstic, incloses les peces especials i fixat mecànicament amb brides | 30.56 | 60 | 1833.6
'01.16.01.02 | 2 | ISB043 | u | Vàlvula de aireació tipus MaxiVent de Adequa o equivalent, de PVC, de 110 mm de diàmetre, per a canonada de ventilació primària o secundària, connectada a l'extrem superior del baixant amb unió enganxada amb adhesiu. Inclús líquid netejador i adhesiu per a tubs i accessoris de PVC. | 98 | 2 | 196
'01.16.01.02 | 3 | ISB044 | u | Terminal de ventilació per a baixant de 110 mm de diàmetre, per a canonada de ventilació, connectat a l'extrem superior del baixant amb unió enganxada amb adhesiu. Inclús líquid netejador i adhesiu per a tubs i accessoris de PVC. | 21.26 | 3 | 63.78
|  |  |  | TOTAL |  |  | 2093.38
|  | Obra | 01 | PressupostR191
|  | Capítol | 16 | INSTAL.LACIÓ DE SANEJAMENT
|  | Titol 3 (1) | 01 | XARXA DE RESIDUALS
|  | Titol 4 | 03 | COL.LECTORS HORITZONTALS
'01.16.01.03 | 1 | PD7D-5Z5F | m | Clavegueró amb tub de polipropilè de paret tricapa per a evacuació insonoritzada, de DN 110 mm, amb junt elàstic, penjat al sostre | 37.03 | 27 | 999.81
'01.16.01.03 | 2 | PD7D-5Z5B | m | Clavegueró amb tub de polipropilè de paret tricapa per a evacuació insonoritzada, de DN 160 mm, amb junt elàstic, penjat al sostre | 57.32 | 22 | 1261.04
'01.16.01.03 | 3 | PD33-B27Z | u | Pericó sifònic (mitjançant placa) prefabricat de polipropilè de 400x400x400 mm, registrable, amb tapa cega d'acer inoxidable per a revetir, amb juntes de estanquitat, col·locat | 110.09 | 1 | 110.09
'01.16.01.03 | 4 | ISS005 | u | Vàlvula antiretorn de polipropilè, de 160 mm de diàmetre, amb tancament automàtic amb clapeta, col·locada entre el col·lector de sortida i l'escomesa. Inclou: Muntatge, connexionat i comprovació del seu correcte funcionament. | 371.45 | 1 | 371.45
|  |  |  | TOTAL |  |  | 2742.39
|  | Obra | 01 | PressupostR191
|  | Capítol | 16 | INSTAL.LACIÓ DE SANEJAMENT
|  | Titol 3 (1) | 02 | XARXA DE PLUVIALS
|  | Titol 4 | 01 | EVACUACIÓ DE TERRES
'01.16.02.01 | 1 | PD54-7388 | u | Bonera sifònica d'acer inoxidable de 250x250 mm de costat amb sortida vertical de 110 mm de diàmetre, amb tapa plana metàl·lica, col·locada fixacions mecàniques | 70.18 | 2 | 140.36
'01.16.02.01 | 2 | PD5B-5VIC | m | Canal de formigó polímer sense pendent, d'amplària interior 100 mm i de 100 a 130 mm d'alçària, sense perfil lateral, amb reixa de fosa nervada classe B125, segons norma UNE-EN 1433, fixada amb cargols a la canal, col·locada sobre base de formigó amb solera de 100 mm de gruix i parets de 100 mm de gruix | 57.69 | 23.2 | 1338.41
'01.16.02.01 | 3 | P5ZH0-52FY | u | Bonera sifònica de PVC rígid de diàmetre 110 mm amb tapa antigrava, col·locada amb fixacions mecàniques | 37.98 | 1 | 37.98
'01.16.02.01 | 4 | P5ZH0-52FW | u | Bonera sifònica de PVC rígid de diàmetre 110 mm amb tapa plana, col·locada amb fixacions mecàniques | 34.34 | 8 | 274.72
|  |  |  | TOTAL |  |  | 1791.47
|  | Obra | 01 | PressupostR191
|  | Capítol | 16 | INSTAL.LACIÓ DE SANEJAMENT
|  | Titol 3 (1) | 02 | XARXA DE PLUVIALS
|  | Titol 4 | 02 | BAIXANTS
'01.16.02.02 | 1 | PD17-4741 | m | Baixant de tub de polipropilè de paret tricapa per a evacuació insonoritzada, de DN 110 mm, amb junt elàstic, incloses les peces especials i fixat mecànicament amb brides | 30.56 | 71 | 2169.76
|  |  |  | TOTAL |  |  | 2169.76
|  | Obra | 01 | PressupostR191
|  | Capítol | 16 | INSTAL.LACIÓ DE SANEJAMENT
|  | Titol 3 (1) | 02 | XARXA DE PLUVIALS
|  | Titol 4 | 03 | COL.LECTORS HORITZONTALS
'01.16.02.03 | 1 | PD7D-5Z5F | m | Clavegueró amb tub de polipropilè de paret tricapa per a evacuació insonoritzada, de DN 110 mm, amb junt elàstic, penjat al sostre | 37.03 | 55 | 2036.65
'01.16.02.03 | 2 | PD7D-5Z5B | m | Clavegueró amb tub de polipropilè de paret tricapa per a evacuació insonoritzada, de DN 160 mm, amb junt elàstic, penjat al sostre | 57.32 | 22 | 1261.04
'01.16.02.03 | 3 | PD33-B27Z | u | Pericó sifònic (mitjançant placa) prefabricat de polipropilè de 400x400x400 mm, registrable, amb tapa cega d'acer inoxidable per a revetir, amb juntes de estanquitat, col·locat | 110.09 | 1 | 110.09
'01.16.02.03 | 4 | ISS005 | u | Vàlvula antiretorn de polipropilè, de 160 mm de diàmetre, amb tancament automàtic amb clapeta, col·locada entre el col·lector de sortida i l'escomesa. Inclou: Muntatge, connexionat i comprovació del seu correcte funcionament. | 371.45 | 1 | 371.45
|  |  |  | TOTAL |  |  | 3779.23
|  | Obra | 01 | PressupostR191
|  | Capítol | 17 | INSTAL.LACIÓ DE LAMPISTERIA
|  | Titol 3 (1) | 01 | INSTAL.LACIÓ COMUNA
'01.17.01 | 1 | PFB3-DW2K | m | Tub de polietilè de designació PE 100, de 63 mm de diàmetre nominal, de 16 bar de pressió nominal, sèrie SDR 11, UNE-EN 12201-2, soldat, amb grau de dificultat mitjà, utilitzant accessoris de plàstic i col·locat superficialment | 17.99 | 4 | 71.96
'01.17.01 | 2 | PFA8-DVCS | m | Tub de PVC de 125 mm de diàmetre nominal exterior, de 6 bar de pressió nominal, encolat, segons la norma UNE-EN 1452-2, amb grau de dificultat mitjà i col·locat superficialment | 22.77 | 4 | 91.08
'01.17.01 | 3 | PN38-EBZ3 | u | Vàlvula de bola manual amb rosca, de dues peces amb pas total, d'acer inoxidable 1.4408 (AISI 316), de diàmetre nominal 2, de 64 bar de PN i preu alt, muntada superficialment | 64.27 | 5 | 321.35
'01.17.01 | 4 | PN81-AZ3F | u | Vàlvula de retenció de clapeta, segons la norma UNE-EN ISO 16137, per a muntar entre brides, DN 50 (per a tub de 63 mm de diàmetre nominal), de 10 bar de pressió nominal, cos de PVC-U i junts d'estanqueïtat d'etilè propilè diè (EPDM), muntada superficialment | 27 | 1 | 27
'01.17.01 | 5 | PN71-ED53 | u | Vàlvula reductora de pressió amb rosca, de diàmetre nominal 2´´, de 25 bar de pressió màxima i amb un diferencial màxim de 18 bar, de bronze, preu alt i muntada superficialment | 932.23 | 1 | 932.23
'01.17.01 | 6 | PJ64-9FRP | u | Filtre tipus Y per a xarxa de subministrament d'aigua, de diàmetre nomimal 2 ´´, de pressió nominal 16 bar, amb cos de llautó, malla d'acer inoxidable amb bany de plata de pas 0,05 mm, connexió roscada, autonetejant, connectat a la xarxa | 723.73 | 1 | 723.73
'01.17.01 | 7 | PJ54-78UV | u | Bateria de polipropilè per a comptadors d'aigua, de 2 fileres amb tubs de diàmetre 75 mm, amb alimentació inferior, per a 8 comptadors amb connexió mitjançant pletina, connectada a les derivacions individuals i al ramal principal inclòs elements de suport i placa de senyalització | 147.01 | 1 | 147.01
'01.17.01 | 8 | PJM4-3HLU | u | Comptador d'aigua, per velocitat, de llautó, amb unions roscades de diàmetre nominal 1´´1/4, connectat a una bateria o a un ramal | 127.73 | 1 | 127.73
'01.17.01 | 9 | PJM4-3HLS | u | Comptador d'aigua, per velocitat, de llautó, amb unions roscades de diàmetre nominal 3/4´´, connectat a una bateria o a un ramal | 62.9 | 7 | 440.3
|  |  |  | TOTAL |  |  | 2882.39
|  | Obra | 01 | PressupostR191
|  | Capítol | 17 | INSTAL.LACIÓ DE LAMPISTERIA
|  | Titol 3 (1) | 02 | MUNTANTS INDIVIDUALS
|  | Titol 4 | 01 | CANONADES
'01.17.02.01 | 1 | PFB6-7AIF | m | Tub de polietilè reticulat de 32 mm de diàmetre nominal exterior i 2,9 mm de gruix, de la sèrie 5 segons UNE-EN ISO 15875-2, connectat a pressió i col·locat superficialment | 6.59 | 210 | 1383.9
|  |  |  | TOTAL |  |  | 1383.9
|  | Obra | 01 | PressupostR191
|  | Capítol | 17 | INSTAL.LACIÓ DE LAMPISTERIA
|  | Titol 3 (1) | 02 | MUNTANTS INDIVIDUALS
|  | Titol 4 | 02 | AÏLLAMENTS
'01.17.02.02 | 1 | PFQ0-3KKG | m | Aïllament tèrmic d'escuma elastomèrica per a canonades que transporten fluids a temperatura entre -50°C i 105°C, per a tub de diàmetre exterior 35 mm, de 9 mm de gruix, amb un factor de resistència a la difusió del vapor d'aigua >= 7000, col·locat superficialment amb grau de dificultat baix | 5.06 | 210 | 1062.6
|  |  |  | TOTAL |  |  | 1062.6
|  | Obra | 01 | PressupostR191
|  | Capítol | 17 | INSTAL.LACIÓ DE LAMPISTERIA
|  | Titol 3 (1) | 02 | MUNTANTS INDIVIDUALS
|  | Titol 4 | 03 | VALVULERIA
'01.17.02.03 | 1 | PJ56-9LEC | u | Vàlvula d'esfera manual de llautó a esquadra orientable, entrada per a embridar, sortida roscada de diàmetre 15mm, per a bateries, muntada | 19.7 | 7 | 137.9
'01.17.02.03 | 2 | PN38-EBYO | u | Vàlvula de bola manual amb rosca, de dues peces amb pas total, d'acer inoxidable 1.4408 (AISI 316), de diàmetre nominal 1, de 64 bar de PN i preu alt, muntada superficialment | 26.47 | 7 | 185.29
'01.17.02.03 | 3 | PN85-4IPE | u | Vàlvula de retenció de clapeta, amb rosca, d'1´´ de diàmetre nominal, de 16 bar de pressió nominal, cos de llautó, clapeta de llautó i tancament de seient elàstic, muntada superficialment | 18.39 | 7 | 128.73
'01.17.02.03 | 4 | PNF1-H9KE | u | Vàlvula de buidat d'1'' de diàmetre nominal, de PN 16 bar, de preu alt i muntada roscada | 30.22 | 7 | 211.54
'01.17.02.03 | 5 | PEUC-51AT | u | Purgador automàtic d'aire, de llautó, per flotador, de posició vertical i vàlvula d'obturació incorporada, amb rosca de 3/8´´ de diàmetre, roscat | 14.39 | 7 | 100.73
|  |  |  | TOTAL |  |  | 764.19
|  | Obra | 01 | PressupostR191
|  | Capítol | 17 | INSTAL.LACIÓ DE LAMPISTERIA
|  | Titol 3 (1) | 03 | INTERIOR HABITATGES
'01.17.03 | 1 | PFB6-7AHC | m | Tub de polietilè reticulat de 25 mm de diàmetre nominal exterior i 2,3 mm de gruix, de la sèrie 5 segons UNE-EN ISO 15875-2, connectat a pressió i col·locat superficialment | 5.51 | 192 | 1057.92
'01.17.03 | 2 | PFB6-7AHA | m | Tub de polietilè reticulat de 20 mm de diàmetre nominal exterior i 1,9 mm de gruix, de la sèrie 5 segons UNE-EN ISO 15875-2, connectat a pressió i col·locat superficialment | 4.5 | 120 | 540
'01.17.03 | 3 | PFB6-7AIA | m | Tub de polietilè reticulat de 16 mm de diàmetre nominal exterior i 2,2 mm de gruix, de la sèrie 3,2 segons UNE-EN ISO 15875-2, connectat a pressió i col·locat superficialment | 3.87 | 210 | 812.7
'01.17.03 | 4 | PFQ0-3KKE | m | Aïllament tèrmic d'escuma elastomèrica per a canonades que transporten fluids a temperatura entre -50°C i 105°C, per a tub de diàmetre exterior 28 mm, de 9 mm de gruix, amb un factor de resistència a la difusió del vapor d'aigua >= 7000, col·locat superficialment amb grau de dificultat baix | 4.34 | 120 | 520.8
'01.17.03 | 5 | PFQ0-3KKC | m | Aïllament tèrmic d'escuma elastomèrica per a canonades que transporten fluids a temperatura entre -50°C i 105°C, per a tub de diàmetre exterior 22 mm, de 9 mm de gruix, amb un factor de resistència a la difusió del vapor d'aigua >= 7000, col·locat superficialment amb grau de dificultat baix | 3.9 | 60 | 234
'01.17.03 | 6 | PFQ0-3KKA | m | Aïllament tèrmic d'escuma elastomèrica per a canonades que transporten fluids a temperatura entre -50°C i 105°C, per a tub de diàmetre exterior 18 mm, de 9 mm de gruix, amb un factor de resistència a la difusió del vapor d'aigua >= 7000, col·locat superficialment amb grau de dificultat baix | 3.84 | 120 | 460.8
'01.17.03 | 7 | PFQ0-3KM0 | m | Aïllament tèrmic d'escuma elastomèrica per a canonades que transporten fluids a temperatura entre -50°C i 105°C, per a tub de diàmetre exterior 28 mm, de 32 mm de gruix, amb un factor de resistència a la difusió del vapor d'aigua >= 7000, col·locat superficialment amb grau de dificultat baix | 7.83 | 120 | 939.6
'01.17.03 | 8 | PFQ0-3KLZ | m | Aïllament tèrmic d'escuma elastomèrica per a canonades que transporten fluids a temperatura entre -50°C i 105°C, per a tub de diàmetre exterior 22 mm, de 32 mm de gruix, amb un factor de resistència a la difusió del vapor d'aigua >= 7000, col·locat superficialment amb grau de dificultat baix | 7.01 | 60 | 420.6
'01.17.03 | 9 | PFQ0-3KLY | m | Aïllament tèrmic d'escuma elastomèrica per a canonades que transporten fluids a temperatura entre -50°C i 105°C, per a tub de diàmetre exterior 18 mm, de 32 mm de gruix, amb un factor de resistència a la difusió del vapor d'aigua >= 7000, col·locat superficialment amb grau de dificultat baix | 6.97 | 90 | 627.3
'01.17.03 | 10 | PFM6-8D86 | m | Tub corrugat de polietilè, de diàmetre 20 mm, per a protecció de canonades, encastat | 1.29 | 198 | 255.42
'01.17.03 | 11 | PN38-E | u | Vàlvula de bola manual amb rosca, de dues peces amb pas total, d'acer inoxidable 1.4408 (AISI 316), de diàmetre nominal 1, de 64 bar de PN i preu alt, muntada superficialment | 26.47 | 18 | 476.46
'01.17.03 | 12 | PN38-EC2D | u | Vàlvula de bola manual amb rosca, de dues peces amb pas total, d'acer inoxidable 1.4408 (AISI 316), de diàmetre nominal 3/4, de 64 bar de PN i preu alt, muntada superficialment | 18.55 | 24 | 445.2
'01.17.03 | 13 | PJ2Z3-3ECL | u | Maniguet flexible, de malla metàl·lica amb ànima interior sintètica, preu mitjà, amb dues unions roscades de 1/2´´ | 11.11 | 66 | 733.26
'01.17.03 | 14 | PJA0-629C | u | Acumulador per a aigua calenta sanitària de 100 l de capacitat, amb cubeta d'acer esmaltat i aïllament de poliuretà, dissenyat segons els requisits del REGLAMENTO (UE) 814/2013, amb una classe d'eficiència energètica en aigua calenta sanitària segons REGLAMENTO (UE) 812/2013, col·locat | 386.3 | 6 | 2317.8
|  |  |  | TOTAL |  |  | 9841.86
|  | Obra | 01 | PressupostR191
|  | Capítol | 17 | INSTAL.LACIÓ DE LAMPISTERIA
|  | Titol 3 (1) | 04 | SERVEIS COMUNS
'01.17.04 | 1 | PFB6-7AIF | m | Tub de polietilè reticulat de 32 mm de diàmetre nominal exterior i 2,9 mm de gruix, de la sèrie 5 segons UNE-EN ISO 15875-2, connectat a pressió i col·locat superficialment | 6.59 | 12 | 79.08
'01.17.04 | 2 | PFB6-7AHC | m | Tub de polietilè reticulat de 25 mm de diàmetre nominal exterior i 2,3 mm de gruix, de la sèrie 5 segons UNE-EN ISO 15875-2, connectat a pressió i col·locat superficialment | 5.51 | 24 | 132.24
'01.17.04 | 3 | PFB6-7AHA | m | Tub de polietilè reticulat de 20 mm de diàmetre nominal exterior i 1,9 mm de gruix, de la sèrie 5 segons UNE-EN ISO 15875-2, connectat a pressió i col·locat superficialment | 4.5 | 25 | 112.5
'01.17.04 | 4 | PFB6-7AIA | m | Tub de polietilè reticulat de 16 mm de diàmetre nominal exterior i 2,2 mm de gruix, de la sèrie 3,2 segons UNE-EN ISO 15875-2, connectat a pressió i col·locat superficialment | 3.87 | 60 | 232.2
'01.17.04 | 5 | PFQ0-3KKG | m | Aïllament tèrmic d'escuma elastomèrica per a canonades que transporten fluids a temperatura entre -50°C i 105°C, per a tub de diàmetre exterior 35 mm, de 9 mm de gruix, amb un factor de resistència a la difusió del vapor d'aigua >= 7000, col·locat superficialment amb grau de dificultat baix | 5.06 | 12 | 60.72
'01.17.04 | 6 | PFQ0-3KKE | m | Aïllament tèrmic d'escuma elastomèrica per a canonades que transporten fluids a temperatura entre -50°C i 105°C, per a tub de diàmetre exterior 28 mm, de 9 mm de gruix, amb un factor de resistència a la difusió del vapor d'aigua >= 7000, col·locat superficialment amb grau de dificultat baix | 4.34 | 24 | 104.16
'01.17.04 | 7 | PFQ0-3KKC | m | Aïllament tèrmic d'escuma elastomèrica per a canonades que transporten fluids a temperatura entre -50°C i 105°C, per a tub de diàmetre exterior 22 mm, de 9 mm de gruix, amb un factor de resistència a la difusió del vapor d'aigua >= 7000, col·locat superficialment amb grau de dificultat baix | 3.9 | 25 | 97.5
'01.17.04 | 8 | PFQ0-3KKA | m | Aïllament tèrmic d'escuma elastomèrica per a canonades que transporten fluids a temperatura entre -50°C i 105°C, per a tub de diàmetre exterior 18 mm, de 9 mm de gruix, amb un factor de resistència a la difusió del vapor d'aigua >= 7000, col·locat superficialment amb grau de dificultat baix | 3.84 | 35 | 134.4
'01.17.04 | 9 | PFQ0-3KLY | m | Aïllament tèrmic d'escuma elastomèrica per a canonades que transporten fluids a temperatura entre -50°C i 105°C, per a tub de diàmetre exterior 18 mm, de 32 mm de gruix, amb un factor de resistència a la difusió del vapor d'aigua >= 7000, col·locat superficialment amb grau de dificultat baix | 6.97 | 25 | 174.25
'01.17.04 | 10 | PFM6-8D86 | m | Tub corrugat de polietilè, de diàmetre 20 mm, per a protecció de canonades, encastat | 1.29 | 48 | 61.92
'01.17.04 | 11 | PN38-E | u | Vàlvula de bola manual amb rosca, de dues peces amb pas total, d'acer inoxidable 1.4408 (AISI 316), de diàmetre nominal 1, de 64 bar de PN i preu alt, muntada superficialment | 26.47 | 1 | 26.47
'01.17.04 | 12 | PN38-EC2D | u | Vàlvula de bola manual amb rosca, de dues peces amb pas total, d'acer inoxidable 1.4408 (AISI 316), de diàmetre nominal 3/4, de 64 bar de PN i preu alt, muntada superficialment | 18.55 | 12 | 222.6
'01.17.04 | 13 | PJ211-3E92 | u | Aixeta de regulació, muntada superficialment, de llautó cromat, preu mitjà, amb sortida per a maniguets roscada de diàmetre 1/2 i entrada roscada d'1/2 | 12.76 | 5 | 63.8
'01.17.04 | 14 | PJ2Z3-3ECL | u | Maniguet flexible, de malla metàl·lica amb ànima interior sintètica, preu mitjà, amb dues unions roscades de 1/2´´ | 11.11 | 16 | 177.76
'01.17.04 | 15 | PJA0-62BK | u | Acumulador per a aigua calenta sanitària de 30 l de capacitat, amb cubeta d'acer esmaltat i aïllament de poliuretà, dissenyat segons els requisits del REGLAMENTO (UE) 814/2013, amb una classe d'eficiència energètica en aigua calenta sanitària segons REGLAMENTO (UE) 812/2013, col·locat | 161.17 | 2 | 322.34
|  |  |  | TOTAL |  |  | 2001.94
|  | Obra | 01 | PressupostR191
|  | Capítol | 17 | INSTAL.LACIÓ DE LAMPISTERIA
|  | Titol 3 (1) | 05 | SANITARIS
'01.17.05 | 1 | PJ117-3BNC | u | Lavabo mural o per a recolzar de porcellana esmaltada, senzill, d'amplària 53 a 75 cm, de color blanc i preu alt, col·locat amb suports murals | 128.47 | 8 | 1027.76
'01.17.05 | 2 | PJ11A-7ASF | u | Plat de dutxa rectangular de resines, de 1400x900 mm, de color blanc, preu superior, encastat al paviment | 408.04 | 6 | 2448.24
'01.17.05 | 3 | PJ11C-3CWG | u | Inodor de porcellana esmaltada, de sortida vertical, amb seient i tapa, cisterna i mecanismes de descàrrega i alimentació incorporats, de color blanc, preu mitjà, col·locat sobre el paviment i connectat a la xarxa d'evacuació | 220.34 | 8 | 1762.72
'01.17.05 | 4 | PJ181-3DZ0 | u | Aigüera de planxa d'acer inoxidable amb una pica circular, de 50 a 60 cm de llargària, acabat brillant, preu mitjà, encastada a un taulell de cuina | 67.95 | 6 | 407.7
|  |  |  | TOTAL |  |  | 5646.42
|  | Obra | 01 | PressupostR191
|  | Capítol | 17 | INSTAL.LACIÓ DE LAMPISTERIA
|  | Titol 3 (1) | 06 | GRIFERIA
'01.17.06 | 1 | PJ219-3SG1 | u | Aixeta monocomandament per a lavabo, muntada superficialment sobre taulell o aparell sanitari, de llautó cromat, preu mitjà, amb dues entrades de maniguets | 90.4 | 8 | 723.2
'01.17.06 | 2 | PJ212-3M2T | u | Aixeta monocomandament per a dutxa mural, muntada superficialment, amb broc i transfusor, de llautó cromat, preu mitjà, amb dues entrades de 3/4´´ i sortida de 1/2´´ per a dutxa de telèfon | 133.39 | 6 | 800.34
'01.17.06 | 3 | PJ21M-FICD | u | Dutxa de telèfon d'aspersió regulable, roscada a tub flexible, sintètica, preu mitjà | 56.9 | 6 | 341.4
'01.17.06 | 4 | PJ2Z7-3YAV | u | Tub flexible per a dutxa de telèfon amb dues unions roscades de 1/2´´, d'alumini anoditzat, preu mitjà | 14.82 | 6 | 88.92
'01.17.06 | 5 | PJ2Z6-3Y7E | u | Suport regulable sobre barra lliscant per a dutxa de telèfon, mural, muntat superficialment, de llautó cromat, preu mitjà | 65.4 | 6 | 392.4
'01.17.06 | 6 | PJ210-3YL6 | u | Aixeta monocomandament per a aigüera, muntada superficialment, de llautó cromat preu mitjà, amb dutxa extraïble, amb dues entrades de maniguets | 104 | 6 | 624
'01.17.06 | 7 | PJ21C-3SIX | u | Aixeta senzilla de servei, muntada sobre paret, de llautó cromat, preu mitjà, amb entrada de 1/2´´ | 41.26 | 5 | 206.3
|  |  |  | TOTAL |  |  | 3176.56
|  | Obra | 01 | PressupostR191
|  | Capítol | 17 | INSTAL.LACIÓ DE LAMPISTERIA
|  | Titol 3 (1) | 07 | VARIS
'01.17.07 | 1 | DOCFONT | u | Lliurament per part d'empresa instal·ladora autoritzada i inscrita en el RASIC de la documentació preceptiva de la instal·lació de lampisteria següent: - Butlletins de la instal·lació interior per al subministrament d'aigua dels habitatges - Butlletí de la instal·lació interior per al subministrament d'aigua dels serveis comuns - Certificats de qualitat dels materials instal·lats en obra - Manuals i instruccions d'utilització dels equips Es lliurarà còpia en suport paper i còpia digital. | 350 | 1 | 350
'01.17.07 | 2 | NOTA | i | Totes les instal.lacions estaran completament acabades i provades. | 0 | 1 | 0
|  |  |  | TOTAL |  |  | 350
|  | Obra | 01 | PressupostR191
|  | Capítol | 18 | INSTAL.LACIÓ D'ELECTRICITAT
|  | Titol 3 (1) | 01 | INSTAL.LACIÓ D'ENLLAÇ
'01.18.01 | 1 | EG11CH62 | u | Caixa de seccionament de polièster reforçat amb fibra de vidre, de 400 A, Uriarte UR-CSS-400A-BU, seccionable en càrrega (BUC), borns de connexió i tapa de protecció d'enllaç amb la CGP, grau de protecció IP-43 , IK09, muntada superficialment | 258.78 | 1 | 258.78
'01.18.01 | 2 | PG19-DGH6 | u | Caixa general de protecció de polièster reforçat amb fibra de vidre, de 160 A, segons esquema Unesa número 9, seccionable en càrrega (BUC), inclosa base portafusibles trifàsica (sense fusibles), neutre seccionable, borns de connexió i grau de protecció IP-43, IK09, muntada superficialment | 159.53 | 1 | 159.53
'01.18.01 | 3 | PG2N-EUG9 | m | Tub corbable corrugat de polietilè, de doble capa, llisa la interior i corrugada l'exterior, de 90 mm de diàmetre nominal, aïllant i no propagador de la flama, resistència a l'impacte de 20 J, resistència a compressió de 450 N, muntat com a canalització soterrada | 2.76 | 52 | 143.52
'01.18.01 | 4 | PG33-E43D | m | Cable amb conductor de coure de 0,6/1 kV de tensió assignada, amb designació RZ1-K (AS), unipolar, de secció 1 x 95 mm2, amb coberta del cable de poliolefines amb baixa emissió fums, col·locat en canal o safata | 12.52 | 40 | 500.8
'01.18.01 | 5 | PG2H-4EGS | m | Safata aïllant de PVC llisa, de 60x150 mm, amb 1 compartiment i amb coberta, muntada suspesa | 35.29 | 10 | 352.9
|  |  |  | TOTAL |  |  | 1415.53
|  | Obra | 01 | PressupostR191
|  | Capítol | 18 | INSTAL.LACIÓ D'ELECTRICITAT
|  | Titol 3 (1) | 02 | EQUIPS DE MESURA
'01.18.02 | 1 | PG1D-H9VR | u | Conjunt de protecció i mesura del tipus TMF10 per a subministrament trifàsic individual superior a 15 kW, per a mesura indirecta, potència entre 55 i 111 kW, tensió de 400 V, format per conjunt de caixes modulars de doble aïllament de polièster reforçat amb fibra de vidre de mides totals 630x1260x171 mm, amb base de fusibles (sense incloure els fusibles), sense equip de comptage, amb IGA tetrapolar (4P) de 160 A regulable entre 80 i 160 A i poder de tall de 10 kA, sense protecció diferencial, col·locat superficialment | 555.54 | 1 | 555.54
'01.18.02 | 2 | PG41-EQVU | u | Bloc diferencial de caixa emmotllada de la classe A, gamma industrial, de fins a 160 A d'intensitat nominal, tetrapolar (4P), de sensibilitat entre 0,03 i 3 A, de desconnexió regulable entre les posicions fixe instantani, fixe selectiu i retardat, amb temps de retard de 0 ms, 60 ms i 150 o 310 ms respectivament, amb botó de test incorporat i indicador mecànic de defecte, construït segons les especificacions de la norma UNE-EN 60947-2, de 7 mòduls DIN de 18 mm d'amplària, muntat en perfil DIN | 468.55 | 1 | 468.55
'01.18.02 | 3 | PG4M-DRDA | u | Tallacircuit unipolar, amb fusible de ganiveta de 200 A, amb base de grandària 1, muntat superficialment amb cargols | 35.78 | 3 | 107.34
|  |  |  | TOTAL |  |  | 1131.43
|  | Obra | 01 | PressupostR191
|  | Capítol | 18 | INSTAL.LACIÓ D'ELECTRICITAT
|  | Titol 3 (1) | 03 | DERIVACIONS INDIVIDUALS
'01.18.03 | 1 | PG2H-4EGW | m | Safata aïllant de PVC llisa, de 60x200 mm, amb 1 compartiment i amb coberta, inclòs elements de suportació necessaris | 42.01 | 24 | 1008.24
'01.18.03 | 2 | PG33-E4CK | m | Cable amb conductor de coure de 0,6/1 kV de tensió assignada, amb designació RZ1-K (AS), tripolar, de secció 3 x 25 mm2, amb coberta del cable de poliolefines amb baixa emissió fums, + cable de comandament, col·locat en canal o safata | 12.29 | 168 | 2064.72
'01.18.03 | 3 | PG33-E4CM | m | Cable amb conductor de coure de 0,6/1 kV de tensió assignada, amb designació RZ1-K (AS), pentapolar, de secció 5 x 16 mm2, amb coberta del cable de poliolefines amb baixa emissió fums, + cable de comandament, col·locat en canal o safata | 11.72 | 5 | 58.6
'01.18.03 | 4 | PG2N-EUHD | m | Tub flexible corrugat de PVC, de 50 mm de diàmetre nominal, aïllant i no propagador de la flama, resistència a l'impacte d'1 J, resistència a compressió de 320 N i una rigidesa dielèctrica de 2000 V, muntat sobre sostremort | 1.56 | 35 | 54.6
|  |  |  | TOTAL |  |  | 3186.16
|  | Obra | 01 | PressupostR191
|  | Capítol | 18 | INSTAL.LACIÓ D'ELECTRICITAT
|  | Titol 3 (1) | 04 | XARXA DE TERRA
'01.18.04 | 1 | PG3B-E7CS | m | Conductor de coure nu, unipolar de secció 1x35 mm2, muntat en malla de connexió a terra | 9.83 | 117 | 1150.11
'01.18.04 | 2 | PGD1-E3BE | u | Piqueta de connexió a terra d'acer, amb recobriment de coure 300 µm de gruix, de 1500 mm llargària de 14,6 mm de diàmetre, clavada a terra | 25.27 | 6 | 151.62
'01.18.04 | 3 | PGD4-614M | u | Punt de connexió a terra amb pont seccionador de platina de coure, muntat en caixa estanca i col·locat superficialment | 36.75 | 2 | 73.5
|  |  |  | TOTAL |  |  | 1375.23
|  | Obra | 01 | PressupostR191
|  | Capítol | 18 | INSTAL.LACIÓ D'ELECTRICITAT
|  | Titol 3 (1) | 05 | SERVEIS COMUNS
|  | Titol 4 | 01 | QUADRE ELECTRIC SERVEIS COMUNS
'01.18.05.01 | 1 | PG10-H83C | u | Armari metàl·lic, en xapa electrozincada, reforçat, per a quadre de distribució, en muntatge superficial, per a 4 fileres de fins a 48 passos de 9 mm per filera, amb cuba, xassís, suport de carrils, marc frontal amb targes perforades, sistema d'etiquetat, obturadors i col·lector terra/neutre, amb porta transparent, pany i clau, de dimensions 550x750x175 mm, col·locat | 472.79 | 1 | 472.79
'01.18.05.01 | 2 | PG4A-EOJY | u | Interruptor automàtic magnetotèrmic de caixa emmotllada, de 160 A d'intensitat màxima i calibrat a 100 A, amb 4 pols i 4 relès i bloc de relès magnetotèrmic estàndard integrat, de 16 kA de poder de tall segons UNE-EN 60947-2, de 7 mòduls DIN de 18 mm d'amplària, muntat en perfil DIN | 356.73 | 1 | 356.73
'01.18.05.01 | 3 | PG4G-9GYM | u | Protector per a sobretensions permanents i transitòries amb IGA integrat d'intensitat nominal 25 A, tetrapolar (3P+N), PIA corba C, de poder de tall segons UNE-EN 60898 de 6000 A, intensitat màxima transitòria 15 kA, muntat en perfil DIN | 272.11 | 1 | 272.11
'01.18.05.01 | 4 | PG47-EM1S | u | Interruptor automàtic magnetotèrmic de 20 A d'intensitat nominal, tipus PIA corba D, tetrapolar (4P), de 6000 A de poder de tall segons UNE-EN 60898 i de 10 kA de poder de tall segons UNE-EN 60947-2, de 4 mòduls DIN de 18 mm d'amplària, muntat en perfil DIN | 137.48 | 1 | 137.48
'01.18.05.01 | 5 | PG47-EMAY | u | Interruptor automàtic magnetotèrmic de 40 A d'intensitat nominal, tipus PIA corba C, bipolar (1P+N), de 6000 A de poder de tall segons UNE-EN 60898, de 2 mòduls DIN de 18 mm d'amplària, muntat en perfil DIN | 37.57 | 6 | 225.42
'01.18.05.01 | 6 | PG47-EM0O | u | Interruptor automàtic magnetotèrmic de 25 A d'intensitat nominal, tipus PIA corba C, bipolar (1P+N), de 6000 A de poder de tall segons UNE-EN 60898 i de 10 kA de poder de tall segons UNE-EN 60947-2, de 2 mòduls DIN de 18 mm d'amplària, muntat en perfil DIN | 35.31 | 4 | 141.24
'01.18.05.01 | 7 | PG47-ELX5 | u | Interruptor automàtic magnetotèrmic de 16 A d'intensitat nominal, tipus PIA corba C, bipolar (1P+N), de 6000 A de poder de tall segons UNE-EN 60898 i de 10 kA de poder de tall segons UNE-EN 60947-2, de 2 mòduls DIN de 18 mm d'amplària, muntat en perfil DIN | 33.97 | 7 | 237.79
'01.18.05.01 | 8 | PG47-ELQC | u | Interruptor automàtic magnetotèrmic de 10 A d'intensitat nominal, tipus PIA corba C, bipolar (1P+N), de 6000 A de poder de tall segons UNE-EN 60898 i de 10 kA de poder de tall segons UNE-EN 60947-2, de 2 mòduls DIN de 18 mm d'amplària, muntat en perfil DIN | 33.53 | 15 | 502.95
'01.18.05.01 | 9 | PG4B-DWYD | u | Interruptor diferencial de la classe AC, gamma residencial, de 40 A d'intensitat nominal, bipolar (2P), de sensibilitat 0,03 A, de desconnexió fix instantani, amb botó de test incorporat i indicador mecànic de defecte, construït segons les especificacions de la norma UNE-EN 61008-1, de 2 mòduls DIN de 18 mm d'amplària, muntat en perfil DIN | 39.06 | 13 | 507.78
'01.18.05.01 | 10 | PG4B-DWYP | u | Interruptor diferencial de la classe A superimmunitzat, gamma terciari, de 40 A d'intensitat nominal, tetrapolar (4P), de sensibilitat 0,3 A, de desconnexió fix selectiu, amb botó de test incorporat i indicador mecànic de defecte, construït segons les especificacions de la norma UNE-EN 61008-1, de 4 mòduls DIN de 18 mm d'amplària, muntat en perfil DIN | 257.82 | 1 | 257.82
'01.18.05.01 | 11 | PG51-CTD5 | u | Comptador monofàsic directe per a mesurar consums parcials, de fins a 65 A, per a muntar en carril DIN, col·locat | 93.58 | 6 | 561.48
'01.18.05.01 | 12 | PG44-BIKS | u | Contactor d'execució silenciosa, amb comandament manual de 3 posicions, de 230 V de tensió de control, 25 A d'intensitat nominal, bipolar (2P), 2NA, format per 1 mòdul DIN de 18 mm d'amplària, per a un circuit de potència de 230 V, categoria d'ús AC 1 segons UNE-EN 60947-4-1, fixat a pressió | 59.32 | 3 | 177.96
'01.18.05.01 | 13 | PG4D-H9Y2 | u | Interruptor horari digital, amb programa anual astronòmic, amb capacitat per al control d'instal·lacions d'enllumenat sense necessitat de sensors en funció exclusivament de les coordenades geogràfiques i de la data i la hora, amb possibilitat de decalatge de fins a 1 hora respecte al temps programat, apagat nocturn programable, alimentació a 230 V i amb 1 sortida de 16 A i 230 V i 1 contacte inversor, de 4 mòduls de 18 mm d'amplària, muntat en perfil DIN | 169.31 | 2 | 338.62
|  |  |  | TOTAL |  |  | 4190.17
|  | Obra | 01 | PressupostR191
|  | Capítol | 18 | INSTAL.LACIÓ D'ELECTRICITAT
|  | Titol 3 (1) | 05 | SERVEIS COMUNS
|  | Titol 4 | 02 | QUADRE ELECTRIC RITU
'01.18.05.02 | 1 | PG1A-DGLO | u | Caixa per a quadre de comandaments i protecció, de material autoextingible, amb porta, per a dotze mòduls i muntada superficialment | 26.01 | 1 | 26.01
'01.18.05.02 | 2 | PG47-EM0O | u | Interruptor automàtic magnetotèrmic de 25 A d'intensitat nominal, tipus PIA corba C, bipolar (1P+N), de 6000 A de poder de tall segons UNE-EN 60898 i de 10 kA de poder de tall segons UNE-EN 60947-2, de 2 mòduls DIN de 18 mm d'amplària, muntat en perfil DIN | 35.31 | 1 | 35.31
'01.18.05.02 | 3 | PG47-ELX5 | u | Interruptor automàtic magnetotèrmic de 16 A d'intensitat nominal, tipus PIA corba C, bipolar (1P+N), de 6000 A de poder de tall segons UNE-EN 60898 i de 10 kA de poder de tall segons UNE-EN 60947-2, de 2 mòduls DIN de 18 mm d'amplària, muntat en perfil DIN | 33.97 | 2 | 67.94
'01.18.05.02 | 4 | PG47-ELQC | u | Interruptor automàtic magnetotèrmic de 10 A d'intensitat nominal, tipus PIA corba C, bipolar (1P+N), de 6000 A de poder de tall segons UNE-EN 60898 i de 10 kA de poder de tall segons UNE-EN 60947-2, de 2 mòduls DIN de 18 mm d'amplària, muntat en perfil DIN | 33.53 | 1 | 33.53
'01.18.05.02 | 5 | PG4B-DWYD | u | Interruptor diferencial de la classe AC, gamma residencial, de 40 A d'intensitat nominal, bipolar (2P), de sensibilitat 0,03 A, de desconnexió fix instantani, amb botó de test incorporat i indicador mecànic de defecte, construït segons les especificacions de la norma UNE-EN 61008-1, de 2 mòduls DIN de 18 mm d'amplària, muntat en perfil DIN | 39.06 | 1 | 39.06
|  |  |  | TOTAL |  |  | 201.85
|  | Obra | 01 | PressupostR191
|  | Capítol | 18 | INSTAL.LACIÓ D'ELECTRICITAT
|  | Titol 3 (1) | 05 | SERVEIS COMUNS
|  | Titol 4 | 03 | CANALITZACIONS
'01.18.05.03 | 1 | PG2N-EUH8 | m | Tub flexible corrugat de PVC, de 25 mm de diàmetre nominal, aïllant i no propagador de la flama, resistència a l'impacte d'1 J, resistència a compressió de 320 N i una rigidesa dielèctrica de 2000 V, muntat encastat | 1 | 163 | 163
'01.18.05.03 | 2 | PG2N-EUH7 | m | Tub flexible corrugat de PVC, de 20 mm de diàmetre nominal, aïllant i no propagador de la flama, resistència a l'impacte d'1 J, resistència a compressió de 320 N i una rigidesa dielèctrica de 2000 V, muntat encastat | 0.94 | 380 | 357.2
'01.18.05.03 | 3 | PG2N-EUH6 | m | Tub flexible corrugat de PVC, de 16 mm de diàmetre nominal, aïllant i no propagador de la flama, resistència a l'impacte d'1 J, resistència a compressió de 320 N i una rigidesa dielèctrica de 2000 V, muntat encastat | 0.89 | 1080 | 961.2
'01.18.05.03 | 4 | PG13-E30N | u | Caixa de derivació rectangular de plàstic, de 130x200 mm, amb grau de protecció IP-40, encastada | 17.17 | 25 | 429.25
|  |  |  | TOTAL |  |  | 1910.65
|  | Obra | 01 | PressupostR191
|  | Capítol | 18 | INSTAL.LACIÓ D'ELECTRICITAT
|  | Titol 3 (1) | 05 | SERVEIS COMUNS
|  | Titol 4 | 04 | CABLES
'01.18.05.04 | 1 | PG33-E6E3 | m | Cable amb conductor de coure de 0,6/1 kV de tensió assignada, amb designació RZ1-K (AS), pentapolar, de secció 5 x 6 mm2, amb coberta del cable de poliolefines amb baixa emissió fums, col·locat en tub | 5.4 | 35 | 189
'01.18.05.04 | 2 | PG35-DY91 | m | Cable amb conductor de coure 450/750 V de tensió assignada, amb designació H07Z-K (AS), unipolar, de secció 1 x 6 mm2, amb aïllament poliolefines, amb baixa emissió fums, col·locat en tub | 2.46 | 384 | 944.64
'01.18.05.04 | 3 | PG35-DY8Q | m | Cable amb conductor de coure 450/750 V de tensió assignada, amb designació H07Z-K (AS), unipolar, de secció 1 x 2,5 mm2, amb aïllament poliolefines, amb baixa emissió fums, col·locat en tub | 0.99 | 1140 | 1128.6
'01.18.05.04 | 4 | PG35-DY8M | m | Cable amb conductor de coure 450/750 V de tensió assignada, amb designació H07Z-K (AS), unipolar, de secció 1 x 1,5 mm2, amb aïllament poliolefines, amb baixa emissió fums, col·locat en tub | 0.86 | 3240 | 2786.4
|  |  |  | TOTAL |  |  | 5048.64
|  | Obra | 01 | PressupostR191
|  | Capítol | 18 | INSTAL.LACIÓ D'ELECTRICITAT
|  | Titol 3 (1) | 05 | SERVEIS COMUNS
|  | Titol 4 | 05 | MECANISMES
'01.18.05.05 | 1 | PG6E-7737 | u | Interruptor, de tipus universal, unipolar (1P), 10 AX/250 V, amb tecla, preu mitjà, encastat | 9.55 | 6 | 57.3
'01.18.05.05 | 2 | PG6E-76SN | u | Commutador, de tipus universal, unipolar (1P), 10 A/250 V, amb tecla, amb grau de protecció IP-44, preu mitjà, encastat | 13.72 | 0 | 0
'01.18.05.05 | 3 | PG6E-76SQ | u | Commutador de creuament, de tipus universal, unipolar (1P), 10 A/250 V, amb tecla, amb grau de protecció IP-44, preu mitjà, encastat | 21 | 0 | 0
'01.18.05.05 | 4 | PG6E-76W6 | u | Interruptor, unipolar (1P), 10 AX/250 V, amb tecla i amb caixa de superfície estanca, amb grau de protecció IP-55, preu mitjà, muntat superficialment | 11.75 | 2 | 23.5
'01.18.05.05 | 5 | PG6O-77PE | u | Presa de corrent de tipus universal, bipolar amb presa de terra lateral (2P+T), 16 A 250 V, amb tapa i marc, preu mitjà, encastada | 10.02 | 26 | 260.52
'01.18.05.05 | 6 | PG6O-77P9 | u | Presa de corrent de tipus universal, bipolar amb presa de terra lateral (2P+T), 16 A 250 V, amb tapa protegida, preu mitjà, encastada | 10.07 | 0 | 0
'01.18.05.05 | 7 | PG6O-77MZ | u | Presa de corrent de superfície, bipolar amb presa de terra lateral, (2P+T), 16 A 250 V, amb tapa i caixa estanca, amb grau de protecció IP-55, preu mitjà, muntada superficialment | 10.38 | 2 | 20.76
'01.18.05.05 | 8 | PG65-483T | u | Caixa de mecanismes, per a un element, preu mitjà, encastada | 1.55 | 32 | 49.6
'01.18.05.05 | 9 | PG6I-78C4 | u | Marc per a mecanisme universal, d'1 element, preu mitjà, col·locat | 3.01 | 32 | 96.32
'01.18.05.05 | 10 | PG70-78AK | u | Interruptor detector de moviment, de tipus universal, per a càrregues resistives de fins a 1000 W de potència i 230 V de tensió d'alimentació, de 10 a 300 s de temps de desconnexió, sensibilitat d'activació de 5 a 120 lux, amb tapa, preu mitjà, encastat | 46.15 | 10 | 461.5
'01.18.05.05 | 11 | PG6K-77J4 | u | Polsador de tipus universal, 10 A 250 V, amb 1 contacte NA, amb tecla i làmpada pilot, preu mitjà, encastat | 11.55 | 0 | 0
'01.18.05.05 | 12 | EGA21113 | u | Avisador acústic, de tipus universal, so brunzent, de 230 V de tensió d'alimentació, amb tapa, inclòs caixa i marc, color blanc, encastat | 17.43 | 0 | 0
'01.18.05.05 | 13 | PG6O-77NF | u | Presa de corrent tipus universal, d'espigues planes (2P+T), 25 A 250 V, amb tapa, preu mitjà, encastada | 12.35 | 1 | 12.35
|  |  |  | TOTAL |  |  | 981.85
|  | Obra | 01 | PressupostR191
|  | Capítol | 18 | INSTAL.LACIÓ D'ELECTRICITAT
|  | Titol 3 (1) | 06 | INTERIOR HABITATGES
|  | Titol 4 | 01 | CUADRE ELÈCTRIC HABITATGE
'01.18.06.01 | 1 | PG1B-DGQS | u | Caixa per a quadre de distribució, de plàstic amb porta, per a quatre fileres de divuit mòduls i muntada superficialment | 62.57 | 6 | 375.42
'01.18.06.01 | 2 | PG4G-9GYI | u | Protector per a sobretensions permanents i transitòries amb IGA integrat d'intensitat nominal 40 A, bipolar (1P+N), PIA corba C, de poder de tall segons UNE-EN 60898 de 6000 A, intensitat màxima transitòria 15 kA, muntat en perfil DIN | 132.87 | 6 | 797.22
'01.18.06.01 | 3 | PG47-EM0O | u | Interruptor automàtic magnetotèrmic de 25 A d'intensitat nominal, tipus PIA corba C, bipolar (1P+N), de 6000 A de poder de tall segons UNE-EN 60898 i de 10 kA de poder de tall segons UNE-EN 60947-2, de 2 mòduls DIN de 18 mm d'amplària, muntat en perfil DIN | 35.31 | 12 | 423.72
'01.18.06.01 | 4 | PG47-ELX5 | u | Interruptor automàtic magnetotèrmic de 16 A d'intensitat nominal, tipus PIA corba C, bipolar (1P+N), de 6000 A de poder de tall segons UNE-EN 60898 i de 10 kA de poder de tall segons UNE-EN 60947-2, de 2 mòduls DIN de 18 mm d'amplària, muntat en perfil DIN | 33.97 | 30 | 1019.1
'01.18.06.01 | 5 | PG47-ELQC | u | Interruptor automàtic magnetotèrmic de 10 A d'intensitat nominal, tipus PIA corba C, bipolar (1P+N), de 6000 A de poder de tall segons UNE-EN 60898 i de 10 kA de poder de tall segons UNE-EN 60947-2, de 2 mòduls DIN de 18 mm d'amplària, muntat en perfil DIN | 33.53 | 6 | 201.18
'01.18.06.01 | 6 | PG4B-DWYD | u | Interruptor diferencial de la classe AC, gamma residencial, de 40 A d'intensitat nominal, bipolar (2P), de sensibilitat 0,03 A, de desconnexió fix instantani, amb botó de test incorporat i indicador mecànic de defecte, construït segons les especificacions de la norma UNE-EN 61008-1, de 2 mòduls DIN de 18 mm d'amplària, muntat en perfil DIN | 39.06 | 12 | 468.72
|  |  |  | TOTAL |  |  | 3285.36
|  | Obra | 01 | PressupostR191
|  | Capítol | 18 | INSTAL.LACIÓ D'ELECTRICITAT
|  | Titol 3 (1) | 06 | INTERIOR HABITATGES
|  | Titol 4 | 02 | CANALITZACIONS
'01.18.06.02 | 1 | PG2N-EUH8 | m | Tub flexible corrugat de PVC, de 25 mm de diàmetre nominal, aïllant i no propagador de la flama, resistència a l'impacte d'1 J, resistència a compressió de 320 N i una rigidesa dielèctrica de 2000 V, muntat encastat | 1 | 306 | 306
'01.18.06.02 | 2 | PG2N-EUH7 | m | Tub flexible corrugat de PVC, de 20 mm de diàmetre nominal, aïllant i no propagador de la flama, resistència a l'impacte d'1 J, resistència a compressió de 320 N i una rigidesa dielèctrica de 2000 V, muntat encastat | 0.94 | 1020 | 958.8
'01.18.06.02 | 3 | PG2N-EUH6 | m | Tub flexible corrugat de PVC, de 16 mm de diàmetre nominal, aïllant i no propagador de la flama, resistència a l'impacte d'1 J, resistència a compressió de 320 N i una rigidesa dielèctrica de 2000 V, muntat encastat | 0.89 | 750 | 667.5
'01.18.06.02 | 4 | PG13-E30N | u | Caixa de derivació rectangular de plàstic, de 130x200 mm, amb grau de protecció IP-40, encastada | 17.17 | 72 | 1236.24
|  |  |  | TOTAL |  |  | 3168.54
|  | Obra | 01 | PressupostR191
|  | Capítol | 18 | INSTAL.LACIÓ D'ELECTRICITAT
|  | Titol 3 (1) | 06 | INTERIOR HABITATGES
|  | Titol 4 | 03 | CABLES
'01.18.06.03 | 1 | PG35-DY91 | m | Cable amb conductor de coure 450/750 V de tensió assignada, amb designació H07Z-K (AS), unipolar, de secció 1 x 6 mm2, amb aïllament poliolefines, amb baixa emissió fums, col·locat en tub | 2.46 | 918 | 2258.28
'01.18.06.03 | 2 | PG35-DY8Q | m | Cable amb conductor de coure 450/750 V de tensió assignada, amb designació H07Z-K (AS), unipolar, de secció 1 x 2,5 mm2, amb aïllament poliolefines, amb baixa emissió fums, col·locat en tub | 0.99 | 3060 | 3029.4
'01.18.06.03 | 3 | PG35-DY8M | m | Cable amb conductor de coure 450/750 V de tensió assignada, amb designació H07Z-K (AS), unipolar, de secció 1 x 1,5 mm2, amb aïllament poliolefines, amb baixa emissió fums, col·locat en tub | 0.86 | 2250 | 1935
|  |  |  | TOTAL |  |  | 7222.68
|  | Obra | 01 | PressupostR191
|  | Capítol | 18 | INSTAL.LACIÓ D'ELECTRICITAT
|  | Titol 3 (1) | 06 | INTERIOR HABITATGES
|  | Titol 4 | 04 | MECANISMES
'01.18.06.04 | 1 | PG6E-7737 | u | Interruptor, de tipus universal, unipolar (1P), 10 AX/250 V, amb tecla, preu mitjà, encastat | 9.55 | 54 | 515.7
'01.18.06.04 | 2 | PG6E-76SN | u | Commutador, de tipus universal, unipolar (1P), 10 A/250 V, amb tecla, amb grau de protecció IP-44, preu mitjà, encastat | 13.72 | 36 | 493.92
'01.18.06.04 | 3 | PG6E-76SQ | u | Commutador de creuament, de tipus universal, unipolar (1P), 10 A/250 V, amb tecla, amb grau de protecció IP-44, preu mitjà, encastat | 21 | 12 | 252
'01.18.06.04 | 4 | PG6O-77PE | u | Presa de corrent de tipus universal, bipolar amb presa de terra lateral (2P+T), 16 A 250 V, amb tapa i marc, preu mitjà, encastada | 10.02 | 174 | 1743.48
'01.18.06.04 | 5 | PG6O-77P9 | u | Presa de corrent de tipus universal, bipolar amb presa de terra lateral (2P+T), 16 A 250 V, amb tapa protegida, preu mitjà, encastada | 10.07 | 6 | 60.42
'01.18.06.04 | 6 | PG6O-77NF | u | Presa de corrent tipus universal, d'espigues planes (2P+T), 25 A 250 V, amb tapa, preu mitjà, encastada | 12.35 | 6 | 74.1
'01.18.06.04 | 7 | PG6K-77J4 | u | Polsador de tipus universal, 10 A 250 V, amb 1 contacte NA, amb tecla i làmpada pilot, preu mitjà, encastat | 11.55 | 6 | 69.3
'01.18.06.04 | 8 | EGA21113 | u | Avisador acústic, de tipus universal, so brunzent, de 230 V de tensió d'alimentació, amb tapa, inclòs caixa i marc, color blanc, encastat | 17.43 | 6 | 104.58
'01.18.06.04 | 9 | PG65-483T | u | Caixa de mecanismes, per a un element, preu mitjà, encastada | 1.55 | 300 | 465
'01.18.06.04 | 10 | PG6I-78C4 | u | Marc per a mecanisme universal, d'1 element, preu mitjà, col·locat | 3.01 | 300 | 903
|  |  |  | TOTAL |  |  | 4681.5
|  | Obra | 01 | PressupostR191
|  | Capítol | 18 | INSTAL.LACIÓ D'ELECTRICITAT
|  | Titol 3 (1) | 07 | VARIS
'01.18.07 | 1 | DOCBT | u | Lliurament per part d'empresa instal·ladora autoritzada i inscrita en el RASIC de la documentació preceptiva de la instal·lació elèctrica següent: - Certificats final instal·lació elèctrica (CIE) dels habitatges - Certificat final instal·lació elèctrica (CIE) dels serveis comuns - Certificats de qualitat dels materials instal·lats en obra - Manuals i instruccions d'utilització dels equips - Esquemes elèctrics ´´as build´´ - Registre de la instal.lació elèctrica al RITSIC Es lliurarà còpia en suport paper i còpia digital. | 350 | 1 | 350
'01.18.07 | 2 | NOTA | i | Totes les instal.lacions estaran completament acabades i provades. | 0 | 1 | 0
|  |  |  | TOTAL |  |  | 350
|  | Obra | 01 | PressupostR191
|  | Capítol | 19 | INSTAL.LACIÓ DE CLIMATITZACIÓ
|  | Titol 3 (1) | 01 | UNITATS DE CLIMATITZACIÓ
'01.19.01 | 1 | ICN040 | U | Equip d'aire condicionat, sistema aire-aire split 1x1, bomba de calor, gamma Sky Air, model ADEQS71C ´´DAIKIN´´ o equivalent, potència frigorífica nominal 6,8 kW (temperatura de bulb sec en l'interior 27°C, temperatura de bulb humit en l'interior 19°C, temperatura de bulb sec en l'exterior 35°C), potència calorífica nominal 7,5 kW (temperatura de bulb sec en l'interior 20°C temperatura de bulb sec en l'exterior 7°C, temperatura de bulb humit en l'exterior 6°C), consum elèctric nominal en refrigeració 2,546 kW, consum elèctric nominal en calefacció 2,161 kW, diàmetre de connexió de la canonada de líquid 3/8´´, diàmetre de connexió de la canonada de gas 5/8´´, monofàsica (230V/50Hz), SEER 5,3 (classe A), SCOP 3,8 (classe A), consum d'energia anual estacional en refrigeració 449 kWh, consum d'energia anual estacional en calefacció 2210 kWh, format per una unitat interior de sostre de sostre amb distribució per conducte rectangular ADEA71A, amb ventilador de 3 velocitats, cabal d'aire en refrigeració a velocitat alta/baixa 18/12,5 m³/h, cabal d'aire en calefacció a velocitat alta/baixa 18/12,5 m³/h, pressió disponible a velocitat nominal/alta 30/150 Pa, dimensions 245x1000x800 mm, pes 35 kg, pressió sonora en refrigeració a velocitat alta/baixa 30/25 dBA, pressió sonora en calefacció a velocitat alta/baixa 31/25 dBA, potència sonora 56 dBA, control remot per cable, multifunció, color negre, Madoka BRC1H519K, amb programació setmanal, possibilitat de seleccionar manera estàndard o simplificat d'hotels, funció engegada/parada, canvi de mode de funcionament, limitació de la temperatura de consigna, selecció de la velocitat del ventilador i funcions avançades a través d'App per smartphone amb connectivitat Bluetooth Low Energy (BLE), i una unitat exterior ARXS71L, cabal d'aire en refrigeració 56,5 m³/min, cabal d'aire en calefacció 46,3 m³/min, gas refrigerant R-410A, compressor swing, dimensions 735x903x300 mm, pes 47 kg, pressió sonora en refrigeració 52 dBA, pressió sonora en calefacció 52 dBA, potència sonora 65 dBA, longitud màxima de canonada 30 m, diferència màxima d'altura entre la unitat exterior i la unitat interior 20 m. Inclús elements antivibratoris i suports de paret per a recolzament de la unitat exterior i elements per a suspensió del sostre per a la unitat interior. Inclou: Replanteig de les unitats. Col·locació i fixació de la unitat interior. Col·locació i fixació de la unitat exterior. Connexió a les línies frigorífiques. Connexió a la xarxa elèctrica. Col·locació i fixació del tub entre la unitat interior i el control remot per cable. Estesa de cables entre la unitat interior i el control remot per cable. Connexionat de cables entre la unitat interior i el control remot per cable. Connexió a la xarxa de desguàs. Càrrega addcional necessària de refrigerant. Silentblocs per unitat exterior i interior. Posada en marxa. | 2212.64 | 8 | 17701.12
|  |  |  | TOTAL |  |  | 17701.12
|  | Obra | 01 | PressupostR191
|  | Capítol | 19 | INSTAL.LACIÓ DE CLIMATITZACIÓ
|  | Titol 3 (1) | 02 | CANALITZACIONS DE REFRIGERANT
'01.19.02 | 1 | ICN015 | m | Línia frigorífica doble realitzada amb canonada flexible de coure sense soldadura, formada per un tub per líquid de 3/8´´ de diàmetre i 0,8 mm de gruix amb aïllament de 9 mm d'espessor i un tub per gas de 5/8´´ de diàmetre i 0,8 mm de gruix amb aïllament de 10 mm d'espessor, tenint el coure un contingut d'oli residual inferior 4 mg/m i sent l'aïllament de camisa aïllant flexible d'escuma elastomèrica amb revestiment superficial de pel·lícula de polietilè, per una temperatura de treball entre -45 i 100°C, subministrada en rotllo, per a connexió entre les unitats interior i exterior. Inclou: Replantejament del recorregut de la línia. Encintat dels extrems. Muntatge i fixació de la línia. Esbocardat. Buidatge per a la seva càrrega. | 21.73 | 200 | 4346
'01.19.02 | 2 | PG2J-4BP0 | m | Safata metàl·lica de xapa llisa amb coberta d'acer galvanitzat en calent, d'alçària 60 mm i amplària 300 mm, col·locada sobre suports horitzontals amb elements de suport | 50.58 | 15 | 758.7
|  |  |  | TOTAL |  |  | 5104.7
|  | Obra | 01 | PressupostR191
|  | Capítol | 19 | INSTAL.LACIÓ DE CLIMATITZACIÓ
|  | Titol 3 (1) | 03 | CABLEJAT ELÈCTRICS I DE COMANDAMENT
'01.19.03 | 1 | PG33-E6E1 | m | Cable amb conductor de coure de 0,6/1 kV de tensió assignada, amb designació RZ1-K (AS), pentapolar, de secció 5 x 2,5 mm2, amb coberta del cable de poliolefines amb baixa emissió fums, col·locat en tub | 2.45 | 180 | 441
'01.19.03 | 2 | PG2N-EUH7 | m | Tub flexible corrugat de PVC, de 20 mm de diàmetre nominal, aïllant i no propagador de la flama, resistència a l'impacte d'1 J, resistència a compressió de 320 N i una rigidesa dielèctrica de 2000 V, muntat encastat | 0.94 | 200 | 188
|  |  |  | TOTAL |  |  | 629
|  | Obra | 01 | PressupostR191
|  | Capítol | 19 | INSTAL.LACIÓ DE CLIMATITZACIÓ
|  | Titol 3 (1) | 04 | CONDUCTES D'AIRE
'01.19.04 | 1 | ICR021 | m2 | Conducte rectangular per a la distribució d'aire climatitzat format per panell rígid d'alta densitat de llana de vidre Climaver Neto ´´ISOVER´´, segons UNE-EN 14303, de 25 mm d'espessor, revestit per un complex tríplex alumini vist + malla de fibra de vidre + kraft per l'exterior i un teixit de vidre acústic d'alta resistència mecànica (teixit NETO) per l'interior, resistència tèrmica 0,78 m²K/W, conductivitat tèrmica 0,032 W/(mK). També colzes, derivacions, segellat d'unions amb cola Climaver, embocadures, suports metàl·lics galvanitzats, elements de fixació, segellat de trams amb cinta Climaver Neto d'alumini, accessoris de muntatge i peces especials. Inclou: Replanteig del recorregut dels conductes. Marcat i posterior ancoratge dels suports dels conductes. Muntatge i fixació de conductes. Segellat de les unions. Comprovació del seu correcte funcionament. Neteja final. | 37.92 | 70 | 2654.4
'01.19.04 | 2 | PE41-38Y5 | m | Tub flexible amb conducte circular d'alumini+espiral d'acer perforat+fibra de vidre amb alumini reforçat, de 250 mm de diàmetre sense gruixos definits, col·locat | 9.59 | 15 | 143.85
'01.19.04 | 3 | PE41-38Y2 | m | Tub flexible amb conducte circular d'alumini+espiral d'acer perforat+fibra de vidre amb alumini reforçat, de 200 mm de diàmetre sense gruixos definits, col·locat | 8.35 | 27 | 225.45
'01.19.04 | 4 | PE41-38WQ | m | Tub flexible amb conducte circular d'alumini+espiral d'acer perforat+fibra de vidre amb alumini reforçat, de 150 mm de diàmetre sense gruixos definits, col·locat | 7.46 | 30 | 223.8
|  |  |  | TOTAL |  |  | 3247.5
|  | Obra | 01 | PressupostR191
|  | Capítol | 19 | INSTAL.LACIÓ DE CLIMATITZACIÓ
|  | Titol 3 (1) | 05 | ELEMENTS DE DIFUSIÓ
'01.19.05 | 1 | UMADC21LMTC | u | Sum. i col. de reixeta lineal amb aletes fixes a 0º paral·leles a la cota major sèrie LMT-DD+CM (S) AA dim. 1500x200, construïda en alumini i acabat anoditzat AA, fixació amb clips (S) i marc de muntatge CM. Marca MADEL. | 119.94 | 2 | 239.88
'01.19.05 | 2 | UMADC21LMTB | u | Sum. i col. de reixeta lineal d'aletes fixes a 0º paral·leles a la cota major sèrie Madel LMT-DD+SP+CM (S) AA dim. 800x200, construïda en alumini i acabat anoditzat AA, amb regulador de cabal d'aletes oposades, construït en acer electro-zincado lacat negre SP, fixació amb clips (S) i marc de muntatge CM. | 81.01 | 6 | 486.06
'01.19.05 | 3 | UMADC21LMTA | u | Sum. i col. de reixeta lineal d'aletes fixes a 0º paral·leles a la cota major sèrie Madel LMT-DD+SP+CM (S) AA dim. 300x200, construïda en alumini i acabat anoditzat AA, amb regulador de cabal d'aletes oposades, construït en acer electro-zincado lacat negre SP, fixació amb clips (S) i marc de muntatge CM. . | 39.86 | 6 | 239.16
'01.19.05 | 4 | UMADC31DCN | u | Sum. i col. de difusor circular de cons fixos sèrie Madel DCN+R3E+PFLEX AA dim.160 construït en alumini i acabat anoditzat color plata mat AA. Amb regulador de cabal tipus papallona R3E i coll de muntatge per a instal·lar en fals sostre amb conducte flexible i elements necessaris per a muntatge PFLEX. | 31.72 | 12 | 380.64
'01.19.05 | 5 | UMADC22DMTB | u | Sum. i col. de reixeta per a tornada d'aire amb aletes fixes a 45º i paral·leles a la cota menor sèrie Madel EMT-AR+CM (S) AA dim. 250x500, construïda en alumini i acabat anoditzat AA, fixació amb clips (S) i marc de muntatge CM. | 37.6 | 6 | 225.6
'01.19.05 | 6 | UMADC22DMTA | u | Sum. i col. de reixeta per a tornada d'aire amb aletes fixes a 45º i paral·leles a la cota menor sèrie Madel EMT-AR+CM (S) AA dim. 150x400, construïda en alumini i acabat anoditzat AA, fixació amb clips (S) i marc de muntatge CM. | 22.56 | 12 | 270.72
'01.19.05 | 7 | UMADC22DMTC | u | Sum. i col. de reixeta per a tornada d'aire amb aletes fixes a 45º i paral·leles a la cota menor sèrie Madel EMT-AR+CM (S) AA dim. 600x300, construïda en alumini i acabat anoditzat AA, fixació amb clips (S) i marc de muntatge CM. | 49.07 | 2 | 98.14
|  |  |  | TOTAL |  |  | 1940.2
|  | Obra | 01 | PressupostR191
|  | Capítol | 19 | INSTAL.LACIÓ DE CLIMATITZACIÓ
|  | Titol 3 (1) | 06 | XARXA DE CONDENSATS
'01.19.06 | 1 | PD19-49LQ | m | Desguàs d'aparell sanitari amb tub de polipropilè de paret tricapa per a evacuació insonoritzada, de DN 32 mm, amb junt elàstic, fins a baixant, caixa o clavegueró | 18.09 | 30 | 542.7
'01.19.06 | 2 | PJ3A-8D48 | u | Sifó de botella registrable amb vàlvula de ventilació per a lavabo, d'ABS, cromat, de 32 mm de diàmetre, flux d'aire 1,5 l/s, de designació AII segons norma UNE-EN 12380, connectat a la xarxa de petita evacuació | 44.64 | 8 | 357.12
|  |  |  | TOTAL |  |  | 899.82
|  | Obra | 01 | PressupostR191
|  | Capítol | 19 | INSTAL.LACIÓ DE CLIMATITZACIÓ
|  | Titol 3 (1) | 07 | VARIS
'01.19.07 | 1 | DOCCLIMA | u | Lliurament per part d'empresa instal·ladora autoritzada i inscrita en el RASIC de la documentació preceptiva de les instal·lacion tèrmiques següent: - Certificat ITE2 de les instal·lacions tèrmiques dels habitatges - Certificats de qualitat dels materials instal·lats en obra - Garanties segellades dels equips instal·lats - Manuals i instruccions d'utilització dels equips Es lliurarà còpia en suport paper i còpia digital. | 350 | 1 | 350
'01.19.07 | 2 | NOTA | i | Totes les instal.lacions estaran completament acabades i provades. | 0 | 1 | 0
|  |  |  | TOTAL |  |  | 350
|  | Obra | 01 | PressupostR191
|  | Capítol | 20 | INSTAL.LACIÓ DE VENTILACIÓ
|  | Titol 3 (1) | 01 | EQUIPS DE VENTILACIO
'01.20.01 | 1 | PEM4-HC0E | u | Recuperador entàlpic estàtic de flux creuat i alta eficiència, model Tecna RCE-1200 EC/V, en posició vertical per a exterior, amb alimentació monofàsica de 240 V i 450 W de potència elèctrica total absorbida, amb sistema de control integrat, eficiència mínima el 73% amb aire sec i 80% amb aire humit), amb acord amb el que estableix la Directiva 2009/125 / CE (Eco Design), Reglament n. 1253/2014, inclòs elements de suport necessaris, proteccions contra la pluja i la entrada d'ocells, lones antivibratories en connexio de conductes, silentblocs, connexions elèctriques, i accesoris de muntatge, totalment col.locat i connectat | 3007.26 | 1 | 3007.26
'01.20.01 | 2 | PEMA-FGZL | u | Ventilador-extractor monofàsic per a 230 V de tensió, de 160 m3/h de cabal màxim d'aire, de pressió baixa i encastat | 88.81 | 2 | 177.62
'01.20.01 | 3 | NOTA | i | Totes les instal.lacions estaran completament acabades i provades. | 0 | 1 | 0
|  |  |  | TOTAL |  |  | 3184.88
|  | Obra | 01 | PressupostR191
|  | Capítol | 20 | INSTAL.LACIÓ DE VENTILACIÓ
|  | Titol 3 (1) | 02 | CONDUCTES D'AIRE
'01.20.02 | 1 | PE41-38WX | m | Tub flexible amb conducte circular d'alumini+espiral d'acer perforat+fibra de vidre amb alumini reforçat, de 100 mm de diàmetre sense gruixos definits, col·locat | 6.92 | 12 | 83.04
'01.20.02 | 2 | PE42-48R7 | m | Conducte helicoïdal circular de planxa d'acer galvanitzat de 100 mm de diàmetre (s/UNE-EN 1506), de gruix 0,5 mm, muntat superficialment | 12.49 | 60 | 749.4
'01.20.02 | 3 | PE42-48R9 | m | Conducte helicoïdal circular de planxa d'acer galvanitzat de 125 mm de diàmetre (s/UNE-EN 1506), de gruix 0,5 mm, muntat superficialment | 12.92 | 142 | 1834.64
'01.20.02 | 4 | PE42-48RF | m | Conducte helicoïdal circular de planxa d'acer galvanitzat de 160 mm de diàmetre (s/UNE-EN 1506), de gruix 0,5 mm, muntat superficialment | 13.57 | 1 | 13.57
'01.20.02 | 5 | PE42-48RI | m | Conducte helicoïdal circular de planxa d'acer galvanitzat de 200 mm de diàmetre (s/UNE-EN 1506), de gruix 0,5 mm, muntat superficialment | 14.55 | 24 | 349.2
'01.20.02 | 6 | PE42-48RM | m | Conducte helicoïdal circular de planxa d'acer galvanitzat de 250 mm de diàmetre (s/UNE-EN 1506), de gruix 0,5 mm, muntat superficialment | 28.37 | 6 | 170.22
'01.20.02 | 7 | PE48-6P2G | m | Xemeneia circular helicoïdal d'acer inoxidable+fibra+acer inoxidable, de 200 mm de diàmetre, amb adaptador, muntada superficialment | 109.26 | 8 | 874.08
'01.20.02 | 8 | PE4A-8C2U | u | Element terminal per a sortida de fums, de 150 mm de diàmetre nominal, d'acer inoxidable 1.4301 (AISI 304), segons la norma UNE-EN 1856-1, col·locada | 455.27 | 1 | 455.27
'01.20.02 | 9 | EE41GGC5 | m | Xemeneia circular helicoïdal d'acer galvanitzat+fibra+acer galvanitzat, de 150 mm de diàmetre, muntada superficialment | 60.09 | 12 | 721.08
'01.20.02 | 10 | EE4ZB00G44 | u | Barret cilíndric de xemeneia de planxa d'acer de 1,2 mm de gruix lacat al forn, de diàmetre 159 mm, model Quassar de Hotpint o equivalent, de fins a 1,2 m d'alçada, col·locat amb fixacions mecàniques. Color Ral a escollir. | 156.08 | 10 | 1560.8
'01.20.02 | 11 | NOTA | i | Totes les instal.lacions estaran completament acabades i provades. | 0 | 1 | 0
|  |  |  | TOTAL |  |  | 6811.3
|  | Obra | 01 | PressupostR191
|  | Capítol | 20 | INSTAL.LACIÓ DE VENTILACIÓ
|  | Titol 3 (1) | 03 | ELEMENTS DE DIFUSIÓ
'01.20.03 | 1 | PEKN-BHY3 | u | Silenciador circular de xapa helicoïdal d'acer galvanitzat, de 250 mm de diàmetre de connexió i 1200 mm de llargària amb llana mineral de roca i vel de fibra de vidre sota xapa perforada interior, inclosos elements de connexió, muntat superficialment | 384.18 | 2 | 768.36
'01.20.03 | 2 | UMADC23BWC | u | Sum. i col. de Boca circular de con central ajustable per a ventilació amb coll de muntatge sèrie BWC-N (S) M9016 dim. 100, construïda en acer galvanitzat i lacat color blanc M9016, fixació amb clips (S) i marc de muntatge. Marca MADEL. | 20.02 | 12 | 240.24
'01.20.03 | 3 | UMADC4SCC1 | u | Sum. i col. de comporta de regulació de cabal per a conducte circular i amb comandament manual sèrie SCC-MA dim.125. Amb elements necessaris per a muntatge. Marca MADEL. | 41.02 | 6 | 246.12
'01.20.03 | 4 | NOTA | i | Totes les instal.lacions estaran completament acabades i provades. | 0 | 1 | 0
|  |  |  | TOTAL |  |  | 1254.72
|  | Obra | 01 | PressupostR191
|  | Capítol | 21 | INSTAL.LACIÓ FOTOTÈRMICA
'01.21 | 1 | PGE5-8G72 | u | Mòdul fotovoltaic policristal·lí per a instal·lació aïllada/connexió a xarxa, potència de pic 270 Wp, amb marc d'alumini anoditzat, protecció amb vidre trempat, caixa de connexió, precablejat amb connectors especials, amb una eficàcia mínima del 14,1%, col·locat amb suportsadequats per coberta inclinada d'estructura metàl.lica i acabat amb policarbonat, model HT SAAE PANEL FV 270WP o equivalent | 318.93 | 12 | 3827.16
'01.21 | 2 | PGE0-CSUY | u | Equip multifunció per a instal·lació fotovoltaica amb funcions d'inversor, carregador i regulador, de 5000 VA de potència, monofàsic de 230 V d'ona sinusoïdal pura, rendiment mínim 94 %, col·locat i connectat | 1843.96 | 1 | 1843.96
'01.21 | 3 | PGE6-8GAF | u | Kit sistema d'injeccio Zero per a instal.lació fotovoltaica, amb mòdul de monotorització integrat | 511.99 | 1 | 511.99
'01.21 | 4 | PG10-DB1I | u | Armari metàl·lic des de 300x300x120 fins a 500x600x120 mm, per a servei exterior, fixat a columna | 126.05 | 1 | 126.05
'01.21 | 5 | PG47-EMB1 | u | Interruptor automàtic magnetotèrmic de 40 A d'intensitat nominal, tipus PIA corba C, bipolar (2P), de 6000 A de poder de tall segons UNE-EN 60898, de 2 mòduls DIN de 18 mm d'amplària, muntat en perfil DIN | 49.09 | 1 | 49.09
'01.21 | 6 | PG4B-DWYD | u | Interruptor diferencial de la classe AC, gamma residencial, de 40 A d'intensitat nominal, bipolar (2P), de sensibilitat 0,03 A, de desconnexió fix instantani, amb botó de test incorporat i indicador mecànic de defecte, construït segons les especificacions de la norma UNE-EN 61008-1, de 2 mòduls DIN de 18 mm d'amplària, muntat en perfil DIN | 39.06 | 1 | 39.06
'01.21 | 7 | PG4N-DQNH | u | Tallacircuit amb fusible cilíndric de 32 A, unipolar, amb portafusible articulat de 22x58 mm i muntat superficialment | 13.58 | 2 | 27.16
'01.21 | 8 | PG33-E6E4 | m | Cable amb conductor de coure de 0,6/1 kV de tensió assignada, amb designació RZ1-K (AS), pentapolar, de secció 5 x 10 mm2, amb coberta del cable de poliolefines amb baixa emissió fums, col·locat en tub | 7.93 | 30 | 237.9
'01.21 | 9 | PG2N-EUHI | m | Tub flexible corrugat de PVC, de 40 mm de diàmetre nominal, aïllant i no propagador de la flama, resistència a l'impacte d'1 J, resistència a compressió de 320 N i una rigidesa dielèctrica de 2000 V, muntat sobre sostremort | 1.33 | 30 | 39.9
'01.21 | 10 | PG33-E6CZ | m | Cable amb conductor de coure de 0,6/1 kV de tensió assignada, amb designació RZ1-K (AS), tripolar, de secció 3 x 10 mm2, amb coberta del cable de poliolefines amb baixa emissió fums, col·locat en tub | 5.56 | 26 | 144.56
'01.21 | 11 | PG2P-6T0A | m | Tub rígid de plàstic sense halògens, de 16 mm de diàmetre nominal, aïllant i no propagador de la flama, amb una resistència a l'impacte de 2 J, resistència a compressió de 1250 N i una rigidesa dielèctrica de 2000 V, amb unió endollada i muntat superficialment | 4.1 | 26 | 106.6
'01.21 | 12 | PG12-DH7N | u | Caixa de derivació quadrada de plàstic, de 100x100 mm, amb grau de protecció IP-54, muntada superficialment | 14.63 | 3 | 43.89
|  |  |  | TOTAL |  |  | 6997.32
|  | Obra | 01 | PressupostR191
|  | Capítol | 22 | INSTAL.LACIÓ CONTRA INCENDIS
|  | Titol 3 (1) | 01 | EXTINTORS
'01.22.01 | 1 | PM32-DZ3Z | u | Extintor manual de pols seca polivalent, de càrrega 6 kg, amb pressió incorporada, pintat, amb suport a paret | 47.69 | 3 | 143.07
'01.22.01 | 2 | PM32-DZ48 | u | Extintor manual de diòxid de carboni, de càrrega 5 kg, amb pressió incorporada, pintat, amb suport a paret | 81.49 | 1 | 81.49
|  |  |  | TOTAL |  |  | 224.56
|  | Obra | 01 | PressupostR191
|  | Capítol | 22 | INSTAL.LACIÓ CONTRA INCENDIS
|  | Titol 3 (1) | 02 | SENYALITZACIÓ
'01.22.02 | 1 | PMS0-6Z1O | u | Rètol senyalització instal·lació de protecció contra incendis, quadrat, de 210x210 mm2 de panell de PVC d'1 mm de gruix, fotoluminiscent categoria A segons UNE 23035-4, col·locat adherit sobre parament vertical | 9.21 | 4 | 36.84
'01.22.02 | 2 | PMS0-6Z1Q | u | Rètol senyalització sortida habitual, quadrat, de 224x224 mm2 de panell de PVC d'1 mm de gruix, fotoluminiscent categoria A segons UNE 23035-4, col·locat adherit sobre parament vertical | 9.21 | 4 | 36.84
|  |  |  | TOTAL |  |  | 73.68
|  | Obra | 01 | PressupostR191
|  | Capítol | 22 | INSTAL.LACIÓ CONTRA INCENDIS
|  | Titol 3 (1) | 03 | PROTECCIÓ PASSIVA
'01.22.03 | 1 | P7DD-65O7 | u | Tallafocs en safata de pas de cables, amb folrat interior de material intumescent, amb protecció EI-120 | 144.79 | 3 | 434.37
'01.22.03 | 2 | IOJ010 | u | Segellat de pas de cables amb aïllament, de diàmetre exterior menor o igual de 21 mm, a través d'una obertura de 100 cm², en mur de 15 cm d'espessor, per a protecció passiva contra incendis i garantir la resistència al foc EI 60, amb escuma intumescent amb propietats ignífugues, color vermell. Inclou: Neteja i preparació del parament. Aplicació de l'escuma. Allisat amb espàtula. Neteja final. Criteri d'amidament de projecte: Nombre d'unitats previstes, segons documentació gràfica de Projecte. Criteri de mesura d'obra: Es mesurarà el nombre d'unitats realment executades segons especificacions de Projecte. | 33.15 | 1 | 33.15
'01.22.03 | 3 | IOJ040 | u | Segellat de pas de cables amb aïllament, de diàmetre exterior menor o igual de 21 mm, a través d'una obertura de 100 cm², en mur de 15 cm d'espessor, per a protecció passiva contra incendis i garantir la resistència al foc EI 120, amb nòduls de llana de roca, de 45 kg/m³ de densitat com a material de reomplert, recobert per ambdues cares amb una capa de 25 mm d'espessor de massilla intumescent, color gris antracita. Inclou: Neteja i preparació del parament. Inserció del material de reomplert. Aplicació del segellador. Allisat amb espàtula. Neteja final. Criteri d'amidament de projecte: Nombre d'unitats previstes, segons documentació gràfica de Projecte. Criteri de mesura d'obra: Es mesurarà el nombre d'unitats realment executades segons especificacions de Projecte. | 26.58 | 1 | 26.58
'01.22.03 | 4 | IOJ150 | u | Segellat de pas de canonada de PVC, de 50 mm de diàmetre nominal exterior, i d'entre 2,4 i 5,6 mm d'espessor, en forjat de 30 cm d'espessor, per a protecció passiva contra incendis i garantir la resistència al foc EI 120, amb segellador acrílic amb propietats ignífugues, color blanc com a material de reomplert, abraçadora intumescent, a la cara inferior del forjat, fixada amb 2 ancoratges mecànics tipus cargol de cap pla amb estrella interior de sis puntes per a clau Torx, d'acer galvanitzat, 6x35, de 6 mm de diàmetre i 35 mm de longitud. Inclou: Neteja i preparació del parament. Inserció del material de reomplert. Col·locació de l'abraçadora al voltant del tub. Tancament de l'abraçadora. Fixació de l'abraçadora al parament suport. Criteri d'amidament de projecte: Nombre d'unitats previstes, segons documentació gràfica de Projecte. Criteri de mesura d'obra: Es mesurarà el nombre d'unitats realment executades segons especificacions de Projecte. | 79.9 | 2 | 159.8
|  |  |  | TOTAL |  |  | 653.9
|  | Obra | 01 | PressupostR191
|  | Capítol | 22 | INSTAL.LACIÓ CONTRA INCENDIS
|  | Titol 3 (1) | 04 | VARIS
'01.22.04 | 1 | DOCINC | u | Lliurament per part d'empresa instal·ladora autoritzada i inscrita en el RASIC de la documentació preceptiva de la instal·lació de contra incendis següent: - Certificat execució instal·lacions contra incendis segons RIPCI - Certificat proteccions passives seguns SP-136 - Certificats de qualitat dels materials instal·lats en obra - Manuals i instruccions d'utilització dels equips Es lliurarà còpia en suport paper i còpia digital. | 350 | 1 | 350
'01.22.04 | 2 | NOTA | i | Totes les instal.lacions estaran completament acabades i provades. | 0 | 1 | 0
|  |  |  | TOTAL |  |  | 350
|  | Obra | 01 | PressupostR191
|  | Capítol | 23 | INSTAL.LACIONS TELECOMUNICACIONS
'01.23 | 1 | EARAM5AB | pa | Aquesta instal.lació és objecte d'un projecte específic redactat per tècnic competent. (projecte adjunt amb el projecte d'execució de les obres) | 22884.38 | 1 | 22884.38
'01.23 | 2 | NOTA | i | Totes les instal.lacions estaran completament acabades i provades. | 0 | 1 | 0
|  |  |  | TOTAL |  |  | 22884.38
|  | Obra | 01 | PressupostR191
|  | Capítol | 24 | EQUIPAMENTS I SENYALITZACIONS
|  | Titol 3 (1) | 01 | CUINES
'01.24.01 | 1 | EQ5AU010 | m | Taulell de resines sintètiques termoenduribles reforçada amb fibres de fusta HPL, de 16 mm de gruix i 60 cm d'amplada, amb cantells bisellats, fixat a estructura de base o moble amb cargols | 89.72 | 40.08 | 3595.98
'01.24.01 | 2 | 1Q71D111 | m | Mobiliari per a cuina linial de 5 m de llargària, de DM lacat amb mòduls alts de 330 mm de fondària, incloent mòdul sobre campana i mòdul escorreplats, i mòduls baixos de 600 mm de fondària i 800 mm d'alçària, amb mòdul per a forn. Tot col·locat | 368.55 | 27.6 | 10171.98
'01.24.01 | 3 | SCE040 | u | Forn elèctric per encastar, convencional. Col·locat i en funcionament | 199.46 | 6 | 1196.76
'01.24.01 | 4 | SCE030 | u | Placa vitroceràmica per taulell de cuina, polivalent bàsica. Col·locada i en funcionament | 340.28 | 6 | 2041.68
'01.24.01 | 5 | IVK010 | u | Extractor de cuina, de dimensions 218x127x304 mm, velocitat 2250 r.p.m., cabal de descàrrega lliure 250 m³/h, amb tram de connexió de tub flexible d'alumini a conducte d'extracció per sortida de fums; instal·lació en l'interior de la campana. Inclús elements de fixació. Col·locada i en funcionament. | 107.97 | 6 | 647.82
|  |  |  | TOTAL |  |  | 17654.22
|  | Obra | 01 | PressupostR191
|  | Capítol | 24 | EQUIPAMENTS I SENYALITZACIONS
|  | Titol 3 (1) | 02 | ALTRES
'01.24.02 | 1 | EJ46U001 | u | Barra mural recta per a bany adaptat, de 800 mm de llargària i 35 mm de D, de tub d'alumini recobert de niló, col·locat amb fixacions mecàniques | 91.95 | 6 | 551.7
'01.24.02 | 2 | PAN3-88IH | u | Bastiment de base per a registre, de fusta de pi roig de secció 70x35 mm2, per a un buit d'obra aproximat de 60x60 cm | 7.25 | 9 | 65.25
'01.24.02 | 3 | PAQ9-B6G7 | m2 | Fulla fixa desmuntable per a registre interior, de fusta, col·locat amb fixacions mecàniques amb tauler de fibres de fusta i resines sintètiques fabricat per procés sec MDF, de 16 mm de gruix i >= 800 kg/m3 de densitat, per a ambient sec segons UNE-EN 622-5, reacció al foc B-s2, d0, acabat no revestit, treballat al taller | 14.63 | 3.24 | 47.4
'01.24.02 | 4 | PAQ2-B04UKH | m2 | Fulles batents per a porta d'armari, de fusta per a pintar, de 25 mm de gruix, de cares llises i estructura interior de fusta, de 50 a 60 cm d'amplària i fins a 240 cm d'alçària | 158.14 | 12.624 | 1996.36
|  |  |  | TOTAL |  |  | 2660.71
|  | Obra | 01 | PressupostR191
|  | Capítol | 25 | ASCENSOR
'01.25 | 1 | PL23-B09WXS | u | Ascensor sense sala de màquines adaptat per a una càrrega de 600 kgrs / 8 persones amb una cabina de 1400mmFx1100mmA, amb màquina tipus Gearless d'imants permanents tipus G-82-AA Ayssa o similar, amb tres parades i un recorregut 6300mm. Portes exteriors en imprimació i inox en cabina, ambdues tipus telescòpiques de 800mm de llum, amb acabats de cabina mitjà amb melamina o similar, terra de goma de qualitat, equip de trucada bidireccional, i tot segons directiva 2014/33 / CE, degudament legalitzat . Armari en parada superior que inclou proteccions tipus magnetotèrmiques i diferencials tant de força com d'enllumenat. Totalment instal·lat, provat i legalitzat. | 16940 | 1 | 16940
|  |  |  | TOTAL |  |  | 16940
|  | Obra | 01 | PressupostR191
|  | Capítol | 26 | AJUDES I VARIS
'01.26 | 1 | AYUELEC | u | Ajudes de qualsevol treball de ram de paleta, prestada per a la correcta execució de les instal·lacions, que inclou: marcatge, obertura i tancament de regates, col·locació de tubs i caixetins, passos de murs i forjats, soportaciones, olacación de passamurs, realització de rases, replè de terres i reposició de paviment, càrregues i descàrregues de material, mitjans d'elevació i aplecs, etc. i / percentatge estimat per petit material, mitjans auxiliars i elements de seguretat. Es certificarà un percentatge igual al percentatge d'obres executada | 8000 | 1 | 8000
'01.26 | 2 | PAY1-4XSY | u | Col·locació de bastiment, d'acer, en procés de formació de parets per a un buit d'obra d'amplària 1,5 a 2 m, com a màxim i 2,5 a 3 m d'alçària, com a màxim | 28.55 | 1 | 28.55
'01.26 | 3 | PAY1-4XT0 | u | Col·locació de bastiment, d'acer, en procés de formació de parets per a un buit d'obra d'amplària 2,5 a 3 m, com a màxim i 2,5 a 3 m d'alçària, com a màxim | 40.3 | 1 | 40.3
'01.26 | 4 | EY031000 | u | Forat amb equips per a tall/broca de diamant, de sostre alleugerit, de 5 a 20 cm de diàmetre i fins a 350 mm de fondària | 6.92 | 24 | 166.08
'01.26 | 5 | ED351430 | u | Pericó de pas de formigó prefabricat, de 40x40x45 cm de mides interiors i 4 cm de gruix, per a evacuació d'aigües residuals, inclosa tapa de formigó prefabricat, col·locat | 55.73 | 1 | 55.73
'01.26 | 6 | ED353565 | u | Pericó de pas i tapa registrable, de 60x60x60 cm de mides interiors, amb paret de 15 cm de gruix de maó calat de 290x140x100 mm, arrebossada i lliscada per dins amb morter 1:2:10, sobre solera de formigó en massa de 10 cm i amb tapa prefabricada de formigó armat | 144.55 | 1 | 144.55
'01.26 | 7 | PDBG-61UV | u | Tapa de planxa d'acer i marc d'acer galvanitzat S275JR de 60x60 cm, col·locada sobre bastiment d'acer galvanitzat, ancorat amb morter ciment 1:4 | 76.71 | 2 | 153.42
|  |  |  | TOTAL |  |  | 8588.63
|  | Obra | 01 | PressupostR191
|  | Capítol | 27 | CONTROL DE QUALITAT
'01.27 | 1 | P5V0-02AF | u | Prova d'estanquitat de coberta plana impermeabilitzada amb làmina sintètica flexible, segons la norma UNE 104416 | 460.24 | 2 | 920.48
'01.27 | 2 | P060-01ZN | u | Mostreig, realització de con d'Abrams, elaboració de les provetes, cura, recapçament i assaig a compressió d'una sèrie de cinc provetes cilíndriques de 15x30 cm, segons la norma UNE-EN 12390-1, UNE-EN 12390-2, UNE-EN 12390-3, UNE-EN 12350-1 i UNE-EN 12350-2 | 100.25 | 21 | 2105.25
'01.27 | 3 | P449-02IM | u | Mitja jornada per a inspecció visual d'unions soldades segons UNE 14044 i UNE-EN 13018 i per a assaig mitjançant partícules magnètiques i/o líquids penetrants segons UNE-EN ISO 17638 i UNE-EN ISO 3452-1 i la seva acceptació segons UNE-EN ISO 23277 i UNE-EN ISO 23278 | 402.99 | 4 | 1611.96
|  |  |  | TOTAL |  |  | 4637.69
|  | Obra | 01 | PressupostR191
|  | Capítol | 28 | ESTUDI DE SEGURETAT I SALUT A L'OBRA
'01.28 | 1 | PASSUA02 | pa | Partida per la Seguretat i Salut d'acord amb l'Estudi de Seguretat i Salut que inclou aquest projecte executiu. | 14183.85 | 1 | 14183.85
|  |  |  | TOTAL |  |  | 14183.85
|  |  |  | IMPORT TOTAL DEL PRESSUPOST : |  |  | 698001.33

## T-APU
EDIFICI D’HABITATGES D’ÚS SOCIAL, PER A GENT GRAN | EDIFICI D’HABITATGES D’ÚS SOCIAL, PER A GENT GRAN | EDIFICI D’HABITATGES D’ÚS SOCIAL, PER A GENT GRAN | EDIFICI D’HABITATGES D’ÚS SOCIAL, PER A GENT GRAN | EDIFICI D’HABITATGES D’ÚS SOCIAL, PER A GENT GRAN | EDIFICI D’HABITATGES D’ÚS SOCIAL, PER A GENT GRAN | EDIFICI D’HABITATGES D’ÚS SOCIAL, PER A GENT GRAN | EDIFICI D’HABITATGES D’ÚS SOCIAL, PER A GENT GRAN | EDIFICI D’HABITATGES D’ÚS SOCIAL, PER A GENT GRAN | EDIFICI D’HABITATGES D’ÚS SOCIAL, PER A GENT GRAN | EDIFICI D’HABITATGES D’ÚS SOCIAL, PER A GENT GRAN
Justificació d'elements | Justificació d'elements | Justificació d'elements | Justificació d'elements | Justificació d'elements | Justificació d'elements | Justificació d'elements | Justificació d'elements | Justificació d'elements | Justificació d'elements | Justificació d'elements
Nº | Codi | U.A. | Descripció | [6 empty] | Preu
Element compost
| B07F-0LSN | m3 | Morter mixt de ciment blanc de ram de paleta BL, calç i sorra de marbre blanc, amb 250 kg/m3 de ciment, amb una proporció en volum 1:1:7 i 5 N/mm2 de resistència a compressió, elaborat a l'obra |  |  |  | Rend.: | 1 |  | 290.94
Mà d'obra
| A0E-000A | h | Manobre especialista | 1.3 | /R | x | 21.89 | = | 28.457
|  |  | Subtotal mà d'obra | [6 empty] | 28.457
Maquinària
| C176-00FX | h | Formigonera de 165 l | 0.9 | /R | x | 1.78 | = | 1.602
|  |  | Subtotal maquinària | [6 empty] | 1.602
Material
| B011-05ME | m3 | Aigua | 0.2 |  | x | 1.6 | = | 0.32
| B054-06DH | kg | Calç aèria hidratada CL 90-S, en sacs | 250 |  | x | 0.22 | = | 55
| B055-065W | t | Ciment blanc de ram de paleta BL 22,5 X segons UNE 80305, en sacs | 0.25 |  | x | 160.16 | = | 40.04
| B03L-05N0 | t | Sorra de marbre blanc | 1.52 |  | x | 108.71 | = | 165.2392
|  |  | Subtotal material | [6 empty] | 260.5992
|  |  | Cost directe | [6 empty] | 290.6582
|  |  | Despeses auxiliars |  |  |  | 1 | % |  | 0.28457
|  |  | Total | [6 empty] | 290.9428
| B07F-0LSZ | m3 | Morter mixt de ciment pòrtland amb filler calcari CEM II/B-L, calç i sorra, amb 380 kg/m3 de ciment, amb una proporció en volum 1:0,5:4 i 10 N/mm2 de resistència a compressió, elaborat a l'obra |  |  |  | Rend.: | 1 |  | 129.48
Mà d'obra
| A0E-000A | h | Manobre especialista | 1.05 | /R | x | 21.89 | = | 22.9845
|  |  | Subtotal mà d'obra | [6 empty] | 22.9845
Maquinària
| C176-00FX | h | Formigonera de 165 l | 0.725 | /R | x | 1.78 | = | 1.2905
|  |  | Subtotal maquinària | [6 empty] | 1.2905
Material
| B055-067M | t | Ciment pòrtland amb filler calcari CEM II/B-L 32,5 R segons UNE-EN 197-1, en sacs | 0.38 |  | x | 103.55 | = | 39.349
| B054-06DH | kg | Calç aèria hidratada CL 90-S, en sacs | 190 |  | x | 0.22 | = | 41.8
| B011-05ME | m3 | Aigua | 0.2 |  | x | 1.6 | = | 0.32
| B03L-05N7 | t | Sorra de pedrera per a morters | 1.38 |  | x | 17.03 | = | 23.5014
|  |  | Subtotal material | [6 empty] | 104.9704
|  |  | Cost directe | [6 empty] | 129.2454
|  |  | Despeses auxiliars |  |  |  | 1 | % |  | 0.22985
|  |  | Total | [6 empty] | 129.4752
| B07F-0LT5 | m3 | Morter de ciment pòrtland amb filler calcari CEM II/B-L i sorra, amb 380 kg/m3 de ciment, amb una proporció en volum 1:4 i 10 N/mm2 de resistència a compressió, elaborat a l'obra |  |  |  | Rend.: | 1 |  | 88.91
Mà d'obra
| A0E-000A | h | Manobre especialista | 1 | /R | x | 21.89 | = | 21.89
|  |  | Subtotal mà d'obra | [6 empty] | 21.89
Maquinària
| C176-00FX | h | Formigonera de 165 l | 0.7 | /R | x | 1.78 | = | 1.246
|  |  | Subtotal maquinària | [6 empty] | 1.246
Material
| B055-067M | t | Ciment pòrtland amb filler calcari CEM II/B-L 32,5 R segons UNE-EN 197-1, en sacs | 0.38 |  | x | 103.55 | = | 39.349
| B011-05ME | m3 | Aigua | 0.2 |  | x | 1.6 | = | 0.32
| B03L-05N7 | t | Sorra de pedrera per a morters | 1.52 |  | x | 17.03 | = | 25.8856
|  |  | Subtotal material | [6 empty] | 65.5546
|  |  | Cost directe | [6 empty] | 88.6906
|  |  | Despeses auxiliars |  |  |  | 1 | % |  | 0.2189
|  |  | Total | [6 empty] | 88.9095
| B07F-0LT6 | m3 | Morter mixt de ciment pòrtland amb filler calcari CEM II/B-L, calç i sorra, amb 200 kg/m3 de ciment, amb una proporció en volum 1:2:10 i 2,5 N/mm2 de resistència a compressió, elaborat a l'obra |  |  |  | Rend.: | 1 |  | 159.59
Mà d'obra
| A0E-000A | h | Manobre especialista | 1.05 | /R | x | 21.89 | = | 22.9845
|  |  | Subtotal mà d'obra | [6 empty] | 22.9845
Maquinària
| C176-00FX | h | Formigonera de 165 l | 0.725 | /R | x | 1.78 | = | 1.2905
|  |  | Subtotal maquinària | [6 empty] | 1.2905
Material
| B011-05ME | m3 | Aigua | 0.2 |  | x | 1.6 | = | 0.32
| B055-067M | t | Ciment pòrtland amb filler calcari CEM II/B-L 32,5 R segons UNE-EN 197-1, en sacs | 0.2 |  | x | 103.55 | = | 20.71
| B03L-05N7 | t | Sorra de pedrera per a morters | 1.53 |  | x | 17.03 | = | 26.0559
| B054-06DH | kg | Calç aèria hidratada CL 90-S, en sacs | 400 |  | x | 0.22 | = | 88
|  |  | Subtotal material | [6 empty] | 135.0859
|  |  | Cost directe | [6 empty] | 159.3609
|  |  | Despeses auxiliars |  |  |  | 1 | % |  | 0.22985
|  |  | Total | [6 empty] | 159.5908
| B07F-0LSN1 | m3 | Morter mixt de ciment blanc de ram de paleta BL, calç i sorra de marbre blanc, amb 250 kg/m3 de ciment, amb una proporció en volum 1:1:7 i 5 N/mm2 de resistència a compressió, elaborat a l'obra |  |  |  | Rend.: | 1 |  | 290.94
Mà d'obra
| A0E-000A | h | Manobre especialista | 1.3 | /R | x | 21.89 | = | 28.457
|  |  | Subtotal mà d'obra | [6 empty] | 28.457
Maquinària
| C176-00FX | h | Formigonera de 165 l | 0.9 | /R | x | 1.78 | = | 1.602
|  |  | Subtotal maquinària | [6 empty] | 1.602
Material
| B054-06DH | kg | Calç aèria hidratada CL 90-S, en sacs | 250 |  | x | 0.22 | = | 55
| B03L-05N0 | t | Sorra de marbre blanc | 1.52 |  | x | 108.71 | = | 165.2392
| B011-05ME | m3 | Aigua | 0.2 |  | x | 1.6 | = | 0.32
| B055-065W | t | Ciment blanc de ram de paleta BL 22,5 X segons UNE 80305, en sacs | 0.25 |  | x | 160.16 | = | 40.04
|  |  | Subtotal material | [6 empty] | 260.5992
|  |  | Cost directe | [6 empty] | 290.6582
|  |  | Despeses auxiliars |  |  |  | 1 | % |  | 0.28457
|  |  | Total | [6 empty] | 290.9428
| B07F-0LSZ1 | m3 | Morter mixt de ciment pòrtland amb filler calcari CEM II/B-L, calç i sorra, amb 380 kg/m3 de ciment, amb una proporció en volum 1:0,5:4 i 10 N/mm2 de resistència a compressió, elaborat a l'obra |  |  |  | Rend.: | 1 |  | 129.48
Mà d'obra
| A0E-000A | h | Manobre especialista | 1.05 | /R | x | 21.89 | = | 22.9845
|  |  | Subtotal mà d'obra | [6 empty] | 22.9845
Maquinària
| C176-00FX | h | Formigonera de 165 l | 0.725 | /R | x | 1.78 | = | 1.2905
|  |  | Subtotal maquinària | [6 empty] | 1.2905
Material
| B03L-05N7 | t | Sorra de pedrera per a morters | 1.38 |  | x | 17.03 | = | 23.5014
| B055-067M | t | Ciment pòrtland amb filler calcari CEM II/B-L 32,5 R segons UNE-EN 197-1, en sacs | 0.38 |  | x | 103.55 | = | 39.349
| B054-06DH | kg | Calç aèria hidratada CL 90-S, en sacs | 190 |  | x | 0.22 | = | 41.8
| B011-05ME | m3 | Aigua | 0.2 |  | x | 1.6 | = | 0.32
|  |  | Subtotal material | [6 empty] | 104.9704
|  |  | Cost directe | [6 empty] | 129.2454
|  |  | Despeses auxiliars |  |  |  | 1 | % |  | 0.22985
|  |  | Total | [6 empty] | 129.4752
| B07F-0LT41 | m3 | Morter de ciment pòrtland amb filler calcari CEM II/B-L i sorra, amb 250 kg/m3 de ciment, amb una proporció en volum 1:6 i 5 N/mm2 de resistència a compressió, elaborat a l'obra |  |  |  | Rend.: | 1 |  | 77.32
Mà d'obra
| A0E-000A | h | Manobre especialista | 1 | /R | x | 21.89 | = | 21.89
|  |  | Subtotal mà d'obra | [6 empty] | 21.89
Maquinària
| C176-00FX | h | Formigonera de 165 l | 0.7 | /R | x | 1.78 | = | 1.246
|  |  | Subtotal maquinària | [6 empty] | 1.246
Material
| B03L-05N7 | t | Sorra de pedrera per a morters | 1.63 |  | x | 17.03 | = | 27.7589
| B055-067M | t | Ciment pòrtland amb filler calcari CEM II/B-L 32,5 R segons UNE-EN 197-1, en sacs | 0.25 |  | x | 103.55 | = | 25.8875
| B011-05ME | m3 | Aigua | 0.2 |  | x | 1.6 | = | 0.32
|  |  | Subtotal material | [6 empty] | 53.9664
|  |  | Cost directe | [6 empty] | 77.1024
|  |  | Despeses auxiliars |  |  |  | 1 | % |  | 0.2189
|  |  | Total | [6 empty] | 77.3213
| B07F-0LT51 | m3 | Morter de ciment pòrtland amb filler calcari CEM II/B-L i sorra, amb 380 kg/m3 de ciment, amb una proporció en volum 1:4 i 10 N/mm2 de resistència a compressió, elaborat a l'obra |  |  |  | Rend.: | 1 |  | 88.91
Mà d'obra
| A0E-000A | h | Manobre especialista | 1 | /R | x | 21.89 | = | 21.89
|  |  | Subtotal mà d'obra | [6 empty] | 21.89
Maquinària
| C176-00FX | h | Formigonera de 165 l | 0.7 | /R | x | 1.78 | = | 1.246
|  |  | Subtotal maquinària | [6 empty] | 1.246
Material
| B055-067M | t | Ciment pòrtland amb filler calcari CEM II/B-L 32,5 R segons UNE-EN 197-1, en sacs | 0.38 |  | x | 103.55 | = | 39.349
| B011-05ME | m3 | Aigua | 0.2 |  | x | 1.6 | = | 0.32
| B03L-05N7 | t | Sorra de pedrera per a morters | 1.52 |  | x | 17.03 | = | 25.8856
|  |  | Subtotal material | [6 empty] | 65.5546
|  |  | Cost directe | [6 empty] | 88.6906
|  |  | Despeses auxiliars |  |  |  | 1 | % |  | 0.2189
|  |  | Total | [6 empty] | 88.9095
| B07F-0LT61 | m3 | Morter mixt de ciment pòrtland amb filler calcari CEM II/B-L, calç i sorra, amb 200 kg/m3 de ciment, amb una proporció en volum 1:2:10 i 2,5 N/mm2 de resistència a compressió, elaborat a l'obra |  |  |  | Rend.: | 1 |  | 159.59
Mà d'obra
| A0E-000A | h | Manobre especialista | 1.05 | /R | x | 21.89 | = | 22.9845
|  |  | Subtotal mà d'obra | [6 empty] | 22.9845
Maquinària
| C176-00FX | h | Formigonera de 165 l | 0.725 | /R | x | 1.78 | = | 1.2905
|  |  | Subtotal maquinària | [6 empty] | 1.2905
Material
| B011-05ME | m3 | Aigua | 0.2 |  | x | 1.6 | = | 0.32
| B03L-05N7 | t | Sorra de pedrera per a morters | 1.53 |  | x | 17.03 | = | 26.0559
| B055-067M | t | Ciment pòrtland amb filler calcari CEM II/B-L 32,5 R segons UNE-EN 197-1, en sacs | 0.2 |  | x | 103.55 | = | 20.71
| B054-06DH | kg | Calç aèria hidratada CL 90-S, en sacs | 400 |  | x | 0.22 | = | 88
|  |  | Subtotal material | [6 empty] | 135.0859
|  |  | Cost directe | [6 empty] | 159.3609
|  |  | Despeses auxiliars |  |  |  | 1 | % |  | 0.22985
|  |  | Total | [6 empty] | 159.5908
| B07F-0LT411 | m3 | Morter de ciment pòrtland amb filler calcari CEM II/B-L i sorra, amb 250 kg/m3 de ciment, amb una proporció en volum 1:6 i 5 N/mm2 de resistència a compressió, elaborat a l'obra |  |  |  | Rend.: | 1 |  | 77.32
Mà d'obra
| A0E-000A | h | Manobre especialista | 1 | /R | x | 21.89 | = | 21.89
|  |  | Subtotal mà d'obra | [6 empty] | 21.89
Maquinària
| C176-00FX | h | Formigonera de 165 l | 0.7 | /R | x | 1.78 | = | 1.246
|  |  | Subtotal maquinària | [6 empty] | 1.246
Material
| B011-05ME | m3 | Aigua | 0.2 |  | x | 1.6 | = | 0.32
| B055-067M | t | Ciment pòrtland amb filler calcari CEM II/B-L 32,5 R segons UNE-EN 197-1, en sacs | 0.25 |  | x | 103.55 | = | 25.8875
| B03L-05N7 | t | Sorra de pedrera per a morters | 1.63 |  | x | 17.03 | = | 27.7589
|  |  | Subtotal material | [6 empty] | 53.9664
|  |  | Cost directe | [6 empty] | 77.1024
|  |  | Despeses auxiliars |  |  |  | 1 | % |  | 0.2189
|  |  | Total | [6 empty] | 77.3213
| B07F-0LT511 | m3 | Morter de ciment pòrtland amb filler calcari CEM II/B-L i sorra, amb 380 kg/m3 de ciment, amb una proporció en volum 1:4 i 10 N/mm2 de resistència a compressió, elaborat a l'obra |  |  |  | Rend.: | 1 |  | 88.91
Mà d'obra
| A0E-000A | h | Manobre especialista | 1 | /R | x | 21.89 | = | 21.89
|  |  | Subtotal mà d'obra | [6 empty] | 21.89
Maquinària
| C176-00FX | h | Formigonera de 165 l | 0.7 | /R | x | 1.78 | = | 1.246
|  |  | Subtotal maquinària | [6 empty] | 1.246
Material
| B03L-05N7 | t | Sorra de pedrera per a morters | 1.52 |  | x | 17.03 | = | 25.8856
| B055-067M | t | Ciment pòrtland amb filler calcari CEM II/B-L 32,5 R segons UNE-EN 197-1, en sacs | 0.38 |  | x | 103.55 | = | 39.349
| B011-05ME | m3 | Aigua | 0.2 |  | x | 1.6 | = | 0.32
|  |  | Subtotal material | [6 empty] | 65.5546
|  |  | Cost directe | [6 empty] | 88.6906
|  |  | Despeses auxiliars |  |  |  | 1 | % |  | 0.2189
|  |  | Total | [6 empty] | 88.9095
| B07F-0LT611 | m3 | Morter mixt de ciment pòrtland amb filler calcari CEM II/B-L, calç i sorra, amb 200 kg/m3 de ciment, amb una proporció en volum 1:2:10 i 2,5 N/mm2 de resistència a compressió, elaborat a l'obra |  |  |  | Rend.: | 1 |  | 159.59
Mà d'obra
| A0E-000A | h | Manobre especialista | 1.05 | /R | x | 21.89 | = | 22.9845
|  |  | Subtotal mà d'obra | [6 empty] | 22.9845
Maquinària
| C176-00FX | h | Formigonera de 165 l | 0.725 | /R | x | 1.78 | = | 1.2905
|  |  | Subtotal maquinària | [6 empty] | 1.2905
Material
| B055-067M | t | Ciment pòrtland amb filler calcari CEM II/B-L 32,5 R segons UNE-EN 197-1, en sacs | 0.2 |  | x | 103.55 | = | 20.71
| B03L-05N7 | t | Sorra de pedrera per a morters | 1.53 |  | x | 17.03 | = | 26.0559
| B054-06DH | kg | Calç aèria hidratada CL 90-S, en sacs | 400 |  | x | 0.22 | = | 88
| B011-05ME | m3 | Aigua | 0.2 |  | x | 1.6 | = | 0.32
|  |  | Subtotal material | [6 empty] | 135.0859
|  |  | Cost directe | [6 empty] | 159.3609
|  |  | Despeses auxiliars |  |  |  | 1 | % |  | 0.22985
|  |  | Total | [6 empty] | 159.5907
| B07F-0LT4111 | m3 | Morter de ciment pòrtland amb filler calcari CEM II/B-L i sorra, amb 250 kg/m3 de ciment, amb una proporció en volum 1:6 i 5 N/mm2 de resistència a compressió, elaborat a l'obra |  |  |  | Rend.: | 1 |  | 77.32
Mà d'obra
| A0E-000A | h | Manobre especialista | 1 | /R | x | 21.89 | = | 21.89
|  |  | Subtotal mà d'obra | [6 empty] | 21.89
Maquinària
| C176-00FX | h | Formigonera de 165 l | 0.7 | /R | x | 1.78 | = | 1.246
|  |  | Subtotal maquinària | [6 empty] | 1.246
Material
| B011-05ME | m3 | Aigua | 0.2 |  | x | 1.6 | = | 0.32
| B03L-05N7 | t | Sorra de pedrera per a morters | 1.63 |  | x | 17.03 | = | 27.7589
| B055-067M | t | Ciment pòrtland amb filler calcari CEM II/B-L 32,5 R segons UNE-EN 197-1, en sacs | 0.25 |  | x | 103.55 | = | 25.8875
|  |  | Subtotal material | [6 empty] | 53.9664
|  |  | Cost directe | [6 empty] | 77.1024
|  |  | Despeses auxiliars |  |  |  | 1 | % |  | 0.2189
|  |  | Total | [6 empty] | 77.3213
| B07F-0LT6111 | m3 | Morter mixt de ciment pòrtland amb filler calcari CEM II/B-L, calç i sorra, amb 200 kg/m3 de ciment, amb una proporció en volum 1:2:10 i 2,5 N/mm2 de resistència a compressió, elaborat a l'obra |  |  |  | Rend.: | 1 |  | 159.59
Mà d'obra
| A0E-000A | h | Manobre especialista | 1.05 | /R | x | 21.89 | = | 22.9845
|  |  | Subtotal mà d'obra | [6 empty] | 22.9845
Maquinària
| C176-00FX | h | Formigonera de 165 l | 0.725 | /R | x | 1.78 | = | 1.2905
|  |  | Subtotal maquinària | [6 empty] | 1.2905
Material
| B03L-05N7 | t | Sorra de pedrera per a morters | 1.53 |  | x | 17.03 | = | 26.0559
| B055-067M | t | Ciment pòrtland amb filler calcari CEM II/B-L 32,5 R segons UNE-EN 197-1, en sacs | 0.2 |  | x | 103.55 | = | 20.71
| B054-06DH | kg | Calç aèria hidratada CL 90-S, en sacs | 400 |  | x | 0.22 | = | 88
| B011-05ME | m3 | Aigua | 0.2 |  | x | 1.6 | = | 0.32
|  |  | Subtotal material | [6 empty] | 135.0859
|  |  | Cost directe | [6 empty] | 159.3609
|  |  | Despeses auxiliars |  |  |  | 1 | % |  | 0.22985
|  |  | Total | [6 empty] | 159.5907
| B07G-0MRD | m3 | Morter de ciment amb ciment pòrtland amb filler calcari CEM II/B-L i sorra, amb additiu inclusor aire/plastificant i 380 kg/m3 de ciment, amb una proporció en volum 1:4 i 10 N/mm2 de resistència a compressió, elaborat a l'obra |  |  |  | Rend.: | 1 |  | 89.97
Mà d'obra
| A0E-000A | h | Manobre especialista | 1 | /R | x | 21.89 | = | 21.89
|  |  | Subtotal mà d'obra | [6 empty] | 21.89
Maquinària
| C176-00FX | h | Formigonera de 165 l | 0.7 | /R | x | 1.78 | = | 1.246
|  |  | Subtotal maquinària | [6 empty] | 1.246
Material
| B03L-05N7 | t | Sorra de pedrera per a morters | 1.52 |  | x | 17.03 | = | 25.8856
| B055-067M | t | Ciment pòrtland amb filler calcari CEM II/B-L 32,5 R segons UNE-EN 197-1, en sacs | 0.38 |  | x | 103.55 | = | 39.349
| B011-05ME | m3 | Aigua | 0.2 |  | x | 1.6 | = | 0.32
| B081-06U6 | kg | Additiu inclusor aire/plastificant per a morter, segons la norma UNE-EN 934-3 | 0.76 |  | x | 1.39 | = | 1.0564
|  |  | Subtotal material | [6 empty] | 66.611
|  |  | Cost directe | [6 empty] | 89.747
|  |  | Despeses auxiliars |  |  |  | 1 | % |  | 0.2189
|  |  | Total | [6 empty] | 89.9659
| B07G-0MRD1 | m3 | Morter de ciment amb ciment pòrtland amb filler calcari CEM II/B-L i sorra, amb additiu inclusor aire/plastificant i 380 kg/m3 de ciment, amb una proporció en volum 1:4 i 10 N/mm2 de resistència a compressió, elaborat a l'obra |  |  |  | Rend.: | 1 |  | 89.97
Mà d'obra
| A0E-000A | h | Manobre especialista | 1 | /R | x | 21.89 | = | 21.89
|  |  | Subtotal mà d'obra | [6 empty] | 21.89
Maquinària
| C176-00FX | h | Formigonera de 165 l | 0.7 | /R | x | 1.78 | = | 1.246
|  |  | Subtotal maquinària | [6 empty] | 1.246
Material
| B081-06U6 | kg | Additiu inclusor aire/plastificant per a morter, segons la norma UNE-EN 934-3 | 0.76 |  | x | 1.39 | = | 1.0564
| B011-05ME | m3 | Aigua | 0.2 |  | x | 1.6 | = | 0.32
| B055-067M | t | Ciment pòrtland amb filler calcari CEM II/B-L 32,5 R segons UNE-EN 197-1, en sacs | 0.38 |  | x | 103.55 | = | 39.349
| B03L-05N7 | t | Sorra de pedrera per a morters | 1.52 |  | x | 17.03 | = | 25.8856
|  |  | Subtotal material | [6 empty] | 66.611
|  |  | Cost directe | [6 empty] | 89.747
|  |  | Despeses auxiliars |  |  |  | 1 | % |  | 0.2189
|  |  | Total | [6 empty] | 89.9659
| B07K-0LR1 | m3 | Pasta de guix B1 |  |  |  | Rend.: | 1 |  | 118.34
Mà d'obra
| A0D-0008 | h | Manobre guixaire | 1 | /R | x | 21.17 | = | 21.17
|  |  | Subtotal mà d'obra | [6 empty] | 21.17
Material
| B011-05ME | m3 | Aigua | 0.6 |  | x | 1.6 | = | 0.96
| B059-06FO | kg | Guix de designació B1/20/2, segons la norma UNE-EN 13279-1 | 800 |  | x | 0.12 | = | 96
|  |  | Subtotal material | [6 empty] | 96.96
|  |  | Cost directe | [6 empty] | 118.13
|  |  | Despeses auxiliars |  |  |  | 1 | % |  | 0.2117
|  |  | Total | [6 empty] | 118.3417
| B07K-0LR11 | m3 | Pasta de guix B1 |  |  |  | Rend.: | 1 |  | 118.34
Mà d'obra
| A0D-0008 | h | Manobre guixaire | 1 | /R | x | 21.17 | = | 21.17
|  |  | Subtotal mà d'obra | [6 empty] | 21.17
Material
| B011-05ME | m3 | Aigua | 0.6 |  | x | 1.6 | = | 0.96
| B059-06FO | kg | Guix de designació B1/20/2, segons la norma UNE-EN 13279-1 | 800 |  | x | 0.12 | = | 96
|  |  | Subtotal material | [6 empty] | 96.96
|  |  | Cost directe | [6 empty] | 118.13
|  |  | Despeses auxiliars |  |  |  | 1 | % |  | 0.2117
|  |  | Total | [6 empty] | 118.3417
| B07WHP44 | m3 | Morter de ciment pòrtland amb filler calcari CEM II/B-L i sorra, amb 250 kg/m3 de ciment, amb una proporció en volum 1:6 i 5 N/mm2 de resistència a compressió, elaborat a l'obra |  |  |  | Rend.: | 1 |  | 77.32
Mà d'obra
| A0E-000A | h | Manobre especialista | 1 | /R | x | 21.89 | = | 21.89
|  |  | Subtotal mà d'obra | [6 empty] | 21.89
Maquinària
| C176-00FX | h | Formigonera de 165 l | 0.7 | /R | x | 1.78 | = | 1.246
|  |  | Subtotal maquinària | [6 empty] | 1.246
Material
| B011-05ME | m3 | Aigua | 0.2 |  | x | 1.6 | = | 0.32
| B055-067M | t | Ciment pòrtland amb filler calcari CEM II/B-L 32,5 R segons UNE-EN 197-1, en sacs | 0.25 |  | x | 103.55 | = | 25.8875
| B03L-05N7 | t | Sorra de pedrera per a morters | 1.63 |  | x | 17.03 | = | 27.7589
|  |  | Subtotal material | [6 empty] | 53.9664
|  |  | Cost directe | [6 empty] | 77.1024
|  |  | Despeses auxiliars |  |  |  | 1 | % |  | 0.2189
|  |  | Total | [6 empty] | 77.3213
| B0B6-107E | kg | Acer en barres corrugades elaborat a l'obra i manipulat a taller B500S, de límit elàstic >= 500 N/mm2 |  |  |  | Rend.: | 1 |  | 0.88
Mà d'obra
| A0F-000I | h | Oficial 1a ferrallista | 0.005 | /R | x | 21.37 | = | 0.10685
| A01-FEP0 | h | Ajudant ferrallista | 0.005 | /R | x | 19.07 | = | 0.09535
|  |  | Subtotal mà d'obra | [6 empty] | 0.2022
Material
| B0AM-078F | kg | Filferro recuit de diàmetre 1,3 mm | 0.0102 |  | x | 1.22 | = | 0.01244
| B0B7-106Q | kg | Acer en barres corrugades B500S de límit elàstic >= 500 N/mm2 | 1.05 |  | x | 0.63 | = | 0.6615
|  |  | Subtotal material | [6 empty] | 0.67394
|  |  | Cost directe | [6 empty] | 0.87614
|  |  | Despeses auxiliars |  |  |  | 1 | % |  | 0.00202
|  |  | Total | [6 empty] | 0.87816
| B0B6-107E1 | kg | Acer en barres corrugades elaborat a l'obra i manipulat a taller B500S, de límit elàstic >= 500 N/mm2 |  |  |  | Rend.: | 1 |  | 0.88
Mà d'obra
| A0F-000I | h | Oficial 1a ferrallista | 0.005 | /R | x | 21.37 | = | 0.10685
| A01-FEP0 | h | Ajudant ferrallista | 0.005 | /R | x | 19.07 | = | 0.09535
|  |  | Subtotal mà d'obra | [6 empty] | 0.2022
Material
| B0B7-106Q | kg | Acer en barres corrugades B500S de límit elàstic >= 500 N/mm2 | 1.05 |  | x | 0.63 | = | 0.6615
| B0AM-078F | kg | Filferro recuit de diàmetre 1,3 mm | 0.0102 |  | x | 1.22 | = | 0.01244
|  |  | Subtotal material | [6 empty] | 0.67394
|  |  | Cost directe | [6 empty] | 0.87614
|  |  | Despeses auxiliars |  |  |  | 1 | % |  | 0.00202
|  |  | Total | [6 empty] | 0.87816
| B0B6-107E11 | kg | Acer en barres corrugades elaborat a l'obra i manipulat a taller B500S, de límit elàstic >= 500 N/mm2 |  |  |  | Rend.: | 1 |  | 0.88
Mà d'obra
| A01-FEP0 | h | Ajudant ferrallista | 0.005 | /R | x | 19.07 | = | 0.09535
| A0F-000I | h | Oficial 1a ferrallista | 0.005 | /R | x | 21.37 | = | 0.10685
|  |  | Subtotal mà d'obra | [6 empty] | 0.2022
Material
| B0AM-078F | kg | Filferro recuit de diàmetre 1,3 mm | 0.0102 |  | x | 1.22 | = | 0.01244
| B0B7-106Q | kg | Acer en barres corrugades B500S de límit elàstic >= 500 N/mm2 | 1.05 |  | x | 0.63 | = | 0.6615
|  |  | Subtotal material | [6 empty] | 0.67394
|  |  | Cost directe | [6 empty] | 0.87614
|  |  | Despeses auxiliars |  |  |  | 1 | % |  | 0.00202
|  |  | Total | [6 empty] | 0.87816
| B0B6-107E111 | kg | Acer en barres corrugades elaborat a l'obra i manipulat a taller B500S, de límit elàstic >= 500 N/mm2 |  |  |  | Rend.: | 1 |  | 0.88
Mà d'obra
| A01-FEP0 | h | Ajudant ferrallista | 0.005 | /R | x | 19.07 | = | 0.09535
| A0F-000I | h | Oficial 1a ferrallista | 0.005 | /R | x | 21.37 | = | 0.10685
|  |  | Subtotal mà d'obra | [6 empty] | 0.2022
Material
| B0B7-106Q | kg | Acer en barres corrugades B500S de límit elàstic >= 500 N/mm2 | 1.05 |  | x | 0.63 | = | 0.6615
| B0AM-078F | kg | Filferro recuit de diàmetre 1,3 mm | 0.0102 |  | x | 1.22 | = | 0.01244
|  |  | Subtotal material | [6 empty] | 0.67394
|  |  | Cost directe | [6 empty] | 0.87614
|  |  | Despeses auxiliars |  |  |  | 1 | % |  | 0.00202
|  |  | Total | [6 empty] | 0.87816
| B0BO1644 | kg | Acer en barres corrugades elaborat a l'obra i manipulat a taller B500S, de límit elàstic >= 500 N/mm2 |  |  |  | Rend.: | 1 |  | 0.88
Mà d'obra
| A01-FEP0 | h | Ajudant ferrallista | 0.005 | /R | x | 19.07 | = | 0.09535
| A0F-000I | h | Oficial 1a ferrallista | 0.005 | /R | x | 21.37 | = | 0.10685
|  |  | Subtotal mà d'obra | [6 empty] | 0.2022
Material
| B0AM-078F | kg | Filferro recuit de diàmetre 1,3 mm | 0.0102 |  | x | 1.22 | = | 0.01244
| B0B7-106Q | kg | Acer en barres corrugades B500S de límit elàstic >= 500 N/mm2 | 1.05 |  | x | 0.63 | = | 0.6615
|  |  | Subtotal material | [6 empty] | 0.67394
|  |  | Cost directe | [6 empty] | 0.87614
|  |  | Despeses auxiliars |  |  |  | 1 | % |  | 0.00202
|  |  | Total | [6 empty] | 0.87816
| B1RAM5AB | u | Instal.lacions Telecomunicacions |  |  |  | Rend.: | 1 |  | 22884.38
| BAYUELEC | u | Ajudes de paleta a les instal.lacions |  |  |  | Rend.: | 1 |  | 8000
| BLAAAAA | u | Ascensor sense sala de màquines adaptat per a una càrrega de 600 kgrs / 8 persones |  |  |  | Rend.: | 1 |  | 16940
| BPASSUA02 | u | Treballs Seguretat i salut a l'obra |  |  |  | Rend.: | 1 |  | 14183.85
| BPORTIC | u | Pòrtic biarticulat de fusta laminada GL-28h de 28 m d'amplària |  |  |  | Rend.: | 1 |  | 12500
| BRTE016A | m2 | Fals sostre continu suspès, llis, situat a una altura menor de 4 m, acabat amb pasta Aquapanel Q4 Finish o similar. Sistema D282a.es ´´KNAUF´´ o similar (12,5+27+27), constituït per: ESTRUCTURA: estructura metàl·lica d'acer galvanitzat de mestres primàries 60/27 mm amb una modulació de 1000 mm i suspeses del sostre o element suport de formigó amb penjats Nonius cada 750 mm, i mestres secundaries fixades perpendicularment a les primàries amb connectors tipus cavalló i amb una modulació de 400 mm; PLAQUES: una capa de plaques de ciment Pòrtland Aquapanel Indoor ´´KNAUF´´ de 12,5x1200x2400 mm, revestides amb una capa de fibra de vidre embeguda en ambdues cares. Inclús fixacions per a l'ancoratge dels perfils, cargols per a la fixació de les plaques, perfils U 30/30 ´´KNAUF´´, morter de junts Aquapanel Indoor ´´KNAUF´´, cinta de segellament Aquapanel ´´KNAUF´´, emprimació incolora al siloxà GRC ´´KNAUF´´, pasta Aquapanel Q4 Finish ´´KNAUF´´, per a empastat superficial de plaques, i accessoris de muntatge. |  |  |  | Rend.: | 1 |  | 53.33
| D060M021 | m3 | Formigó de 150 kg/m3, amb una proporció en volum 1:4:8, amb ciment pòrtland amb filler calcari CEM II/B-L 32,5 R i granulat de pedra calcària de grandària màxima 20 mm, elaborat a l'obra amb formigonera de 165 l |  |  |  | Rend.: | 1 |  | 71.31
Mà d'obra
| A0150000 | h | Manobre especialista | 1.1 | /R | x | 18.84 | = | 20.724
|  |  | Subtotal mà d'obra | [6 empty] | 20.724
Maquinària
| C1705600 | h | Formigonera de 165 l | 0.6 | /R | x | 1.71 | = | 1.026
|  |  | Subtotal maquinària | [6 empty] | 1.026
Material
| B0512401 | t | Ciment pòrtland amb filler calcari CEM II/B-L 32,5 R segons UNE-EN 197-1, en sacs | 0.15 |  | x | 93.48 | = | 14.022
| B0111000 | m3 | Aigua | 0.18 |  | x | 1.6 | = | 0.288
| B0331Q10 | t | Grava de pedrera de pedra calcària, de grandària màxima 20 mm, per a formigons | 1.55 |  | x | 15.95 | = | 24.7225
| B0311010 | t | Sorra de pedrera de pedra calcària per a formigons | 0.65 |  | x | 15.88 | = | 10.322
|  |  | Subtotal material | [6 empty] | 49.3545
|  |  | Cost directe | [6 empty] | 71.1045
|  |  | Despeses auxiliars |  |  |  | 1 | % |  | 0.20724
|  |  | Total | [6 empty] | 71.3117
| D060P021 | m3 | Formigó de 200 kg/m3, amb una proporció en volum 1:3:6, amb ciment pòrtland amb filler calcari CEM II/B-L 32,5 R i granulat de pedra calcària de grandària màxima 20 mm, elaborat a l'obra amb formigonera de 165 l |  |  |  | Rend.: | 1 |  | 75.99
Mà d'obra
| A0150000 | h | Manobre especialista | 1.1 | /R | x | 18.84 | = | 20.724
|  |  | Subtotal mà d'obra | [6 empty] | 20.724
Maquinària
| C1705600 | h | Formigonera de 165 l | 0.6 | /R | x | 1.71 | = | 1.026
|  |  | Subtotal maquinària | [6 empty] | 1.026
Material
| B0111000 | m3 | Aigua | 0.18 |  | x | 1.6 | = | 0.288
| B0311010 | t | Sorra de pedrera de pedra calcària per a formigons | 0.65 |  | x | 15.88 | = | 10.322
| B0331Q10 | t | Grava de pedrera de pedra calcària, de grandària màxima 20 mm, per a formigons | 1.55 |  | x | 15.95 | = | 24.7225
| B0512401 | t | Ciment pòrtland amb filler calcari CEM II/B-L 32,5 R segons UNE-EN 197-1, en sacs | 0.2 |  | x | 93.48 | = | 18.696
|  |  | Subtotal material | [6 empty] | 54.0285
|  |  | Cost directe | [6 empty] | 75.7785
|  |  | Despeses auxiliars |  |  |  | 1 | % |  | 0.20724
|  |  | Total | [6 empty] | 75.9857
| D060M0211 | m3 | Formigó de 150 kg/m3, amb una proporció en volum 1:4:8, amb ciment pòrtland amb filler calcari CEM II/B-L 32,5 R i granulat de pedra calcària de grandària màxima 20 mm, elaborat a l'obra amb formigonera de 165 l |  |  |  | Rend.: | 1 |  | 71.31
Mà d'obra
| A0150000 | h | Manobre especialista | 1.1 | /R | x | 18.84 | = | 20.724
|  |  | Subtotal mà d'obra | [6 empty] | 20.724
Maquinària
| C1705600 | h | Formigonera de 165 l | 0.6 | /R | x | 1.71 | = | 1.026
|  |  | Subtotal maquinària | [6 empty] | 1.026
Material
| B0111000 | m3 | Aigua | 0.18 |  | x | 1.6 | = | 0.288
| B0311010 | t | Sorra de pedrera de pedra calcària per a formigons | 0.65 |  | x | 15.88 | = | 10.322
| B0331Q10 | t | Grava de pedrera de pedra calcària, de grandària màxima 20 mm, per a formigons | 1.55 |  | x | 15.95 | = | 24.7225
| B0512401 | t | Ciment pòrtland amb filler calcari CEM II/B-L 32,5 R segons UNE-EN 197-1, en sacs | 0.15 |  | x | 93.48 | = | 14.022
|  |  | Subtotal material | [6 empty] | 49.3545
|  |  | Cost directe | [6 empty] | 71.1045
|  |  | Despeses auxiliars |  |  |  | 1 | % |  | 0.20724
|  |  | Total | [6 empty] | 71.3117
| D060M02111 | m3 | Formigó de 150 kg/m3, amb una proporció en volum 1:4:8, amb ciment pòrtland amb filler calcari CEM II/B-L 32,5 R i granulat de pedra calcària de grandària màxima 20 mm, elaborat a l'obra amb formigonera de 165 l |  |  |  | Rend.: | 1 |  | 71.31
Mà d'obra
| A0150000 | h | Manobre especialista | 1.1 | /R | x | 18.84 | = | 20.724
|  |  | Subtotal mà d'obra | [6 empty] | 20.724
Maquinària
| C1705600 | h | Formigonera de 165 l | 0.6 | /R | x | 1.71 | = | 1.026
|  |  | Subtotal maquinària | [6 empty] | 1.026
Material
| B0512401 | t | Ciment pòrtland amb filler calcari CEM II/B-L 32,5 R segons UNE-EN 197-1, en sacs | 0.15 |  | x | 93.48 | = | 14.022
| B0111000 | m3 | Aigua | 0.18 |  | x | 1.6 | = | 0.288
| B0331Q10 | t | Grava de pedrera de pedra calcària, de grandària màxima 20 mm, per a formigons | 1.55 |  | x | 15.95 | = | 24.7225
| B0311010 | t | Sorra de pedrera de pedra calcària per a formigons | 0.65 |  | x | 15.88 | = | 10.322
|  |  | Subtotal material | [6 empty] | 49.3545
|  |  | Cost directe | [6 empty] | 71.1045
|  |  | Despeses auxiliars |  |  |  | 1 | % |  | 0.20724
|  |  | Total | [6 empty] | 71.3117
| D0701461 | m3 | Morter de ciment pòrtland amb filler calcari CEM II/B-L i sorra, amb 200 kg/m3 de ciment, amb una proporció en volum 1:8 i 2.5 N/mm2 de resistència a compressió, elaborat a l'obra |  |  |  | Rend.: | 1 |  | 68.89
Mà d'obra
| A0150000 | h | Manobre especialista | 1 | /R | x | 18.84 | = | 18.84
|  |  | Subtotal mà d'obra | [6 empty] | 18.84
Maquinària
| C1705600 | h | Formigonera de 165 l | 0.7 | /R | x | 1.71 | = | 1.197
|  |  | Subtotal maquinària | [6 empty] | 1.197
Material
| B0310020 | t | Sorra de pedrera per a morters | 1.74 |  | x | 17.04 | = | 29.6496
| B0111000 | m3 | Aigua | 0.2 |  | x | 1.6 | = | 0.32
| B0512401 | t | Ciment pòrtland amb filler calcari CEM II/B-L 32,5 R segons UNE-EN 197-1, en sacs | 0.2 |  | x | 93.48 | = | 18.696
|  |  | Subtotal material | [6 empty] | 48.6656
|  |  | Cost directe | [6 empty] | 68.7026
|  |  | Despeses auxiliars |  |  |  | 1 | % |  | 0.1884
|  |  | Total | [6 empty] | 68.891
| D0701641 | m3 | Morter de ciment pòrtland amb filler calcari CEM II/B-L i sorra, amb 250 kg/m3 de ciment, amb una proporció en volum 1:6 i 5 N/mm2 de resistència a compressió, elaborat a l'obra |  |  |  | Rend.: | 1 |  | 71.69
Mà d'obra
| A0150000 | h | Manobre especialista | 1 | /R | x | 18.84 | = | 18.84
|  |  | Subtotal mà d'obra | [6 empty] | 18.84
Maquinària
| C1705600 | h | Formigonera de 165 l | 0.7 | /R | x | 1.71 | = | 1.197
|  |  | Subtotal maquinària | [6 empty] | 1.197
Material
| B0512401 | t | Ciment pòrtland amb filler calcari CEM II/B-L 32,5 R segons UNE-EN 197-1, en sacs | 0.25 |  | x | 93.48 | = | 23.37
| B0111000 | m3 | Aigua | 0.2 |  | x | 1.6 | = | 0.32
| B0310020 | t | Sorra de pedrera per a morters | 1.63 |  | x | 17.04 | = | 27.7752
|  |  | Subtotal material | [6 empty] | 51.4652
|  |  | Cost directe | [6 empty] | 71.5022
|  |  | Despeses auxiliars |  |  |  | 1 | % |  | 0.1884
|  |  | Total | [6 empty] | 71.6906
| D0701821 | m3 | Morter de ciment pòrtland amb filler calcari CEM II/B-L i sorra, amb 380 kg/m3 de ciment, amb una proporció en volum 1:4 i 10 N/mm2 de resistència a compressió, elaborat a l'obra |  |  |  | Rend.: | 1 |  | 81.97
Mà d'obra
| A0150000 | h | Manobre especialista | 1 | /R | x | 18.84 | = | 18.84
|  |  | Subtotal mà d'obra | [6 empty] | 18.84
Maquinària
| C1705600 | h | Formigonera de 165 l | 0.7 | /R | x | 1.71 | = | 1.197
|  |  | Subtotal maquinària | [6 empty] | 1.197
Material
| B0512401 | t | Ciment pòrtland amb filler calcari CEM II/B-L 32,5 R segons UNE-EN 197-1, en sacs | 0.38 |  | x | 93.48 | = | 35.5224
| B0310020 | t | Sorra de pedrera per a morters | 1.52 |  | x | 17.04 | = | 25.9008
| B0111000 | m3 | Aigua | 0.2 |  | x | 1.6 | = | 0.32
|  |  | Subtotal material | [6 empty] | 61.7432
|  |  | Cost directe | [6 empty] | 81.7802
|  |  | Despeses auxiliars |  |  |  | 1 | % |  | 0.1884
|  |  | Total | [6 empty] | 81.9686
| D070A4D1 | m3 | Morter mixt de ciment pòrtland amb filler calcari CEM II/B-L, calç i sorra, amb 200 kg/m3 de ciment, amb una proporció en volum 1:2:10 i 2.5 N/mm2 de resistència a compressió, elaborat a l'obra |  |  |  | Rend.: | 1 |  | 154.31
Mà d'obra
| A0150000 | h | Manobre especialista | 1.05 | /R | x | 18.84 | = | 19.782
|  |  | Subtotal mà d'obra | [6 empty] | 19.782
Maquinària
| C1705600 | h | Formigonera de 165 l | 0.725 | /R | x | 1.71 | = | 1.2397
|  |  | Subtotal maquinària | [6 empty] | 1.2397
Material
| B0532310 | kg | Calç aèria hidratada CL 90-S, en sacs | 400 |  | x | 0.22 | = | 88
| B0512401 | t | Ciment pòrtland amb filler calcari CEM II/B-L 32,5 R segons UNE-EN 197-1, en sacs | 0.2 |  | x | 93.48 | = | 18.696
| B0310020 | t | Sorra de pedrera per a morters | 1.53 |  | x | 17.04 | = | 26.0712
| B0111000 | m3 | Aigua | 0.2 |  | x | 1.6 | = | 0.32
|  |  | Subtotal material | [6 empty] | 133.0872
|  |  | Cost directe | [6 empty] | 154.1089
|  |  | Despeses auxiliars |  |  |  | 1 | % |  | 0.19782
|  |  | Total | [6 empty] | 154.3068
| D07014611 | m3 | Morter de ciment pòrtland amb filler calcari CEM II/B-L i sorra, amb 200 kg/m3 de ciment, amb una proporció en volum 1:8 i 2.5 N/mm2 de resistència a compressió, elaborat a l'obra |  |  |  | Rend.: | 1 |  | 68.89
Mà d'obra
| A0150000 | h | Manobre especialista | 1 | /R | x | 18.84 | = | 18.84
|  |  | Subtotal mà d'obra | [6 empty] | 18.84
Maquinària
| C1705600 | h | Formigonera de 165 l | 0.7 | /R | x | 1.71 | = | 1.197
|  |  | Subtotal maquinària | [6 empty] | 1.197
Material
| B0512401 | t | Ciment pòrtland amb filler calcari CEM II/B-L 32,5 R segons UNE-EN 197-1, en sacs | 0.2 |  | x | 93.48 | = | 18.696
| B0111000 | m3 | Aigua | 0.2 |  | x | 1.6 | = | 0.32
| B0310020 | t | Sorra de pedrera per a morters | 1.74 |  | x | 17.04 | = | 29.6496
|  |  | Subtotal material | [6 empty] | 48.6656
|  |  | Cost directe | [6 empty] | 68.7026
|  |  | Despeses auxiliars |  |  |  | 1 | % |  | 0.1884
|  |  | Total | [6 empty] | 68.891
| D07016411 | m3 | Morter de ciment pòrtland amb filler calcari CEM II/B-L i sorra, amb 250 kg/m3 de ciment, amb una proporció en volum 1:6 i 5 N/mm2 de resistència a compressió, elaborat a l'obra |  |  |  | Rend.: | 1 |  | 71.69
Mà d'obra
| A0150000 | h | Manobre especialista | 1 | /R | x | 18.84 | = | 18.84
|  |  | Subtotal mà d'obra | [6 empty] | 18.84
Maquinària
| C1705600 | h | Formigonera de 165 l | 0.7 | /R | x | 1.71 | = | 1.197
|  |  | Subtotal maquinària | [6 empty] | 1.197
Material
| B0111000 | m3 | Aigua | 0.2 |  | x | 1.6 | = | 0.32
| B0310020 | t | Sorra de pedrera per a morters | 1.63 |  | x | 17.04 | = | 27.7752
| B0512401 | t | Ciment pòrtland amb filler calcari CEM II/B-L 32,5 R segons UNE-EN 197-1, en sacs | 0.25 |  | x | 93.48 | = | 23.37
|  |  | Subtotal material | [6 empty] | 51.4652
|  |  | Cost directe | [6 empty] | 71.5022
|  |  | Despeses auxiliars |  |  |  | 1 | % |  | 0.1884
|  |  | Total | [6 empty] | 71.6906
| D070146111 | m3 | Morter de ciment pòrtland amb filler calcari CEM II/B-L i sorra, amb 200 kg/m3 de ciment, amb una proporció en volum 1:8 i 2.5 N/mm2 de resistència a compressió, elaborat a l'obra |  |  |  | Rend.: | 1 |  | 68.89
Mà d'obra
| A0150000 | h | Manobre especialista | 1 | /R | x | 18.84 | = | 18.84
|  |  | Subtotal mà d'obra | [6 empty] | 18.84
Maquinària
| C1705600 | h | Formigonera de 165 l | 0.7 | /R | x | 1.71 | = | 1.197
|  |  | Subtotal maquinària | [6 empty] | 1.197
Material
| B0111000 | m3 | Aigua | 0.2 |  | x | 1.6 | = | 0.32
| B0310020 | t | Sorra de pedrera per a morters | 1.74 |  | x | 17.04 | = | 29.6496
| B0512401 | t | Ciment pòrtland amb filler calcari CEM II/B-L 32,5 R segons UNE-EN 197-1, en sacs | 0.2 |  | x | 93.48 | = | 18.696
|  |  | Subtotal material | [6 empty] | 48.6656
|  |  | Cost directe | [6 empty] | 68.7026
|  |  | Despeses auxiliars |  |  |  | 1 | % |  | 0.1884
|  |  | Total | [6 empty] | 68.891
| D070164111 | m3 | Morter de ciment pòrtland amb filler calcari CEM II/B-L i sorra, amb 250 kg/m3 de ciment, amb una proporció en volum 1:6 i 5 N/mm2 de resistència a compressió, elaborat a l'obra |  |  |  | Rend.: | 1 |  | 71.69
Mà d'obra
| A0150000 | h | Manobre especialista | 1 | /R | x | 18.84 | = | 18.84
|  |  | Subtotal mà d'obra | [6 empty] | 18.84
Maquinària
| C1705600 | h | Formigonera de 165 l | 0.7 | /R | x | 1.71 | = | 1.197
|  |  | Subtotal maquinària | [6 empty] | 1.197
Material
| B0111000 | m3 | Aigua | 0.2 |  | x | 1.6 | = | 0.32
| B0310020 | t | Sorra de pedrera per a morters | 1.63 |  | x | 17.04 | = | 27.7752
| B0512401 | t | Ciment pòrtland amb filler calcari CEM II/B-L 32,5 R segons UNE-EN 197-1, en sacs | 0.25 |  | x | 93.48 | = | 23.37
|  |  | Subtotal material | [6 empty] | 51.4652
|  |  | Cost directe | [6 empty] | 71.5022
|  |  | Despeses auxiliars |  |  |  | 1 | % |  | 0.1884
|  |  | Total | [6 empty] | 71.6906
| D070A4D11 | m3 | Morter mixt de ciment pòrtland amb filler calcari CEM II/B-L, calç i sorra, amb 200 kg/m3 de ciment, amb una proporció en volum 1:2:10 i 2.5 N/mm2 de resistència a compressió, elaborat a l'obra |  |  |  | Rend.: | 1 |  | 154.31
Mà d'obra
| A0150000 | h | Manobre especialista | 1.05 | /R | x | 18.84 | = | 19.782
|  |  | Subtotal mà d'obra | [6 empty] | 19.782
Maquinària
| C1705600 | h | Formigonera de 165 l | 0.725 | /R | x | 1.71 | = | 1.2397
|  |  | Subtotal maquinària | [6 empty] | 1.2397
Material
| B0310020 | t | Sorra de pedrera per a morters | 1.53 |  | x | 17.04 | = | 26.0712
| B0532310 | kg | Calç aèria hidratada CL 90-S, en sacs | 400 |  | x | 0.22 | = | 88
| B0512401 | t | Ciment pòrtland amb filler calcari CEM II/B-L 32,5 R segons UNE-EN 197-1, en sacs | 0.2 |  | x | 93.48 | = | 18.696
| B0111000 | m3 | Aigua | 0.2 |  | x | 1.6 | = | 0.32
|  |  | Subtotal material | [6 empty] | 133.0872
|  |  | Cost directe | [6 empty] | 154.1089
|  |  | Despeses auxiliars |  |  |  | 1 | % |  | 0.19782
|  |  | Total | [6 empty] | 154.3068
| D070A4D111 | m3 | Morter mixt de ciment pòrtland amb filler calcari CEM II/B-L, calç i sorra, amb 200 kg/m3 de ciment, amb una proporció en volum 1:2:10 i 2.5 N/mm2 de resistència a compressió, elaborat a l'obra |  |  |  | Rend.: | 1 |  | 154.31
Mà d'obra
| A0150000 | h | Manobre especialista | 1.05 | /R | x | 18.84 | = | 19.782
|  |  | Subtotal mà d'obra | [6 empty] | 19.782
Maquinària
| C1705600 | h | Formigonera de 165 l | 0.725 | /R | x | 1.71 | = | 1.2397
|  |  | Subtotal maquinària | [6 empty] | 1.2397
Material
| B0512401 | t | Ciment pòrtland amb filler calcari CEM II/B-L 32,5 R segons UNE-EN 197-1, en sacs | 0.2 |  | x | 93.48 | = | 18.696
| B0532310 | kg | Calç aèria hidratada CL 90-S, en sacs | 400 |  | x | 0.22 | = | 88
| B0310020 | t | Sorra de pedrera per a morters | 1.53 |  | x | 17.04 | = | 26.0712
| B0111000 | m3 | Aigua | 0.2 |  | x | 1.6 | = | 0.32
|  |  | Subtotal material | [6 empty] | 133.0872
|  |  | Cost directe | [6 empty] | 154.1089
|  |  | Despeses auxiliars |  |  |  | 1 | % |  | 0.19782
|  |  | Total | [6 empty] | 154.3068
| D070A4D1111 | m3 | Morter mixt de ciment pòrtland amb filler calcari CEM II/B-L, calç i sorra, amb 200 kg/m3 de ciment, amb una proporció en volum 1:2:10 i 2.5 N/mm2 de resistència a compressió, elaborat a l'obra |  |  |  | Rend.: | 1 |  | 154.31
Mà d'obra
| A0150000 | h | Manobre especialista | 1.05 | /R | x | 18.84 | = | 19.782
|  |  | Subtotal mà d'obra | [6 empty] | 19.782
Maquinària
| C1705600 | h | Formigonera de 165 l | 0.725 | /R | x | 1.71 | = | 1.2397
|  |  | Subtotal maquinària | [6 empty] | 1.2397
Material
| B0532310 | kg | Calç aèria hidratada CL 90-S, en sacs | 400 |  | x | 0.22 | = | 88
| B0111000 | m3 | Aigua | 0.2 |  | x | 1.6 | = | 0.32
| B0512401 | t | Ciment pòrtland amb filler calcari CEM II/B-L 32,5 R segons UNE-EN 197-1, en sacs | 0.2 |  | x | 93.48 | = | 18.696
| B0310020 | t | Sorra de pedrera per a morters | 1.53 |  | x | 17.04 | = | 26.0712
|  |  | Subtotal material | [6 empty] | 133.0872
|  |  | Cost directe | [6 empty] | 154.1089
|  |  | Despeses auxiliars |  |  |  | 1 | % |  | 0.19782
|  |  | Total | [6 empty] | 154.3068
| D070A4D11111 | m3 | Morter mixt de ciment pòrtland amb filler calcari CEM II/B-L, calç i sorra, amb 200 kg/m3 de ciment, amb una proporció en volum 1:2:10 i 2.5 N/mm2 de resistència a compressió, elaborat a l'obra |  |  |  | Rend.: | 1 |  | 154.31
Mà d'obra
| A0150000 | h | Manobre especialista | 1.05 | /R | x | 18.84 | = | 19.782
|  |  | Subtotal mà d'obra | [6 empty] | 19.782
Maquinària
| C1705600 | h | Formigonera de 165 l | 0.725 | /R | x | 1.71 | = | 1.2397
|  |  | Subtotal maquinària | [6 empty] | 1.2397
Material
| B0310020 | t | Sorra de pedrera per a morters | 1.53 |  | x | 17.04 | = | 26.0712
| B0111000 | m3 | Aigua | 0.2 |  | x | 1.6 | = | 0.32
| B0512401 | t | Ciment pòrtland amb filler calcari CEM II/B-L 32,5 R segons UNE-EN 197-1, en sacs | 0.2 |  | x | 93.48 | = | 18.696
| B0532310 | kg | Calç aèria hidratada CL 90-S, en sacs | 400 |  | x | 0.22 | = | 88
|  |  | Subtotal material | [6 empty] | 133.0872
|  |  | Cost directe | [6 empty] | 154.1089
|  |  | Despeses auxiliars |  |  |  | 1 | % |  | 0.19782
|  |  | Total | [6 empty] | 154.3068
| D0776444 | m3 | Morter mixt de ciment pòrtland amb filler calcari CEM II/B-L, calç i sorra, amb 200 kg/m3 de ciment, amb una proporció en volum 1:2:10 i 2.5 N/mm2 de resistència a compressió, elaborat a l'obra |  |  |  | Rend.: | 1 |  | 154.31
Mà d'obra
| A0150000 | h | Manobre especialista | 1.05 | /R | x | 18.84 | = | 19.782
|  |  | Subtotal mà d'obra | [6 empty] | 19.782
Maquinària
| C1705600 | h | Formigonera de 165 l | 0.725 | /R | x | 1.71 | = | 1.2397
|  |  | Subtotal maquinària | [6 empty] | 1.2397
Material
| B0532310 | kg | Calç aèria hidratada CL 90-S, en sacs | 400 |  | x | 0.22 | = | 88
| B0512401 | t | Ciment pòrtland amb filler calcari CEM II/B-L 32,5 R segons UNE-EN 197-1, en sacs | 0.2 |  | x | 93.48 | = | 18.696
| B0111000 | m3 | Aigua | 0.2 |  | x | 1.6 | = | 0.32
| B0310020 | t | Sorra de pedrera per a morters | 1.53 |  | x | 17.04 | = | 26.0712
|  |  | Subtotal material | [6 empty] | 133.0872
|  |  | Cost directe | [6 empty] | 154.1089
|  |  | Despeses auxiliars |  |  |  | 1 | % |  | 0.19782
|  |  | Total | [6 empty] | 154.3068
| D07764441 | m3 | Morter mixt de ciment pòrtland amb filler calcari CEM II/B-L, calç i sorra, amb 200 kg/m3 de ciment, amb una proporció en volum 1:2:10 i 2.5 N/mm2 de resistència a compressió, elaborat a l'obra |  |  |  | Rend.: | 1 |  | 154.31
Mà d'obra
| A0150000 | h | Manobre especialista | 1.05 | /R | x | 18.84 | = | 19.782
|  |  | Subtotal mà d'obra | [6 empty] | 19.782
Maquinària
| C1705600 | h | Formigonera de 165 l | 0.725 | /R | x | 1.71 | = | 1.2397
|  |  | Subtotal maquinària | [6 empty] | 1.2397
Material
| B0532310 | kg | Calç aèria hidratada CL 90-S, en sacs | 400 |  | x | 0.22 | = | 88
| B0310020 | t | Sorra de pedrera per a morters | 1.53 |  | x | 17.04 | = | 26.0712
| B0512401 | t | Ciment pòrtland amb filler calcari CEM II/B-L 32,5 R segons UNE-EN 197-1, en sacs | 0.2 |  | x | 93.48 | = | 18.696
| B0111000 | m3 | Aigua | 0.2 |  | x | 1.6 | = | 0.32
|  |  | Subtotal material | [6 empty] | 133.0872
|  |  | Cost directe | [6 empty] | 154.1089
|  |  | Despeses auxiliars |  |  |  | 1 | % |  | 0.19782
|  |  | Total | [6 empty] | 154.3068
| D07J1100 | m3 | Pasta de guix B1 |  |  |  | Rend.: | 1 |  | 114.94
Mà d'obra
| A0149000 | h | Manobre guixaire | 1 | /R | x | 17.8 | = | 17.8
|  |  | Subtotal mà d'obra | [6 empty] | 17.8
Material
| B0111000 | m3 | Aigua | 0.6 |  | x | 1.6 | = | 0.96
| B0521100 | kg | Guix de designació B1/20/2, segons la norma UNE-EN 13279-1 | 800 |  | x | 0.12 | = | 96
|  |  | Subtotal material | [6 empty] | 96.96
|  |  | Cost directe | [6 empty] | 114.76
|  |  | Despeses auxiliars |  |  |  | 1 | % |  | 0.178
|  |  | Total | [6 empty] | 114.938
| D0B2A100 | kg | Acer en barres corrugades elaborat a l'obra i manipulat a taller B500S, de límit elàstic >= 500 N/mm2 |  |  |  | Rend.: | 1 |  | 0.88
Mà d'obra
| A0124000 | h | Oficial 1a ferrallista | 0.005 | /R | x | 21.37 | = | 0.10685
| A0134000 | h | Ajudant ferrallista | 0.005 | /R | x | 19.07 | = | 0.09535
|  |  | Subtotal mà d'obra | [6 empty] | 0.2022
Material
| B0A14200 | kg | Filferro recuit de diàmetre 1.3 mm | 0.0102 |  | x | 1.22 | = | 0.01244
| B0B2A000 | kg | Acer en barres corrugades B500S de límit elàstic >= 500 N/mm2 | 1.05 |  | x | 0.63 | = | 0.6615
|  |  | Subtotal material | [6 empty] | 0.67394
|  |  | Cost directe | [6 empty] | 0.87614
|  |  | Despeses auxiliars |  |  |  | 1 | % |  | 0.00202
|  |  | Total | [6 empty] | 0.87816
| D0B2A1001 | kg | Acer en barres corrugades elaborat a l'obra i manipulat a taller B500S, de límit elàstic >= 500 N/mm2 |  |  |  | Rend.: | 1 |  | 0.88
Mà d'obra
| A0124000 | h | Oficial 1a ferrallista | 0.005 | /R | x | 21.37 | = | 0.10685
| A0134000 | h | Ajudant ferrallista | 0.005 | /R | x | 19.07 | = | 0.09535
|  |  | Subtotal mà d'obra | [6 empty] | 0.2022
Material
| B0B2A000 | kg | Acer en barres corrugades B500S de límit elàstic >= 500 N/mm2 | 1.05 |  | x | 0.63 | = | 0.6615
| B0A14200 | kg | Filferro recuit de diàmetre 1.3 mm | 0.0102 |  | x | 1.22 | = | 0.01244
|  |  | Subtotal material | [6 empty] | 0.67394
|  |  | Cost directe | [6 empty] | 0.87614
|  |  | Despeses auxiliars |  |  |  | 1 | % |  | 0.00202
|  |  | Total | [6 empty] | 0.87816
| D0B2A10011 | kg | Acer en barres corrugades elaborat a l'obra i manipulat a taller B500S, de límit elàstic >= 500 N/mm2 |  |  |  | Rend.: | 1 |  | 0.88
Mà d'obra
| A0124000 | h | Oficial 1a ferrallista | 0.005 | /R | x | 21.37 | = | 0.10685
| A0134000 | h | Ajudant ferrallista | 0.005 | /R | x | 19.07 | = | 0.09535
|  |  | Subtotal mà d'obra | [6 empty] | 0.2022
Material
| B0A14200 | kg | Filferro recuit de diàmetre 1.3 mm | 0.0102 |  | x | 1.22 | = | 0.01244
| B0B2A000 | kg | Acer en barres corrugades B500S de límit elàstic >= 500 N/mm2 | 1.05 |  | x | 0.63 | = | 0.6615
|  |  | Subtotal material | [6 empty] | 0.67394
|  |  | Cost directe | [6 empty] | 0.87614
|  |  | Despeses auxiliars |  |  |  | 1 | % |  | 0.00202
|  |  | Total | [6 empty] | 0.87816
| D0B2A100111 | kg | Acer en barres corrugades elaborat a l'obra i manipulat a taller B500S, de límit elàstic >= 500 N/mm2 |  |  |  | Rend.: | 1 |  | 0.88
Mà d'obra
| A0134000 | h | Ajudant ferrallista | 0.005 | /R | x | 19.07 | = | 0.09535
| A0124000 | h | Oficial 1a ferrallista | 0.005 | /R | x | 21.37 | = | 0.10685
|  |  | Subtotal mà d'obra | [6 empty] | 0.2022
Material
| B0B2A000 | kg | Acer en barres corrugades B500S de límit elàstic >= 500 N/mm2 | 1.05 |  | x | 0.63 | = | 0.6615
| B0A14200 | kg | Filferro recuit de diàmetre 1.3 mm | 0.0102 |  | x | 1.22 | = | 0.01244
|  |  | Subtotal material | [6 empty] | 0.67394
|  |  | Cost directe | [6 empty] | 0.87614
|  |  | Despeses auxiliars |  |  |  | 1 | % |  | 0.00202
|  |  | Total | [6 empty] | 0.87816
| D0B2A1001111 | kg | Acer en barres corrugades elaborat a l'obra i manipulat a taller B500S, de límit elàstic >= 500 N/mm2 |  |  |  | Rend.: | 1 |  | 0.88
Mà d'obra
| A0134000 | h | Ajudant ferrallista | 0.005 | /R | x | 19.07 | = | 0.09535
| A0124000 | h | Oficial 1a ferrallista | 0.005 | /R | x | 21.37 | = | 0.10685
|  |  | Subtotal mà d'obra | [6 empty] | 0.2022
Material
| B0B2A000 | kg | Acer en barres corrugades B500S de límit elàstic >= 500 N/mm2 | 1.05 |  | x | 0.63 | = | 0.6615
| B0A14200 | kg | Filferro recuit de diàmetre 1.3 mm | 0.0102 |  | x | 1.22 | = | 0.01244
|  |  | Subtotal material | [6 empty] | 0.67394
|  |  | Cost directe | [6 empty] | 0.87614
|  |  | Despeses auxiliars |  |  |  | 1 | % |  | 0.00202
|  |  | Total | [6 empty] | 0.87816
Partida d'obra
| B07F-0LT4 | m3 | Morter de ciment pòrtland amb filler calcari CEM II/B-L i sorra, amb 250 kg/m3 de ciment, amb una proporció en volum 1:6 i 5 N/mm2 de resistència a compressió, elaborat a l'obra |  |  |  | Rend.: | 1 |  | 77.32
Mà d'obra
| A0E-000A | h | Manobre especialista | 1 | /R | x | 21.89 | = | 21.89
|  |  | Subtotal mà d'obra | [6 empty] | 21.89
Maquinària
| C176-00FX | h | Formigonera de 165 l | 0.7 | /R | x | 1.78 | = | 1.246
|  |  | Subtotal maquinària | [6 empty] | 1.246
Material
| B03L-05N7 | t | Sorra de pedrera per a morters | 1.63 |  | x | 17.03 | = | 27.7589
| B055-067M | t | Ciment pòrtland amb filler calcari CEM II/B-L 32,5 R segons UNE-EN 197-1, en sacs | 0.25 |  | x | 103.55 | = | 25.8875
| B011-05ME | m3 | Aigua | 0.2 |  | x | 1.6 | = | 0.32
|  |  | Subtotal material | [6 empty] | 53.9664
|  |  | Despeses auxiliars |  |  |  | 1 | % | 0.2189
|  |  | Cost directe | [6 empty] | 77.3213
|  |  | Total | [6 empty] | 77.3213
| D07AA000 | m3 | Formigó cel·lular sense granulat, de densitat 300 kg/m3 |  |  |  | Rend.: | 1 |  | 45.02
Mà d'obra
| A0140000 | h | Manobre | 0.5 | /R | x | 17.8 | = | 8.9
|  |  | Subtotal mà d'obra | [6 empty] | 8.9
Material
| B7C100N0 | kg | Escumant per a formigó cel·lular | 5 |  | x | 0.93 | = | 4.65
| B0512401 | t | Ciment pòrtland amb filler calcari CEM II/B-L 32,5 R segons UNE-EN 197-1, en sacs | 0.33 |  | x | 93.48 | = | 30.8484
| B0111000 | m3 | Aigua | 0.33 |  | x | 1.6 | = | 0.528
|  |  | Subtotal material | [6 empty] | 36.0264
|  |  | Despeses auxiliars |  |  |  | 1 | % | 0.089
|  |  | Cost directe | [6 empty] | 45.0154
|  |  | Total | [6 empty] | 45.0154
| E2A15000 | m3 | Subministrament de terra adequada d'aportació |  |  |  | Rend.: | 1 |  | 5.53
Material
| B03D5000 | m3 | Terra adequada | 1 |  | x | 5.53 | = | 5.53
|  |  | Subtotal material | [6 empty] | 5.53
|  |  | Cost directe | [6 empty] | 5.53
|  |  | Total | [6 empty] | 5.53
| E31522H1 | m3 | Formigó per a rases i pous de fonaments, HA-25/B/20/IIa, de consistència tova i grandària màxima del granulat 20 mm, abocat des de camió |  |  |  | Rend.: | 1 |  | 76.9
Mà d'obra
| A0140000 | h | Manobre | 0.25 | /R | x | 17.8 | = | 4.45
|  |  | Subtotal mà d'obra | [6 empty] | 4.45
Material
| B065960B | m3 | Formigó HA-25/B/20/IIa de consistència tova, grandària màxima del granulat 20 mm, amb >= 275 kg/m3 de ciment, apte per a classe d'exposició IIa | 1.1 |  | x | 65.8 | = | 72.38
|  |  | Subtotal material | [6 empty] | 72.38
|  |  | Despeses auxiliars |  |  |  | 1.5 | % | 0.06675
|  |  | Cost directe | [6 empty] | 76.8967
|  |  | Total | [6 empty] | 76.8967
| E31522H3 | m3 | Formigó per a rases i pous de fonaments, HA-25/B/20/IIa, de consistència tova i grandària màxima del granulat 20 mm, abocat amb cubilot |  |  |  | Rend.: | 1 |  | 80.33
Mà d'obra
| A0140000 | h | Manobre | 0.44 | /R | x | 17.8 | = | 7.832
|  |  | Subtotal mà d'obra | [6 empty] | 7.832
Material
| B065960B | m3 | Formigó HA-25/B/20/IIa de consistència tova, grandària màxima del granulat 20 mm, amb >= 275 kg/m3 de ciment, apte per a classe d'exposició IIa | 1.1 |  | x | 65.8 | = | 72.38
|  |  | Subtotal material | [6 empty] | 72.38
|  |  | Despeses auxiliars |  |  |  | 1.5 | % | 0.11748
|  |  | Cost directe | [6 empty] | 80.3295
|  |  | Total | [6 empty] | 80.3295
| E32515H3 | m3 | Formigó per a murs de contenció de 3 m d'alçària com a màxim, HA-25/B/20/IIa de consistència tova i grandària màxima del granulat 20 mm i abocat amb cubilot |  |  |  | Rend.: | 1 |  | 86.17
Mà d'obra
| A0122000 | h | Oficial 1a paleta | 0.18 | /R | x | 21.37 | = | 3.8466
| A0140000 | h | Manobre | 0.72 | /R | x | 17.8 | = | 12.816
|  |  | Subtotal mà d'obra | [6 empty] | 16.6626
Material
| B065960B | m3 | Formigó HA-25/B/20/IIa de consistència tova, grandària màxima del granulat 20 mm, amb >= 275 kg/m3 de ciment, apte per a classe d'exposició IIa | 1.05 |  | x | 65.8 | = | 69.09
|  |  | Subtotal material | [6 empty] | 69.09
|  |  | Despeses auxiliars |  |  |  | 2.5 | % | 0.41657
|  |  | Cost directe | [6 empty] | 86.1692
|  |  | Total | [6 empty] | 86.1692
| E32525H3 | m3 | Formigó per a murs de contenció de 6 m d'alçària com a màxim, HA-25/B/20/IIa de consistència tova i grandària màxima del granulat 20 mm i abocat amb cubilot amb ajuda de tub Tremie |  |  |  | Rend.: | 1 |  | 89.96
Mà d'obra
| A0122000 | h | Oficial 1a paleta | 0.22 | /R | x | 21.37 | = | 4.7014
| A0140000 | h | Manobre | 0.88 | /R | x | 17.8 | = | 15.664
|  |  | Subtotal mà d'obra | [6 empty] | 20.3654
Material
| B065960B | m3 | Formigó HA-25/B/20/IIa de consistència tova, grandària màxima del granulat 20 mm, amb >= 275 kg/m3 de ciment, apte per a classe d'exposició IIa | 1.05 |  | x | 65.8 | = | 69.09
|  |  | Subtotal material | [6 empty] | 69.09
|  |  | Despeses auxiliars |  |  |  | 2.5 | % | 0.50914
|  |  | Cost directe | [6 empty] | 89.9645
|  |  | Total | [6 empty] | 89.9645
| E32B300Q | kg | Armadura per a murs de contenció AP500 S, d'una alçària màxima de 6 m, d'acer en barres corrugades B500S de límit elàstic >= 500 N/mm2 |  |  |  | Rend.: | 1 |  | 1.33
Mà d'obra
| A0134000 | h | Ajudant ferrallista | 0.012 | /R | x | 19.07 | = | 0.22884
| A0124000 | h | Oficial 1a ferrallista | 0.01 | /R | x | 21.37 | = | 0.2137
|  |  | Subtotal mà d'obra | [6 empty] | 0.44254
Material
| B0A14200 | kg | Filferro recuit de diàmetre 1.3 mm | 0.0061 |  | x | 1.22 | = | 0.00744
|  |  | Subtotal material | [6 empty] | 0.00744
Element compost
| D0B2A100 | kg | Acer en barres corrugades elaborat a l'obra i manipulat a taller B500S, de límit elàstic >= 500 N/mm2 | 1 |  | x | 0.87816 | = | 0.87816
|  |  | Subtotal element compost | [6 empty] | 0.87816
|  |  | Despeses auxiliars |  |  |  | 1.5 | % | 0.00664
|  |  | Cost directe | [6 empty] | 1.3348
|  |  | Total | [6 empty] | 1.3348
| E32D3A03 | m2 | Muntatge i desmuntatge d'una cara d'encofrat amb plafó metàl·lic de 100x50 cm, per a murs de contenció de base rectilínia encofrats a dues cares, d'una alçària <= 3 m |  |  |  | Rend.: | 1 |  | 16.14
Mà d'obra
| A0123000 | h | Oficial 1a encofrador | 0.308 | /R | x | 21.37 | = | 6.582
| A0133000 | h | Ajudant encofrador | 0.346 | /R | x | 19.07 | = | 6.5982
|  |  | Subtotal mà d'obra | [6 empty] | 13.1802
Material
| B0D625A0 | cu | Puntal metàl·lic i telescòpic per a 3 m d'alçària i 150 usos | 0.0101 |  | x | 9.37 | = | 0.09464
| B0DZP400 | u | Part proporcional d'elements auxiliars per a plafons metàl·lics, de 50x100 cm | 1 |  | x | 0.39 | = | 0.39
| B0DZA000 | l | Desencofrant | 0.08 |  | x | 2.75 | = | 0.22
| B0D81480 | m2 | Plafó metàl·lic de 50x100 cm per a 50 usos | 1.071 |  | x | 1.18 | = | 1.2638
| B0A31000 | kg | Clau acer | 0.1007 |  | x | 1.36 | = | 0.13695
| B0D21030 | m | Tauló de fusta de pi per a 10 usos | 1.4993 |  | x | 0.35 | = | 0.52476
|  |  | Subtotal material | [6 empty] | 2.6301
|  |  | Despeses auxiliars |  |  |  | 2.5 | % | 0.3295
|  |  | Cost directe | [6 empty] | 16.1398
|  |  | Total | [6 empty] | 16.1398
| E32DFA16 | m2 | Muntatge i desmuntatge d'una cara d'encofrat amb bastidors metàl·lics modulars amb tauler fenòlic, per a murs de base rectilínia, encofrats a dues cares, d'una alçària <= 6 m, per a formigó vist |  |  |  | Rend.: | 1 |  | 32.33
Mà d'obra
| A0123000 | h | Oficial 1a encofrador | 0.59 | /R | x | 21.37 | = | 12.6083
| A0133000 | h | Ajudant encofrador | 0.65 | /R | x | 19.07 | = | 12.3955
|  |  | Subtotal mà d'obra | [6 empty] | 25.0038
Material
| B0DBT600 | u | Tornapuntes per a encofrat amb elements industrialitzats, de 6 m d'alçària, per a 150 usos, amb part proporcional d'accessoris | 0.2 |  | x | 2.43 | = | 0.486
| B0DG2111 | m2 | Amortització de bastidors metàl·lics modulars amb tauler fenòlic, amb estructura d'acer, per a mur de base rectilínia de formigó vist, amb part proporcional d'accessoris | 1.2 |  | x | 4.95 | = | 5.94
| B0DZA000 | l | Desencofrant | 0.1 |  | x | 2.75 | = | 0.275
|  |  | Subtotal material | [6 empty] | 6.701
|  |  | Despeses auxiliars |  |  |  | 2.5 | % | 0.6251
|  |  | Cost directe | [6 empty] | 32.3299
|  |  | Total | [6 empty] | 32.3299
| E3C515H3 | m3 | Formigó per a lloses de fonaments, HA-25/B/20/IIa, de consistència tova i grandària màxima del granulat 20 mm, abocat amb cubilot |  |  |  | Rend.: | 1 |  | 84.27
Mà d'obra
| A0122000 | h | Oficial 1a paleta | 0.35 | /R | x | 21.37 | = | 7.4795
| A0140000 | h | Manobre | 0.42 | /R | x | 17.8 | = | 7.476
|  |  | Subtotal mà d'obra | [6 empty] | 14.9555
Material
| B065960B | m3 | Formigó HA-25/B/20/IIa de consistència tova, grandària màxima del granulat 20 mm, amb >= 275 kg/m3 de ciment, apte per a classe d'exposició IIa | 1.05 |  | x | 65.8 | = | 69.09
|  |  | Subtotal material | [6 empty] | 69.09
|  |  | Despeses auxiliars |  |  |  | 1.5 | % | 0.22433
|  |  | Cost directe | [6 empty] | 84.2698
|  |  | Total | [6 empty] | 84.2698
| E3CB3000 | kg | Armadura per a lloses de fonaments AP500 S d'acer en barres corrugades B500S de límit elàstic >= 500 N/mm2 |  |  |  | Rend.: | 1 |  | 1.21
Mà d'obra
| A0124000 | h | Oficial 1a ferrallista | 0.006 | /R | x | 21.37 | = | 0.12822
| A0134000 | h | Ajudant ferrallista | 0.01 | /R | x | 19.07 | = | 0.1907
|  |  | Subtotal mà d'obra | [6 empty] | 0.31892
Material
| B0A14200 | kg | Filferro recuit de diàmetre 1.3 mm | 0.0051 |  | x | 1.22 | = | 0.00622
|  |  | Subtotal material | [6 empty] | 0.00622
Element compost
| D0B2A100 | kg | Acer en barres corrugades elaborat a l'obra i manipulat a taller B500S, de límit elàstic >= 500 N/mm2 | 1 |  | x | 0.87816 | = | 0.87816
|  |  | Subtotal element compost | [6 empty] | 0.87816
|  |  | Despeses auxiliars |  |  |  | 1.5 | % | 0.00478
|  |  | Cost directe | [6 empty] | 1.2081
|  |  | Total | [6 empty] | 1.2081
| E3Z112T1 | m2 | Capa de neteja i anivellament de 10 cm de gruix de formigó HL-150/B/20 de consistència tova i grandària màxima del granulat 20 mm, abocat des de camió |  |  |  | Rend.: | 1 |  | 10.43
Mà d'obra
| A0122000 | h | Oficial 1a paleta | 0.075 | /R | x | 21.37 | = | 1.6027
| A0140000 | h | Manobre | 0.15 | /R | x | 17.8 | = | 2.67
|  |  | Subtotal mà d'obra | [6 empty] | 4.2728
Material
| B06NLA2B | m3 | Formigó de neteja, amb una dosificació de 150 kg/m3 de ciment, consistència tova i grandària màxima del granulat 20 mm, HL-150/B/20 | 0.105 |  | x | 58 | = | 6.09
|  |  | Subtotal material | [6 empty] | 6.09
|  |  | Despeses auxiliars |  |  |  | 1.5 | % | 0.06409
|  |  | Cost directe | [6 empty] | 10.4268
|  |  | Total | [6 empty] | 10.4268
| E43BB0A250 | m3 | Tauló de fusta d'avet C24 acabat a tall de serra, de 10 a 20 cm de secció i llargària més de 5 m, treballada al taller i amb tractament insecticida-fungicida amb un nivell de penetració NP2 (UNE-EN 351-1) , col·locat clavat i fixasions mecàniques. |  |  |  | Rend.: | 1 |  | 1491.04
Mà d'obra
| A013A000 | h | Ajudant fuster | 17.5 | /R | x | 19.21 | = | 336.175
| A012A000 | h | Oficial 1a fuster | 35 | /R | x | 21.76 | = | 761.6
|  |  | Subtotal mà d'obra | [6 empty] | 1097.775
Material
| B43BA2B050 | m3 | Tauló de fusta d'avet C24 acabat a tall de serra, de 10 a 20 cm de secció i llargària més de 5 m, treballada al taller i amb tractament insecticida-fungicida amb un nivell de penetració NP2 (UNE-EN 351-1) | 1 |  | x | 360 | = | 360
| B0A32000 | kg | Clau acer galvanitzat | 10 |  | x | 1.68 | = | 16.8
|  |  | Subtotal material | [6 empty] | 376.8
|  |  | Despeses auxiliars |  |  |  | 1.5 | % | 16.4666
|  |  | Cost directe | [6 empty] | 1491.0416
|  |  | Total | [6 empty] | 1491.0416
| E43FA110 | m3 | Pilar de fusta laminada GL24h, amb gruix de laminat 33/45 mm, de secció constant, de 100x20 cm de secció, i llargària fins a 15 m, treballada al taller i amb tractament insecticida-fungicida amb un nivell de penetració NP 1, muntat sobre suport |  |  |  | Rend.: | 1 |  | 1334.11
Mà d'obra
| A012A000 | h | Oficial 1a fuster | 8 | /R | x | 21.76 | = | 174.08
| A013A000 | h | Ajudant fuster | 4 | /R | x | 19.21 | = | 76.84
|  |  | Subtotal mà d'obra | [6 empty] | 250.92
Maquinària
| C150G900 | h | Grua autopropulsada de 20 t | 4 | /R | x | 58.1 | = | 232.4
|  |  | Subtotal maquinària | [6 empty] | 232.4
Material
| B43GL120 | m3 | Element de fusta laminada GL24h, amb gruix de laminat 33/45 mm, de 7x13 a 20x100 cm de secció constant i llargària fins a 15 m, treballada al taller i amb tractament insecticida-fungicida amb un nivell de penetració NP 1 | 1 |  | x | 847.03 | = | 847.03
|  |  | Subtotal material | [6 empty] | 847.03
|  |  | Despeses auxiliars |  |  |  | 1.5 | % | 3.7638
|  |  | Cost directe | [6 empty] | 1334.1138
|  |  | Total | [6 empty] | 1334.1138
| E43GA112 | m3 | Biga de fusta laminada GL24h, amb gruix de laminat 33/45 mm, de secció constant, de 20x100 cm de secció, com a màxim, i llargària fins a 15 m, treballada al taller i amb tractament insecticida-fungicida amb un nivell de penetració NP 1, muntada sobre suports |  |  |  | Rend.: | 1 |  | 1212.34
Mà d'obra
| A013A000 | h | Ajudant fuster | 3 | /R | x | 19.21 | = | 57.63
| A012A000 | h | Oficial 1a fuster | 6 | /R | x | 21.76 | = | 130.56
|  |  | Subtotal mà d'obra | [6 empty] | 188.19
Maquinària
| C150G900 | h | Grua autopropulsada de 20 t | 3 | /R | x | 58.1 | = | 174.3
|  |  | Subtotal maquinària | [6 empty] | 174.3
Material
| B43GL120 | m3 | Element de fusta laminada GL24h, amb gruix de laminat 33/45 mm, de 7x13 a 20x100 cm de secció constant i llargària fins a 15 m, treballada al taller i amb tractament insecticida-fungicida amb un nivell de penetració NP 1 | 1 |  | x | 847.03 | = | 847.03
|  |  | Subtotal material | [6 empty] | 847.03
|  |  | Despeses auxiliars |  |  |  | 1.5 | % | 2.8228
|  |  | Cost directe | [6 empty] | 1212.3428
|  |  | Total | [6 empty] | 1212.3428
| E45118H3 | m3 | Formigó per a pilars, HA-25/B/20/IIa, de consistència tova i grandària màxima del granulat 20 mm, abocat amb cubilot |  |  |  | Rend.: | 1 |  | 103.25
Mà d'obra
| A0122000 | h | Oficial 1a paleta | 0.36 | /R | x | 21.37 | = | 7.6932
| A0140000 | h | Manobre | 1.44 | /R | x | 17.8 | = | 25.632
|  |  | Subtotal mà d'obra | [6 empty] | 33.3252
Material
| B065960B | m3 | Formigó HA-25/B/20/IIa de consistència tova, grandària màxima del granulat 20 mm, amb >= 275 kg/m3 de ciment, apte per a classe d'exposició IIa | 1.05 |  | x | 65.8 | = | 69.09
|  |  | Subtotal material | [6 empty] | 69.09
|  |  | Despeses auxiliars |  |  |  | 2.5 | % | 0.83313
|  |  | Cost directe | [6 empty] | 103.2483
|  |  | Total | [6 empty] | 103.2483
| E45917G3 | m3 | Formigó per a sostres amb elements resistents industrialitzats, HA-25/P/20/I de consistència plàstica i grandària màxima del granulat 20 mm, abocat amb cubilot |  |  |  | Rend.: | 1 |  | 96.45
Mà d'obra
| A0140000 | h | Manobre | 1.176 | /R | x | 17.8 | = | 20.9328
| A0122000 | h | Oficial 1a paleta | 0.294 | /R | x | 21.37 | = | 6.2828
|  |  | Subtotal mà d'obra | [6 empty] | 27.2156
Material
| B065910C | m3 | Formigó HA-25/P/20/I de consistència plàstica, grandària màxima del granulat 20 mm, amb >= 250 kg/m3 de ciment, apte per a classe d'exposició I | 1.05 |  | x | 65.29 | = | 68.5545
|  |  | Subtotal material | [6 empty] | 68.5545
|  |  | Despeses auxiliars |  |  |  | 2.5 | % | 0.68039
|  |  | Cost directe | [6 empty] | 96.4505
|  |  | Total | [6 empty] | 96.4505
| E45918H4 | m3 | Formigó per a sostres amb elements resistents industrialitzats, HA-25/B/20/IIa de consistència tova i grandària màxima del granulat 20 mm, abocat amb bomba |  |  |  | Rend.: | 1 |  | 94.54
Mà d'obra
| A0122000 | h | Oficial 1a paleta | 0.072 | /R | x | 21.37 | = | 1.5386
| A0140000 | h | Manobre | 0.288 | /R | x | 17.8 | = | 5.1264
|  |  | Subtotal mà d'obra | [6 empty] | 6.665
Maquinària
| C1701100 | h | Camió amb bomba de formigonar | 0.12 | /R | x | 155.18 | = | 18.6216
|  |  | Subtotal maquinària | [6 empty] | 18.6216
Material
| B065960B | m3 | Formigó HA-25/B/20/IIa de consistència tova, grandària màxima del granulat 20 mm, amb >= 275 kg/m3 de ciment, apte per a classe d'exposició IIa | 1.05 |  | x | 65.8 | = | 69.09
|  |  | Subtotal material | [6 empty] | 69.09
|  |  | Despeses auxiliars |  |  |  | 2.5 | % | 0.16663
|  |  | Cost directe | [6 empty] | 94.5433
|  |  | Total | [6 empty] | 94.5433
| E45918S4 | m3 | Formigó per a sostres amb elements resistents industrialitzats, HA-25/B/20/IIa de consistència tova i grandària màxima del granulat 20 mm, amb additiu hidròfug, abocat amb bomba |  |  |  | Rend.: | 1 |  | 97.3
Mà d'obra
| A0122000 | h | Oficial 1a paleta | 0.072 | /R | x | 21.37 | = | 1.5386
| A0140000 | h | Manobre | 0.288 | /R | x | 17.8 | = | 5.1264
|  |  | Subtotal mà d'obra | [6 empty] | 6.665
Maquinària
| C1701100 | h | Camió amb bomba de formigonar | 0.12 | /R | x | 155.18 | = | 18.6216
|  |  | Subtotal maquinària | [6 empty] | 18.6216
Material
| B065960J | m3 | Formigó HA-25/B/20/IIa de consistència tova, grandària màxima del granulat 20 mm, amb >= 275 kg/m3 de ciment, additiu hidròfug, apte per a classe d'exposició IIa | 1.05 |  | x | 68.43 | = | 71.8515
|  |  | Subtotal material | [6 empty] | 71.8515
|  |  | Despeses auxiliars |  |  |  | 2.5 | % | 0.16663
|  |  | Cost directe | [6 empty] | 97.3048
|  |  | Total | [6 empty] | 97.3048
| E45917G31 | m3 | Formigó per a sostres amb elements resistents industrialitzats, HA-25/P/20/I de consistència plàstica i grandària màxima del granulat 20 mm, abocat amb cubilot |  |  |  | Rend.: | 1 |  | 96.45
Mà d'obra
| A0140000 | h | Manobre | 1.176 | /R | x | 17.8 | = | 20.9328
| A0122000 | h | Oficial 1a paleta | 0.294 | /R | x | 21.37 | = | 6.2828
|  |  | Subtotal mà d'obra | [6 empty] | 27.2156
Material
| B065910C | m3 | Formigó HA-25/P/20/I de consistència plàstica, grandària màxima del granulat 20 mm, amb >= 250 kg/m3 de ciment, apte per a classe d'exposició I | 1.05 |  | x | 65.29 | = | 68.5545
|  |  | Subtotal material | [6 empty] | 68.5545
|  |  | Despeses auxiliars |  |  |  | 2.5 | % | 0.68039
|  |  | Cost directe | [6 empty] | 96.4505
|  |  | Total | [6 empty] | 96.4505
| E45917G311 | m3 | Formigó per a sostres amb elements resistents industrialitzats, HA-25/P/20/I de consistència plàstica i grandària màxima del granulat 20 mm, abocat amb cubilot |  |  |  | Rend.: | 1 |  | 96.45
Mà d'obra
| A0122000 | h | Oficial 1a paleta | 0.294 | /R | x | 21.37 | = | 6.2828
| A0140000 | h | Manobre | 1.176 | /R | x | 17.8 | = | 20.9328
|  |  | Subtotal mà d'obra | [6 empty] | 27.2156
Material
| B065910C | m3 | Formigó HA-25/P/20/I de consistència plàstica, grandària màxima del granulat 20 mm, amb >= 250 kg/m3 de ciment, apte per a classe d'exposició I | 1.05 |  | x | 65.29 | = | 68.5545
|  |  | Subtotal material | [6 empty] | 68.5545
|  |  | Despeses auxiliars |  |  |  | 2.5 | % | 0.68039
|  |  | Cost directe | [6 empty] | 96.4505
|  |  | Total | [6 empty] | 96.4505
| E45917G3111 | m3 | Formigó per a sostres amb elements resistents industrialitzats, HA-25/P/20/I de consistència plàstica i grandària màxima del granulat 20 mm, abocat amb cubilot |  |  |  | Rend.: | 1 |  | 96.45
Mà d'obra
| A0122000 | h | Oficial 1a paleta | 0.294 | /R | x | 21.37 | = | 6.2828
| A0140000 | h | Manobre | 1.176 | /R | x | 17.8 | = | 20.9328
|  |  | Subtotal mà d'obra | [6 empty] | 27.2156
Material
| B065910C | m3 | Formigó HA-25/P/20/I de consistència plàstica, grandària màxima del granulat 20 mm, amb >= 250 kg/m3 de ciment, apte per a classe d'exposició I | 1.05 |  | x | 65.29 | = | 68.5545
|  |  | Subtotal material | [6 empty] | 68.5545
|  |  | Despeses auxiliars |  |  |  | 2.5 | % | 0.68039
|  |  | Cost directe | [6 empty] | 96.4505
|  |  | Total | [6 empty] | 96.4505
| E45917G31111 | m3 | Formigó per a sostres amb elements resistents industrialitzats, HA-25/P/20/I de consistència plàstica i grandària màxima del granulat 20 mm, abocat amb cubilot |  |  |  | Rend.: | 1 |  | 96.45
Mà d'obra
| A0140000 | h | Manobre | 1.176 | /R | x | 17.8 | = | 20.9328
| A0122000 | h | Oficial 1a paleta | 0.294 | /R | x | 21.37 | = | 6.2828
|  |  | Subtotal mà d'obra | [6 empty] | 27.2156
Material
| B065910C | m3 | Formigó HA-25/P/20/I de consistència plàstica, grandària màxima del granulat 20 mm, amb >= 250 kg/m3 de ciment, apte per a classe d'exposició I | 1.05 |  | x | 65.29 | = | 68.5545
|  |  | Subtotal material | [6 empty] | 68.5545
|  |  | Despeses auxiliars |  |  |  | 2.5 | % | 0.68039
|  |  | Cost directe | [6 empty] | 96.4505
|  |  | Total | [6 empty] | 96.4505
| E45BJ244 | m3 | Formigó per a sostres amb elements resistents industrialitzats, HA-25/P/20/I de consistència plàstica i grandària màxima del granulat 20 mm, abocat amb cubilot |  |  |  | Rend.: | 1 |  | 96.45
Mà d'obra
| A0140000 | h | Manobre | 1.176 | /R | x | 17.8 | = | 20.9328
| A0122000 | h | Oficial 1a paleta | 0.294 | /R | x | 21.37 | = | 6.2828
|  |  | Subtotal mà d'obra | [6 empty] | 27.2156
Material
| B065910C | m3 | Formigó HA-25/P/20/I de consistència plàstica, grandària màxima del granulat 20 mm, amb >= 250 kg/m3 de ciment, apte per a classe d'exposició I | 1.05 |  | x | 65.29 | = | 68.5545
|  |  | Subtotal material | [6 empty] | 68.5545
|  |  | Despeses auxiliars |  |  |  | 2.5 | % | 0.68039
|  |  | Cost directe | [6 empty] | 96.4505
|  |  | Total | [6 empty] | 96.4505
| E45C18C4 | m3 | Formigó per a lloses, HA-25/B/10/IIa, de consistència tova i grandària màxima del granulat 10 mm, abocat amb bomba |  |  |  | Rend.: | 1 |  | 88.73
Mà d'obra
| A0122000 | h | Oficial 1a paleta | 0.054 | /R | x | 21.37 | = | 1.154
| A0140000 | h | Manobre | 0.216 | /R | x | 17.8 | = | 3.8448
|  |  | Subtotal mà d'obra | [6 empty] | 4.9988
Maquinària
| C1701100 | h | Camió amb bomba de formigonar | 0.09 | /R | x | 155.18 | = | 13.9662
|  |  | Subtotal maquinària | [6 empty] | 13.9662
Material
| B065760B | m3 | Formigó HA-25/B/10/IIa de consistència tova, grandària màxima del granulat 10 mm, amb >= 275 kg/m3 de ciment, apte per a classe d'exposició IIa | 1.02 |  | x | 68.27 | = | 69.6354
|  |  | Subtotal material | [6 empty] | 69.6354
|  |  | Despeses auxiliars |  |  |  | 2.5 | % | 0.12497
|  |  | Cost directe | [6 empty] | 88.7254
|  |  | Total | [6 empty] | 88.7254
| E45C18H3 | m3 | Formigó per a lloses, HA-25/B/20/IIa, de consistència tova i grandària màxima del granulat 20 mm, abocat amb cubilot |  |  |  | Rend.: | 1 |  | 88.56
Mà d'obra
| A0140000 | h | Manobre | 0.904 | /R | x | 17.8 | = | 16.0912
| A0122000 | h | Oficial 1a paleta | 0.226 | /R | x | 21.37 | = | 4.8296
|  |  | Subtotal mà d'obra | [6 empty] | 20.9208
Material
| B065960B | m3 | Formigó HA-25/B/20/IIa de consistència tova, grandària màxima del granulat 20 mm, amb >= 275 kg/m3 de ciment, apte per a classe d'exposició IIa | 1.02 |  | x | 65.8 | = | 67.116
|  |  | Subtotal material | [6 empty] | 67.116
|  |  | Despeses auxiliars |  |  |  | 2.5 | % | 0.52302
|  |  | Cost directe | [6 empty] | 88.5598
|  |  | Total | [6 empty] | 88.5598
| E45C18H4 | m3 | Formigó per a lloses, HA-25/B/20/IIa, de consistència tova i grandària màxima del granulat 20 mm, abocat amb bomba |  |  |  | Rend.: | 1 |  | 86.21
Mà d'obra
| A0122000 | h | Oficial 1a paleta | 0.054 | /R | x | 21.37 | = | 1.154
| A0140000 | h | Manobre | 0.216 | /R | x | 17.8 | = | 3.8448
|  |  | Subtotal mà d'obra | [6 empty] | 4.9988
Maquinària
| C1701100 | h | Camió amb bomba de formigonar | 0.09 | /R | x | 155.18 | = | 13.9662
|  |  | Subtotal maquinària | [6 empty] | 13.9662
Material
| B065960B | m3 | Formigó HA-25/B/20/IIa de consistència tova, grandària màxima del granulat 20 mm, amb >= 275 kg/m3 de ciment, apte per a classe d'exposició IIa | 1.02 |  | x | 65.8 | = | 67.116
|  |  | Subtotal material | [6 empty] | 67.116
|  |  | Despeses auxiliars |  |  |  | 2.5 | % | 0.12497
|  |  | Cost directe | [6 empty] | 86.206
|  |  | Total | [6 empty] | 86.206
| E45C18C41 | m3 | Formigó per a lloses, HA-25/B/10/IIa, de consistència tova i grandària màxima del granulat 10 mm, abocat amb bomba |  |  |  | Rend.: | 1 |  | 88.73
Mà d'obra
| A0122000 | h | Oficial 1a paleta | 0.054 | /R | x | 21.37 | = | 1.154
| A0140000 | h | Manobre | 0.216 | /R | x | 17.8 | = | 3.8448
|  |  | Subtotal mà d'obra | [6 empty] | 4.9988
Maquinària
| C1701100 | h | Camió amb bomba de formigonar | 0.09 | /R | x | 155.18 | = | 13.9662
|  |  | Subtotal maquinària | [6 empty] | 13.9662
Material
| B065760B | m3 | Formigó HA-25/B/10/IIa de consistència tova, grandària màxima del granulat 10 mm, amb >= 275 kg/m3 de ciment, apte per a classe d'exposició IIa | 1.02 |  | x | 68.27 | = | 69.6354
|  |  | Subtotal material | [6 empty] | 69.6354
|  |  | Despeses auxiliars |  |  |  | 2.5 | % | 0.12497
|  |  | Cost directe | [6 empty] | 88.7254
|  |  | Total | [6 empty] | 88.7254
| E4B13000 | kg | Armadura per a pilars AP500 S d'acer en barres corrugades B500S de límit elàstic >= 500 N/mm2 |  |  |  | Rend.: | 1 |  | 1.17
Mà d'obra
| A0124000 | h | Oficial 1a ferrallista | 0.007 | /R | x | 21.37 | = | 0.14959
| A0134000 | h | Ajudant ferrallista | 0.007 | /R | x | 19.07 | = | 0.13349
|  |  | Subtotal mà d'obra | [6 empty] | 0.28308
Material
| B0A14200 | kg | Filferro recuit de diàmetre 1.3 mm | 0.005 |  | x | 1.22 | = | 0.0061
|  |  | Subtotal material | [6 empty] | 0.0061
Element compost
| D0B2A100 | kg | Acer en barres corrugades elaborat a l'obra i manipulat a taller B500S, de límit elàstic >= 500 N/mm2 | 1 |  | x | 0.87816 | = | 0.87816
|  |  | Subtotal element compost | [6 empty] | 0.87816
|  |  | Despeses auxiliars |  |  |  | 1.5 | % | 0.00425
|  |  | Cost directe | [6 empty] | 1.1716
|  |  | Total | [6 empty] | 1.1716
| E4B93000 | kg | Armadura per a sostres amb elements resistents industrialitzats AP500 S d'acer en barres corrugades B500S de límit elàstic >= 500 N/mm2 |  |  |  | Rend.: | 1 |  | 1.3
Mà d'obra
| A0124000 | h | Oficial 1a ferrallista | 0.01 | /R | x | 21.37 | = | 0.2137
| A0134000 | h | Ajudant ferrallista | 0.01 | /R | x | 19.07 | = | 0.1907
|  |  | Subtotal mà d'obra | [6 empty] | 0.4044
Material
| B0A14200 | kg | Filferro recuit de diàmetre 1.3 mm | 0.01 |  | x | 1.22 | = | 0.0122
|  |  | Subtotal material | [6 empty] | 0.0122
Element compost
| D0B2A100 | kg | Acer en barres corrugades elaborat a l'obra i manipulat a taller B500S, de límit elàstic >= 500 N/mm2 | 1 |  | x | 0.87816 | = | 0.87816
|  |  | Subtotal element compost | [6 empty] | 0.87816
|  |  | Despeses auxiliars |  |  |  | 1.5 | % | 0.00607
|  |  | Cost directe | [6 empty] | 1.3008
|  |  | Total | [6 empty] | 1.3008
| E4B9DC88 | m2 | Armadura per a sostres amb elements resistents AP500 T amb malla electrosoldada de barres corrugades d'acer ME 30x15 cm D:6-6 mm 6x2.2 m B500T UNE-EN 10080 |  |  |  | Rend.: | 1 |  | 2.6
Mà d'obra
| A0124000 | h | Oficial 1a ferrallista | 0.022 | /R | x | 21.37 | = | 0.47014
| A0134000 | h | Ajudant ferrallista | 0.022 | /R | x | 19.07 | = | 0.41954
|  |  | Subtotal mà d'obra | [6 empty] | 0.88968
Material
| B0A14200 | kg | Filferro recuit de diàmetre 1.3 mm | 0.018 |  | x | 1.22 | = | 0.02196
| B0B341C4 | m2 | Malla electrosoldada de barres corrugades d'acer ME 30x15 cm D:6-6 mm 6x2.2 m B500T UNE-EN 10080 | 1.2 |  | x | 1.4 | = | 1.68
|  |  | Subtotal material | [6 empty] | 1.702
|  |  | Despeses auxiliars |  |  |  | 1.5 | % | 0.01335
|  |  | Cost directe | [6 empty] | 2.605
|  |  | Total | [6 empty] | 2.605
| E4B930001 | kg | Armadura per a sostres amb elements resistents industrialitzats AP500 S d'acer en barres corrugades B500S de límit elàstic >= 500 N/mm2 |  |  |  | Rend.: | 1 |  | 1.3
Mà d'obra
| A0134000 | h | Ajudant ferrallista | 0.01 | /R | x | 19.07 | = | 0.1907
| A0124000 | h | Oficial 1a ferrallista | 0.01 | /R | x | 21.37 | = | 0.2137
|  |  | Subtotal mà d'obra | [6 empty] | 0.4044
Material
| B0A14200 | kg | Filferro recuit de diàmetre 1.3 mm | 0.01 |  | x | 1.22 | = | 0.0122
|  |  | Subtotal material | [6 empty] | 0.0122
Element compost
| D0B2A100 | kg | Acer en barres corrugades elaborat a l'obra i manipulat a taller B500S, de límit elàstic >= 500 N/mm2 | 1 |  | x | 0.87816 | = | 0.87816
|  |  | Subtotal element compost | [6 empty] | 0.87816
|  |  | Despeses auxiliars |  |  |  | 1.5 | % | 0.00607
|  |  | Cost directe | [6 empty] | 1.3008
|  |  | Total | [6 empty] | 1.3008
| E4B9300011 | kg | Armadura per a sostres amb elements resistents industrialitzats AP500 S d'acer en barres corrugades B500S de límit elàstic >= 500 N/mm2 |  |  |  | Rend.: | 1 |  | 1.3
Mà d'obra
| A0134000 | h | Ajudant ferrallista | 0.01 | /R | x | 19.07 | = | 0.1907
| A0124000 | h | Oficial 1a ferrallista | 0.01 | /R | x | 21.37 | = | 0.2137
|  |  | Subtotal mà d'obra | [6 empty] | 0.4044
Material
| B0A14200 | kg | Filferro recuit de diàmetre 1.3 mm | 0.01 |  | x | 1.22 | = | 0.0122
|  |  | Subtotal material | [6 empty] | 0.0122
Element compost
| D0B2A100 | kg | Acer en barres corrugades elaborat a l'obra i manipulat a taller B500S, de límit elàstic >= 500 N/mm2 | 1 |  | x | 0.87816 | = | 0.87816
|  |  | Subtotal element compost | [6 empty] | 0.87816
|  |  | Despeses auxiliars |  |  |  | 1.5 | % | 0.00607
|  |  | Cost directe | [6 empty] | 1.3008
|  |  | Total | [6 empty] | 1.3008
| E4B93000111 | kg | Armadura per a sostres amb elements resistents industrialitzats AP500 S d'acer en barres corrugades B500S de límit elàstic >= 500 N/mm2 |  |  |  | Rend.: | 1 |  | 1.3
Mà d'obra
| A0124000 | h | Oficial 1a ferrallista | 0.01 | /R | x | 21.37 | = | 0.2137
| A0134000 | h | Ajudant ferrallista | 0.01 | /R | x | 19.07 | = | 0.1907
|  |  | Subtotal mà d'obra | [6 empty] | 0.4044
Material
| B0A14200 | kg | Filferro recuit de diàmetre 1.3 mm | 0.01 |  | x | 1.22 | = | 0.0122
|  |  | Subtotal material | [6 empty] | 0.0122
Element compost
| D0B2A100 | kg | Acer en barres corrugades elaborat a l'obra i manipulat a taller B500S, de límit elàstic >= 500 N/mm2 | 1 |  | x | 0.87816 | = | 0.87816
|  |  | Subtotal element compost | [6 empty] | 0.87816
|  |  | Despeses auxiliars |  |  |  | 1.5 | % | 0.00607
|  |  | Cost directe | [6 empty] | 1.3008
|  |  | Total | [6 empty] | 1.3008
| E4B930001111 | kg | Armadura per a sostres amb elements resistents industrialitzats AP500 S d'acer en barres corrugades B500S de límit elàstic >= 500 N/mm2 |  |  |  | Rend.: | 1 |  | 1.3
Mà d'obra
| A0134000 | h | Ajudant ferrallista | 0.01 | /R | x | 19.07 | = | 0.1907
| A0124000 | h | Oficial 1a ferrallista | 0.01 | /R | x | 21.37 | = | 0.2137
|  |  | Subtotal mà d'obra | [6 empty] | 0.4044
Material
| B0A14200 | kg | Filferro recuit de diàmetre 1.3 mm | 0.01 |  | x | 1.22 | = | 0.0122
|  |  | Subtotal material | [6 empty] | 0.0122
Element compost
| D0B2A100 | kg | Acer en barres corrugades elaborat a l'obra i manipulat a taller B500S, de límit elàstic >= 500 N/mm2 | 1 |  | x | 0.87816 | = | 0.87816
|  |  | Subtotal element compost | [6 empty] | 0.87816
|  |  | Despeses auxiliars |  |  |  | 1.5 | % | 0.00607
|  |  | Cost directe | [6 empty] | 1.3008
|  |  | Total | [6 empty] | 1.3008
| E4B9DC881 | m2 | Armadura per a sostres amb elements resistents AP500 T amb malla electrosoldada de barres corrugades d'acer ME 30x15 cm D:6-6 mm 6x2.2 m B500T UNE-EN 10080 |  |  |  | Rend.: | 1 |  | 2.6
Mà d'obra
| A0124000 | h | Oficial 1a ferrallista | 0.022 | /R | x | 21.37 | = | 0.47014
| A0134000 | h | Ajudant ferrallista | 0.022 | /R | x | 19.07 | = | 0.41954
|  |  | Subtotal mà d'obra | [6 empty] | 0.88968
Material
| B0A14200 | kg | Filferro recuit de diàmetre 1.3 mm | 0.018 |  | x | 1.22 | = | 0.02196
| B0B341C4 | m2 | Malla electrosoldada de barres corrugades d'acer ME 30x15 cm D:6-6 mm 6x2.2 m B500T UNE-EN 10080 | 1.2 |  | x | 1.4 | = | 1.68
|  |  | Subtotal material | [6 empty] | 1.702
|  |  | Despeses auxiliars |  |  |  | 1.5 | % | 0.01335
|  |  | Cost directe | [6 empty] | 2.605
|  |  | Total | [6 empty] | 2.605
| E4B9DC8811 | m2 | Armadura per a sostres amb elements resistents AP500 T amb malla electrosoldada de barres corrugades d'acer ME 30x15 cm D:6-6 mm 6x2.2 m B500T UNE-EN 10080 |  |  |  | Rend.: | 1 |  | 2.6
Mà d'obra
| A0134000 | h | Ajudant ferrallista | 0.022 | /R | x | 19.07 | = | 0.41954
| A0124000 | h | Oficial 1a ferrallista | 0.022 | /R | x | 21.37 | = | 0.47014
|  |  | Subtotal mà d'obra | [6 empty] | 0.88968
Material
| B0B341C4 | m2 | Malla electrosoldada de barres corrugades d'acer ME 30x15 cm D:6-6 mm 6x2.2 m B500T UNE-EN 10080 | 1.2 |  | x | 1.4 | = | 1.68
| B0A14200 | kg | Filferro recuit de diàmetre 1.3 mm | 0.018 |  | x | 1.22 | = | 0.02196
|  |  | Subtotal material | [6 empty] | 1.702
|  |  | Despeses auxiliars |  |  |  | 1.5 | % | 0.01335
|  |  | Cost directe | [6 empty] | 2.605
|  |  | Total | [6 empty] | 2.605
| E4B9DC88111 | m2 | Armadura per a sostres amb elements resistents AP500 T amb malla electrosoldada de barres corrugades d'acer ME 30x15 cm D:6-6 mm 6x2.2 m B500T UNE-EN 10080 |  |  |  | Rend.: | 1 |  | 2.6
Mà d'obra
| A0134000 | h | Ajudant ferrallista | 0.022 | /R | x | 19.07 | = | 0.41954
| A0124000 | h | Oficial 1a ferrallista | 0.022 | /R | x | 21.37 | = | 0.47014
|  |  | Subtotal mà d'obra | [6 empty] | 0.88968
Material
| B0B341C4 | m2 | Malla electrosoldada de barres corrugades d'acer ME 30x15 cm D:6-6 mm 6x2.2 m B500T UNE-EN 10080 | 1.2 |  | x | 1.4 | = | 1.68
| B0A14200 | kg | Filferro recuit de diàmetre 1.3 mm | 0.018 |  | x | 1.22 | = | 0.02196
|  |  | Subtotal material | [6 empty] | 1.702
|  |  | Despeses auxiliars |  |  |  | 1.5 | % | 0.01335
|  |  | Cost directe | [6 empty] | 2.605
|  |  | Total | [6 empty] | 2.605
| E4B9DC881111 | m2 | Armadura per a sostres amb elements resistents AP500 T amb malla electrosoldada de barres corrugades d'acer ME 30x15 cm D:6-6 mm 6x2.2 m B500T UNE-EN 10080 |  |  |  | Rend.: | 1 |  | 2.6
Mà d'obra
| A0124000 | h | Oficial 1a ferrallista | 0.022 | /R | x | 21.37 | = | 0.47014
| A0134000 | h | Ajudant ferrallista | 0.022 | /R | x | 19.07 | = | 0.41954
|  |  | Subtotal mà d'obra | [6 empty] | 0.88968
Material
| B0B341C4 | m2 | Malla electrosoldada de barres corrugades d'acer ME 30x15 cm D:6-6 mm 6x2.2 m B500T UNE-EN 10080 | 1.2 |  | x | 1.4 | = | 1.68
| B0A14200 | kg | Filferro recuit de diàmetre 1.3 mm | 0.018 |  | x | 1.22 | = | 0.02196
|  |  | Subtotal material | [6 empty] | 1.702
|  |  | Despeses auxiliars |  |  |  | 1.5 | % | 0.01335
|  |  | Cost directe | [6 empty] | 2.605
|  |  | Total | [6 empty] | 2.605
| E4BADD66 | m2 | Armadura per a sostre nervat unidireccional amb malla electrosoldada de barres corrugades d'acer ME 30x20 cm D:5-5 mm 6x2.2 m B500T UNE-EN 10080 |  |  |  | Rend.: | 1 |  | 1.87
Mà d'obra
| A0134000 | h | Ajudant ferrallista | 0.018 | /R | x | 19.07 | = | 0.34326
| A0124000 | h | Oficial 1a ferrallista | 0.018 | /R | x | 21.37 | = | 0.38466
|  |  | Subtotal mà d'obra | [6 empty] | 0.72792
Material
| B0B341D3 | m2 | Malla electrosoldada de barres corrugades d'acer ME 30x20 cm D:5-5 mm 6x2.2 m B500T UNE-EN 10080 | 1.2 |  | x | 0.93 | = | 1.116
| B0A14200 | kg | Filferro recuit de diàmetre 1.3 mm | 0.012 |  | x | 1.22 | = | 0.01464
|  |  | Subtotal material | [6 empty] | 1.1306
|  |  | Despeses auxiliars |  |  |  | 1.5 | % | 0.01092
|  |  | Cost directe | [6 empty] | 1.8695
|  |  | Total | [6 empty] | 1.8695
| E4BC3000 | kg | Armadura per a lloses d'estructura AP500 S d'acer en barres corrugades B500S de límit elàstic >= 500 N/mm2 |  |  |  | Rend.: | 1 |  | 1.35
Mà d'obra
| A0124000 | h | Oficial 1a ferrallista | 0.012 | /R | x | 21.37 | = | 0.25644
| A0134000 | h | Ajudant ferrallista | 0.01 | /R | x | 19.07 | = | 0.1907
|  |  | Subtotal mà d'obra | [6 empty] | 0.44714
Material
| B0A14200 | kg | Filferro recuit de diàmetre 1.3 mm | 0.012 |  | x | 1.22 | = | 0.01464
|  |  | Subtotal material | [6 empty] | 0.01464
Element compost
| D0B2A100 | kg | Acer en barres corrugades elaborat a l'obra i manipulat a taller B500S, de límit elàstic >= 500 N/mm2 | 1 |  | x | 0.87816 | = | 0.87816
|  |  | Subtotal element compost | [6 empty] | 0.87816
|  |  | Despeses auxiliars |  |  |  | 1.5 | % | 0.00671
|  |  | Cost directe | [6 empty] | 1.3466
|  |  | Total | [6 empty] | 1.3466
| E4BC30001 | kg | Armadura per a lloses d'estructura AP500 S d'acer en barres corrugades B500S de límit elàstic >= 500 N/mm2 |  |  |  | Rend.: | 1 |  | 1.35
Mà d'obra
| A0124000 | h | Oficial 1a ferrallista | 0.012 | /R | x | 21.37 | = | 0.25644
| A0134000 | h | Ajudant ferrallista | 0.01 | /R | x | 19.07 | = | 0.1907
|  |  | Subtotal mà d'obra | [6 empty] | 0.44714
Material
| B0A14200 | kg | Filferro recuit de diàmetre 1.3 mm | 0.012 |  | x | 1.22 | = | 0.01464
|  |  | Subtotal material | [6 empty] | 0.01464
Element compost
| D0B2A100 | kg | Acer en barres corrugades elaborat a l'obra i manipulat a taller B500S, de límit elàstic >= 500 N/mm2 | 1 |  | x | 0.87816 | = | 0.87816
|  |  | Subtotal element compost | [6 empty] | 0.87816
|  |  | Despeses auxiliars |  |  |  | 1.5 | % | 0.00671
|  |  | Cost directe | [6 empty] | 1.3466
|  |  | Total | [6 empty] | 1.3466
| E4BC300011 | kg | Armadura per a lloses d'estructura AP500 S d'acer en barres corrugades B500S de límit elàstic >= 500 N/mm2 |  |  |  | Rend.: | 1 |  | 1.35
Mà d'obra
| A0134000 | h | Ajudant ferrallista | 0.01 | /R | x | 19.07 | = | 0.1907
| A0124000 | h | Oficial 1a ferrallista | 0.012 | /R | x | 21.37 | = | 0.25644
|  |  | Subtotal mà d'obra | [6 empty] | 0.44714
Material
| B0A14200 | kg | Filferro recuit de diàmetre 1.3 mm | 0.012 |  | x | 1.22 | = | 0.01464
|  |  | Subtotal material | [6 empty] | 0.01464
Element compost
| D0B2A100 | kg | Acer en barres corrugades elaborat a l'obra i manipulat a taller B500S, de límit elàstic >= 500 N/mm2 | 1 |  | x | 0.87816 | = | 0.87816
|  |  | Subtotal element compost | [6 empty] | 0.87816
|  |  | Despeses auxiliars |  |  |  | 1.5 | % | 0.00671
|  |  | Cost directe | [6 empty] | 1.3466
|  |  | Total | [6 empty] | 1.3466
| E4BD2344 | kg | Armadura per a sostres amb elements resistents industrialitzats AP500 S d'acer en barres corrugades B500S de límit elàstic >= 500 N/mm2 |  |  |  | Rend.: | 1 |  | 1.3
Mà d'obra
| A0124000 | h | Oficial 1a ferrallista | 0.01 | /R | x | 21.37 | = | 0.2137
| A0134000 | h | Ajudant ferrallista | 0.01 | /R | x | 19.07 | = | 0.1907
|  |  | Subtotal mà d'obra | [6 empty] | 0.4044
Material
| B0A14200 | kg | Filferro recuit de diàmetre 1.3 mm | 0.01 |  | x | 1.22 | = | 0.0122
|  |  | Subtotal material | [6 empty] | 0.0122
Element compost
| D0B2A100 | kg | Acer en barres corrugades elaborat a l'obra i manipulat a taller B500S, de límit elàstic >= 500 N/mm2 | 1 |  | x | 0.87816 | = | 0.87816
|  |  | Subtotal element compost | [6 empty] | 0.87816
|  |  | Despeses auxiliars |  |  |  | 1.5 | % | 0.00607
|  |  | Cost directe | [6 empty] | 1.3008
|  |  | Total | [6 empty] | 1.3008
| E4BGEA44 | m2 | Armadura per a sostres amb elements resistents AP500 T amb malla electrosoldada de barres corrugades d'acer ME 30x15 cm D:6-6 mm 6x2.2 m B500T UNE-EN 10080 |  |  |  | Rend.: | 1 |  | 2.6
Mà d'obra
| A0134000 | h | Ajudant ferrallista | 0.022 | /R | x | 19.07 | = | 0.41954
| A0124000 | h | Oficial 1a ferrallista | 0.022 | /R | x | 21.37 | = | 0.47014
|  |  | Subtotal mà d'obra | [6 empty] | 0.88968
Material
| B0A14200 | kg | Filferro recuit de diàmetre 1.3 mm | 0.018 |  | x | 1.22 | = | 0.02196
| B0B341C4 | m2 | Malla electrosoldada de barres corrugades d'acer ME 30x15 cm D:6-6 mm 6x2.2 m B500T UNE-EN 10080 | 1.2 |  | x | 1.4 | = | 1.68
|  |  | Subtotal material | [6 empty] | 1.702
|  |  | Despeses auxiliars |  |  |  | 1.5 | % | 0.01335
|  |  | Cost directe | [6 empty] | 2.605
|  |  | Total | [6 empty] | 2.605
| E4D11105 | m2 | Muntatge i desmuntatge d'encofrat amb plafons metàl·lics per a pilars de secció rectangular, per a revestir, d'alçària fins a 5 m |  |  |  | Rend.: | 1 |  | 20.64
Mà d'obra
| A0133000 | h | Ajudant encofrador | 0.5 | /R | x | 19.07 | = | 9.535
| A0123000 | h | Oficial 1a encofrador | 0.4 | /R | x | 21.37 | = | 8.548
|  |  | Subtotal mà d'obra | [6 empty] | 18.083
Material
| B0DZP200 | u | Part proporcional d'elements auxiliars per a plafons metàl·lics, de 50x50 cm | 1 |  | x | 0.26 | = | 0.26
| B0DZA000 | l | Desencofrant | 0.08 |  | x | 2.75 | = | 0.22
| B0D629A0 | cu | Puntal metàl·lic i telescòpic per a 5 m d'alçària i 150 usos | 0.011 |  | x | 22.49 | = | 0.24739
| B0D625A0 | cu | Puntal metàl·lic i telescòpic per a 3 m d'alçària i 150 usos | 0.011 |  | x | 9.37 | = | 0.10307
| B0D81280 | m2 | Plafó metàl·lic de 50x50 cm per a 50 usos | 1.2 |  | x | 1.06 | = | 1.272
|  |  | Subtotal material | [6 empty] | 2.1025
|  |  | Despeses auxiliars |  |  |  | 2.5 | % | 0.45208
|  |  | Cost directe | [6 empty] | 20.6375
|  |  | Total | [6 empty] | 20.6375
| E4D22A23 | m2 | Muntatge i desmuntatge d'una cara d'encofrat, amb plafó metàl·lic de 50x200 cm, per a murs de base rectilínia, encofrats a dues cares, d'alçària <= 3 m, per a deixar el formigó vist |  |  |  | Rend.: | 1 |  | 22.12
Mà d'obra
| A0133000 | h | Ajudant encofrador | 0.475 | /R | x | 19.07 | = | 9.0582
| A0123000 | h | Oficial 1a encofrador | 0.356 | /R | x | 21.37 | = | 7.6077
|  |  | Subtotal mà d'obra | [6 empty] | 16.666
Material
| B0A31000 | kg | Clau acer | 0.1007 |  | x | 1.36 | = | 0.13695
| B0D625A0 | cu | Puntal metàl·lic i telescòpic per a 3 m d'alçària i 150 usos | 0.0101 |  | x | 9.37 | = | 0.09464
| B0D81550 | m2 | Plafó metàl·lic de 50x200 cm per a 20 usos | 1.1288 |  | x | 3.09 | = | 3.488
| B0DZP500 | u | Part proporcional d'elements auxiliars per a plafons metàl·lics, de 50x200 cm | 1 |  | x | 0.52 | = | 0.52
| B0D21030 | m | Tauló de fusta de pi per a 10 usos | 1.496 |  | x | 0.35 | = | 0.5236
| B0DZA000 | l | Desencofrant | 0.1 |  | x | 2.75 | = | 0.275
|  |  | Subtotal material | [6 empty] | 5.0382
|  |  | Despeses auxiliars |  |  |  | 2.5 | % | 0.41665
|  |  | Cost directe | [6 empty] | 22.1208
|  |  | Total | [6 empty] | 22.1208
| E4DC1D02 | m2 | Muntatge i desmuntatge d'encofrat per a lloses, a una alçària <= 3 m, amb tauler de fusta de pi folrat amb tauler fenòlic per a deixar el formigó vist |  |  |  | Rend.: | 1 |  | 42.65
Mà d'obra
| A0123000 | h | Oficial 1a encofrador | 0.8 | /R | x | 21.37 | = | 17.096
| A0133000 | h | Ajudant encofrador | 0.7 | /R | x | 19.07 | = | 13.349
|  |  | Subtotal mà d'obra | [6 empty] | 30.445
Material
| B0D21030 | m | Tauló de fusta de pi per a 10 usos | 0.99 |  | x | 0.35 | = | 0.3465
| B0DZA000 | l | Desencofrant | 0.06 |  | x | 2.75 | = | 0.165
| B0D31000 | m3 | Llata de fusta de pi | 0.0019 |  | x | 242.53 | = | 0.46081
| B0D71130 | m2 | Tauler elaborat amb fusta de pi, de 22 mm de gruix, per a 10 usos | 1.1 |  | x | 1.27 | = | 1.397
| B0D625A0 | cu | Puntal metàl·lic i telescòpic per a 3 m d'alçària i 150 usos | 0.0151 |  | x | 9.37 | = | 0.14149
| B0D75000 | m2 | Tauler elaborat amb aglomerat hidròfug amb 2 cares plastificades, de 10 mm de gruix, per a 1 ús | 1.15 |  | x | 7.65 | = | 8.7975
| B0A31000 | kg | Clau acer | 0.1007 |  | x | 1.36 | = | 0.13695
|  |  | Subtotal material | [6 empty] | 11.4452
|  |  | Despeses auxiliars |  |  |  | 2.5 | % | 0.76113
|  |  | Cost directe | [6 empty] | 42.6514
|  |  | Total | [6 empty] | 42.6514
| E4DC2D00 | m2 | Muntatge i desmuntatge d'encofrat per a lloses, a una alçària <= 5 m, amb tauler de fusta de pi |  |  |  | Rend.: | 1 |  | 31.39
Mà d'obra
| A0123000 | h | Oficial 1a encofrador | 0.69 | /R | x | 21.37 | = | 14.7453
| A0133000 | h | Ajudant encofrador | 0.69 | /R | x | 19.07 | = | 13.1583
|  |  | Subtotal mà d'obra | [6 empty] | 27.9036
Material
| B0A31000 | kg | Clau acer | 0.1007 |  | x | 1.36 | = | 0.13695
| B0D21030 | m | Tauló de fusta de pi per a 10 usos | 0.99 |  | x | 0.35 | = | 0.3465
| B0D31000 | m3 | Llata de fusta de pi | 0.0019 |  | x | 242.53 | = | 0.46081
| B0D71130 | m2 | Tauler elaborat amb fusta de pi, de 22 mm de gruix, per a 10 usos | 1.1 |  | x | 1.27 | = | 1.397
| B0DZA000 | l | Desencofrant | 0.04 |  | x | 2.75 | = | 0.11
| B0D629A0 | cu | Puntal metàl·lic i telescòpic per a 5 m d'alçària i 150 usos | 0.0151 |  | x | 22.49 | = | 0.3396
|  |  | Subtotal material | [6 empty] | 2.7909
|  |  | Despeses auxiliars |  |  |  | 2.5 | % | 0.69759
|  |  | Cost directe | [6 empty] | 31.392
|  |  | Total | [6 empty] | 31.392
| E4DC2D02 | m2 | Muntatge i desmuntatge d'encofrat per a lloses, a una alçària <= 5 m, amb tauler de fusta de pi folrat amb tauler fenòlic per a deixar el formigó vist |  |  |  | Rend.: | 1 |  | 47.53
Mà d'obra
| A0133000 | h | Ajudant encofrador | 0.805 | /R | x | 19.07 | = | 15.3514
| A0123000 | h | Oficial 1a encofrador | 0.92 | /R | x | 21.37 | = | 19.6604
|  |  | Subtotal mà d'obra | [6 empty] | 35.0117
Material
| B0D71130 | m2 | Tauler elaborat amb fusta de pi, de 22 mm de gruix, per a 10 usos | 1.1 |  | x | 1.27 | = | 1.397
| B0A31000 | kg | Clau acer | 0.1007 |  | x | 1.36 | = | 0.13695
| B0D75000 | m2 | Tauler elaborat amb aglomerat hidròfug amb 2 cares plastificades, de 10 mm de gruix, per a 1 ús | 1.15 |  | x | 7.65 | = | 8.7975
| B0DZA000 | l | Desencofrant | 0.06 |  | x | 2.75 | = | 0.165
| B0D629A0 | cu | Puntal metàl·lic i telescòpic per a 5 m d'alçària i 150 usos | 0.0151 |  | x | 22.49 | = | 0.3396
| B0D31000 | m3 | Llata de fusta de pi | 0.0019 |  | x | 242.53 | = | 0.46081
| B0D21030 | m | Tauló de fusta de pi per a 10 usos | 0.99 |  | x | 0.35 | = | 0.3465
|  |  | Subtotal material | [6 empty] | 11.6434
|  |  | Despeses auxiliars |  |  |  | 2.5 | % | 0.87529
|  |  | Cost directe | [6 empty] | 47.5304
|  |  | Total | [6 empty] | 47.5304
| E4DC1D021 | m2 | Muntatge i desmuntatge d'encofrat per a lloses, a una alçària <= 3 m, amb tauler de fusta de pi folrat amb tauler fenòlic per a deixar el formigó vist |  |  |  | Rend.: | 1 |  | 42.65
Mà d'obra
| A0123000 | h | Oficial 1a encofrador | 0.8 | /R | x | 21.37 | = | 17.096
| A0133000 | h | Ajudant encofrador | 0.7 | /R | x | 19.07 | = | 13.349
|  |  | Subtotal mà d'obra | [6 empty] | 30.445
Material
| B0D71130 | m2 | Tauler elaborat amb fusta de pi, de 22 mm de gruix, per a 10 usos | 1.1 |  | x | 1.27 | = | 1.397
| B0D75000 | m2 | Tauler elaborat amb aglomerat hidròfug amb 2 cares plastificades, de 10 mm de gruix, per a 1 ús | 1.15 |  | x | 7.65 | = | 8.7975
| B0D31000 | m3 | Llata de fusta de pi | 0.0019 |  | x | 242.53 | = | 0.46081
| B0DZA000 | l | Desencofrant | 0.06 |  | x | 2.75 | = | 0.165
| B0A31000 | kg | Clau acer | 0.1007 |  | x | 1.36 | = | 0.13695
| B0D21030 | m | Tauló de fusta de pi per a 10 usos | 0.99 |  | x | 0.35 | = | 0.3465
| B0D625A0 | cu | Puntal metàl·lic i telescòpic per a 3 m d'alçària i 150 usos | 0.0151 |  | x | 9.37 | = | 0.14149
|  |  | Subtotal material | [6 empty] | 11.4452
|  |  | Despeses auxiliars |  |  |  | 2.5 | % | 0.76113
|  |  | Cost directe | [6 empty] | 42.6514
|  |  | Total | [6 empty] | 42.6514
| E4DC2D021 | m2 | Muntatge i desmuntatge d'encofrat per a lloses, a una alçària <= 5 m, amb tauler de fusta de pi folrat amb tauler fenòlic per a deixar el formigó vist |  |  |  | Rend.: | 1 |  | 47.53
Mà d'obra
| A0133000 | h | Ajudant encofrador | 0.805 | /R | x | 19.07 | = | 15.3514
| A0123000 | h | Oficial 1a encofrador | 0.92 | /R | x | 21.37 | = | 19.6604
|  |  | Subtotal mà d'obra | [6 empty] | 35.0117
Material
| B0A31000 | kg | Clau acer | 0.1007 |  | x | 1.36 | = | 0.13695
| B0D21030 | m | Tauló de fusta de pi per a 10 usos | 0.99 |  | x | 0.35 | = | 0.3465
| B0D31000 | m3 | Llata de fusta de pi | 0.0019 |  | x | 242.53 | = | 0.46081
| B0D629A0 | cu | Puntal metàl·lic i telescòpic per a 5 m d'alçària i 150 usos | 0.0151 |  | x | 22.49 | = | 0.3396
| B0D71130 | m2 | Tauler elaborat amb fusta de pi, de 22 mm de gruix, per a 10 usos | 1.1 |  | x | 1.27 | = | 1.397
| B0D75000 | m2 | Tauler elaborat amb aglomerat hidròfug amb 2 cares plastificades, de 10 mm de gruix, per a 1 ús | 1.15 |  | x | 7.65 | = | 8.7975
| B0DZA000 | l | Desencofrant | 0.06 |  | x | 2.75 | = | 0.165
|  |  | Subtotal material | [6 empty] | 11.6434
|  |  | Despeses auxiliars |  |  |  | 2.5 | % | 0.87529
|  |  | Cost directe | [6 empty] | 47.5304
|  |  | Total | [6 empty] | 47.5304
| E4E754EE | m | Llinda estructural de 15 cm d'amplària, de peça U llisa de morter de ciment, de 400x200x150 mm, categoria I, segons la norma UNE-EN 771-3, color gris, amb les cares vistes, col·locada amb morter ciment 1:4 |  |  |  | Rend.: | 1 |  | 11.1
Mà d'obra
| A0122000 | h | Oficial 1a paleta | 0.24 | /R | x | 21.37 | = | 5.1288
| A0140000 | h | Manobre | 0.15 | /R | x | 17.8 | = | 2.67
|  |  | Subtotal mà d'obra | [6 empty] | 7.7988
Material
| B0EAA4F6 | u | Peça U de morter de ciment, de 400x200x150 mm, de cara vista, categoria I segons la norma UNE-EN 771-3 color gris | 2.6 |  | x | 1.16 | = | 3.016
|  |  | Subtotal material | [6 empty] | 3.016
Element compost
| D0701821 | m3 | Morter de ciment pòrtland amb filler calcari CEM II/B-L i sorra, amb 380 kg/m3 de ciment, amb una proporció en volum 1:4 i 10 N/mm2 de resistència a compressió, elaborat a l'obra | 0.0011 |  | x | 81.9686 | = | 0.09017
|  |  | Subtotal element compost | [6 empty] | 0.09017
|  |  | Despeses auxiliars |  |  |  | 2.5 | % | 0.19497
|  |  | Cost directe | [6 empty] | 11.0999
|  |  | Total | [6 empty] | 11.0999
| E4E765EE | m | Llinda estructural de 20 cm d'amplària, de peça U llisa de morter de ciment, de 400x200x200 mm, categoria I, segons la norma UNE-EN 771-3, color gris, amb les cares vistes, col·locada amb morter ciment 1:4 |  |  |  | Rend.: | 1 |  | 12.29
Mà d'obra
| A0122000 | h | Oficial 1a paleta | 0.26 | /R | x | 21.37 | = | 5.5562
| A0140000 | h | Manobre | 0.16 | /R | x | 17.8 | = | 2.848
|  |  | Subtotal mà d'obra | [6 empty] | 8.4042
Material
| B0EAA4L6 | u | Peça U de morter de ciment, de 400x200x200 mm, de cara vista, categoria I segons la norma UNE-EN 771-3 color gris | 2.6 |  | x | 1.38 | = | 3.588
|  |  | Subtotal material | [6 empty] | 3.588
Element compost
| D0701821 | m3 | Morter de ciment pòrtland amb filler calcari CEM II/B-L i sorra, amb 380 kg/m3 de ciment, amb una proporció en volum 1:4 i 10 N/mm2 de resistència a compressió, elaborat a l'obra | 0.0011 |  | x | 81.9686 | = | 0.09017
|  |  | Subtotal element compost | [6 empty] | 0.09017
|  |  | Despeses auxiliars |  |  |  | 2.5 | % | 0.21011
|  |  | Cost directe | [6 empty] | 12.2925
|  |  | Total | [6 empty] | 12.2925
| E4LFB37G | m2 | Bigueta i revoltó per a sostre de 25+5 cm, amb revoltó de morter de ciment i biguetes de formigó pretesat de 17 a 18 cm d'alçària, intereixos 0.7 m, llum 5 a 7 m, de moment flector últim 72.5 kNm per m d'amplària de sostre |  |  |  | Rend.: | 1 |  | 30.46
Mà d'obra
| A0140000 | h | Manobre | 0.2662 | /R | x | 17.8 | = | 4.7384
| A0121000 | h | Oficial 1a | 0.1331 | /R | x | 21.37 | = | 2.8443
|  |  | Subtotal mà d'obra | [6 empty] | 7.5827
Material
| B4LF0404 | m | Bigueta de formigó pretesat de 17 a 18 cm d'alçària, amb armadura activa de tensió superior a 131 kN | 1.5015 |  | x | 8.11 | = | 12.1772
| B4LZ570R | m | Revoltó industrialitzat de morter de ciment per a un intereix de 70 cm i alçària de 25 cm | 1.491 |  | x | 7.05 | = | 10.5115
|  |  | Subtotal material | [6 empty] | 22.6887
|  |  | Despeses auxiliars |  |  |  | 2.5 | % | 0.18957
|  |  | Cost directe | [6 empty] | 30.461
|  |  | Total | [6 empty] | 30.461
| E4LFB37G1 | m2 | Bigueta i revoltó per a sostre de 25+5 cm, amb revoltó de morter de ciment i biguetes de formigó pretesat de 17 a 18 cm d'alçària, intereixos 0.7 m, llum 5 a 7 m, de moment flector últim 72.5 kNm per m d'amplària de sostre |  |  |  | Rend.: | 1 |  | 30.46
Mà d'obra
| A0121000 | h | Oficial 1a | 0.1331 | /R | x | 21.37 | = | 2.8443
| A0140000 | h | Manobre | 0.2662 | /R | x | 17.8 | = | 4.7384
|  |  | Subtotal mà d'obra | [6 empty] | 7.5827
Material
| B4LZ570R | m | Revoltó industrialitzat de morter de ciment per a un intereix de 70 cm i alçària de 25 cm | 1.491 |  | x | 7.05 | = | 10.5115
| B4LF0404 | m | Bigueta de formigó pretesat de 17 a 18 cm d'alçària, amb armadura activa de tensió superior a 131 kN | 1.5015 |  | x | 8.11 | = | 12.1772
|  |  | Subtotal material | [6 empty] | 22.6887
|  |  | Despeses auxiliars |  |  |  | 2.5 | % | 0.18957
|  |  | Cost directe | [6 empty] | 30.461
|  |  | Total | [6 empty] | 30.461
| E4LH6326 | m2 | Semibigueta i revoltó per a sostre de 20+4 cm, fins a 3 m d'alçària de muntatge, amb revoltó de ceràmica i semibiguetes de formigó pretesat de 13 a 14 cm d'alçària, intereixos 0.7 m, llum < 5 m, de moment flector últim 41 kNm per m d'amplària de sostre |  |  |  | Rend.: | 1 |  | 23.33
Mà d'obra
| A0140000 | h | Manobre | 0.306 | /R | x | 17.8 | = | 5.4468
| A0121000 | h | Oficial 1a | 0.102 | /R | x | 21.37 | = | 2.1797
|  |  | Subtotal mà d'obra | [6 empty] | 7.6265
Material
| B4LZ170L | m | Revoltó industrialitzat de ceràmica per a un intereix de 70 cm i alçària de 20 cm | 1.491 |  | x | 5.34 | = | 7.9619
| B4LH0203 | m | Semibigueta de formigó pretesat d'alçària 13 a 14 cm, amb armadura activa de tensió compresa entre 96 i 131 kN | 1.43 |  | x | 4.92 | = | 7.0356
| B0D625A0 | cu | Puntal metàl·lic i telescòpic per a 3 m d'alçària i 150 usos | 0.0053 |  | x | 9.37 | = | 0.04966
| B0D21030 | m | Tauló de fusta de pi per a 10 usos | 1.331 |  | x | 0.35 | = | 0.46585
|  |  | Subtotal material | [6 empty] | 15.513
|  |  | Despeses auxiliars |  |  |  | 2.5 | % | 0.19066
|  |  | Cost directe | [6 empty] | 23.3302
|  |  | Total | [6 empty] | 23.3302
| E4LHB47K | m2 | Semibigueta i revoltó per a sostre de 25+5 cm, fins a 3 m d'alçària de muntatge, amb revoltó de morter de ciment i semibiguetes de formigó pretesat de 13 a 14 cm d'alçària, intereixos 0.7 m, llum 5 a 7 m, de moment flector últim 75 kNm per m d'amplària de sostre |  |  |  | Rend.: | 1 |  | 27.29
Mà d'obra
| A0140000 | h | Manobre | 0.3371 | /R | x | 17.8 | = | 6.0004
| A0121000 | h | Oficial 1a | 0.1124 | /R | x | 21.37 | = | 2.402
|  |  | Subtotal mà d'obra | [6 empty] | 8.4024
Material
| B4LZ570R | m | Revoltó industrialitzat de morter de ciment per a un intereix de 70 cm i alçària de 25 cm | 1.491 |  | x | 7.05 | = | 10.5115
| B4LH0204 | m | Semibigueta de formigó pretesat d'alçària 13 a 14 cm, amb armadura activa de tensió superior a superior a 131 kN | 1.5015 |  | x | 5.11 | = | 7.6727
| B0D21030 | m | Tauló de fusta de pi per a 10 usos | 1.232 |  | x | 0.35 | = | 0.4312
| B0D625A0 | cu | Puntal metàl·lic i telescòpic per a 3 m d'alçària i 150 usos | 0.0063 |  | x | 9.37 | = | 0.05903
|  |  | Subtotal material | [6 empty] | 18.6745
|  |  | Despeses auxiliars |  |  |  | 2.5 | % | 0.21006
|  |  | Cost directe | [6 empty] | 27.2869
|  |  | Total | [6 empty] | 27.2869
| E4LH63261 | m2 | Semibigueta i revoltó per a sostre de 20+4 cm, fins a 3 m d'alçària de muntatge, amb revoltó de ceràmica i semibiguetes de formigó pretesat de 13 a 14 cm d'alçària, intereixos 0.7 m, llum < 5 m, de moment flector últim 41 kNm per m d'amplària de sostre |  |  |  | Rend.: | 1 |  | 23.33
Mà d'obra
| A0121000 | h | Oficial 1a | 0.102 | /R | x | 21.37 | = | 2.1797
| A0140000 | h | Manobre | 0.306 | /R | x | 17.8 | = | 5.4468
|  |  | Subtotal mà d'obra | [6 empty] | 7.6265
Material
| B4LH0203 | m | Semibigueta de formigó pretesat d'alçària 13 a 14 cm, amb armadura activa de tensió compresa entre 96 i 131 kN | 1.43 |  | x | 4.92 | = | 7.0356
| B0D21030 | m | Tauló de fusta de pi per a 10 usos | 1.331 |  | x | 0.35 | = | 0.46585
| B0D625A0 | cu | Puntal metàl·lic i telescòpic per a 3 m d'alçària i 150 usos | 0.0053 |  | x | 9.37 | = | 0.04966
| B4LZ170L | m | Revoltó industrialitzat de ceràmica per a un intereix de 70 cm i alçària de 20 cm | 1.491 |  | x | 5.34 | = | 7.9619
|  |  | Subtotal material | [6 empty] | 15.513
|  |  | Despeses auxiliars |  |  |  | 2.5 | % | 0.19066
|  |  | Cost directe | [6 empty] | 23.3302
|  |  | Total | [6 empty] | 23.3302
| E4LHB47K1 | m2 | Semibigueta i revoltó per a sostre de 25+5 cm, fins a 3 m d'alçària de muntatge, amb revoltó de morter de ciment i semibiguetes de formigó pretesat de 13 a 14 cm d'alçària, intereixos 0.7 m, llum 5 a 7 m, de moment flector últim 75 kNm per m d'amplària de sostre |  |  |  | Rend.: | 1 |  | 27.29
Mà d'obra
| A0140000 | h | Manobre | 0.3371 | /R | x | 17.8 | = | 6.0004
| A0121000 | h | Oficial 1a | 0.1124 | /R | x | 21.37 | = | 2.402
|  |  | Subtotal mà d'obra | [6 empty] | 8.4024
Material
| B0D625A0 | cu | Puntal metàl·lic i telescòpic per a 3 m d'alçària i 150 usos | 0.0063 |  | x | 9.37 | = | 0.05903
| B4LH0204 | m | Semibigueta de formigó pretesat d'alçària 13 a 14 cm, amb armadura activa de tensió superior a superior a 131 kN | 1.5015 |  | x | 5.11 | = | 7.6727
| B4LZ570R | m | Revoltó industrialitzat de morter de ciment per a un intereix de 70 cm i alçària de 25 cm | 1.491 |  | x | 7.05 | = | 10.5115
| B0D21030 | m | Tauló de fusta de pi per a 10 usos | 1.232 |  | x | 0.35 | = | 0.4312
|  |  | Subtotal material | [6 empty] | 18.6745
|  |  | Despeses auxiliars |  |  |  | 2.5 | % | 0.21006
|  |  | Cost directe | [6 empty] | 27.2869
|  |  | Total | [6 empty] | 27.2869
| E4ZW13501 | u | Ancoratge d'acer amb tac d'expansió de diàmetre 12 mm, amb cargol, volandera i femella per a fixació de perfils metàl·lics a estructura de formigó |  |  |  | Rend.: | 1 |  | 6.39
Mà d'obra
| A0121000 | h | Oficial 1a | 0.125 | /R | x | 21.37 | = | 2.6713
| A0140000 | h | Manobre | 0.125 | /R | x | 17.8 | = | 2.225
|  |  | Subtotal mà d'obra | [6 empty] | 4.8963
Material
| B0A62H90 | u | Tac d'acer de d 12 mm, amb cargol, volandera i femella | 1 |  | x | 1.42 | = | 1.42
|  |  | Subtotal material | [6 empty] | 1.42
|  |  | Despeses auxiliars |  |  |  | 1.5 | % | 0.07344
|  |  | Cost directe | [6 empty] | 6.3897
|  |  | Total | [6 empty] | 6.3897
| E4ZW135011 | u | Ancoratge d'acer amb tac d'expansió de diàmetre 12 mm, amb cargol, volandera i femella per a fixació de perfils metàl·lics a estructura de formigó |  |  |  | Rend.: | 1 |  | 6.39
Mà d'obra
| A0121000 | h | Oficial 1a | 0.125 | /R | x | 21.37 | = | 2.6713
| A0140000 | h | Manobre | 0.125 | /R | x | 17.8 | = | 2.225
|  |  | Subtotal mà d'obra | [6 empty] | 4.8963
Material
| B0A62H90 | u | Tac d'acer de d 12 mm, amb cargol, volandera i femella | 1 |  | x | 1.42 | = | 1.42
|  |  | Subtotal material | [6 empty] | 1.42
|  |  | Despeses auxiliars |  |  |  | 1.5 | % | 0.07344
|  |  | Cost directe | [6 empty] | 6.3897
|  |  | Total | [6 empty] | 6.3897
| E545Z122QE | m2 | Coberta sandwich ´´in situ´´ amb pendent inferior a 30 %, formada per dues planxes, la inferior és un perfil nervat de planxa d'acer galvanitzada i lacada amb 4 nervis separats entre 200 i 240 mm i una alçària entre 55 i 70 mm de 1.2 mm de gruix, amb una inèrcia entre 50 i 102 cm4 i una massa superficial entre 11 i 12 kg/m2, acabat perforat amb un coeficient de perforació de l'11%, de color estàndard, segons la norma UNE-EN 14782, la superior és un perfil nervat de planxa d'acer galvanitzada i lacada amb 4 nervis separats entre 200 i 240 mm i una alçària entre 55 i 70 mm de 1.2 mm de gruix, amb una inèrcia entre 60 i 112 cm4 i una massa superficial entre 12 i 14,5 kg/m2, acabat llis, de color estàndard, segons la norma UNE-EN 14782, i perfils omega d'acer, d'alçària 100 mm com a separadors i aïllament amb placa de llana mineral de roca de 126 a 160 kg/m3 i gruix 120 mm col·locat amb fixacions mecàniques |  |  |  | Rend.: | 1 |  | 72.8
Mà d'obra
| A0137000 | h | Ajudant col·locador | 0.1 | /R | x | 19.07 | = | 1.907
| A0127000 | h | Oficial 1a col·locador | 0.4 | /R | x | 21.37 | = | 8.548
|  |  | Subtotal mà d'obra | [6 empty] | 10.455
Material
| B7CB4400 | m2 | Placa de llana de fusta (WW) per a aïllaments, segons UNE-EN 13168, de gruix 35 mm, amb una resistència tèrmica >= 0.4 m2.K/W | 1.05 |  | x | 21.93 | = | 23.0265
| B0CH8AM0 | m2 | Perfil nervat de planxa d'acer galvanitzada i lacada amb 4 nervis separats entre 200 i 240 mm i una alçària entre 55 i 70 mm de 1.2 mm de gruix, amb una inèrcia entre 50 i 102 cm4 i una massa superficial entre 11 i 12 kg/m2, acabat perforat amb un coeficient de perforació de l'11%, de color estàndard, segons la norma UNE-EN 14782 | 1.05 |  | x | 17.65 | = | 18.5325
| B0CH89M0 | m2 | Perfil nervat de planxa d'acer galvanitzada i lacada amb 4 nervis separats entre 200 i 240 mm i una alçària entre 55 i 70 mm de 1.2 mm de gruix, amb una inèrcia entre 60 i 112 cm4 i una massa superficial entre 12 i 14,5 kg/m2, acabat llis, de color estàndard, segons la norma UNE-EN 14782 | 1.05 |  | x | 13.58 | = | 14.259
| B0A5AA00 | u | Cargol autoroscant amb volandera | 16.5 |  | x | 0.16 | = | 2.64
| B44ZB052 | kg | Acer S235JRC segons UNE-EN 10025-2, format per peça simple, en perfils conformats en fred sèrie L, U, C, Z i omega, tallat a mida i galvanitzat | 3 |  | x | 1.21 | = | 3.63
|  |  | Subtotal material | [6 empty] | 62.088
|  |  | Despeses auxiliars |  |  |  | 2.5 | % | 0.26138
|  |  | Cost directe | [6 empty] | 72.8044
|  |  | Total | [6 empty] | 72.8044
| E54ZS21G | m | Remat de planxa d'acer plegada amb acabat prelacat, d'1 mm de gruix, 15 cm de desenvolupament, com a màxim, amb 2 plecs, per a minvell, col·locat amb fixacions mecàniques, i segellat |  |  |  | Rend.: | 1 |  | 13.84
Mà d'obra
| A0137000 | h | Ajudant col·locador | 0.125 | /R | x | 19.07 | = | 2.3838
| A0127000 | h | Oficial 1a col·locador | 0.25 | /R | x | 21.37 | = | 5.3425
|  |  | Subtotal mà d'obra | [6 empty] | 7.7263
Material
| B7J50010 | dm3 | Massilla per a segellats, d'aplicació amb pistola, de base silicona neutra monocomponent | 0.05 |  | x | 14.51 | = | 0.7255
| B0CHS21G | m | Remat de planxa d'acer plegada amb acabat prelacat, d'1 mm de gruix, 15 cm de desenvolupament, com a màxim, amb 2 plecs, per a minvell | 1.071 |  | x | 4.03 | = | 4.3161
| B0A5AA00 | u | Cargol autoroscant amb volandera | 6 |  | x | 0.16 | = | 0.96
|  |  | Subtotal material | [6 empty] | 6.0016
|  |  | Despeses auxiliars |  |  |  | 1.5 | % | 0.11589
|  |  | Cost directe | [6 empty] | 13.8438
|  |  | Total | [6 empty] | 13.8438
| E54ZS21H | m | Remat de planxa d'acer plegada amb acabat prelacat, d'1 mm de gruix, 15 cm de desenvolupament, com a màxim, amb 3 plecs, per a minvell, col·locat amb fixacions mecàniques, i segellat |  |  |  | Rend.: | 1 |  | 14.61
Mà d'obra
| A0127000 | h | Oficial 1a col·locador | 0.25 | /R | x | 21.37 | = | 5.3425
| A0137000 | h | Ajudant col·locador | 0.125 | /R | x | 19.07 | = | 2.3838
|  |  | Subtotal mà d'obra | [6 empty] | 7.7263
Material
| B0CHS21H | m | Remat de planxa d'acer plegada amb acabat prelacat, d'1 mm de gruix, 15 cm de desenvolupament, com a màxim, amb 3 plecs, per a minvell | 1.071 |  | x | 4.75 | = | 5.0873
| B7J50010 | dm3 | Massilla per a segellats, d'aplicació amb pistola, de base silicona neutra monocomponent | 0.05 |  | x | 14.51 | = | 0.7255
| B0A5AA00 | u | Cargol autoroscant amb volandera | 6 |  | x | 0.16 | = | 0.96
|  |  | Subtotal material | [6 empty] | 6.7728
|  |  | Despeses auxiliars |  |  |  | 1.5 | % | 0.11589
|  |  | Cost directe | [6 empty] | 14.6149
|  |  | Total | [6 empty] | 14.6149
| E54ZS54H | m | Remat de planxa d'acer plegada amb acabat prelacat, d'1 mm de gruix, 40 cm de desenvolupament, com a màxim, amb 3 plecs, per a extrem del ràfec, col·locat amb fixacions mecàniques |  |  |  | Rend.: | 1 |  | 14.5
Mà d'obra
| A0127000 | h | Oficial 1a col·locador | 0.25 | /R | x | 21.37 | = | 5.3425
| A0137000 | h | Ajudant col·locador | 0.125 | /R | x | 19.07 | = | 2.3838
|  |  | Subtotal mà d'obra | [6 empty] | 7.7263
Material
| B0CHS54H | m | Remat de planxa d'acer plegada amb acabat prelacat, d'1 mm de gruix, 40 cm de desenvolupament, com a màxim, amb 3 plecs, per a extrem del ràfec | 1.071 |  | x | 5.32 | = | 5.6977
| B0A5AA00 | u | Cargol autoroscant amb volandera | 6 |  | x | 0.16 | = | 0.96
|  |  | Subtotal material | [6 empty] | 6.6577
|  |  | Despeses auxiliars |  |  |  | 1.5 | % | 0.11589
|  |  | Cost directe | [6 empty] | 14.4999
|  |  | Total | [6 empty] | 14.4999
| E54ZS78K | m | Remat de planxa d'acer plegada amb acabat prelacat, d'1 mm de gruix, 80 cm de desenvolupament, com a màxim, amb 5 plecs, per a canaló exterior, col·locat amb fixacions mecàniques, i segellat |  |  |  | Rend.: | 1 |  | 16.24
Mà d'obra
| A0127000 | h | Oficial 1a col·locador | 0.3 | /R | x | 21.37 | = | 6.411
| A0137000 | h | Ajudant col·locador | 0.15 | /R | x | 19.07 | = | 2.8605
|  |  | Subtotal mà d'obra | [6 empty] | 9.2715
Material
| B0CHS78K | m | Remat de planxa d'acer plegada amb acabat prelacat, d'1 mm de gruix, 80 cm de desenvolupament, com a màxim, amb 5 plecs, per a canaló exterior | 1.071 |  | x | 5.14 | = | 5.5049
| B7J50010 | dm3 | Massilla per a segellats, d'aplicació amb pistola, de base silicona neutra monocomponent | 0.025 |  | x | 14.51 | = | 0.36275
| B0A5AA00 | u | Cargol autoroscant amb volandera | 6 |  | x | 0.16 | = | 0.96
|  |  | Subtotal material | [6 empty] | 6.8277
|  |  | Despeses auxiliars |  |  |  | 1.5 | % | 0.13907
|  |  | Cost directe | [6 empty] | 16.2383
|  |  | Total | [6 empty] | 16.2383
| E54ZV16K | m | Remat de planxa d'acer plegada amb acabat prelacat, d'1 mm de gruix, 60 cm de desenvolupament, com a màxim, amb 5 plecs, per a carener, col·locat amb fixacions mecàniques, amb perfils conformats d' estanquitat |  |  |  | Rend.: | 1 |  | 21.67
Mà d'obra
| A0137000 | h | Ajudant col·locador | 0.125 | /R | x | 19.07 | = | 2.3838
| A0127000 | h | Oficial 1a col·locador | 0.25 | /R | x | 21.37 | = | 5.3425
|  |  | Subtotal mà d'obra | [6 empty] | 7.7263
Material
| B0A5AA00 | u | Cargol autoroscant amb volandera | 6 |  | x | 0.16 | = | 0.96
| B0CHS16K | m | Remat de planxa d'acer plegada amb acabat prelacat, d'1 mm de gruix, 60 cm de desenvolupament, com a màxim, amb 5 plecs, per a carener | 1.071 |  | x | 7.05 | = | 7.5506
| B7JZ00F6 | m | Perfil d'estanquitat per a remats de planxa d'acer plegada | 2 |  | x | 2.66 | = | 5.32
|  |  | Subtotal material | [6 empty] | 13.8306
|  |  | Despeses auxiliars |  |  |  | 1.5 | % | 0.11589
|  |  | Cost directe | [6 empty] | 21.6727
|  |  | Total | [6 empty] | 21.6727
| E54ZV25G | m | Remat de planxa d'acer plegada amb acabat prelacat, d'1 mm de gruix, 50 cm de desenvolupament, com a màxim, amb 2 plecs, per a minvell, col·locat amb fixacions mecàniques, amb perfils conformats d' estanquitat, i segellat |  |  |  | Rend.: | 1 |  | 17.74
Mà d'obra
| A0137000 | h | Ajudant col·locador | 0.125 | /R | x | 19.07 | = | 2.3838
| A0127000 | h | Oficial 1a col·locador | 0.25 | /R | x | 21.37 | = | 5.3425
|  |  | Subtotal mà d'obra | [6 empty] | 7.7263
Material
| B7JZ00F6 | m | Perfil d'estanquitat per a remats de planxa d'acer plegada | 1 |  | x | 2.66 | = | 2.66
| B0CHS25G | m | Remat de planxa d'acer plegada amb acabat prelacat, d'1 mm de gruix, 50 cm de desenvolupament, com a màxim, amb 2 plecs, per a minvell | 1.071 |  | x | 5.18 | = | 5.5478
| B7J50010 | dm3 | Massilla per a segellats, d'aplicació amb pistola, de base silicona neutra monocomponent | 0.05 |  | x | 14.51 | = | 0.7255
| B0A5AA00 | u | Cargol autoroscant amb volandera | 6 |  | x | 0.16 | = | 0.96
|  |  | Subtotal material | [6 empty] | 9.8933
|  |  | Despeses auxiliars |  |  |  | 1.5 | % | 0.11589
|  |  | Cost directe | [6 empty] | 17.7354
|  |  | Total | [6 empty] | 17.7354
| E54ZV35J | m | Remat de planxa d'acer plegada amb acabat prelacat, d'1 mm de gruix, 50 cm de desenvolupament, com a màxim, amb 4 plecs, per a vora lliure, col·locat amb fixacions mecàniques, amb perfils conformats d' estanquitat |  |  |  | Rend.: | 1 |  | 19.54
Mà d'obra
| A0127000 | h | Oficial 1a col·locador | 0.3 | /R | x | 21.37 | = | 6.411
| A0137000 | h | Ajudant col·locador | 0.15 | /R | x | 19.07 | = | 2.8605
|  |  | Subtotal mà d'obra | [6 empty] | 9.2715
Material
| B0A5AA00 | u | Cargol autoroscant amb volandera | 6 |  | x | 0.16 | = | 0.96
| B0CHS35J | m | Remat de planxa d'acer plegada amb acabat prelacat, d'1 mm de gruix, 50 cm de desenvolupament, com a màxim, amb 4 plecs, per a vora lliure | 1.071 |  | x | 6.08 | = | 6.5117
| B7JZ00F6 | m | Perfil d'estanquitat per a remats de planxa d'acer plegada | 1 |  | x | 2.66 | = | 2.66
|  |  | Subtotal material | [6 empty] | 10.1317
|  |  | Despeses auxiliars |  |  |  | 1.5 | % | 0.13907
|  |  | Cost directe | [6 empty] | 19.5423
|  |  | Total | [6 empty] | 19.5423
| E5528261 | u | Claraboia quadrada de forma piramidal, fixa amb ventilació permanent, de 2 làmines de metacrilat, per a un buit d'obra de 60x60 cm amb sòcol prefabricat, col·locada amb fixacions mecàniques |  |  |  | Rend.: | 1 |  | 197.11
Mà d'obra
| A0122000 | h | Oficial 1a paleta | 0.4 | /R | x | 21.37 | = | 8.548
| A0140000 | h | Manobre | 0.4 | /R | x | 17.8 | = | 7.12
|  |  | Subtotal mà d'obra | [6 empty] | 15.668
Material
| B5ZZJLNT | u | Vis d'acer galvanitzat de 5.4x65 mm, amb junts de plom i ferro i tac de niló de diàmetre 8/10 mm | 4 |  | x | 0.21 | = | 0.84
| B5528261 | u | Claraboia quadrada de forma piramidal, fixa amb ventilació permanent amb 2 làmines de metacrilat, per a un buit d'obra de 60x60 cm amb sòcol prefabricat | 1 |  | x | 180.04 | = | 180.04
|  |  | Subtotal material | [6 empty] | 180.88
Element compost
| D0701821 | m3 | Morter de ciment pòrtland amb filler calcari CEM II/B-L i sorra, amb 380 kg/m3 de ciment, amb una proporció en volum 1:4 i 10 N/mm2 de resistència a compressió, elaborat a l'obra | 0.0021 |  | x | 81.9686 | = | 0.17213
|  |  | Subtotal element compost | [6 empty] | 0.17213
|  |  | Despeses auxiliars |  |  |  | 2.5 | % | 0.3917
|  |  | Cost directe | [6 empty] | 197.1118
|  |  | Total | [6 empty] | 197.1118
| E55914BE | m3 | Sòcol de claraboia per a un forat circular, amb paret de 14 cm de gruix per a revestir, de maó calat HD de 290x140x100 mm amb morter de ciment 1:4 |  |  |  | Rend.: | 1 |  | 382.82
Mà d'obra
| A0140000 | h | Manobre | 6.72 | /R | x | 17.8 | = | 119.616
| A0122000 | h | Oficial 1a paleta | 9.6 | /R | x | 21.37 | = | 205.152
|  |  | Subtotal mà d'obra | [6 empty] | 324.768
Material
| B0F1E2A1 | u | Maó calat R-10, de 290x140x100 mm, per a revestir, categoria I, HD, segons la norma UNE-EN 771-1 | 258.752 |  | x | 0.18 | = | 46.5754
|  |  | Subtotal material | [6 empty] | 46.5754
Element compost
| D0701821 | m3 | Morter de ciment pòrtland amb filler calcari CEM II/B-L i sorra, amb 380 kg/m3 de ciment, amb una proporció en volum 1:4 i 10 N/mm2 de resistència a compressió, elaborat a l'obra | 0.041 |  | x | 81.9686 | = | 3.3607
|  |  | Subtotal element compost | [6 empty] | 3.3607
|  |  | Despeses auxiliars |  |  |  | 2.5 | % | 8.1192
|  |  | Cost directe | [6 empty] | 382.8233
|  |  | Total | [6 empty] | 382.8233
| E5615K60 | m2 | Lluernes de plaques de policarbonat cel·lular de 20 mm de gruix i 6 parets, de 600 mm d'amplària i tractament per a l'absorció de la radiació ultraviolada a les dues cares, amb suports de perfil d'alumini i junts d'estanqueïtat, col·locat |  |  |  | Rend.: | 1 |  | 123.14
Mà d'obra
| A0137000 | h | Ajudant col·locador | 0.7 | /R | x | 19.07 | = | 13.349
| A0127000 | h | Oficial 1a col·locador | 1.4 | /R | x | 21.37 | = | 29.918
|  |  | Subtotal mà d'obra | [6 empty] | 43.267
Material
| B56Z0007 | m2 | Perfileria i elements auxiliars per a lluernes de plaques de policarbonat de 14 a 20 mm de gruix | 1 |  | x | 19.6 | = | 19.6
| B0CA5K60 | m2 | Placa de policarbonat cel·lular de 20 mm de gruix i 6 parets, de 600 mm d'amplària i tractament per a l'absorció de la radiació ultraviolada a les dues cares | 1 |  | x | 59.19 | = | 59.19
|  |  | Subtotal material | [6 empty] | 78.79
|  |  | Despeses auxiliars |  |  |  | 2.5 | % | 1.0817
|  |  | Cost directe | [6 empty] | 123.1387
|  |  | Total | [6 empty] | 123.1387
| E56AB0U010 | m | Estructura de perfils inferior i superior d'alumini lacat gris plata, per a lluernari en façana, amb perfils RODECA Serie 4040 / 4240, o equivalent, amb peces de reforç a les unions, tapes del perfils d'alumini, i junts d'estanqueitat inferiors i superiors de l'envidrament, per a vidres de fins a 40 mm de gruix, treballada a taller i fixada amb fixacions mecàniques sobre empit d'obra o estructura metàl·lica |  |  |  | Rend.: | 1 |  | 80.91
Mà d'obra
| A012M000 | h | Oficial 1a muntador | 0.8 | /R | x | 22.09 | = | 17.672
| A013M000 | h | Ajudant muntador | 0.8 | /R | x | 19.07 | = | 15.256
|  |  | Subtotal mà d'obra | [6 empty] | 32.928
Material
| B56EU0B010 | m | Estructura de perfils inferior i superior d'alumini lacat gris plata, per a lluernari en façana, amb perfils RODECA Serie 4040 / 4240, o equivalent, amb peces de reforç a les unions, tapes del perfils d'alumini, i junts d'estanqueitat inferiors i superiors de l'envidrament, per a vidres de fins a 40 mm de gruix | 1.05 |  | x | 44.44 | = | 46.662
| B0A62F90 | u | Tac d'acer de d 10 mm, amb cargol, volandera i femella | 0.5 |  | x | 0.99 | = | 0.495
|  |  | Subtotal material | [6 empty] | 47.157
|  |  | Despeses auxiliars |  |  |  | 2.5 | % | 0.8232
|  |  | Cost directe | [6 empty] | 80.9082
|  |  | Total | [6 empty] | 80.9082
| E5Z1Z15A6B | m2 | Formació de pendents amb mitja canya pel tub de drenatge, amb formigó de dosificació 150 kg/m3 de ciment pòrtland amb filler calcari CEM II/B-L 32,5 R, de 20 cm de gruix mitjà, amb acabat remolinat |  |  |  | Rend.: | 1 |  | 24.2
Mà d'obra
| A0140000 | h | Manobre | 0.25 | /R | x | 17.8 | = | 4.45
| A0122000 | h | Oficial 1a paleta | 0.25 | /R | x | 21.37 | = | 5.3425
|  |  | Subtotal mà d'obra | [6 empty] | 9.7925
Element compost
| D060M021 | m3 | Formigó de 150 kg/m3, amb una proporció en volum 1:4:8, amb ciment pòrtland amb filler calcari CEM II/B-L 32,5 R i granulat de pedra calcària de grandària màxima 20 mm, elaborat a l'obra amb formigonera de 165 l | 0.2 |  | x | 71.3117 | = | 14.2623
|  |  | Subtotal element compost | [6 empty] | 14.2623
|  |  | Despeses auxiliars |  |  |  | 1.5 | % | 0.14689
|  |  | Cost directe | [6 empty] | 24.2017
|  |  | Total | [6 empty] | 24.2017
| E5Z2F4A4 | m2 | Empostissat de taulers de fusta amb aïllament de panell sandvitx de fusta i poliestirè extruït, amb cara exterior de tauler aglomerat hidrofugat de 19 mm de gruix, poliestirè extruït de 100 mm de gruix i cara interior amb tauler aglomerat hidrofugat de 10 mm de gruix, col·locat amb fixacions mecàniques i segellat de junts |  |  |  | Rend.: | 1 |  | 61.6
Mà d'obra
| A0127000 | h | Oficial 1a col·locador | 0.2 | /R | x | 21.37 | = | 4.274
| A0137000 | h | Ajudant col·locador | 0.2 | /R | x | 19.07 | = | 3.814
|  |  | Subtotal mà d'obra | [6 empty] | 8.088
Material
| B0CU4A00 | m2 | Panell sandvitx de fusta i poliestirè extruït, amb cara exterior de tauler aglomerat hidrofugat de 19 mm de gruix, poliestirè extruït de 100 mm de gruix i cara interior amb tauler aglomerat hidrofugat de 10 mm de gruix | 1.05 |  | x | 47.12 | = | 49.476
| B0CZA000 | u | Elements de fixació i muntatge per a panell sandvitx de fusta i poliestirè extruït | 1 |  | x | 3.07 | = | 3.07
| B7J50010 | dm3 | Massilla per a segellats, d'aplicació amb pistola, de base silicona neutra monocomponent | 0.05 |  | x | 14.51 | = | 0.7255
| B7JZ1010 | dm3 | Imprimació prèvia per a segellats de massilla de silicona neutra | 0.005 |  | x | 23.91 | = | 0.11955
|  |  | Subtotal material | [6 empty] | 53.391
|  |  | Despeses auxiliars |  |  |  | 1.5 | % | 0.12132
|  |  | Cost directe | [6 empty] | 61.6004
|  |  | Total | [6 empty] | 61.6004
| E5ZH88UD | u | Reixa de desguàs d'acer galvanitzat de diàmetre 120 mm i bastiment amb perfil L de 20x20 mm, col·locada amb morter de ciment 1:6 |  |  |  | Rend.: | 1 |  | 55.63
Mà d'obra
| A0140000 | h | Manobre | 0.3 | /R | x | 17.8 | = | 5.34
| A0122000 | h | Oficial 1a paleta | 0.6 | /R | x | 21.37 | = | 12.822
|  |  | Subtotal mà d'obra | [6 empty] | 18.162
Material
| B5ZH88U0 | u | Reixa circular de desguàs d'acer galvanitzat, de diàmetre 120 mm i bastiment amb perfil L de 20x20 mm | 1 |  | x | 26.43 | = | 26.43
|  |  | Subtotal material | [6 empty] | 26.43
Element compost
| D0701641 | m3 | Morter de ciment pòrtland amb filler calcari CEM II/B-L i sorra, amb 250 kg/m3 de ciment, amb una proporció en volum 1:6 i 5 N/mm2 de resistència a compressió, elaborat a l'obra | 0.1502 |  | x | 71.6906 | = | 10.7679
|  |  | Subtotal element compost | [6 empty] | 10.7679
|  |  | Despeses auxiliars |  |  |  | 1.5 | % | 0.27243
|  |  | Cost directe | [6 empty] | 55.6324
|  |  | Total | [6 empty] | 55.6324
| E612B51V | m2 | Paret de tancament recolzada de gruix 14 cm, de maó calat, HD, de 290x140x100 mm , per a revestir, categoria I, segons la norma UNE-EN 771-1, col·locat amb morter per a ram de paleta industrialitzat M 5 (5 N/mm2 ) de designació (G) segons norma UNE-EN 998-2 |  |  |  | Rend.: | 1 |  | 32.81
Mà d'obra
| A0122000 | h | Oficial 1a paleta | 0.7 | /R | x | 21.37 | = | 14.959
| A0140000 | h | Manobre | 0.35 | /R | x | 17.8 | = | 6.23
| A0150000 | h | Manobre especialista | 0.175 | /R | x | 18.84 | = | 3.297
|  |  | Subtotal mà d'obra | [6 empty] | 24.486
Maquinària
| C1704100 | h | Mesclador continu amb sitja per a morter preparat a granel | 0.175 | /R | x | 1.7 | = | 0.2975
|  |  | Subtotal maquinària | [6 empty] | 0.2975
Material
| B0111000 | m3 | Aigua | 0.0136 |  | x | 1.6 | = | 0.02176
| B0F1D2A1 | u | Maó calat, de 290x140x100 mm, per a revestir, categoria I, HD, segons la norma UNE-EN 771-1 | 31.2 |  | x | 0.18 | = | 5.616
| B0710250 | t | Morter per a ram de paleta, classe M 5 (5 N/mm2), a granel, de designació (G) segons norma UNE-EN 998-2 | 0.0575 |  | x | 30.93 | = | 1.7785
|  |  | Subtotal material | [6 empty] | 7.4162
|  |  | Despeses auxiliars |  |  |  | 2.5 | % | 0.61215
|  |  | Cost directe | [6 empty] | 32.8119
|  |  | Total | [6 empty] | 32.8119
| E612B0B51V | m2 | Paret de tancament recolzada de gruix 14 cm, de maó calat, HD, de 290x140x100 mm , per a revestir, categoria I, segons la norma UNE-EN 771-1, col·locat amb morter per a ram de paleta industrialitzat M 5 (5 N/mm2 ) de designació (G) segons norma UNE-EN 998-2 |  |  |  | Rend.: | 1 |  | 32.81
Mà d'obra
| A0140000 | h | Manobre | 0.35 | /R | x | 17.8 | = | 6.23
| A0150000 | h | Manobre especialista | 0.175 | /R | x | 18.84 | = | 3.297
| A0122000 | h | Oficial 1a paleta | 0.7 | /R | x | 21.37 | = | 14.959
|  |  | Subtotal mà d'obra | [6 empty] | 24.486
Maquinària
| C1704100 | h | Mesclador continu amb sitja per a morter preparat a granel | 0.175 | /R | x | 1.7 | = | 0.2975
|  |  | Subtotal maquinària | [6 empty] | 0.2975
Material
| B0710250 | t | Morter per a ram de paleta, classe M 5 (5 N/mm2), a granel, de designació (G) segons norma UNE-EN 998-2 | 0.0575 |  | x | 30.93 | = | 1.7785
| B0111000 | m3 | Aigua | 0.0136 |  | x | 1.6 | = | 0.02176
| B0F1D2A1 | u | Maó calat, de 290x140x100 mm, per a revestir, categoria I, HD, segons la norma UNE-EN 771-1 | 31.2 |  | x | 0.18 | = | 5.616
|  |  | Subtotal material | [6 empty] | 7.4162
|  |  | Despeses auxiliars |  |  |  | 2.5 | % | 0.61215
|  |  | Cost directe | [6 empty] | 32.8119
|  |  | Total | [6 empty] | 32.8119
| E618561K | m2 | Paret de tancament per a revestir de 20 cm de gruix de bloc foradat de morter ciment, de 400x200x200 mm, llis, categoria I segons la norma UNE-EN 771-3 , col·locat amb morter mixt 1:2:10 de ciment pòrtland amb filler calcari |  |  |  | Rend.: | 1 |  | 27.91
Mà d'obra
| A0122000 | h | Oficial 1a paleta | 0.44 | /R | x | 21.37 | = | 9.4028
| A0140000 | h | Manobre | 0.22 | /R | x | 17.8 | = | 3.916
|  |  | Subtotal mà d'obra | [6 empty] | 13.3188
Material
| B0E244L1 | u | Bloc foradat de morter de ciment, llis, de 400x200x200 mm, per a revestir, categoria I segons norma UNE-EN 771-3 | 11.9628 |  | x | 1 | = | 11.9628
|  |  | Subtotal material | [6 empty] | 11.9628
Element compost
| D070A4D1 | m3 | Morter mixt de ciment pòrtland amb filler calcari CEM II/B-L, calç i sorra, amb 200 kg/m3 de ciment, amb una proporció en volum 1:2:10 i 2.5 N/mm2 de resistència a compressió, elaborat a l'obra | 0.0149 |  | x | 154.3068 | = | 2.2992
|  |  | Subtotal element compost | [6 empty] | 2.2992
|  |  | Despeses auxiliars |  |  |  | 2.5 | % | 0.33297
|  |  | Cost directe | [6 empty] | 27.9137
|  |  | Total | [6 empty] | 27.9137
| E618721K | m2 | Paredó de tancament per a revestir de 10 cm de gruix de bloc foradat de morter ciment, de 500x100x200 mm, llis, categoria I segons la norma UNE-EN 771-3 , col·locat amb morter mixt 1:2:10 de ciment pòrtland amb filler calcari |  |  |  | Rend.: | 1 |  | 17.34
Mà d'obra
| A0122000 | h | Oficial 1a paleta | 0.32 | /R | x | 21.37 | = | 6.8384
| A0140000 | h | Manobre | 0.16 | /R | x | 17.8 | = | 2.848
|  |  | Subtotal mà d'obra | [6 empty] | 9.6864
Material
| B0E245A1 | u | Bloc foradat de morter de ciment, llis, de 500x100x200 mm, per a revestir, categoria I segons norma UNE-EN 771-3 | 9.6172 |  | x | 0.66 | = | 6.3473
|  |  | Subtotal material | [6 empty] | 6.3473
Element compost
| D070A4D1 | m3 | Morter mixt de ciment pòrtland amb filler calcari CEM II/B-L, calç i sorra, amb 200 kg/m3 de ciment, amb una proporció en volum 1:2:10 i 2.5 N/mm2 de resistència a compressió, elaborat a l'obra | 0.0069 |  | x | 154.3068 | = | 1.0647
|  |  | Subtotal element compost | [6 empty] | 1.0647
|  |  | Despeses auxiliars |  |  |  | 2.5 | % | 0.24216
|  |  | Cost directe | [6 empty] | 17.3406
|  |  | Total | [6 empty] | 17.3406
| E619L4AK | m2 | Paret de tancament de 13.5 cm de gruix, maó calat llis de 280x135x90 mm, de morter de ciment , categoria II, segons la norma UNE-EN 771-3, per a revestir, col·locat amb morter mixt de ciment pòrtland amb filler calcari 1:2:10 |  |  |  | Rend.: | 1 |  | 34.62
Mà d'obra
| A0122000 | h | Oficial 1a paleta | 0.73 | /R | x | 21.37 | = | 15.6001
| A0140000 | h | Manobre | 0.365 | /R | x | 17.8 | = | 6.497
|  |  | Subtotal mà d'obra | [6 empty] | 22.0971
Material
| B0E17591 | u | Maó calat llis de morter de ciment de 280x135x90 mm, per a revestir, categoria II, segons la norma UNE-EN 771-3 | 36.5488 |  | x | 0.23 | = | 8.4062
|  |  | Subtotal material | [6 empty] | 8.4062
Element compost
| D070A4D1 | m3 | Morter mixt de ciment pòrtland amb filler calcari CEM II/B-L, calç i sorra, amb 200 kg/m3 de ciment, amb una proporció en volum 1:2:10 i 2.5 N/mm2 de resistència a compressió, elaborat a l'obra | 0.0231 |  | x | 154.3068 | = | 3.5645
|  |  | Subtotal element compost | [6 empty] | 3.5645
|  |  | Despeses auxiliars |  |  |  | 2.5 | % | 0.55243
|  |  | Cost directe | [6 empty] | 34.6202
|  |  | Total | [6 empty] | 34.6202
| E774B03281 | m2 | Làmina impermeable DuPont™ Tyvek® UV Facade o equivalent, segellat amb cinta adhesiva i fixada mecànicament |  |  |  | Rend.: | 1 |  | 16.14
Mà d'obra
| A0127000 | h | Oficial 1a col·locador | 0.3 | /R | x | 21.37 | = | 6.411
| A0137000 | h | Ajudant col·locador | 0.15 | /R | x | 19.07 | = | 2.8605
|  |  | Subtotal mà d'obra | [6 empty] | 9.2715
Material
| B77132B081 | m2 | Làmina impermeable DuPont™ Tyvek® UV Facade o equivalent | 1.1 |  | x | 4.8 | = | 5.28
| B0A33300 | cu | Tatxes d'acer de 30 mm de llargària | 0.3 |  | x | 2.64 | = | 0.792
| B7ZZ111B | m | Cinta adhesiva per a làmines de polietilè permeable al vapor | 0.7 |  | x | 0.94 | = | 0.658
|  |  | Subtotal material | [6 empty] | 6.73
|  |  | Despeses auxiliars |  |  |  | 1.5 | % | 0.13907
|  |  | Cost directe | [6 empty] | 16.1406
|  |  | Total | [6 empty] | 16.1406
| E7B21E0L | m2 | Làmina separadora de polietilè de 100 µm i 96 g/m2, col·locada no adherida |  |  |  | Rend.: | 1 |  | 1.16
Mà d'obra
| A0127000 | h | Oficial 1a col·locador | 0.03 | /R | x | 21.37 | = | 0.6411
| A0137000 | h | Ajudant col·locador | 0.015 | /R | x | 19.07 | = | 0.28605
|  |  | Subtotal mà d'obra | [6 empty] | 0.92715
Material
| B7711F00 | m2 | Vel de polietilè de gruix 100 µm i de pes 96 g/m2 | 1.1 |  | x | 0.2 | = | 0.22
|  |  | Subtotal material | [6 empty] | 0.22
|  |  | Despeses auxiliars |  |  |  | 1.5 | % | 0.01391
|  |  | Cost directe | [6 empty] | 1.1611
|  |  | Total | [6 empty] | 1.1611
| E7C295D3 | m2 | Aïllament de planxa de poliestirè extruït (XPS), de 50 mm de gruix, resistència a compressió >= 300 kPa, resistència tèrmica entre 1,613 i 1,471 m2.K/W, amb la superfície acanalada i cantell mitjamossa, col·locada amb morter adhesiu |  |  |  | Rend.: | 1 |  | 11.5
Mà d'obra
| A0122000 | h | Oficial 1a paleta | 0.08 | /R | x | 21.37 | = | 1.7096
| A0140000 | h | Manobre | 0.04 | /R | x | 17.8 | = | 0.712
|  |  | Subtotal mà d'obra | [6 empty] | 2.4216
Material
| B0711010 | kg | Adhesiu cimentós tipus C1 segons norma UNE-EN 12004 | 0.63 |  | x | 0.28 | = | 0.1764
| B7C295D0 | m2 | Planxa de poliestirè extruït (XPS), de 50 mm de gruix, resistència a compressió >= 300 kPa, resistència tèrmica entre 1,613 i 1,471 m2.K/W, amb la superfície acanalada i cantell mitjamossa | 1.05 |  | x | 8.44 | = | 8.862
|  |  | Subtotal material | [6 empty] | 9.0384
|  |  | Despeses auxiliars |  |  |  | 1.5 | % | 0.03632
|  |  | Cost directe | [6 empty] | 11.4963
|  |  | Total | [6 empty] | 11.4963
| E7C2A571 | m2 | Aïllament de planxa de poliestirè extruït (XPS), de 50 mm de gruix, resistència a compressió >= 500 kPa, resistència tèrmica entre 1,613 i 1,471 m2.K/W, amb la superfície llisa i cantell mitjamossa, col·locada sense adherir |  |  |  | Rend.: | 1 |  | 10.83
Mà d'obra
| A0140000 | h | Manobre | 0.03 | /R | x | 17.8 | = | 0.534
| A0122000 | h | Oficial 1a paleta | 0.06 | /R | x | 21.37 | = | 1.2822
|  |  | Subtotal mà d'obra | [6 empty] | 1.8162
Material
| B7C2A570 | m2 | Planxa de poliestirè extruït (XPS), de 50 mm de gruix, resistència a compressió >= 500 kPa, resistència tèrmica entre 1,613 i 1,471 m2.K/W, amb la superfície llisa i cantell mitjamossa | 1.05 |  | x | 8.56 | = | 8.988
|  |  | Subtotal material | [6 empty] | 8.988
|  |  | Despeses auxiliars |  |  |  | 1.5 | % | 0.02724
|  |  | Cost directe | [6 empty] | 10.8314
|  |  | Total | [6 empty] | 10.8314
| E7C2YCD0 | m | Aïllament amb banda desolaritzadora de poliestirè expandit elastificat de 20 mm de gruix i 100 mm d'amplària, col·locat adherit |  |  |  | Rend.: | 1 |  | 2.55
Mà d'obra
| A0140000 | h | Manobre | 0.0533 | /R | x | 17.8 | = | 0.94874
| A0122000 | h | Oficial 1a paleta | 0.0533 | /R | x | 21.37 | = | 1.139
|  |  | Subtotal mà d'obra | [6 empty] | 2.0878
Material
| B7C2YCD0 | m | Banda de poliestirè expandit elastificat de 20 mm de gruix i 100 mm d'amplària, per a aïllament | 1.05 |  | x | 0.39 | = | 0.4095
| B7J500W0 | l | Escuma de poliuretà en aerosol | 0.0016 |  | x | 15.15 | = | 0.02424
|  |  | Subtotal material | [6 empty] | 0.43374
|  |  | Despeses auxiliars |  |  |  | 1.5 | % | 0.03132
|  |  | Cost directe | [6 empty] | 2.5528
|  |  | Total | [6 empty] | 2.5528
| E7CBB06504 | m2 | Aïllament tèrmic entre els muntants del mur estructural d'entramat lleuger de fusta, format per panell rígid de fibres de fusta, de 140 mm d'espessor, col·locada amb fixacions mecàniques |  |  |  | Rend.: | 1 |  | 27.84
Mà d'obra
| A0140000 | h | Manobre | 0.14 | /R | x | 17.8 | = | 2.492
| A0122000 | h | Oficial 1a paleta | 0.14 | /R | x | 21.37 | = | 2.9918
|  |  | Subtotal mà d'obra | [6 empty] | 5.4838
Material
| B7CZ1600 | u | Tac i suport de niló per a fixar materials aïllants, de 60 mm de gruix com a màxim | 3 |  | x | 0.25 | = | 0.75
| MT16BAB030D | m2 | Panell rígid de fibres de fusta, de 140 mm d'espessor, resistència tèrmica 3,55 m²K/W, conductivitat tèrmica 0,039 W/(mK), densitat 45 kg/m³, Euroclasse E de reacció al foc. | 1.05 |  | x | 20.5 | = | 21.525
|  |  | Subtotal material | [6 empty] | 22.275
|  |  | Despeses auxiliars |  |  |  | 1.5 | % | 0.08226
|  |  | Cost directe | [6 empty] | 27.8411
|  |  | Total | [6 empty] | 27.8411
| E7CBB16504 | m2 | Aïllament tèrmic entre els muntants del mur estructural d'entramat lleuger de fusta, format per panell rígid de fibres de fusta, de 140 mm d'espessor, col·locada amb fixacions mecàniques |  |  |  | Rend.: | 1 |  | 17.47
Mà d'obra
| A0122000 | h | Oficial 1a paleta | 0.13 | /R | x | 21.37 | = | 2.7781
| A0140000 | h | Manobre | 0.13 | /R | x | 17.8 | = | 2.314
|  |  | Subtotal mà d'obra | [6 empty] | 5.0921
Material
| MT16BAB030C | m2 | Panell rígid de fibres de fusta, de 80 mm d'espessor, resistència tèrmica 2,05 m²K/W, conductivitat tèrmica 0,039 W/(mK), densitat 45 kg/m³, Euroclasse E de reacció al foc. | 1.05 |  | x | 11 | = | 11.55
| B7CZ1600 | u | Tac i suport de niló per a fixar materials aïllants, de 60 mm de gruix com a màxim | 3 |  | x | 0.25 | = | 0.75
|  |  | Subtotal material | [6 empty] | 12.3
|  |  | Despeses auxiliars |  |  |  | 1.5 | % | 0.07638
|  |  | Cost directe | [6 empty] | 17.4685
|  |  | Total | [6 empty] | 17.4685
| E7J1AUZ0 | m2 | Formació de junt de dilatació, en peces formigonades ´´in situ´´, amb planxa de poliestirè expandit (EPS), de 50 mm de gruix |  |  |  | Rend.: | 1 |  | 14.28
Mà d'obra
| A0133000 | h | Ajudant encofrador | 0.14 | /R | x | 19.07 | = | 2.6698
| A0123000 | h | Oficial 1a encofrador | 0.28 | /R | x | 21.37 | = | 5.9836
|  |  | Subtotal mà d'obra | [6 empty] | 8.6534
Material
| B7C23500 | m2 | Planxa de poliestirè expandit (EPS), de 50 mm de gruix, de 30 kPa de tensió a la compressió, de 1.1 m2.K/W de resistència tèrmica, amb una cara llisa i cantell recte | 1.08 |  | x | 5.09 | = | 5.4972
|  |  | Subtotal material | [6 empty] | 5.4972
|  |  | Despeses auxiliars |  |  |  | 1.5 | % | 0.1298
|  |  | Cost directe | [6 empty] | 14.2804
|  |  | Total | [6 empty] | 14.2804
| E82C1S3J | m2 | Enrajolat de parament vertical interior a una alçària <= 3 m amb rajola de gres porcellànic premsat esmaltat, grup BIa (UNE-EN 14411), preu superior, de 16 a 25 peces/m2, col·locades amb adhesiu per a rajola ceràmica C2 TE (UNE-EN 12004) i rejuntat amb beurada CG2 (UNE-EN 13888) |  |  |  | Rend.: | 1 |  | 38.76
Mà d'obra
| A0127000 | h | Oficial 1a col·locador | 0.3 | /R | x | 21.37 | = | 6.411
| A0140000 | h | Manobre | 0.1 | /R | x | 17.8 | = | 1.78
|  |  | Subtotal mà d'obra | [6 empty] | 8.191
Material
| B0FH6171 | m2 | Rajola de gres porcellànic premsat esmaltat de forma rectangular o quadrada, de 16 a 25 peces/m2, preu superior, grup BIa (UNE-EN 14411) | 1.1 |  | x | 23.65 | = | 26.015
| B0711024 | kg | Adhesiu cimentós tipus C2 TE segons norma UNE-EN 12004 | 4.9028 |  | x | 0.77 | = | 3.7752
| B05A2203 | kg | Material per a rejuntat de rajoles ceràmiques CG2 segons norma UNE-EN 13888, de color | 0.705 |  | x | 0.82 | = | 0.5781
|  |  | Subtotal material | [6 empty] | 30.3683
|  |  | Despeses auxiliars |  |  |  | 2.5 | % | 0.20478
|  |  | Cost directe | [6 empty] | 38.764
|  |  | Total | [6 empty] | 38.764
| E82C1N2JH8FC | m2 | Enrajolat de parament vertical interior a una alçària <= 3 m amb rajola de gres porcellànic premsat polit, grup BIa (UNE-EN 14411), preu mitjà, de 6 a 15 peces/m2 ref. P1110920 de la serie Bali de PORCELANOSA , col·locades amb adhesiu per a rajola ceràmica C2 TE (UNE-EN 12004) i rejuntat amb beurada CG2 (UNE-EN 13888) |  |  |  | Rend.: | 1 |  | 32.92
Mà d'obra
| A0140000 | h | Manobre | 0.1 | /R | x | 17.8 | = | 1.78
| A0127000 | h | Oficial 1a col·locador | 0.3 | /R | x | 21.37 | = | 6.411
|  |  | Subtotal mà d'obra | [6 empty] | 8.191
Material
| B0711024 | kg | Adhesiu cimentós tipus C2 TE segons norma UNE-EN 12004 | 4.9028 |  | x | 0.77 | = | 3.7752
| B0FH7183H8FC | m2 | Paviment de gres porcellànic BALI NIEVE, de dimensions 31,6x31,6x0,9 cm, mat, per a ús en banys domèstics, ref. P1110920 de la serie Bali de PORCELANOSA | 1.1 |  | x | 18.34 | = | 20.174
| B05A2203 | kg | Material per a rejuntat de rajoles ceràmiques CG2 segons norma UNE-EN 13888, de color | 0.705 |  | x | 0.82 | = | 0.5781
|  |  | Subtotal material | [6 empty] | 24.5273
|  |  | Despeses auxiliars |  |  |  | 2.5 | % | 0.20478
|  |  | Cost directe | [6 empty] | 32.923
|  |  | Total | [6 empty] | 32.923
| E83QB04CG3 | m2 | Revestiment vertical amb perfil ondulat de planxa d'acer galvanitzada i lacada a gris plata, a més de 3,00 m d'alçària, amb ones cada 76 mm, de 18 mm d'alçària i 1.2 mm de gruix, amb una inèrcia entre 11 i 11,5 cm4 i una massa superficial entre 7 i 8 kg/m2, acabat perforat amb un coeficient de perforació del 30%, de color estàndard, col·locat amb fixacions mecàniques |  |  |  | Rend.: | 1 |  | 29.42
Mà d'obra
| A012M000 | h | Oficial 1a muntador | 0.18 | /R | x | 22.09 | = | 3.9762
| A013M000 | h | Ajudant muntador | 0.2 | /R | x | 19.07 | = | 3.814
|  |  | Subtotal mà d'obra | [6 empty] | 7.7902
Material
| B0A5AA00 | u | Cargol autoroscant amb volandera | 6 |  | x | 0.16 | = | 0.96
| B0CH4CG0 | m2 | Perfil ondulat de planxa d'acer galvanitzada i lacada amb ones cada 76 mm, de 18 mm d'alçària i 1.2 mm de gruix, amb una inèrcia entre 11 i 11,5 cm4 i una massa superficial entre 7 i 8 kg/m2 acabat perforat amb un coeficient de perforació del 30% de color estàndard, segons la norma UNE-EN 14782 | 1.02 |  | x | 20.15 | = | 20.553
|  |  | Subtotal material | [6 empty] | 21.513
|  |  | Despeses auxiliars |  |  |  | 1.5 | % | 0.11685
|  |  | Cost directe | [6 empty] | 29.42
|  |  | Total | [6 empty] | 29.42
| E83Z1783 | m2 | Perfileria de planxa d'acer galvanitzat, en paraments verticals amb perfils entre 75 a 85 mm d'amplària, col·locats cada 60 cm, amb fixacions mecàniques |  |  |  | Rend.: | 1 |  | 6.73
Mà d'obra
| A0137000 | h | Ajudant col·locador | 0.04 | /R | x | 19.07 | = | 0.7628
| A0127000 | h | Oficial 1a col·locador | 0.08 | /R | x | 21.37 | = | 1.7096
|  |  | Subtotal mà d'obra | [6 empty] | 2.4724
Material
| B0A61600 | u | Tac de niló de 6 a 8 mm de diàmetre, amb vis | 12 |  | x | 0.15 | = | 1.8
| B83ZA700 | m | Perfileria de planxa d'acer galvanitzat amb perfils entre 75 a 85 mm d'amplària | 2.331 |  | x | 1.04 | = | 2.4242
|  |  | Subtotal material | [6 empty] | 4.2242
|  |  | Despeses auxiliars |  |  |  | 1.5 | % | 0.03709
|  |  | Cost directe | [6 empty] | 6.7337
|  |  | Total | [6 empty] | 6.7337
| E8446105 | m2 | Cel ras registrable de plaques de guix laminat amb acabat llis, 600x 600 mm i 9.5 mm de gruix , sistema desmuntable amb estructura d'acer galvanitzat vist format per perfils principals amb forma de T invertida de 15 mm de base col·locats cada 1.2 m i fixats al sostre mitjançant vareta de suspensió cada 1.2 m, amb perfils secundaris col·locats formant retícula de 600x 600 mm, per a una alçària de cel ras de 4 m com a màxim |  |  |  | Rend.: | 1 |  | 18.31
Mà d'obra
| A013M000 | h | Ajudant muntador | 0.2 | /R | x | 19.07 | = | 3.814
| A012M000 | h | Oficial 1a muntador | 0.2 | /R | x | 22.09 | = | 4.418
|  |  | Subtotal mà d'obra | [6 empty] | 8.232
Material
| B8446200 | m2 | Placa de guix laminat per a cel ras registrable de 9.5 mm de gruix, acabat llis , de 600x600 mm i cantell recte ( A) segons la norma UNE-EN 13964 , per quedar l'entremat vist , i reacció al foc A2-s1, d0 | 1.03 |  | x | 5.96 | = | 6.1388
| B84ZD510 | m2 | Estructura d'acer galvanitzat vista per a cel ras de plaques de 600x600 mm formada per perfils principals en forma de T invertida de 15 mm de base col·locats cada 1.2 m per a fixar al sostre mitjançant vareta de suspensió cada 1.2 m, i perfils secundaris formant retícula, inclòs part proporcional de perfils de remat, suspensors i fixacions, per a suportar una càrrega de fins a 14 kg | 1.03 |  | x | 3.7 | = | 3.811
|  |  | Subtotal material | [6 empty] | 9.9498
|  |  | Despeses auxiliars |  |  |  | 1.5 | % | 0.12348
|  |  | Cost directe | [6 empty] | 18.3053
|  |  | Total | [6 empty] | 18.3053
| E844B08145 | m2 | Cel ras registrable de plaques de guix laminat amb acabat llis, 600x 600 mm i 12.5 mm de gruix , sistema desmuntable amb estructura d'acer galvanitzat semiocult format per perfils principals amb forma de T invertida de 15 mm de base col·locats cada 1.2 m i fixats al sostre mitjançant vareta de suspensió cada 1.2 m, amb perfils secundaris col·locats formant retícula de 600x 600 mm, per a una alçària de cel ras de 4 m com a màxim |  |  |  | Rend.: | 1 |  | 35.37
Mà d'obra
| A012M000 | h | Oficial 1a muntador | 0.2 | /R | x | 22.09 | = | 4.418
| A013M000 | h | Ajudant muntador | 0.2 | /R | x | 19.07 | = | 3.814
|  |  | Subtotal mà d'obra | [6 empty] | 8.232
Material
| B8448240 | m2 | Placa de guix laminat per a cel ras registrable de 12.5 mm de gruix, acabat llis , de 600x600 mm i cantell rebaixat ( E) segons la norma UNE-EN 13964 , per a que quedi l'entremat semiocult , i reacció al foc A2-s1, d0 | 1.03 |  | x | 22.53 | = | 23.2059
| B84ZD510 | m2 | Estructura d'acer galvanitzat vista per a cel ras de plaques de 600x600 mm formada per perfils principals en forma de T invertida de 15 mm de base col·locats cada 1.2 m per a fixar al sostre mitjançant vareta de suspensió cada 1.2 m, i perfils secundaris formant retícula, inclòs part proporcional de perfils de remat, suspensors i fixacions, per a suportar una càrrega de fins a 14 kg | 1.03 |  | x | 3.7 | = | 3.811
|  |  | Subtotal material | [6 empty] | 27.0169
|  |  | Despeses auxiliars |  |  |  | 1.5 | % | 0.12348
|  |  | Cost directe | [6 empty] | 35.3724
|  |  | Total | [6 empty] | 35.3724
| E84DB0UG10 | m2 | Cel ras de planxa plegada minionda microperforada, d'acer galvanitzt i lacat, 0.6 mm de gruix, acabat perforat amb un coeficient de perforació del 30% de, lacada en un color estàndard, segons la norma UNE-EN 14782, fixada a entramat de perfils d'acer galvanitzat de secció omega, de 75 a 85 mm d'amplada, col·locats cada 1,2m, fixats amb subestructura al sostre |  |  |  | Rend.: | 1 |  | 31.06
Mà d'obra
| A013M000 | h | Ajudant muntador | 0.2 | /R | x | 19.07 | = | 3.814
| A012M000 | h | Oficial 1a muntador | 0.4 | /R | x | 22.09 | = | 8.836
|  |  | Subtotal mà d'obra | [6 empty] | 12.65
Material
| B83ZA700 | m | Perfileria de planxa d'acer galvanitzat amb perfils entre 75 a 85 mm d'amplària | 3.57 |  | x | 1.04 | = | 3.7128
| B0A5AA00 | u | Cargol autoroscant amb volandera | 8 |  | x | 0.16 | = | 1.28
| B0CH63B0G0 | m2 | Cel ras de planxa plegada minionda microperforada, d'acer galvanitzt i lacat, 0.6 mm de gruix, acabat perforat amb un coeficient de perforació del 30% de, lacada en un color estàndard, segons la norma UNE-EN 14782 | 1.05 |  | x | 12.6 | = | 13.23
|  |  | Subtotal material | [6 empty] | 18.2228
|  |  | Despeses auxiliars |  |  |  | 1.5 | % | 0.18975
|  |  | Cost directe | [6 empty] | 31.0626
|  |  | Total | [6 empty] | 31.0626
| E8656B37 | m2 | Revestiment vertical a més de 3,00 m d'alçària, amb tauler de partícules de fusta aglomerades amb resina sintètica, de 10 mm de gruix, per a ambient humit tipus P3 segons UNE-EN 309, reacció al foc D-s2,d0, acabat no revestit, tallat a mida, col·locat amb fixacions mecàniques sobre parament vertical |  |  |  | Rend.: | 1 |  | 15.55
Mà d'obra
| A013A000 | h | Ajudant fuster | 0.3 | /R | x | 19.21 | = | 5.763
| A012A000 | h | Oficial 1a fuster | 0.3 | /R | x | 21.76 | = | 6.528
|  |  | Subtotal mà d'obra | [6 empty] | 12.291
Material
| B0CU1B75 | m2 | Tauler de partícules de fusta aglomerades amb resina sintètica, de 10 mm de gruix, per a ambient humit tipus P3 segons UNE-EN 309, reacció al foc D-s2,d0, acabat no revestit, tallat a mida | 1 |  | x | 2.4 | = | 2.4
| B0A61600 | u | Tac de niló de 6 a 8 mm de diàmetre, amb vis | 4.5 |  | x | 0.15 | = | 0.675
|  |  | Subtotal material | [6 empty] | 3.075
|  |  | Despeses auxiliars |  |  |  | 1.5 | % | 0.18437
|  |  | Cost directe | [6 empty] | 15.5504
|  |  | Total | [6 empty] | 15.5504
| E865D9B7 | m2 | Revestiment vertical a més de 3,00 m d'alçària, amb tauler d'encenalls orientats OSB/4, de 22 mm de gruix, per a ambient humit segons UNE-EN 300, reacció al foc D-s2,d0, tallat a mida, col·locat amb fixacions mecàniques sobre enllatat de fusta |  |  |  | Rend.: | 1 |  | 39.15
Mà d'obra
| A012A000 | h | Oficial 1a fuster | 0.68 | /R | x | 21.76 | = | 14.7968
| A013A000 | h | Ajudant fuster | 0.68 | /R | x | 19.21 | = | 13.0628
|  |  | Subtotal mà d'obra | [6 empty] | 27.8596
Material
| B0A32000 | kg | Clau acer galvanitzat | 0.15 |  | x | 1.68 | = | 0.252
| B0CU39FA | m2 | Tauler d'encenalls orientats OSB/4, de 22 mm de gruix, per a ambient humit segons UNE-EN 300, reacció al foc D-s2,d0, tallat a mida | 1 |  | x | 8.84 | = | 8.84
| B0D31000 | m3 | Llata de fusta de pi | 0.0042 |  | x | 242.53 | = | 1.0186
| B0A41200 | cu | Visos per a fusta o tacs de PVC, cadmiats | 0.06 |  | x | 3.3 | = | 0.198
| B0A61500 | u | Tac de niló de 5 mm de diàmetre, com a màxim, amb vis | 6.25 |  | x | 0.09 | = | 0.5625
|  |  | Subtotal material | [6 empty] | 10.8711
|  |  | Despeses auxiliars |  |  |  | 1.5 | % | 0.41789
|  |  | Cost directe | [6 empty] | 39.1486
|  |  | Total | [6 empty] | 39.1486
| E898DFM0 | m2 | Pintat de parament vertical exterior de ciment, amb pintura al silicat de potassa amb acabat llis, i pigments, amb una capa de fons d'imprimació neutralitzadora, una d'imprimació fixadora i dues d'acabat |  |  |  | Rend.: | 1 |  | 13.2
Mà d'obra
| A012D000 | h | Oficial 1a pintor | 0.15 | /R | x | 21.37 | = | 3.2055
| A013D000 | h | Ajudant pintor | 0.015 | /R | x | 19.07 | = | 0.28605
|  |  | Subtotal mà d'obra | [6 empty] | 3.4915
Material
| B8ZAH000 | kg | Imprimació neutralitzadora acrílica | 0.2285 |  | x | 20.04 | = | 4.5791
| B89ZNE00 | kg | Pintura al silicat de potassa per a exteriors | 0.3978 |  | x | 11.3 | = | 4.4951
| B8ZAM000 | kg | Imprimació fixadora acrílica | 0.1428 |  | x | 4.07 | = | 0.5812
|  |  | Subtotal material | [6 empty] | 9.6555
|  |  | Despeses auxiliars |  |  |  | 1.5 | % | 0.05237
|  |  | Cost directe | [6 empty] | 13.1994
|  |  | Total | [6 empty] | 13.1994
| E898B0DFM0 | m2 | Hidropintura orgánica eco-compatible ,en base acrilicasiloxánica , amb aditiu antibacteries i antimoho, amb una capa de fons d'imprimació neutralitzadora, una d'imprimació fixadora i dues d'acabat Color s.001.004 A CSB |  |  |  | Rend.: | 1 |  | 15.91
Mà d'obra
| A012D000 | h | Oficial 1a pintor | 0.25 | /R | x | 21.37 | = | 5.3425
| A013D000 | h | Ajudant pintor | 0.03 | /R | x | 19.07 | = | 0.5721
|  |  | Subtotal mà d'obra | [6 empty] | 5.9146
Material
| B8ZAM000 | kg | Imprimació fixadora acrílica | 0.1428 |  | x | 4.07 | = | 0.5812
| B89ZNE00 | kg | Pintura al silicat de potassa per a exteriors | 0.42 |  | x | 11.3 | = | 4.746
| B8ZAH000 | kg | Imprimació neutralitzadora acrílica | 0.2285 |  | x | 20.04 | = | 4.5791
|  |  | Subtotal material | [6 empty] | 9.9063
|  |  | Despeses auxiliars |  |  |  | 1.5 | % | 0.08872
|  |  | Cost directe | [6 empty] | 15.9097
|  |  | Total | [6 empty] | 15.9097
| E8J9SA7E | m | Remat de planxa d'acer plegada amb acabat prelacat, de 0.8 mm de gruix, 70 cm de desenvolupament, com a màxim, amb 7 plecs, per a coronament, col·locat amb fixacions mecàniques |  |  |  | Rend.: | 1 |  | 17.88
Mà d'obra
| A0127000 | h | Oficial 1a col·locador | 0.25 | /R | x | 21.37 | = | 5.3425
| A0137000 | h | Ajudant col·locador | 0.125 | /R | x | 19.07 | = | 2.3838
|  |  | Subtotal mà d'obra | [6 empty] | 7.7263
Material
| B0A5AA00 | u | Cargol autoroscant amb volandera | 6 |  | x | 0.16 | = | 0.96
| B0CHSA7E | m | Remat de planxa d'acer plegada amb acabat prelacat, de 0.8 mm de gruix, 70 cm de desenvolupament, com a màxim, amb 7 plecs, per a coronament | 1.071 |  | x | 8.48 | = | 9.0821
|  |  | Subtotal material | [6 empty] | 10.0421
|  |  | Despeses auxiliars |  |  |  | 1.5 | % | 0.11589
|  |  | Cost directe | [6 empty] | 17.8842
|  |  | Total | [6 empty] | 17.8842
| E8J9B0SA34 | m | Remat de planxa d'acer plegada amb acabat prelacat gris plata, de 0.6 mm de gruix, 30 cm de desenvolupament, com a màxim, amb 4 plecs, per a coronament, col·locat amb fixacions mecàniques |  |  |  | Rend.: | 1 |  | 14.65
Mà d'obra
| A0127000 | h | Oficial 1a col·locador | 0.25 | /R | x | 21.37 | = | 5.3425
| A0137000 | h | Ajudant col·locador | 0.125 | /R | x | 19.07 | = | 2.3838
|  |  | Subtotal mà d'obra | [6 empty] | 7.7263
Material
| B0CHSA34 | m | Remat de planxa d'acer plegada amb acabat prelacat, de 0.6 mm de gruix, 30 cm de desenvolupament, com a màxim, amb 4 plecs, per a coronament | 1.071 |  | x | 5.46 | = | 5.8477
| B0A5AA00 | u | Cargol autoroscant amb volandera | 6 |  | x | 0.16 | = | 0.96
|  |  | Subtotal material | [6 empty] | 6.8077
|  |  | Despeses auxiliars |  |  |  | 1.5 | % | 0.11589
|  |  | Cost directe | [6 empty] | 14.6498
|  |  | Total | [6 empty] | 14.6498
| E8K9SH3C | m | Remat de planxa d'acer plegada amb acabat prelacat, de 0.8 mm de gruix, 30 cm de desenvolupament, com a màxim, amb 5 plecs, per a escopidor, col·locat amb fixacions mecàniques, i segellat |  |  |  | Rend.: | 1 |  | 19.5
Mà d'obra
| A0127000 | h | Oficial 1a col·locador | 0.3 | /R | x | 21.37 | = | 6.411
| A0137000 | h | Ajudant col·locador | 0.3 | /R | x | 19.07 | = | 5.721
|  |  | Subtotal mà d'obra | [6 empty] | 12.132
Material
| B0CHSH3C | m | Remat de planxa d'acer plegada amb acabat prelacat, de 0.8 mm de gruix, 30 cm de desenvolupament, com a màxim, amb 5 plecs, per a escopidor | 1.071 |  | x | 5.14 | = | 5.5049
| B0A5AA00 | u | Cargol autoroscant amb volandera | 6 |  | x | 0.16 | = | 0.96
| B7J50010 | dm3 | Massilla per a segellats, d'aplicació amb pistola, de base silicona neutra monocomponent | 0.05 |  | x | 14.51 | = | 0.7255
|  |  | Subtotal material | [6 empty] | 7.1904
|  |  | Despeses auxiliars |  |  |  | 1.5 | % | 0.18198
|  |  | Cost directe | [6 empty] | 19.5044
|  |  | Total | [6 empty] | 19.5044
| E8MASG3C | m | Remat de planxa d'acer plegada amb acabat prelacat, de 0.8 mm de gruix, 30 cm de desenvolupament, com a màxim, amb 5 plecs, per a brancal, col·locat amb fixacions mecàniques, i segellat |  |  |  | Rend.: | 1 |  | 21.8
Mà d'obra
| A0137000 | h | Ajudant col·locador | 0.3 | /R | x | 19.07 | = | 5.721
| A0127000 | h | Oficial 1a col·locador | 0.3 | /R | x | 21.37 | = | 6.411
|  |  | Subtotal mà d'obra | [6 empty] | 12.132
Material
| B7J50010 | dm3 | Massilla per a segellats, d'aplicació amb pistola, de base silicona neutra monocomponent | 0.05 |  | x | 14.51 | = | 0.7255
| B0CHSG3C | m | Remat de planxa d'acer plegada amb acabat prelacat, de 0.8 mm de gruix, 30 cm de desenvolupament, com a màxim, amb 5 plecs, per a brancal | 1.071 |  | x | 7.28 | = | 7.7969
| B0A5AA00 | u | Cargol autoroscant amb volandera | 6 |  | x | 0.16 | = | 0.96
|  |  | Subtotal material | [6 empty] | 9.4824
|  |  | Despeses auxiliars |  |  |  | 1.5 | % | 0.18198
|  |  | Cost directe | [6 empty] | 21.7964
|  |  | Total | [6 empty] | 21.7964
| E8MAU0501 | m2 | Formació de contorn d'obertura (brancals i llinda) amb planxa d'acer galvanitzat de 6 mm de gruix, col.locada amb fixacions mecàniques |  |  |  | Rend.: | 1 |  | 118.05
Mà d'obra
| A0140000 | h | Manobre | 0.6 | /R | x | 17.8 | = | 10.68
| A0122000 | h | Oficial 1a paleta | 0.6 | /R | x | 21.37 | = | 12.822
|  |  | Subtotal mà d'obra | [6 empty] | 23.502
Material
| B44Z50B6 | kg | Acer S275JR segons UNE-EN 10025-2, format per peça composta, en perfils laminats en calent sèrie L, LD, T, rodó, quadrat, rectangular i planxa, treballat al taller per a col·locar amb cargols i galvanitzat | 47.1 |  | x | 2 | = | 94.2
|  |  | Subtotal material | [6 empty] | 94.2
|  |  | Despeses auxiliars |  |  |  | 1.5 | % | 0.35253
|  |  | Cost directe | [6 empty] | 118.0545
|  |  | Total | [6 empty] | 118.0545
| E921201F | m3 | Subbase de tot-u artificial, amb estesa i piconatge del material al 95% del PM |  |  |  | Rend.: | 1 |  | 24.53
Mà d'obra
| A0140000 | h | Manobre | 0.06 | /R | x | 17.8 | = | 1.068
|  |  | Subtotal mà d'obra | [6 empty] | 1.068
Maquinària
| C1502E00 | h | Camió cisterna de 8 m3 | 0.025 | /R | x | 42.91 | = | 1.0728
| C13350C0 | h | Corró vibratori autopropulsat, de 12 a 14 t | 0.03 | /R | x | 67.39 | = | 2.0217
| C1331100 | h | Motoanivelladora petita | 0.035 | /R | x | 59.15 | = | 2.0703
|  |  | Subtotal maquinària | [6 empty] | 5.1647
Material
| B0372000 | m3 | Tot-u artificial | 1.15 |  | x | 15.83 | = | 18.2045
| B0111000 | m3 | Aigua | 0.05 |  | x | 1.6 | = | 0.08
|  |  | Subtotal material | [6 empty] | 18.2845
|  |  | Despeses auxiliars |  |  |  | 1.5 | % | 0.01602
|  |  | Cost directe | [6 empty] | 24.5332
|  |  | Total | [6 empty] | 24.5332
| E93AA3C0 | m2 | Capa de neteja i anivellament, de 3 cm de gruix, amb morter de ciment 1:8 |  |  |  | Rend.: | 1 |  | 6.11
Mà d'obra
| A0140000 | h | Manobre | 0.11 | /R | x | 17.8 | = | 1.958
| A0122000 | h | Oficial 1a paleta | 0.08 | /R | x | 21.37 | = | 1.7096
|  |  | Subtotal mà d'obra | [6 empty] | 3.6676
Element compost
| D0701461 | m3 | Morter de ciment pòrtland amb filler calcari CEM II/B-L i sorra, amb 200 kg/m3 de ciment, amb una proporció en volum 1:8 i 2.5 N/mm2 de resistència a compressió, elaborat a l'obra | 0.0347 |  | x | 68.891 | = | 2.3905
|  |  | Subtotal element compost | [6 empty] | 2.3905
|  |  | Despeses auxiliars |  |  |  | 1.5 | % | 0.05501
|  |  | Cost directe | [6 empty] | 6.1131
|  |  | Total | [6 empty] | 6.1131
| E9DCB0AE2B | m2 | Paviment exterior, de rajola de gres porcellànic premsat esmaltat antilliscant, grup BIa (UNE-EN 14411), de forma rectangular o quadrada, preu mitjà, de 6 a 15 peces/m2, col·locades amb adhesiu per a rajola ceràmica C3 (UNE-EN 12004) i rejuntat amb beurada CG2 (UNE-EN 13888). Inclós juntes d'acabat rajoles per possibles dilatacions. |  |  |  | Rend.: | 1 |  | 39.51
Mà d'obra
| A0127000 | h | Oficial 1a col·locador | 0.45 | /R | x | 21.37 | = | 9.6165
| A0137000 | h | Ajudant col·locador | 0.2 | /R | x | 19.07 | = | 3.814
| A0140000 | h | Manobre | 0.03 | /R | x | 17.8 | = | 0.534
|  |  | Subtotal mà d'obra | [6 empty] | 13.9645
Material
| B0711020 | kg | Adhesiu cimentós tipus C2 segons norma UNE-EN 12004 | 7.0035 |  | x | 0.61 | = | 4.2721
| B0FHE183 | m2 | Rajola de gres porcellànic premsat esmaltat antilliscant de forma rectangular o quadrada, de 6 a 15 peces/m2, preu mitjà, grup BIa (UNE-EN 14411) | 1.02 |  | x | 19.51 | = | 19.9002
| B05A2203 | kg | Material per a rejuntat de rajoles ceràmiques CG2 segons norma UNE-EN 13888, de color | 1.425 |  | x | 0.82 | = | 1.1685
|  |  | Subtotal material | [6 empty] | 25.3408
|  |  | Despeses auxiliars |  |  |  | 1.5 | % | 0.20947
|  |  | Cost directe | [6 empty] | 39.5148
|  |  | Total | [6 empty] | 39.5148
| E9DCZ11A1H | m2 | Paviment interior, de rajola de gres porcellànic premsat polit antilliscant, grup BIa (UNE-EN 14411), de forma rectangular o quadrada, preu mitjà, d'1 a 5 peces/m2, col·locades amb adhesiu per a rajola ceràmica C3-E S1 (UNE-EN 12004) i rejuntat amb beurada CG2 (UNE-EN 13888) |  |  |  | Rend.: | 1 |  | 44.9
Mà d'obra
| A0127000 | h | Oficial 1a col·locador | 0.45 | /R | x | 21.37 | = | 9.6165
| A0140000 | h | Manobre | 0.03 | /R | x | 17.8 | = | 0.534
| A0137000 | h | Ajudant col·locador | 0.2 | /R | x | 19.07 | = | 3.814
|  |  | Subtotal mà d'obra | [6 empty] | 13.9645
Material
| B05A2203 | kg | Material per a rejuntat de rajoles ceràmiques CG2 segons norma UNE-EN 13888, de color | 1.425 |  | x | 0.82 | = | 1.1685
| B0711026 | kg | Adhesiu cimentós tipus C2 E S1 segons norma UNE-EN 12004 | 7.0035 |  | x | 0.81 | = | 5.6728
| B0FHC193 | m2 | Rajola de gres porcellànic premsat polit antilliscant de forma rectangular o quadrada, d'1 a 5 peces/m2, preu mitjà, grup BIa (UNE-EN 14411) | 1.02 |  | x | 23.42 | = | 23.8884
|  |  | Subtotal material | [6 empty] | 30.7297
|  |  | Despeses auxiliars |  |  |  | 1.5 | % | 0.20947
|  |  | Cost directe | [6 empty] | 44.9037
|  |  | Total | [6 empty] | 44.9037
| E9GZA524 | m | Tall amb serra de disc en paviment de formigó per a formació de junt de retracció de 6 a 8 mm d'amplària i fondària >= 4 cm |  |  |  | Rend.: | 1 |  | 5.58
Mà d'obra
| A0150000 | h | Manobre especialista | 0.2 | /R | x | 18.84 | = | 3.768
|  |  | Subtotal mà d'obra | [6 empty] | 3.768
Maquinària
| C170H000 | h | Màquina tallajunts amb disc de diamant per a paviment | 0.2 | /R | x | 8.77 | = | 1.754
|  |  | Subtotal maquinària | [6 empty] | 1.754
|  |  | Despeses auxiliars |  |  |  | 1.5 | % | 0.05652
|  |  | Cost directe | [6 empty] | 5.5785
|  |  | Total | [6 empty] | 5.5785
| E9T20GDJ | m2 | Paviment de PVC per a superfícies esportives amb capa d'escuma, en rotlle, amb un gruix de 6 a 8 mm, una absorció a l'impacte del 25 a 35 % segons UNE-EN 14808, i una reacció al foc Cfl-s1, col·locat amb adhesiu acrílic de dispersió aquosa i soldat en calent amb cordó cel·lular de diàmetre 4 mm |  |  |  | Rend.: | 1 |  | 48.68
Mà d'obra
| A0137000 | h | Ajudant col·locador | 0.2 | /R | x | 19.07 | = | 3.814
| A0127000 | h | Oficial 1a col·locador | 0.4 | /R | x | 21.37 | = | 8.548
|  |  | Subtotal mà d'obra | [6 empty] | 12.362
Material
| B9PZ1400 | m | Cordó de PVC de 4 mm de diàmetre | 0.66 |  | x | 0.16 | = | 0.1056
| B9T20GDJ | m2 | Revestiment de superfície esportiva de PVC amb capa d'escuma, en rotlle, amb un gruix de 6 a 8 mm, una absorció a l'impacte del 25 a 35 % segons UNE-EN 14808 i una reacció al foc Cfl-s1 | 1.05 |  | x | 33.49 | = | 35.1645
| B0901000 | kg | Adhesiu en dispersió aquosa | 0.315 |  | x | 2.75 | = | 0.86625
|  |  | Subtotal material | [6 empty] | 36.1364
|  |  | Despeses auxiliars |  |  |  | 1.5 | % | 0.18543
|  |  | Cost directe | [6 empty] | 48.6838
|  |  | Total | [6 empty] | 48.6838
| E9U7U110 | m | Sòcol de fusta de tauler hidròfug de DM de 25 mm de gruix, per a pintar o envernissar, de 10 cm d´alçària, col·locat amb tacs d´expansió i cargols |  |  |  | Rend.: | 1 |  | 8.24
Mà d'obra
| A0140000 | h | Manobre | 0.01 | /R | x | 17.8 | = | 0.178
| A0127000 | h | Oficial 1a col·locador | 0.12 | /R | x | 21.37 | = | 2.5644
|  |  | Subtotal mà d'obra | [6 empty] | 2.7424
Material
| B9U7U110 | m | Sòcol de fusta de tauler hidròfug, de DM de 25 mm de gruix, pintat blanc, de 10 cm d´alçària, | 1.02 |  | x | 5 | = | 5.1
| B0A61500 | u | Tac de niló de 5 mm de diàmetre, com a màxim, amb vis | 4 |  | x | 0.09 | = | 0.36
|  |  | Subtotal material | [6 empty] | 5.46
|  |  | Despeses auxiliars |  |  |  | 1.5 | % | 0.04114
|  |  | Cost directe | [6 empty] | 8.2435
|  |  | Total | [6 empty] | 8.2435
| EABGB0P768 | u | Porta de dues fulles folrada de planxa (acabat façana), mides 370x400cm, només la col.locació i muntatge de la ferramenta necessaria pel seu muntatge. El material de la subestructura i els acabats interiors i exteriors, estan comptats a les partides de revestiments. |  |  |  | Rend.: | 1 |  | 634.99
Mà d'obra
| A012F000 | h | Oficial 1a manyà | 16 | /R | x | 21.71 | = | 347.36
|  |  | Subtotal mà d'obra | [6 empty] | 347.36
Material
| BAZGC370 | u | Ferramenta per a porta d'interior de dues fulles batents, de preu mitjà | 5 |  | x | 55.79 | = | 278.95
|  |  | Subtotal material | [6 empty] | 278.95
|  |  | Despeses auxiliars |  |  |  | 2.5 | % | 8.684
|  |  | Cost directe | [6 empty] | 634.994
|  |  | Total | [6 empty] | 634.994
| EABGB1P768 | u | Porta de dues fulles folrada de planxa (acabat façana), mides 124x213cm, només la col.locació i muntatge de la ferramenta necessaria pel seu muntatge. El material de la subestructura i els acabats interiors i exteriors, estan comptats a les partides de revestiments. |  |  |  | Rend.: | 1 |  | 367.64
Mà d'obra
| A012F000 | h | Oficial 1a manyà | 9 | /R | x | 21.71 | = | 195.39
|  |  | Subtotal mà d'obra | [6 empty] | 195.39
Material
| BAZGC370 | u | Ferramenta per a porta d'interior de dues fulles batents, de preu mitjà | 3 |  | x | 55.79 | = | 167.37
|  |  | Subtotal material | [6 empty] | 167.37
|  |  | Despeses auxiliars |  |  |  | 2.5 | % | 4.8848
|  |  | Cost directe | [6 empty] | 367.6447
|  |  | Total | [6 empty] | 367.6447
| EABGB2P768 | u | Porta de dues fulles folrada de planxa (acabat façana), mides 177x213cm, només la col.locació i muntatge de la ferramenta necessaria pel seu muntatge. El material de la subestructura i els acabats interiors i exteriors, estan comptats a les partides de revestiments. |  |  |  | Rend.: | 1 |  | 412.15
Mà d'obra
| A012F000 | h | Oficial 1a manyà | 11 | /R | x | 21.71 | = | 238.81
|  |  | Subtotal mà d'obra | [6 empty] | 238.81
Material
| BAZGC370 | u | Ferramenta per a porta d'interior de dues fulles batents, de preu mitjà | 3 |  | x | 55.79 | = | 167.37
|  |  | Subtotal material | [6 empty] | 167.37
|  |  | Despeses auxiliars |  |  |  | 2.5 | % | 5.9703
|  |  | Cost directe | [6 empty] | 412.1503
|  |  | Total | [6 empty] | 412.1503
| EAF5B0CPAL | u | Fulla fixa d'alumini lacat, col·locada sobre bastiment de base, per a un buit d'obra aproximat de 132x209 cm, elaborada amb perfils de preu superior, classificació mínima 4 de permeabilitat a l'aire segons UNE-EN 12207, classificació mínima 9A d'estanquitat a l'aigua segons UNE-EN 12208 i classificació mínima C5 de resistència al vent segons UNE-EN 12210 |  |  |  | Rend.: | 1 |  | 340.82
Mà d'obra
| A013M000 | h | Ajudant muntador | 0.15 | /R | x | 19.07 | = | 2.8605
| A012M000 | h | Oficial 1a muntador | 0.7 | /R | x | 22.09 | = | 15.463
|  |  | Subtotal mà d'obra | [6 empty] | 18.3235
Material
| B7J50090 | dm3 | Massilla per a segellats, d'aplicació amb pistola, de base poliuretà monocomponent | 0.41 |  | x | 11.61 | = | 4.7601
| B7J50010 | dm3 | Massilla per a segellats, d'aplicació amb pistola, de base silicona neutra monocomponent | 0.14 |  | x | 14.51 | = | 2.0314
| BAF1C4B0AL | m2 | Fulla fixa d'alumini lacat, per a col·locar sobre bastiment de base, per a un buit d'obra de 2,25 a 3,49 m2 de superfície, elaborada amb perfils de preu superior, classificació mínima 4 de permeabilitat a l'aire segons UNE-EN 12207, classificació mínima 9A d'estanquitat a l'aigua segons UNE-EN 12208 i classificació mínima C5 de resistència al vent segons UNE-EN 12210, sense persiana | 2.64 |  | x | 119.41 | = | 315.2424
|  |  | Subtotal material | [6 empty] | 322.0339
|  |  | Despeses auxiliars |  |  |  | 2.5 | % | 0.45809
|  |  | Cost directe | [6 empty] | 340.8155
|  |  | Total | [6 empty] | 340.8155
| EAJ15A44 | u | Finestra de PVC no plastificat, col·locada sobre bastiment de base, amb dues fulles corredisses, per a un buit d'obra aproximat de 150x120 cm, classificació mínima 3 de permeabilitat a l'aire segons UNE-EN 12207, classificació mínima 3A d'estanquitat a l'aigua segons UNE-EN 12208 i classificació mínima C4 de resistència al vent segons UNE-EN 12210, sense persiana |  |  |  | Rend.: | 1 |  | 267.02
Mà d'obra
| A012M000 | h | Oficial 1a muntador | 0.6 | /R | x | 22.09 | = | 13.254
| A013M000 | h | Ajudant muntador | 0.15 | /R | x | 19.07 | = | 2.8605
|  |  | Subtotal mà d'obra | [6 empty] | 16.1145
Material
| B7J50010 | dm3 | Massilla per a segellats, d'aplicació amb pistola, de base silicona neutra monocomponent | 0.11 |  | x | 14.51 | = | 1.5961
| B7J50090 | dm3 | Massilla per a segellats, d'aplicació amb pistola, de base poliuretà monocomponent | 0.32 |  | x | 11.61 | = | 3.7152
| BAJ15544 | m2 | Finestra de PVC no plastificat, per a col·locar sobre bastiment de base, amb dues fulles corredisses, per a un buit d'obra d'1,5 a 1,99 m2 de superfície, classificació mínima 3 de permeabilitat a l'aire segons UNE-EN 12207, classificació mínima 3A d'estanquitat a l'aigua segons UNE-EN 12208 i classificació mínima C4 de resistència al vent segons UNE-EN 12210, sense persiana | 1.8 |  | x | 136.22 | = | 245.196
|  |  | Subtotal material | [6 empty] | 250.5073
|  |  | Despeses auxiliars |  |  |  | 2.5 | % | 0.40286
|  |  | Cost directe | [6 empty] | 267.0247
|  |  | Total | [6 empty] | 267.0247
| EAJ1H444 | u | Balconera de PVC no plastificat, col·locada sobre bastiment de base, amb dues fulles corredisses, per a un buit d'obra aproximat de 150x220 cm, classificació mínima 3 de permeabilitat a l'aire segons UNE-EN 12207, classificació mínima 3A d'estanquitat a l'aigua segons UNE-EN 12208 i classificació mínima C4 de resistència al vent segons UNE-EN 12210, sense persiana |  |  |  | Rend.: | 1 |  | 480.91
Mà d'obra
| A012M000 | h | Oficial 1a muntador | 0.7 | /R | x | 22.09 | = | 15.463
| A013M000 | h | Ajudant muntador | 0.15 | /R | x | 19.07 | = | 2.8605
|  |  | Subtotal mà d'obra | [6 empty] | 18.3235
Material
| BAJ1H444 | m2 | Balconera de PVC no plastificat, per a col·locar sobre bastiment de base, amb dues fulles corredisses, per a un buit d'obra de 3 a 3,99 m2 de superfície, classificació mínima 3 de permeabilitat a l'aire segons UNE-EN 12207, classificació mínima 3A d'estanquitat a l'aigua segons UNE-EN 12208 i classificació mínima C4 de resistència al vent segons UNE-EN 12210, sense persiana | 3.3 |  | x | 137.83 | = | 454.839
| B7J50090 | dm3 | Massilla per a segellats, d'aplicació amb pistola, de base poliuretà monocomponent | 0.44 |  | x | 11.61 | = | 5.1084
| B7J50010 | dm3 | Massilla per a segellats, d'aplicació amb pistola, de base silicona neutra monocomponent | 0.15 |  | x | 14.51 | = | 2.1765
|  |  | Subtotal material | [6 empty] | 462.1239
|  |  | Despeses auxiliars |  |  |  | 2.5 | % | 0.45809
|  |  | Cost directe | [6 empty] | 480.9055
|  |  | Total | [6 empty] | 480.9055
| EAJ1H644 | u | Balconera de PVC no plastificat, col·locada sobre bastiment de base, amb dues fulles corredisses, per a un buit d'obra aproximat de 210x220 cm, classificació mínima 3 de permeabilitat a l'aire segons UNE-EN 12207, classificació mínima 3A d'estanquitat a l'aigua segons UNE-EN 12208 i classificació mínima C4 de resistència al vent segons UNE-EN 12210, sense persiana |  |  |  | Rend.: | 1 |  | 649.49
Mà d'obra
| A012M000 | h | Oficial 1a muntador | 0.9 | /R | x | 22.09 | = | 19.881
| A013M000 | h | Ajudant muntador | 0.18 | /R | x | 19.07 | = | 3.4326
|  |  | Subtotal mà d'obra | [6 empty] | 23.3136
Material
| B7J50010 | dm3 | Massilla per a segellats, d'aplicació amb pistola, de base silicona neutra monocomponent | 0.17 |  | x | 14.51 | = | 2.4667
| B7J50090 | dm3 | Massilla per a segellats, d'aplicació amb pistola, de base poliuretà monocomponent | 0.52 |  | x | 11.61 | = | 6.0372
| BAJ1H544 | m2 | Balconera de PVC no plastificat, per a col·locar sobre bastiment de base, amb dues fulles corredisses, per a un buit d'obra de 4 a 4,99 m2 de superfície, classificació mínima 3 de permeabilitat a l'aire segons UNE-EN 12207, classificació mínima 3A d'estanquitat a l'aigua segons UNE-EN 12208 i classificació mínima C4 de resistència al vent segons UNE-EN 12210, sense persiana | 4.62 |  | x | 133.57 | = | 617.0934
|  |  | Subtotal material | [6 empty] | 625.5973
|  |  | Despeses auxiliars |  |  |  | 2.5 | % | 0.58284
|  |  | Cost directe | [6 empty] | 649.4937
|  |  | Total | [6 empty] | 649.4937
| EANBAA8DA | u | Bastiment de base d'envà per a armari amb travesser inferior, de fusta, per a una llum d'obra de 60 cm d'amplària i de 220 cm d'alçària |  |  |  | Rend.: | 1 |  | 31.24
Material
| BANBAA8D | u | Bastiment de base d'envà per a armari amb travesser inferior, de fusta, amb alts i baixos per a una llum d'obra de 80 cm d'amplària i de 245 cm d'alçària | 1 |  | x | 31.24 | = | 31.24
|  |  | Subtotal material | [6 empty] | 31.24
|  |  | Cost directe | [6 empty] | 31.24
|  |  | Total | [6 empty] | 31.24
| EANBAA8D1A | u | Bastiment de base d'envà per a armari amb travesser inferior, de fusta, per a una llum de 100 cm d'amplària i de 220 cm d'alçària |  |  |  | Rend.: | 1 |  | 41.24
Material
| BANBAA8D1 | u | Bastiment de base d'envà per a armari amb travesser inferior, de fusta, amb alts i baixos per a una llum d'obra de 80 cm d'amplària i de 245 cm d'alçària | 1 |  | x | 41.24 | = | 41.24
|  |  | Subtotal material | [6 empty] | 41.24
|  |  | Cost directe | [6 empty] | 41.24
|  |  | Total | [6 empty] | 41.24
| EANBAA8D1B | u | Bastiment de base d'envà per a armari amb travesser inferior, de fusta, per a una llum de 150 cm d'amplària i de 220 cm d'alçària |  |  |  | Rend.: | 1 |  | 41.24
Material
| BANBAA8D1 | u | Bastiment de base d'envà per a armari amb travesser inferior, de fusta, amb alts i baixos per a una llum d'obra de 80 cm d'amplària i de 245 cm d'alçària | 1 |  | x | 41.24 | = | 41.24
|  |  | Subtotal material | [6 empty] | 41.24
|  |  | Cost directe | [6 empty] | 41.24
|  |  | Total | [6 empty] | 41.24
| EAPJAA8DA | u | Folrat de bastiment de base d'envà, per a armari, amb travesser inferior, de fulles batents amb fusta de faig vaporitzat per a envernissat per a una llum d'obra de 60 cm d'amplària i de 220 cm d'alçària |  |  |  | Rend.: | 1 |  | 62.46
Mà d'obra
| A012A000 | h | Oficial 1a fuster | 1.45 | /R | x | 21.76 | = | 31.552
|  |  | Subtotal mà d'obra | [6 empty] | 31.552
Material
| B0A31000 | kg | Clau acer | 0.077 |  | x | 1.36 | = | 0.10472
| BAZ27100 | m | Galze per a folrat de bastiments per a bastiment de base d'envà, per a fulla batent, de fusta de roure per a envernissar | 8.6 |  | x | 3.49 | = | 30.014
|  |  | Subtotal material | [6 empty] | 30.1187
|  |  | Despeses auxiliars |  |  |  | 2.5 | % | 0.7888
|  |  | Cost directe | [6 empty] | 62.4595
|  |  | Total | [6 empty] | 62.4595
| EAPJAAPD1AA | u | Folrat de bastiment de base d'envà, per a armari, amb travesser inferior, de fulles batents amb fusta de faig vaporitzat per a envernissar, per a una llum d'obra de 100 cm d'amplària i 220 cm d'alçària |  |  |  | Rend.: | 1 |  | 79.62
Mà d'obra
| A012A000 | h | Oficial 1a fuster | 1.82 | /R | x | 21.76 | = | 39.6032
|  |  | Subtotal mà d'obra | [6 empty] | 39.6032
Material
| B0A31000 | kg | Clau acer | 0.12 |  | x | 1.36 | = | 0.1632
| BAZ27100 | m | Galze per a folrat de bastiments per a bastiment de base d'envà, per a fulla batent, de fusta de roure per a envernissar | 11.25 |  | x | 3.49 | = | 39.2625
|  |  | Subtotal material | [6 empty] | 39.4257
|  |  | Despeses auxiliars |  |  |  | 1.5 | % | 0.59405
|  |  | Cost directe | [6 empty] | 79.623
|  |  | Total | [6 empty] | 79.623
| EAQDB0H920 | u | Porta compacte de 2030x820x40 mm, amb fulla batent de 40mm construïda amb bastidor perimetral de fusta massissa; compacte HPL de 3mm de gruix per cada cara, cantell de HPL de 10mm de gruix de color negre o planxa d'acer inoxidable; aïllament XPS al seu interior. Bastidor perimetral de compacte. Marc extensible casa soleco equivalent, d'alumini extrusionat acabat lacat de 3mm d'espessor o d'acer inoxidable AISI 304. Tres frontisses inox, pany inox de cop i clau o cop i condena, maneta inox. (inclòs trasnport i muntatge) |  |  |  | Rend.: | 1 |  | 570.05
Mà d'obra
| A012A000 | h | Oficial 1a fuster | 0.855 | /R | x | 21.76 | = | 18.6048
| A013A000 | h | Ajudant fuster | 0.05 | /R | x | 19.21 | = | 0.9605
|  |  | Subtotal mà d'obra | [6 empty] | 19.5653
Material
| BAQDH9B020 | u | Porta compacte de 2030x820x40 mm, amb fulla de 40mm construïda amb bastidor perimetral de fusta massissa; compacte HPL de 3mm de gruix per cada cara, cantell de HPL de 10mm de gruix de color negre o planxa d'acer inoxidable; aïllament XPS al seu interior. Bastidor perimetral de compacte. Marc extensible casa soleco equivalent, d'alumini extrusionat acabat lacat de 3mm d'espessor o d'acer inoxidable AISI 304. Tres frontisses inox, pany inox de cop i clau o cop i condena, maneta inox. | 1 |  | x | 550 | = | 550
|  |  | Subtotal material | [6 empty] | 550
|  |  | Despeses auxiliars |  |  |  | 2.5 | % | 0.48913
|  |  | Cost directe | [6 empty] | 570.0544
|  |  | Total | [6 empty] | 570.0544
| EAQDB1H920 | u | Porta compacte de 2030x1020x40 mm, amb fulla batent de 40mm construïda amb bastidor perimetral de fusta massissa; compacte HPL de 3mm de gruix per cada cara, cantell de HPL de 10mm de gruix de color negre o planxa d'acer inoxidable; aïllament XPS al seu interior. Bastidor perimetral de compacte. Marc extensible casa soleco equivalent, d'alumini extrusionat acabat lacat de 3mm d'espessor o d'acer inoxidable AISI 304. Tres frontisses inox, pany inox de cop i clau o cop i condena, maneta inox. (inclòs trasnport i muntatge) |  |  |  | Rend.: | 1 |  | 620.05
Mà d'obra
| A013A000 | h | Ajudant fuster | 0.05 | /R | x | 19.21 | = | 0.9605
| A012A000 | h | Oficial 1a fuster | 0.855 | /R | x | 21.76 | = | 18.6048
|  |  | Subtotal mà d'obra | [6 empty] | 19.5653
Material
| BAQDH9B120 | u | Porta compacte de 2030x1020x40 mm, amb fulla de 40mm construïda amb bastidor perimetral de fusta massissa; compacte HPL de 3mm de gruix per cada cara, cantell de HPL de 10mm de gruix de color negre o planxa d'acer inoxidable; aïllament XPS al seu interior. Bastidor perimetral de compacte. Marc extensible casa soleco equivalent, d'alumini extrusionat acabat lacat de 3mm d'espessor o d'acer inoxidable AISI 304. Tres frontisses inox, pany inox de cop i clau o cop i condena, maneta inox. | 1 |  | x | 600 | = | 600
|  |  | Subtotal material | [6 empty] | 600
|  |  | Despeses auxiliars |  |  |  | 2.5 | % | 0.48913
|  |  | Cost directe | [6 empty] | 620.0544
|  |  | Total | [6 empty] | 620.0544
| EARSA52B | m2 | Porta seccional d'acer galvanitzat de doble xapa amb acabat lacat, de 2.8 a 3.2 m d'amplària, amb operador electromecànic, amb guies i pany, ancorada amb morter de ciment 1:4 |  |  |  | Rend.: | 1 |  | 374.22
Mà d'obra
| A0140000 | h | Manobre | 0.7 | /R | x | 17.8 | = | 12.46
| A0121000 | h | Oficial 1a | 0.7 | /R | x | 21.37 | = | 14.959
|  |  | Subtotal mà d'obra | [6 empty] | 27.419
Material
| BARSA52B | m2 | Porta seccional d'acer galvanitzat de doble xapa amb acabat lacat, de 2.8 a 3.2 m d'amplària, amb operador electromecànic, amb guies i pany | 1 |  | x | 345.77 | = | 345.77
|  |  | Subtotal material | [6 empty] | 345.77
Element compost
| D0701821 | m3 | Morter de ciment pòrtland amb filler calcari CEM II/B-L i sorra, amb 380 kg/m3 de ciment, amb una proporció en volum 1:4 i 10 N/mm2 de resistència a compressió, elaborat a l'obra | 0.0042 |  | x | 81.9686 | = | 0.34427
|  |  | Subtotal element compost | [6 empty] | 0.34427
|  |  | Despeses auxiliars |  |  |  | 2.5 | % | 0.68548
|  |  | Cost directe | [6 empty] | 374.2187
|  |  | Total | [6 empty] | 374.2187
| EAS005B | U | Subministrament i muntatge de placa d'ancoratge d'acer UNE-EN 10025 S275JR en perfil pla, de 550x250 mm i gruix 20 mm, amb 4 perns soldats, d'acer corrugat UNE-EN 10080 B 500 S de 16 mm de diàmetre i 40 cm de longitud total. Treballat i muntat en taller. Fins i tot p/p de trepant central, preparació de vores, bisellat al voltant del trepant per a millorar la unió del pern a la cara superior de la placa, soldadures, talls, platines, peces especials, escapçadures i reparació en obra de quants desperfectes s'originin per raons de transport, manipulació o muntatge. Inclús morter d'autoanivellació expansiu per a reblert de l'espai resultant entre el formigó endurit i la placa i protecció anticorrosiva aplicada a les rosques i extrems dels perns. Inclou: Neteja i preparació del plànol de suport. Replanteig i marcat dels eixos. Col·locació i fixació provisional de la placa. Aplomat i anivellació. Criteri d'amidament de projecte: Nombre d'unitats previstes, segons documentació gràfica de Projecte. Criteri de mesura d'obra: Es mesurarà el nombre d'unitats realment executades segons especificacions de Projecte. |  |  |  | Rend.: | 1 |  | 57.27
Mà d'obra
| MO094 | h | Ajudant muntador d'estructura metàl·lica. | 0.617 | /R | x | 19.07 | = | 11.7662
| MO047 | h | Oficial 1ª muntador d'estructura metàl·lica. | 0.617 | /R | x | 21.37 | = | 13.1853
|  |  | Subtotal mà d'obra | [6 empty] | 24.9515
Maquinària
| MQ08SOL020 | h | Equip i elements auxiliars per soldadura elèctrica. | 0.015 | /R | x | 3.1 | = | 0.0465
|  |  | Subtotal maquinària | [6 empty] | 0.0465
Material
| MT07ACO010C | kg | Ferralla elaborada en taller industrial amb acer en barres corrugades, UNE-EN 10080 B 500 S, de varis diàmetres. | 2.524 |  | x | 0.88 | = | 2.2211
| MT07ALA011D | kg | Platina d'acer laminat UNE-EN 10025 S275JR, per aplicacions estructurals. | 21.588 |  | x | 1.34 | = | 28.9279
|  |  | Subtotal material | [6 empty] | 31.149
Altres
| %ZZ | % | Costos directes complementaris | 2 |  | % | 56.147 | = | 1.1229
|  |  | Subtotal altres | [6 empty] | 1.1229
|  |  | Cost directe | [6 empty] | 57.27
|  |  | Total | [6 empty] | 57.27
| EASAB071B2 | u | Porta tallafocs metàl·lica, EI2-C 60, una fulla batent, per a una llum de 80x205 cm. Fulla de 63mm de gruix, ensamblada sense soldadures amb dos planxes d'acer de 0.8mm, amb marc tipus CS5 de 1.5mm d'espessor i junta intumescent model Turia de Portes Andreu o equivalent, preu alt,tanca portes, col·locada |  |  |  | Rend.: | 1 |  | 231.82
Mà d'obra
| A012F000 | h | Oficial 1a manyà | 0.25 | /R | x | 21.71 | = | 5.4275
|  |  | Subtotal mà d'obra | [6 empty] | 5.4275
Material
| BASA71B0B2 | U | Porta tallafocs metàl·lica, EI2-C 60, una fulla batent, per a una llum de 80x205 cm. Fulla de 63mm de gruix, ensamblada sense soldadures amb dos planxes d'acer de 0.8mm, amb marc tipus CS5 de 1.5mm d'espessor i junta intumescent model Turia de Portes Andreu o equivalentpreu alt | 1 |  | x | 226.26 | = | 226.26
|  |  | Subtotal material | [6 empty] | 226.26
|  |  | Despeses auxiliars |  |  |  | 2.5 | % | 0.13569
|  |  | Cost directe | [6 empty] | 231.8232
|  |  | Total | [6 empty] | 231.8232
| EASAB072KA | u | Porta tallafocs metàl·lica, EI2-C 60, de dues fulles batents, per a una llum de 180x205 cm. Fulla de 63mm de gruix, ensamblada sense soldadures amb dos planxes d'acer de 0.8mm, amb marc tipus CS5 de 1.5mm d'espessor i junta intumescent model Turia de Portes Andreu o equivalent, preu superior amb tanca antipànic i tanca portes, col·locada |  |  |  | Rend.: | 1 |  | 745.46
Mà d'obra
| A012F000 | h | Oficial 1a manyà | 0.4 | /R | x | 21.71 | = | 8.684
|  |  | Subtotal mà d'obra | [6 empty] | 8.684
Material
| BASA72B0KA | U | Porta tallafocs metàl·lica, EI2-C 60, de dues fulles batents, per a una llum de 180x205 cm. Fulla de 63mm de gruix, ensamblada sense soldadures amb dos planxes d'acer de 0.8mm, amb marc tipus CS5 de 1.5mm d'espessor i junta intumescent model Turia de Portes Andreu o equivalent | 1 |  | x | 736.56 | = | 736.56
|  |  | Subtotal material | [6 empty] | 736.56
|  |  | Despeses auxiliars |  |  |  | 2.5 | % | 0.2171
|  |  | Cost directe | [6 empty] | 745.4611
|  |  | Total | [6 empty] | 745.4611
| EB121JEM | m | Barana d'acer per a pintar, amb passamà, travesser inferior i superior, muntants cada 100 cm i brèndoles cada 10 cm, de 120 a 140 cm d'alçària, fixada mecànicament a l'obra amb tac d'acer, volandera i femella |  |  |  | Rend.: | 1 |  | 129.52
Mà d'obra
| A013F000 | h | Ajudant manyà | 0.2 | /R | x | 19.15 | = | 3.83
| A012F000 | h | Oficial 1a manyà | 0.4 | /R | x | 21.71 | = | 8.684
|  |  | Subtotal mà d'obra | [6 empty] | 12.514
Material
| BB121JE0 | m | Barana d'acer per a pintar, amb passamà, travesser inferior i superior, muntants cada 100 cm i brèndoles cada 10 cm, de 120 a 140 cm d'alçària | 1 |  | x | 114.71 | = | 114.71
| B0A62F90 | u | Tac d'acer de d 10 mm, amb cargol, volandera i femella | 2 |  | x | 0.99 | = | 1.98
|  |  | Subtotal material | [6 empty] | 116.69
|  |  | Despeses auxiliars |  |  |  | 2.5 | % | 0.31285
|  |  | Cost directe | [6 empty] | 129.5168
|  |  | Total | [6 empty] | 129.5168
| EC151C23 | m2 | Vidre laminar de seguretat , de 5+5 mm de gruix, amb 3 butiral de color estàndard, classe 1 (B) 1 segons UNE-EN 12600, col·locat amb llistó de vidre sobre fusta, acer o alumini |  |  |  | Rend.: | 1 |  | 82.23
Mà d'obra
| A012E000 | h | Oficial 1a vidrier | 0.5 | /R | x | 24.64 | = | 12.32
|  |  | Subtotal mà d'obra | [6 empty] | 12.32
Material
| BC151C23 | m2 | Vidre laminar de seguretat , de 5+5 mm de gruix, amb 3 butiral de color estàndard, classe 1 (B) 1 segons UNE-EN 12600 | 1 |  | x | 69.73 | = | 69.73
|  |  | Subtotal material | [6 empty] | 69.73
|  |  | Despeses auxiliars |  |  |  | 1.5 | % | 0.1848
|  |  | Cost directe | [6 empty] | 82.2348
|  |  | Total | [6 empty] | 82.2348
| EC1K1501 | m2 | Mirall de lluna incolora de 5 mm de gruix, col·locat adherit sobre tauler de fusta |  |  |  | Rend.: | 1 |  | 71.25
Mà d'obra
| A012E000 | h | Oficial 1a vidrier | 1 | /R | x | 24.64 | = | 24.64
|  |  | Subtotal mà d'obra | [6 empty] | 24.64
Material
| BC1K1500 | m2 | Mirall de lluna incolora de gruix 5 mm | 1 |  | x | 44.77 | = | 44.77
| B7J5009A | dm3 | Massilla per a segellats, d'aplicació amb pistola, de base poliuretà de polimerització ràpida monocomponent | 0.105 |  | x | 11.61 | = | 1.219
|  |  | Subtotal material | [6 empty] | 45.9891
|  |  | Despeses auxiliars |  |  |  | 2.5 | % | 0.616
|  |  | Cost directe | [6 empty] | 71.245
|  |  | Total | [6 empty] | 71.245
| ED144A30 | m | Baixant de tub de planxa galvanitzada i lacada amb unió plegada de DN 100 mm i 0.6 mm de gruix, incloses les peces especials i fixat mecànicament amb brides |  |  |  | Rend.: | 1 |  | 30.25
Mà d'obra
| A0137000 | h | Ajudant col·locador | 0.25 | /R | x | 19.07 | = | 4.7675
| A0127000 | h | Oficial 1a col·locador | 0.5 | /R | x | 21.37 | = | 10.685
|  |  | Subtotal mà d'obra | [6 empty] | 15.4525
Material
| BDY47A30 | u | Element de muntatge per a baixant de tub de planxa galvanitzada i lacada amb unió plegada de DN 100 mm i 0.6 mm de gruix | 1 |  | x | 0.81 | = | 0.81
| BDW44A30 | u | Accessori per a baixant de tub de planxa galvanitzada i lacada amb unió plegada de DN 100 mm i 0.6 mm de gruix | 0.33 |  | x | 9.06 | = | 2.9898
| BD1Z5000 | u | Brida per a tub de planxa galvanitzada | 0.5 |  | x | 9.19 | = | 4.595
| BD144A30 | m | Tub de planxa galvanitzada i lacada amb unió plegada de DN 100 mm i 0.6 mm de gruix | 1.4 |  | x | 4.41 | = | 6.174
|  |  | Subtotal material | [6 empty] | 14.5688
|  |  | Despeses auxiliars |  |  |  | 1.5 | % | 0.23179
|  |  | Cost directe | [6 empty] | 30.2531
|  |  | Total | [6 empty] | 30.2531
| ED5A1700 | m | Drenatge amb tub ranurat de PVC de D=200 mm |  |  |  | Rend.: | 1 |  | 12.61
Mà d'obra
| A0122000 | h | Oficial 1a paleta | 0.19 | /R | x | 21.37 | = | 4.0603
| A0140000 | h | Manobre | 0.095 | /R | x | 17.8 | = | 1.691
|  |  | Subtotal mà d'obra | [6 empty] | 5.7513
Material
| BD5A2F00 | m | Tub circular ranurat de paret simple de PVC i 200 mm de diàmetre | 1.05 |  | x | 6.45 | = | 6.7725
|  |  | Subtotal material | [6 empty] | 6.7725
|  |  | Despeses auxiliars |  |  |  | 1.5 | % | 0.08627
|  |  | Cost directe | [6 empty] | 12.6101
|  |  | Total | [6 empty] | 12.6101
| EE41XXC5 | m | Xemeneia circular helicoïdal d'acer inoxidable+fibra+acer inoxidable, de 150 mm de diàmetre, muntada superficialment |  |  |  | Rend.: | 1 |  | 81.2
Mà d'obra
| A013G000 | h | Ajudant calefactor | 1 | /R | x | 19.05 | = | 19.05
| A012G000 | h | Oficial 1a calefactor | 1 | /R | x | 22.09 | = | 22.09
|  |  | Subtotal mà d'obra | [6 empty] | 41.14
Material
| BEW45001 | u | Suport estàndard per a conducte circular de 150 mm de diàmetre | 1 |  | x | 5.42 | = | 5.42
| BE41XXC5 | m | Xemeneia circular helicoïdal d'acer inoxidable+fibra+acer inoxidable, de 150 mm de diàmetre | 1 |  | x | 33.61 | = | 33.61
|  |  | Subtotal material | [6 empty] | 39.03
|  |  | Despeses auxiliars |  |  |  | 2.5 | % | 1.0285
|  |  | Cost directe | [6 empty] | 81.1985
|  |  | Total | [6 empty] | 81.1985
| EE4Z0G44 | u | Barret de xemeneia de planxa d'acer galvanitzat, de diàmetre 150 mm, adaptat per a doble tub, col·locat amb fixacions mecàniques |  |  |  | Rend.: | 1 |  | 31.23
Mà d'obra
| A012G000 | h | Oficial 1a calefactor | 0.25 | /R | x | 22.09 | = | 5.5225
| A013G000 | h | Ajudant calefactor | 0.25 | /R | x | 19.05 | = | 4.7625
|  |  | Subtotal mà d'obra | [6 empty] | 10.285
Material
| BE4DG400 | u | Barret de xemeneia de planxa d'acer galvanitzat, de 150 mm de diàmetre adaptat per a doble tub | 1 |  | x | 20.69 | = | 20.69
|  |  | Subtotal material | [6 empty] | 20.69
|  |  | Despeses auxiliars |  |  |  | 2.5 | % | 0.25713
|  |  | Cost directe | [6 empty] | 31.2321
|  |  | Total | [6 empty] | 31.2321
| EE5Z5E00 | u | Tapa de registre per a conducte rectangular de dimensions 600 x 450 mm de xapa acer galvanit. amb sistema d'autoblocatge, col.locada |  |  |  | Rend.: | 1 |  | 58.78
Mà d'obra
| A012G000 | h | Oficial 1a calefactor | 0.3 | /R | x | 22.09 | = | 6.627
| A013G000 | h | Ajudant calefactor | 0.3 | /R | x | 19.05 | = | 5.715
|  |  | Subtotal mà d'obra | [6 empty] | 12.342
Material
| BE5Z5E00 | u | Tapa de registre per a conducte rectangular de dimensions 600 x 450 mm de xapa acer galvanit. amb sistema d'autoblocatge | 1 |  | x | 46.25 | = | 46.25
|  |  | Subtotal material | [6 empty] | 46.25
|  |  | Despeses auxiliars |  |  |  | 1.5 | % | 0.18513
|  |  | Cost directe | [6 empty] | 58.7771
|  |  | Total | [6 empty] | 58.7771
| EH2ALD21 | u | Subministrament i instal·lació de lluminària de la marca LEDS C4, model OXFORD, Ref. 05-2840, o equivalent a determinar per la D.F., inclòs accessoris de muntatge necessàris |  |  |  | Rend.: | 1 |  | 141.53
Mà d'obra
| A012H000 | h | Oficial 1a electricista | 0.3 | /R | x | 22.09 | = | 6.627
| A013H000 | h | Ajudant electricista | 0.3 | /R | x | 19.05 | = | 5.715
|  |  | Subtotal mà d'obra | [6 empty] | 12.342
Material
| BH2LAL21 | u | LLUMIÀRIA LEDS C4, model OXFORD, Ref. 05-2840 | 1 |  | x | 129 | = | 129
|  |  | Subtotal material | [6 empty] | 129
|  |  | Despeses auxiliars |  |  |  | 1.5 | % | 0.18513
|  |  | Cost directe | [6 empty] | 141.5271
|  |  | Total | [6 empty] | 141.5271
| EH2ALD34 | m | Subministrament i instal·lació de tira LED amb perfil d'alumini i difusor opalitzat, de la marca LEDS C4, model BASIC, Ref. 91-7928, o equivalent a determinar per la D.F., inclòs p.p. driver/font alimentació i accessoris de muntatge necessàris |  |  |  | Rend.: | 1 |  | 26.53
Mà d'obra
| A012H000 | h | Oficial 1a electricista | 0.3 | /R | x | 22.09 | = | 6.627
| A013H000 | h | Ajudant electricista | 0.3 | /R | x | 19.05 | = | 5.715
|  |  | Subtotal mà d'obra | [6 empty] | 12.342
Material
| BH2LAL34 | m | TIRA LED LEDS C4, model BASIC, Ref. 91-7928 + perfil alumini i difusor opalitzat | 1 |  | x | 14 | = | 14
|  |  | Subtotal material | [6 empty] | 14
|  |  | Despeses auxiliars |  |  |  | 1.5 | % | 0.18513
|  |  | Cost directe | [6 empty] | 26.5271
|  |  | Total | [6 empty] | 26.5271
| EH2ALD35 | u | Subministrament i instal·lació de lluminària de la marca LEDS C4, model EXIT, Ref. 90-3530, o equivalent a determinar per la D.F., inclòs accessoris de muntatge necessàris |  |  |  | Rend.: | 1 |  | 153.53
Mà d'obra
| A012H000 | h | Oficial 1a electricista | 0.3 | /R | x | 22.09 | = | 6.627
| A013H000 | h | Ajudant electricista | 0.3 | /R | x | 19.05 | = | 5.715
|  |  | Subtotal mà d'obra | [6 empty] | 12.342
Material
| BH2LAL35 | u | LLUMIÀRIA LEDS C4, model EXIT, Ref. 90-3530 | 1 |  | x | 141 | = | 141
|  |  | Subtotal material | [6 empty] | 141
|  |  | Despeses auxiliars |  |  |  | 1.5 | % | 0.18513
|  |  | Cost directe | [6 empty] | 153.5271
|  |  | Total | [6 empty] | 153.5271
| EH2ALD89 | u | Subministrament i instal·lació de lluminària de la marca LEDS C4, model BOL, Ref. 15-4922, o equivalent a determinar per la D.F., inclòs accessoris de muntatge necessàris |  |  |  | Rend.: | 1 |  | 149.53
Mà d'obra
| A012H000 | h | Oficial 1a electricista | 0.3 | /R | x | 22.09 | = | 6.627
| A013H000 | h | Ajudant electricista | 0.3 | /R | x | 19.05 | = | 5.715
|  |  | Subtotal mà d'obra | [6 empty] | 12.342
Material
| BH2LAL89 | u | LLUMIÀRIA LEDS C4, model BOL, Ref. 15-4922 | 1 |  | x | 137 | = | 137
|  |  | Subtotal material | [6 empty] | 137
|  |  | Despeses auxiliars |  |  |  | 1.5 | % | 0.18513
|  |  | Cost directe | [6 empty] | 149.5271
|  |  | Total | [6 empty] | 149.5271
| EH2ALD90 | u | Subministrament i instal·lació de lluminària de la marca Philips, model CORALINE WT120C, Ref. LED40S/840 PSU L1200, o equivalent a determinar per la D.F., inclòs accessoris de muntatge necessàris |  |  |  | Rend.: | 1 |  | 82.53
Mà d'obra
| A012H000 | h | Oficial 1a electricista | 0.3 | /R | x | 22.09 | = | 6.627
| A013H000 | h | Ajudant electricista | 0.3 | /R | x | 19.05 | = | 5.715
|  |  | Subtotal mà d'obra | [6 empty] | 12.342
Material
| BH2LAL90 | u | LLUMIÀRIA PHILIPS, model CORALINE, Ref. WT120C LED40S/840 PSU L1200 | 1 |  | x | 70 | = | 70
|  |  | Subtotal material | [6 empty] | 70
|  |  | Despeses auxiliars |  |  |  | 1.5 | % | 0.18513
|  |  | Cost directe | [6 empty] | 82.5271
|  |  | Total | [6 empty] | 82.5271
| EH2ALD91 | u | Subministrament i instal·lació de lluminària de la marca LEDS C4, model PUNTO, Ref. 0-7899, o equivalent a determinar per la D.F., inclòs accessoris de muntatge necessàris |  |  |  | Rend.: | 1 |  | 157.53
Mà d'obra
| A012H000 | h | Oficial 1a electricista | 0.3 | /R | x | 22.09 | = | 6.627
| A013H000 | h | Ajudant electricista | 0.3 | /R | x | 19.05 | = | 5.715
|  |  | Subtotal mà d'obra | [6 empty] | 12.342
Material
| BH2LAL91 | u | LLUMIÀRIA LEDS C4, model PUNTO, Ref. 0-7899 | 1 |  | x | 145 | = | 145
|  |  | Subtotal material | [6 empty] | 145
|  |  | Despeses auxiliars |  |  |  | 1.5 | % | 0.18513
|  |  | Cost directe | [6 empty] | 157.5271
|  |  | Total | [6 empty] | 157.5271
| EH2ALD92 | u | Subministrament i instal·lació de lluminària de la marca Secom, model TORTUGA, Ref. 922, o equivalent a determinar per la D.F., inclòs accessoris de muntatge necessàris |  |  |  | Rend.: | 1 |  | 31.53
Mà d'obra
| A013H000 | h | Ajudant electricista | 0.3 | /R | x | 19.05 | = | 5.715
| A012H000 | h | Oficial 1a electricista | 0.3 | /R | x | 22.09 | = | 6.627
|  |  | Subtotal mà d'obra | [6 empty] | 12.342
Material
| BH2LAL92 | u | LLUMIÀRIA SECOM, model TORTUGA, Ref. 922 | 1 |  | x | 19 | = | 19
|  |  | Subtotal material | [6 empty] | 19
|  |  | Despeses auxiliars |  |  |  | 1.5 | % | 0.18513
|  |  | Cost directe | [6 empty] | 31.5271
|  |  | Total | [6 empty] | 31.5271
| EH2ALD93 | u | Subministrament i instal·lació de lluminària de la marca Philips, model Coraline Gen2, Ref. WL131V LED34S/830 PSR EL3 MDU WH, , amb kit d'emergència i detector de preseència, o equivalent a determinar per la D.F., inclòs accessoris de muntatge necessàris |  |  |  | Rend.: | 1 |  | 213.53
Mà d'obra
| A013H000 | h | Ajudant electricista | 0.3 | /R | x | 19.05 | = | 5.715
| A012H000 | h | Oficial 1a electricista | 0.3 | /R | x | 22.09 | = | 6.627
|  |  | Subtotal mà d'obra | [6 empty] | 12.342
Material
| BH2LAL93 | u | LLUMIÀRIA + EMERGENCIA PHILIPS, model GEN2, Ref. WL131V LED34S/830 PSR EL3 MDU WH | 1 |  | x | 201 | = | 201
|  |  | Subtotal material | [6 empty] | 201
|  |  | Despeses auxiliars |  |  |  | 1.5 | % | 0.18513
|  |  | Cost directe | [6 empty] | 213.5271
|  |  | Total | [6 empty] | 213.5271
| EH2LALD4 | u | Subministrament i instal·lació de lluminària de la marca LEDS C4, model PLAY, Ref. 71-7553, o equivalent a determinar per la D.F., inclòs accessoris de muntatge necessàris |  |  |  | Rend.: | 1 |  | 54.53
Mà d'obra
| A012H000 | h | Oficial 1a electricista | 0.3 | /R | x | 22.09 | = | 6.627
| A013H000 | h | Ajudant electricista | 0.3 | /R | x | 19.05 | = | 5.715
|  |  | Subtotal mà d'obra | [6 empty] | 12.342
Material
| BH2LAL40 | u | LLUMIÀRIA LEDS C4, model PLAY, Ref. 71-7553 | 1 |  | x | 42 | = | 42
|  |  | Subtotal material | [6 empty] | 42
|  |  | Despeses auxiliars |  |  |  | 1.5 | % | 0.18513
|  |  | Cost directe | [6 empty] | 54.5271
|  |  | Total | [6 empty] | 54.5271
| EH2LEX16 | u | Subministrament i instal·lació de lluminària de la marca LEDS C4, model INFINITE PRO, Ref. 71-7437, o equivalent a determinar per la D.F., inclòs accessoris de muntatge necessàris |  |  |  | Rend.: | 1 |  | 116.53
Mà d'obra
| A012H000 | h | Oficial 1a electricista | 0.3 | /R | x | 22.09 | = | 6.627
| A013H000 | h | Ajudant electricista | 0.3 | /R | x | 19.05 | = | 5.715
|  |  | Subtotal mà d'obra | [6 empty] | 12.342
Material
| BH2LEX12 | u | LLUMIÀRIA LEDS C4, model INFINITE PRO, Ref. 71-7437 | 1 |  | x | 104 | = | 104
|  |  | Subtotal material | [6 empty] | 104
|  |  | Despeses auxiliars |  |  |  | 1.5 | % | 0.18513
|  |  | Cost directe | [6 empty] | 116.5271
|  |  | Total | [6 empty] | 116.5271
| EH61RC49 | u | Subministrament i instal·lació de lluminària d'emergència de la marca Daisalux, model NOVA, Ref. LD N2, o equivalent a determinar per la D.F., inclòs accessoris de muntatge necessàris |  |  |  | Rend.: | 1 |  | 46.26
Mà d'obra
| A012H000 | h | Oficial 1a electricista | 0.15 | /R | x | 22.09 | = | 3.3135
| A013H000 | h | Ajudant electricista | 0.15 | /R | x | 19.05 | = | 2.8575
|  |  | Subtotal mà d'obra | [6 empty] | 6.171
Material
| BH6ZCR00 | u | LLUMIÀRIA DAISALUX, model HYDRA , Ref. ND L6 | 1 |  | x | 40 | = | 40
|  |  | Subtotal material | [6 empty] | 40
|  |  | Despeses auxiliars |  |  |  | 1.5 | % | 0.09257
|  |  | Cost directe | [6 empty] | 46.2636
|  |  | Total | [6 empty] | 46.2636
| EH61RC4A | u | Subministrament i instal·lació de lluminària d'emergència de la marca Daisalux, model HYDRA, Ref. ND L6, o equivalent a determinar per la D.F., amb accessori per anar enrasada en fals sostre, inclòs accessoris de muntatge necessàris |  |  |  | Rend.: | 1 |  | 92.53
Mà d'obra
| A012H000 | h | Oficial 1a electricista | 0.3 | /R | x | 22.09 | = | 6.627
| A013H000 | h | Ajudant electricista | 0.3 | /R | x | 19.05 | = | 5.715
|  |  | Subtotal mà d'obra | [6 empty] | 12.342
Material
| BH61RH4A | u | LLUMIÀRIA DAISALUX, model HYDRA , Ref. ND L6 | 1 |  | x | 80 | = | 80
|  |  | Subtotal material | [6 empty] | 80
|  |  | Despeses auxiliars |  |  |  | 1.5 | % | 0.18513
|  |  | Cost directe | [6 empty] | 92.5271
|  |  | Total | [6 empty] | 92.5271
| EHB5EX12 | u | Subministrament i instal·lació de lluminària de la marca LEDS C4, model VELA LOW VOLTAGE, Ref. 00-7341, o equivalent a determinar per la D.F., inclòs accessoris de muntatge necessàris |  |  |  | Rend.: | 1 |  | 80.35
Mà d'obra
| A012H000 | h | Oficial 1a electricista | 0.2 | /R | x | 22.09 | = | 4.418
| A013H000 | h | Ajudant electricista | 0.2 | /R | x | 19.05 | = | 3.81
|  |  | Subtotal mà d'obra | [6 empty] | 8.228
Material
| BHB5EX12 | u | LLUMIÀRIA LEDS C4, model VELA LOW VOLTAGE, Ref. 00-7341 | 1 |  | x | 72 | = | 72
|  |  | Subtotal material | [6 empty] | 72
|  |  | Despeses auxiliars |  |  |  | 1.5 | % | 0.12342
|  |  | Cost directe | [6 empty] | 80.3514
|  |  | Total | [6 empty] | 80.3514
| EJ4ZU015 | u | Porta-rotlles de paper higiènic d'acer inoxidable amb tapa, de dimensions 68 x 131 x 150 mm, col·locat amb fixacions mecàniques |  |  |  | Rend.: | 1 |  | 18.14
Mà d'obra
| A0127000 | h | Oficial 1a col·locador | 0.25 | /R | x | 21.37 | = | 5.3425
|  |  | Subtotal mà d'obra | [6 empty] | 5.3425
Material
| BJ4ZU015 | u | Porta-rotlles de paper higiènic d'acer inoxidable amb tapa, de dimensions 68x131x150 mm | 1 |  | x | 12.72 | = | 12.72
|  |  | Subtotal material | [6 empty] | 12.72
|  |  | Despeses auxiliars |  |  |  | 1.5 | % | 0.08014
|  |  | Cost directe | [6 empty] | 18.1426
|  |  | Total | [6 empty] | 18.1426
| EJ4ZU115 | u | Tovalloler en forma de cèrcol, d'acer inoxidable, col·locat amb fixacions mecàniques |  |  |  | Rend.: | 1 |  | 21.83
Mà d'obra
| A0127000 | h | Oficial 1a col·locador | 0.25 | /R | x | 21.37 | = | 5.3425
|  |  | Subtotal mà d'obra | [6 empty] | 5.3425
Material
| BJ4ZU115 | u | Tovalloler en forma de cèrcol, d'acer inoxidable | 1 |  | x | 16.41 | = | 16.41
|  |  | Subtotal material | [6 empty] | 16.41
|  |  | Despeses auxiliars |  |  |  | 1.5 | % | 0.08014
|  |  | Cost directe | [6 empty] | 21.8326
|  |  | Total | [6 empty] | 21.8326
| EJ4ZU125 | u | Barra per a tovallola, d'acer inoxidable, de tub de 18 mm, de 75 mm de fondària i 600 mm de llargària, col·locat amb fixacions mecàniques |  |  |  | Rend.: | 1 |  | 29.78
Mà d'obra
| A0127000 | h | Oficial 1a col·locador | 0.25 | /R | x | 21.37 | = | 5.3425
|  |  | Subtotal mà d'obra | [6 empty] | 5.3425
Material
| BJ4ZU125 | u | Barra per a tovallola, d'acer inoxidable, de tub de 18 mm, de 75 mm de fondària i 600 mm de llargària | 1 |  | x | 24.36 | = | 24.36
|  |  | Subtotal material | [6 empty] | 24.36
|  |  | Despeses auxiliars |  |  |  | 1.5 | % | 0.08014
|  |  | Cost directe | [6 empty] | 29.7826
|  |  | Total | [6 empty] | 29.7826
| EQ611001 | u | Bústia de planxa d'acer esmaltada de construcció industrialitzada i normalitzada, fixada mecànicament al parament |  |  |  | Rend.: | 1 |  | 29.78
Mà d'obra
| A0127000 | h | Oficial 1a col·locador | 0.25 | /R | x | 21.37 | = | 5.3425
|  |  | Subtotal mà d'obra | [6 empty] | 5.3425
Material
| BQ611001 | u | Bústia de planxa d'acer esmaltada de construccio industrialitzada i normalitzada, amb fixacions | 1 |  | x | 24.36 | = | 24.36
|  |  | Subtotal material | [6 empty] | 24.36
|  |  | Despeses auxiliars |  |  |  | 1.5 | % | 0.08014
|  |  | Cost directe | [6 empty] | 29.7826
|  |  | Total | [6 empty] | 29.7826
| EQ710674 | u | Mòdul estàndard per a moble de cuina alt, de 600x330 mm i 700 mm d'alçària, de DM lacat, preu alt, amb tiradors, ferratges i regleta, col·locat fixat a la paret |  |  |  | Rend.: | 1 |  | 137.83
Mà d'obra
| A013A000 | h | Ajudant fuster | 0.16 | /R | x | 19.21 | = | 3.0736
| A012A000 | h | Oficial 1a fuster | 0.5 | /R | x | 21.76 | = | 10.88
|  |  | Subtotal mà d'obra | [6 empty] | 13.9536
Material
| BQ710674 | u | Mòdul estàndard per a moble de cuina alt, de 600x330 mm i 700 mm d'alçària, amb portes de DM lacat, preu alt, amb tiradors i ferratges | 1 |  | x | 116.66 | = | 116.66
| BQ711452 | m | Regleta de DM lacat de 5 cm d'alçària, per a encolar | 0.612 |  | x | 11.45 | = | 7.0074
|  |  | Subtotal material | [6 empty] | 123.6674
|  |  | Despeses auxiliars |  |  |  | 1.5 | % | 0.2093
|  |  | Cost directe | [6 empty] | 137.8303
|  |  | Total | [6 empty] | 137.8303
| EQ710974 | u | Mòdul estàndard per a moble de cuina alt, de 900x330 mm i 700 mm d'alçària, de DM lacat, preu alt, amb tiradors, ferratges i regleta, col·locat fixat a la paret |  |  |  | Rend.: | 1 |  | 159.37
Mà d'obra
| A012A000 | h | Oficial 1a fuster | 0.7 | /R | x | 21.76 | = | 15.232
| A013A000 | h | Ajudant fuster | 0.23 | /R | x | 19.21 | = | 4.4183
|  |  | Subtotal mà d'obra | [6 empty] | 19.6503
Material
| BQ711452 | m | Regleta de DM lacat de 5 cm d'alçària, per a encolar | 0.918 |  | x | 11.45 | = | 10.5111
| BQ710974 | u | Mòdul estàndard per a moble de cuina alt, de 900x330 mm i 700 mm d'alçària, amb portes de DM lacat, preu alt, amb tiradors i ferratges | 1 |  | x | 128.91 | = | 128.91
|  |  | Subtotal material | [6 empty] | 139.4211
|  |  | Despeses auxiliars |  |  |  | 1.5 | % | 0.29475
|  |  | Cost directe | [6 empty] | 159.3661
|  |  | Total | [6 empty] | 159.3661
| EQ7116C4 | u | Mòdul estàndard per a moble de cuina baix, de 600x600 mm i 700 mm d'alçària, amb 2 calaixos i 1 cassoler de DM lacat, preu alt, sobre peus regulables de PVC, amb tiradors, ferratge i sòcol, col·locat recolzat a terra i fixat a la paret |  |  |  | Rend.: | 1 |  | 197.76
Mà d'obra
| A012A000 | h | Oficial 1a fuster | 0.5 | /R | x | 21.76 | = | 10.88
| A013A000 | h | Ajudant fuster | 0.16 | /R | x | 19.21 | = | 3.0736
|  |  | Subtotal mà d'obra | [6 empty] | 13.9536
Material
| BQ7116C4 | u | Mòdul estàndard per a moble de cuina baix, de 600x600 mm i 700 mm d'alçària, amb 2 calaixos i 1 cassoler de DM lacat, preu alt, sobre peus regulables de PVC, amb tiradors i ferratges | 1 |  | x | 173.71 | = | 173.71
| BQ7124A1 | m | Sòcol de DM lacat de 10 cm d'alçària, per fixar amb clips | 0.612 |  | x | 16.16 | = | 9.8899
|  |  | Subtotal material | [6 empty] | 183.5999
|  |  | Despeses auxiliars |  |  |  | 1.5 | % | 0.2093
|  |  | Cost directe | [6 empty] | 197.7628
|  |  | Total | [6 empty] | 197.7628
| EQ711974 | u | Mòdul d'eixugaplats per a moble de cuina alt, de 900x330 mm i 700 mm d'alçària, de DM lacat, preu alt, amb tiradors, ferratges i regleta, col·locat fixat a la paret |  |  |  | Rend.: | 1 |  | 182.57
Mà d'obra
| A012A000 | h | Oficial 1a fuster | 0.7 | /R | x | 21.76 | = | 15.232
| A013A000 | h | Ajudant fuster | 0.23 | /R | x | 19.21 | = | 4.4183
|  |  | Subtotal mà d'obra | [6 empty] | 19.6503
Material
| BQ711974 | u | Mòdul d'eixugaplats per a moble de cuina alt, de 900x330 mm i 700 mm d'alçària, amb portes de DM lacat, preu alt, amb tiradors i ferratges | 1 |  | x | 152.11 | = | 152.11
| BQ711452 | m | Regleta de DM lacat de 5 cm d'alçària, per a encolar | 0.918 |  | x | 11.45 | = | 10.5111
|  |  | Subtotal material | [6 empty] | 162.6211
|  |  | Despeses auxiliars |  |  |  | 1.5 | % | 0.29475
|  |  | Cost directe | [6 empty] | 182.5662
|  |  | Total | [6 empty] | 182.5662
| EQ7119B4 | u | Mòdul estàndard per a moble de cuina baix, de 900x600 mm i 700 mm d'alçària, amb porta de DM lacat, preu alt, sobre peus regulables de PVC, amb tiradors, ferratge i sòcol, col·locat recolzat a terra i fixat a la paret |  |  |  | Rend.: | 1 |  | 176.16
Mà d'obra
| A013A000 | h | Ajudant fuster | 0.13 | /R | x | 19.21 | = | 2.4973
| A012A000 | h | Oficial 1a fuster | 0.4 | /R | x | 21.76 | = | 8.704
|  |  | Subtotal mà d'obra | [6 empty] | 11.2013
Material
| BQ7119B4 | u | Mòdul estàndard per a moble de cuina baix, de 900x600 mm i 700 mm d'alçària, amb porta de DM lacat, preu alt, sobre peus regulables de PVC, amb tiradors i ferratges | 1 |  | x | 149.96 | = | 149.96
| BQ7124A1 | m | Sòcol de DM lacat de 10 cm d'alçària, per fixar amb clips | 0.918 |  | x | 16.16 | = | 14.8349
|  |  | Subtotal material | [6 empty] | 164.7949
|  |  | Despeses auxiliars |  |  |  | 1.5 | % | 0.16802
|  |  | Cost directe | [6 empty] | 176.1642
|  |  | Total | [6 empty] | 176.1642
| EQ712664 | u | Mòdul sobre campana per a moble de cuina alt, de 600x330 mm i 600 mm d'alçària, de DM lacat, preu alt, amb tiradors, ferratges i regleta, col·locat fixat a la paret |  |  |  | Rend.: | 1 |  | 134.47
Mà d'obra
| A012A000 | h | Oficial 1a fuster | 0.5 | /R | x | 21.76 | = | 10.88
| A013A000 | h | Ajudant fuster | 0.16 | /R | x | 19.21 | = | 3.0736
|  |  | Subtotal mà d'obra | [6 empty] | 13.9536
Material
| BQ712664 | u | Mòdul sobre campana per a moble de cuina alt, de 600x330 mm i 600 mm d'alçària, amb portes de DM lacat, preu alt, amb tiradors i ferratges | 1 |  | x | 113.3 | = | 113.3
| BQ711452 | m | Regleta de DM lacat de 5 cm d'alçària, per a encolar | 0.612 |  | x | 11.45 | = | 7.0074
|  |  | Subtotal material | [6 empty] | 120.3074
|  |  | Despeses auxiliars |  |  |  | 1.5 | % | 0.2093
|  |  | Cost directe | [6 empty] | 134.4703
|  |  | Total | [6 empty] | 134.4703
| EQ7129B4 | u | Mòdul d'aigüera per a moble de cuina baix, de 900x600 mm i 700 mm d'alçària, amb porta de DM lacat, preu alt, sobre peus regulables de PVC, amb tiradors, ferratge i sòcol, col·locat recolzat a terra i fixat a la paret |  |  |  | Rend.: | 1 |  | 183.66
Mà d'obra
| A013A000 | h | Ajudant fuster | 0.13 | /R | x | 19.21 | = | 2.4973
| A012A000 | h | Oficial 1a fuster | 0.4 | /R | x | 21.76 | = | 8.704
|  |  | Subtotal mà d'obra | [6 empty] | 11.2013
Material
| BQ7129B4 | u | Mòdul d'aigüera per a moble de cuina baix, de 900x600 mm i 700 mm d'alçària, amb porta de DM lacat, preu alt, sobre peus regulables de PVC, amb tiradors i ferratges | 1 |  | x | 157.46 | = | 157.46
| BQ7124A1 | m | Sòcol de DM lacat de 10 cm d'alçària, per fixar amb clips | 0.918 |  | x | 16.16 | = | 14.8349
|  |  | Subtotal material | [6 empty] | 172.2949
|  |  | Despeses auxiliars |  |  |  | 1.5 | % | 0.16802
|  |  | Cost directe | [6 empty] | 183.6642
|  |  | Total | [6 empty] | 183.6642
| EQ7136A0 | u | Mòdul de forn per a moble de cuina baix, de 600x600 mm i 700 mm d'alçària, sense frontal , preu econòmic, sobre peus regulables de PVC, amb tiradors, ferratge i sòcol, col·locat recolzat a terra i fixat a la paret |  |  |  | Rend.: | 1 |  | 59.69
Mà d'obra
| A013A000 | h | Ajudant fuster | 0.1 | /R | x | 19.21 | = | 1.921
| A012A000 | h | Oficial 1a fuster | 0.3 | /R | x | 21.76 | = | 6.528
|  |  | Subtotal mà d'obra | [6 empty] | 8.449
Material
| BQ7128A1 | m | Sòcol d'alumini de 10 cm d'alçària, per fixar amb clips | 0.612 |  | x | 16.06 | = | 9.8287
| BQ7136A0 | u | Mòdul de forn per a moble de cuina baix, de 600x600 mm i 700 mm d'alçària, sense frontal , preu econòmic, sobre peus regulables de PVC, amb tiradors i ferratges | 1 |  | x | 41.29 | = | 41.29
|  |  | Subtotal material | [6 empty] | 51.1187
|  |  | Despeses auxiliars |  |  |  | 1.5 | % | 0.12674
|  |  | Cost directe | [6 empty] | 59.6945
|  |  | Total | [6 empty] | 59.6945
| F219FFA0 | m | Tall en paviment de formigó de 10 cm de fondària com a mínim, amb màquina tallajunts amb disc de diamant, per a delimitar la zona a demolir |  |  |  | Rend.: | 1 |  | 5.58
Mà d'obra
| A0150000 | h | Manobre especialista | 0.2 | /R | x | 18.84 | = | 3.768
|  |  | Subtotal mà d'obra | [6 empty] | 3.768
Maquinària
| C170H000 | h | Màquina tallajunts amb disc de diamant per a paviment | 0.2 | /R | x | 8.77 | = | 1.754
|  |  | Subtotal maquinària | [6 empty] | 1.754
|  |  | Despeses auxiliars |  |  |  | 1.5 | % | 0.05652
|  |  | Cost directe | [6 empty] | 5.5785
|  |  | Total | [6 empty] | 5.5785
| F227T00F | m2 | Repàs i piconatge de caixa de paviment, amb compactació del 95% PM |  |  |  | Rend.: | 1 |  | 1.33
Maquinària
| C13350C0 | h | Corró vibratori autopropulsat, de 12 a 14 t | 0.011 | /R | x | 67.39 | = | 0.74129
| C1331100 | h | Motoanivelladora petita | 0.01 | /R | x | 59.15 | = | 0.5915
|  |  | Subtotal maquinària | [6 empty] | 1.3328
|  |  | Cost directe | [6 empty] | 1.3328
|  |  | Total | [6 empty] | 1.3328
| F2285P0F1 | m3 | Rebliment i piconatge de rasa d'amplària fins a 0,6 m, amb el 50% de sorra i el 50% de terra de la pròpia excavació, en tongades de gruix de fins a 25 cm, utilitzant picó vibrant, amb compactació del 95% PM |  |  |  | Rend.: | 1 |  | 34.76
Mà d'obra
| A0150000 | h | Manobre especialista | 0.55 | /R | x | 18.84 | = | 10.362
|  |  | Subtotal mà d'obra | [6 empty] | 10.362
Maquinària
| C1313330 | h | Retroexcavadora sobre pneumàtics de 8 a 10 t | 0.121 | /R | x | 50.9 | = | 6.1589
| C133A0K0 | h | Safata vibrant amb placa de 60 cm | 0.55 | /R | x | 5.58 | = | 3.069
|  |  | Subtotal maquinària | [6 empty] | 9.2279
Material
| B0310500 | t | Sorra de pedrera de 0 a 3,5 mm | 0.9 |  | x | 16.68 | = | 15.012
|  |  | Subtotal material | [6 empty] | 15.012
|  |  | Despeses auxiliars |  |  |  | 1.5 | % | 0.15543
|  |  | Cost directe | [6 empty] | 34.7573
|  |  | Total | [6 empty] | 34.7573
| F2R542AA | m3 | Transport de residus a instal·lació autoritzada de gestió de residus, amb camió de 20 t i temps d'espera per a la càrrega a màquina, amb un recorregut de més de 15 i fins a 20 km |  |  |  | Rend.: | 1 |  | 7.39
Maquinària
| C1501900 | h | Camió per a transport de 20 t | 0.152 | /R | x | 48.59 | = | 7.3857
|  |  | Subtotal maquinària | [6 empty] | 7.3857
|  |  | Cost directe | [6 empty] | 7.3857
|  |  | Total | [6 empty] | 7.3857
| F6A19400 | m | Reixat d'acer d'alçària 2 m amb tela metàl·lica de torsió simple amb acabat galvanitzat, de 50 mm de pas de malla i diàmetre 2.7 i 2.7 mm, pals de tub galvanitzat de diàmetre 50 mm col·locats cada 3 m sobre daus de formigó i part proporcional de pals per a punts singulars |  |  |  | Rend.: | 1 |  | 18.11
Mà d'obra
| A012M000 | h | Oficial 1a muntador | 0.1 | /R | x | 22.09 | = | 2.209
| A012N000 | h | Oficial 1a d'obra pública | 0.1 | /R | x | 21.37 | = | 2.137
| A013M000 | h | Ajudant muntador | 0.1 | /R | x | 19.07 | = | 1.907
|  |  | Subtotal mà d'obra | [6 empty] | 6.253
Material
| B6AZ3134 | u | Pal intermedi de tub d'acer galvanitzat, de diàmetre 50 mm i d'alçària 2.35 m | 0.34 |  | x | 10.22 | = | 3.4748
| B0A216SG | m2 | Tela metàl·lica de simple torsió de filferro galvanitzat de 50 mm de pas de malla i de D 2.7 mm | 2 |  | x | 2.22 | = | 4.44
| B6AZA164 | u | Pal per a extrems, tensors o punts singulars de tub d'acer galvanitzat, de diàmetre 80 mm i d'alçària 2.35 m | 0.067 |  | x | 39.96 | = | 2.6773
|  |  | Subtotal material | [6 empty] | 10.5921
Element compost
| D060P021 | m3 | Formigó de 200 kg/m3, amb una proporció en volum 1:3:6, amb ciment pòrtland amb filler calcari CEM II/B-L 32,5 R i granulat de pedra calcària de grandària màxima 20 mm, elaborat a l'obra amb formigonera de 165 l | 0.0154 |  | x | 75.9857 | = | 1.1702
|  |  | Subtotal element compost | [6 empty] | 1.1702
|  |  | Despeses auxiliars |  |  |  | 1.5 | % | 0.0938
|  |  | Cost directe | [6 empty] | 18.1091
|  |  | Total | [6 empty] | 18.1091
| F6A19405 | m | Reixat d'acer d'alçària 2 m amb tela metàl·lica de torsió simple amb acabat galvanitzat, de 50 mm de pas de malla i diàmetre 2.7 i 2.7 mm, pals de tub galvanitzat de diàmetre 50 mm col·locats cada 3 m ancorats a l'obra i part proporcional de pals per a punts singulars |  |  |  | Rend.: | 1 |  | 30.95
Mà d'obra
| A012M000 | h | Oficial 1a muntador | 0.4 | /R | x | 22.09 | = | 8.836
| A013M000 | h | Ajudant muntador | 0.4 | /R | x | 19.07 | = | 7.628
|  |  | Subtotal mà d'obra | [6 empty] | 16.464
Maquinària
| C200H000 | h | Màquina taladradora amb broca de diamant refrigerada amb aigua per a forats de 5 a 20 cm com a màxim | 0.04 | /R | x | 8.56 | = | 0.3424
|  |  | Subtotal maquinària | [6 empty] | 0.3424
Material
| B6AZ3134 | u | Pal intermedi de tub d'acer galvanitzat, de diàmetre 50 mm i d'alçària 2.35 m | 0.34 |  | x | 10.22 | = | 3.4748
| B0A216SG | m2 | Tela metàl·lica de simple torsió de filferro galvanitzat de 50 mm de pas de malla i de D 2.7 mm | 2 |  | x | 2.22 | = | 4.44
| B0715000 | kg | Morter polimèric de ciment amb resines sintètiques i fibres | 4.18 |  | x | 0.79 | = | 3.3022
| B6AZA164 | u | Pal per a extrems, tensors o punts singulars de tub d'acer galvanitzat, de diàmetre 80 mm i d'alçària 2.35 m | 0.067 |  | x | 39.96 | = | 2.6773
|  |  | Subtotal material | [6 empty] | 13.8943
|  |  | Despeses auxiliars |  |  |  | 1.5 | % | 0.24696
|  |  | Cost directe | [6 empty] | 30.9477
|  |  | Total | [6 empty] | 30.9477
| F9365H11 | m3 | Base de formigó HM-20/B/20/I, de consistència tova i grandària màxima del granulat 20 mm, abocat des de camió amb estesa i vibratge manual, amb acabat reglejat |  |  |  | Rend.: | 1 |  | 74.57
Mà d'obra
| A0140000 | h | Manobre | 0.45 | /R | x | 17.8 | = | 8.01
| A012N000 | h | Oficial 1a d'obra pública | 0.15 | /R | x | 21.37 | = | 3.2055
|  |  | Subtotal mà d'obra | [6 empty] | 11.2155
Maquinària
| C2005000 | h | Regle vibratori | 0.15 | /R | x | 4.41 | = | 0.6615
|  |  | Subtotal maquinària | [6 empty] | 0.6615
Material
| B064300B | m3 | Formigó HM-20/B/20/I de consistència tova, grandària màxima del granulat 20 mm, amb >= 200 kg/m3 de ciment, apte per a classe d'exposició I | 1.05 |  | x | 59.55 | = | 62.5275
|  |  | Subtotal material | [6 empty] | 62.5275
|  |  | Despeses auxiliars |  |  |  | 1.5 | % | 0.16823
|  |  | Cost directe | [6 empty] | 74.5727
|  |  | Total | [6 empty] | 74.5727
| F965B113C5 | m | Vorada recta de formigó, monocapa, amb secció normalitzada per a vianants A3 de 20x8 cm segons UNE 127340, de classe climàtica B, classe resistent a l'abrasió H i classe resistent a flexió S (R-3.5 MPa) segons UNE-EN 1340, col·locada sobre base de formigó no estructural de 15 N/mm2 de resistència mínima a compressió i de 10 a 20 cm d'alçària, i rejuntada amb morter |  |  |  | Rend.: | 1 |  | 19.25
Mà d'obra
| A012N000 | h | Oficial 1a d'obra pública | 0.22 | /R | x | 21.37 | = | 4.7014
| A0140000 | h | Manobre | 0.45 | /R | x | 17.8 | = | 8.01
|  |  | Subtotal mà d'obra | [6 empty] | 12.7114
Material
| B06NN14C | m3 | Formigó d'ús no estructural de resistència a compressió15 N/mm2, consistència plàstica i grandària màxima del granulat 40 mm, HNE-15/P/40 | 0.044 |  | x | 57.13 | = | 2.5137
| B96513C0 | m | Vorada recta de formigó, monocapa, amb secció normalitzada per a vianants A3 de 20x8 cm segons UNE 127340, de classe climàtica B, classe resistent a l'abrasió H i classe resistent a flexió S (R-3.5 MPa) segons UNE-EN 1340 | 1.05 |  | x | 3.59 | = | 3.7695
| B0710250 | t | Morter per a ram de paleta, classe M 5 (5 N/mm2), a granel, de designació (G) segons norma UNE-EN 998-2 | 0.0021 |  | x | 30.93 | = | 0.06495
|  |  | Subtotal material | [6 empty] | 6.3482
|  |  | Despeses auxiliars |  |  |  | 1.5 | % | 0.19067
|  |  | Cost directe | [6 empty] | 19.2502
|  |  | Total | [6 empty] | 19.2502
| FBATUPP3 | u | Premarcatge i pintat de pista poliesportiva tipus PP3 segons normes NIDE (24x45 m, 4 voleibol, 1 basket, 1 handball), amb pintura de poliuretà, amb mitjans manuals |  |  |  | Rend.: | 1 |  | 1904.36
Mà d'obra
| A013D000 | h | Ajudant pintor | 40 | /R | x | 19.07 | = | 762.8
| A012D000 | h | Oficial 1a pintor | 40 | /R | x | 21.37 | = | 854.8
|  |  | Subtotal mà d'obra | [6 empty] | 1617.6
Material
| B89ZC100 | kg | Esmalt de poliuretà d'un component | 30 |  | x | 7.96 | = | 238.8
| B0172000 | l | Dissolvent universal | 6 |  | x | 3.95 | = | 23.7
|  |  | Subtotal material | [6 empty] | 262.5
|  |  | Despeses auxiliars |  |  |  | 1.5 | % | 24.264
|  |  | Cost directe | [6 empty] | 1904.364
|  |  | Total | [6 empty] | 1904.364
| G33535H3 | m3 | Formigó per a recalçats a una fondària <= 3 m, HA-25/B/20/IIa, de consistència tova i grandària màxima del granulat 20 mm, abocat amb cubilot |  |  |  | Rend.: | 1 |  | 88.5
Mà d'obra
| A0140000 | h | Manobre | 1.1 | /R | x | 17.8 | = | 19.58
|  |  | Subtotal mà d'obra | [6 empty] | 19.58
Material
| B065960B | m3 | Formigó HA-25/B/20/IIa de consistència tova, grandària màxima del granulat 20 mm, amb >= 275 kg/m3 de ciment, apte per a classe d'exposició IIa | 1.04 |  | x | 65.8 | = | 68.432
|  |  | Subtotal material | [6 empty] | 68.432
|  |  | Despeses auxiliars |  |  |  | 2.5 | % | 0.4895
|  |  | Cost directe | [6 empty] | 88.5015
|  |  | Total | [6 empty] | 88.5015
| G9GA6U77 | m3 | Paviment de formigó vibrat de formigó HM-30/B/20/I+F de consistència tova, grandària màxima del granulat 20 mm, amb >= 300 kg/m3 de ciment, apte per a classe d'exposició I+F, escampat mitjançant bombeig, estesa i vibratge amb regle vibratori, remolinat mecànic |  |  |  | Rend.: | 1 |  | 111.34
Mà d'obra
| A012N000 | h | Oficial 1a d'obra pública | 0.183 | /R | x | 21.37 | = | 3.9107
| A0140000 | h | Manobre | 0.4 | /R | x | 17.8 | = | 7.12
|  |  | Subtotal mà d'obra | [6 empty] | 11.0307
Maquinària
| C2003000 | h | Remolinador mecànic | 0.05 | /R | x | 4.79 | = | 0.2395
| C2005000 | h | Regle vibratori | 0.133 | /R | x | 4.41 | = | 0.58653
| C1701100 | h | Camió amb bomba de formigonar | 0.133 | /R | x | 155.18 | = | 20.6389
|  |  | Subtotal maquinària | [6 empty] | 21.465
Material
| B064E35B | m3 | Formigó HM-30/B/20/I+F de consistència tova, grandària màxima del granulat 20 mm, amb >= 300 kg/m3 de ciment, apte per a classe d'exposició I+F | 1.05 |  | x | 74.93 | = | 78.6765
|  |  | Subtotal material | [6 empty] | 78.6765
|  |  | Despeses auxiliars |  |  |  | 1.5 | % | 0.16546
|  |  | Cost directe | [6 empty] | 111.3376
|  |  | Total | [6 empty] | 111.3376
| H1411111 | u | Casc de seguretat per a ús normal, contra cops, de polietilè amb un pes màxim de 400 g, homologat segons UNE-EN 812 |  |  |  | Rend.: | 1 |  | 6.77
Material
| B1411111 | u | Casc de seguretat per a ús normal, contra cops, de polietilè amb un pes màxim de 400 g, homologat segons UNE-EN 812 | 1 |  | x | 6.77 | = | 6.77
|  |  | Subtotal material | [6 empty] | 6.77
|  |  | Cost directe | [6 empty] | 6.77
|  |  | Total | [6 empty] | 6.77
| H141211D | u | Casc de seguretat per a senyalista, de polietilè, amb un pes màxim de 400 g, de material fotoluminiscent, homologat segons UNE-EN 812 |  |  |  | Rend.: | 1 |  | 24.69
Material
| B141211D | u | Casc de seguretat per a senyalista, de polietilè, amb un pes màxim de 400 g, de material fotoluminiscent, homologat segons UNE-EN 812 | 1 |  | x | 24.69 | = | 24.69
|  |  | Subtotal material | [6 empty] | 24.69
|  |  | Cost directe | [6 empty] | 24.69
|  |  | Total | [6 empty] | 24.69
| H1421110 | u | Ulleres de seguretat antiimpactes estàndard, amb muntura universal, amb visor transparent i tractament contra l'entelament, homologades segons UNE-EN 167 i UNE-EN 168 |  |  |  | Rend.: | 1 |  | 5.31
Material
| B1421110 | u | Ulleres de seguretat antiimpactes estàndard, amb muntura universal, amb visor transparent i tractament contra l'entelament, homologades segons UNE-EN 167 i UNE-EN 168 | 1 |  | x | 5.31 | = | 5.31
|  |  | Subtotal material | [6 empty] | 5.31
|  |  | Cost directe | [6 empty] | 5.31
|  |  | Total | [6 empty] | 5.31
| H1423230 | u | Ulleres de seguretat per a tall oxiacetilènic, amb muntura universal de barnilla d'acer recoberta de PVC, amb visors circulars de 50 mm de D foscos de color DIN 5, homologades segons UNE-EN 175 i UNE-EN 169 |  |  |  | Rend.: | 1 |  | 4.61
Material
| B1423230 | u | Ulleres de seguretat per a tall oxiacetilènic, amb muntura universal de barnilla d'acer recoberta de PVC, amb visors circulars de 50 mm de D foscos de color DIN 5, homologades segons UNE-EN 175 i UNE-EN 169 | 1 |  | x | 4.61 | = | 4.61
|  |  | Subtotal material | [6 empty] | 4.61
|  |  | Cost directe | [6 empty] | 4.61
|  |  | Total | [6 empty] | 4.61
| H142AC60 | u | Pantalla facial per a soldadura elèctrica , amb marc abatible de mà i suport de polièster reforçat amb fibra de vidre vulcanitzada d'1,35 mm de gruix, amb visor inactínic semifosc amb protecció DIN 12, homologada segons UNE-EN 175 |  |  |  | Rend.: | 1 |  | 7.5
Material
| B142AC60 | u | Pantalla facial per a soldadura elèctrica, amb marc abatible de mà i suport de polièster reforçat amb fibra de vidre vulcanitzada d'1,35 mm de gruix, amb visor inactínic semifosc amb protecció DIN 12, homologada segons UNE-EN 175 | 1 |  | x | 7.5 | = | 7.5
|  |  | Subtotal material | [6 empty] | 7.5
|  |  | Cost directe | [6 empty] | 7.5
|  |  | Total | [6 empty] | 7.5
| IAV011 | u | Instal·lació de videoporter digital antivandàlic per 6 habitatges compost de: placa exterior del carrer antivandàlica, digital, amb teclat codificat i mòdul informatiu i telecàmera color, alimentador i monitors amb base de connexió. Inclús obreportes, visera, distribuïdors de vídeo, cablejat i caixes. Inclou: Replanteig i traçat. Col·locació i fixació de tubs i caixes. Estesa de cables. Muntatge, connexionat i comprovació del seu correcte funcionament. Criteri d'amidament de projecte: Nombre d'unitats previstes, segons documentació gràfica de Projecte. Criteri de mesura d'obra: Es mesurarà el nombre d'unitats realment executades segons especificacions de Projecte. Criteri de valoració econòmica: El preu no inclou les ajudes de paleta per a instal·lacions. |  |  |  | Rend.: | 1 |  | 5953.59
Mà d'obra
| MO102 | h | Ajudant electricista. | 23.769 | /R | x | 19.05 | = | 452.7994
| MO003 | h | Oficial 1ª electricista. | 23.769 | /R | x | 22.09 | = | 525.0572
|  |  | Subtotal mà d'obra | [6 empty] | 977.8567
Material
| MT40PGA140A | u | Distribuïdor de vídeo, amb 4 sortides, per a instal·lació de cable coaxial. | 2 |  | x | 25.98 | = | 51.96
| MT40PGA064B | u | Visera, per a dos mòduls antivandàlics en posició horitzontal. | 1 |  | x | 73.38 | = | 73.38
| MT40PGA130C | u | Font d'alimentació, per a 10 monitors i/o telèfons amb instal·lació digital. | 1 |  | x | 109.95 | = | 109.95
| MT40PGV060B | u | Mòdul de comandament antivandàlic per a vídeo, amb teclat codificat, telecàmera color, visualitzador alfanumèric i caixa d'encastar. | 1 |  | x | 1753.42 | = | 1753.42
| MT40PGA040 | u | Túnel passafils, per a connectar horitzontalment dues caixes d'encastar. | 1 |  | x | 0.75 | = | 0.75
| MT40PGP062 | u | Mòdul informatiu, per a mòdul de comandament antivandàlic amb teclat codificat i caixa d'encastar. | 1 |  | x | 165.65 | = | 165.65
| MT40PGA050B | u | Obreportes elèctric de corrent continua. | 1 |  | x | 17.78 | = | 17.78
| MT40VGM020A | u | Placa de connexió per a monitor. | 6 |  | x | 18.59 | = | 111.54
| MT40VGM010F | u | Monitor per instal·lacions de videoporter digital, equipat amb botó encesa/apagat, botó obreportes, autoencesa, botó per funcions addicionals i trucada electrònica. | 6 |  | x | 421.68 | = | 2530.08
| MT35AIA010B | m | Tub corbable de PVC, corrugat, de color negre, de 20 mm de diàmetre nominal, per a canalització encastada en obra de fàbrica (parets i sostres). Resistència a la compressió 320 N, resistència a l'impacte 1 joule, temperatura de treball -5°C fins 60°C, amb grau de protecció IP545 segons UNE 20324, no propagador de la flama. Segons UNE-EN 61386-1 i UNE-EN 61386-22. | 25 |  | x | 0.29 | = | 7.25
| MT40PEA030C | m | Cable paral·lel format per conductors de coure de 2x1,0 mm². Segons UNE 21031. | 7 |  | x | 0.82 | = | 5.74
| MT40PGA012 | m | Cable de videoporter format per conductors de coure de 2x0,25 mm² + 2x1,0 mm² i cable coaxial de 75 Ohm. | 18 |  | x | 1.75 | = | 31.5
|  |  | Subtotal material | [6 empty] | 4859
Altres
| %ZZ | % | Costos directes complementaris | 2 |  | % | 5836.8565 | = | 116.7371
|  |  | Subtotal altres | [6 empty] | 116.7371
|  |  | Cost directe | [6 empty] | 5953.5938
|  |  | Total | [6 empty] | 5953.5938
| K2135343 | m3 | Enderroc de mur de contenció de formigó armat, a mà i amb compressor i càrrega manual i mecànica de runa sobre camió |  |  |  | Rend.: | 1 |  | 156.96
Mà d'obra
| A0150000 | h | Manobre especialista | 3 | /R | x | 18.84 | = | 56.52
| A0125000 | h | Oficial 1a soldador | 1.2 | /R | x | 21.72 | = | 26.064
| A0140000 | h | Manobre | 2 | /R | x | 17.8 | = | 35.6
|  |  | Subtotal mà d'obra | [6 empty] | 118.184
Maquinària
| C1313330 | h | Retroexcavadora sobre pneumàtics de 8 a 10 t | 0.11 | /R | x | 50.9 | = | 5.599
| C1101200 | h | Compressor amb dos martells pneumàtics | 1.5 | /R | x | 15.65 | = | 23.475
| C200S000 | h | Equip i elements auxiliars per a tall oxiacetilènic | 1.2 | /R | x | 6.61 | = | 7.932
|  |  | Subtotal maquinària | [6 empty] | 37.006
|  |  | Despeses auxiliars |  |  |  | 1.5 | % | 1.7728
|  |  | Cost directe | [6 empty] | 156.9628
|  |  | Total | [6 empty] | 156.9628
| K21B1011 | m | Arrencada de barana metàl·lica de 90 a 110 cm d'alçària, amb mitjans manuals i càrrega manual sobre camió o contenidor |  |  |  | Rend.: | 1 |  | 6.02
Mà d'obra
| A0135000 | h | Ajudant soldador | 0.05 | /R | x | 19.15 | = | 0.9575
| A0125000 | h | Oficial 1a soldador | 0.05 | /R | x | 21.72 | = | 1.086
| A0140000 | h | Manobre | 0.2 | /R | x | 17.8 | = | 3.56
|  |  | Subtotal mà d'obra | [6 empty] | 5.6035
Maquinària
| C200S000 | h | Equip i elements auxiliars per a tall oxiacetilènic | 0.05 | /R | x | 6.61 | = | 0.3305
|  |  | Subtotal maquinària | [6 empty] | 0.3305
|  |  | Despeses auxiliars |  |  |  | 1.5 | % | 0.08405
|  |  | Cost directe | [6 empty] | 6.0181
|  |  | Total | [6 empty] | 6.0181
| K8990U39 | m2 | Pintat de barana i reixa d'acer de barrots separats 10 cm, amb esmalt sintètic, amb dues capes d'imprimació antioxidant i 2 d'acabat COLOR A ELEGIR PER LA DF |  |  |  | Rend.: | 1 |  | 19.55
Mà d'obra
| A012D000 | h | Oficial 1a pintor | 0.57 | /R | x | 21.37 | = | 12.1809
| A013D000 | h | Ajudant pintor | 0.055 | /R | x | 19.07 | = | 1.0489
|  |  | Subtotal mà d'obra | [6 empty] | 13.2297
Material
| B89ZB000 | kg | Esmalt sintètic | 0.275 |  | x | 12.97 | = | 3.5667
| B8ZAA000 | kg | Imprimació antioxidant | 0.224 |  | x | 11.41 | = | 2.5558
|  |  | Subtotal material | [6 empty] | 6.1226
|  |  | Despeses auxiliars |  |  |  | 1.5 | % | 0.19845
|  |  | Cost directe | [6 empty] | 19.5508
|  |  | Total | [6 empty] | 19.5508
| K8990U391 | m2 | Pintat de barana i reixa d'acer de barrots separats 10 cm, amb esmalt sintètic, amb dues capes d'imprimació antioxidant i 2 d'acabat COLOR A ELEGIR PER LA DF |  |  |  | Rend.: | 1 |  | 19.55
Mà d'obra
| A013D000 | h | Ajudant pintor | 0.055 | /R | x | 19.07 | = | 1.0489
| A012D000 | h | Oficial 1a pintor | 0.57 | /R | x | 21.37 | = | 12.1809
|  |  | Subtotal mà d'obra | [6 empty] | 13.2297
Material
| B89ZB000 | kg | Esmalt sintètic | 0.275 |  | x | 12.97 | = | 3.5667
| B8ZAA000 | kg | Imprimació antioxidant | 0.224 |  | x | 11.41 | = | 2.5558
|  |  | Subtotal material | [6 empty] | 6.1226
|  |  | Despeses auxiliars |  |  |  | 1.5 | % | 0.19845
|  |  | Cost directe | [6 empty] | 19.5508
|  |  | Total | [6 empty] | 19.5508
| K8990U3911 | m2 | Pintat de barana i reixa d'acer de barrots separats 10 cm, amb esmalt sintètic, amb dues capes d'imprimació antioxidant i 2 d'acabat COLOR A ELEGIR PER LA DF |  |  |  | Rend.: | 1 |  | 19.55
Mà d'obra
| A012D000 | h | Oficial 1a pintor | 0.57 | /R | x | 21.37 | = | 12.1809
| A013D000 | h | Ajudant pintor | 0.055 | /R | x | 19.07 | = | 1.0489
|  |  | Subtotal mà d'obra | [6 empty] | 13.2297
Material
| B8ZAA000 | kg | Imprimació antioxidant | 0.224 |  | x | 11.41 | = | 2.5558
| B89ZB000 | kg | Esmalt sintètic | 0.275 |  | x | 12.97 | = | 3.5667
|  |  | Subtotal material | [6 empty] | 6.1226
|  |  | Despeses auxiliars |  |  |  | 1.5 | % | 0.19845
|  |  | Cost directe | [6 empty] | 19.5508
|  |  | Total | [6 empty] | 19.5508
| K9EAU010 | m2 | Paviment de mosaic hidràulic, de color llis, de 20x20 cm , col·locat a truc de maceta amb morter de ciment 1:6 elaborat a l'obra, sobre capa de sorra de 2 cm de gruix |  |  |  | Rend.: | 1 |  | 83.8
Mà d'obra
| A0127000 | h | Oficial 1a col·locador | 0.4 | /R | x | 21.37 | = | 8.548
| A0140000 | h | Manobre | 0.05 | /R | x | 17.8 | = | 0.89
|  |  | Subtotal mà d'obra | [6 empty] | 9.438
Material
| B9EAU010 | m2 | Mosaic hidràulic, de color llis, de 20x20 cm | 1.02 |  | x | 69.17 | = | 70.5534
| B0310400 | t | Sorra de pedrera de 0 a 5 mm | 0.035 |  | x | 16.59 | = | 0.58065
| B9CZ2000 | kg | Beurada de color | 1.8 |  | x | 0.92 | = | 1.656
|  |  | Subtotal material | [6 empty] | 72.7901
Element compost
| D0701641 | m3 | Morter de ciment pòrtland amb filler calcari CEM II/B-L i sorra, amb 250 kg/m3 de ciment, amb una proporció en volum 1:6 i 5 N/mm2 de resistència a compressió, elaborat a l'obra | 0.02 |  | x | 71.6906 | = | 1.4338
|  |  | Subtotal element compost | [6 empty] | 1.4338
|  |  | Despeses auxiliars |  |  |  | 1.5 | % | 0.14157
|  |  | Cost directe | [6 empty] | 83.8034
|  |  | Total | [6 empty] | 83.8034
| K9QAU020 | m2 | Tarima de posts de fusta de bolondo, de 30 mm de gruix i fins 120 mm d'amplària, col·locats separats 10 mm, sobre perfils de suport amb visos d'acer inoxidable |  |  |  | Rend.: | 1 |  | 82.08
Mà d'obra
| A013A000 | h | Ajudant fuster | 0.6 | /R | x | 19.21 | = | 11.526
| A012A000 | h | Oficial 1a fuster | 0.6 | /R | x | 21.76 | = | 13.056
|  |  | Subtotal mà d'obra | [6 empty] | 24.582
Material
| B9QAU020 | m3 | Post de fusta de bolondo, de 30 mm de gruix i fins 120 mm d'amplària | 0.03 |  | x | 1364.43 | = | 40.9329
| B0A5C000 | u | Cargol autoroscant d'acer inoxidable | 20 |  | x | 0.81 | = | 16.2
|  |  | Subtotal material | [6 empty] | 57.1329
|  |  | Despeses auxiliars |  |  |  | 1.5 | % | 0.36873
|  |  | Cost directe | [6 empty] | 82.0836
|  |  | Total | [6 empty] | 82.0836
| KE5Z5E00 | u | Tapa de registre per a conducte rectangular de dimensions 600 x 450 mm de xapa acer galvanit. amb sistema d'autoblocatge, col.locada |  |  |  | Rend.: | 1 |  | 58.78
Mà d'obra
| A012G000 | h | Oficial 1a calefactor | 0.3 | /R | x | 22.09 | = | 6.627
| A013G000 | h | Ajudant calefactor | 0.3 | /R | x | 19.05 | = | 5.715
|  |  | Subtotal mà d'obra | [6 empty] | 12.342
Material
| BE5Z5E00 | u | Tapa de registre per a conducte rectangular de dimensions 600 x 450 mm de xapa acer galvanit. amb sistema d'autoblocatge | 1 |  | x | 46.25 | = | 46.25
|  |  | Subtotal material | [6 empty] | 46.25
|  |  | Despeses auxiliars |  |  |  | 1.5 | % | 0.18513
|  |  | Cost directe | [6 empty] | 58.7771
|  |  | Total | [6 empty] | 58.7771
| LAH010-126A | U | Subministrament i col·locació de porta per a armari d'instal·lacions de dues fulles de 180 cm d'altura i 50cm d'ample amb entresolat de 40 cm de 50x1,9 cm, de tauler aglomerat HIDRÒFUG, acabat amb melamina, de color blanc; bastiment de base de pi país de 70x35 mm; tapetes de MDF, amb acabat amb melamina de color blanc de 70x4 mm; tapajunts de MDF, amb acabat amb melamina de color blanc de 70x10 mm en la cara exterior. Inclús ferraments de penjar (amb un mínim de 5 frontisses de cassoleta per cada fulla per a parament enrasat amb tapajunts) , pany de la corresponent companyia, ajustament de la fulla, fixació dels ferraments i ajustament final. Totalment muntada i provada per l'empresa instal·ladora mitjançant les corresponents proves de servei (incloses en aquest preu). Inclou: Col·locació dels ferraments de penjar. Col·locació de la fulla. Col·locació dels ferraments de tancament. Realització de proves de servei. Criteri d'amidament de projecte: Nombre d'unitats previstes, segons documentació gràfica de Projecte. Criteri de mesura d'obra: Es mesurarà el nombre d'unitats realment executades segons especificacions de Projecte. |  |  |  | Rend.: | 1 |  | 292.57
Mà d'obra
| MO017 | h | Oficial 1ª fuster. | 1.717 | /R | x | 21.76 | = | 37.3619
| MO058 | h | Ajudant fuster. | 1.717 | /R | x | 19.21 | = | 32.9836
|  |  | Subtotal mà d'obra | [6 empty] | 70.3455
Material
| MT23HCL010A | U | Joc de tirador i escut llarg de llautó negre brillo, sèrie bàsic | 2 |  | x | 7.48 | = | 14.96
| MT2RH65411 | U | Porta d'altell per armari de tauler aglomerat, acabat amb melami | 2 |  | x | 16.5 | = | 33
| MT2RH68411 | U | Porta d'armari de tauler aglomerat, acabat amb melamina, de colo | 2 |  | x | 52.8 | = | 105.6
| MT22ARA015A | m | Tapeta de MDF, acabat amb melamina, de color blanc, 70x4 mm. | 8.5 |  | x | 0.84 | = | 7.14
| MT22ATA015AB | m | Tapajuntes de MDF, amb acabat amb melamina, de color blanc, 70x1 | 7.1 |  | x | 1.36 | = | 9.656
| MT22AAP020JE | U | Bastiment de base de fusta de pi, 70x35 mm, per porta d'armari d | 1 |  | x | 16.33 | = | 16.33
| MT23ICX020 | U | Frontissa oculta de cassoleta, d'acer inoxidable, per a porta d' | 10 |  | x | 1.2 | = | 12
| MT23PPB031 | U | Cargol de llautó 21/35 mm. | 60 |  | x | 0.06 | = | 3.6
| MT23PPB050 | U | Imant de tancament per a porta d'armari o altell. | 6 |  | x | 0.3 | = | 1.8
| MT23HCL011A | U | Joc de tirador i escut llarg de llautó negre brillo, sèrie bàsic | 2 |  | x | 6.2 | = | 12.4
|  |  | Subtotal material | [6 empty] | 216.486
Altres
| %0200 | % | Costos directes complementaris | 2 |  | % | 286.8315 | = | 5.7366
|  |  | Subtotal altres | [6 empty] | 5.7366
|  |  | Cost directe | [6 empty] | 292.5681
|  |  | Total | [6 empty] | 292.5681
| P447-B0DMDH | kg | Acer S275JR segons UNE-EN 10025-2, en perfils laminats en calent sèrie L, LD, T, rodó, quadrat, rectangular i planxa, per a reforç d'elements d'encastament, recolzament i rigiditzadors treballat a taller amb la major part de soldadures fetes i amb una capa d'imprimació antioxidant i lacat al forn, , col·locat a l'obra |  |  |  | Rend.: | 1 |  | 3.9
Mà d'obra
| A0F-000Y | h | Oficial 1a soldador | 0.06 | /R | x | 21.72 | = | 1.3032
| A01-FEP1 | h | Ajudant soldador | 0.06 | /R | x | 19.15 | = | 1.149
|  |  | Subtotal mà d'obra | [6 empty] | 2.4522
Maquinària
| C206-00DW | h | Equip i elements auxiliars per a soldadura elèctrica | 0.06 | /R | x | 3.11 | = | 0.1866
|  |  | Subtotal maquinària | [6 empty] | 0.1866
Material
| B44Z-0M1O | kg | Acer S275JR segons UNE-EN 10025-2, format per peça simple, per a reforç d'elements d'encastament, recolzament i rigiditzadors, en perfils laminats en calent sèrie L, LD, T, rodó, quadrat, rectangular i planxa, treballat al taller per a col·locar amb soldadura i amb una capa d'imprimació antioxidant | 1 |  | x | 1.22 | = | 1.22
|  |  | Subtotal material | [6 empty] | 1.22
|  |  | Despeses auxiliars |  |  |  | 1.5 | % | 0.03678
|  |  | Cost directe | [6 empty] | 3.8956
|  |  | Total | [6 empty] | 3.8956
| P447-DMDH1 | kg | Acer S275JR segons UNE-EN 10025-2, en perfils laminats en calent sèrie L, LD, T, rodó, quadrat, rectangular i planxa, treballat a taller i amb una capa d'imprimació antioxidant, per a reforç d'elements d'encastament, recolzament i rigiditzadors, col·locat a l'obra amb soldadura |  |  |  | Rend.: | 1 |  | 3.45
Mà d'obra
| A0F-000Y | h | Oficial 1a soldador | 0.05 | /R | x | 21.72 | = | 1.086
| A01-FEP1 | h | Ajudant soldador | 0.05 | /R | x | 19.15 | = | 0.9575
|  |  | Subtotal mà d'obra | [6 empty] | 2.0435
Maquinària
| C206-00DW | h | Equip i elements auxiliars per a soldadura elèctrica | 0.05 | /R | x | 3.11 | = | 0.1555
|  |  | Subtotal maquinària | [6 empty] | 0.1555
Material
| B44Z-0M1O | kg | Acer S275JR segons UNE-EN 10025-2, format per peça simple, per a reforç d'elements d'encastament, recolzament i rigiditzadors, en perfils laminats en calent sèrie L, LD, T, rodó, quadrat, rectangular i planxa, treballat al taller per a col·locar amb soldadura i amb una capa d'imprimació antioxidant | 1 |  | x | 1.22 | = | 1.22
|  |  | Subtotal material | [6 empty] | 1.22
|  |  | Despeses auxiliars |  |  |  | 1.5 | % | 0.03065
|  |  | Cost directe | [6 empty] | 3.4496
|  |  | Total | [6 empty] | 3.4496
| P44C-DP2M | kg | Acer S275J0 segons UNE-EN 10025-2, per a pilars formats per peça composta, en perfils laminats en calent sèrie IPN, IPE, HEB, HEA, HEM i UPN, treballat a taller i amb una capa d'imprimació antioxidant, col·locat a l'obra amb soldadura i cargols |  |  |  | Rend.: | 1 |  | 1.65
Mà d'obra
| A01-FEP1 | h | Ajudant soldador | 0.012 | /R | x | 19.15 | = | 0.2298
| A0F-000Y | h | Oficial 1a soldador | 0.012 | /R | x | 21.72 | = | 0.26064
|  |  | Subtotal mà d'obra | [6 empty] | 0.49044
Maquinària
| C206-00DW | h | Equip i elements auxiliars per a soldadura elèctrica | 0.012 | /R | x | 3.11 | = | 0.03732
|  |  | Subtotal maquinària | [6 empty] | 0.03732
Material
| B44Z-0LVX | kg | Acer S275J0 segons UNE-EN 10025-2, format per peça composta, en perfils laminats en calent sèrie IPN, IPE, HEB, HEA, HEM i UPN, treballat al taller per a col·locar amb cargols i amb una capa d'imprimació antioxidant | 1 |  | x | 1.11 | = | 1.11
|  |  | Subtotal material | [6 empty] | 1.11
|  |  | Despeses auxiliars |  |  |  | 2.5 | % | 0.01226
|  |  | Cost directe | [6 empty] | 1.65
|  |  | Total | [6 empty] | 1.65
| P4520-3E57 | m3 | Formigó per a mur, HA-25/B/10/IIa, de consistència tova i grandària màxima del granulat 10 mm, abocat amb cubilot |  |  |  | Rend.: | 1 |  | 98.65
Mà d'obra
| A0F-000T | h | Oficial 1a paleta | 0.252 | /R | x | 21.37 | = | 5.3852
| A0D-0007 | h | Manobre | 1.008 | /R | x | 17.8 | = | 17.9424
|  |  | Subtotal mà d'obra | [6 empty] | 23.3276
Material
| B06E-11GQ | m3 | Formigó HA-25/B/10/IIa de consistència tova, grandària màxima del granulat 10 mm, amb >= 275 kg/m3 de ciment, apte per a classe d'exposició IIa | 1.05 |  | x | 71.18 | = | 74.739
|  |  | Subtotal material | [6 empty] | 74.739
|  |  | Despeses auxiliars |  |  |  | 2.5 | % | 0.58319
|  |  | Cost directe | [6 empty] | 98.6498
|  |  | Total | [6 empty] | 98.6498
| P4520-3E5E | m3 | Formigó per a mur, HA-30/B/20/IIa, de consistència tova i grandària màxima del granulat 20 mm amb additiu hidròfug, abocat amb cubilot |  |  |  | Rend.: | 1 |  | 102.6
Mà d'obra
| A0F-000T | h | Oficial 1a paleta | 0.252 | /R | x | 21.37 | = | 5.3852
| A0D-0007 | h | Manobre | 1.008 | /R | x | 17.8 | = | 17.9424
|  |  | Subtotal mà d'obra | [6 empty] | 23.3276
Material
| B06E-11IA | m3 | Formigó HA-30/B/20/IIa de consistència tova, grandària màxima del granulat 20 mm, amb >= 275 kg/m3 de ciment, additiu hidròfug, apte per a classe d'exposició IIa | 1.05 |  | x | 74.94 | = | 78.687
|  |  | Subtotal material | [6 empty] | 78.687
|  |  | Despeses auxiliars |  |  |  | 2.5 | % | 0.58319
|  |  | Cost directe | [6 empty] | 102.5978
|  |  | Total | [6 empty] | 102.5978
| P4520-3E571 | m3 | Formigó per a mur, HA-25/B/10/IIa, de consistència tova i grandària màxima del granulat 10 mm, abocat amb cubilot |  |  |  | Rend.: | 1 |  | 98.65
Mà d'obra
| A0D-0007 | h | Manobre | 1.008 | /R | x | 17.8 | = | 17.9424
| A0F-000T | h | Oficial 1a paleta | 0.252 | /R | x | 21.37 | = | 5.3852
|  |  | Subtotal mà d'obra | [6 empty] | 23.3276
Material
| B06E-11GQ | m3 | Formigó HA-25/B/10/IIa de consistència tova, grandària màxima del granulat 10 mm, amb >= 275 kg/m3 de ciment, apte per a classe d'exposició IIa | 1.05 |  | x | 71.18 | = | 74.739
|  |  | Subtotal material | [6 empty] | 74.739
|  |  | Despeses auxiliars |  |  |  | 2.5 | % | 0.58319
|  |  | Cost directe | [6 empty] | 98.6498
|  |  | Total | [6 empty] | 98.6498
| P4BC-43MU | kg | Armadura per a mur AP500 S d'acer en barres corrugades B500S de límit elàstic >= 500 N/mm2 |  |  |  | Rend.: | 1 |  | 1.34
Mà d'obra
| A01-FEP0 | h | Ajudant ferrallista | 0.012 | /R | x | 19.07 | = | 0.22884
| A0F-000I | h | Oficial 1a ferrallista | 0.01 | /R | x | 21.37 | = | 0.2137
|  |  | Subtotal mà d'obra | [6 empty] | 0.44254
Material
| B0AM-078F | kg | Filferro recuit de diàmetre 1,3 mm | 0.012 |  | x | 1.22 | = | 0.01464
|  |  | Subtotal material | [6 empty] | 0.01464
Element compost
| B0B6-107E | kg | Acer en barres corrugades elaborat a l'obra i manipulat a taller B500S, de límit elàstic >= 500 N/mm2 | 1 |  | x | 0.87816 | = | 0.87816
|  |  | Subtotal element compost | [6 empty] | 0.87816
|  |  | Despeses auxiliars |  |  |  | 1.5 | % | 0.00664
|  |  | Cost directe | [6 empty] | 1.342
|  |  | Total | [6 empty] | 1.342
| P4BC-43MU1 | kg | Armadura per a mur AP500 S d'acer en barres corrugades B500S de límit elàstic >= 500 N/mm2 |  |  |  | Rend.: | 1 |  | 1.34
Mà d'obra
| A0F-000I | h | Oficial 1a ferrallista | 0.01 | /R | x | 21.37 | = | 0.2137
| A01-FEP0 | h | Ajudant ferrallista | 0.012 | /R | x | 19.07 | = | 0.22884
|  |  | Subtotal mà d'obra | [6 empty] | 0.44254
Material
| B0AM-078F | kg | Filferro recuit de diàmetre 1,3 mm | 0.012 |  | x | 1.22 | = | 0.01464
|  |  | Subtotal material | [6 empty] | 0.01464
Element compost
| B0B6-107E | kg | Acer en barres corrugades elaborat a l'obra i manipulat a taller B500S, de límit elàstic >= 500 N/mm2 | 1 |  | x | 0.87816 | = | 0.87816
|  |  | Subtotal element compost | [6 empty] | 0.87816
|  |  | Despeses auxiliars |  |  |  | 1.5 | % | 0.00664
|  |  | Cost directe | [6 empty] | 1.342
|  |  | Total | [6 empty] | 1.342
| P4D5-9LV91 | m2 | Muntatge i desmuntatge d'una cara d'encofrat amb bastidors metàl·lics modulars amb tauler fenòlic, per a murs de base rectilínia, encofrats a dues cares, d'una alçària <= 3 m, per a formigó no vist |  |  |  | Rend.: | 1 |  | 16.09
Mà d'obra
| A0F-000F | h | Oficial 1a encofrador | 0.3 | /R | x | 21.37 | = | 6.411
| A01-FEOZ | h | Ajudant encofrador | 0.33 | /R | x | 19.07 | = | 6.2931
|  |  | Subtotal mà d'obra | [6 empty] | 12.7041
Material
| B0DB3-2DNH | u | Tornapuntes per a encofrat amb elements industrialitzats, de 3 m d'alçària, per a 150 usos, amb part proporcional d'accessoris | 0.2 |  | x | 0.77 | = | 0.154
| B0DZ1-0ZLZ | l | Desencofrant | 0.08 |  | x | 2.57 | = | 0.2056
| B0DG0-1JL9 | m2 | Amortització de bastidors metàl·lics modulars amb tauler fenòlic, amb estructura d'acer, per a mur de base rectilínia de formigó no vist, amb part proporcional d'accessoris | 1.2 |  | x | 2.26 | = | 2.712
|  |  | Subtotal material | [6 empty] | 3.0716
|  |  | Despeses auxiliars |  |  |  | 2.5 | % | 0.3176
|  |  | Cost directe | [6 empty] | 16.0933
|  |  | Total | [6 empty] | 16.0933
| P4DG-3XPL | m2 | Muntatge i desmuntatge d'una cara d'encofrat, amb plafó metàl·lic de 50x200 cm, per a murs de base rectilínia, encofrats a dues cares, d'alçària <= 3 m, per a deixar el formigó vist |  |  |  | Rend.: | 1 |  | 22.09
Mà d'obra
| A01-FEOZ | h | Ajudant encofrador | 0.475 | /R | x | 19.07 | = | 9.0582
| A0F-000F | h | Oficial 1a encofrador | 0.356 | /R | x | 21.37 | = | 7.6077
|  |  | Subtotal mà d'obra | [6 empty] | 16.666
Material
| B0D21-07OY | m | Tauló de fusta de pi per a 10 usos | 1.496 |  | x | 0.34 | = | 0.50864
| B0DZ1-0ZLZ | l | Desencofrant | 0.1 |  | x | 2.57 | = | 0.257
| B0D80-0CNR | m2 | Plafó metàl·lic de 50x200 cm per a 20 usos | 1.1288 |  | x | 3.09 | = | 3.488
| B062-07PL | cu | Puntal metàl·lic i telescòpic per a 3 m d'alçària i 150 usos | 0.0101 |  | x | 9.91 | = | 0.10009
| B0AK-07AS | kg | Clau acer | 0.1007 |  | x | 1.36 | = | 0.13695
| B0DZ5-0F6R | u | Part proporcional d'elements auxiliars per a plafons metàl·lics, de 50x200 cm | 1 |  | x | 0.52 | = | 0.52
|  |  | Subtotal material | [6 empty] | 5.0107
|  |  | Despeses auxiliars |  |  |  | 2.5 | % | 0.41665
|  |  | Cost directe | [6 empty] | 22.0933
|  |  | Total | [6 empty] | 22.0933
| P4DG-3XPL1 | m2 | Muntatge i desmuntatge d'una cara d'encofrat, amb plafó metàl·lic de 50x200 cm, per a murs de base rectilínia, encofrats a dues cares, d'alçària <= 3 m, per a deixar el formigó vist |  |  |  | Rend.: | 1 |  | 22.09
Mà d'obra
| A0F-000F | h | Oficial 1a encofrador | 0.356 | /R | x | 21.37 | = | 7.6077
| A01-FEOZ | h | Ajudant encofrador | 0.475 | /R | x | 19.07 | = | 9.0582
|  |  | Subtotal mà d'obra | [6 empty] | 16.666
Material
| B0D21-07OY | m | Tauló de fusta de pi per a 10 usos | 1.496 |  | x | 0.34 | = | 0.50864
| B0AK-07AS | kg | Clau acer | 0.1007 |  | x | 1.36 | = | 0.13695
| B0DZ1-0ZLZ | l | Desencofrant | 0.1 |  | x | 2.57 | = | 0.257
| B0DZ5-0F6R | u | Part proporcional d'elements auxiliars per a plafons metàl·lics, de 50x200 cm | 1 |  | x | 0.52 | = | 0.52
| B0D80-0CNR | m2 | Plafó metàl·lic de 50x200 cm per a 20 usos | 1.1288 |  | x | 3.09 | = | 3.488
| B062-07PL | cu | Puntal metàl·lic i telescòpic per a 3 m d'alçària i 150 usos | 0.0101 |  | x | 9.91 | = | 0.10009
|  |  | Subtotal material | [6 empty] | 5.0107
|  |  | Despeses auxiliars |  |  |  | 2.5 | % | 0.41665
|  |  | Cost directe | [6 empty] | 22.0933
|  |  | Total | [6 empty] | 22.0933
| P4FF-EGZ2 | m3 | Paret estructural per a revestir de 14 cm de gruix, de maó calat, HD, R-15, de 290x140x100 mm, per a revestir, categoria I, segons norma UNE-EN 771-1, col·locat amb morter de ciment CEM II, de dosificació 1:4 (10 N/mm2), amb additiu inclusor aire/plastificant i amb una resistència a compressió de la paret de 6 N/mm2 |  |  |  | Rend.: | 1 |  | 238.19
Mà d'obra
| A0F-000T | h | Oficial 1a paleta | 6 | /R | x | 21.37 | = | 128.22
| A0D-0007 | h | Manobre | 3 | /R | x | 17.8 | = | 53.4
|  |  | Subtotal mà d'obra | [6 empty] | 181.62
Material
| B0F1A-075S | u | Maó calat R-15, de 290x140x100 mm, per a revestir, categoria I, HD, segons la norma UNE-EN 771-1 | 224.64 |  | x | 0.18 | = | 40.4352
|  |  | Subtotal material | [6 empty] | 40.4352
Element compost
| B07G-0MRD | m3 | Morter de ciment amb ciment pòrtland amb filler calcari CEM II/B-L i sorra, amb additiu inclusor aire/plastificant i 380 kg/m3 de ciment, amb una proporció en volum 1:4 i 10 N/mm2 de resistència a compressió, elaborat a l'obra | 0.1289 |  | x | 89.9659 | = | 11.5966
|  |  | Subtotal element compost | [6 empty] | 11.5966
|  |  | Despeses auxiliars |  |  |  | 2.5 | % | 4.5405
|  |  | Cost directe | [6 empty] | 238.1923
|  |  | Total | [6 empty] | 238.1923
| P539-A9RY | m2 | Placa base per a formació de coberta de teula, de placa conformada bituminosa amb perfil d'ona gran col·locada amb fixacions mecàniques |  |  |  | Rend.: | 1 |  | 10.53
Mà d'obra
| A0F-000R | h | Oficial 1a muntador | 0.174 | /R | x | 22.09 | = | 3.8437
| A0D-0007 | h | Manobre | 0.058 | /R | x | 17.8 | = | 1.0324
|  |  | Subtotal mà d'obra | [6 empty] | 4.8761
Material
| B5ZZB-131L | u | Vis d'acer galvanitzat de 6.5x130 mm, amb junts de metall i goma | 1.7 |  | x | 0.13 | = | 0.221
| B535-26S5 | m2 | Placa conformada bituminosa de perfil d' ona gran, d'1 m d'amplària i 2 m de llargària | 1 |  | x | 5.31 | = | 5.31
|  |  | Subtotal material | [6 empty] | 5.531
|  |  | Despeses auxiliars |  |  |  | 2.5 | % | 0.1219
|  |  | Cost directe | [6 empty] | 10.529
|  |  | Total | [6 empty] | 10.529
| P539-BA000 | m2 | Panell sandvitx de fusta i poliestirè extruït, amb cara exterior de tauler aglomerat hidrofugat de 19 mm de gruix, poliestirè extruït de 100 mm de gruix i cara interior amb placa de guix laminat de 13 mm de gruix, col·locat amb fixacions mecàniques a l'estructura |  |  |  | Rend.: | 1 |  | 52.24
Mà d'obra
| A0F-000R | h | Oficial 1a muntador | 0.174 | /R | x | 22.09 | = | 3.8437
| A0D-0007 | h | Manobre | 0.058 | /R | x | 17.8 | = | 1.0324
|  |  | Subtotal mà d'obra | [6 empty] | 4.8761
Material
| B5ZZB-131L | u | Vis d'acer galvanitzat de 6.5x130 mm, amb junts de metall i goma | 1.7 |  | x | 0.13 | = | 0.221
| B0CU1-12VL | m2 | Panell sandvitx de fusta i poliestirè extruït, amb cara exterior de tauler aglomerat hidrofugat de 19 mm de gruix, poliestirè extruït de 100 mm de gruix i cara interior amb placa de guix laminat de 13 mm de gruix | 1 |  | x | 47.02 | = | 47.02
|  |  | Subtotal material | [6 empty] | 47.241
|  |  | Despeses auxiliars |  |  |  | 2.5 | % | 0.1219
|  |  | Cost directe | [6 empty] | 52.239
|  |  | Total | [6 empty] | 52.239
| P5ZH0-52FW1 | u | Bonera sifònica de PVC rígid de diàmetre 110 mm amb tapa plana, col·locada amb fixacions mecàniques |  |  |  | Rend.: | 1 |  | 34.34
Mà d'obra
| A0F-000T | h | Oficial 1a paleta | 0.6 | /R | x | 21.37 | = | 12.822
| A0D-0007 | h | Manobre | 0.3 | /R | x | 17.8 | = | 5.34
|  |  | Subtotal mà d'obra | [6 empty] | 18.162
Material
| B5ZZB-131H | u | Vis d'acer galvanitzat de 5.4x65 mm, amb junts de metall i goma i tac de niló de diàmetre 8/10 mm | 4 |  | x | 0.26 | = | 1.04
| BD55-0MYP | u | Bonera sifònica de PVC rígid, de 110 mm de diàmetre, amb tapa plana | 1 |  | x | 14.87 | = | 14.87
|  |  | Subtotal material | [6 empty] | 15.91
|  |  | Despeses auxiliars |  |  |  | 1.5 | % | 0.27243
|  |  | Cost directe | [6 empty] | 34.3444
|  |  | Total | [6 empty] | 34.3444
| P61Z0-DABE | kg | Acer en barres corrugades B500S de límit elàstic >= 500 N/mm2 per a l'armadura de parets de blocs de ceràmica alleugerida |  |  |  | Rend.: | 1 |  | 1.1
Mà d'obra
| A0F-000T | h | Oficial 1a paleta | 0.01 | /R | x | 21.37 | = | 0.2137
|  |  | Subtotal mà d'obra | [6 empty] | 0.2137
Material
| B0AM-078F | kg | Filferro recuit de diàmetre 1,3 mm | 0.005 |  | x | 1.22 | = | 0.0061
|  |  | Subtotal material | [6 empty] | 0.0061
Element compost
| B0B6-107E | kg | Acer en barres corrugades elaborat a l'obra i manipulat a taller B500S, de límit elàstic >= 500 N/mm2 | 1 |  | x | 0.87816 | = | 0.87816
|  |  | Subtotal element compost | [6 empty] | 0.87816
|  |  | Despeses auxiliars |  |  |  | 1.5 | % | 0.00321
|  |  | Cost directe | [6 empty] | 1.1012
|  |  | Total | [6 empty] | 1.1012
| P61Z0-B0DABE | kg | Acer en barres corrugades B500S de límit elàstic >= 500 N/mm2 per a l'armadura dels anclatges inoxidables tipus murfor o similar, de parets de peces de gelosia ceràmica |  |  |  | Rend.: | 1 |  | 1.1
Mà d'obra
| A0F-000T | h | Oficial 1a paleta | 0.01 | /R | x | 21.37 | = | 0.2137
|  |  | Subtotal mà d'obra | [6 empty] | 0.2137
Material
| B0AM-078F | kg | Filferro recuit de diàmetre 1,3 mm | 0.005 |  | x | 1.22 | = | 0.0061
|  |  | Subtotal material | [6 empty] | 0.0061
Element compost
| B0B6-107E | kg | Acer en barres corrugades elaborat a l'obra i manipulat a taller B500S, de límit elàstic >= 500 N/mm2 | 1 |  | x | 0.87816 | = | 0.87816
|  |  | Subtotal element compost | [6 empty] | 0.87816
|  |  | Despeses auxiliars |  |  |  | 1.5 | % | 0.00321
|  |  | Cost directe | [6 empty] | 1.1012
|  |  | Total | [6 empty] | 1.1012
| P692-425O | m2 | Gelosia de peça ceràmica de 200x100x100 mm, col·locada amb morter mixt 1:2:10 |  |  |  | Rend.: | 1 |  | 75.23
Mà d'obra
| A0F-000T | h | Oficial 1a paleta | 1.8 | /R | x | 21.37 | = | 38.466
| A0D-0007 | h | Manobre | 0.9 | /R | x | 17.8 | = | 16.02
|  |  | Subtotal mà d'obra | [6 empty] | 54.486
Material
| B0FJ0-0F4C | u | Peça ceràmica per a gelosies de 200x100x100 mm | 44.1558 |  | x | 0.35 | = | 15.4545
|  |  | Subtotal material | [6 empty] | 15.4545
Element compost
| B07F-0LT6 | m3 | Morter mixt de ciment pòrtland amb filler calcari CEM II/B-L, calç i sorra, amb 200 kg/m3 de ciment, amb una proporció en volum 1:2:10 i 2,5 N/mm2 de resistència a compressió, elaborat a l'obra | 0.0246 |  | x | 159.5908 | = | 3.9259
|  |  | Subtotal element compost | [6 empty] | 3.9259
|  |  | Despeses auxiliars |  |  |  | 2.5 | % | 1.3621
|  |  | Cost directe | [6 empty] | 75.2286
|  |  | Total | [6 empty] | 75.2286
| P7C45-5O4P | m2 | Aïllament amb placa rígida de llana mineral de roca (MW), de densitat 46 a 55 kg/m3, de 60 mm de gruix, amb una conductivitat tèrmica <= 0,035 W/(m·K) i resistència tèrmica >= 1,714 m2·K/W, amb revestiment de vel negre, col·locada amb adhesiu de formulació específica |  |  |  | Rend.: | 1 |  | 13.05
Mà d'obra
| A0F-000T | h | Oficial 1a paleta | 0.08 | /R | x | 21.37 | = | 1.7096
| A0D-0007 | h | Manobre | 0.04 | /R | x | 17.8 | = | 0.712
|  |  | Subtotal mà d'obra | [6 empty] | 2.4216
Material
| B7C93-0IVO | m2 | Placa rígida de llana mineral de roca (MW), de densitat 46 a 55 kg/m3, de 60 mm de gruix, amb una conductivitat tèrmica <= 0,035 W/(m·K) i resistència tèrmica >= 1,714 m2·K/W, amb revestiment de vel negre | 1.05 |  | x | 8.93 | = | 9.3765
| B090-06VU | kg | Adhesiu d'aplicació a dues cares de cautxú sintètic | 0.3003 |  | x | 4.04 | = | 1.2132
|  |  | Subtotal material | [6 empty] | 10.5897
|  |  | Despeses auxiliars |  |  |  | 1.5 | % | 0.03632
|  |  | Cost directe | [6 empty] | 13.0476
|  |  | Total | [6 empty] | 13.0476
| P7D0-5RKA | m2 | Aïllament de gruix 5 cm, amb morter ignífug de ciment i perlita amb vermiculita, de 500 kg/m3 de densitat, projectat sobre elements lineals |  |  |  | Rend.: | 1 |  | 20.54
Mà d'obra
| A0F-000D | h | Oficial 1a col·locador | 0.16 | /R | x | 21.37 | = | 3.4192
| A01-FEP3 | h | Ajudant col·locador | 0.08 | /R | x | 19.07 | = | 1.5256
|  |  | Subtotal mà d'obra | [6 empty] | 4.9448
Maquinària
| C201-002N | h | Barrejadora-bombejadora per a morters i guixos projectats | 0.16 | /R | x | 4.5 | = | 0.72
|  |  | Subtotal maquinària | [6 empty] | 0.72
Material
| B011-05ME | m3 | Aigua | 0.037 |  | x | 1.6 | = | 0.0592
| B7D6-0IQK | kg | Morter ignífug de ciment i perlita amb vermiculita, de 500 kg/m3 de densitat, per a aïllament contra el foc, en sacs | 30.6 |  | x | 0.48 | = | 14.688
|  |  | Subtotal material | [6 empty] | 14.7472
|  |  | Despeses auxiliars |  |  |  | 2.5 | % | 0.12362
|  |  | Cost directe | [6 empty] | 20.5356
|  |  | Total | [6 empty] | 20.5356
| P7D6-613L | m2 | Pintat ignífug de perfils d'acer amb una capa d'imprimació per a pintura intumescent i tres capes de pintura intumescent, amb un gruix total de 1500 µm |  |  |  | Rend.: | 1 |  | 37.64
Mà d'obra
| A0F-000V | h | Oficial 1a pintor | 0.77 | /R | x | 21.37 | = | 16.4549
| A01-FEP9 | h | Ajudant pintor | 0.075 | /R | x | 19.07 | = | 1.4303
|  |  | Subtotal mà d'obra | [6 empty] | 17.8851
Material
| B896-0P0D | kg | Pintura intumescent | 2.1525 |  | x | 8.11 | = | 17.4568
| B8Z6-0P2I | kg | Imprimació per a pintura intumescent | 0.1701 |  | x | 11.93 | = | 2.0293
|  |  | Subtotal material | [6 empty] | 19.4861
|  |  | Despeses auxiliars |  |  |  | 1.5 | % | 0.26828
|  |  | Cost directe | [6 empty] | 37.6395
|  |  | Total | [6 empty] | 37.6395
| P811-3F8U | m2 | Arrebossat a bona vista sobre parament vertical interior, a 3,00 m d'alçària, com a màxim, amb morter de ciment 1:4, remolinat |  |  |  | Rend.: | 1 |  | 18
Mà d'obra
| A0D-0007 | h | Manobre | 0.253 | /R | x | 17.8 | = | 4.5034
| A0F-000T | h | Oficial 1a paleta | 0.506 | /R | x | 21.37 | = | 10.8132
|  |  | Subtotal mà d'obra | [6 empty] | 15.3166
Element compost
| B07F-0LT5 | m3 | Morter de ciment pòrtland amb filler calcari CEM II/B-L i sorra, amb 380 kg/m3 de ciment, amb una proporció en volum 1:4 i 10 N/mm2 de resistència a compressió, elaborat a l'obra | 0.0259 |  | x | 88.9095 | = | 2.3028
|  |  | Subtotal element compost | [6 empty] | 2.3028
|  |  | Despeses auxiliars |  |  |  | 2.5 | % | 0.38292
|  |  | Cost directe | [6 empty] | 18.0023
|  |  | Total | [6 empty] | 18.0023
| P811-3F8U1 | m2 | Arrebossat a bona vista sobre parament vertical interior, a 3,00 m d'alçària, com a màxim, amb morter de ciment 1:4, remolinat |  |  |  | Rend.: | 1 |  | 18
Mà d'obra
| A0D-0007 | h | Manobre | 0.253 | /R | x | 17.8 | = | 4.5034
| A0F-000T | h | Oficial 1a paleta | 0.506 | /R | x | 21.37 | = | 10.8132
|  |  | Subtotal mà d'obra | [6 empty] | 15.3166
Element compost
| B07F-0LT5 | m3 | Morter de ciment pòrtland amb filler calcari CEM II/B-L i sorra, amb 380 kg/m3 de ciment, amb una proporció en volum 1:4 i 10 N/mm2 de resistència a compressió, elaborat a l'obra | 0.0259 |  | x | 88.9095 | = | 2.3028
|  |  | Subtotal element compost | [6 empty] | 2.3028
|  |  | Despeses auxiliars |  |  |  | 2.5 | % | 0.38292
|  |  | Cost directe | [6 empty] | 18.0023
|  |  | Total | [6 empty] | 18.0023
| P89F-4VW5 | m2 | Pintat de portes cegues d'acer galvanitzat, amb esmalt sintètic, amb una capa d'imprimació fosfatant i dues d'acabat |  |  |  | Rend.: | 1 |  | 14.1
Mà d'obra
| A0F-000V | h | Oficial 1a pintor | 0.39 | /R | x | 21.37 | = | 8.3343
| A01-FEP9 | h | Ajudant pintor | 0.04 | /R | x | 19.07 | = | 0.7628
|  |  | Subtotal mà d'obra | [6 empty] | 9.0971
Material
| B891-0P02 | kg | Esmalt sintètic | 0.255 |  | x | 12.26 | = | 3.1263
| B8Z6-0P2G | kg | Imprimació fosfatant | 0.204 |  | x | 8.54 | = | 1.7422
|  |  | Subtotal material | [6 empty] | 4.8685
|  |  | Despeses auxiliars |  |  |  | 1.5 | % | 0.13646
|  |  | Cost directe | [6 empty] | 14.102
|  |  | Total | [6 empty] | 14.102
| P89F-4VW51 | m2 | Pintat de portes cegues d'acer galvanitzat, amb esmalt sintètic, amb una capa d'imprimació fosfatant i dues d'acabat |  |  |  | Rend.: | 1 |  | 14.1
Mà d'obra
| A0F-000V | h | Oficial 1a pintor | 0.39 | /R | x | 21.37 | = | 8.3343
| A01-FEP9 | h | Ajudant pintor | 0.04 | /R | x | 19.07 | = | 0.7628
|  |  | Subtotal mà d'obra | [6 empty] | 9.0971
Material
| B8Z6-0P2G | kg | Imprimació fosfatant | 0.204 |  | x | 8.54 | = | 1.7422
| B891-0P02 | kg | Esmalt sintètic | 0.255 |  | x | 12.26 | = | 3.1263
|  |  | Subtotal material | [6 empty] | 4.8685
|  |  | Despeses auxiliars |  |  |  | 1.5 | % | 0.13646
|  |  | Cost directe | [6 empty] | 14.102
|  |  | Total | [6 empty] | 14.102
| P8B1-6073 | m2 | Hidrofugat de parament horitzontal exterior amb protector hidròfug |  |  |  | Rend.: | 1 |  | 5.88
Mà d'obra
| A0F-000V | h | Oficial 1a pintor | 0.15 | /R | x | 21.37 | = | 3.2055
| A01-FEP9 | h | Ajudant pintor | 0.015 | /R | x | 19.07 | = | 0.28605
|  |  | Subtotal mà d'obra | [6 empty] | 3.4915
Material
| B8B2-15TL | kg | Protector hidròfug | 0.255 |  | x | 9.17 | = | 2.3384
|  |  | Subtotal material | [6 empty] | 2.3384
|  |  | Despeses auxiliars |  |  |  | 1.5 | % | 0.05237
|  |  | Cost directe | [6 empty] | 5.8823
|  |  | Total | [6 empty] | 5.8823
| P93M-3G34 | m2 | Solera de formigó HM-20/B/20/I, de consistència tova i grandària màxima del granulat 20 mm amb additiu hidròfug, de gruix 5 cm, abocat des de camió |  |  |  | Rend.: | 1 |  | 7.96
Mà d'obra
| A0D-0007 | h | Manobre | 0.16 | /R | x | 17.8 | = | 2.848
| A0F-000T | h | Oficial 1a paleta | 0.08 | /R | x | 21.37 | = | 1.7096
|  |  | Subtotal mà d'obra | [6 empty] | 4.5576
Material
| B06E-12DW | m3 | Formigó HM-20/B/20/I de consistència tova, grandària màxima del granulat 20 mm, amb >= 200 kg/m3 de ciment, additiu hidròfug, apte per a classe d'exposició I | 0.0515 |  | x | 64.69 | = | 3.3315
|  |  | Subtotal material | [6 empty] | 3.3315
|  |  | Despeses auxiliars |  |  |  | 1.5 | % | 0.06836
|  |  | Cost directe | [6 empty] | 7.9575
|  |  | Total | [6 empty] | 7.9575
| P9J3-6YX5 | m2 | Pelfut de fibra de coco amb base de PVC, de 17 mm de gruix i de color, col·locat sense adherir |  |  |  | Rend.: | 1 |  | 35.56
Mà d'obra
| A0F-000D | h | Oficial 1a col·locador | 0.03 | /R | x | 21.37 | = | 0.6411
| A01-FEP3 | h | Ajudant col·locador | 0.03 | /R | x | 19.07 | = | 0.5721
|  |  | Subtotal mà d'obra | [6 empty] | 1.2132
Material
| B9J2-1MXX | m2 | Pelfut de fibra de coco amb base de PVC, de 17 mm de gruix i de color | 1.1 |  | x | 31.21 | = | 34.331
|  |  | Subtotal material | [6 empty] | 34.331
|  |  | Despeses auxiliars |  |  |  | 1.5 | % | 0.0182
|  |  | Cost directe | [6 empty] | 35.5624
|  |  | Total | [6 empty] | 35.5624
| PA1G-614C | m2 | Restauració de balconera de fusta de melis, amb dues fulles batents, per a un buit d'obra de 120x230 cm, amb substitució d'elements deteriorats (escopidors, bastiments inferiors, etc.), restitució superficial de volums i emmassillat de clivelles amb adhesiu d'aplicació unilateral de resines epoxi sense dissolvents, de dos components i baixa viscositat |  |  |  | Rend.: | 1 |  | 72.8
Mà d'obra
| A01-FEP6 | h | Ajudant fuster | 0.45 | /R | x | 19.21 | = | 8.6445
| A0F-000K | h | Oficial 1a fuster | 2.25 | /R | x | 21.76 | = | 48.96
|  |  | Subtotal mà d'obra | [6 empty] | 57.6045
Material
| B0H2-16WA | m3 | Quadró de fusta de melis | 0.008 |  | x | 996 | = | 7.968
| B091-06VH | kg | Adhesiu en dispersió aquosa | 0.5 |  | x | 2.75 | = | 1.375
| B091-06VL | kg | Adhesiu de resines epoxi sense dissolvents, de dos components i baixa viscositat, per a ús estructural per a injectar | 0.266 |  | x | 15.52 | = | 4.1283
|  |  | Subtotal material | [6 empty] | 13.4713
|  |  | Despeses auxiliars |  |  |  | 3 | % | 1.7281
|  |  | Cost directe | [6 empty] | 72.804
|  |  | Total | [6 empty] | 72.804
| PAB0-6171 | u | Porta d'acer galvanitzat en perfils laminats d'una fulla batent, per a un buit d'obra de 90x215 cm, amb bastidor de tub de 40x20x1,5 mm, barrots de tub de 30x20x1,5 mm cada 10 cm i bastiment, registre inferior, pany de cop, acabat esmaltat, col·locada |  |  |  | Rend.: | 1 |  | 185.96
Mà d'obra
| A0F-000P | h | Oficial 1a manyà | 0.25 | /R | x | 21.71 | = | 5.4275
|  |  | Subtotal mà d'obra | [6 empty] | 5.4275
Material
| BAB0-16WP | m2 | Porta batent exterior formada per una estructura tubular de 50 x 50 amb vidre laminar incorporat . Porta a la part anterior reixa formada per perfils tubulars diam 25mm. Porta incorporat vidre fix lateral i vidre fix superfior. Maneta amb placa d' Inox Tessa ,viisagres inox, pintada color igual a la fusteria a escollir, col·locada | 1 |  | x | 169.44 | = | 169.44
|  |  | Subtotal material | [6 empty] | 169.44
Altres
| BAS0-0ZFB | U | Ferramenta [null] de [null], de [null] | 1 |  | x | 10.96 | = | 10.96
|  |  | Subtotal altres | [6 empty] | 10.96
|  |  | Despeses auxiliars |  |  |  | 2.5 | % | 0.13569
|  |  | Cost directe | [6 empty] | 185.9632
|  |  | Total | [6 empty] | 185.9632
| PAB0-6173 | u | Porta d'acer en perfils laminats d'una fulla batent, per a un buit d'obra de 95x210 cm, amb bastidor de L de 50+5 mm, lamel·les horitzontals fixes i bastiment, pany de cop i clau, acabat per a pintar, col·locada |  |  |  | Rend.: | 1 |  | 210.38
Mà d'obra
| A0F-000P | h | Oficial 1a manyà | 0.25 | /R | x | 21.71 | = | 5.4275
|  |  | Subtotal mà d'obra | [6 empty] | 5.4275
Material
| BAB0-16WF | u | Porta d'acer en perfils laminats d'una fulla batent, per a un buit d'obra de 95x210 cm, amb bastidor de L de 50+5 mm, lamel·les horitzontals fixes i bastiment, pany de cop i clau, acabat per a pintar | 1 |  | x | 193.86 | = | 193.86
|  |  | Subtotal material | [6 empty] | 193.86
Altres
| BAS0-0ZFB | U | Ferramenta [null] de [null], de [null] | 1 |  | x | 10.96 | = | 10.96
|  |  | Subtotal altres | [6 empty] | 10.96
|  |  | Despeses auxiliars |  |  |  | 2.5 | % | 0.13569
|  |  | Cost directe | [6 empty] | 210.3832
|  |  | Total | [6 empty] | 210.3832
| PAB0-61731 | u | Porta d'acer en perfils laminats d'una fulla batent, per a un buit d'obra de 95x210 cm, amb bastidor de L de 50+5 mm, lamel·les horitzontals fixes i bastiment, pany de cop i clau, acabat per a pintar, col·locada |  |  |  | Rend.: | 1 |  | 210.38
Mà d'obra
| A0F-000P | h | Oficial 1a manyà | 0.25 | /R | x | 21.71 | = | 5.4275
|  |  | Subtotal mà d'obra | [6 empty] | 5.4275
Material
| BAB0-16WF | u | Porta d'acer en perfils laminats d'una fulla batent, per a un buit d'obra de 95x210 cm, amb bastidor de L de 50+5 mm, lamel·les horitzontals fixes i bastiment, pany de cop i clau, acabat per a pintar | 1 |  | x | 193.86 | = | 193.86
|  |  | Subtotal material | [6 empty] | 193.86
Altres
| BAS0-0ZFB | U | Ferramenta [null] de [null], de [null] | 1 |  | x | 10.96 | = | 10.96
|  |  | Subtotal altres | [6 empty] | 10.96
|  |  | Despeses auxiliars |  |  |  | 2.5 | % | 0.13569
|  |  | Cost directe | [6 empty] | 210.3832
|  |  | Total | [6 empty] | 210.3832
| PAP4-HCHZ | u | Folrat de bastiment de base de 3/4, per a porta d'una fulla batent amb fusta o DM per a pintar per a una llum de bastiment de fins a 100 cm d'amplària i de 210 cm d'alçària |  |  |  | Rend.: | 1 |  | 53.28
Mà d'obra
| A0F-000K | h | Oficial 1a fuster | 0.6 | /R | x | 21.76 | = | 13.056
|  |  | Subtotal mà d'obra | [6 empty] | 13.056
Material
| B0AK-07AS | kg | Clau acer | 0.05 |  | x | 1.36 | = | 0.068
| BAZ1-H5FU | m | Galze per a folrat de bastiment de base de 3/4, per a fulla batent, de fusta o DM per pintar | 6.1 |  | x | 6.53 | = | 39.833
|  |  | Subtotal material | [6 empty] | 39.901
|  |  | Despeses auxiliars |  |  |  | 2.5 | % | 0.3264
|  |  | Cost directe | [6 empty] | 53.2834
|  |  | Total | [6 empty] | 53.2834
| PAQ2-4UKH | u | Fulla batent per a porta d'armari, de fusta per a pintar, de 25 mm de gruix, de cares llises i estructura interior de fusta, de 50 cm d'amplària i 225 cm d'alçària |  |  |  | Rend.: | 1 |  | 81.67
Mà d'obra
| A0F-000K | h | Oficial 1a fuster | 0.855 | /R | x | 21.76 | = | 18.6048
| A01-FEP6 | h | Ajudant fuster | 0.038 | /R | x | 19.21 | = | 0.72998
|  |  | Subtotal mà d'obra | [6 empty] | 19.3348
Material
| BAS0-0ZEP | u | Ferramenta per a porta d'armari d'una fulla batent, de preu mitjà | 1 |  | x | 10.96 | = | 10.96
| BAQ0-FFJ8 | u | Fulla batent per a porta d'armari, de fusta per a pintar, de 25 mm de gruix, de cares llises i estructura interior de fusta de 50 cm d'amplària i de 225 cm d'alçària | 1 |  | x | 50.89 | = | 50.89
|  |  | Subtotal material | [6 empty] | 61.85
|  |  | Despeses auxiliars |  |  |  | 2.5 | % | 0.48337
|  |  | Cost directe | [6 empty] | 81.6681
|  |  | Total | [6 empty] | 81.6681
| PASSZ2UA02 | pa | Partides d'obra dels assaigs de l'obra d'acord amb el Pla de Control de Qualitat de la part d'obra civil-arquitectura, redactat específicament per a aquest projecte. |  |  |  | Rend.: | 1 |  | 3184.4
| PAVJ-H9MN | m2 | Finestró de fusta de pi per a envernissar, de 2 fulles batents, de cares llises, per un buit d'obra fins a 3 m2 |  |  |  | Rend.: | 1 |  | 169.58
Mà d'obra
| A0F-000K | h | Oficial 1a fuster | 1.425 | /R | x | 21.76 | = | 31.008
| A01-FEP6 | h | Ajudant fuster | 0.064 | /R | x | 19.21 | = | 1.2294
|  |  | Subtotal mà d'obra | [6 empty] | 32.2374
Material
| BAVL-H5N4 | m2 | Finestró de fusta de pi per a envernissar, de 2 fulls batents, de cares llises, per un buit d'obra fins a 3 m2, amb bastiment | 1 |  | x | 100.74 | = | 100.74
| BAS0-0ZEW | u | Ferramenta per a balconera de dues fulles batents, de preu superior | 0.7 |  | x | 51.14 | = | 35.798
|  |  | Subtotal material | [6 empty] | 136.538
|  |  | Despeses auxiliars |  |  |  | 2.5 | % | 0.80594
|  |  | Cost directe | [6 empty] | 169.5814
|  |  | Total | [6 empty] | 169.5814
| PAY0-505R | u | Col·locació de bastiment d'acer, en parets existents, per a un buit d'obra d'amplària 1 m i 2 a 2,5 m d'alçària, com a màxim, amb morter de ciment pòrtland amb filler calcari 1:4 |  |  |  | Rend.: | 1 |  | 59.86
Mà d'obra
| A0D-0007 | h | Manobre | 0.55 | /R | x | 17.8 | = | 9.79
| A0F-000T | h | Oficial 1a paleta | 2.05 | /R | x | 21.37 | = | 43.8085
|  |  | Subtotal mà d'obra | [6 empty] | 53.5985
Material
| B0F13-0LM8 | u | Maó foradat senzill de 290x140x40 mm, categoria I, LD, segons la norma UNE-EN 771-1 | 4.208 |  | x | 0.15 | = | 0.6312
|  |  | Subtotal material | [6 empty] | 0.6312
Element compost
| B07F-0LT5 | m3 | Morter de ciment pòrtland amb filler calcari CEM II/B-L i sorra, amb 380 kg/m3 de ciment, amb una proporció en volum 1:4 i 10 N/mm2 de resistència a compressió, elaborat a l'obra | 0.0483 |  | x | 88.9095 | = | 4.2943
|  |  | Subtotal element compost | [6 empty] | 4.2943
|  |  | Despeses auxiliars |  |  |  | 2.5 | % | 1.34
|  |  | Cost directe | [6 empty] | 59.864
|  |  | Total | [6 empty] | 59.864
| PAY0-505R1 | u | Col·locació de bastiment d'acer, en parets existents, per a un buit d'obra d'amplària 1 m i 2 a 2,5 m d'alçària, com a màxim, amb morter de ciment pòrtland amb filler calcari 1:4 |  |  |  | Rend.: | 1 |  | 59.86
Mà d'obra
| A0D-0007 | h | Manobre | 0.55 | /R | x | 17.8 | = | 9.79
| A0F-000T | h | Oficial 1a paleta | 2.05 | /R | x | 21.37 | = | 43.8085
|  |  | Subtotal mà d'obra | [6 empty] | 53.5985
Material
| B0F13-0LM8 | u | Maó foradat senzill de 290x140x40 mm, categoria I, LD, segons la norma UNE-EN 771-1 | 4.208 |  | x | 0.15 | = | 0.6312
|  |  | Subtotal material | [6 empty] | 0.6312
Element compost
| B07F-0LT5 | m3 | Morter de ciment pòrtland amb filler calcari CEM II/B-L i sorra, amb 380 kg/m3 de ciment, amb una proporció en volum 1:4 i 10 N/mm2 de resistència a compressió, elaborat a l'obra | 0.0483 |  | x | 88.9095 | = | 4.2943
|  |  | Subtotal element compost | [6 empty] | 4.2943
|  |  | Despeses auxiliars |  |  |  | 2.5 | % | 1.34
|  |  | Cost directe | [6 empty] | 59.864
|  |  | Total | [6 empty] | 59.864
| PAY1-4XT01 | u | Col·locació de bastiment, d'acer, en procés de formació de parets per a un buit d'obra d'amplària 2,5 a 3 m, com a màxim i 2,5 a 3 m d'alçària, com a màxim |  |  |  | Rend.: | 1 |  | 40.3
Mà d'obra
| A0D-0007 | h | Manobre | 1.15 | /R | x | 17.8 | = | 20.47
| A0F-000T | h | Oficial 1a paleta | 0.9 | /R | x | 21.37 | = | 19.233
|  |  | Subtotal mà d'obra | [6 empty] | 39.703
|  |  | Despeses auxiliars |  |  |  | 1.5 | % | 0.59555
|  |  | Cost directe | [6 empty] | 40.2986
|  |  | Total | [6 empty] | 40.2986
| PG1C-DXWF | u | Centralització de comptadors elèctrics de dos mòduls, per a 6 comptadors monofàsics i per a 2 comptadors trifàsics, muntada Centralització modular de comptadors elèctrics, per a 6 comptadors monofàsics i 2 trifàsics, interruptor general de 160A, protecció contra sobretensions transitòries de Tipus 1 segons Norma UNE-EN 61.643-11, mòdul d'embarrat, sortides derivacions individuals amb doble born i fusibles, d'acord amb el Vademecum d'Endesa, dimensions totals 1100x1585mm, totalment muntada i connectada |  |  |  | Rend.: | 1 |  | 2002.16
Mà d'obra
| A0F-000E | h | Oficial 1a electricista | 0.47 | /R | x | 22.09 | = | 10.3823
| A01-FEPD | h | Ajudant electricista | 0.47 | /R | x | 19.05 | = | 8.9535
|  |  | Subtotal mà d'obra | [6 empty] | 19.3358
Material
| BG1A-087B | u | Centralització de comptadors de dos mòduls per a 6 comptadors monofàsics i per a 2 comptadors trifàsics + proteccio contra sobretensions + interruptor 160A | 1 |  | x | 1960 | = | 1960
| BGW4-094Z | u | Part proporcional d'accessoris per a centralització de comptadors | 1 |  | x | 22.53 | = | 22.53
|  |  | Subtotal material | [6 empty] | 1982.53
|  |  | Despeses auxiliars |  |  |  | 1.5 | % | 0.29004
|  |  | Cost directe | [6 empty] | 2002.1558
|  |  | Total | [6 empty] | 2002.1558
| PG1D-H9WQ | u | Conjunt de protecció i mesura del tipus TMF1 per a subministrament individual superior a 15 kW, per a mesura directa, potència màxima de 43,64 kW, tensió de 400 V, corrent fins a 63 A, format per conjunt de caixes modulars de doble aïllament de polièster reforçat amb fibra de vidre de mides totals 540x810x171 mm, amb base de fusibles (sense incloure els fusibles), sense equip de comptage, amb ICP-M tetrapolar (4P) de 63 A d'intensitat nominal i poder de tall superior a 4,5 kA i sense interruptor diferencial, col·locat superficialment |  |  |  | Rend.: | 1 |  | 372.45
Mà d'obra
| A01-FEPD | h | Ajudant electricista | 1.25 | /R | x | 19.05 | = | 23.8125
| A0F-000E | h | Oficial 1a electricista | 1.25 | /R | x | 22.09 | = | 27.6125
|  |  | Subtotal mà d'obra | [6 empty] | 51.425
Material
| BG1B-H64J | u | Conjunt de protecció i mesura del tipus TMF1 per a subministrament trifàsic individual superior a 15 kW, per a mesura directa, potència màxima de 43,64 kW, tensió de 400 V, format per conjunt de caixes modulars de doble aïllament de polièster reforçat amb fibra de vidre de mides totals 540x810x171 mm, amb base de fusibles (sense incloure els fusibles), sense equip de comptage, amb ICP-M tetrapolar (4P) de 63 A d'intensitat nominal i poder de tall superior a 4,5 kA i sense interruptor diferencial | 1 |  | x | 320.25 | = | 320.25
|  |  | Subtotal material | [6 empty] | 320.25
|  |  | Despeses auxiliars |  |  |  | 1.5 | % | 0.77138
|  |  | Cost directe | [6 empty] | 372.4464
|  |  | Total | [6 empty] | 372.4464
| PG33-E6CX | m | Cable amb conductor de coure de 0,6/1 kV de tensió assignada, amb designació RZ1-K (AS), tripolar, de secció 3 x 6 mm2, amb coberta del cable de poliolefines amb baixa emissió fums, col·locat en tub |  |  |  | Rend.: | 1 |  | 4.02
Mà d'obra
| A0F-000E | h | Oficial 1a electricista | 0.04 | /R | x | 22.09 | = | 0.8836
| A01-FEPD | h | Ajudant electricista | 0.04 | /R | x | 19.05 | = | 0.762
|  |  | Subtotal mà d'obra | [6 empty] | 1.6456
Material
| BG33-G2VR | m | Cable amb conductor de coure de 0,6/1 kV de tensió assignada, amb designació RZ1-K (AS), tripolar, de secció 3 x 6 mm2, amb coberta del cable de poliolefines amb baixa emissió fums | 1.02 |  | x | 2.3 | = | 2.346
|  |  | Subtotal material | [6 empty] | 2.346
|  |  | Despeses auxiliars |  |  |  | 1.5 | % | 0.02468
|  |  | Cost directe | [6 empty] | 4.0163
|  |  | Total | [6 empty] | 4.0163
| PG47-EM0A | u | Interruptor automàtic magnetotèrmic de 20 A d'intensitat nominal, tipus PIA corba C, bipolar (1P+N), de 6000 A de poder de tall segons UNE-EN 60898 i de 10 kA de poder de tall segons UNE-EN 60947-2, de 2 mòduls DIN de 18 mm d'amplària, muntat en perfil DIN |  |  |  | Rend.: | 1 |  | 34.71
Mà d'obra
| A01-FEPD | h | Ajudant electricista | 0.2 | /R | x | 19.05 | = | 3.81
| A0F-000E | h | Oficial 1a electricista | 0.2 | /R | x | 22.09 | = | 4.418
|  |  | Subtotal mà d'obra | [6 empty] | 8.228
Material
| BGWD-0AS2 | u | Part proporcional d'accessoris per a interruptors magnetotèrmics | 1 |  | x | 0.42 | = | 0.42
| BG49-18JL | u | Interruptor automàtic magnetotèrmic de 20 A d'intensitat nominal, tipus PIA corba C, bipolar (1P+N), de 6000 A de poder de tall segons UNE-EN 60898 i de 10 kA de poder de tall segons UNE-EN 60947-2, de 2 mòduls DIN de 18 mm d'amplària, per a muntar en perfil DIN | 1 |  | x | 25.94 | = | 25.94
|  |  | Subtotal material | [6 empty] | 26.36
|  |  | Despeses auxiliars |  |  |  | 1.5 | % | 0.12342
|  |  | Cost directe | [6 empty] | 34.7114
|  |  | Total | [6 empty] | 34.7114
| PGE2-8GXD | u | Central de regulació fototèrmica model MPPT GH-RC20 160V/30A 2RELÉS, o equivalent |  |  |  | Rend.: | 1 |  | 376.51
Mà d'obra
| A0F-000E | h | Oficial 1a electricista | 2 | /R | x | 22.09 | = | 44.18
| A01-FEPD | h | Ajudant electricista | 2 | /R | x | 19.05 | = | 38.1
|  |  | Subtotal mà d'obra | [6 empty] | 82.28
Material
| BGE2-20MW | u | Central de regulació fototèrmica | 1 |  | x | 293 | = | 293
|  |  | Subtotal material | [6 empty] | 293
|  |  | Despeses auxiliars |  |  |  | 1.5 | % | 1.2342
|  |  | Cost directe | [6 empty] | 376.5142
|  |  | Total | [6 empty] | 376.5142
| PGE2-8XY5 | u | Caixa de proteccions per a un string fotovoltaic, model SOLVER CAJA CONEXION DC FOTOTERM 1 STRING, o equivalent |  |  |  | Rend.: | 1 |  | 258.76
Mà d'obra
| A0F-000E | h | Oficial 1a electricista | 1 | /R | x | 22.09 | = | 22.09
| A01-FEPD | h | Ajudant electricista | 1 | /R | x | 19.05 | = | 19.05
|  |  | Subtotal mà d'obra | [6 empty] | 41.14
Material
| BGE2-20MC | u | Caixa de proteccions per a un string fotovoltaic | 1 |  | x | 217 | = | 217
|  |  | Subtotal material | [6 empty] | 217
|  |  | Despeses auxiliars |  |  |  | 1.5 | % | 0.6171
|  |  | Cost directe | [6 empty] | 258.7571
|  |  | Total | [6 empty] | 258.7571
| PJA8-3DFR | u | Acumulador fototèrmic per la producció d'ACS, de 80 litres de capacitat, model GH-FT80 INOX444 80L MURAL 1 1/4H, amb una resistencia de corrent continua 2000W 70VCC 11/4 L400MM INOX i una resistencia de suport de corrent alterna INCOLOY 11/4 1500W C/TERMOSTATO, amb control de temperatura ECS57 1SONDA -40/140 220V, totalment muntat, connectat inclòs accessoris i suports de muntatge necessàris |  |  |  | Rend.: | 1 |  | 640.49
Mà d'obra
| A0F-000N | h | Oficial 1a lampista | 1.3 | /R | x | 22.09 | = | 28.717
| A01-FEPE | h | Ajudant lampista | 0.31 | /R | x | 19.05 | = | 5.9055
|  |  | Subtotal mà d'obra | [6 empty] | 34.6225
Material
| BJAD-0QX9 | u | Acumulador fototèrmic per la producció d'ACS, de 80 litres | 1 |  | x | 605 | = | 605
|  |  | Subtotal material | [6 empty] | 605
|  |  | Despeses auxiliars |  |  |  | 2.5 | % | 0.86556
|  |  | Cost directe | [6 empty] | 640.4881
|  |  | Total | [6 empty] | 640.4881
| PJA8-3HXI | u | Escalfador acumulador elèctric de 30 l de capacitat, amb cubeta d'acer esmaltat, per a col·locar en posició vertical, de 1500 a 3000 W de potència, dissenyat segons els requisits del REGLAMENTO (UE) 814/2013, amb una classe d'eficiència energètica segons REGLAMENTO (UE) 812/2013, col·locat en posició vertical amb fixacions murals i connectat |  |  |  | Rend.: | 1 |  | 147.38
Mà d'obra
| A01-FEPE | h | Ajudant lampista | 0.25 | /R | x | 19.05 | = | 4.7625
| A0F-000N | h | Oficial 1a lampista | 1 | /R | x | 22.09 | = | 22.09
|  |  | Subtotal mà d'obra | [6 empty] | 26.8525
Material
| BJAD-0QVT | u | Escalfador acumulador elèctric de 30 l de capacitat, amb cubeta d'acer esmaltat, de 1500 a 3000 W de potència, vertical, dissenyat segons els requisits del REGLAMENTO (UE) 814/2013, amb una classe d'eficiència energètica en aigua calenta sanitària segons REGLAMENTO (UE) 812/2013 | 1 |  | x | 119.86 | = | 119.86
|  |  | Subtotal material | [6 empty] | 119.86
|  |  | Despeses auxiliars |  |  |  | 2.5 | % | 0.67131
|  |  | Cost directe | [6 empty] | 147.3838
|  |  | Total | [6 empty] | 147.3838
| PL23-9WXS | u | Ascensor elèctric sense cambra de maquinària, sistema de tracció sense reductor i corba d'acceleració i desacceleració progressiva, velocitat 1 m/s, nivell de trànsit estàndard, per a 6 persones (càrrega màxima de 480 kg)3 parades (recorregut 6 m), habitacle de qualitat bàsica de mides 1250x1000 mm, embarcament simple amb portes automàtiques d'obertura lateral de 2 fulles d'acer inoxidable de 800x2000 mm, portes d'accés automàtiques d'obertura lateral de 2 fulles d'acer inoxidable de qualitat bàsica de mides 800x2000 mm, maniobra col·lectiva de baixada simple, amb marcatge CE segons REAL DECRETO 203/2016 |  |  |  | Rend.: | 1 |  | 25112.68
Mà d'obra
| A0F-000R | h | Oficial 1a muntador | 143.5 | /R | x | 22.09 | = | 3169.915
| A01-FEPH | h | Ajudant muntador | 143.5 | /R | x | 19.07 | = | 2736.545
|  |  | Subtotal mà d'obra | [6 empty] | 5906.46
Material
| BL31-2FE7 | u | Material per a formació de parada d'ascensor elèctric, velocitat 1 m/s, nivell de trànsit estàndard, per a 6 persones (càrrega màxima 480 kg), de 2 a 6 parades, de qualitat bàsica, portes d'accés automàtiques d'obertura lateral de 2 fulles d'acer inoxidable de 800x2000 mm, maniobra col·lectiva de baixada simple, amb marcatge CE segons REAL DECRETO 203/2016 | 3 |  | x | 614.77 | = | 1844.31
| BL30-2E1I | u | Ascensor elèctric sense cambra de maquinària, sistema de tracció sense reductor i corba d'acceleració i desacceleració progressiva, velocitat 1 m/s, nivell de trànsit estàndard, per a 6 persones (càrrega màxima de 480 kg), de 2 a 6 parades (recorregut de 3 a 15 m), habitacle de qualitat bàsica de mides 1250x1000 mm, embarcament simple amb portes automàtiques d'obertura lateral de 2 fulles d'acer inoxidable de 800x2000 mm, maniobra col·lectiva de baixada simple, amb marcatge CE segons REAL DECRETO 203/2016 | 1 |  | x | 17155.18 | = | 17155.18
|  |  | Subtotal material | [6 empty] | 18999.49
|  |  | Despeses auxiliars |  |  |  | 3.5 | % | 206.7261
|  |  | Cost directe | [6 empty] | 25112.6761
|  |  | Total | [6 empty] | 25112.6761
| PORTIC | u | Pòrtic biarticulat de fusta laminada GL-28h de 28 m d'amplària, amb pendent de coberta a dues aigües del 15%, alçada caraner 10,20 m, incloent ferramentes i cargols d'unió tipus EGOIN i part proporcional de diagonals metàl·liques de trava. Pilars 2 x 100 x (600/1500) i Biga 140 x (1500/600) |  |  |  | Rend.: | 1 |  | 12500
Element compost
| BPORTIC | u | Pòrtic biarticulat de fusta laminada GL-28h de 28 m d'amplària | 1 |  | x | 12500 | = | 12500
|  |  | Subtotal element compost | [6 empty] | 12500
|  |  | Cost directe | [6 empty] | 12500
|  |  | Total | [6 empty] | 12500
| PQ80-H9UU | u | Campana extractora d'acer inoxidable, de 90 x 90 cm, equipada amb dos motors, interruptor parada/marxa, commutador de tres velocitats, filtres metàl·lics de tres peces, dues làmpades de 40 w, xemeneia telescòpica |  |  |  | Rend.: | 1 |  | 321.63
Mà d'obra
| A0F-000D | h | Oficial 1a col·locador | 1 | /R | x | 21.37 | = | 21.37
|  |  | Subtotal mà d'obra | [6 empty] | 21.37
Material
| BQ80-H6FN | u | Campana extractora d'acer inoxidable, de 90 x 90 cm, amb dos motors, interruptor lluminós de parada/marxa, commutador de tres velocitats, filtres metàl·lics de tres peces, dues làmpades de 40 W, xemeneia telescòpica | 1 |  | x | 299.94 | = | 299.94
|  |  | Subtotal material | [6 empty] | 299.94
|  |  | Despeses auxiliars |  |  |  | 1.5 | % | 0.32055
|  |  | Cost directe | [6 empty] | 321.6306
|  |  | Total | [6 empty] | 321.6306
| PQ80-B0H9UU | u | Campana extractora d'acer inoxidable, de 60 x 60 cm, equipada amb dos motors, interruptor parada/marxa, commutador de tres velocitats, filtres metàl·lics de tres peces, dues làmpades de 40 w, xemeneia telescòpica |  |  |  | Rend.: | 1 |  | 271.69
Mà d'obra
| A0F-000D | h | Oficial 1a col·locador | 1 | /R | x | 21.37 | = | 21.37
|  |  | Subtotal mà d'obra | [6 empty] | 21.37
Material
| BQ80-B0H6FN | u | Campana extractora d'acer inoxidable, de 60 x 60 cm, amb dos motors, interruptor lluminós de parada/marxa, commutador de tres velocitats, filtres metàl·lics de tres peces, dues làmpades de 40 W, xemeneia telescòpica | 1 |  | x | 250 | = | 250
|  |  | Subtotal material | [6 empty] | 250
|  |  | Despeses auxiliars |  |  |  | 1.5 | % | 0.32055
|  |  | Cost directe | [6 empty] | 271.6906
|  |  | Total | [6 empty] | 271.6906
| PQN1-HAA8 | m | Escala metàl·lica recta, de 0,6 m d'amplària, amb 2 suports amb perfils d'acer laminat IPN 120, esglaons de planxa metàl·lica amb relleu antilliscant, conformada amb plecs frontals i posteriors, de 2 mm de gruix, soldats superiorment als perfils i barana metàl·lica d'acer amb tub superior de 42 mm de diàmetre, 3 barres de 12 mm de diàmetre i muntants de secció rectangular 50x10 mm soldats lateralment als perfils, amb acabat lacat |  |  |  | Rend.: | 1 |  | 348.87
Mà d'obra
| A01-FEPB | h | Ajudant manyà | 0.3 | /R | x | 22.6 | = | 6.78
| A0F-000P | h | Oficial 1a manyà | 0.3 | /R | x | 21.71 | = | 6.513
|  |  | Subtotal mà d'obra | [6 empty] | 13.293
Material
| BQN1-H5YB | m | Escala metàl·lica recta, de 0,6 m d'amplària, amb 2 suports amb perfils d'acer laminat IPN 120, esglaons de planxa metàl·lica amb relleu antilliscant, conformada amb plecs frontal i posterior, de 2 mm de gruix, soldats superiorment als perfils i barana metàl·lica d'acer amb tub superior de 42 mm de diàmetre, 3 barres de 12 mm de diàmetre i muntants de secció rectangular 50x10 mm soldats lateralment als perfils, amb acabat lacat | 1 |  | x | 335.11 | = | 335.11
|  |  | Subtotal material | [6 empty] | 335.11
|  |  | Despeses auxiliars |  |  |  | 3.5 | % | 0.46526
|  |  | Cost directe | [6 empty] | 348.8683
|  |  | Total | [6 empty] | 348.8683
| RPE010-126A | m² | Formació de revestiment continuu de morter de calç, casa kerakol o similar, amb les següents capes: 1- capa de morter natural certificat , ecocompatible , de cal natural pura NHL 3.5 segon norma EN-459-1. 2-allisdaor natural eco-compatible , cal natural pura NHL 3.5 per acabat de gra fi altament tranpriable. 3-Imprimacio fixadora base micro emulsions acri-siloxanica 4-Fons intermig orgànic mineral eco-compatible amb base acril- siloxànica aquosa per a preparacio de cicle pictóric. Col·locació de malla de fibra de vidre antiàlcalis per a reforç de trobades entre materials diferents i en els fronts de forjat, a un 20% de la superfície del parament, formació de juntes, racons, mestres amb separació entre elles no superior a un metre, arestes, queixals, brancals, llindes, acabaments en els trobament amb paraments, revestiments o altres elements rebuts en la seva superfície. Inclou: Preparació de la superfície suport. Especejament de panys de treball. Col·locació de regles i estès de corretges. Col·locació de tocs. Realització de mestres. Aplicació del morter. Realització de juntes i punts de trobada. Acabat superficial. Cura del morter. |  |  |  | Rend.: | 1 |  | 29.93
Mà d'obra
| A0140000 | h | Manobre | 0.473 | /R | x | 17.8 | = | 8.4194
| A0122000 | h | Oficial 1a paleta | 0.815 | /R | x | 21.37 | = | 17.4166
|  |  | Subtotal mà d'obra | [6 empty] | 25.836
Material
| MT09VAR030A | m² | Malla de fibra de vidre teixida, amb impregnació de PVC, de 10x1 | 0.21 |  | x | 1.55 | = | 0.3255
| MT09MOR030B | m³ | Morter bastard de cal i ciment blanc BL-II/A-L 42,5 R, tipus M-5 | 0.015 |  | x | 162.1 | = | 2.4315
| MT09MOR010F | m³ | Morter de ciment CEM II/B-P 32,5 N tipus M-15, confeccionat en o | 0.005 |  | x | 149.3 | = | 0.7465
|  |  | Subtotal material | [6 empty] | 3.5035
Altres
| %0200 | % | Costos directes complementaris | 2 |  | % | 29.3395 | = | 0.58679
|  |  | Subtotal altres | [6 empty] | 0.58679
|  |  | Cost directe | [6 empty] | 29.9262
|  |  | Total | [6 empty] | 29.9262
| RSM021 | m2 | Tarima de fusta massisa de roure emblanquinat de 22 mm de gruix envarnissat a fàbrica amb dues mans de vernís de dessecacció ultraviolat i dues mans d'acabat de vernís de poliuretà a base de isocianat, acabat semimat . Col.locat amb adhesiu tipus D3 segons UNE-EN 204 Qualitat AC4, inclou làmina de ploietilè d' alta densitat de 3 mm d' spessor , proporcionat reducció global del sorol d' impactes 16 db. Compirà RD < classe 1 |  |  |  | Rend.: | 1 |  | 90.75
Mà d'obra
| A012A000 | h | Oficial 1a fuster | 0.406 | /R | x | 21.76 | = | 8.8346
| A013A000 | h | Ajudant fuster | 0.406 | /R | x | 19.21 | = | 7.7993
|  |  | Subtotal mà d'obra | [6 empty] | 16.6338
Material
| MT18MVA070 | l | Adhesiu, amb classe de durabilitat D3 segons UNE-EN 204. | 0.05 |  | x | 1.59 | = | 0.0795
| MT16AAA030 | m | Cinta autoadhesiva per closa de juntes. | 0.44 |  | x | 0.3 | = | 0.132
| MT16PNC020A | m2 | Làmina d'escuma de polietilè d'alta densitat de 3 mm d'espessor; proporcionant una reducció del nivell global de pressió de soroll d'impactes de 16 dB | 1.1 |  | x | 0.42 | = | 0.462
| MT18MTA020KB | m2 | Tarima de fusta massisa de roure emblanquinat de 22 mm de gruix envarnissat a fàbrica amb dues mans de vernís de dessecacció ultraviolat i dues mans d'acabat de vernís de poliuretà a base de isocianat, acabat semimat,classe 1 | 1.02 |  | x | 72 | = | 73.44
|  |  | Subtotal material | [6 empty] | 74.1135
|  |  | Cost directe | [6 empty] | 90.7473
|  |  | Total | [6 empty] | 90.7473
| RSB0M021 | m2 | Tarima de fusta massisa de roure emblanquinat de 22 mm de gruix envarnissat a fàbrica amb dues mans de vernís de dessecacció ultraviolat i dues mans d'acabat de vernís de poliuretà a base de isocianat, acabat semimat . Col.locat amb adhesiu tipus D3 segons UNE-EN 204 Qualitat AC4, inclou làmina de ploietilè d' alta densitat de 3 mm d' spessor , proporcionat reducció global del sorol d' impactes 16 db. Compirà RD < classe 2 |  |  |  | Rend.: | 1 |  | 92.28
Mà d'obra
| A013A000 | h | Ajudant fuster | 0.406 | /R | x | 19.21 | = | 7.7993
| A012A000 | h | Oficial 1a fuster | 0.406 | /R | x | 21.76 | = | 8.8346
|  |  | Subtotal mà d'obra | [6 empty] | 16.6338
Material
| MT18MVA070 | l | Adhesiu, amb classe de durabilitat D3 segons UNE-EN 204. | 0.05 |  | x | 1.59 | = | 0.0795
| MT16AAA030 | m | Cinta autoadhesiva per closa de juntes. | 0.44 |  | x | 0.3 | = | 0.132
| MT16PNC020A | m2 | Làmina d'escuma de polietilè d'alta densitat de 3 mm d'espessor; proporcionant una reducció del nivell global de pressió de soroll d'impactes de 16 dB | 1.1 |  | x | 0.42 | = | 0.462
| MT18MTA030KB | m2 | Tarima flotant en taules de fusta massissa de roure, de 22 mm d'espessor, envernissada en fàbrica amb dues mans de vernís de dessecació ultraviolat i dues mans de terminació de vernís de poliuretà, a base de isocianat, acabat semimat, segons UNE-EN 13810-1 i UNE-EN 14342. casse 2 | 1.02 |  | x | 73.5 | = | 74.97
|  |  | Subtotal material | [6 empty] | 75.6435
|  |  | Cost directe | [6 empty] | 92.2773
|  |  | Total | [6 empty] | 92.2773
| UKE681V6 | m² | Pintura de sol-silicat Keim Soldalit amb acabat llis sobre parament vertical exterior, en color a definir per la D.F. Previ Neutralitzador de pH en reparacions parcials, amb mà de fons diluïda amb Keim Soldalit-Fixativ i DUES mans d'acabat sense diluir. Característiques: Base lligant, sol-silicat. Contingut orgànic <5% segons DIN 18.363, 2.4.1. Reacció al foc, classe A2-s1, d0 segons EN 13501-1. Permeabilitat a l'aigua líquida: w <0,1 kg / m². ho, 5. Permeabilitat al vapor d'aigua: V = 2000 gr / m² / dia. Resistència a la difusió del vapor d'aigua: sd = 0,01 m. Amb pigments inorgànics totalment estables a la llum. Aplicació a raspall, corró o air-less, segons Fitxa tècnica del fabricant. * Preus de material per a COLORS SUAUS (GRUP I) |  |  |  | Rend.: | 1 |  | 19.12
Mà d'obra
| OGENO01.0049 | h | Ayudante pintura | 0.1 | /R | x | 17.22 | = | 1.722
| OGENO01.0048 | h | Oficial 1ª pintura | 0.2 | /R | x | 18.79 | = | 3.758
|  |  | Subtotal mà d'obra | [6 empty] | 5.48
Material
| PKEI70654 | kg | Soldalit. Pintura mineral de exterior, base Sol-silicato, para s | 0.8 |  | x | 16.75 | = | 13.4
| PKEI572247 | kg | Soldalit-Fixativ. Diluyente para pintura Soldalit | 0.02 |  | x | 12.23 | = | 0.2446
|  |  | Subtotal material | [6 empty] | 13.6446
|  |  | Cost directe | [6 empty] | 19.1246
|  |  | Total | [6 empty] | 19.1246
P-7 | AYUELEC | u | Ajudes de qualsevol treball de ram de paleta, prestada per a la correcta execució de les instal·lacions, que inclou: marcatge, obertura i tancament de regates, col·locació de tubs i caixetins, passos de murs i forjats, soportaciones, olacación de passamurs, realització de rases, replè de terres i reposició de paviment, càrregues i descàrregues de material, mitjans d'elevació i aplecs, etc. i / percentatge estimat per petit material, mitjans auxiliars i elements de seguretat. Es certificarà un percentatge igual al percentatge d'obres executada |  |  |  | Rend.: | 1 |  | 8000
Element compost
| BAYUELEC | u | Ajudes de paleta a les instal.lacions | 1 |  | x | 8000 | = | 8000
|  |  | Subtotal element compost | [6 empty] | 8000
|  |  | Cost directe | [6 empty] | 8000
|  |  | Total | [6 empty] | 8000
P-8 | DOCBT | u | Lliurament per part d'empresa instal·ladora autoritzada i inscrita en el RASIC de la documentació preceptiva de la instal·lació elèctrica següent: - Certificats final instal·lació elèctrica (CIE) dels habitatges - Certificat final instal·lació elèctrica (CIE) dels serveis comuns - Certificats de qualitat dels materials instal·lats en obra - Manuals i instruccions d'utilització dels equips - Esquemes elèctrics ´´as build´´ - Registre de la instal.lació elèctrica al RITSIC Es lliurarà còpia en suport paper i còpia digital. |  |  |  | Rend.: | 1 |  | 350
P-9 | DOCINC | u | Lliurament per part d'empresa instal·ladora autoritzada i inscrita en el RASIC de la documentació preceptiva de la instal·lació de contra incendis següent: - Certificat execució instal·lacions contra incendis segons RIPCI - Certificat proteccions passives seguns SP-136 - Certificats de qualitat dels materials instal·lats en obra - Manuals i instruccions d'utilització dels equips Es lliurarà còpia en suport paper i còpia digital. |  |  |  | Rend.: | 1 |  | 350
P-10 | DOCFONT | u | Lliurament per part d'empresa instal·ladora autoritzada i inscrita en el RASIC de la documentació preceptiva de la instal·lació de lampisteria següent: - Butlletins de la instal·lació interior per al subministrament d'aigua dels habitatges - Butlletí de la instal·lació interior per al subministrament d'aigua dels serveis comuns - Certificats de qualitat dels materials instal·lats en obra - Manuals i instruccions d'utilització dels equips Es lliurarà còpia en suport paper i còpia digital. |  |  |  | Rend.: | 1 |  | 350
P-11 | DOCCLIMA | u | Lliurament per part d'empresa instal·ladora autoritzada i inscrita en el RASIC de la documentació preceptiva de les instal·lacion tèrmiques següent: - Certificat ITE2 de les instal·lacions tèrmiques dels habitatges - Certificats de qualitat dels materials instal·lats en obra - Garanties segellades dels equips instal·lats - Manuals i instruccions d'utilització dels equips Es lliurarà còpia en suport paper i còpia digital. |  |  |  | Rend.: | 1 |  | 350
P-12 | E22113C2 | m2 | Neteja i esbrossada del terreny realitzada amb retroexcavadora i càrrega mecànica sobre camió |  |  |  | Rend.: | 1 |  | 1.99
Maquinària
| C1313330 | h | Retroexcavadora sobre pneumàtics de 8 a 10 t | 0.039 | /R | x | 50.9 | = | 1.9851
|  |  | Subtotal maquinària | [6 empty] | 1.9851
|  |  | Cost directe | [6 empty] | 1.9851
|  |  | Total | [6 empty] | 1.9851
P-13 | E2213422 | m3 | Excavació per a rebaix en terreny compacte (SPT 20-50), realitzada amb pala excavadora i càrrega directa sobre camió |  |  |  | Rend.: | 1 |  | 3.25
Maquinària
| C1312340 | h | Pala excavadora giratoria sobre pneumàtics de 15 a 20 t | 0.038 | /R | x | 85.58 | = | 3.252
|  |  | Subtotal maquinària | [6 empty] | 3.252
|  |  | Cost directe | [6 empty] | 3.252
|  |  | Total | [6 empty] | 3.252
P-14 | E222142A | m3 | Excavació de rasa i pou de fins a 2 m de fondària, en terreny compacte (SPT 20-50), realitzada amb retroexcavadora i càrrega mecànica sobre camió |  |  |  | Rend.: | 1 |  | 7.28
Maquinària
| C1313330 | h | Retroexcavadora sobre pneumàtics de 8 a 10 t | 0.143 | /R | x | 50.9 | = | 7.2787
|  |  | Subtotal maquinària | [6 empty] | 7.2787
|  |  | Cost directe | [6 empty] | 7.2787
|  |  | Total | [6 empty] | 7.2787
P-15 | E222B432 | m3 | Excavació de rasa per a pas d'instal·lacions fins a 1 m de fondària, en terreny compacte (SPT 20-50), realitzada amb retroexcavadora i amb les terres deixades a la vora |  |  |  | Rend.: | 1 |  | 8.14
Maquinària
| C1313330 | h | Retroexcavadora sobre pneumàtics de 8 a 10 t | 0.16 | /R | x | 50.9 | = | 8.144
|  |  | Subtotal maquinària | [6 empty] | 8.144
|  |  | Cost directe | [6 empty] | 8.144
|  |  | Total | [6 empty] | 8.144
P-16 | E225177A | m3 | Terraplenat i piconatge mecànics amb terres adequades, en tongades de fins a 25 cm, amb una compactació del 90% del PM |  |  |  | Rend.: | 1 |  | 3.25
Mà d'obra
| A0140000 | h | Manobre | 0.01 | /R | x | 17.8 | = | 0.178
|  |  | Subtotal mà d'obra | [6 empty] | 0.178
Maquinària
| C1316100 | h | Minicarregadora sobre pneumàtics de 2 a 5.9 t | 0.033 | /R | x | 45 | = | 1.485
| C1335010 | h | Corró vibratori autopropulsat, de 1.5 a 2.5 t | 0.04 | /R | x | 39.73 | = | 1.5892
|  |  | Subtotal maquinària | [6 empty] | 3.0742
|  |  | Despeses auxiliars |  |  |  | 1.5 | % | 0.00267
|  |  | Cost directe | [6 empty] | 3.2549
|  |  | Total | [6 empty] | 3.2549
P-17 | E24120AA | m3 | Transport de terres per a reutilitzar en obra, amb camió de 20 t i temps d'espera per a la càrrega amb mitjans mecànics, amb un recorregut de més de 15 i fins a 20 km |  |  |  | Rend.: | 1 |  | 6.32
Maquinària
| C1501900 | h | Camió per a transport de 20 t | 0.13 | /R | x | 48.59 | = | 6.3167
|  |  | Subtotal maquinària | [6 empty] | 6.3167
|  |  | Cost directe | [6 empty] | 6.3167
|  |  | Total | [6 empty] | 6.3167
P-18 | E31521H4 | m3 | Formigó per a rases i pous de fonaments, HM-20/B/20/I, de consistència tova i grandària màxima del granulat 20 mm, abocat amb bomba |  |  |  | Rend.: | 1 |  | 86.44
Mà d'obra
| A0140000 | h | Manobre | 0.3 | /R | x | 17.8 | = | 5.34
|  |  | Subtotal mà d'obra | [6 empty] | 5.34
Maquinària
| C1701100 | h | Camió amb bomba de formigonar | 0.1 | /R | x | 155.18 | = | 15.518
|  |  | Subtotal maquinària | [6 empty] | 15.518
Material
| B064300B | m3 | Formigó HM-20/B/20/I de consistència tova, grandària màxima del granulat 20 mm, amb >= 200 kg/m3 de ciment, apte per a classe d'exposició I | 1.1 |  | x | 59.55 | = | 65.505
|  |  | Subtotal material | [6 empty] | 65.505
|  |  | Despeses auxiliars |  |  |  | 1.5 | % | 0.0801
|  |  | Cost directe | [6 empty] | 86.4431
|  |  | Total | [6 empty] | 86.4431
P-19 | E31524H4 | m3 | Formigó per a rases i pous de fonaments, HA-30/B/20/IIa+Qa, de consistència tova i grandària màxima del granulat 20 mm, abocat amb bomba |  |  |  | Rend.: | 1 |  | 111.04
Mà d'obra
| A0140000 | h | Manobre | 0.3 | /R | x | 17.8 | = | 5.34
|  |  | Subtotal mà d'obra | [6 empty] | 5.34
Maquinària
| C1701100 | h | Camió amb bomba de formigonar | 0.1 | /R | x | 155.18 | = | 15.518
|  |  | Subtotal maquinària | [6 empty] | 15.518
Material
| B065E81B | m3 | Formigó HA-30/B/20/IIa+Qa de consistència tova, grandària màxima del granulat 20 mm, amb >= 325 kg/m3 de ciment, apte per a classe d'exposició IIa+Qa | 1.1 |  | x | 81.91 | = | 90.101
|  |  | Subtotal material | [6 empty] | 90.101
|  |  | Despeses auxiliars |  |  |  | 1.5 | % | 0.0801
|  |  | Cost directe | [6 empty] | 111.0391
|  |  | Total | [6 empty] | 111.0391
P-20 | E31DD100 | m2 | Encofrat amb tauler de fusta per a rases i pous de fonaments |  |  |  | Rend.: | 1 |  | 21.47
Mà d'obra
| A0123000 | h | Oficial 1a encofrador | 0.4 | /R | x | 21.37 | = | 8.548
| A0133000 | h | Ajudant encofrador | 0.5 | /R | x | 19.07 | = | 9.535
|  |  | Subtotal mà d'obra | [6 empty] | 18.083
Material
| B0D71130 | m2 | Tauler elaborat amb fusta de pi, de 22 mm de gruix, per a 10 usos | 1.1 |  | x | 1.27 | = | 1.397
| B0DZA000 | l | Desencofrant | 0.03 |  | x | 2.75 | = | 0.0825
| B0D31000 | m3 | Llata de fusta de pi | 0.0011 |  | x | 242.53 | = | 0.26678
| B0A14300 | kg | Filferro recuit de diàmetre 3 mm | 0.102 |  | x | 1.11 | = | 0.11322
| B0D21030 | m | Tauló de fusta de pi per a 10 usos | 2.9997 |  | x | 0.35 | = | 1.0499
| B0A31000 | kg | Clau acer | 0.1501 |  | x | 1.36 | = | 0.20414
|  |  | Subtotal material | [6 empty] | 3.1135
|  |  | Despeses auxiliars |  |  |  | 1.5 | % | 0.27125
|  |  | Cost directe | [6 empty] | 21.4678
|  |  | Total | [6 empty] | 21.4678
P-21 | E4435115 | kg | Acer S275JR segons UNE-EN 10025-2, per a bigues formades per peça simple, en perfils laminats en calent sèrie IPN, IPE, HEB, HEA, HEM i UPN, treballat a taller i amb una capa d'imprimació antioxidant, col·locat a l'obra amb soldadura |  |  |  | Rend.: | 1 |  | 1.61
Mà d'obra
| A0125000 | h | Oficial 1a soldador | 0.018 | /R | x | 21.72 | = | 0.39096
| A0135000 | h | Ajudant soldador | 0.01 | /R | x | 19.15 | = | 0.1915
|  |  | Subtotal mà d'obra | [6 empty] | 0.58246
Maquinària
| C200P000 | h | Equip i elements auxiliars per a soldadura elèctrica | 0.018 | /R | x | 3.11 | = | 0.05598
|  |  | Subtotal maquinària | [6 empty] | 0.05598
Material
| B44Z501A | kg | Acer S275JR segons UNE-EN 10025-2, format per peça simple, en perfils laminats en calent sèrie IPN, IPE, HEB, HEA, HEM i UPN, treballat al taller per a col·locar amb soldadura i amb una capa d'imprimació antioxidant | 1 |  | x | 0.96 | = | 0.96
|  |  | Subtotal material | [6 empty] | 0.96
|  |  | Despeses auxiliars |  |  |  | 2.5 | % | 0.01456
|  |  | Cost directe | [6 empty] | 1.613
|  |  | Total | [6 empty] | 1.613
P-22 | E4435122 | kg | Acer S275JR segons UNE-EN 10025-2, per a bigues formades per peça simple, en perfils laminats en calent sèrie L, LD, T, rodó, quadrat, rectangular i planxa, amb una capa d'imprimació antioxidant, col·locat a l'obra amb soldadura |  |  |  | Rend.: | 1 |  | 1.57
Mà d'obra
| A0135000 | h | Ajudant soldador | 0.01 | /R | x | 19.15 | = | 0.1915
| A0125000 | h | Oficial 1a soldador | 0.018 | /R | x | 21.72 | = | 0.39096
|  |  | Subtotal mà d'obra | [6 empty] | 0.58246
Maquinària
| C200P000 | h | Equip i elements auxiliars per a soldadura elèctrica | 0.018 | /R | x | 3.11 | = | 0.05598
|  |  | Subtotal maquinària | [6 empty] | 0.05598
Material
| B44Z5021 | kg | Acer S275JR segons UNE-EN 10025-2, format per peça simple, en perfils laminats en calent sèrie L, LD, T, rodó, quadrat, rectangular i planxa, tallat a mida i amb una capa d'imprimació antioxidant | 1 |  | x | 0.92 | = | 0.92
|  |  | Subtotal material | [6 empty] | 0.92
|  |  | Despeses auxiliars |  |  |  | 2.5 | % | 0.01456
|  |  | Cost directe | [6 empty] | 1.573
|  |  | Total | [6 empty] | 1.573
P-23 | E4B1Z13000 | kg | Armadura per a fonaments AP500 S d'acer en barres corrugades B500S de límit elàstic >= 500 N/mm2 |  |  |  | Rend.: | 1 |  | 1.17
Mà d'obra
| A0124000 | h | Oficial 1a ferrallista | 0.007 | /R | x | 21.37 | = | 0.14959
| A0134000 | h | Ajudant ferrallista | 0.007 | /R | x | 19.07 | = | 0.13349
|  |  | Subtotal mà d'obra | [6 empty] | 0.28308
Material
| B0A14200 | kg | Filferro recuit de diàmetre 1.3 mm | 0.005 |  | x | 1.22 | = | 0.0061
|  |  | Subtotal material | [6 empty] | 0.0061
Element compost
| D0B2A100 | kg | Acer en barres corrugades elaborat a l'obra i manipulat a taller B500S, de límit elàstic >= 500 N/mm2 | 1 |  | x | 0.87816 | = | 0.87816
|  |  | Subtotal element compost | [6 empty] | 0.87816
|  |  | Despeses auxiliars |  |  |  | 1.5 | % | 0.00425
|  |  | Cost directe | [6 empty] | 1.1716
|  |  | Total | [6 empty] | 1.1716
P-24 | E4DA1DX0 | m2 | Muntatge i desmuntatge d'encofrat per a sostre nervat unidireccional, a una alçària <= 3 m, amb tauler de fusta de pi, sobre entramat desmuntable. Inclou l'encofrat necessari per a conformar el perímetre dels forats d'instal·lacions. |  |  |  | Rend.: | 1 |  | 22.02
Mà d'obra
| A0133000 | h | Ajudant encofrador | 0.35 | /R | x | 19.07 | = | 6.6745
| A0123000 | h | Oficial 1a encofrador | 0.45 | /R | x | 21.37 | = | 9.6165
|  |  | Subtotal mà d'obra | [6 empty] | 16.291
Material
| B0DZJ0K6 | m2 | Perfil metàl·lic desmuntable per a suport d'encofrat de sostres, per a 25 usos | 1.0993 |  | x | 2.68 | = | 2.9461
| B0D71130 | m2 | Tauler elaborat amb fusta de pi, de 22 mm de gruix, per a 10 usos | 1.1495 |  | x | 1.27 | = | 1.4599
| B0A31000 | kg | Clau acer | 0.1007 |  | x | 1.36 | = | 0.13695
| B0D21030 | m | Tauló de fusta de pi per a 10 usos | 0.4994 |  | x | 0.35 | = | 0.17479
| B0D31000 | m3 | Llata de fusta de pi | 0.0019 |  | x | 242.53 | = | 0.46081
| B0D625A0 | cu | Puntal metàl·lic i telescòpic per a 3 m d'alçària i 150 usos | 0.0151 |  | x | 9.37 | = | 0.14149
|  |  | Subtotal material | [6 empty] | 5.32
|  |  | Despeses auxiliars |  |  |  | 2.5 | % | 0.40728
|  |  | Cost directe | [6 empty] | 22.0183
|  |  | Total | [6 empty] | 22.0183
P-25 | E4DA2DX0 | m2 | Muntatge i desmuntatge d'encofrat per a sostre nervat unidireccional, a una alçària <= 5 m, amb tauler de fusta de pi, sobre entramat desmuntable. Inclou l'encofrat necessari per a conformar el perímetre dels forats d'instal·lacions. |  |  |  | Rend.: | 1 |  | 24.29
Mà d'obra
| A0123000 | h | Oficial 1a encofrador | 0.5 | /R | x | 21.37 | = | 10.685
| A0133000 | h | Ajudant encofrador | 0.4 | /R | x | 19.07 | = | 7.628
|  |  | Subtotal mà d'obra | [6 empty] | 18.313
Material
| B0D31000 | m3 | Llata de fusta de pi | 0.0019 |  | x | 242.53 | = | 0.46081
| B0D629A0 | cu | Puntal metàl·lic i telescòpic per a 5 m d'alçària i 150 usos | 0.0151 |  | x | 22.49 | = | 0.3396
| B0A31000 | kg | Clau acer | 0.1007 |  | x | 1.36 | = | 0.13695
| B0D21030 | m | Tauló de fusta de pi per a 10 usos | 0.4994 |  | x | 0.35 | = | 0.17479
| B0DZJ0K6 | m2 | Perfil metàl·lic desmuntable per a suport d'encofrat de sostres, per a 25 usos | 1.0993 |  | x | 2.68 | = | 2.9461
| B0D71130 | m2 | Tauler elaborat amb fusta de pi, de 22 mm de gruix, per a 10 usos | 1.1495 |  | x | 1.27 | = | 1.4599
|  |  | Subtotal material | [6 empty] | 5.5181
|  |  | Despeses auxiliars |  |  |  | 2.5 | % | 0.45783
|  |  | Cost directe | [6 empty] | 24.289
|  |  | Total | [6 empty] | 24.289
P-26 | E4EZ3000 | kg | Acer en barres corrugades elaborat a l'obra B500S de límit elàstic >= 500 N/mm2 per a l'armadura de parets de blocs de morter de ciment |  |  |  | Rend.: | 1 |  | 1.1
Mà d'obra
| A0122000 | h | Oficial 1a paleta | 0.01 | /R | x | 21.37 | = | 0.2137
|  |  | Subtotal mà d'obra | [6 empty] | 0.2137
Material
| B0A14200 | kg | Filferro recuit de diàmetre 1.3 mm | 0.005 |  | x | 1.22 | = | 0.0061
|  |  | Subtotal material | [6 empty] | 0.0061
Element compost
| D0B2A100 | kg | Acer en barres corrugades elaborat a l'obra i manipulat a taller B500S, de límit elàstic >= 500 N/mm2 | 1 |  | x | 0.87816 | = | 0.87816
|  |  | Subtotal element compost | [6 empty] | 0.87816
|  |  | Despeses auxiliars |  |  |  | 1.5 | % | 0.00321
|  |  | Cost directe | [6 empty] | 1.1012
|  |  | Total | [6 empty] | 1.1012
P-27 | E4EZ72B4 | m3 | Formigó per a fàbrica de blocs de morter de ciment, HA-25/P/20/I, de consistència plàstica i grandària màxima del granulat 20 mm, col·locat manualment |  |  |  | Rend.: | 1 |  | 106.14
Mà d'obra
| A0122000 | h | Oficial 1a paleta | 0.4 | /R | x | 21.37 | = | 8.548
| A0140000 | h | Manobre | 1.6 | /R | x | 17.8 | = | 28.48
|  |  | Subtotal mà d'obra | [6 empty] | 37.028
Material
| B065910C | m3 | Formigó HA-25/P/20/I de consistència plàstica, grandària màxima del granulat 20 mm, amb >= 250 kg/m3 de ciment, apte per a classe d'exposició I | 1.05 |  | x | 65.29 | = | 68.5545
|  |  | Subtotal material | [6 empty] | 68.5545
|  |  | Despeses auxiliars |  |  |  | 1.5 | % | 0.55542
|  |  | Cost directe | [6 empty] | 106.1379
|  |  | Total | [6 empty] | 106.1379
P-28 | E4ZW1350 | u | Ancoratge d'acer amb tac d'expansió de diàmetre 12 mm, amb cargol, volandera i femella per a fixació de perfils metàl·lics a estructura de formigó |  |  |  | Rend.: | 1 |  | 6.39
Mà d'obra
| A0140000 | h | Manobre | 0.125 | /R | x | 17.8 | = | 2.225
| A0121000 | h | Oficial 1a | 0.125 | /R | x | 21.37 | = | 2.6713
|  |  | Subtotal mà d'obra | [6 empty] | 4.8963
Material
| B0A62H90 | u | Tac d'acer de d 12 mm, amb cargol, volandera i femella | 1 |  | x | 1.42 | = | 1.42
|  |  | Subtotal material | [6 empty] | 1.42
|  |  | Despeses auxiliars |  |  |  | 1.5 | % | 0.07344
|  |  | Cost directe | [6 empty] | 6.3897
|  |  | Total | [6 empty] | 6.3897
P-29 | E511FBEK | m2 | Acabat de terrat amb paviment de rajola ceràmica fina d'elaboració mecànica, amb acabat fi, de color vermell i de 20x20 cm, col·locat amb morter mixt 1:2:10 |  |  |  | Rend.: | 1 |  | 17.11
Mà d'obra
| A0140000 | h | Manobre | 0.17 | /R | x | 17.8 | = | 3.026
| A0122000 | h | Oficial 1a paleta | 0.34 | /R | x | 21.37 | = | 7.2658
|  |  | Subtotal mà d'obra | [6 empty] | 10.2918
Material
| B0FG3CA3 | u | Rajola ceràmica fina de forma rectangular i elaboració mecànica, de 20x20x1 cm, de color vermell | 26.52 |  | x | 0.17 | = | 4.5084
|  |  | Subtotal material | [6 empty] | 4.5084
Element compost
| D070A4D1 | m3 | Morter mixt de ciment pòrtland amb filler calcari CEM II/B-L, calç i sorra, amb 200 kg/m3 de ciment, amb una proporció en volum 1:2:10 i 2.5 N/mm2 de resistència a compressió, elaborat a l'obra | 0.014 |  | x | 154.3068 | = | 2.1603
|  |  | Subtotal element compost | [6 empty] | 2.1603
|  |  | Despeses auxiliars |  |  |  | 1.5 | % | 0.15438
|  |  | Cost directe | [6 empty] | 17.1149
|  |  | Total | [6 empty] | 17.1149
P-30 | E5221ANK | m2 | Teulada de teula àrab mecànica de ceràmica color variable, de 30 peces/m2, com a màxim, col·locada amb morter mixt 1:2:10 |  |  |  | Rend.: | 1 |  | 37.78
Mà d'obra
| A0140000 | h | Manobre | 0.32 | /R | x | 17.8 | = | 5.696
| A0122000 | h | Oficial 1a paleta | 0.64 | /R | x | 21.37 | = | 13.6768
|  |  | Subtotal mà d'obra | [6 empty] | 19.3728
Material
| B5221AN0 | u | Teula àrab de ceràmica de fabricació mecànica color variable, de 30 peces/m2, com a màxim | 31.5 |  | x | 0.44 | = | 13.86
|  |  | Subtotal material | [6 empty] | 13.86
Element compost
| D070A4D1 | m3 | Morter mixt de ciment pòrtland amb filler calcari CEM II/B-L, calç i sorra, amb 200 kg/m3 de ciment, amb una proporció en volum 1:2:10 i 2.5 N/mm2 de resistència a compressió, elaborat a l'obra | 0.0263 |  | x | 154.3068 | = | 4.0583
|  |  | Subtotal element compost | [6 empty] | 4.0583
|  |  | Despeses auxiliars |  |  |  | 2.5 | % | 0.48432
|  |  | Cost directe | [6 empty] | 37.7754
|  |  | Total | [6 empty] | 37.7754
P-31 | E54ZV553 | m | Remat de planxa d'acer plegada amb acabat prelacat, de 0.6 mm de gruix, 50 cm de desenvolupament, com a màxim, amb 3 plecs, per a extrem del ràfec, col·locat amb fixacions mecàniques, amb perfils conformats d' estanquitat |  |  |  | Rend.: | 1 |  | 16.97
Mà d'obra
| A0127000 | h | Oficial 1a col·locador | 0.25 | /R | x | 21.37 | = | 5.3425
| A0137000 | h | Ajudant col·locador | 0.125 | /R | x | 19.07 | = | 2.3838
|  |  | Subtotal mà d'obra | [6 empty] | 7.7263
Material
| B0A5AA00 | u | Cargol autoroscant amb volandera | 6 |  | x | 0.16 | = | 0.96
| B7JZ00F6 | m | Perfil d'estanquitat per a remats de planxa d'acer plegada | 1 |  | x | 2.66 | = | 2.66
| B0CHS553 | m | Remat de planxa d'acer plegada amb acabat prelacat, de 0.6 mm de gruix, 50 cm de desenvolupament, com a màxim, amb 3 plecs, per a extrem del ràfec | 1.071 |  | x | 5.14 | = | 5.5049
|  |  | Subtotal material | [6 empty] | 9.1249
|  |  | Despeses auxiliars |  |  |  | 1.5 | % | 0.11589
|  |  | Cost directe | [6 empty] | 16.9671
|  |  | Total | [6 empty] | 16.9671
P-32 | E561B05K60 | m2 | Lluernes de plaques de policarbonat policarbonato celular AK 01 20 mm de IRPEN o equivalent, de 20 mm de gruix, gruix 20 mm, 1 cara UV, ancho 2100 mm, color incoloro o opal, estructura interna de 7 parets, peso = 2800 g/m², U= 1,5 W/m²C, tractament per a l'absorció de la radiació ultraviolada a una cara, amb suports de perfil d'alumini i junts d'estanqueïtat, inclòs tot el material per la seva col·locació. Totalment col·locat. |  |  |  | Rend.: | 1 |  | 88.95
Mà d'obra
| A0137000 | h | Ajudant col·locador | 0.7 | /R | x | 19.07 | = | 13.349
| A0127000 | h | Oficial 1a col·locador | 1.4 | /R | x | 21.37 | = | 29.918
|  |  | Subtotal mà d'obra | [6 empty] | 43.267
Material
| B0CA5KB060 | m2 | Placa entera, de policarbonato celular, acabado opal, de 20mm de espesor, con protección 1 cara UV (de 6000 mm de largo y 2100 mm de ancho) incoloro opal, AK 01 20 mm de IRPEN o equivalent, | 1 |  | x | 25 | = | 25
| B56Z0007 | m2 | Perfileria i elements auxiliars per a lluernes de plaques de policarbonat de 14 a 20 mm de gruix | 1 |  | x | 19.6 | = | 19.6
|  |  | Subtotal material | [6 empty] | 44.6
|  |  | Despeses auxiliars |  |  |  | 2.5 | % | 1.0817
|  |  | Cost directe | [6 empty] | 88.9487
|  |  | Total | [6 empty] | 88.9487
P-33 | E5Z15A20 | m2 | Formació de pendents amb formigó de dosificació 150 kg/m3 de ciment pòrtland amb filler calcari CEM II/B-L 32,5 R, de 10 cm de gruix mitjà |  |  |  | Rend.: | 1 |  | 11.18
Mà d'obra
| A0140000 | h | Manobre | 0.1 | /R | x | 17.8 | = | 1.78
| A0122000 | h | Oficial 1a paleta | 0.1 | /R | x | 21.37 | = | 2.137
|  |  | Subtotal mà d'obra | [6 empty] | 3.917
Element compost
| D060M021 | m3 | Formigó de 150 kg/m3, amb una proporció en volum 1:4:8, amb ciment pòrtland amb filler calcari CEM II/B-L 32,5 R i granulat de pedra calcària de grandària màxima 20 mm, elaborat a l'obra amb formigonera de 165 l | 0.101 |  | x | 71.3117 | = | 7.2025
|  |  | Subtotal element compost | [6 empty] | 7.2025
|  |  | Despeses auxiliars |  |  |  | 1.5 | % | 0.05876
|  |  | Cost directe | [6 empty] | 11.1782
|  |  | Total | [6 empty] | 11.1782
P-35 | E5Z26D30 | m2 | Capa de protecció de morter de ciment 1:6 de 3 cm de gruix |  |  |  | Rend.: | 1 |  | 8.84
Mà d'obra
| A0140000 | h | Manobre | 0.22 | /R | x | 17.8 | = | 3.916
| A0122000 | h | Oficial 1a paleta | 0.12 | /R | x | 21.37 | = | 2.5644
|  |  | Subtotal mà d'obra | [6 empty] | 6.4804
Element compost
| D0701641 | m3 | Morter de ciment pòrtland amb filler calcari CEM II/B-L i sorra, amb 250 kg/m3 de ciment, amb una proporció en volum 1:6 i 5 N/mm2 de resistència a compressió, elaborat a l'obra | 0.0315 |  | x | 71.6906 | = | 2.2582
|  |  | Subtotal element compost | [6 empty] | 2.2582
|  |  | Despeses auxiliars |  |  |  | 1.5 | % | 0.09721
|  |  | Cost directe | [6 empty] | 8.8359
|  |  | Total | [6 empty] | 8.8359
P-36 | E5Z2B0F4A4 | m2 | Empostissat de taulers de fusta amb aïllament de panell sandvitx de fusta i poliestirè extruït, ONDUTHERM H16+A100+ Y13 o similar, amb cara exterior de tauler aglomerat hidrofugat de 19 mm de gruix, poliestirè extruït de 100 mm de gruix i cara interior amb placa de guix laminat de 13 mm de gruix, col·locat amb fixacions mecàniques i segellat de junts |  |  |  | Rend.: | 1 |  | 61.5
Mà d'obra
| A0127000 | h | Oficial 1a col·locador | 0.2 | /R | x | 21.37 | = | 4.274
| A0137000 | h | Ajudant col·locador | 0.2 | /R | x | 19.07 | = | 3.814
|  |  | Subtotal mà d'obra | [6 empty] | 8.088
Material
| B0CZA000 | u | Elements de fixació i muntatge per a panell sandvitx de fusta i poliestirè extruït | 1 |  | x | 3.07 | = | 3.07
| B7J50010 | dm3 | Massilla per a segellats, d'aplicació amb pistola, de base silicona neutra monocomponent | 0.05 |  | x | 14.51 | = | 0.7255
| B7JZ1010 | dm3 | Imprimació prèvia per a segellats de massilla de silicona neutra | 0.005 |  | x | 23.91 | = | 0.11955
| B0CU1-12VL | m2 | Panell sandvitx de fusta i poliestirè extruït, amb cara exterior de tauler aglomerat hidrofugat de 19 mm de gruix, poliestirè extruït de 100 mm de gruix i cara interior amb placa de guix laminat de 13 mm de gruix | 1.05 |  | x | 47.02 | = | 49.371
|  |  | Subtotal material | [6 empty] | 53.2861
|  |  | Despeses auxiliars |  |  |  | 1.5 | % | 0.12132
|  |  | Cost directe | [6 empty] | 61.4954
|  |  | Total | [6 empty] | 61.4954
P-37 | E5ZB4DCN | m | Canal de 30 cm d'amplària i 30 cm de fondària, amb parets de totxana i impermeabilització amb làmina de betum modificat LBM (SBS) 50/G- FP 150 g/m2 |  |  |  | Rend.: | 1 |  | 18.52
Material
| B712A0XC | m2 | Làmina de betum modificat amb autoprotecció mineral LBM (SBS) 50/G-FP amb armadura de feltre de polièster de 150 g/m2 reforçada i tractament antiarrels | 1.2 |  | x | 8.08 | = | 9.696
| B0FA12A0 | u | Totxana de 290x140x100 mm, categoria I, LD, segons la norma UNE-EN 771-1 | 19.0026 |  | x | 0.16 | = | 3.0404
|  |  | Subtotal material | [6 empty] | 12.7364
Element compost
| D0701461 | m3 | Morter de ciment pòrtland amb filler calcari CEM II/B-L i sorra, amb 200 kg/m3 de ciment, amb una proporció en volum 1:8 i 2.5 N/mm2 de resistència a compressió, elaborat a l'obra | 0.084 |  | x | 68.891 | = | 5.7868
|  |  | Subtotal element compost | [6 empty] | 5.7868
|  |  | Cost directe | [6 empty] | 18.5233
|  |  | Total | [6 empty] | 18.5233
P-38 | E5ZBS68J | m | Remat de planxa d'acer plegada amb acabat prelacat, d'1 mm de gruix, 80 cm de desenvolupament, com a màxim, amb 4 plecs, per a canaló interior, col·locat amb fixacions mecàniques, i segellat |  |  |  | Rend.: | 1 |  | 20.05
Mà d'obra
| A0127000 | h | Oficial 1a col·locador | 0.35 | /R | x | 21.37 | = | 7.4795
| A0137000 | h | Ajudant col·locador | 0.175 | /R | x | 19.07 | = | 3.3373
|  |  | Subtotal mà d'obra | [6 empty] | 10.8167
Material
| B7J50010 | dm3 | Massilla per a segellats, d'aplicació amb pistola, de base silicona neutra monocomponent | 0.025 |  | x | 14.51 | = | 0.36275
| B0A5AA00 | u | Cargol autoroscant amb volandera | 8 |  | x | 0.16 | = | 1.28
| B0CHS68J | m | Remat de planxa d'acer plegada amb acabat prelacat, d'1 mm de gruix, 80 cm de desenvolupament, com a màxim, amb 4 plecs, per a canaló interior | 1.071 |  | x | 6.94 | = | 7.4327
|  |  | Subtotal material | [6 empty] | 9.0755
|  |  | Despeses auxiliars |  |  |  | 1.5 | % | 0.16225
|  |  | Cost directe | [6 empty] | 20.0545
|  |  | Total | [6 empty] | 20.0545
P-39 | E5ZD2G0K | m | Minvell contra parament, de rajola ceràmica fina, col·locada amb morter mixt 1:2:10 |  |  |  | Rend.: | 1 |  | 6.55
Mà d'obra
| A0140000 | h | Manobre | 0.075 | /R | x | 17.8 | = | 1.335
| A0122000 | h | Oficial 1a paleta | 0.15 | /R | x | 21.37 | = | 3.2055
|  |  | Subtotal mà d'obra | [6 empty] | 4.5405
Material
| B0FG3JA3 | u | Rajola ceràmica fina de forma rectangular i elaboració mecànica, de 28x14x1 cm, de color vermell | 7.497 |  | x | 0.15 | = | 1.1245
|  |  | Subtotal material | [6 empty] | 1.1245
Element compost
| D070A4D1 | m3 | Morter mixt de ciment pòrtland amb filler calcari CEM II/B-L, calç i sorra, amb 200 kg/m3 de ciment, amb una proporció en volum 1:2:10 i 2.5 N/mm2 de resistència a compressió, elaborat a l'obra | 0.0053 |  | x | 154.3068 | = | 0.81783
|  |  | Subtotal element compost | [6 empty] | 0.81783
|  |  | Despeses auxiliars |  |  |  | 1.5 | % | 0.06811
|  |  | Cost directe | [6 empty] | 6.551
|  |  | Total | [6 empty] | 6.551
P-40 | E5ZFQS00I5VS | u | Gàrgola de PVC amb tub de sortida de 90x90 mm2, i 375 mm de llargària, amb cassoleta en angle, soldada sota la impermeabilització. Article: ref. 11080002 de la serie Auxiliars de TEXSA |  |  |  | Rend.: | 1 |  | 18.46
Mà d'obra
| A0122000 | h | Oficial 1a paleta | 0.1 | /R | x | 21.37 | = | 2.137
|  |  | Subtotal mà d'obra | [6 empty] | 2.137
Material
| B5ZFQS00I5VS | u | Gàrgola de 425 mm a 45º per a desguassar horitzontalment, de 100x100 mm de secció, ref. 11080002 de la serie Auxiliars de TEXSA | 1 |  | x | 16.29 | = | 16.29
|  |  | Subtotal material | [6 empty] | 16.29
|  |  | Despeses auxiliars |  |  |  | 1.5 | % | 0.03206
|  |  | Cost directe | [6 empty] | 18.4591
|  |  | Total | [6 empty] | 18.4591
P-41 | E612BR1W | m2 | Paret divisòria recolzada de gruix 14 cm, (TIPUS PARET TE01 i TE02) de maó calat, HD, de 290x140x100 mm , per a revestir, categoria I, segons la norma UNE-EN 771-1, col·locat amb morter per a ram de paleta industrialitzat M 7.5 (7.5 N/mm2 ) de designació (G) segons norma UNE-EN 998-2 |  |  |  | Rend.: | 1 |  | 29.23
Mà d'obra
| A0140000 | h | Manobre | 0.3 | /R | x | 17.8 | = | 5.34
| A0122000 | h | Oficial 1a paleta | 0.6 | /R | x | 21.37 | = | 12.822
| A0150000 | h | Manobre especialista | 0.15 | /R | x | 18.84 | = | 2.826
|  |  | Subtotal mà d'obra | [6 empty] | 20.988
Maquinària
| C1704100 | h | Mesclador continu amb sitja per a morter preparat a granel | 0.15 | /R | x | 1.7 | = | 0.255
|  |  | Subtotal maquinària | [6 empty] | 0.255
Material
| B0F1D2A1 | u | Maó calat, de 290x140x100 mm, per a revestir, categoria I, HD, segons la norma UNE-EN 771-1 | 31.2 |  | x | 0.18 | = | 5.616
| B0111000 | m3 | Aigua | 0.0136 |  | x | 1.6 | = | 0.02176
| B0710280 | t | Morter per a ram de paleta, classe M 7.5 (7.5 N/mm2), a granel, de designació (G) segons norma UNE-EN 998-2 | 0.0575 |  | x | 31.74 | = | 1.8251
|  |  | Subtotal material | [6 empty] | 7.4628
|  |  | Despeses auxiliars |  |  |  | 2.5 | % | 0.5247
|  |  | Cost directe | [6 empty] | 29.2305
|  |  | Total | [6 empty] | 29.2305
P-42 | E6145P13 | m2 | Paredó recolzat divisori de 5 cm de gruix, supermaó de 500x200x50 mm, LD, categoria I, segons la norma UNE-EN 771-1, per a revestir, col·locat amb adhesiu cola en base escaiola |  |  |  | Rend.: | 1 |  | 13.43
Mà d'obra
| A0140000 | h | Manobre | 0.14 | /R | x | 17.8 | = | 2.492
| A0122000 | h | Oficial 1a paleta | 0.28 | /R | x | 21.37 | = | 5.9836
|  |  | Subtotal mà d'obra | [6 empty] | 8.4756
Material
| B0F85250 | u | Supermaó de 500x200x50 mm, p/revestir, categoria I, LD, segons la norma UNE-EN 771-1 | 9.5268 |  | x | 0.26 | = | 2.477
| B071ACE0 | kg | Adhesiu cola en base escaiola, per a divisòria ceràmica | 6.3 |  | x | 0.36 | = | 2.268
|  |  | Subtotal material | [6 empty] | 4.745
|  |  | Despeses auxiliars |  |  |  | 2.5 | % | 0.21189
|  |  | Cost directe | [6 empty] | 13.4325
|  |  | Total | [6 empty] | 13.4325
P-43 | E6147R13 | m2 | Paredó recolzat divisori de 7 cm de gruix, (TIPUS PARET TI01), supermaó de 500x200x70 mm, LD, categoria I, segons la norma UNE-EN 771-1, per a revestir, col·locat amb adhesiu cola en base escaiola |  |  |  | Rend.: | 1 |  | 14.72
Mà d'obra
| A0122000 | h | Oficial 1a paleta | 0.28 | /R | x | 21.37 | = | 5.9836
| A0140000 | h | Manobre | 0.14 | /R | x | 17.8 | = | 2.492
|  |  | Subtotal mà d'obra | [6 empty] | 8.4756
Material
| B071ACE0 | kg | Adhesiu cola en base escaiola, per a divisòria ceràmica | 8.81 |  | x | 0.36 | = | 3.1716
| B0F85270 | u | Supermaó de 500x200x70 mm, p/revestir, categoria I, LD, segons la norma UNE-EN 771-1 | 9.5268 |  | x | 0.3 | = | 2.858
|  |  | Subtotal material | [6 empty] | 6.0296
|  |  | Despeses auxiliars |  |  |  | 2.5 | % | 0.21189
|  |  | Cost directe | [6 empty] | 14.7171
|  |  | Total | [6 empty] | 14.7171
P-44 | E614XTAK | m2 | Paredó recolzat divisori de 9 cm de gruix, de totxana de 240x115x90 mm, LD, categoria I, segons la norma UNE-EN 771-1, per a revestir, col·locat amb morter mixt 1:2:10 |  |  |  | Rend.: | 1 |  | 25.88
Mà d'obra
| A0122000 | h | Oficial 1a paleta | 0.68 | /R | x | 21.37 | = | 14.5316
| A0140000 | h | Manobre | 0.34 | /R | x | 17.8 | = | 6.052
|  |  | Subtotal mà d'obra | [6 empty] | 20.5836
Material
| B0FA1H90 | u | Totxana de 240x115x90 mm, categoria I, LD, segons la norma UNE-EN 771-1 | 29.9982 |  | x | 0.11 | = | 3.2998
|  |  | Subtotal material | [6 empty] | 3.2998
Element compost
| D070A4D1 | m3 | Morter mixt de ciment pòrtland amb filler calcari CEM II/B-L, calç i sorra, amb 200 kg/m3 de ciment, amb una proporció en volum 1:2:10 i 2.5 N/mm2 de resistència a compressió, elaborat a l'obra | 0.0096 |  | x | 154.3068 | = | 1.4813
|  |  | Subtotal element compost | [6 empty] | 1.4813
|  |  | Despeses auxiliars |  |  |  | 2.5 | % | 0.51459
|  |  | Cost directe | [6 empty] | 25.8793
|  |  | Total | [6 empty] | 25.8793
P-45 | E618451K | m2 | Paret de tancament per a revestir de 15 cm de gruix de bloc foradat de morter ciment, de 400x150x200 mm, llis, categoria I segons la norma UNE-EN 771-3 , col·locat amb morter mixt 1:2:10 de ciment pòrtland amb filler calcari |  |  |  | Rend.: | 1 |  | 24.41
Mà d'obra
| A0140000 | h | Manobre | 0.2 | /R | x | 17.8 | = | 3.56
| A0122000 | h | Oficial 1a paleta | 0.4 | /R | x | 21.37 | = | 8.548
|  |  | Subtotal mà d'obra | [6 empty] | 12.108
Material
| B0E244F1 | u | Bloc foradat de morter de ciment, llis, de 400x150x200 mm, per a revestir, categoria I segons norma UNE-EN 771-3 | 11.9628 |  | x | 0.86 | = | 10.288
|  |  | Subtotal material | [6 empty] | 10.288
Element compost
| D070A4D1 | m3 | Morter mixt de ciment pòrtland amb filler calcari CEM II/B-L, calç i sorra, amb 200 kg/m3 de ciment, amb una proporció en volum 1:2:10 i 2.5 N/mm2 de resistència a compressió, elaborat a l'obra | 0.0111 |  | x | 154.3068 | = | 1.7128
|  |  | Subtotal element compost | [6 empty] | 1.7128
|  |  | Despeses auxiliars |  |  |  | 2.5 | % | 0.3027
|  |  | Cost directe | [6 empty] | 24.4115
|  |  | Total | [6 empty] | 24.4115
P-46 | E618566K | m2 | Paret de tancament de dues cares vistes de 20 cm de gruix de bloc foradat de morter ciment, de 400x200x200 mm, llis, gris amb components hidrofugants, categoria I segons la norma UNE-EN 771-3 , col·locat amb morter mixt 1:2:10 de ciment pòrtland amb filler calcari |  |  |  | Rend.: | 1 |  | 31.42
Mà d'obra
| A0140000 | h | Manobre | 0.26 | /R | x | 17.8 | = | 4.628
| A0122000 | h | Oficial 1a paleta | 0.52 | /R | x | 21.37 | = | 11.1124
|  |  | Subtotal mà d'obra | [6 empty] | 15.7404
Material
| B0E244L6 | u | Bloc foradat de morter de ciment, llis, de 400x200x200 mm, amb components hidrofugants, de cara vista, gris, categoria I segons norma UNE-EN 771-3 | 12.137 |  | x | 1.07 | = | 12.9866
|  |  | Subtotal material | [6 empty] | 12.9866
Element compost
| D070A4D1 | m3 | Morter mixt de ciment pòrtland amb filler calcari CEM II/B-L, calç i sorra, amb 200 kg/m3 de ciment, amb una proporció en volum 1:2:10 i 2.5 N/mm2 de resistència a compressió, elaborat a l'obra | 0.0149 |  | x | 154.3068 | = | 2.2992
|  |  | Subtotal element compost | [6 empty] | 2.2992
|  |  | Despeses auxiliars |  |  |  | 2.5 | % | 0.39351
|  |  | Cost directe | [6 empty] | 31.4197
|  |  | Total | [6 empty] | 31.4197
P-47 | E619B0L4AK | m2 | Paret de tancament de 13 cm de gruix, (TIPUS PARET TAASC), amb maó calat de formigó, de dimensions 27x13x10 cm, amb propietats d'aillament acústic 50dBA, ref. GER-A-cat (Geroblok Perforat 50 dBA-cat) de la serie de DBBLOK o similar, per a revestir, col·locat amb morter mixt de ciment pòrtland amb filler calcari 1:2:10 |  |  |  | Rend.: | 1 |  | 35.84
Mà d'obra
| A0140000 | h | Manobre | 0.38 | /R | x | 17.8 | = | 6.764
| A0122000 | h | Oficial 1a paleta | 0.74 | /R | x | 21.37 | = | 15.8138
|  |  | Subtotal mà d'obra | [6 empty] | 22.5778
Material
| B0E17591L8RD | u | Maó calat de formigó, de dimensions 27x13x10 cm, amb propietats d'aillament acústic 50dBA, ref. GER-A-cat (Geroblok Perforat 50 dBA-cat) de la serie de DBBLOK | 36.55 |  | x | 0.25 | = | 9.1375
|  |  | Subtotal material | [6 empty] | 9.1375
Element compost
| D070A4D1 | m3 | Morter mixt de ciment pòrtland amb filler calcari CEM II/B-L, calç i sorra, amb 200 kg/m3 de ciment, amb una proporció en volum 1:2:10 i 2.5 N/mm2 de resistència a compressió, elaborat a l'obra | 0.0231 |  | x | 154.3068 | = | 3.5645
|  |  | Subtotal element compost | [6 empty] | 3.5645
|  |  | Despeses auxiliars |  |  |  | 2.5 | % | 0.56445
|  |  | Cost directe | [6 empty] | 35.8442
|  |  | Total | [6 empty] | 35.8442
P-48 | E711EGC6 | m2 | Membrana per a impermeabilització de cobertes PA-8 segons UNE 104402 de 5.9 kg/m2 de dues làmines de betum asfàltic modificat LBM (APP)-30-PE amb armadura de film de polietilè de 95 g/m2, adherides en calent, prèvia imprimació |  |  |  | Rend.: | 1 |  | 24.45
Mà d'obra
| A0137000 | h | Ajudant col·locador | 0.25 | /R | x | 19.07 | = | 4.7675
| A0127000 | h | Oficial 1a col·locador | 0.5 | /R | x | 21.37 | = | 10.685
|  |  | Subtotal mà d'obra | [6 empty] | 15.4525
Material
| B7Z24000 | kg | Emulsió bituminosa, tipus ED | 0.3 |  | x | 0.76 | = | 0.228
| B711X0C0 | m2 | Làmina de betum modificat no protegida LBM (APP) 30-PE amb armadura de film de polietilè de 95 g/m2 | 2.2 |  | x | 3.88 | = | 8.536
|  |  | Subtotal material | [6 empty] | 8.764
|  |  | Despeses auxiliars |  |  |  | 1.5 | % | 0.23179
|  |  | Cost directe | [6 empty] | 24.4483
|  |  | Total | [6 empty] | 24.4483
P-49 | E71197G50005 | m2 | Membrana per a impermeabilització de cobertes PA-6 segons UNE 104402 de 4.1 kg/m2 d'una làmina de betum asfàltic modificat LBM (SBS)-40-FP amb armadura de feltre de polièster de 160 g/m2 ref. 37450 de la serie POLITABER COMBI d'ASFALTOS CHOVA , adherida en calent, prèvia imprimació. Altres articles: ref. 10860325 de la serie IMPRIMACIONS i EMULSIONS I ADHESIUS de TEXSA |  |  |  | Rend.: | 1 |  | 20.49
Mà d'obra
| A0137000 | h | Ajudant col·locador | 0.15 | /R | x | 19.07 | = | 2.8605
| A0127000 | h | Oficial 1a col·locador | 0.3 | /R | x | 21.37 | = | 6.411
|  |  | Subtotal mà d'obra | [6 empty] | 9.2715
Material
| B71190L0BR6Z | m2 | Làmina de betum elastòmer de 4kg/m2 acabada en gra roig totalment auotadhesiva. Armadura FP 150 reforçada, ref. 37450 de la serie POLITABER COMBI d'ASFALTOS CHOVA | 1.1 |  | x | 9.49 | = | 10.439
| B7Z24000I5R7 | kg | Emulsió asfàltica no iònica per a recobriment de murs, fonaments o com emulsió bituminosa per a la protecció de superfícies, formigons, etc, segons norma UNE 104-231, envàs de 25 kg, ref. 10860325 de la serie IMPRIMACIONS, EMULSIONS I ADHESIUS de TEXSA | 0.3 |  | x | 2.14 | = | 0.642
|  |  | Subtotal material | [6 empty] | 11.081
|  |  | Despeses auxiliars |  |  |  | 1.5 | % | 0.13907
|  |  | Cost directe | [6 empty] | 20.4916
|  |  | Total | [6 empty] | 20.4916
P-50 | E7883202 | m2 | Impermeabilització de parament amb emulsió bituminosa per a impermeabilització tipus ED amb una dotació de <= 2 kg/m2 aplicada en dues capes |  |  |  | Rend.: | 1 |  | 7.64
Mà d'obra
| A0140000 | h | Manobre | 0.15 | /R | x | 17.8 | = | 2.67
| A0127000 | h | Oficial 1a col·locador | 0.15 | /R | x | 21.37 | = | 3.2055
|  |  | Subtotal mà d'obra | [6 empty] | 5.8755
Material
| B7Z24000 | kg | Emulsió bituminosa, tipus ED | 2.2 |  | x | 0.76 | = | 1.672
|  |  | Subtotal material | [6 empty] | 1.672
|  |  | Despeses auxiliars |  |  |  | 1.5 | % | 0.08813
|  |  | Cost directe | [6 empty] | 7.6356
|  |  | Total | [6 empty] | 7.6356
P-51 | E7A24H0L | m2 | Barrera de vapor/estanquitat amb vel de polietilè de 150 µm i 144 g/m2, col·locada no adherida |  |  |  | Rend.: | 1 |  | 1.27
Mà d'obra
| A0127000 | h | Oficial 1a col·locador | 0.03 | /R | x | 21.37 | = | 0.6411
| A0137000 | h | Ajudant col·locador | 0.015 | /R | x | 19.07 | = | 0.28605
|  |  | Subtotal mà d'obra | [6 empty] | 0.92715
Material
| B7711H00 | m2 | Vel de polietilè de gruix 150 µm i de pes 144 g/m2 | 1.1 |  | x | 0.3 | = | 0.33
|  |  | Subtotal material | [6 empty] | 0.33
|  |  | Despeses auxiliars |  |  |  | 1.5 | % | 0.01391
|  |  | Cost directe | [6 empty] | 1.2711
|  |  | Total | [6 empty] | 1.2711
P-52 | E7A2B04K0L | m2 | Barrera de vapor/estanquitat DuPont™ AirGuard® Sd5l o equivalent, col·locada adherida |  |  |  | Rend.: | 1 |  | 3.78
Mà d'obra
| A0137000 | h | Ajudant col·locador | 0.02 | /R | x | 19.07 | = | 0.3814
| A0127000 | h | Oficial 1a col·locador | 0.04 | /R | x | 21.37 | = | 0.8548
|  |  | Subtotal mà d'obra | [6 empty] | 1.2362
Material
| B7711KB000 | m2 | Barrera de vapor/estanquitat DuPont™ AirGuard® Sd5l o equivalent, col·locada adherida | 1.1 |  | x | 2.3 | = | 2.53
|  |  | Subtotal material | [6 empty] | 2.53
|  |  | Despeses auxiliars |  |  |  | 1.5 | % | 0.01854
|  |  | Cost directe | [6 empty] | 3.7847
|  |  | Total | [6 empty] | 3.7847
P-53 | E7B111F0 | m2 | Geotèxtil format per feltre de polipropilè no teixit lligat mecànicament de 200 a 250 g/m2, col·locat sense adherir |  |  |  | Rend.: | 1 |  | 3.15
Mà d'obra
| A0127000 | h | Oficial 1a col·locador | 0.04 | /R | x | 21.37 | = | 0.8548
| A0137000 | h | Ajudant col·locador | 0.02 | /R | x | 19.07 | = | 0.3814
|  |  | Subtotal mà d'obra | [6 empty] | 1.2362
Material
| B7B111F0 | m2 | Geotèxtil format per feltre de polipropilè no teixit, lligat mecànicament de 200 a 250 g/m2 | 1.1 |  | x | 1.72 | = | 1.892
|  |  | Subtotal material | [6 empty] | 1.892
|  |  | Despeses auxiliars |  |  |  | 1.5 | % | 0.01854
|  |  | Cost directe | [6 empty] | 3.1467
|  |  | Total | [6 empty] | 3.1467
P-54 | E7C29873 | m2 | Aïllament de planxa de poliestirè extruït (XPS), de 80 mm de gruix, resistència a compressió >= 300 kPa, resistència tèrmica entre 2,581 i 2,353 m2.K/W, amb la superfície llisa i cantell mitjamossa, col·locada amb morter adhesiu |  |  |  | Rend.: | 1 |  | 16.78
Mà d'obra
| A0122000 | h | Oficial 1a paleta | 0.1 | /R | x | 21.37 | = | 2.137
| A0140000 | h | Manobre | 0.05 | /R | x | 17.8 | = | 0.89
|  |  | Subtotal mà d'obra | [6 empty] | 3.027
Material
| B7C29870 | m2 | Planxa de poliestirè extruït (XPS), de 80 mm de gruix, resistència a compressió >= 300 kPa, resistència tèrmica entre 2,581 i 2,353 m2.K/W, amb la superfície llisa i cantell mitjamossa | 1.05 |  | x | 12.89 | = | 13.5345
| B0711010 | kg | Adhesiu cimentós tipus C1 segons norma UNE-EN 12004 | 0.63 |  | x | 0.28 | = | 0.1764
|  |  | Subtotal material | [6 empty] | 13.7109
|  |  | Despeses auxiliars |  |  |  | 1.5 | % | 0.04541
|  |  | Cost directe | [6 empty] | 16.7833
|  |  | Total | [6 empty] | 16.7833
P-55 | E7C2EA61 | m2 | Aïllament de planxa de poliestirè extruït (XPS), de 100 mm de gruix, resistència a compressió >= 300 kPa, resistència tèrmica entre 2,941 i 2,703 m2.K/W, amb la superfície acanalada i cantell encadellat, col·locada sense adherir |  |  |  | Rend.: | 1 |  | 20.36
Mà d'obra
| A0140000 | h | Manobre | 0.04 | /R | x | 17.8 | = | 0.712
| A0122000 | h | Oficial 1a paleta | 0.08 | /R | x | 21.37 | = | 1.7096
|  |  | Subtotal mà d'obra | [6 empty] | 2.4216
Material
| B7C2EA60 | m2 | Planxa de poliestirè extruït (XPS), de 100 mm de gruix, resistència a compressió >= 300 kPa, resistència tèrmica entre 2,941 i 2,703 m2.K/W, amb la superfície acanalada i cantell encadellat | 1.05 |  | x | 17.05 | = | 17.9025
|  |  | Subtotal material | [6 empty] | 17.9025
|  |  | Despeses auxiliars |  |  |  | 1.5 | % | 0.03632
|  |  | Cost directe | [6 empty] | 20.3604
|  |  | Total | [6 empty] | 20.3604
P-56 | E81123A2 | m2 | Arrebossat a bona vista sobre parament horitzontal interior, a 3,00 m d'alçària, com a màxim, amb morter de ciment 1:6, remolinat |  |  |  | Rend.: | 1 |  | 22.56
Mà d'obra
| A0140000 | h | Manobre | 0.42 | /R | x | 17.8 | = | 7.476
| A0122000 | h | Oficial 1a paleta | 0.62 | /R | x | 21.37 | = | 13.2494
|  |  | Subtotal mà d'obra | [6 empty] | 20.7254
Element compost
| D0701641 | m3 | Morter de ciment pòrtland amb filler calcari CEM II/B-L i sorra, amb 250 kg/m3 de ciment, amb una proporció en volum 1:6 i 5 N/mm2 de resistència a compressió, elaborat a l'obra | 0.0184 |  | x | 71.6906 | = | 1.3191
|  |  | Subtotal element compost | [6 empty] | 1.3191
|  |  | Despeses auxiliars |  |  |  | 2.5 | % | 0.51814
|  |  | Cost directe | [6 empty] | 22.5626
|  |  | Total | [6 empty] | 22.5626
P-57 | E81131B2 | m2 | Arrebossat reglejat sobre parament vertical interior, a 3,00 m d'alçària, com a màxim, amb morter de ciment 1:4, remolinat |  |  |  | Rend.: | 1 |  | 17.1
Mà d'obra
| A0122000 | h | Oficial 1a paleta | 0.5 | /R | x | 21.37 | = | 10.685
| A0140000 | h | Manobre | 0.25 | /R | x | 17.8 | = | 4.45
|  |  | Subtotal mà d'obra | [6 empty] | 15.135
Element compost
| D0701821 | m3 | Morter de ciment pòrtland amb filler calcari CEM II/B-L i sorra, amb 380 kg/m3 de ciment, amb una proporció en volum 1:4 i 10 N/mm2 de resistència a compressió, elaborat a l'obra | 0.0194 |  | x | 81.9686 | = | 1.5902
|  |  | Subtotal element compost | [6 empty] | 1.5902
|  |  | Despeses auxiliars |  |  |  | 2.5 | % | 0.37838
|  |  | Cost directe | [6 empty] | 17.1036
|  |  | Total | [6 empty] | 17.1036
P-58 | E8121112 | m2 | Enguixat a bona vista sobre parament vertical interior, a 3,00 m d'alçària, com a màxim, amb guix B1, acabat lliscat amb guix C6 segons la norma UNE-EN 13279-1 |  |  |  | Rend.: | 1 |  | 5.54
Mà d'obra
| A0129000 | h | Oficial 1a guixaire | 0.13 | /R | x | 21.37 | = | 2.7781
| A0149000 | h | Manobre guixaire | 0.065 | /R | x | 17.8 | = | 1.157
|  |  | Subtotal mà d'obra | [6 empty] | 3.9351
Material
| B0521200 | kg | Guix de designació C6/20/2, segons la norma UNE-EN 13279-1 | 0.798 |  | x | 0.12 | = | 0.09576
|  |  | Subtotal material | [6 empty] | 0.09576
Element compost
| D07J1100 | m3 | Pasta de guix B1 | 0.0123 |  | x | 114.938 | = | 1.4137
|  |  | Subtotal element compost | [6 empty] | 1.4137
|  |  | Despeses auxiliars |  |  |  | 2.5 | % | 0.09838
|  |  | Cost directe | [6 empty] | 5.543
|  |  | Total | [6 empty] | 5.543
P-59 | E8121312 | m2 | Enguixat a bona vista sobre parament horitzontal interior, a 3,00 m d'alçària, com a màxim, amb guix B1, acabat lliscat amb guix C6 segons la norma UNE-EN 13279-1 |  |  |  | Rend.: | 1 |  | 6.47
Mà d'obra
| A0129000 | h | Oficial 1a guixaire | 0.15 | /R | x | 21.37 | = | 3.2055
| A0149000 | h | Manobre guixaire | 0.075 | /R | x | 17.8 | = | 1.335
|  |  | Subtotal mà d'obra | [6 empty] | 4.5405
Material
| B0521200 | kg | Guix de designació C6/20/2, segons la norma UNE-EN 13279-1 | 0.798 |  | x | 0.12 | = | 0.09576
|  |  | Subtotal material | [6 empty] | 0.09576
Element compost
| D07J1100 | m3 | Pasta de guix B1 | 0.015 |  | x | 114.938 | = | 1.7241
|  |  | Subtotal element compost | [6 empty] | 1.7241
|  |  | Despeses auxiliars |  |  |  | 2.5 | % | 0.11351
|  |  | Cost directe | [6 empty] | 6.4738
|  |  | Total | [6 empty] | 6.4738
P-60 | E81Z5R40 | m2 | Aplicació de pont d'unió de resines per a posterior col·locació d'enguixat sobre suport de formigó llis, formigó cel·lular i obra de fàbrica |  |  |  | Rend.: | 1 |  | 2.68
Mà d'obra
| A0127000 | h | Oficial 1a col·locador | 0.1 | /R | x | 21.37 | = | 2.137
|  |  | Subtotal mà d'obra | [6 empty] | 2.137
Material
| B05Z5R21 | kg | Pont d'unió de resines per a l' adherència d'enguixats sobre suports absorbents | 0.2 |  | x | 2.54 | = | 0.508
|  |  | Subtotal material | [6 empty] | 0.508
|  |  | Despeses auxiliars |  |  |  | 1.5 | % | 0.03206
|  |  | Cost directe | [6 empty] | 2.6771
|  |  | Total | [6 empty] | 2.6771
P-61 | E82CB01S3J | m2 | Revestiment de rajola, peces de 20 x 10 cm brillant biselades color a escollir, preu superior, col·locades amb adhesiu per a rajola ceràmica C2 TE (UNE-EN 12004) i rejuntat amb beurada CG2 (UNE-EN 13888) |  |  |  | Rend.: | 1 |  | 38.76
Mà d'obra
| A0127000 | h | Oficial 1a col·locador | 0.3 | /R | x | 21.37 | = | 6.411
| A0140000 | h | Manobre | 0.1 | /R | x | 17.8 | = | 1.78
|  |  | Subtotal mà d'obra | [6 empty] | 8.191
Material
| B0FH6171 | m2 | Rajola de gres porcellànic premsat esmaltat de forma rectangular o quadrada, de 16 a 25 peces/m2, preu superior, grup BIa (UNE-EN 14411) | 1.1 |  | x | 23.65 | = | 26.015
| B0711024 | kg | Adhesiu cimentós tipus C2 TE segons norma UNE-EN 12004 | 4.9028 |  | x | 0.77 | = | 3.7752
| B05A2203 | kg | Material per a rejuntat de rajoles ceràmiques CG2 segons norma UNE-EN 13888, de color | 0.705 |  | x | 0.82 | = | 0.5781
|  |  | Subtotal material | [6 empty] | 30.3683
|  |  | Despeses auxiliars |  |  |  | 2.5 | % | 0.20478
|  |  | Cost directe | [6 empty] | 38.764
|  |  | Total | [6 empty] | 38.764
P-62 | E82Z1A30 | m | Cantonera de PVC de color metàl·lic mat, de 8 mm d'alçària, i amb forma de quart de cercle tancat, col·locada amb morter adhesiu |  |  |  | Rend.: | 1 |  | 2.97
Mà d'obra
| A0122000 | h | Oficial 1a paleta | 0.1 | /R | x | 21.37 | = | 2.137
|  |  | Subtotal mà d'obra | [6 empty] | 2.137
Material
| B82Z1A30 | m | Cantonera de PVC de color metàl·lic mat, de 8 mm d'alçària, i amb forma de quart de cercle tancat | 1 |  | x | 0.66 | = | 0.66
| B0711010 | kg | Adhesiu cimentós tipus C1 segons norma UNE-EN 12004 | 0.5 |  | x | 0.28 | = | 0.14
|  |  | Subtotal material | [6 empty] | 0.8
|  |  | Despeses auxiliars |  |  |  | 1.5 | % | 0.03206
|  |  | Cost directe | [6 empty] | 2.9691
|  |  | Total | [6 empty] | 2.9691
P-63 | E8443220 | m2 | Cel ras continu de plaques de guix laminat tipus estàndard (A), per a revestir, de 12.5 mm de gruix i vora afinada (BA), amb entramat estructura senzilla d'acer galvanitzat format per perfils col·locats cada 600 mm fixats al sostre mitjançant vareta de suspensió cada 1.2 m , per a una alçària de cel ras de 4 m com a màxim |  |  |  | Rend.: | 1 |  | 27.86
Mà d'obra
| A0137000 | h | Ajudant col·locador | 0.4 | /R | x | 19.07 | = | 7.628
| A0127000 | h | Oficial 1a col·locador | 0.4 | /R | x | 21.37 | = | 8.548
|  |  | Subtotal mà d'obra | [6 empty] | 16.176
Material
| B84Z5610 | m2 | Entramat d'estructura senzilla d'acer galvanitzat per a cel ras continu de plaques de guix laminat format per perfils col·locats cada 600 mm com a màxim , per a fixar al sostre mitjançant vareta de suspensió cada 1.2 m, per a suportar una càrrega de fins a 15 kg | 1 |  | x | 4.62 | = | 4.62
| B7JZ00E1 | m | Cinta de paper resistent per a junts de plaques de guix laminat | 1.89 |  | x | 0.07 | = | 0.1323
| B7J500ZZ | kg | Massilla per a junt de plaques de cartró-guix | 0.4725 |  | x | 1.07 | = | 0.50558
| B0CC1310 | m2 | Placa de guix laminat estàndard (A) i gruix 12.5 mm, amb vora afinada (BA), segons la norma UNE-EN 520 | 1.03 |  | x | 4.38 | = | 4.5114
| B0A44000 | cu | Visos per a plaques de guix laminat | 0.18 |  | x | 9.3 | = | 1.674
|  |  | Subtotal material | [6 empty] | 11.4433
|  |  | Despeses auxiliars |  |  |  | 1.5 | % | 0.24264
|  |  | Cost directe | [6 empty] | 27.8619
|  |  | Total | [6 empty] | 27.8619
P-64 | E8447220 | m2 | Cel ras continu de plaques de guix laminat tipus hidròfuga (H), per a revestir, de 12.5 mm de gruix i vora afinada (BA), amb entramat estructura senzilla d'acer galvanitzat format per perfils col·locats cada 600 mm fixats al sostre mitjançant vareta de suspensió cada 1.2 m , per a una alçària de cel ras de 4 m com a màxim |  |  |  | Rend.: | 1 |  | 30.32
Mà d'obra
| A0137000 | h | Ajudant col·locador | 0.4 | /R | x | 19.07 | = | 7.628
| A0127000 | h | Oficial 1a col·locador | 0.4 | /R | x | 21.37 | = | 8.548
|  |  | Subtotal mà d'obra | [6 empty] | 16.176
Material
| B84Z5610 | m2 | Entramat d'estructura senzilla d'acer galvanitzat per a cel ras continu de plaques de guix laminat format per perfils col·locats cada 600 mm com a màxim , per a fixar al sostre mitjançant vareta de suspensió cada 1.2 m, per a suportar una càrrega de fins a 15 kg | 1 |  | x | 4.62 | = | 4.62
| B7JZ00E1 | m | Cinta de paper resistent per a junts de plaques de guix laminat | 1.89 |  | x | 0.07 | = | 0.1323
| B7J500ZZ | kg | Massilla per a junt de plaques de cartró-guix | 0.4725 |  | x | 1.07 | = | 0.50558
| B0CC2310 | m2 | Placa de guix laminat hidròfuga (H) i gruix 12.5 mm, amb vora afinada (BA), segons la norma UNE-EN 520 | 1.03 |  | x | 6.77 | = | 6.9731
| B0A44000 | cu | Visos per a plaques de guix laminat | 0.18 |  | x | 9.3 | = | 1.674
|  |  | Subtotal material | [6 empty] | 13.905
|  |  | Despeses auxiliars |  |  |  | 1.5 | % | 0.24264
|  |  | Cost directe | [6 empty] | 30.3236
|  |  | Total | [6 empty] | 30.3236
P-65 | E8448145 | m2 | Cel ras registrable de plaques de guix laminat amb acabat llis, 600x 600 mm i 12.5 mm de gruix , sistema desmuntable amb estructura d'acer galvanitzat semiocult format per perfils principals amb forma de T invertida de 15 mm de base col·locats cada 1.2 m i fixats al sostre mitjançant vareta de suspensió cada 1.2 m, amb perfils secundaris col·locats formant retícula de 600x 600 mm, per a una alçària de cel ras de 4 m com a màxim |  |  |  | Rend.: | 1 |  | 35.37
Mà d'obra
| A013M000 | h | Ajudant muntador | 0.2 | /R | x | 19.07 | = | 3.814
| A012M000 | h | Oficial 1a muntador | 0.2 | /R | x | 22.09 | = | 4.418
|  |  | Subtotal mà d'obra | [6 empty] | 8.232
Material
| B84ZD510 | m2 | Estructura d'acer galvanitzat vista per a cel ras de plaques de 600x600 mm formada per perfils principals en forma de T invertida de 15 mm de base col·locats cada 1.2 m per a fixar al sostre mitjançant vareta de suspensió cada 1.2 m, i perfils secundaris formant retícula, inclòs part proporcional de perfils de remat, suspensors i fixacions, per a suportar una càrrega de fins a 14 kg | 1.03 |  | x | 3.7 | = | 3.811
| B8448240 | m2 | Placa de guix laminat per a cel ras registrable de 12.5 mm de gruix, acabat llis , de 600x600 mm i cantell rebaixat ( E) segons la norma UNE-EN 13964 , per a que quedi l'entremat semiocult , i reacció al foc A2-s1, d0 | 1.03 |  | x | 22.53 | = | 23.2059
|  |  | Subtotal material | [6 empty] | 27.0169
|  |  | Despeses auxiliars |  |  |  | 1.5 | % | 0.12348
|  |  | Cost directe | [6 empty] | 35.3724
|  |  | Total | [6 empty] | 35.3724
P-66 | E865J3CA | m2 | Revestiment vertical a 3,00 m d'alçària, com a màxim, amb tauler contraxapat de plaques de fusta, tipus G classe 1, de 22 mm de gruix, per a ambient sec segons UNE-EN 636, reacció al foc B-s2, d0, acabat revestit amb planxa de fusta de conífera, treballat al taller, col·locat fixacions mecàniques sobre enllatat de fusta |  |  |  | Rend.: | 1 |  | 37.97
Mà d'obra
| A013A000 | h | Ajudant fuster | 0.45 | /R | x | 19.21 | = | 8.6445
| A012A000 | h | Oficial 1a fuster | 0.45 | /R | x | 21.76 | = | 9.792
|  |  | Subtotal mà d'obra | [6 empty] | 18.4365
Material
| B0D31000 | m3 | Llata de fusta de pi | 0.0042 |  | x | 242.53 | = | 1.0186
| B0CU44C9 | m2 | Tauler contraxapat de plaques de fusta, tipus G classe 1, de 22 mm de gruix, per a ambient sec segons UNE-EN 636, reacció al foc B-s2, d0, acabat revestit amb planxa de fusta de conífera, treballat al taller | 1 |  | x | 17.23 | = | 17.23
| B0A61500 | u | Tac de niló de 5 mm de diàmetre, com a màxim, amb vis | 6.25 |  | x | 0.09 | = | 0.5625
| B0A41200 | cu | Visos per a fusta o tacs de PVC, cadmiats | 0.06 |  | x | 3.3 | = | 0.198
| B0A32000 | kg | Clau acer galvanitzat | 0.15 |  | x | 1.68 | = | 0.252
|  |  | Subtotal material | [6 empty] | 19.2611
|  |  | Despeses auxiliars |  |  |  | 1.5 | % | 0.27655
|  |  | Cost directe | [6 empty] | 37.9742
|  |  | Total | [6 empty] | 37.9742
P-67 | E8989240 | m2 | Pintat de parament vertical interior de ciment, amb pintura plàstica amb acabat llis, amb una capa de fons, diluïda, i dues d'acabat |  |  |  | Rend.: | 1 |  | 4.14
Mà d'obra
| A013D000 | h | Ajudant pintor | 0.011 | /R | x | 19.07 | = | 0.20977
| A012D000 | h | Oficial 1a pintor | 0.11 | /R | x | 21.37 | = | 2.3507
|  |  | Subtotal mà d'obra | [6 empty] | 2.5605
Material
| B89ZPD00 | kg | Pintura plàstica per a interiors | 0.4998 |  | x | 3.08 | = | 1.5394
|  |  | Subtotal material | [6 empty] | 1.5394
|  |  | Despeses auxiliars |  |  |  | 1.5 | % | 0.03841
|  |  | Cost directe | [6 empty] | 4.1383
|  |  | Total | [6 empty] | 4.1383
P-68 | E898J140 | m2 | Pintat de parament vertical de guix, amb pintura a la cola amb acabat llis, amb una capa de fons, diluïda, i dues d'acabat. Totes les pintures i recobriments de baix contingut en COV's, probats d'acord amb la Norma UNE EN 11890-2:2006 i que compleixin amb els valors límit fase II de contingut màxim de COV que s'estableixen en l'Annex II de la Directiva 2004/42/CE sobre Pintura Decorativa. També han de ser resistents a fongs i algues. |  |  |  | Rend.: | 1 |  | 2.46
Mà d'obra
| A013D000 | h | Ajudant pintor | 0.01 | /R | x | 19.07 | = | 0.1907
| A012D000 | h | Oficial 1a pintor | 0.1 | /R | x | 21.37 | = | 2.137
|  |  | Subtotal mà d'obra | [6 empty] | 2.3277
Material
| B89Z1000 | kg | Pintura a la cola | 0.612 |  | x | 0.16 | = | 0.09792
|  |  | Subtotal material | [6 empty] | 0.09792
|  |  | Despeses auxiliars |  |  |  | 1.5 | % | 0.03492
|  |  | Cost directe | [6 empty] | 2.4605
|  |  | Total | [6 empty] | 2.4605
P-69 | E898K2A0 | m2 | Pintat de parament horitzontal de guix, amb pintura plàstica amb acabat llis, amb una capa segelladora i dues d'acabat Totes les pintures i recobriments de baix contingut en COV's, probats d'acord amb la Norma UNE EN 11890-2:2006 i que compleixin amb els valors límit fase II de contingut màxim de COV que s'estableixen en l'Annex II de la Directiva 2004/42/CE sobre Pintura Decorativa. També han de ser resistents a fongs i algues. |  |  |  | Rend.: | 1 |  | 4.88
Mà d'obra
| A012D000 | h | Oficial 1a pintor | 0.125 | /R | x | 21.37 | = | 2.6713
| A013D000 | h | Ajudant pintor | 0.015 | /R | x | 19.07 | = | 0.28605
|  |  | Subtotal mà d'obra | [6 empty] | 2.9573
Material
| B89ZPD00 | kg | Pintura plàstica per a interiors | 0.3978 |  | x | 3.08 | = | 1.2252
| B8ZA1000 | kg | Segelladora | 0.153 |  | x | 4.25 | = | 0.65025
|  |  | Subtotal material | [6 empty] | 1.8755
|  |  | Despeses auxiliars |  |  |  | 1.5 | % | 0.04436
|  |  | Cost directe | [6 empty] | 4.8771
|  |  | Total | [6 empty] | 4.8771
P-70 | E89BABJ0 | m2 | Pintat de barana i reixa d'acer de barrots separats 12 cm, amb esmalt sintètic, amb dues capes d'imprimació antioxidant i 2 d'acabat |  |  |  | Rend.: | 1 |  | 17.88
Mà d'obra
| A013D000 | h | Ajudant pintor | 0.05 | /R | x | 19.07 | = | 0.9535
| A012D000 | h | Oficial 1a pintor | 0.52 | /R | x | 21.37 | = | 11.1124
|  |  | Subtotal mà d'obra | [6 empty] | 12.0659
Material
| B8ZAA000 | kg | Imprimació antioxidant | 0.204 |  | x | 11.41 | = | 2.3276
| B89ZB000 | kg | Esmalt sintètic | 0.255 |  | x | 12.97 | = | 3.3074
|  |  | Subtotal material | [6 empty] | 5.635
|  |  | Despeses auxiliars |  |  |  | 1.5 | % | 0.18099
|  |  | Cost directe | [6 empty] | 17.8819
|  |  | Total | [6 empty] | 17.8819
P-71 | E8A81BC3 | m2 | Envernissat de parament vertical de fusta, al vernís sintètic, amb una capa de protector químic insecticida-fungicida i 2 capes d'acabat , amb la superfície brillant |  |  |  | Rend.: | 1 |  | 9.67
Mà d'obra
| A013D000 | h | Ajudant pintor | 0.03 | /R | x | 19.07 | = | 0.5721
| A012D000 | h | Oficial 1a pintor | 0.3 | /R | x | 21.37 | = | 6.411
|  |  | Subtotal mà d'obra | [6 empty] | 6.9831
Material
| B8ZA3000 | kg | Protector químic insecticida-fungicida per a fusta (TP8) | 0.15 |  | x | 6.9 | = | 1.035
| B8AZB000 | kg | Vernís sintètic | 0.255 |  | x | 6.07 | = | 1.5478
|  |  | Subtotal material | [6 empty] | 2.5828
|  |  | Despeses auxiliars |  |  |  | 1.5 | % | 0.10475
|  |  | Cost directe | [6 empty] | 9.6707
|  |  | Total | [6 empty] | 9.6707
P-72 | E8J63060 | m | Coronament de paret amb peça de formigó prefabricat, de 20 a 30 cm d'amplària, de secció amb dues pendents, de color estàndard , col·locada amb morter ciment 1:8 |  |  |  | Rend.: | 1 |  | 20.66
Mà d'obra
| A0122000 | h | Oficial 1a paleta | 0.3 | /R | x | 21.37 | = | 6.411
| A0140000 | h | Manobre | 0.15 | /R | x | 17.8 | = | 2.67
|  |  | Subtotal mà d'obra | [6 empty] | 9.081
Material
| B8J33060 | m | Peça de formigó prefabricat per a coronament de parets, de 20 a 30 cm d'amplària, de secció amb dues pendents, de color estàndard | 1.02 |  | x | 11 | = | 11.22
|  |  | Subtotal material | [6 empty] | 11.22
Element compost
| D0701461 | m3 | Morter de ciment pòrtland amb filler calcari CEM II/B-L i sorra, amb 200 kg/m3 de ciment, amb una proporció en volum 1:8 i 2.5 N/mm2 de resistència a compressió, elaborat a l'obra | 0.0032 |  | x | 68.891 | = | 0.22045
|  |  | Subtotal element compost | [6 empty] | 0.22045
|  |  | Despeses auxiliars |  |  |  | 1.5 | % | 0.13622
|  |  | Cost directe | [6 empty] | 20.6577
|  |  | Total | [6 empty] | 20.6577
P-73 | E8J9SA3J | m | Remat de planxa d'acer plegada amb acabat prelacat, d'1 mm de gruix, 30 cm de desenvolupament, com a màxim, amb 4 plecs, per a coronament, col·locat amb fixacions mecàniques |  |  |  | Rend.: | 1 |  | 14.31
Mà d'obra
| A0137000 | h | Ajudant col·locador | 0.125 | /R | x | 19.07 | = | 2.3838
| A0127000 | h | Oficial 1a col·locador | 0.25 | /R | x | 21.37 | = | 5.3425
|  |  | Subtotal mà d'obra | [6 empty] | 7.7263
Material
| B0CHSA3J | m | Remat de planxa d'acer plegada amb acabat prelacat, d'1 mm de gruix, 30 cm de desenvolupament, com a màxim, amb 4 plecs, per a coronament | 1.071 |  | x | 5.14 | = | 5.5049
| B0A5AA00 | u | Cargol autoroscant amb volandera | 6 |  | x | 0.16 | = | 0.96
|  |  | Subtotal material | [6 empty] | 6.4649
|  |  | Despeses auxiliars |  |  |  | 1.5 | % | 0.11589
|  |  | Cost directe | [6 empty] | 14.3071
|  |  | Total | [6 empty] | 14.3071
P-74 | E8K9SH3K | m | Remat de planxa d'acer plegada amb acabat prelacat, d'1 mm de gruix, 30 cm de desenvolupament, com a màxim, amb 5 plecs, per a escopidor, col·locat amb fixacions mecàniques, i segellat |  |  |  | Rend.: | 1 |  | 19.5
Mà d'obra
| A0137000 | h | Ajudant col·locador | 0.3 | /R | x | 19.07 | = | 5.721
| A0127000 | h | Oficial 1a col·locador | 0.3 | /R | x | 21.37 | = | 6.411
|  |  | Subtotal mà d'obra | [6 empty] | 12.132
Material
| B0A5AA00 | u | Cargol autoroscant amb volandera | 6 |  | x | 0.16 | = | 0.96
| B7J50010 | dm3 | Massilla per a segellats, d'aplicació amb pistola, de base silicona neutra monocomponent | 0.05 |  | x | 14.51 | = | 0.7255
| B0CHSH3K | m | Remat de planxa d'acer plegada amb acabat prelacat, d'1 mm de gruix, 30 cm de desenvolupament, com a màxim, amb 5 plecs, per a escopidor | 1.071 |  | x | 5.14 | = | 5.5049
|  |  | Subtotal material | [6 empty] | 7.1904
|  |  | Despeses auxiliars |  |  |  | 1.5 | % | 0.18198
|  |  | Cost directe | [6 empty] | 19.5044
|  |  | Total | [6 empty] | 19.5044
P-75 | E8KA7P45 | m | Escopidor de planxa preformada d'alumini lacat de 2 mm de gruix, de entre 200 i 400 mm de desenvolupament, amb 3 plecs, col·locat amb adhesiu i fixacions mecàniques |  |  |  | Rend.: | 1 |  | 23.61
Mà d'obra
| A012M000 | h | Oficial 1a muntador | 0.241 | /R | x | 22.09 | = | 5.3237
| A013M000 | h | Ajudant muntador | 0.12 | /R | x | 19.07 | = | 2.2884
|  |  | Subtotal mà d'obra | [6 empty] | 7.6121
Material
| B8KA7M46 | m | Escopidor de planxa preformada d'alumini lacat de 2 mm de gruix, de entre 200 i 400 mm de desenvolupament, amb 3 plecs | 1 |  | x | 12.16 | = | 12.16
| B7J50090 | dm3 | Massilla per a segellats, d'aplicació amb pistola, de base poliuretà monocomponent | 0.3125 |  | x | 11.61 | = | 3.6281
| B0A4A400 | cu | Visos galvanitzats | 0.0396 |  | x | 2.43 | = | 0.09623
|  |  | Subtotal material | [6 empty] | 15.8844
|  |  | Despeses auxiliars |  |  |  | 1.5 | % | 0.11418
|  |  | Cost directe | [6 empty] | 23.6106
|  |  | Total | [6 empty] | 23.6106
P-76 | E8MASG3K | m | Remat de planxa d'acer plegada amb acabat prelacat, d'1 mm de gruix, 30 cm de desenvolupament, com a màxim, amb 5 plecs, per a brancal, col·locat amb fixacions mecàniques, i segellat |  |  |  | Rend.: | 1 |  | 22.06
Mà d'obra
| A0137000 | h | Ajudant col·locador | 0.3 | /R | x | 19.07 | = | 5.721
| A0127000 | h | Oficial 1a col·locador | 0.3 | /R | x | 21.37 | = | 6.411
|  |  | Subtotal mà d'obra | [6 empty] | 12.132
Material
| B0A5AA00 | u | Cargol autoroscant amb volandera | 6 |  | x | 0.16 | = | 0.96
| B7J50010 | dm3 | Massilla per a segellats, d'aplicació amb pistola, de base silicona neutra monocomponent | 0.05 |  | x | 14.51 | = | 0.7255
| B0CHSG3K | m | Remat de planxa d'acer plegada amb acabat prelacat, d'1 mm de gruix, 30 cm de desenvolupament, com a màxim, amb 5 plecs, per a brancal | 1.071 |  | x | 7.53 | = | 8.0646
|  |  | Subtotal material | [6 empty] | 9.7501
|  |  | Despeses auxiliars |  |  |  | 1.5 | % | 0.18198
|  |  | Cost directe | [6 empty] | 22.0641
|  |  | Total | [6 empty] | 22.0641
P-77 | E8MAU050 | m2 | Formació de contorn d'obertura (brancals i llinda) amb planxa d'acer galvanitzat de 6 mm de gruix, col.locada amb fixacions mecàniques |  |  |  | Rend.: | 1 |  | 118.05
Mà d'obra
| A0140000 | h | Manobre | 0.6 | /R | x | 17.8 | = | 10.68
| A0122000 | h | Oficial 1a paleta | 0.6 | /R | x | 21.37 | = | 12.822
|  |  | Subtotal mà d'obra | [6 empty] | 23.502
Material
| B44Z50B6 | kg | Acer S275JR segons UNE-EN 10025-2, format per peça composta, en perfils laminats en calent sèrie L, LD, T, rodó, quadrat, rectangular i planxa, treballat al taller per a col·locar amb cargols i galvanitzat | 47.1 |  | x | 2 | = | 94.2
|  |  | Subtotal material | [6 empty] | 94.2
|  |  | Despeses auxiliars |  |  |  | 1.5 | % | 0.35253
|  |  | Cost directe | [6 empty] | 118.0545
|  |  | Total | [6 empty] | 118.0545
P-78 | E9232B91 | m2 | Subbase de grava de pedrera de pedra granítica de 15 cm de gruix i, grandària màxima de 50 a 70 mm, amb estesa i piconatge del material |  |  |  | Rend.: | 1 |  | 8.26
Mà d'obra
| A0140000 | h | Manobre | 0.05 | /R | x | 17.8 | = | 0.89
| A0150000 | h | Manobre especialista | 0.1 | /R | x | 18.84 | = | 1.884
|  |  | Subtotal mà d'obra | [6 empty] | 2.774
Maquinària
| C133A030 | h | Compactador duplex manual de 700 kg | 0.05 | /R | x | 7.89 | = | 0.3945
|  |  | Subtotal maquinària | [6 empty] | 0.3945
Material
| B0332300 | t | Grava de pedrera de pedra granítica, de 50 a 70 mm | 0.2678 |  | x | 18.84 | = | 5.0454
|  |  | Subtotal material | [6 empty] | 5.0454
|  |  | Despeses auxiliars |  |  |  | 1.5 | % | 0.04161
|  |  | Cost directe | [6 empty] | 8.2555
|  |  | Total | [6 empty] | 8.2555
P-79 | E93A13D0 | m2 | Recrescuda del suport de paviments, de 3 cm de gruix, amb morter de ciment 1:6 |  |  |  | Rend.: | 1 |  | 7.26
Mà d'obra
| A0140000 | h | Manobre | 0.18 | /R | x | 17.8 | = | 3.204
| A0122000 | h | Oficial 1a paleta | 0.08 | /R | x | 21.37 | = | 1.7096
|  |  | Subtotal mà d'obra | [6 empty] | 4.9136
Material
| B7C2P100 | m2 | Planxa de poliestirè expandit (EPS) elastificat de 10 mm de gruix | 0.0105 |  | x | 1.01 | = | 0.01061
|  |  | Subtotal material | [6 empty] | 0.01061
Element compost
| D0701641 | m3 | Morter de ciment pòrtland amb filler calcari CEM II/B-L i sorra, amb 250 kg/m3 de ciment, amb una proporció en volum 1:6 i 5 N/mm2 de resistència a compressió, elaborat a l'obra | 0.0315 |  | x | 71.6906 | = | 2.2582
|  |  | Subtotal element compost | [6 empty] | 2.2582
|  |  | Despeses auxiliars |  |  |  | 1.5 | % | 0.0737
|  |  | Cost directe | [6 empty] | 7.2562
|  |  | Total | [6 empty] | 7.2562
P-80 | E9DC1L3B | m2 | Paviment interior, de rajola de gres porcellànic premsat polit, grup BIa (UNE-EN 14411), de forma rectangular o quadrada, preu superior, de 16 a 25 peces/m2, col·locades amb adhesiu per a rajola ceràmica C2 (UNE-EN 12004) i rejuntat amb beurada CG2 (UNE-EN 13888) |  |  |  | Rend.: | 1 |  | 44.01
Mà d'obra
| A0127000 | h | Oficial 1a col·locador | 0.5 | /R | x | 21.37 | = | 10.685
| A0137000 | h | Ajudant col·locador | 0.2 | /R | x | 19.07 | = | 3.814
| A0140000 | h | Manobre | 0.03 | /R | x | 17.8 | = | 0.534
|  |  | Subtotal mà d'obra | [6 empty] | 15.033
Material
| B05A2203 | kg | Material per a rejuntat de rajoles ceràmiques CG2 segons norma UNE-EN 13888, de color | 1.425 |  | x | 0.82 | = | 1.1685
| B0711020 | kg | Adhesiu cimentós tipus C2 segons norma UNE-EN 12004 | 7.0035 |  | x | 0.61 | = | 4.2721
| B0FH7171 | m2 | Rajola de gres porcellànic premsat polit de forma rectangular o quadrada, de 16 a 25 peces/m2, preu superior, grup BIa (UNE-EN 14411) | 1.02 |  | x | 22.85 | = | 23.307
|  |  | Subtotal material | [6 empty] | 28.7476
|  |  | Despeses auxiliars |  |  |  | 1.5 | % | 0.2255
|  |  | Cost directe | [6 empty] | 44.0061
|  |  | Total | [6 empty] | 44.0061
P-81 | E9U381AY | m | Sòcol de rajola de gres porcellànic premsat polit, de 10 cm d'alçària, col·locat amb adhesiu per a rajola ceràmica C2 TE (UNE-EN 12004) i rejuntat amb beurada CG2 (UNE-EN 13888) |  |  |  | Rend.: | 1 |  | 8.09
Mà d'obra
| A0127000 | h | Oficial 1a col·locador | 0.1 | /R | x | 21.37 | = | 2.137
| A0137000 | h | Ajudant col·locador | 0.02 | /R | x | 19.07 | = | 0.3814
|  |  | Subtotal mà d'obra | [6 empty] | 2.5184
Material
| B0711024 | kg | Adhesiu cimentós tipus C2 TE segons norma UNE-EN 12004 | 0.525 |  | x | 0.77 | = | 0.40425
| B05A2203 | kg | Material per a rejuntat de rajoles ceràmiques CG2 segons norma UNE-EN 13888, de color | 0.1001 |  | x | 0.82 | = | 0.08208
| B9U381A0 | m | Sòcol de rajola gres porcellànic premsat polit, de 10 cm d'alçària | 1.02 |  | x | 4.95 | = | 5.049
|  |  | Subtotal material | [6 empty] | 5.5353
|  |  | Despeses auxiliars |  |  |  | 1.5 | % | 0.03778
|  |  | Cost directe | [6 empty] | 8.0915
|  |  | Total | [6 empty] | 8.0915
P-82 | E9U7B0U110 | m | Sòcol de fusta de tauler hidròfug de DM de 25 mm de gruix, pintat blanc, de 7 cm d´alçària, col·locat amb tacs d´expansió i cargol |  |  |  | Rend.: | 1 |  | 8.24
Mà d'obra
| A0140000 | h | Manobre | 0.01 | /R | x | 17.8 | = | 0.178
| A0127000 | h | Oficial 1a col·locador | 0.12 | /R | x | 21.37 | = | 2.5644
|  |  | Subtotal mà d'obra | [6 empty] | 2.7424
Material
| B9U7U110 | m | Sòcol de fusta de tauler hidròfug, de DM de 25 mm de gruix, pintat blanc, de 10 cm d´alçària, | 1.02 |  | x | 5 | = | 5.1
| B0A61500 | u | Tac de niló de 5 mm de diàmetre, com a màxim, amb vis | 4 |  | x | 0.09 | = | 0.36
|  |  | Subtotal material | [6 empty] | 5.46
|  |  | Despeses auxiliars |  |  |  | 1.5 | % | 0.04114
|  |  | Cost directe | [6 empty] | 8.2435
|  |  | Total | [6 empty] | 8.2435
P-83 | E9UZ5MD0 | m | Mitja canya de radi 6 cm, feta amb morter de ciment |  |  |  | Rend.: | 1 |  | 7.83
Mà d'obra
| A0122000 | h | Oficial 1a paleta | 0.25 | /R | x | 21.37 | = | 5.3425
| A0140000 | h | Manobre | 0.125 | /R | x | 17.8 | = | 2.225
|  |  | Subtotal mà d'obra | [6 empty] | 7.5675
Element compost
| D0701641 | m3 | Morter de ciment pòrtland amb filler calcari CEM II/B-L i sorra, amb 250 kg/m3 de ciment, amb una proporció en volum 1:6 i 5 N/mm2 de resistència a compressió, elaborat a l'obra | 0.0021 |  | x | 71.6906 | = | 0.15055
|  |  | Subtotal element compost | [6 empty] | 0.15055
|  |  | Despeses auxiliars |  |  |  | 1.5 | % | 0.11351
|  |  | Cost directe | [6 empty] | 7.8316
|  |  | Total | [6 empty] | 7.8316
P-84 | E9Z4AA16 | m2 | Armadura per lloses de formigó AP500 T amb malla electrosoldada de barres corrugades d'acer ME 15x15 cm D:6-6 mm 6x2.2 m B500T UNE-EN 10080 |  |  |  | Rend.: | 1 |  | 3.66
Mà d'obra
| A0134000 | h | Ajudant ferrallista | 0.022 | /R | x | 19.07 | = | 0.41954
| A0124000 | h | Oficial 1a ferrallista | 0.022 | /R | x | 21.37 | = | 0.47014
|  |  | Subtotal mà d'obra | [6 empty] | 0.88968
Material
| B0B34134 | m2 | Malla electrosoldada de barres corrugades d'acer ME 15x15 cm D:6-6 mm 6x2.2 m B500T UNE-EN 10080 | 1.2 |  | x | 2.28 | = | 2.736
| B0A14200 | kg | Filferro recuit de diàmetre 1.3 mm | 0.0184 |  | x | 1.22 | = | 0.02245
|  |  | Subtotal material | [6 empty] | 2.7585
|  |  | Despeses auxiliars |  |  |  | 1.5 | % | 0.01335
|  |  | Cost directe | [6 empty] | 3.6615
|  |  | Total | [6 empty] | 3.6615
P-85 | EAS005 | U | Subministrament i muntatge de placa d'ancoratge d'acer UNE-EN 10025 S275JR en perfil pla, de 730x470 mm i gruix 30 mm, amb 4 perns, d'acer corrugat UNE-EN 10080 B 500 S de 25 mm de diàmetre i 75 cm de longitud total. Treballat i muntat en taller. Fins i tot p/p de trepant central, preparació de vores, bisellat al voltant del trepant per a millorar la unió del pern a la cara superior de la placa, soldadures, talls, platines, peces especials, escapçadures i reparació en obra de quants desperfectes s'originin per raons de transport, manipulació o muntatge. Inclús morter d'autoanivellació expansiu per a reblert de l'espai resultant entre el formigó endurit i la placa i protecció anticorrosiva aplicada a les rosques i extrems dels perns. Inclou: Neteja i preparació del plànol de suport. Replanteig i marcat dels eixos. Col·locació i fixació provisional de la placa. Aplomat i anivellació. Criteri d'amidament de projecte: Nombre d'unitats previstes, segons documentació gràfica de Projecte. Criteri de mesura d'obra: Es mesurarà el nombre d'unitats realment executades segons especificacions de Projecte. |  |  |  | Rend.: | 1 |  | 190.22
Mà d'obra
| MO094 | h | Ajudant muntador d'estructura metàl·lica. | 1.213 | /R | x | 19.07 | = | 23.1319
| MO047 | h | Oficial 1ª muntador d'estructura metàl·lica. | 1.213 | /R | x | 21.37 | = | 25.9218
|  |  | Subtotal mà d'obra | [6 empty] | 49.0537
Maquinària
| MQ08SOL020 | h | Equip i elements auxiliars per soldadura elèctrica. | 0.015 | /R | x | 3.1 | = | 0.0465
|  |  | Subtotal maquinària | [6 empty] | 0.0465
Material
| MT09MOA015 | kg | Morter autoanivellant expansiu, de dos components, a base de ciment millorat amb resines sintètiques. | 21.25 |  | x | 0.95 | = | 20.1875
| MT07ALA011D | kg | Platina d'acer laminat UNE-EN 10025 S275JR, per aplicacions estructurals. | 82.34 |  | x | 1.34 | = | 110.3356
| MT07ACO010C | kg | Ferralla elaborada en taller industrial amb acer en barres corrugades, UNE-EN 10080 B 500 S, de varis diàmetres. | 6.162 |  | x | 0.88 | = | 5.4226
|  |  | Subtotal material | [6 empty] | 135.9457
Altres
| MT27PFI010 | l | Emprimació d'assecat ràpid, formulada amb resines alquídiques modificades i fosfat de zinc. | 0.3 |  | x | 4.8 | = | 1.44
| %ZZ | % | Costos directes complementaris | 2 |  | % | 186.486 | = | 3.7297
|  |  | Subtotal altres | [6 empty] | 5.1697
|  |  | Cost directe | [6 empty] | 190.2156
|  |  | Total | [6 empty] | 190.2156
P-86 | EA1S005 | U | Subministrament i muntatge de placa d'ancoratge d'acer UNE-EN 10025 S275JR en perfil pla, de 670x450 mm i gruix 30 mm, amb 4 perns, d'acer corrugat UNE-EN 10080 B 500 S de 25 mm de diàmetre i 75 cm de longitud total. Treballat i muntat en taller. Fins i tot p/p de trepant central, preparació de vores, bisellat al voltant del trepant per a millorar la unió del pern a la cara superior de la placa, soldadures, talls, platines, peces especials, escapçadures i reparació en obra de quants desperfectes s'originin per raons de transport, manipulació o muntatge. Inclús morter d'autoanivellació expansiu per a reblert de l'espai resultant entre el formigó endurit i la placa i protecció anticorrosiva aplicada a les rosques i extrems dels perns. Inclou: Neteja i preparació del plànol de suport. Replanteig i marcat dels eixos. Col·locació i fixació provisional de la placa. Aplomat i anivellació. Criteri d'amidament de projecte: Nombre d'unitats previstes, segons documentació gràfica de Projecte. Criteri de mesura d'obra: Es mesurarà el nombre d'unitats realment executades segons especificacions de Projecte. |  |  |  | Rend.: | 1 |  | 174.15
Mà d'obra
| MO047 | h | Oficial 1ª muntador d'estructura metàl·lica. | 1.213 | /R | x | 21.37 | = | 25.9218
| MO094 | h | Ajudant muntador d'estructura metàl·lica. | 1.213 | /R | x | 19.07 | = | 23.1319
|  |  | Subtotal mà d'obra | [6 empty] | 49.0537
Maquinària
| MQ08SOL020 | h | Equip i elements auxiliars per soldadura elèctrica. | 0.015 | /R | x | 3.1 | = | 0.0465
|  |  | Subtotal maquinària | [6 empty] | 0.0465
Material
| MT07ACO010C | kg | Ferralla elaborada en taller industrial amb acer en barres corrugades, UNE-EN 10080 B 500 S, de varis diàmetres. | 6.162 |  | x | 0.88 | = | 5.4226
| MT07ALA011D | kg | Platina d'acer laminat UNE-EN 10025 S275JR, per aplicacions estructurals. | 72.36 |  | x | 1.34 | = | 96.9624
| MT09MOA015 | kg | Morter autoanivellant expansiu, de dos components, a base de ciment millorat amb resines sintètiques. | 18.75 |  | x | 0.95 | = | 17.8125
|  |  | Subtotal material | [6 empty] | 120.1975
Altres
| MT27PFI010 | l | Emprimació d'assecat ràpid, formulada amb resines alquídiques modificades i fosfat de zinc. | 0.3 |  | x | 4.8 | = | 1.44
| %ZZ | % | Costos directes complementaris | 2 |  | % | 170.7375 | = | 3.4148
|  |  | Subtotal altres | [6 empty] | 4.8548
|  |  | Cost directe | [6 empty] | 174.1524
|  |  | Total | [6 empty] | 174.1524
P-87 | EA2S005 | U | Subministrament i muntatge de placa d'ancoratge d'acer UNE-EN 10025 S275JR en perfil pla, de 580x440 mm i gruix 30 mm, amb 4 perns, d'acer corrugat UNE-EN 10080 B 500 S de 25 mm de diàmetre i 75 cm de longitud total. Treballat i muntat en taller. Fins i tot p/p de trepant central, preparació de vores, bisellat al voltant del trepant per a millorar la unió del pern a la cara superior de la placa, soldadures, talls, platines, peces especials, escapçadures i reparació en obra de quants desperfectes s'originin per raons de transport, manipulació o muntatge. Inclús morter d'autoanivellació expansiu per a reblert de l'espai resultant entre el formigó endurit i la placa i protecció anticorrosiva aplicada a les rosques i extrems dels perns. Inclou: Neteja i preparació del plànol de suport. Replanteig i marcat dels eixos. Col·locació i fixació provisional de la placa. Aplomat i anivellació. Criteri d'amidament de projecte: Nombre d'unitats previstes, segons documentació gràfica de Projecte. Criteri de mesura d'obra: Es mesurarà el nombre d'unitats realment executades segons especificacions de Projecte. |  |  |  | Rend.: | 1 |  | 155.93
Mà d'obra
| MO094 | h | Ajudant muntador d'estructura metàl·lica. | 1.213 | /R | x | 19.07 | = | 23.1319
| MO047 | h | Oficial 1ª muntador d'estructura metàl·lica. | 1.213 | /R | x | 21.37 | = | 25.9218
|  |  | Subtotal mà d'obra | [6 empty] | 49.0537
Maquinària
| MQ08SOL020 | h | Equip i elements auxiliars per soldadura elèctrica. | 0.015 | /R | x | 3.1 | = | 0.0465
|  |  | Subtotal maquinària | [6 empty] | 0.0465
Material
| MT07ACO010C | kg | Ferralla elaborada en taller industrial amb acer en barres corrugades, UNE-EN 10080 B 500 S, de varis diàmetres. | 6.162 |  | x | 0.88 | = | 5.4226
| MT07ALA011D | kg | Platina d'acer laminat UNE-EN 10025 S275JR, per aplicacions estructurals. | 61.25 |  | x | 1.34 | = | 82.075
| MT09MOA015 | kg | Morter autoanivellant expansiu, de dos components, a base de ciment millorat amb resines sintètiques. | 15.62 |  | x | 0.95 | = | 14.839
|  |  | Subtotal material | [6 empty] | 102.3366
Altres
| MT27PFI010 | l | Emprimació d'assecat ràpid, formulada amb resines alquídiques modificades i fosfat de zinc. | 0.3 |  | x | 4.8 | = | 1.44
| %ZZ | % | Costos directes complementaris | 2 |  | % | 152.877 | = | 3.0575
|  |  | Subtotal altres | [6 empty] | 4.4975
|  |  | Cost directe | [6 empty] | 155.9343
|  |  | Total | [6 empty] | 155.9343
P-88 | EA3S005 | U | Subministrament i muntatge de placa d'ancoratge d'acer UNE-EN 10025 S275JR en perfil pla, de 520x420 mm i gruix 30 mm, amb 4 perns, d'acer corrugat UNE-EN 10080 B 500 S de 25 mm de diàmetre i 75 cm de longitud total. Treballat i muntat en taller. Fins i tot p/p de trepant central, preparació de vores, bisellat al voltant del trepant per a millorar la unió del pern a la cara superior de la placa, soldadures, talls, platines, peces especials, escapçadures i reparació en obra de quants desperfectes s'originin per raons de transport, manipulació o muntatge. Inclús morter d'autoanivellació expansiu per a reblert de l'espai resultant entre el formigó endurit i la placa i protecció anticorrosiva aplicada a les rosques i extrems dels perns. Inclou: Neteja i preparació del plànol de suport. Replanteig i marcat dels eixos. Col·locació i fixació provisional de la placa. Aplomat i anivellació. Criteri d'amidament de projecte: Nombre d'unitats previstes, segons documentació gràfica de Projecte. Criteri de mesura d'obra: Es mesurarà el nombre d'unitats realment executades segons especificacions de Projecte. |  |  |  | Rend.: | 1 |  | 142.04
Mà d'obra
| MO094 | h | Ajudant muntador d'estructura metàl·lica. | 1.213 | /R | x | 19.07 | = | 23.1319
| MO047 | h | Oficial 1ª muntador d'estructura metàl·lica. | 1.213 | /R | x | 21.37 | = | 25.9218
|  |  | Subtotal mà d'obra | [6 empty] | 49.0537
Maquinària
| MQ08SOL020 | h | Equip i elements auxiliars per soldadura elèctrica. | 0.015 | /R | x | 3.1 | = | 0.0465
|  |  | Subtotal maquinària | [6 empty] | 0.0465
Material
| MT07ACO010C | kg | Ferralla elaborada en taller industrial amb acer en barres corrugades, UNE-EN 10080 B 500 S, de varis diàmetres. | 6.162 |  | x | 0.88 | = | 5.4226
| MT07ALA011D | kg | Platina d'acer laminat UNE-EN 10025 S275JR, per aplicacions estructurals. | 52.41 |  | x | 1.34 | = | 70.2294
| MT09MOA015 | kg | Morter autoanivellant expansiu, de dos components, a base de ciment millorat amb resines sintètiques. | 13.75 |  | x | 0.95 | = | 13.0625
|  |  | Subtotal material | [6 empty] | 88.7145
Altres
| MT27PFI010 | l | Emprimació d'assecat ràpid, formulada amb resines alquídiques modificades i fosfat de zinc. | 0.3 |  | x | 4.8 | = | 1.44
| %ZZ | % | Costos directes complementaris | 2 |  | % | 139.2545 | = | 2.7851
|  |  | Subtotal altres | [6 empty] | 4.2251
|  |  | Cost directe | [6 empty] | 142.0398
|  |  | Total | [6 empty] | 142.0398
P-89 | EAJ1B0H644 | m2 | Obertura de PVC no plastificat, per a col·locar sobre bastiment de base, amb possibilitat de corredera, batent o oscilobatent, amb sistema de de KÖMMERLING PREMILINE o equivalent, amb el marc finestres de1.9 W/m²K i un envidrament 3+3/14/4BE amb factor solar 0,65, classificació mínima 3 de permeabilitat a l'aire segons UNE-EN 12207, classificació mínima 4 d'estanquitat a l'aigua segons UNE-EN 12208 i classificació mínima C5 de resistència al vent segons UNE-EN 12210, sense persiana.Inclou sistema de recollida d' aigua connectat a l 'exterior. Totalment col·locat amb els seus remats i tapetes necessaris. Existeixen tres opcions d'acabats segons la ubicació de l'obertura: - PVC estandar bicolor blanc llis fi mate per la cara interior i gris antracita per la cara exterior. - PVC,estandar blanc llis fi mate dues cares. - PVC estandar gris antracita o azul 88 per les dues cares. |  |  |  | Rend.: | 1 |  | 362.76
Mà d'obra
| A013M000 | h | Ajudant muntador | 0.15 | /R | x | 19.07 | = | 2.8605
| A012M000 | h | Oficial 1a muntador | 0.5 | /R | x | 22.09 | = | 11.045
|  |  | Subtotal mà d'obra | [6 empty] | 13.9055
Material
| B7J50010 | dm3 | Massilla per a segellats, d'aplicació amb pistola, de base silicona neutra monocomponent | 0.17 |  | x | 14.51 | = | 2.4667
| B7J50090 | dm3 | Massilla per a segellats, d'aplicació amb pistola, de base poliuretà monocomponent | 0.52 |  | x | 11.61 | = | 6.0372
| BAJ1H544B0 | m2 | Obertura de PVC no plastificat, per a col·locar sobre bastiment de base, amb possibilitat de corredera, batent o oscilobatent, amb sistema de de KÖMMERLING PREMILINE o equivalent, amb el marc finestres de1.9 W/m²K i un envidrament 3+3/14/4BE, classificació mínima 3 de permeabilitat a l'aire segons UNE-EN 12207, classificació mínima 4 d'estanquitat a l'aigua segons UNE-EN 12208 i classificació mínima C5 de resistència al vent segons UNE-EN 12210, sense persiana | 1 |  | x | 340 | = | 340
|  |  | Subtotal material | [6 empty] | 348.5039
|  |  | Despeses auxiliars |  |  |  | 2.5 | % | 0.34764
|  |  | Cost directe | [6 empty] | 362.757
|  |  | Total | [6 empty] | 362.757
P-90 | EAJ1B1H644 | m2 | Obertura de PVC no plastificat, per a col·locar sobre bastiment de base, amb possibilitat del conjunt de fulla batent o oscilobatent, amb fixos al costat i a dalt, amb sistema de de KÖMMERLING PREMILINE o equivalent, amb el marc finestres de1.9 W/m²K i un envidrament 3+3/14/4BE amb factor solar 0,65, classificació mínima 3 de permeabilitat a l'aire segons UNE-EN 12207, classificació mínima 4 d'estanquitat a l'aigua segons UNE-EN 12208 i classificació mínima C5 de resistència al vent segons UNE-EN 12210, sense persiana.Inclou sistema de recollida d' aigua connectat a l 'exterior. Totalment col·locat amb els seus remats i tapetes necessaris. Existeix una opció d'acabat segons la ubicació de l'obertura: - PVC estandar gris antracita o azul 88 per les dues cares. |  |  |  | Rend.: | 1 |  | 528.32
Mà d'obra
| A012M000 | h | Oficial 1a muntador | 0.6 | /R | x | 22.09 | = | 13.254
| A013M000 | h | Ajudant muntador | 0.2 | /R | x | 19.07 | = | 3.814
|  |  | Subtotal mà d'obra | [6 empty] | 17.068
Material
| B7J50090 | dm3 | Massilla per a segellats, d'aplicació amb pistola, de base poliuretà monocomponent | 0.62 |  | x | 11.61 | = | 7.1982
| BAJ1H544B1 | m2 | Obertura de PVC no plastificat, per a col·locar sobre bastiment de base, amb possibilitat del conjunt de fulla batent o oscilobatent, amb fixos al costat i a dalt, amb sistema de de KÖMMERLING PREMILINE o equivalent, amb el marc finestres de1.9 W/m²K i un envidrament 3+3/14/4BE, classificació mínima 3 de permeabilitat a l'aire segons UNE-EN 12207, classificació mínima 4 d'estanquitat a l'aigua segons UNE-EN 12208 i classificació mínima C5 de resistència al vent segons UNE-EN 12210, sense persiana.Inclou sistema de recollida d' aigua connectat a l 'exterior. | 1 |  | x | 500 | = | 500
| B7J50010 | dm3 | Massilla per a segellats, d'aplicació amb pistola, de base silicona neutra monocomponent | 0.25 |  | x | 14.51 | = | 3.6275
|  |  | Subtotal material | [6 empty] | 510.8257
|  |  | Despeses auxiliars |  |  |  | 2.5 | % | 0.4267
|  |  | Cost directe | [6 empty] | 528.3204
|  |  | Total | [6 empty] | 528.3204
P-91 | EARAM5AB | pa | Aquesta instal.lació és objecte d'un projecte específic redactat per tècnic competent. (projecte adjunt amb el projecte d'execució de les obres) |  |  |  | Rend.: | 1 |  | 22884.38
Element compost
| B1RAM5AB | u | Instal.lacions Telecomunicacions | 1 |  | x | 22884.38 | = | 22884.38
|  |  | Subtotal element compost | [6 empty] | 22884.38
|  |  | Cost directe | [6 empty] | 22884.38
|  |  | Total | [6 empty] | 22884.38
P-92 | EB12B01JEM | m2 | Protecció formada per un panell format per Petina inferior i superior 8 cm de 8 mm de gruix soldada tubs d' acer massisos de 25 mm per tota l' alçada .Porta incorporat gafes per a subjeccio superiorment al forjat e inferiorment a perfil metàl.lic de remat. Pintada amb imprimació i lacada color blanc ral a escollir |  |  |  | Rend.: | 1 |  | 154.81
Mà d'obra
| A013F000 | h | Ajudant manyà | 0.2 | /R | x | 19.15 | = | 3.83
| A012F000 | h | Oficial 1a manyà | 0.4 | /R | x | 21.71 | = | 8.684
|  |  | Subtotal mà d'obra | [6 empty] | 12.514
Material
| BB121JE0B0 | m2 | Protecció formada per un panell format per Petina inferior i superior 8 cm de 8 mm de gruix soldada tubs d' acer massisos de 25 mm per tota l' alçada .Porta incorporat gafes pera subjeccio superiorment al forjat e inferiorment a perfil metàl.lic de remat. Pintada amb imprimació i lacada color blanc ral a escollir | 1 |  | x | 140 | = | 140
| B0A62F90 | u | Tac d'acer de d 10 mm, amb cargol, volandera i femella | 2 |  | x | 0.99 | = | 1.98
|  |  | Subtotal material | [6 empty] | 141.98
|  |  | Despeses auxiliars |  |  |  | 2.5 | % | 0.31285
|  |  | Cost directe | [6 empty] | 154.8068
|  |  | Total | [6 empty] | 154.8068
P-93 | EB146A01 | m | Passamà de planxa d'acer galvanitzat de 1.4 mm de gruix i 20 cm de desenvolupament, col·locat cargolat |  |  |  | Rend.: | 1 |  | 18.54
Mà d'obra
| A012F000 | h | Oficial 1a manyà | 0.33 | /R | x | 21.71 | = | 7.1643
| A013F000 | h | Ajudant manyà | 0.33 | /R | x | 19.15 | = | 6.3195
|  |  | Subtotal mà d'obra | [6 empty] | 13.4838
Material
| B5ZZJTNT | u | Vis d'acer galvanitzat de 5.5x110 mm, amb junts de plom i ferro i tac de niló de diàmetre 8/10 mm | 2 |  | x | 0.22 | = | 0.44
| BB14D00J | m | Passamà de planxa d'acer galvanitzat de 1.4 mm de gruix i 20 cm de desenvolupament | 1 |  | x | 4.28 | = | 4.28
|  |  | Subtotal material | [6 empty] | 4.72
|  |  | Despeses auxiliars |  |  |  | 2.5 | % | 0.3371
|  |  | Cost directe | [6 empty] | 18.5409
|  |  | Total | [6 empty] | 18.5409
P-94 | EC151B03 | m2 | Vidre laminar de seguretat de dues llunes, amb acabat de lluna incolora, de 5+5 mm de gruix, amb classificació de resistència a l'impacte manual nivell A, col·locat amb llistó de vidre sobre alumini |  |  |  | Rend.: | 1 |  | 53.03
Mà d'obra
| A012E000 | h | Oficial 1a vidrier | 0.5 | /R | x | 24.64 | = | 12.32
|  |  | Subtotal mà d'obra | [6 empty] | 12.32
Material
| BC151B00 | m2 | Vidre laminar de seguretat de dues llunes, amb acabat de lluna incolora, de 4+4 mm de gruix, amb classificació de resistència a l'impacte manual nivell A | 1 |  | x | 40.71 | = | 40.71
|  |  | Subtotal material | [6 empty] | 40.71
|  |  | Cost directe | [6 empty] | 53.03
|  |  | Total | [6 empty] | 53.03
P-95 | EC171123 | m2 | Vidre aïllant de dues llunes incolores de 4 mm de gruix cada una i cambra d'aire de 16 mm, col.locat amb llistó de vidre sobre alumini |  |  |  | Rend.: | 1 |  | 46.43
Mà d'obra
| A012E000 | h | Oficial 1a vidrier | 0.5 | /R | x | 24.64 | = | 12.32
|  |  | Subtotal mà d'obra | [6 empty] | 12.32
Material
| BC171120 | m2 | Vidre aïllant de dues llunes, amb acabat de lluna incolora de 4 mm de gruix cada una i cambra d'aire de 8 mm | 1 |  | x | 34.11 | = | 34.11
|  |  | Subtotal material | [6 empty] | 34.11
|  |  | Cost directe | [6 empty] | 46.43
|  |  | Total | [6 empty] | 46.43
P-96 | ED351430 | u | Pericó de pas de formigó prefabricat, de 40x40x45 cm de mides interiors i 4 cm de gruix, per a evacuació d'aigües residuals, inclosa tapa de formigó prefabricat, col·locat |  |  |  | Rend.: | 1 |  | 55.73
Mà d'obra
| A0140000 | h | Manobre | 0.33 | /R | x | 17.8 | = | 5.874
| A012N000 | h | Oficial 1a d'obra pública | 0.22 | /R | x | 21.37 | = | 4.7014
|  |  | Subtotal mà d'obra | [6 empty] | 10.5754
Maquinària
| C1503500 | h | Camió grua de 5 t | 0.22 | /R | x | 47.81 | = | 10.5182
|  |  | Subtotal maquinària | [6 empty] | 10.5182
Material
| BD351430 | u | Pericó prefabricat de formigó per a sanejament, de 40x40x45 cm de mides interiors, i 4 cm de gruix, amb finestres premarcades de 23 cm de diàmetre a 3 cares, inclosa tapa de formigó prefabricat | 1 |  | x | 34.48 | = | 34.48
|  |  | Subtotal material | [6 empty] | 34.48
|  |  | Despeses auxiliars |  |  |  | 1.5 | % | 0.15863
|  |  | Cost directe | [6 empty] | 55.7322
|  |  | Total | [6 empty] | 55.7322
P-97 | ED353565 | u | Pericó de pas i tapa registrable, de 60x60x60 cm de mides interiors, amb paret de 15 cm de gruix de maó calat de 290x140x100 mm, arrebossada i lliscada per dins amb morter 1:2:10, sobre solera de formigó en massa de 10 cm i amb tapa prefabricada de formigó armat |  |  |  | Rend.: | 1 |  | 144.55
Mà d'obra
| A0122000 | h | Oficial 1a paleta | 3 | /R | x | 21.37 | = | 64.11
| A0140000 | h | Manobre | 1.5 | /R | x | 17.8 | = | 26.7
|  |  | Subtotal mà d'obra | [6 empty] | 90.81
Material
| BD3Z2776 | u | Tapa prefabricada de formigó armat de 70x70x6 cm | 1 |  | x | 24.45 | = | 24.45
| B0F1D2A1 | u | Maó calat, de 290x140x100 mm, per a revestir, categoria I, HD, segons la norma UNE-EN 771-1 | 60.005 |  | x | 0.18 | = | 10.8009
| B064300C | m3 | Formigó HM-20/P/20/I de consistència plàstica, grandària màxima del granulat 20 mm, amb >= 200 kg/m3 de ciment, apte per a classe d'exposició I | 0.0851 |  | x | 59.55 | = | 5.0677
| B0512401 | t | Ciment pòrtland amb filler calcari CEM II/B-L 32,5 R segons UNE-EN 197-1, en sacs | 0.0042 |  | x | 93.48 | = | 0.39262
| B0111000 | m3 | Aigua | 0.002 |  | x | 1.6 | = | 0.0032
|  |  | Subtotal material | [6 empty] | 40.7144
Element compost
| D070A4D1 | m3 | Morter mixt de ciment pòrtland amb filler calcari CEM II/B-L, calç i sorra, amb 200 kg/m3 de ciment, amb una proporció en volum 1:2:10 i 2.5 N/mm2 de resistència a compressió, elaborat a l'obra | 0.0756 |  | x | 154.3068 | = | 11.6656
|  |  | Subtotal element compost | [6 empty] | 11.6656
|  |  | Despeses auxiliars |  |  |  | 1.5 | % | 1.3621
|  |  | Cost directe | [6 empty] | 144.5522
|  |  | Total | [6 empty] | 144.5522
P-98 | ED5L2583 | m2 | Làmina drenant nodular de polietilè d'alta densitat, amb un geotèxtil de polipropilè adherit en una de les seves cares, amb nòduls de 8 mm d'alçària aproximada i una resistència a la compressió aproximada de 150 kN/m2, fixada mecànicament sobre parament vertical, inclòs remat de protecció |  |  |  | Rend.: | 1 |  | 7.43
Mà d'obra
| A0127000 | h | Oficial 1a col·locador | 0.066 | /R | x | 21.37 | = | 1.4104
| A0137000 | h | Ajudant col·locador | 0.033 | /R | x | 19.07 | = | 0.62931
|  |  | Subtotal mà d'obra | [6 empty] | 2.0397
Material
| B0A61600 | u | Tac de niló de 6 a 8 mm de diàmetre, amb vis | 2 |  | x | 0.15 | = | 0.3
| BD5L2580 | m2 | Làmina drenant nodular de polietilè d'alta densitat, amb un geotèxtil de polipropilè adherit en una de les seves cares, amb nòduls de 8 mm d'alçària aproximada i una resistència a la compressió aproximada de 150 kN/m2 | 1.1 |  | x | 4.6 | = | 5.06
|  |  | Subtotal material | [6 empty] | 5.36
|  |  | Despeses auxiliars |  |  |  | 1.5 | % | 0.0306
|  |  | Cost directe | [6 empty] | 7.4303
|  |  | Total | [6 empty] | 7.4303
P-99 | EE41GGC5 | m | Xemeneia circular helicoïdal d'acer galvanitzat+fibra+acer galvanitzat, de 150 mm de diàmetre, muntada superficialment |  |  |  | Rend.: | 1 |  | 60.09
Mà d'obra
| A013G000 | h | Ajudant calefactor | 1 | /R | x | 19.05 | = | 19.05
| A012G000 | h | Oficial 1a calefactor | 1 | /R | x | 22.09 | = | 22.09
|  |  | Subtotal mà d'obra | [6 empty] | 41.14
Material
| BEW45001 | u | Suport estàndard per a conducte circular de 150 mm de diàmetre | 1 |  | x | 5.42 | = | 5.42
| BE41GGC5 | m | Xemeneia circular helicoïdal d'acer galvanitzat+fibra+acer galvanitzat, de 150 mm de diàmetre | 1 |  | x | 12.5 | = | 12.5
|  |  | Subtotal material | [6 empty] | 17.92
|  |  | Despeses auxiliars |  |  |  | 2.5 | % | 1.0285
|  |  | Cost directe | [6 empty] | 60.0885
|  |  | Total | [6 empty] | 60.0885
P-100 | EE4ZB00G44 | u | Barret cilíndric de xemeneia de planxa d'acer de 1,2 mm de gruix lacat al forn, de diàmetre 159 mm, model Quassar de Hotpint o equivalent, de fins a 1,2 m d'alçada, col·locat amb fixacions mecàniques. Color Ral a escollir. |  |  |  | Rend.: | 1 |  | 156.08
Mà d'obra
| A012G000 | h | Oficial 1a calefactor | 0.5 | /R | x | 22.09 | = | 11.045
| A013G000 | h | Ajudant calefactor | 0.5 | /R | x | 19.05 | = | 9.525
|  |  | Subtotal mà d'obra | [6 empty] | 20.57
Material
| BE4DGB0400 | u | Barret cilíndric de xemeneia de planxa d'acer de 1,2 mm de gruix lacat al forn, de diàmetre 159 mm, model Quassar de Hotpint o equivalent, de fins a 1,2 m d'alçada | 1 |  | x | 135 | = | 135
|  |  | Subtotal material | [6 empty] | 135
|  |  | Despeses auxiliars |  |  |  | 2.5 | % | 0.51425
|  |  | Cost directe | [6 empty] | 156.0842
|  |  | Total | [6 empty] | 156.0842
P-101 | EG11CH62 | u | Caixa de seccionament de polièster reforçat amb fibra de vidre, de 400 A, Uriarte UR-CSS-400A-BU, seccionable en càrrega (BUC), borns de connexió i tapa de protecció d'enllaç amb la CGP, grau de protecció IP-43 , IK09, muntada superficialment |  |  |  | Rend.: | 1 |  | 258.78
Mà d'obra
| A013H000 | h | Ajudant electricista | 1.25 | /R | x | 19.05 | = | 23.8125
| A012H000 | h | Oficial 1a electricista | 1.25 | /R | x | 22.09 | = | 27.6125
|  |  | Subtotal mà d'obra | [6 empty] | 51.425
Material
| BG11CH80 | u | Caja de seccionamiento de poliéster reforzado con fibra de vídrio , de 400 A, Uriarte UR-CSS-400A-BU, seccionable en carga (BUC), bornes de connexión y grado de protección IP-43, IK09 | 1 |  | x | 206.58 | = | 206.58
|  |  | Subtotal material | [6 empty] | 206.58
|  |  | Despeses auxiliars |  |  |  | 1.5 | % | 0.77138
|  |  | Cost directe | [6 empty] | 258.7764
|  |  | Total | [6 empty] | 258.7764
P-102 | EGA21113 | u | Avisador acústic, de tipus universal, so brunzent, de 230 V de tensió d'alimentació, amb tapa, inclòs caixa i marc, color blanc, encastat |  |  |  | Rend.: | 1 |  | 17.43
Mà d'obra
| A012H000 | h | Oficial 1a electricista | 0.15 | /R | x | 22.09 | = | 3.3135
| A013H000 | h | Ajudant electricista | 0.1 | /R | x | 19.05 | = | 1.905
|  |  | Subtotal mà d'obra | [6 empty] | 5.2185
Material
| BGA21113 | u | Avisador acústic, de tipus universal | 1 |  | x | 12.13 | = | 12.13
|  |  | Subtotal material | [6 empty] | 12.13
|  |  | Despeses auxiliars |  |  |  | 1.5 | % | 0.07828
|  |  | Cost directe | [6 empty] | 17.4268
|  |  | Total | [6 empty] | 17.4268
P-103 | EJ46U001 | u | Barra mural recta per a bany adaptat, de 800 mm de llargària i 35 mm de D, de tub d'alumini recobert de niló, col·locat amb fixacions mecàniques |  |  |  | Rend.: | 1 |  | 91.95
Mà d'obra
| A0127000 | h | Oficial 1a col·locador | 0.25 | /R | x | 21.37 | = | 5.3425
|  |  | Subtotal mà d'obra | [6 empty] | 5.3425
Material
| BJ46U001 | u | Barra mural recta per a bany adaptat, de 800 mm de llargària i 35 mm de D, de tub d'alumini recobert de nilò | 1 |  | x | 86.53 | = | 86.53
|  |  | Subtotal material | [6 empty] | 86.53
|  |  | Despeses auxiliars |  |  |  | 1.5 | % | 0.08014
|  |  | Cost directe | [6 empty] | 91.9526
|  |  | Total | [6 empty] | 91.9526
P-104 | EQ5AU010 | m | Taulell de resines sintètiques termoenduribles reforçada amb fibres de fusta HPL, de 16 mm de gruix i 60 cm d'amplada, amb cantells bisellats, fixat a estructura de base o moble amb cargols |  |  |  | Rend.: | 1 |  | 89.72
Mà d'obra
| A012M000 | h | Oficial 1a muntador | 0.4 | /R | x | 22.09 | = | 8.836
|  |  | Subtotal mà d'obra | [6 empty] | 8.836
Material
| BQ5AU010 | m | Taulell de resines sintètiques termoenduribles reforçada amb fibres de fusta HPL, de 16 mm de gruix i 60 cm d'amplada, amb cantells bisellats | 1.02 |  | x | 79.17 | = | 80.7534
|  |  | Subtotal material | [6 empty] | 80.7534
|  |  | Despeses auxiliars |  |  |  | 1.5 | % | 0.13254
|  |  | Cost directe | [6 empty] | 89.7219
|  |  | Total | [6 empty] | 89.7219
P-105 | EY031000 | u | Forat amb equips per a tall/broca de diamant, de sostre alleugerit, de 5 a 20 cm de diàmetre i fins a 350 mm de fondària |  |  |  | Rend.: | 1 |  | 6.92
Mà d'obra
| A0150000 | h | Manobre especialista | 0.25 | /R | x | 18.84 | = | 4.71
|  |  | Subtotal mà d'obra | [6 empty] | 4.71
Maquinària
| C200H000 | h | Màquina taladradora amb broca de diamant refrigerada amb aigua per a forats de 5 a 20 cm com a màxim | 0.25 | /R | x | 8.56 | = | 2.14
|  |  | Subtotal maquinària | [6 empty] | 2.14
|  |  | Despeses auxiliars |  |  |  | 1.5 | % | 0.07065
|  |  | Cost directe | [6 empty] | 6.9206
|  |  | Total | [6 empty] | 6.9206
P-106 | F2131323 | m3 | Enderroc de fonament de formigó armat, amb compressor i càrrega manual i mecànica de runa sobre camió |  |  |  | Rend.: | 1 |  | 58.99
Mà d'obra
| A0150000 | h | Manobre especialista | 1.2 | /R | x | 18.84 | = | 22.608
| A0140000 | h | Manobre | 0.5 | /R | x | 17.8 | = | 8.9
| A0125000 | h | Oficial 1a soldador | 0.4 | /R | x | 21.72 | = | 8.688
|  |  | Subtotal mà d'obra | [6 empty] | 40.196
Maquinària
| C200S000 | h | Equip i elements auxiliars per a tall oxiacetilènic | 0.4 | /R | x | 6.61 | = | 2.644
| C1313330 | h | Retroexcavadora sobre pneumàtics de 8 a 10 t | 0.121 | /R | x | 50.9 | = | 6.1589
| C1101200 | h | Compressor amb dos martells pneumàtics | 0.6 | /R | x | 15.65 | = | 9.39
|  |  | Subtotal maquinària | [6 empty] | 18.1929
|  |  | Despeses auxiliars |  |  |  | 1.5 | % | 0.60294
|  |  | Cost directe | [6 empty] | 58.9918
|  |  | Total | [6 empty] | 58.9918
P-107 | F2191305 | m | Demolició de vorada col·locada sobre formigó, amb compressor i càrrega manual i mecànica de runa sobre camió o contenidor |  |  |  | Rend.: | 1 |  | 3.92
Mà d'obra
| A0150000 | h | Manobre especialista | 0.1 | /R | x | 18.84 | = | 1.884
|  |  | Subtotal mà d'obra | [6 empty] | 1.884
Maquinària
| C1101200 | h | Compressor amb dos martells pneumàtics | 0.05 | /R | x | 15.65 | = | 0.7825
| C1313330 | h | Retroexcavadora sobre pneumàtics de 8 a 10 t | 0.024 | /R | x | 50.9 | = | 1.2216
|  |  | Subtotal maquinària | [6 empty] | 2.0041
|  |  | Despeses auxiliars |  |  |  | 1.5 | % | 0.02826
|  |  | Cost directe | [6 empty] | 3.9164
|  |  | Total | [6 empty] | 3.9164
P-108 | F2194JE1 | m2 | Demolició de paviment de panots col·locats sobre formigó, de fins a 15 cm de gruix i fins a 0,6 m d'amplària, amb compressor i càrrega sobre camió |  |  |  | Rend.: | 1 |  | 15.51
Mà d'obra
| A0150000 | h | Manobre especialista | 0.466 | /R | x | 18.84 | = | 8.7794
|  |  | Subtotal mà d'obra | [6 empty] | 8.7794
Maquinària
| C1101200 | h | Compressor amb dos martells pneumàtics | 0.233 | /R | x | 15.65 | = | 3.6465
| C1313330 | h | Retroexcavadora sobre pneumàtics de 8 a 10 t | 0.058 | /R | x | 50.9 | = | 2.9522
|  |  | Subtotal maquinària | [6 empty] | 6.5987
|  |  | Despeses auxiliars |  |  |  | 1.5 | % | 0.13169
|  |  | Cost directe | [6 empty] | 15.5098
|  |  | Total | [6 empty] | 15.5098
P-109 | F219FFC0 | m | Tall en paviment de formigó de 15 cm de fondària com a mínim, amb màquina tallajunts amb disc de diamant, per a delimitar la zona a demolir |  |  |  | Rend.: | 1 |  | 6.97
Mà d'obra
| A0150000 | h | Manobre especialista | 0.25 | /R | x | 18.84 | = | 4.71
|  |  | Subtotal mà d'obra | [6 empty] | 4.71
Maquinària
| C170H000 | h | Màquina tallajunts amb disc de diamant per a paviment | 0.25 | /R | x | 8.77 | = | 2.1925
|  |  | Subtotal maquinària | [6 empty] | 2.1925
|  |  | Despeses auxiliars |  |  |  | 1.5 | % | 0.07065
|  |  | Cost directe | [6 empty] | 6.9731
|  |  | Total | [6 empty] | 6.9731
P-110 | F21B1601 | m | Desmuntatge de tela simple torsió i demolició d'ancoratges amb base de formigó i situats cada 2 m, amb mitjans mecànics i càrrega sobre camió |  |  |  | Rend.: | 1 |  | 16.25
Mà d'obra
| A0150000 | h | Manobre especialista | 0.06 | /R | x | 18.84 | = | 1.1304
| A0140000 | h | Manobre | 0.21 | /R | x | 17.8 | = | 3.738
| A0125000 | h | Oficial 1a soldador | 0.27 | /R | x | 21.72 | = | 5.8644
| A0121000 | h | Oficial 1a | 0.05 | /R | x | 21.37 | = | 1.0685
|  |  | Subtotal mà d'obra | [6 empty] | 11.8013
Maquinària
| C200S000 | h | Equip i elements auxiliars per a tall oxiacetilènic | 0.27 | /R | x | 6.61 | = | 1.7847
| C1312350 | h | Pala excavadora giratoria sobre pneumàtics de 21 a 25 t | 0.02 | /R | x | 100.87 | = | 2.0174
| C1101200 | h | Compressor amb dos martells pneumàtics | 0.03 | /R | x | 15.65 | = | 0.4695
|  |  | Subtotal maquinària | [6 empty] | 4.2716
|  |  | Despeses auxiliars |  |  |  | 1.5 | % | 0.17702
|  |  | Cost directe | [6 empty] | 16.2499
|  |  | Total | [6 empty] | 16.2499
P-111 | F2285P0F | m3 | Rebliment i piconatge de rasa d'amplària fins a 0,6 m, amb el 50% de sorra i el 50% de terra de la pròpia excavació, en tongades de gruix de fins a 25 cm, utilitzant picó vibrant, amb compactació del 95% PM |  |  |  | Rend.: | 1 |  | 34.76
Mà d'obra
| A0150000 | h | Manobre especialista | 0.55 | /R | x | 18.84 | = | 10.362
|  |  | Subtotal mà d'obra | [6 empty] | 10.362
Maquinària
| C133A0K0 | h | Safata vibrant amb placa de 60 cm | 0.55 | /R | x | 5.58 | = | 3.069
| C1313330 | h | Retroexcavadora sobre pneumàtics de 8 a 10 t | 0.121 | /R | x | 50.9 | = | 6.1589
|  |  | Subtotal maquinària | [6 empty] | 9.2279
Material
| B0310500 | t | Sorra de pedrera de 0 a 3,5 mm | 0.9 |  | x | 16.68 | = | 15.012
|  |  | Subtotal material | [6 empty] | 15.012
|  |  | Despeses auxiliars |  |  |  | 1.5 | % | 0.15543
|  |  | Cost directe | [6 empty] | 34.7573
|  |  | Total | [6 empty] | 34.7573
P-112 | F228AJ00 | m3 | Rebliment i piconatge de rasa d'amplària més de 0,6 i fins a 1,5 m, amb graves per a drenatge de 5 a 12 mm, en tongades de gruix de més de 25 i fins a 50 cm, utilitzant picó vibrant |  |  |  | Rend.: | 1 |  | 35.77
Mà d'obra
| A0150000 | h | Manobre especialista | 0.08 | /R | x | 18.84 | = | 1.5072
|  |  | Subtotal mà d'obra | [6 empty] | 1.5072
Maquinària
| C1313330 | h | Retroexcavadora sobre pneumàtics de 8 a 10 t | 0.048 | /R | x | 50.9 | = | 2.4432
| C133A030 | h | Compactador duplex manual de 700 kg | 0.08 | /R | x | 7.89 | = | 0.6312
|  |  | Subtotal maquinària | [6 empty] | 3.0744
Material
| B0330A00 | t | Grava de pedrera, de 5 a 12 mm | 1.7 |  | x | 18.33 | = | 31.161
|  |  | Subtotal material | [6 empty] | 31.161
|  |  | Despeses auxiliars |  |  |  | 1.5 | % | 0.02261
|  |  | Cost directe | [6 empty] | 35.7652
|  |  | Total | [6 empty] | 35.7652
P-113 | F2R350DA | m3 | Transport de terres a instal·lació autoritzada de gestió de residus, amb camió de 24 t i temps d'espera per a la càrrega amb mitjans mecànics, amb un recorregut de més de 15 i fins a 20 km |  |  |  | Rend.: | 1 |  | 4.95
Maquinària
| C1501A00 | h | Camió per a transport de 24 t | 0.093 | /R | x | 53.18 | = | 4.9457
|  |  | Subtotal maquinària | [6 empty] | 4.9457
|  |  | Cost directe | [6 empty] | 4.9457
|  |  | Total | [6 empty] | 4.9457
P-114 | F2R540H0 | m3 | Transport de residus inerts o no especials a instal·lació autoritzada de gestió de residus, amb contenidor de 8 m3 de capacitat |  |  |  | Rend.: | 1 |  | 18.24
Maquinària
| C1RA2800 | m3 | Subministrament de contenidor metàl·lic de 8 m3 de capacitat i recollida amb residus inerts o no especials | 1 | /R | x | 18.24 | = | 18.24
|  |  | Subtotal maquinària | [6 empty] | 18.24
|  |  | Cost directe | [6 empty] | 18.24
|  |  | Total | [6 empty] | 18.24
P-115 | F2RA73G1 | m3 | Deposició controlada a dipòsit autoritzat inclòs el cànon sobre la deposició controlada dels residus de la construcció, segons la LLEI 8/2008, de residus barrejats inerts amb una densitat 1,0 t/m3, procedents de construcció o demolició, amb codi 170107 segons la Llista Europea de Residus (ORDEN MAM/304/2002) |  |  |  | Rend.: | 1 |  | 19.5
Material
| B2RA73G1 | t | Deposició controlada a dipòsit autoritzat inclòs el cànon sobre la deposició controlada dels residus de la construcció, segons la LLEI 8/2008, de residus barrejats inerts amb una densitat 1,0 t/m3, procedents de construcció o demolició, amb codi 170107 segons la Llista Europea de Residus (ORDEN MAM/304/2002) | 1 |  | x | 19.5 | = | 19.5
|  |  | Subtotal material | [6 empty] | 19.5
|  |  | Cost directe | [6 empty] | 19.5
|  |  | Total | [6 empty] | 19.5
P-116 | F2RA7LP1 | m3 | Deposició controlada a dipòsit autoritzat inclòs el cànon sobre la deposició controlada dels residus de la construcció, segons la LLEI 8/2008, de residus de terra inerts amb una densitat 1.6 t/m3, procedents d'excavació, amb codi 170504 segons la Llista Europea de Residus (ORDEN MAM/304/2002) |  |  |  | Rend.: | 1 |  | 5.55
Material
| B2RA7LP1 | m3 | Deposició controlada a dipòsit autoritzat inclòs el cànon sobre la deposició controlada dels residus de la construcció, segons la LLEI 8/2008, de residus de terra inerts amb una densitat 1.6 t/m3, procedents d'excavació, amb codi 170504 segons la Llista Europea de Residus (ORDEN MAM/304/2002) | 1 |  | x | 5.55 | = | 5.55
|  |  | Subtotal material | [6 empty] | 5.55
|  |  | Cost directe | [6 empty] | 5.55
|  |  | Total | [6 empty] | 5.55
P-117 | F9E1320G | m2 | Paviment de panot per a vorera gris de 20x20x4 cm, classe 1a, preu alt, col·locat a truc de maceta amb morter mixt 1:2:10 i beurada de ciment pòrtland |  |  |  | Rend.: | 1 |  | 32.11
Mà d'obra
| A012N000 | h | Oficial 1a d'obra pública | 0.58 | /R | x | 21.37 | = | 12.3946
| A0140000 | h | Manobre | 0.44 | /R | x | 17.8 | = | 7.832
|  |  | Subtotal mà d'obra | [6 empty] | 20.2266
Material
| B9E13200 | m2 | Panot gris de 20x20x4 cm, classe 1a, preu alt | 1.02 |  | x | 6.3 | = | 6.426
| B0111000 | m3 | Aigua | 0.001 |  | x | 1.6 | = | 0.0016
| B0512401 | t | Ciment pòrtland amb filler calcari CEM II/B-L 32,5 R segons UNE-EN 197-1, en sacs | 0.0031 |  | x | 93.48 | = | 0.28979
|  |  | Subtotal material | [6 empty] | 6.7174
Element compost
| D070A4D1 | m3 | Morter mixt de ciment pòrtland amb filler calcari CEM II/B-L, calç i sorra, amb 200 kg/m3 de ciment, amb una proporció en volum 1:2:10 i 2.5 N/mm2 de resistència a compressió, elaborat a l'obra | 0.0315 |  | x | 154.3068 | = | 4.8607
|  |  | Subtotal element compost | [6 empty] | 4.8607
|  |  | Despeses auxiliars |  |  |  | 1.5 | % | 0.3034
|  |  | Cost directe | [6 empty] | 32.108
|  |  | Total | [6 empty] | 32.108
P-118 | ICN015 | m | Línia frigorífica doble realitzada amb canonada flexible de coure sense soldadura, formada per un tub per líquid de 3/8´´ de diàmetre i 0,8 mm de gruix amb aïllament de 9 mm d'espessor i un tub per gas de 5/8´´ de diàmetre i 0,8 mm de gruix amb aïllament de 10 mm d'espessor, tenint el coure un contingut d'oli residual inferior 4 mg/m i sent l'aïllament de camisa aïllant flexible d'escuma elastomèrica amb revestiment superficial de pel·lícula de polietilè, per una temperatura de treball entre -45 i 100°C, subministrada en rotllo, per a connexió entre les unitats interior i exterior. Inclou: Replantejament del recorregut de la línia. Encintat dels extrems. Muntatge i fixació de la línia. Esbocardat. Buidatge per a la seva càrrega. |  |  |  | Rend.: | 1 |  | 21.73
Mà d'obra
| MO005 | h | Oficial 1ª instal·lador de climatització. | 0.232 | /R | x | 22.09 | = | 5.1249
| MO104 | h | Ajudant instal·lador de climatització. | 0.232 | /R | x | 19.05 | = | 4.4196
|  |  | Subtotal mà d'obra | [6 empty] | 9.5445
Material
| MT42LIN020H | m | Línia frigorífica doble realitzada amb canonada flexible de coure sense soldadura, formada per un tub per líquid de 3/8´´ de diàmetre i 0,8 mm de gruix amb aïllament de 9 mm d'espessor i un tub per gas de 5/8´´ de diàmetre i 0,8 mm de gruix amb aïllament de 10 mm d'espessor, tenint el coure un contingut d'oli residual inferior 4 mg/m i sent l'aïllament de camisa aïllant flexible d'escuma elastomèrica amb revestiment superficial de pel·lícula de polietilè, per una temperatura de treball entre -45 i 100°C, subministrada en rotllo, segons UNE-EN 12735-1. | 1 |  | x | 11.76 | = | 11.76
|  |  | Subtotal material | [6 empty] | 11.76
Altres
| %ZZ | % | Costos directes complementaris | 2 |  | % | 21.3045 | = | 0.42609
|  |  | Subtotal altres | [6 empty] | 0.42609
|  |  | Cost directe | [6 empty] | 21.7306
|  |  | Total | [6 empty] | 21.7306
P-119 | ICN040 | U | Equip d'aire condicionat, sistema aire-aire split 1x1, bomba de calor, gamma Sky Air, model ADEQS71C ´´DAIKIN´´ o equivalent, potència frigorífica nominal 6,8 kW (temperatura de bulb sec en l'interior 27°C, temperatura de bulb humit en l'interior 19°C, temperatura de bulb sec en l'exterior 35°C), potència calorífica nominal 7,5 kW (temperatura de bulb sec en l'interior 20°C temperatura de bulb sec en l'exterior 7°C, temperatura de bulb humit en l'exterior 6°C), consum elèctric nominal en refrigeració 2,546 kW, consum elèctric nominal en calefacció 2,161 kW, diàmetre de connexió de la canonada de líquid 3/8´´, diàmetre de connexió de la canonada de gas 5/8´´, monofàsica (230V/50Hz), SEER 5,3 (classe A), SCOP 3,8 (classe A), consum d'energia anual estacional en refrigeració 449 kWh, consum d'energia anual estacional en calefacció 2210 kWh, format per una unitat interior de sostre de sostre amb distribució per conducte rectangular ADEA71A, amb ventilador de 3 velocitats, cabal d'aire en refrigeració a velocitat alta/baixa 18/12,5 m³/h, cabal d'aire en calefacció a velocitat alta/baixa 18/12,5 m³/h, pressió disponible a velocitat nominal/alta 30/150 Pa, dimensions 245x1000x800 mm, pes 35 kg, pressió sonora en refrigeració a velocitat alta/baixa 30/25 dBA, pressió sonora en calefacció a velocitat alta/baixa 31/25 dBA, potència sonora 56 dBA, control remot per cable, multifunció, color negre, Madoka BRC1H519K, amb programació setmanal, possibilitat de seleccionar manera estàndard o simplificat d'hotels, funció engegada/parada, canvi de mode de funcionament, limitació de la temperatura de consigna, selecció de la velocitat del ventilador i funcions avançades a través d'App per smartphone amb connectivitat Bluetooth Low Energy (BLE), i una unitat exterior ARXS71L, cabal d'aire en refrigeració 56,5 m³/min, cabal d'aire en calefacció 46,3 m³/min, gas refrigerant R-410A, compressor swing, dimensions 735x903x300 mm, pes 47 kg, pressió sonora en refrigeració 52 dBA, pressió sonora en calefacció 52 dBA, potència sonora 65 dBA, longitud màxima de canonada 30 m, diferència màxima d'altura entre la unitat exterior i la unitat interior 20 m. Inclús elements antivibratoris i suports de paret per a recolzament de la unitat exterior i elements per a suspensió del sostre per a la unitat interior. Inclou: Replanteig de les unitats. Col·locació i fixació de la unitat interior. Col·locació i fixació de la unitat exterior. Connexió a les línies frigorífiques. Connexió a la xarxa elèctrica. Col·locació i fixació del tub entre la unitat interior i el control remot per cable. Estesa de cables entre la unitat interior i el control remot per cable. Connexionat de cables entre la unitat interior i el control remot per cable. Connexió a la xarxa de desguàs. Càrrega addcional necessària de refrigerant. Silentblocs per unitat exterior i interior. Posada en marxa. |  |  |  | Rend.: | 1 |  | 2212.64
Mà d'obra
| MO005 | h | Oficial 1ª instal·lador de climatització. | 2.319 | /R | x | 22.09 | = | 51.2267
| MO104 | h | Ajudant instal·lador de climatització. | 2.319 | /R | x | 19.05 | = | 44.1769
|  |  | Subtotal mà d'obra | [6 empty] | 95.4037
Material
| MT42DAI021EP | U | Equip d'aire condicionat, sistema aire-aire split 1x1, bomba de calor, gamma Sky Air, model ADEQS71C ´´DAIKIN´´, potència frigorífica nominal 6,8 kW (temperatura de bulb sec en l'interior 27°C, temperatura de bulb humit en l'interior 19°C, temperatura de bulb sec en l'exterior 35°C), potència calorífica nominal 7,5 kW (temperatura de bulb sec en l'interior 20°C temperatura de bulb sec en l'exterior 7°C, temperatura de bulb humit en l'exterior 6°C), consum elèctric nominal en refrigeració 2,546 kW, consum elèctric nominal en calefacció 2,161 kW, diàmetre de connexió de la canonada de líquid 3/8´´, diàmetre de connexió de la canonada de gas 5/8´´, monofàsica (230V/50Hz), SEER 5,3 (classe A), SCOP 3,8 (classe A), consum d'energia anual estacional en refrigeració 449 kWh, consum d'energia anual estacional en calefacció 2210 kWh, format per una unitat interior de sostre de sostre amb distribució per conducte rectangular ADEA71A, amb ventilador de 3 velocitats, cabal d'aire en refrigeració a velocitat alta/baixa 18/12,5 m³/h, cabal d'aire en calefacció a velocitat alta/baixa 18/12,5 m³/h, pressió disponible a velocitat nominal/alta 30/150 Pa, dimensions 245x1000x800 mm, pes 35 kg, pressió sonora en refrigeració a velocitat alta/baixa 30/25 dBA, pressió sonora en calefacció a velocitat alta/baixa 31/25 dBA, potència sonora 56 dBA, control remot per cable, multifunció, color negre, Madoka BRC1H519K, amb programació setmanal, possibilitat de seleccionar manera estàndard o simplificat d'hotels, funció engegada/parada, canvi de mode de funcionament, limitació de la temperatura de consigna, selecció de la velocitat del ventilador i funcions avançades a través de App per smartphone amb connectivitat Bluetooth Low Energy (BLE), i una unitat exterior ARXS71L, cabal d'aire en refrigeració 56,5 m³/min, cabal d'aire en calefacció 46,3 m³/min, gas refrigerant R-410A, compressor swing, dimensions 735x903x300 mm, pes 47 kg, pressió sonora en refrigeració 52 dBA, pressió sonora en calefacció 52 dBA, potència sonora 65 dBA, longitud màxima de canonada 30 m, diferència màxima d'altura entre la unitat exterior i la unitat interior 20 m. | 1 |  | x | 2028 | = | 2028
| MT42DAI900 | m | Cable bus de 2 fils, de 0,5 mm² de secció per fil | 3 |  | x | 0.8 | = | 2.4
| MT35AIA090MA | m | Tub rígid de PVC, endollable, corbable en calent, de color negre, de 16 mm de diàmetre nominal, per a canalització fixa en superfície. Resistència a la compressió 1250 N, resistència a l'impacte 2 joules, temperatura de treball -5°C fins 60°C, amb grau de protecció IP547 segons UNE 20324, propietats elèctriques: aïllant, no propagador de la flama. Segons UNE-EN 61386-1 i UNE-EN 61386-22. Inclús abraçadores, elements de subjecció i accessoris (corbes, maneguets, tes, colzes i corbes flexibles). | 3 |  | x | 0.85 | = | 2.55
| MT42WWW085 | U | Kit de suports de paret, format per joc d'esquadres de 50x45 cm i quatre amortidors de cautxú, amb els seus tacs, cargols, rosques i volanderes corresponents. | 1 |  | x | 18.9 | = | 18.9
| MT42WWW090 | U | Kit de suports per a suspensió del sostre, format per quatre varetes roscades d'acer galvanitzat, amb els seus tacs, rosques i volanderes corresponents. | 1 |  | x | 22 | = | 22
|  |  | Subtotal material | [6 empty] | 2073.85
Altres
| %ZZ | % | Costos directes complementaris | 2 |  | % | 2169.2535 | = | 43.3851
|  |  | Subtotal altres | [6 empty] | 43.3851
|  |  | Cost directe | [6 empty] | 2212.6387
|  |  | Total | [6 empty] | 2212.6387
P-120 | ICR021 | m2 | Conducte rectangular per a la distribució d'aire climatitzat format per panell rígid d'alta densitat de llana de vidre Climaver Neto ´´ISOVER´´, segons UNE-EN 14303, de 25 mm d'espessor, revestit per un complex tríplex alumini vist + malla de fibra de vidre + kraft per l'exterior i un teixit de vidre acústic d'alta resistència mecànica (teixit NETO) per l'interior, resistència tèrmica 0,78 m²K/W, conductivitat tèrmica 0,032 W/(mK). També colzes, derivacions, segellat d'unions amb cola Climaver, embocadures, suports metàl·lics galvanitzats, elements de fixació, segellat de trams amb cinta Climaver Neto d'alumini, accessoris de muntatge i peces especials. Inclou: Replanteig del recorregut dels conductes. Marcat i posterior ancoratge dels suports dels conductes. Muntatge i fixació de conductes. Segellat de les unions. Comprovació del seu correcte funcionament. Neteja final. |  |  |  | Rend.: | 1 |  | 37.92
Mà d'obra
| MO012 | h | Oficial 1ª muntador de conductes de fibres minerals. | 0.406 | /R | x | 22.09 | = | 8.9685
| MO083 | h | Ajudant muntador de conductes de fibres minerals. | 0.406 | /R | x | 19.05 | = | 7.7343
|  |  | Subtotal mà d'obra | [6 empty] | 16.7028
Material
| MT42COI010BA | m² | Panell rígid d'alta densitat de llana de vidre Climaver Neto ´´ISOVER´´, segons UNE-EN 14303, de 25 mm d'espessor, revestit per un complex tríplex alumini vist + malla de fibra de vidre + kraft per l'exterior i un teixit de vidre acústic d'alta resistència mecànica (teixit NETO) per l'interior, per a la formació de conductes autoportants per la distribució d'aire en climatització, resistència tèrmica 0,78 m²K/W, conductivitat tèrmica 0,032 W/(mK), Euroclasse B-s1, d0 de reacció al foc segons UNE-EN 13501-1, amb codi de designació MW-EN 14303-T5-MV1. | 1.15 |  | x | 14.25 | = | 16.3875
| MT42CON025 | U | Suport metàl·lic d'acer galvanitzat per a subjecció al forjat de conducte rectangular de llana mineral per la distribució d'aire en climatització. | 0.5 |  | x | 4.26 | = | 2.13
| MT42COI030 | l | Adhesiu vinílic en dispersió aquosa, Cola Climaver ´´ISOVER´´, per la unió de conductes de llana de vidre. | 0.01 |  | x | 8.3 | = | 0.083
| MT42WWW011 | U | Repercussió, per m², de material auxiliar per a fixació i confecció de canalitzacions d'aire en instal·lacions de climatització. | 0.1 |  | x | 13.3 | = | 1.33
| MT42COI020B | m | Cinta ´´Climaver Neto´´ d'alumini de 50 microns d'espessor i 63 mm d'ample, amb revestiment exterior acabat en color negre, amb adhesiu a base de resines acríliques, per al segellat d'unions de conductes de llana de vidre ´´Climaver Neto´´. | 1.5 |  | x | 0.36 | = | 0.54
|  |  | Subtotal material | [6 empty] | 20.4705
Altres
| %ZZ | % | Costos directes complementaris | 2 |  | % | 37.1735 | = | 0.74347
|  |  | Subtotal altres | [6 empty] | 0.74347
|  |  | Cost directe | [6 empty] | 37.9168
|  |  | Total | [6 empty] | 37.9168
P-121 | IOJ010 | u | Segellat de pas de cables amb aïllament, de diàmetre exterior menor o igual de 21 mm, a través d'una obertura de 100 cm², en mur de 15 cm d'espessor, per a protecció passiva contra incendis i garantir la resistència al foc EI 60, amb escuma intumescent amb propietats ignífugues, color vermell. Inclou: Neteja i preparació del parament. Aplicació de l'escuma. Allisat amb espàtula. Neteja final. Criteri d'amidament de projecte: Nombre d'unitats previstes, segons documentació gràfica de Projecte. Criteri de mesura d'obra: Es mesurarà el nombre d'unitats realment executades segons especificacions de Projecte. |  |  |  | Rend.: | 1 |  | 33.15
Mà d'obra
| MO113 | h | Peó ordinari construcció. | 0.199 | /R | x | 17.8 | = | 3.5422
|  |  | Subtotal mà d'obra | [6 empty] | 3.5422
Material
| MT41PHI050A | U | Cartutx bicomponent de 325 ml d' escuma intumescent amb propietats ignífugues, color vermell, per a segellat de penetracions. | 0.713 |  | x | 40.62 | = | 28.9621
|  |  | Subtotal material | [6 empty] | 28.9621
Altres
| %ZZ | % | Costos directes complementaris | 2 |  | % | 32.5045 | = | 0.65009
|  |  | Subtotal altres | [6 empty] | 0.65009
|  |  | Cost directe | [6 empty] | 33.1544
|  |  | Total | [6 empty] | 33.1544
P-122 | IOJ040 | u | Segellat de pas de cables amb aïllament, de diàmetre exterior menor o igual de 21 mm, a través d'una obertura de 100 cm², en mur de 15 cm d'espessor, per a protecció passiva contra incendis i garantir la resistència al foc EI 120, amb nòduls de llana de roca, de 45 kg/m³ de densitat com a material de reomplert, recobert per ambdues cares amb una capa de 25 mm d'espessor de massilla intumescent, color gris antracita. Inclou: Neteja i preparació del parament. Inserció del material de reomplert. Aplicació del segellador. Allisat amb espàtula. Neteja final. Criteri d'amidament de projecte: Nombre d'unitats previstes, segons documentació gràfica de Projecte. Criteri de mesura d'obra: Es mesurarà el nombre d'unitats realment executades segons especificacions de Projecte. |  |  |  | Rend.: | 1 |  | 26.58
Mà d'obra
| MO113 | h | Peó ordinari construcció. | 0.348 | /R | x | 17.8 | = | 6.1944
|  |  | Subtotal mà d'obra | [6 empty] | 6.1944
Material
| MT16LRA011A | kg | Nòduls de llana de roca, de 45 kg/m³ de densitat, per a reompliment de clivelles i junts. | 0.045 |  | x | 2.42 | = | 0.1089
| MT41PHI040A | U | Cartutx de 310 ml de massilla intumescent, color gris antracita, per a segellat de junts i obertures. | 1.611 |  | x | 12.26 | = | 19.7509
|  |  | Subtotal material | [6 empty] | 19.8598
Altres
| %ZZ | % | Costos directes complementaris | 2 |  | % | 26.054 | = | 0.52108
|  |  | Subtotal altres | [6 empty] | 0.52108
|  |  | Cost directe | [6 empty] | 26.5752
|  |  | Total | [6 empty] | 26.5752
P-123 | IOJ150 | u | Segellat de pas de canonada de PVC, de 50 mm de diàmetre nominal exterior, i d'entre 2,4 i 5,6 mm d'espessor, en forjat de 30 cm d'espessor, per a protecció passiva contra incendis i garantir la resistència al foc EI 120, amb segellador acrílic amb propietats ignífugues, color blanc com a material de reomplert, abraçadora intumescent, a la cara inferior del forjat, fixada amb 2 ancoratges mecànics tipus cargol de cap pla amb estrella interior de sis puntes per a clau Torx, d'acer galvanitzat, 6x35, de 6 mm de diàmetre i 35 mm de longitud. Inclou: Neteja i preparació del parament. Inserció del material de reomplert. Col·locació de l'abraçadora al voltant del tub. Tancament de l'abraçadora. Fixació de l'abraçadora al parament suport. Criteri d'amidament de projecte: Nombre d'unitats previstes, segons documentació gràfica de Projecte. Criteri de mesura d'obra: Es mesurarà el nombre d'unitats realment executades segons especificacions de Projecte. |  |  |  | Rend.: | 1 |  | 79.9
Mà d'obra
| MO020 | h | Oficial 1ª construcció. | 0.139 | /R | x | 21.37 | = | 2.9704
| MO113 | h | Peó ordinari construcció. | 0.139 | /R | x | 17.8 | = | 2.4742
|  |  | Subtotal mà d'obra | [6 empty] | 5.4446
Material
| MT26AHI113A | U | Ancoratge mecànic tipus cargol de cap pla amb estrella interior de sis puntes per a clau Torx, d'acer galvanitzat, 6x35, de 6 mm de diàmetre i 35 mm de longitud, per a fixació sobre elements de formigó, fissurats o no fissurats. | 2 |  | x | 0.27 | = | 0.54
| MT41PHI100A | U | Abraçadora intumescent, de 50 mm de diàmetre nominal exterior, per a canonada combustible, amb elements de fixació. | 1 |  | x | 53.96 | = | 53.96
| MT41PHI010A | U | Cartutx de 310 ml de segellador acrílic amb propietats ignífugues, color blanc, per a segellat de junts i obertures lineals. | 1.512 |  | x | 12.16 | = | 18.3859
|  |  | Subtotal material | [6 empty] | 72.8859
Altres
| %ZZ | % | Costos directes complementaris | 2 |  | % | 78.3305 | = | 1.5666
|  |  | Subtotal altres | [6 empty] | 1.5666
|  |  | Cost directe | [6 empty] | 79.8972
|  |  | Total | [6 empty] | 79.8972
P-124 | ISB043 | u | Vàlvula de aireació tipus MaxiVent de Adequa o equivalent, de PVC, de 110 mm de diàmetre, per a canonada de ventilació primària o secundària, connectada a l'extrem superior del baixant amb unió enganxada amb adhesiu. Inclús líquid netejador i adhesiu per a tubs i accessoris de PVC. |  |  |  | Rend.: | 1 |  | 98
Mà d'obra
| MO008 | h | Oficial 1ª lampista. | 0.232 | /R | x | 22.09 | = | 5.1249
| MO107 | h | Ajudant lampista. | 0.232 | /R | x | 19.05 | = | 4.4196
|  |  | Subtotal mà d'obra | [6 empty] | 9.5445
Material
| MT36VPQ010E | U | Vàlvula de aireació de PVC, de 110 mm de diàmetre, per a canonada de ventilació primària o secundària. | 1 |  | x | 86.35 | = | 86.35
| MT36TIQ012A | l | Líquid netejador per enganxat mitjançant adhesiu de tubs i accessoris de PVC. | 0.008 |  | x | 14.06 | = | 0.11248
| MT36TIQ013A | kg | Adhesiu per tubs i accessoris de PVC. | 0.004 |  | x | 18.62 | = | 0.07448
|  |  | Subtotal material | [6 empty] | 86.537
Altres
| %ZZ | % | Costos directes complementaris | 2 |  | % | 96.0815 | = | 1.9216
|  |  | Subtotal altres | [6 empty] | 1.9216
|  |  | Cost directe | [6 empty] | 98.0031
|  |  | Total | [6 empty] | 98.0031
P-125 | ISB044 | u | Terminal de ventilació per a baixant de 110 mm de diàmetre, per a canonada de ventilació, connectat a l'extrem superior del baixant amb unió enganxada amb adhesiu. Inclús líquid netejador i adhesiu per a tubs i accessoris de PVC. |  |  |  | Rend.: | 1 |  | 21.26
Mà d'obra
| MO008 | h | Oficial 1ª lampista. | 0.174 | /R | x | 22.09 | = | 3.8437
| MO107 | h | Ajudant lampista. | 0.174 | /R | x | 19.05 | = | 3.3147
|  |  | Subtotal mà d'obra | [6 empty] | 7.1584
Material
| MT11VAR010 | l | Adhesiu per tubs i accessoris de PVC. | 0.004 |  | x | 21.81 | = | 0.08724
| MT36VPJ030C | U | Terminal de ventilació per a baixant , de 110 mm de diàmetre, per a canonada de ventilació. | 1 |  | x | 13.47 | = | 13.47
| MT11VAR009 | l | Líquid netejador per enganxat mitjançant adhesiu de tubs i accessoris de PVC. | 0.008 |  | x | 15.74 | = | 0.12592
|  |  | Subtotal material | [6 empty] | 13.6832
Altres
| %ZZ | % | Costos directes complementaris | 2 |  | % | 20.8415 | = | 0.41683
|  |  | Subtotal altres | [6 empty] | 0.41683
|  |  | Cost directe | [6 empty] | 21.2584
|  |  | Total | [6 empty] | 21.2584
P-126 | ISS005 | u | Vàlvula antiretorn de polipropilè, de 160 mm de diàmetre, amb tancament automàtic amb clapeta, col·locada entre el col·lector de sortida i l'escomesa. Inclou: Muntatge, connexionat i comprovació del seu correcte funcionament. |  |  |  | Rend.: | 1 |  | 371.45
Mà d'obra
| MO008 | h | Oficial 1ª lampista. | 0.522 | /R | x | 22.09 | = | 11.531
|  |  | Subtotal mà d'obra | [6 empty] | 11.531
Material
| MT11ITA010C | U | Vàlvula antiretorn de polipropilè, de 160 mm de diàmetre, amb tancament automàtic amb clapeta. | 1 |  | x | 352.64 | = | 352.64
|  |  | Subtotal material | [6 empty] | 352.64
Altres
| %ZZ | % | Costos directes complementaris | 2 |  | % | 364.171 | = | 7.2834
|  |  | Subtotal altres | [6 empty] | 7.2834
|  |  | Cost directe | [6 empty] | 371.4544
|  |  | Total | [6 empty] | 371.4544
P-127 | IVK010 | u | Extractor de cuina, de dimensions 218x127x304 mm, velocitat 2250 r.p.m., cabal de descàrrega lliure 250 m³/h, amb tram de connexió de tub flexible d'alumini a conducte d'extracció per sortida de fums; instal·lació en l'interior de la campana. Inclús elements de fixació. Col·locada i en funcionament. |  |  |  | Rend.: | 1 |  | 107.97
Mà d'obra
| MO102 | h | Ajudant electricista. | 0.25 | /R | x | 19.05 | = | 4.7625
| MO003 | h | Oficial 1ª electricista. | 0.25 | /R | x | 22.09 | = | 5.5225
|  |  | Subtotal mà d'obra | [6 empty] | 10.285
Material
| MT32EXS010A | u | Extractor de cuina, de dimensions 218x127x304 mm, velocitat 2250 r.p.m., cabal de descàrrega lliure 250 m³/h, amb elements de fixació. | 1 |  | x | 90 | = | 90
| MT42CME020D | m | Tub flexible d'alumini natural, de 110 mm de diàmetre, inclús colzes, derivacions, maneguets i peces especials. | 3 |  | x | 2.56 | = | 7.68
|  |  | Subtotal material | [6 empty] | 97.68
|  |  | Cost directe | [6 empty] | 107.965
|  |  | Total | [6 empty] | 107.965
P-128 | K1225B11 | m2 | Muntatge i desmuntatge d'estructura per a estintolament de façana, metàl·lica fixa, d'alçària com a màxim 11 m, amb estructura de bigues metàl·liques alleugerides amb unions cargolades, inclou transport amb un recorregut total màxim de 20 km |  |  |  | Rend.: | 1 |  | 23.23
Mà d'obra
| A013M000 | h | Ajudant muntador | 0.7 | /R | x | 19.07 | = | 13.349
| A012M000 | h | Oficial 1a muntador | 0.35 | /R | x | 22.09 | = | 7.7315
|  |  | Subtotal mà d'obra | [6 empty] | 21.0805
Maquinària
| C1501700 | h | Camió per a transport de 7 t | 0.05 | /R | x | 32.53 | = | 1.6265
|  |  | Subtotal maquinària | [6 empty] | 1.6265
|  |  | Despeses auxiliars |  |  |  | 2.5 | % | 0.52701
|  |  | Cost directe | [6 empty] | 23.234
|  |  | Total | [6 empty] | 23.234
P-129 | K1226B12 | m2 | Amortització diària d'estructura per a estintolament de façana, metàl·lica fixa d'alçària com a màxim 11 m, amb estructura de bigues metàl·liques alleugerides amb unions cargolades, no inclou el sistema de contrapès o fonamentació per a suport d'estructura |  |  |  | Rend.: | 1 |  | 0.18
Material
| B0DE6B12 | m2 | Amortització diària d'estructura per a estintolament de façana, metàl·lica fixa d'alçària com a màxim 11 m, amb estructura de bigues metàl·liques alleugerides amb unions cargolades, no inclou el sistema de contrapès o fonamentació per a suport d'estructura | 1 |  | x | 0.18 | = | 0.18
|  |  | Subtotal material | [6 empty] | 0.18
|  |  | Cost directe | [6 empty] | 0.18
|  |  | Total | [6 empty] | 0.18
P-130 | K2148251 | m3 | Enderroc de mur d'obra ceràmica, amb mitjans manuals i càrrega manual de runa sobre camió o contenidor |  |  |  | Rend.: | 1 |  | 115.18
Mà d'obra
| A0140000 | h | Manobre | 6.375 | /R | x | 17.8 | = | 113.475
|  |  | Subtotal mà d'obra | [6 empty] | 113.475
|  |  | Despeses auxiliars |  |  |  | 1.5 | % | 1.7021
|  |  | Cost directe | [6 empty] | 115.1771
|  |  | Total | [6 empty] | 115.1771
P-131 | K2182231 | m2 | Repicat d'arrebossat de morter de ciment, amb mitjans manuals i càrrega manual de runa sobre camió o contenidor |  |  |  | Rend.: | 1 |  | 10.84
Mà d'obra
| A0140000 | h | Manobre | 0.6 | /R | x | 17.8 | = | 10.68
|  |  | Subtotal mà d'obra | [6 empty] | 10.68
|  |  | Despeses auxiliars |  |  |  | 1.5 | % | 0.1602
|  |  | Cost directe | [6 empty] | 10.8402
|  |  | Total | [6 empty] | 10.8402
P-132 | K2182281 | m2 | Repicat d'arrebossat de morter de calç, amb mitjans manuals i càrrega manual de runa sobre camió o contenidor |  |  |  | Rend.: | 1 |  | 8.13
Mà d'obra
| A0140000 | h | Manobre | 0.45 | /R | x | 17.8 | = | 8.01
|  |  | Subtotal mà d'obra | [6 empty] | 8.01
|  |  | Despeses auxiliars |  |  |  | 1.5 | % | 0.12015
|  |  | Cost directe | [6 empty] | 8.1302
|  |  | Total | [6 empty] | 8.1302
P-133 | K218DEB2 | m2 | Desmuntatge de mosaic de tessel·la en parament vertical, fet per restaurador, amb mitjans manuals, numeració, neteja i aplec del material per a la seva reutilització i càrrega manual de runa sobre camió o contenidor, amb grau de dificultat mitjà |  |  |  | Rend.: | 1 |  | 99.06
Mà d'obra
| A0140000 | h | Manobre | 0.5 | /R | x | 17.8 | = | 8.9
| A010V010 | h | Conservador- restaurador director de la intervenció | 0.2 | /R | x | 33.5 | = | 6.7
| A010V050 | h | Conservador-restaurador | 1.5 | /R | x | 28 | = | 42
| A010V100 | h | Restaurador assistent | 2 | /R | x | 20 | = | 40
|  |  | Subtotal mà d'obra | [6 empty] | 97.6
|  |  | Despeses auxiliars |  |  |  | 1.5 | % | 1.464
|  |  | Cost directe | [6 empty] | 99.064
|  |  | Total | [6 empty] | 99.064
P-134 | K8Z6AA11 | m | Protecció del cablejat existent fixat en paraments exteriors amb canal metàl·lica de planxa d'acer galvanitzat perforada, d'1 mm de gruix, de secció semicircular de 200 mm de diàmetre, fixada mecànicament, inclou deslligats, reconduccions i fixacions puntuals del cablejat existent |  |  |  | Rend.: | 1 |  | 68.98
Mà d'obra
| A012H000 | h | Oficial 1a electricista | 0.2 | /R | x | 22.09 | = | 4.418
| A013H000 | h | Ajudant electricista | 0.2 | /R | x | 19.05 | = | 3.81
|  |  | Subtotal mà d'obra | [6 empty] | 8.228
Material
| B5ZZJLPT | u | Vis d'acer galvanitzat de 5.4x65 mm, amb junts de metall i goma i tac de niló de diàmetre 8/10 mm | 6 |  | x | 0.26 | = | 1.56
| BG2BAA00 | m | Canal metàl·lica de planxa d'acer galvanitzat perforada, d'1 mm de gruix, de secció semicircular de 200 mm de diàmetre | 1.1 |  | x | 53.7 | = | 59.07
|  |  | Subtotal material | [6 empty] | 60.63
|  |  | Despeses auxiliars |  |  |  | 1.5 | % | 0.12342
|  |  | Cost directe | [6 empty] | 68.9814
|  |  | Total | [6 empty] | 68.9814
P-135 | K9EAB0U010 | m2 | Paviment de rajola de pasta roja imitació d'hidràulic, de color amb dibuixos a escollir de ceràmiques Vives o equivalent, de 20x20 cm , col·locat amb adhesiu de ciment normal, C1 gris, amb doble encolat, rejuntades amb morter de juntes de ciment, CG1, per a junta mínima (entre 1 i 2 mm), |  |  |  | Rend.: | 1 |  | 48.81
Mà d'obra
| A0140000 | h | Manobre | 0.2 | /R | x | 17.8 | = | 3.56
| A0127000 | h | Oficial 1a col·locador | 0.5 | /R | x | 21.37 | = | 10.685
|  |  | Subtotal mà d'obra | [6 empty] | 14.245
Material
| MT18BHI020AA | m2 | Paviment de rajola de pasta roja imitació d'hidràulic, de color amb dibuixos a escollir de ceràmiques Vives o equivalent, de 20x20 cm | 1.02 |  | x | 30 | = | 30.6
| MT09MCR021G | kg | Adhesiu de ciment normal, C1 segons UNE-EN 12004, color gris. | 6 |  | x | 0.35 | = | 2.1
| B9CZ2000 | kg | Beurada de color | 1.8 |  | x | 0.92 | = | 1.656
|  |  | Subtotal material | [6 empty] | 34.356
|  |  | Despeses auxiliars |  |  |  | 1.5 | % | 0.21368
|  |  | Cost directe | [6 empty] | 48.8147
|  |  | Total | [6 empty] | 48.8147
P-136 | LCR020A | m | Premarc d'alumini, 36x19x1,5 mm, fixació a l'parament mitjançant cargols. |  |  |  | Rend.: | 1 |  | 6.27
Mà d'obra
| A012F000 | h | Oficial 1a manyà | 0.08 | /R | x | 21.71 | = | 1.7368
| A013F000 | h | Ajudant manyà | 0.08 | /R | x | 19.15 | = | 1.532
|  |  | Subtotal mà d'obra | [6 empty] | 3.2688
Material
| MT25PEM015B | m | Premarc d'alumini, de 50x19x1,5 mm, ensamblat mitjançant esquadres i amb cargols per a la fixació a l'parament i per a la fixació de la fusteria. | 1 |  | x | 3 | = | 3
|  |  | Subtotal material | [6 empty] | 3
|  |  | Cost directe | [6 empty] | 6.2688
|  |  | Total | [6 empty] | 6.2688
P-137 | LEM010-126B | U | Subministrament i col·locació de porta d'entrada a l'habitatge de 220x82,5x4,8 cm, amb dues xapes d'acer galvanitzat de 0,80 mm, fulla de tauler de MDF, prelacada en blanc, llisa o amb rebaix de forma recta; bastiment de base de pi país de 160x45 mm; galzes de MDF de 160x20 mm; tapajunts de MDF de 80x12 mm en ambdues cares. Inclús ferraments de penjar, tanca (pany de tres punts i cop) i manovella (i tirador a l'exterior) sobre escut llarg d'acer inoxidable Marí AISI 316L, sèrie mitja, Espiell òptic gran angular acabat en acer inoxidable Marí, ajustament de la fulla, fixació dels ferraments i ajustament final. Totalment muntada, acabada i provada per l'empresa instal·ladora mitjançant les corresponents proves de servei (incloses en aquest preu). |  |  |  | Rend.: | 1 |  | 711.06
Mà d'obra
| MO058 | h | Ajudant fuster. | 2 | /R | x | 19.21 | = | 38.42
| MO017 | h | Oficial 1ª fuster. | 2 | /R | x | 21.76 | = | 43.52
|  |  | Subtotal mà d'obra | [6 empty] | 81.94
Material
| MT23PPA020A | U | Pany d'alta seguretat, per embotir (palanques), de tres punts d' | 1 |  | x | 90.52 | = | 90.52
| MT23HAX100B | U | Espiell òptic gran angular de 14 mm de diàmetre i 35 a 60 mm de | 1 |  | x | 3.12 | = | 3.12
| MT23HAX020B | U | Tirador exterior amb escut en acer inoxidable Marí AISI 316L, sè | 1 |  | x | 71.25 | = | 71.25
| MT23HAX010B | U | Joc de manovella i escut llarg en l'interior, en acer inoxidable | 1 |  | x | 97.65 | = | 97.65
| MT23PPA030 | U | Frontissa d'alta seguretat, antipalanca, amb 8 rodaments, altura | 1 |  | x | 42.23 | = | 42.23
| MT22PXM011C | U | Porta blindada d'entrada de tauler de MDF, prelacada en blanc, a | 1 |  | x | 206.48 | = | 206.48
| MT22AAP011GA | U | Bastiment de base de fusta de pi, 160x45 mm, per porta d'una ful | 1 |  | x | 36.49 | = | 36.49
| MT22AGB010EU | m | Galze de MDF hidròfug, 160x20 mm, prelacat en blanc. | 5.1 |  | x | 5.8 | = | 29.58
| MT22ATB010N | m | Tapajunts de MDF hidròfug, 80x12 mm, prelacat en blanc. | 10.4 |  | x | 3.64 | = | 37.856
|  |  | Subtotal material | [6 empty] | 615.176
Altres
| %0200 | % | Costos directes complementaris | 2 |  | % | 697.116 | = | 13.9423
|  |  | Subtotal altres | [6 empty] | 13.9423
|  |  | Cost directe | [6 empty] | 711.0583
|  |  | Total | [6 empty] | 711.0583
P-138 | LPM010-126B | U | Subministrament i col·locació de porta interior abatible, cega, d'una fulla de 203x82,5x3,5 cm, de tauler de fibres acabat amb melamina de color blanc, amb ànima alveolar de paper kraft; bastiment de base de pi país de 90x35 mm; galzes de MDF, amb revestiment de melamina, color blanc de 90x20 mm; tapajunts de MDF, amb revestiment de melamina, color blanc de 70x10 mm en ambdues cares. Inclús frontisses, ferraments de penjar, de tanca i manovella sobre escut ample d'acer inoxidable Marí AISI 316L, sèrie mitja; ajustament de la fulla, fixació dels ferraments i ajustament final. Totalment muntada i provada per l'empresa instal·ladora mitjançant les corresponents proves de servei (incloses en aquest preu). Inclou: Col·locació dels ferraments de penjar. Col·locació de la fulla. Col·locació dels ferraments de tancament. Col·locació d'accessoris. Realització de proves de servei. Criteri d'amidament de projecte: Nombre d'unitats previstes, segons documentació gràfica de Projecte. Criteri de mesura d'obra: Es mesurarà el nombre d'unitats realment executades segons especificacions de Projecte. |  |  |  | Rend.: | 1 |  | 258.79
Mà d'obra
| MO017 | h | Oficial 1ª fuster. | 1.073 | /R | x | 21.76 | = | 23.3485
| MO058 | h | Ajudant fuster. | 1.073 | /R | x | 19.21 | = | 20.6123
|  |  | Subtotal mà d'obra | [6 empty] | 43.9608
Material
| MT23HBX010B | U | Joc de manovella i escut ample d'acer inoxidable Marí AISI 316L, | 1 |  | x | 83.75 | = | 83.75
| MT22AAP011JA | U | Bastiment de base de fusta de pi, 90x35 mm, per porta d'una full | 1 |  | x | 17.39 | = | 17.39
| MT23PPB011 | U | Cargol d'acer 19/22 mm. | 18 |  | x | 0.02 | = | 0.36
| MT23IBX010D | U | Pomel·la de 100x58 mm, amb acabat, en acer inoxidable Marí AISI | 3 |  | x | 6.67 | = | 20.01
| MT22ATA015AB | m | Tapajuntes de MDF, amb acabat amb melamina, de color blanc, 70x1 | 10.4 |  | x | 1.36 | = | 14.144
| MT23PPB200 | U | Pany d'embotir, front, accessoris i cargols de lligat, per a por | 1 |  | x | 11.29 | = | 11.29
| MT22AGA015AE | m | Galze de MDF, acabat amb melamina de color blanc, 90x20 mm. | 5.1 |  | x | 3.36 | = | 17.136
| MT22PXH025AA | U | Porta interior cega buida, de tauler de fibres acabat amb melami | 1 |  | x | 45.67 | = | 45.67
|  |  | Subtotal material | [6 empty] | 209.75
Altres
| %0200 | % | Costos directes complementaris | 2 |  | % | 253.711 | = | 5.0742
|  |  | Subtotal altres | [6 empty] | 5.0742
|  |  | Cost directe | [6 empty] | 258.785
|  |  | Total | [6 empty] | 258.785
P-139 | LPM020A-126A | U | Subministrament i col·locació en entramat autoportant de plaques de guix laminat, de 10 cm de gruix total, incloent l'entramat autoportant i les plaques, d'armadura metàl·lica per revestir amb plaques de guix laminat, equipada amb travessers metàl·lics per a fixació de les plaques i preparada per allotjar la fulla d'una porta corredissa simple de 80x200 cm i 4 cm de gruix màxim de fulla de porta. Totalment muntat. Inclou: Muntatge i col·locació de la carcassa amb els distanciadors en els seus allotjaments. Anivellació i fixació a la paret amb paletades de morter o guix. Fixació sobre el paviment mitjançant cargolat. Rejuntat. Criteri d'amidament de projecte: Nombre d'unitats previstes, segons documentació gràfica de Projecte. Criteri de mesura d'obra: Es mesurarà el nombre d'unitats realment executades segons especificacions de Projecte. |  |  |  | Rend.: | 1 |  | 181.79
Mà d'obra
| MO077 | h | Ajudant construcció. | 1.193 | /R | x | 19.07 | = | 22.7505
| MO020 | h | Oficial 1ª construcció. | 1.193 | /R | x | 21.37 | = | 25.4944
|  |  | Subtotal mà d'obra | [6 empty] | 48.2449
Material
| MT25N57811 | U | Armadura metàl·lica per revestir amb plaques de guix laminat, eq | 1 |  | x | 129.98 | = | 129.98
|  |  | Subtotal material | [6 empty] | 129.98
Altres
| %0200 | % | Costos directes complementaris | 2 |  | % | 178.225 | = | 3.5645
|  |  | Subtotal altres | [6 empty] | 3.5645
|  |  | Cost directe | [6 empty] | 181.7894
|  |  | Total | [6 empty] | 181.7894
P-140 | LPM021-126A | U | Subministrament i col·locació de porta interior corredissa per a armadura metàl·lica, cega, d'una fulla de 203x82,5x3,5 cm, de tauler de fibres acabat amb melamina de color blanc, amb ànima alveolar de paper kraft, format per ànima alveolar de paper kraft i xapat de tauler de fibres, acabat amb revestiment de melamina; bastiment de base de pi país de 80x45 mm; galzes de MDF, amb revestiment de melamina, color blanc de 80x20 mm; tapajunts de MDF, amb revestiment de melamina, color blanc de 80x12 mm en ambdues cares. Inclús ferraments de penjar, de tanca i tirador amb maneta per a tancament d'acer inoxidable, sèrie mitja; ajustament de la fulla, fixació dels ferraments i ajustament final. Totalment muntada i provada per l'empresa instal·ladora mitjançant les corresponents proves de servei (incloses en aquest preu). Inclou: Col·locació dels ferraments de penjar. Col·locació de la fulla. Col·locació dels ferraments de tancament. Col·locació d'accessoris. Realització de proves de servei. Criteri d'amidament de projecte: Nombre d'unitats previstes, segons documentació gràfica de Projecte. Criteri de mesura d'obra: Es mesurarà el nombre d'unitats realment executades segons especificacions de Projecte. |  |  |  | Rend.: | 1 |  | 190.82
Mà d'obra
| MO058 | h | Ajudant fuster. | 1.431 | /R | x | 19.21 | = | 27.4895
| MO017 | h | Oficial 1ª fuster. | 1.431 | /R | x | 21.76 | = | 31.1386
|  |  | Subtotal mà d'obra | [6 empty] | 58.6281
Material
| MT23HBA020Q | U | Tirador amb maneta per a tancament d'acer inoxidable, sèrie mitj | 1 |  | x | 32.92 | = | 32.92
| MT22ATA015AC | m | Tapajuntes de MDF, amb acabat amb melamina, de color blanc, 80x1 | 10.4 |  | x | 1.36 | = | 14.144
| MT22PXH025AA | U | Porta interior cega buida, de tauler de fibres acabat amb melami | 1 |  | x | 45.67 | = | 45.67
| MT22AGA015AC | m | Galze de MDF, acabat amb melamina de color blanc, 80x20 mm. | 5.1 |  | x | 3.12 | = | 15.912
| MT22AAP011IA | U | Bastiment de base de fusta de pi, 80x45 mm, per porta d'una full | 1 |  | x | 19.8 | = | 19.8
|  |  | Subtotal material | [6 empty] | 128.446
Altres
| %0200 | % | Costos directes complementaris | 2 |  | % | 187.074 | = | 3.7415
|  |  | Subtotal altres | [6 empty] | 3.7415
|  |  | Cost directe | [6 empty] | 190.8156
|  |  | Total | [6 empty] | 190.8156
P-141 | NOTA | i | Totes les instal.lacions estaran completament acabades i provades. |  |  |  | Rend.: | 1 |  | 0
P-142 | P060-01ZN | u | Mostreig, realització de con d'Abrams, elaboració de les provetes, cura, recapçament i assaig a compressió d'una sèrie de cinc provetes cilíndriques de 15x30 cm, segons la norma UNE-EN 12390-1, UNE-EN 12390-2, UNE-EN 12390-3, UNE-EN 12350-1 i UNE-EN 12350-2 |  |  |  | Rend.: | 1 |  | 100.25
Material
| BV210-01PF | u | Mostreig, realització de con d'Abrams, elaboració de les provetes, cura, recapçament i assaig a compressió d'una sèrie de cinc provetes cilíndriques de 15x30 cm, segons la norma UNE-EN 12390-1, UNE-EN 12390-2, UNE-EN 12390-3, UNE-EN 12350-1 i UNE-EN 12350-2 | 1 |  | x | 100.25 | = | 100.25
|  |  | Subtotal material | [6 empty] | 100.25
|  |  | Cost directe | [6 empty] | 100.25
|  |  | Total | [6 empty] | 100.25
P-143 | P214O-4RNH | m | Enderroc de biga de perfil laminat, amb mitjans manuals i càrrega manual de runa sobre camió o contenidor |  |  |  | Rend.: | 1 |  | 11.91
Mà d'obra
| A0D-0007 | h | Manobre | 0.5 | /R | x | 17.8 | = | 8.9
| A0F-000Y | h | Oficial 1a soldador | 0.1 | /R | x | 21.72 | = | 2.172
|  |  | Subtotal mà d'obra | [6 empty] | 11.072
Maquinària
| C207-00E1 | h | Equip i elements auxiliars per a tall oxiacetilènic | 0.1 | /R | x | 6.68 | = | 0.668
|  |  | Subtotal maquinària | [6 empty] | 0.668
|  |  | Despeses auxiliars |  |  |  | 1.5 | % | 0.16608
|  |  | Cost directe | [6 empty] | 11.9061
|  |  | Total | [6 empty] | 11.9061
P-144 | P320-D6YB | kg | Armadura per a murs de contenció AP500 S, d'una alçària màxima de 3 m, d'acer en barres corrugades B500S de límit elàstic >= 500 N/mm2 |  |  |  | Rend.: | 1 |  | 1.25
Mà d'obra
| A0F-000I | h | Oficial 1a ferrallista | 0.008 | /R | x | 21.37 | = | 0.17096
| A01-FEP0 | h | Ajudant ferrallista | 0.01 | /R | x | 19.07 | = | 0.1907
|  |  | Subtotal mà d'obra | [6 empty] | 0.36166
Material
| B0AM-078F | kg | Filferro recuit de diàmetre 1,3 mm | 0.0061 |  | x | 1.22 | = | 0.00744
|  |  | Subtotal material | [6 empty] | 0.00744
Element compost
| B0B6-107E | kg | Acer en barres corrugades elaborat a l'obra i manipulat a taller B500S, de límit elàstic >= 500 N/mm2 | 1 |  | x | 0.87816 | = | 0.87816
|  |  | Subtotal element compost | [6 empty] | 0.87816
|  |  | Despeses auxiliars |  |  |  | 1.5 | % | 0.00542
|  |  | Cost directe | [6 empty] | 1.2527
|  |  | Total | [6 empty] | 1.2527
P-145 | P322-D75L | m2 | Muntatge i desmuntatge d'una cara d'encofrat amb tauló de fusta, per a murs de contenció de base rectilínia encofrats a una cara, d'una alçària <= 3 m |  |  |  | Rend.: | 1 |  | 25.21
Mà d'obra
| A01-FEOZ | h | Ajudant encofrador | 0.55 | /R | x | 19.07 | = | 10.4885
| A0F-000F | h | Oficial 1a encofrador | 0.5 | /R | x | 21.37 | = | 10.685
|  |  | Subtotal mà d'obra | [6 empty] | 21.1735
Material
| B062-07PL | cu | Puntal metàl·lic i telescòpic per a 3 m d'alçària i 150 usos | 0.0101 |  | x | 9.91 | = | 0.10009
| B0AK-07AS | kg | Clau acer | 0.1501 |  | x | 1.36 | = | 0.20414
| B0DZ1-0ZLZ | l | Desencofrant | 0.04 |  | x | 2.57 | = | 0.1028
| B0D31-07P4 | m3 | Llata de fusta de pi | 0.0019 |  | x | 252.49 | = | 0.47973
| B0D21-07OY | m | Tauló de fusta de pi per a 10 usos | 7.7 |  | x | 0.34 | = | 2.618
|  |  | Subtotal material | [6 empty] | 3.5048
|  |  | Despeses auxiliars |  |  |  | 2.5 | % | 0.52934
|  |  | Cost directe | [6 empty] | 25.2076
|  |  | Total | [6 empty] | 25.2076
P-146 | P447-DMDH | kg | Acer S275JR segons UNE-EN 10025-2, en perfils laminats en calent sèrie L, LD, T, rodó, quadrat, rectangular i planxa, treballat a taller i amb una capa d'imprimació antioxidant, per a reforç d'elements d'encastament, recolzament i rigiditzadors, col·locat a l'obra amb soldadura |  |  |  | Rend.: | 1 |  | 3.45
Mà d'obra
| A01-FEP1 | h | Ajudant soldador | 0.05 | /R | x | 19.15 | = | 0.9575
| A0F-000Y | h | Oficial 1a soldador | 0.05 | /R | x | 21.72 | = | 1.086
|  |  | Subtotal mà d'obra | [6 empty] | 2.0435
Maquinària
| C206-00DW | h | Equip i elements auxiliars per a soldadura elèctrica | 0.05 | /R | x | 3.11 | = | 0.1555
|  |  | Subtotal maquinària | [6 empty] | 0.1555
Material
| B44Z-0M1O | kg | Acer S275JR segons UNE-EN 10025-2, format per peça simple, per a reforç d'elements d'encastament, recolzament i rigiditzadors, en perfils laminats en calent sèrie L, LD, T, rodó, quadrat, rectangular i planxa, treballat al taller per a col·locar amb soldadura i amb una capa d'imprimació antioxidant | 1 |  | x | 1.22 | = | 1.22
|  |  | Subtotal material | [6 empty] | 1.22
|  |  | Despeses auxiliars |  |  |  | 1.5 | % | 0.03065
|  |  | Cost directe | [6 empty] | 3.4496
|  |  | Total | [6 empty] | 3.4496
P-147 | P449-02IM | u | Mitja jornada per a inspecció visual d'unions soldades segons UNE 14044 i UNE-EN 13018 i per a assaig mitjançant partícules magnètiques i/o líquids penetrants segons UNE-EN ISO 17638 i UNE-EN ISO 3452-1 i la seva acceptació segons UNE-EN ISO 23277 i UNE-EN ISO 23278 |  |  |  | Rend.: | 1 |  | 402.99
Material
| BV254-02I7 | u | Mitja jornada per a inspecció visual d'unions soldades segons UNE 14044 i UNE-EN 13018 i per a assaig mitjançant partícules magnètiques i/o líquids penetrants segons UNE-EN ISO 17638 i UNE-EN ISO 3452-1 i la seva acceptació segons UNE-EN ISO 23277 i UNE-EN ISO 23278 | 1 |  | x | 402.99 | = | 402.99
|  |  | Subtotal material | [6 empty] | 402.99
|  |  | Cost directe | [6 empty] | 402.99
|  |  | Total | [6 empty] | 402.99
P-148 | P44A-43H6 | kg | Acer S275JR segons UNE-EN 10025-2, per a llindes formades per peça simple, en perfils laminats en calent sèrie L, LD, T, rodó, quadrat, rectangular i planxa, treballat a taller i amb una capa d'imprimació antioxidant i prelacat al forn, col·locat a l'obra amb fixacions mecàniques |  |  |  | Rend.: | 1 |  | 5.68
Mà d'obra
| A0F-000T | h | Oficial 1a paleta | 0.022 | /R | x | 21.37 | = | 0.47014
| A0D-0007 | h | Manobre | 0.022 | /R | x | 17.8 | = | 0.3916
|  |  | Subtotal mà d'obra | [6 empty] | 0.86174
Material
| B44Z-0M10B0 | kg | Acer S275JR segons UNE-EN 10025-2, format per peça simple, en perfils laminats en calent sèrie L, LD, T, rodó, quadrat, rectangular i planxa, treballat al taller per a col·locar amb cargols i amb una capa d'imprimació antioxidant i prelacat | 1 |  | x | 4.8 | = | 4.8
|  |  | Subtotal material | [6 empty] | 4.8
|  |  | Despeses auxiliars |  |  |  | 2.5 | % | 0.02154
|  |  | Cost directe | [6 empty] | 5.6833
|  |  | Total | [6 empty] | 5.6833
P-149 | P44C-DP1Y | kg | Acer S275JR segons UNE-EN 10025-2, per a pilars formats per peça composta, en perfils laminats en calent sèrie L, LD, T, rodó, quadrat, rectangular i planxa, treballat a taller i amb una capa d'imprimació antioxidant, col·locat a l'obra amb soldadura |  |  |  | Rend.: | 1 |  | 1.79
Mà d'obra
| A0F-000Y | h | Oficial 1a soldador | 0.015 | /R | x | 21.72 | = | 0.3258
| A01-FEP1 | h | Ajudant soldador | 0.015 | /R | x | 19.15 | = | 0.28725
|  |  | Subtotal mà d'obra | [6 empty] | 0.61305
Maquinària
| C206-00DW | h | Equip i elements auxiliars per a soldadura elèctrica | 0.015 | /R | x | 3.11 | = | 0.04665
|  |  | Subtotal maquinària | [6 empty] | 0.04665
Material
| B44Z-0LWQ | kg | Acer S275JR segons UNE-EN 10025-2, format per peça composta, en perfils laminats en calent sèrie L, LD, T, rodó, quadrat, rectangular i planxa, treballat al taller per a col·locar amb soldadura i amb una capa d'imprimació antioxidant | 1 |  | x | 1.11 | = | 1.11
|  |  | Subtotal material | [6 empty] | 1.11
|  |  | Despeses auxiliars |  |  |  | 2.5 | % | 0.01533
|  |  | Cost directe | [6 empty] | 1.785
|  |  | Total | [6 empty] | 1.785
P-150 | P44C-DP2K | kg | Acer S275JR segons UNE-EN 10025-2, per a pilars formats per peça composta, en perfils laminats en calent sèrie IPN, IPE, HEB, HEA, HEM i UPN, treballat a taller i amb una capa d'imprimació antioxidant, col·locat a l'obra amb soldadura i cargols |  |  |  | Rend.: | 1 |  | 1.65
Mà d'obra
| A0F-000Y | h | Oficial 1a soldador | 0.012 | /R | x | 21.72 | = | 0.26064
| A01-FEP1 | h | Ajudant soldador | 0.012 | /R | x | 19.15 | = | 0.2298
|  |  | Subtotal mà d'obra | [6 empty] | 0.49044
Maquinària
| C206-00DW | h | Equip i elements auxiliars per a soldadura elèctrica | 0.012 | /R | x | 3.11 | = | 0.03732
|  |  | Subtotal maquinària | [6 empty] | 0.03732
Material
| B44Z-0LVZ | kg | Acer S275JR segons UNE-EN 10025-2, format per peça composta, en perfils laminats en calent sèrie IPN, IPE, HEB, HEA, HEM i UPN, treballat al taller per a col·locar amb cargols i amb una capa d'imprimació antioxidant | 1 |  | x | 1.11 | = | 1.11
|  |  | Subtotal material | [6 empty] | 1.11
|  |  | Despeses auxiliars |  |  |  | 2.5 | % | 0.01226
|  |  | Cost directe | [6 empty] | 1.65
|  |  | Total | [6 empty] | 1.65
P-151 | P4520-B03E5E | m3 | Formigó per a mur, HA-30/B/20/IIa+Qa, de consistència tova i grandària màxima del granulat 20 mm, abocat amb cubilot |  |  |  | Rend.: | 1 |  | 109.92
Mà d'obra
| A0D-0007 | h | Manobre | 1.008 | /R | x | 17.8 | = | 17.9424
| A0F-000T | h | Oficial 1a paleta | 0.252 | /R | x | 21.37 | = | 5.3852
|  |  | Subtotal mà d'obra | [6 empty] | 23.3276
Material
| B065E81B | m3 | Formigó HA-30/B/20/IIa+Qa de consistència tova, grandària màxima del granulat 20 mm, amb >= 325 kg/m3 de ciment, apte per a classe d'exposició IIa+Qa | 1.05 |  | x | 81.91 | = | 86.0055
|  |  | Subtotal material | [6 empty] | 86.0055
|  |  | Despeses auxiliars |  |  |  | 2.5 | % | 0.58319
|  |  | Cost directe | [6 empty] | 109.9163
|  |  | Total | [6 empty] | 109.9163
P-152 | P4D5-9LV9 | m2 | Muntatge i desmuntatge d'una cara d'encofrat amb bastidors metàl·lics modulars amb tauler fenòlic, per a murs de base rectilínia, encofrats a dues cares, d'una alçària <= 3 m, per a formigó no vist |  |  |  | Rend.: | 1 |  | 16.09
Mà d'obra
| A01-FEOZ | h | Ajudant encofrador | 0.33 | /R | x | 19.07 | = | 6.2931
| A0F-000F | h | Oficial 1a encofrador | 0.3 | /R | x | 21.37 | = | 6.411
|  |  | Subtotal mà d'obra | [6 empty] | 12.7041
Material
| B0DG0-1JL9 | m2 | Amortització de bastidors metàl·lics modulars amb tauler fenòlic, amb estructura d'acer, per a mur de base rectilínia de formigó no vist, amb part proporcional d'accessoris | 1.2 |  | x | 2.26 | = | 2.712
| B0DZ1-0ZLZ | l | Desencofrant | 0.08 |  | x | 2.57 | = | 0.2056
| B0DB3-2DNH | u | Tornapuntes per a encofrat amb elements industrialitzats, de 3 m d'alçària, per a 150 usos, amb part proporcional d'accessoris | 0.2 |  | x | 0.77 | = | 0.154
|  |  | Subtotal material | [6 empty] | 3.0716
|  |  | Despeses auxiliars |  |  |  | 2.5 | % | 0.3176
|  |  | Cost directe | [6 empty] | 16.0933
|  |  | Total | [6 empty] | 16.0933
P-153 | P4D5-9LW3 | m2 | Muntatge i desmuntatge d'una cara d'encofrat amb bastidors metàl·lics modulars amb tauler fenòlic, per a murs de base rectilínia, encofrats a una cares, d'una alçària <= 3 m, per a formigó no vist |  |  |  | Rend.: | 1 |  | 21.9
Mà d'obra
| A01-FEOZ | h | Ajudant encofrador | 0.44 | /R | x | 19.07 | = | 8.3908
| A0F-000F | h | Oficial 1a encofrador | 0.4 | /R | x | 21.37 | = | 8.548
|  |  | Subtotal mà d'obra | [6 empty] | 16.9388
Material
| B0DG0-1JL9 | m2 | Amortització de bastidors metàl·lics modulars amb tauler fenòlic, amb estructura d'acer, per a mur de base rectilínia de formigó no vist, amb part proporcional d'accessoris | 1.2 |  | x | 2.26 | = | 2.712
| B0DB1-FG5K | m | Contrafort metàl·lic per a parament de mur, d'alçària < 5 m i 200 usos | 0.5 |  | x | 3.25 | = | 1.625
| B0DZ1-0ZLZ | l | Desencofrant | 0.08 |  | x | 2.57 | = | 0.2056
|  |  | Subtotal material | [6 empty] | 4.5426
|  |  | Despeses auxiliars |  |  |  | 2.5 | % | 0.42347
|  |  | Cost directe | [6 empty] | 21.9049
|  |  | Total | [6 empty] | 21.9049
P-154 | P4D5-9LW9 | m2 | Muntatge i desmuntatge d'una cara d'encofrat amb bastidors metàl·lics modulars amb tauler fenòlic, per a murs de base rectilínia, encofrats a dues cares, d'una alçària <= 3 m, per a formigó vist |  |  |  | Rend.: | 1 |  | 25.98
Mà d'obra
| A01-FEOZ | h | Ajudant encofrador | 0.5 | /R | x | 19.07 | = | 9.535
| A0F-000F | h | Oficial 1a encofrador | 0.45 | /R | x | 21.37 | = | 9.6165
|  |  | Subtotal mà d'obra | [6 empty] | 19.1515
Material
| B0DB3-2DNH | u | Tornapuntes per a encofrat amb elements industrialitzats, de 3 m d'alçària, per a 150 usos, amb part proporcional d'accessoris | 0.2 |  | x | 0.77 | = | 0.154
| B0DZ1-0ZLZ | l | Desencofrant | 0.1 |  | x | 2.57 | = | 0.257
| B0DG0-1JLB | m2 | Amortització de bastidors metàl·lics modulars amb tauler fenòlic, amb estructura d'acer, per a mur de base rectilínia de formigó vist, amb part proporcional d'accessoris | 1.2 |  | x | 4.95 | = | 5.94
|  |  | Subtotal material | [6 empty] | 6.351
|  |  | Despeses auxiliars |  |  |  | 2.5 | % | 0.47879
|  |  | Cost directe | [6 empty] | 25.9813
|  |  | Total | [6 empty] | 25.9813
P-155 | P4FC-545V | u | Llinda prefabricada de ceràmica armada de 14 cm d'amplària i 1,8 m de llargària, per a revestir, col·locada amb el mateix morter de la paret |  |  |  | Rend.: | 1 |  | 23.09
Mà d'obra
| A0F-000T | h | Oficial 1a paleta | 0.33 | /R | x | 21.37 | = | 7.0521
| A0D-0007 | h | Manobre | 0.33 | /R | x | 17.8 | = | 5.874
|  |  | Subtotal mà d'obra | [6 empty] | 12.9261
Material
| B062-07PL | cu | Puntal metàl·lic i telescòpic per a 3 m d'alçària i 150 usos | 0.0101 |  | x | 9.91 | = | 0.10009
| B4F0-0L2O | u | Llinda prefabricada de ceràmica armada de 14 cm d'amplària i 1,8 m de llargària, per a revestir | 1 |  | x | 9.74 | = | 9.74
|  |  | Subtotal material | [6 empty] | 9.8401
|  |  | Despeses auxiliars |  |  |  | 2.5 | % | 0.32315
|  |  | Cost directe | [6 empty] | 23.0893
|  |  | Total | [6 empty] | 23.0893
P-156 | P4FC-545X | u | Llinda prefabricada de ceràmica armada de 14 cm d'amplària i 2,1 m de llargària, per a revestir, col·locada amb el mateix morter de la paret |  |  |  | Rend.: | 1 |  | 31.54
Mà d'obra
| A0F-000T | h | Oficial 1a paleta | 0.47 | /R | x | 21.37 | = | 10.0439
| A0D-0007 | h | Manobre | 0.47 | /R | x | 17.8 | = | 8.366
|  |  | Subtotal mà d'obra | [6 empty] | 18.4099
Material
| B062-07PL | cu | Puntal metàl·lic i telescòpic per a 3 m d'alçària i 150 usos | 0.0101 |  | x | 9.91 | = | 0.10009
| B4F0-0L2Q | u | Llinda prefabricada de ceràmica armada de 14 cm d'amplària i 2,1 m de llargària, per a revestir | 1 |  | x | 12.57 | = | 12.57
|  |  | Subtotal material | [6 empty] | 12.6701
|  |  | Despeses auxiliars |  |  |  | 2.5 | % | 0.46025
|  |  | Cost directe | [6 empty] | 31.5402
|  |  | Total | [6 empty] | 31.5402
P-157 | P4FC-546B | u | Llinda prefabricada de ceràmica armada de 14 cm d'amplària i 0,9 m de llargària, per a revestir, col·locada amb el mateix morter de la paret |  |  |  | Rend.: | 1 |  | 11.77
Mà d'obra
| A0F-000T | h | Oficial 1a paleta | 0.2 | /R | x | 21.37 | = | 4.274
| A0D-0007 | h | Manobre | 0.2 | /R | x | 17.8 | = | 3.56
|  |  | Subtotal mà d'obra | [6 empty] | 7.834
Material
| B062-07PL | cu | Puntal metàl·lic i telescòpic per a 3 m d'alçària i 150 usos | 0.0101 |  | x | 9.91 | = | 0.10009
| B4F0-0L2I | u | Llinda prefabricada de ceràmica armada de 14 cm d'amplària i 0,9 m de llargària, per a revestir | 1 |  | x | 3.64 | = | 3.64
|  |  | Subtotal material | [6 empty] | 3.7401
|  |  | Despeses auxiliars |  |  |  | 2.5 | % | 0.19585
|  |  | Cost directe | [6 empty] | 11.7699
|  |  | Total | [6 empty] | 11.7699
P-158 | P4FC-546E | u | Llinda prefabricada de ceràmica armada de 14 cm d'amplària i 1,5 m de llargària, per a revestir, col·locada amb el mateix morter de la paret |  |  |  | Rend.: | 1 |  | 18.39
Mà d'obra
| A0F-000T | h | Oficial 1a paleta | 0.28 | /R | x | 21.37 | = | 5.9836
| A0D-0007 | h | Manobre | 0.28 | /R | x | 17.8 | = | 4.984
|  |  | Subtotal mà d'obra | [6 empty] | 10.9676
Material
| B062-07PL | cu | Puntal metàl·lic i telescòpic per a 3 m d'alçària i 150 usos | 0.0101 |  | x | 9.91 | = | 0.10009
| B4F0-0L2M | u | Llinda prefabricada de ceràmica armada de 14 cm d'amplària i 1,5 m de llargària, per a revestir | 1 |  | x | 7.05 | = | 7.05
|  |  | Subtotal material | [6 empty] | 7.1501
|  |  | Despeses auxiliars |  |  |  | 2.5 | % | 0.27419
|  |  | Cost directe | [6 empty] | 18.3919
|  |  | Total | [6 empty] | 18.3919
P-159 | P4FD-9JN7 | m | Llinda per a paret de 30 cm d'amplària amb dues biguetes de formigó pretesat de 18 cm de cantell, amb un moment flector màxim de 6,08 kN·m, reblert amb el mateix morter de la paret |  |  |  | Rend.: | 1 |  | 20.78
Mà d'obra
| A0F-000B | h | Oficial 1a | 0.15 | /R | x | 21.37 | = | 3.2055
| A0D-0007 | h | Manobre | 0.15 | /R | x | 17.8 | = | 2.67
|  |  | Subtotal mà d'obra | [6 empty] | 5.8755
Material
| B4L0-0KXR | m | Bigueta de formigó pretesat de 17 a 18 cm d'alçària, amb armadura activa de tensió compresa entre 26 i 61 kN | 2.2 |  | x | 6.71 | = | 14.762
|  |  | Subtotal material | [6 empty] | 14.762
|  |  | Despeses auxiliars |  |  |  | 2.5 | % | 0.14689
|  |  | Cost directe | [6 empty] | 20.7844
|  |  | Total | [6 empty] | 20.7844
P-160 | P539-B0A9RY | m2 | Placa sota teula, asfàltica, impermeable, BT 150 o similar,per a formació de coberta de teula, col·locada amb fixacions mecàniques |  |  |  | Rend.: | 1 |  | 12.21
Mà d'obra
| A0D-0007 | h | Manobre | 0.058 | /R | x | 17.8 | = | 1.0324
| A0F-000R | h | Oficial 1a muntador | 0.174 | /R | x | 22.09 | = | 3.8437
|  |  | Subtotal mà d'obra | [6 empty] | 4.8761
Material
| BT150 | m2 | Placa sota teula, asfàltica, impermeable, BT 150, armada amb fibres minerals i vegetals més resina, segons UNE-EN 14964., ref. BT150 de la sèrie Bajo Teja de ONDULINE | 1 |  | x | 6.99 | = | 6.99
| B5ZZB-131L | u | Vis d'acer galvanitzat de 6.5x130 mm, amb junts de metall i goma | 1.7 |  | x | 0.13 | = | 0.221
|  |  | Subtotal material | [6 empty] | 7.211
|  |  | Despeses auxiliars |  |  |  | 2.5 | % | 0.1219
|  |  | Cost directe | [6 empty] | 12.209
|  |  | Total | [6 empty] | 12.209
P-161 | P5V0-02AF | u | Prova d'estanquitat de coberta plana impermeabilitzada amb làmina sintètica flexible, segons la norma UNE 104416 |  |  |  | Rend.: | 1 |  | 460.24
Material
| BVA5-02AD | u | Prova d'estanquitat de coberta plana impermeabilitzada amb làmina sintètica flexible, segons la norma UNE 104416 | 1 |  | x | 460.24 | = | 460.24
|  |  | Subtotal material | [6 empty] | 460.24
|  |  | Cost directe | [6 empty] | 460.24
|  |  | Total | [6 empty] | 460.24
P-162 | P5Z25-50V2 | m2 | Solera de tauló ceràmic bisellat de 1000x200x40 mm, col·locat amb morter mixt 1:2:10, recolzada sobre envanets de sostremort |  |  |  | Rend.: | 1 |  | 13.86
Mà d'obra
| A0F-000T | h | Oficial 1a paleta | 0.33 | /R | x | 21.37 | = | 7.0521
| A0D-0007 | h | Manobre | 0.15 | /R | x | 17.8 | = | 2.67
|  |  | Subtotal mà d'obra | [6 empty] | 9.7221
Material
| B0FJ2-0EEZ | u | Peça ceràmica amb bisell de 1000x200x40 mm | 5.375 |  | x | 0.63 | = | 3.3862
|  |  | Subtotal material | [6 empty] | 3.3862
Element compost
| B07F-0LT6 | m3 | Morter mixt de ciment pòrtland amb filler calcari CEM II/B-L, calç i sorra, amb 200 kg/m3 de ciment, amb una proporció en volum 1:2:10 i 2,5 N/mm2 de resistència a compressió, elaborat a l'obra | 0.0032 |  | x | 159.5908 | = | 0.51069
|  |  | Subtotal element compost | [6 empty] | 0.51069
|  |  | Despeses auxiliars |  |  |  | 2.5 | % | 0.24305
|  |  | Cost directe | [6 empty] | 13.8621
|  |  | Total | [6 empty] | 13.8621
P-163 | P5ZH0-52FW | u | Bonera sifònica de PVC rígid de diàmetre 110 mm amb tapa plana, col·locada amb fixacions mecàniques |  |  |  | Rend.: | 1 |  | 34.34
Mà d'obra
| A0D-0007 | h | Manobre | 0.3 | /R | x | 17.8 | = | 5.34
| A0F-000T | h | Oficial 1a paleta | 0.6 | /R | x | 21.37 | = | 12.822
|  |  | Subtotal mà d'obra | [6 empty] | 18.162
Material
| B5ZZB-131H | u | Vis d'acer galvanitzat de 5.4x65 mm, amb junts de metall i goma i tac de niló de diàmetre 8/10 mm | 4 |  | x | 0.26 | = | 1.04
| BD55-0MYP | u | Bonera sifònica de PVC rígid, de 110 mm de diàmetre, amb tapa plana | 1 |  | x | 14.87 | = | 14.87
|  |  | Subtotal material | [6 empty] | 15.91
|  |  | Despeses auxiliars |  |  |  | 1.5 | % | 0.27243
|  |  | Cost directe | [6 empty] | 34.3444
|  |  | Total | [6 empty] | 34.3444
P-164 | P5ZH0-52FY | u | Bonera sifònica de PVC rígid de diàmetre 110 mm amb tapa antigrava, col·locada amb fixacions mecàniques |  |  |  | Rend.: | 1 |  | 37.98
Mà d'obra
| A0D-0007 | h | Manobre | 0.3 | /R | x | 17.8 | = | 5.34
| A0F-000T | h | Oficial 1a paleta | 0.6 | /R | x | 21.37 | = | 12.822
|  |  | Subtotal mà d'obra | [6 empty] | 18.162
Material
| B5ZZB-131H | u | Vis d'acer galvanitzat de 5.4x65 mm, amb junts de metall i goma i tac de niló de diàmetre 8/10 mm | 4 |  | x | 0.26 | = | 1.04
| BD55-0MYN | u | Bonera sifònica de PVC rígid, de 110 mm de diàmetre, amb tapa antigrava | 1 |  | x | 18.51 | = | 18.51
|  |  | Subtotal material | [6 empty] | 19.55
|  |  | Despeses auxiliars |  |  |  | 1.5 | % | 0.27243
|  |  | Cost directe | [6 empty] | 37.9844
|  |  | Total | [6 empty] | 37.9844
P-165 | P653-8IBG | m2 | Envà de plaques de guix laminat format, (TIPUS PARET CI01), per estructura senzilla normal amb perfileria de planxa d'acer galvanitzat, amb un gruix total de l'envà de 100 mm, muntants cada 400 mm de 70 mm d'amplària i canals de 70 mm d'amplària, 1 placa hidròfuga (H) de 15 mm de gruix en cada cara, fixades mecànicament. Inclòs col·locació premarcs fusteria. |  |  |  | Rend.: | 1 |  | 36.15
Mà d'obra
| A01-FEP3 | h | Ajudant col·locador | 0.1 | /R | x | 19.07 | = | 1.907
| A0F-000D | h | Oficial 1a col·locador | 0.32 | /R | x | 21.37 | = | 6.8384
|  |  | Subtotal mà d'obra | [6 empty] | 8.7454
Material
| B7J6-0GSL | kg | Massilla per a junt de plaques de cartró-guix | 0.8 |  | x | 1.26 | = | 1.008
| B6B0-1BTM | m | Banda acústica autoadhesiva fins a 50 mm d'amplària per a junts de plaques de guix laminat | 0.94 |  | x | 0.57 | = | 0.5358
| B7J1-0SL0 | m | Cinta de paper resistent per a junts de plaques de guix laminat | 4 |  | x | 0.04 | = | 0.16
| B6B1-0KK4 | m | Canal de planxa d'acer galvanitzat, en paraments horitzontals amb perfils 70 mm d'amplària | 0.9975 |  | x | 0.94 | = | 0.93765
| B6B1-0KK8 | m | Muntant de planxa d'acer galvanitzat, en paraments verticals amb perfils 70 mm d'amplària | 3.675 |  | x | 1.1 | = | 4.0425
| B0CC0-21OQ | m2 | Placa de guix laminat hidròfuga (H) i gruix 15 mm, amb vora afinada (BA), segons la norma UNE-EN 520 | 2.06 |  | x | 7.45 | = | 15.347
| B0AO-07II | u | Tac de niló de 6 a 8 mm de diàmetre, amb vis | 6 |  | x | 0.17 | = | 1.02
| B0AQ-07GR | cu | Visos per a plaques de guix laminat | 0.42 |  | x | 9.3 | = | 3.906
| B0AQ-07EX | cu | Visos galvanitzats | 0.12 |  | x | 2.63 | = | 0.3156
|  |  | Subtotal material | [6 empty] | 27.2725
|  |  | Despeses auxiliars |  |  |  | 1.5 | % | 0.13118
|  |  | Cost directe | [6 empty] | 36.1491
|  |  | Total | [6 empty] | 36.1491
P-166 | P653-8IDZ | m2 | Envà de plaques de guix laminat, (TIPUS PARET CI01), format per estructura senzilla normal amb perfileria de planxa d'acer galvanitzat, amb un gruix total de l'envà de 98 mm, muntants cada 400 mm de 48 mm d'amplària i canals de 48 mm d'amplària, 2 plaques tipus hidròfuga (H) a cada cara de 12,5 mm de gruix cada una, fixades mecànicament. Inclòs col·locació premarcs fusteria. |  |  |  | Rend.: | 1 |  | 50.88
Mà d'obra
| A01-FEP3 | h | Ajudant col·locador | 0.11 | /R | x | 19.07 | = | 2.0977
| A0F-000D | h | Oficial 1a col·locador | 0.33 | /R | x | 21.37 | = | 7.0521
|  |  | Subtotal mà d'obra | [6 empty] | 9.1498
Material
| B6B1-0KK3 | m | Canal de planxa d'acer galvanitzat, en paraments horitzontals amb perfils 48 mm d'amplària | 0.9975 |  | x | 0.89 | = | 0.88778
| B0AQ-07GR | cu | Visos per a plaques de guix laminat | 0.72 |  | x | 9.3 | = | 6.696
| B0AQ-07EX | cu | Visos galvanitzats | 0.12 |  | x | 2.63 | = | 0.3156
| B0AO-07II | u | Tac de niló de 6 a 8 mm de diàmetre, amb vis | 6 |  | x | 0.17 | = | 1.02
| B0CC0-21OS | m2 | Placa de guix laminat hidròfuga (H) i gruix 12,5 mm, amb vora afinada (BA), segons la norma UNE-EN 520 | 4.12 |  | x | 6.77 | = | 27.8924
| B6B1-0KK7 | m | Muntant de planxa d'acer galvanitzat, en paraments verticals amb perfils 48 mm d'amplària | 3.675 |  | x | 0.91 | = | 3.3443
| B7J6-0GSL | kg | Massilla per a junt de plaques de cartró-guix | 0.8 |  | x | 1.26 | = | 1.008
| B6B0-1BTM | m | Banda acústica autoadhesiva fins a 50 mm d'amplària per a junts de plaques de guix laminat | 0.47 |  | x | 0.57 | = | 0.2679
| B7J1-0SL0 | m | Cinta de paper resistent per a junts de plaques de guix laminat | 4 |  | x | 0.04 | = | 0.16
|  |  | Subtotal material | [6 empty] | 41.5919
|  |  | Despeses auxiliars |  |  |  | 1.5 | % | 0.13725
|  |  | Cost directe | [6 empty] | 50.879
|  |  | Total | [6 empty] | 50.879
P-167 | P653-B08IBG | m2 | Envà de plaques de guix laminat, (TIPUS DE PARETS TE01 i TE03), format per estructura senzilla normal amb perfileria de planxa d'acer galvanitzat, amb un gruix total de l'envà de 100 mm, muntants cada 400 mm de 70 mm d'amplària i canals de 70 mm d'amplària, 1 placa hidròfuga (H) de 15 mm de gruix en la cara exterior, fixades mecànicament. Inclòs col·locació premarcs fusteria. |  |  |  | Rend.: | 1 |  | 26.54
Mà d'obra
| A01-FEP3 | h | Ajudant col·locador | 0.1 | /R | x | 19.07 | = | 1.907
| A0F-000D | h | Oficial 1a col·locador | 0.32 | /R | x | 21.37 | = | 6.8384
|  |  | Subtotal mà d'obra | [6 empty] | 8.7454
Material
| B6B1-0KK4 | m | Canal de planxa d'acer galvanitzat, en paraments horitzontals amb perfils 70 mm d'amplària | 0.9975 |  | x | 0.94 | = | 0.93765
| B6B0-1BTM | m | Banda acústica autoadhesiva fins a 50 mm d'amplària per a junts de plaques de guix laminat | 0.94 |  | x | 0.57 | = | 0.5358
| B7J6-0GSL | kg | Massilla per a junt de plaques de cartró-guix | 0.8 |  | x | 1.26 | = | 1.008
| B6B1-0KK8 | m | Muntant de planxa d'acer galvanitzat, en paraments verticals amb perfils 70 mm d'amplària | 3.675 |  | x | 1.1 | = | 4.0425
| B0CC0-21OQ | m2 | Placa de guix laminat hidròfuga (H) i gruix 15 mm, amb vora afinada (BA), segons la norma UNE-EN 520 | 1.03 |  | x | 7.45 | = | 7.6735
| B0AO-07II | u | Tac de niló de 6 a 8 mm de diàmetre, amb vis | 6 |  | x | 0.17 | = | 1.02
| B0AQ-07EX | cu | Visos galvanitzats | 0.12 |  | x | 2.63 | = | 0.3156
| B0AQ-07GR | cu | Visos per a plaques de guix laminat | 0.22 |  | x | 9.3 | = | 2.046
| B7J1-0SL0 | m | Cinta de paper resistent per a junts de plaques de guix laminat | 2 |  | x | 0.04 | = | 0.08
|  |  | Subtotal material | [6 empty] | 17.659
|  |  | Despeses auxiliars |  |  |  | 1.5 | % | 0.13118
|  |  | Cost directe | [6 empty] | 26.5356
|  |  | Total | [6 empty] | 26.5356
P-168 | P653-B08IDZ | m2 | Trasdossat de plaques de guix laminat, (TIPUS DE PARETS TE01 i TE03), format per estructura senzilla normal amb perfileria de planxa d'acer galvanitzat, amb un gruix total de l'envà de 73 mm, muntants cada 400 mm de 48 mm d'amplària i canals de 48 mm d'amplària, 2 plaques tipus hidròfuga (H) a la cara exterior de 12,5 mm de gruix cada una, fixades mecànicament. Inclòs col·locació premarcs fusteria. |  |  |  | Rend.: | 1 |  | 33.78
Mà d'obra
| A0F-000D | h | Oficial 1a col·locador | 0.33 | /R | x | 21.37 | = | 7.0521
| A01-FEP3 | h | Ajudant col·locador | 0.11 | /R | x | 19.07 | = | 2.0977
|  |  | Subtotal mà d'obra | [6 empty] | 9.1498
Material
| B0AQ-07EX | cu | Visos galvanitzats | 0.12 |  | x | 2.63 | = | 0.3156
| B0CC0-21OS | m2 | Placa de guix laminat hidròfuga (H) i gruix 12,5 mm, amb vora afinada (BA), segons la norma UNE-EN 520 | 2.12 |  | x | 6.77 | = | 14.3524
| B6B1-0KK3 | m | Canal de planxa d'acer galvanitzat, en paraments horitzontals amb perfils 48 mm d'amplària | 0.9975 |  | x | 0.89 | = | 0.88778
| B7J6-0GSL | kg | Massilla per a junt de plaques de cartró-guix | 0.4 |  | x | 1.26 | = | 0.504
| B6B0-1BTM | m | Banda acústica autoadhesiva fins a 50 mm d'amplària per a junts de plaques de guix laminat | 0.47 |  | x | 0.57 | = | 0.2679
| B0AO-07II | u | Tac de niló de 6 a 8 mm de diàmetre, amb vis | 6 |  | x | 0.17 | = | 1.02
| B0AQ-07GR | cu | Visos per a plaques de guix laminat | 0.4 |  | x | 9.3 | = | 3.72
| B7J1-0SL0 | m | Cinta de paper resistent per a junts de plaques de guix laminat | 2 |  | x | 0.04 | = | 0.08
| B6B1-0KK7 | m | Muntant de planxa d'acer galvanitzat, en paraments verticals amb perfils 48 mm d'amplària | 3.675 |  | x | 0.91 | = | 3.3443
|  |  | Subtotal material | [6 empty] | 24.4919
|  |  | Despeses auxiliars |  |  |  | 1.5 | % | 0.13725
|  |  | Cost directe | [6 empty] | 33.779
|  |  | Total | [6 empty] | 33.779
P-169 | P692-B0425O | m2 | Gelosia de peça ceràmica de 200x700x100 mm, de Ceràmiques Ferré o similar, col·locada amb morter mixt 1:2:10 i acollada amb anclatges inoxidables tipus murfor o similar,tot col.locat. |  |  |  | Rend.: | 1 |  | 131.77
Mà d'obra
| A0F-000T | h | Oficial 1a paleta | 1.8 | /R | x | 21.37 | = | 38.466
| A0D-0007 | h | Manobre | 0.9 | /R | x | 17.8 | = | 16.02
|  |  | Subtotal mà d'obra | [6 empty] | 54.486
Material
| B0FJ0-B00F4C | u | Peces de 200 x 100 x 7 Rectangular de Ceràmica Ferré formant celosia | 40 |  | x | 1.4 | = | 56
| MT07AAF010AA | u | Armadura ´´MURFOR´´ RND.4/Z, diàmetre 4 mm, ample 30 mm, galvanitzada en calent, longitud 3,05 m, pes 0,869 kg i p/p de ganxos per llindes i cantoneres. Segons UNE-EN 845-3. | 4 |  | x | 4 | = | 16
|  |  | Subtotal material | [6 empty] | 72
Element compost
| B07F-0LT6 | m3 | Morter mixt de ciment pòrtland amb filler calcari CEM II/B-L, calç i sorra, amb 200 kg/m3 de ciment, amb una proporció en volum 1:2:10 i 2,5 N/mm2 de resistència a compressió, elaborat a l'obra | 0.0246 |  | x | 159.5908 | = | 3.9259
|  |  | Subtotal element compost | [6 empty] | 3.9259
|  |  | Despeses auxiliars |  |  |  | 2.5 | % | 1.3621
|  |  | Cost directe | [6 empty] | 131.7741
|  |  | Total | [6 empty] | 131.7741
P-170 | P694-427J | m2 | Gelosia de peça de morter de ciment blanc, de 400x200x90 mm, col·locació amb morter mixt amb ciment blanc de ram de paleta, calç i sorra de marbre blanc 1:1:7 |  |  |  | Rend.: | 1 |  | 56.86
Mà d'obra
| A0D-0007 | h | Manobre | 0.495 | /R | x | 17.8 | = | 8.811
| A0F-000T | h | Oficial 1a paleta | 0.99 | /R | x | 21.37 | = | 21.1563
|  |  | Subtotal mà d'obra | [6 empty] | 29.9673
Material
| B0EA-084K | u | Peça de morter de ciment, per a gelosia, de 400x200x90 mm, de cara vista, de color blanc | 11.6025 |  | x | 1.99 | = | 23.089
|  |  | Subtotal material | [6 empty] | 23.089
Element compost
| B07F-0LSN | m3 | Morter mixt de ciment blanc de ram de paleta BL, calç i sorra de marbre blanc, amb 250 kg/m3 de ciment, amb una proporció en volum 1:1:7 i 5 N/mm2 de resistència a compressió, elaborat a l'obra | 0.0105 |  | x | 290.9428 | = | 3.0549
|  |  | Subtotal element compost | [6 empty] | 3.0549
|  |  | Despeses auxiliars |  |  |  | 2.5 | % | 0.74918
|  |  | Cost directe | [6 empty] | 56.8604
|  |  | Total | [6 empty] | 56.8604
P-171 | P781-5ZNG | m2 | Impermeabilització de paraments horitzontals amb polímer acrílic, amb una dotació de 2 kg/m2 |  |  |  | Rend.: | 1 |  | 15.04
Mà d'obra
| A0F-000V | h | Oficial 1a pintor | 0.2 | /R | x | 21.37 | = | 4.274
| A01-FEP9 | h | Ajudant pintor | 0.02 | /R | x | 19.07 | = | 0.3814
|  |  | Subtotal mà d'obra | [6 empty] | 4.6554
Material
| B8ZI-0P21 | kg | Polímer acrílic | 2.1 |  | x | 4.91 | = | 10.311
|  |  | Subtotal material | [6 empty] | 10.311
|  |  | Despeses auxiliars |  |  |  | 1.5 | % | 0.06983
|  |  | Cost directe | [6 empty] | 15.0362
|  |  | Total | [6 empty] | 15.0362
P-172 | P7C20-AAYG | m | Aïllament amb banda desolaritzadora de poliestirè expandit elastificat de 10 mm de gruix i 100 mm d'amplària, col·locat adherit |  |  |  | Rend.: | 1 |  | 2.37
Mà d'obra
| A0D-0007 | h | Manobre | 0.0533 | /R | x | 17.8 | = | 0.94874
| A0F-000T | h | Oficial 1a paleta | 0.0533 | /R | x | 21.37 | = | 1.139
|  |  | Subtotal mà d'obra | [6 empty] | 2.0878
Material
| B7C20-2GSD | m | Banda de poliestirè expandit elastificat de 10 mm de gruix i 100 mm d'amplària, per a aïllament | 1.05 |  | x | 0.21 | = | 0.2205
| B7J3-0GSM | l | Escuma de poliuretà en aerosol | 0.0016 |  | x | 16.22 | = | 0.02595
|  |  | Subtotal material | [6 empty] | 0.24645
|  |  | Despeses auxiliars |  |  |  | 1.5 | % | 0.03132
|  |  | Cost directe | [6 empty] | 2.3655
|  |  | Total | [6 empty] | 2.3655
P-173 | P7C45-5OHI | m2 | Aïllament amb placa rígida de llana mineral de roca (MW), de densitat 66 a 85 kg/m3, de 100 mm de gruix, amb una conductivitat tèrmica <= 0,034 W/(m·K) i resistència tèrmica >= 2,941 m2·K/W, col·locada amb fixacions mecàniques |  |  |  | Rend.: | 1 |  | 20.84
Mà d'obra
| A0D-0007 | h | Manobre | 0.05 | /R | x | 17.8 | = | 0.89
| A0F-000T | h | Oficial 1a paleta | 0.1 | /R | x | 21.37 | = | 2.137
|  |  | Subtotal mà d'obra | [6 empty] | 3.027
Material
| B7CZ2-0IRH | u | Tac i suport de niló per a fixar materials aïllants, de 100 mm de gruix com a màxim | 3 |  | x | 0.48 | = | 1.44
| B7C93-0IU5 | m2 | Placa rígida de llana mineral de roca (MW), de densitat 66 a 85 kg/m3, de 100 mm de gruix, amb una conductivitat tèrmica <= 0,034 W/(m·K) i resistència tèrmica >= 2,941 m2·K/W | 1.05 |  | x | 15.55 | = | 16.3275
|  |  | Subtotal material | [6 empty] | 17.7675
|  |  | Despeses auxiliars |  |  |  | 1.5 | % | 0.04541
|  |  | Cost directe | [6 empty] | 20.8399
|  |  | Total | [6 empty] | 20.8399
P-174 | P7C45-5OHS | m2 | Aïllament amb placa rígida de llana mineral de roca (MW), de densitat 106 a 115 kg/m3, de 25 mm de gruix, col·locada amb fixacions mecàniques |  |  |  | Rend.: | 1 |  | 7.74
Mà d'obra
| A0D-0007 | h | Manobre | 0.04 | /R | x | 17.8 | = | 0.712
| A0F-000T | h | Oficial 1a paleta | 0.08 | /R | x | 21.37 | = | 1.7096
|  |  | Subtotal mà d'obra | [6 empty] | 2.4216
Material
| B7CZ2-0IRE | u | Tac i suport de niló per a fixar materials aïllants, de 40 mm de gruix com a màxim | 3 |  | x | 0.28 | = | 0.84
| B7C93-0IUH | m2 | Placa rígida de llana mineral de roca (MW), de densitat 106 a 115 kg/m3, de 25 mm de gruix | 1.05 |  | x | 4.23 | = | 4.4415
|  |  | Subtotal material | [6 empty] | 5.2815
|  |  | Despeses auxiliars |  |  |  | 1.5 | % | 0.03632
|  |  | Cost directe | [6 empty] | 7.7394
|  |  | Total | [6 empty] | 7.7394
P-175 | P7C45-5OIZ | m2 | Aïllament amb placa rígida de llana mineral de roca (MW), de densitat 46 a 55 kg/m3, de 60 mm de gruix, amb una conductivitat tèrmica <= 0,035 W/(m·K) i resistència tèrmica >= 1,714 m2·K/W, amb revestiment de vel negre, col·locada amb fixacions mecàniques |  |  |  | Rend.: | 1 |  | 12.85
Mà d'obra
| A0D-0007 | h | Manobre | 0.04 | /R | x | 17.8 | = | 0.712
| A0F-000T | h | Oficial 1a paleta | 0.08 | /R | x | 21.37 | = | 1.7096
|  |  | Subtotal mà d'obra | [6 empty] | 2.4216
Material
| B7C93-0IVO | m2 | Placa rígida de llana mineral de roca (MW), de densitat 46 a 55 kg/m3, de 60 mm de gruix, amb una conductivitat tèrmica <= 0,035 W/(m·K) i resistència tèrmica >= 1,714 m2·K/W, amb revestiment de vel negre | 1.05 |  | x | 8.93 | = | 9.3765
| B7CZ2-0IRG | u | Tac i suport de niló per a fixar materials aïllants, de 60 mm de gruix com a màxim | 3 |  | x | 0.34 | = | 1.02
|  |  | Subtotal material | [6 empty] | 10.3965
|  |  | Despeses auxiliars |  |  |  | 1.5 | % | 0.03632
|  |  | Cost directe | [6 empty] | 12.8544
|  |  | Total | [6 empty] | 12.8544
P-176 | P7C45-5PN9 | m2 | Aïllament amb placa rígida de llana mineral de roca (MW), de densitat 66 a 85 kg/m3, de 50 mm de gruix, amb una conductivitat tèrmica <= 0,034 W/(m·K) i resistència tèrmica >= 1,471 m2·K/W, col·locada sense adherir |  |  |  | Rend.: | 1 |  | 7.69
Mà d'obra
| A0F-000T | h | Oficial 1a paleta | 0.06 | /R | x | 21.37 | = | 1.2822
| A0D-0007 | h | Manobre | 0.03 | /R | x | 17.8 | = | 0.534
|  |  | Subtotal mà d'obra | [6 empty] | 1.8162
Material
| B7C93-0ITY | m2 | Placa rígida de llana mineral de roca (MW), de densitat 66 a 85 kg/m3, de 50 mm de gruix, amb una conductivitat tèrmica <= 0,034 W/(m·K) i resistència tèrmica >= 1,471 m2·K/W | 1.05 |  | x | 5.57 | = | 5.8485
|  |  | Subtotal material | [6 empty] | 5.8485
|  |  | Despeses auxiliars |  |  |  | 1.5 | % | 0.02724
|  |  | Cost directe | [6 empty] | 7.6919
|  |  | Total | [6 empty] | 7.6919
P-177 | P7C71-DBFE | m2 | Aïllament amb làmina de polietilè expandit no reticulat de 10 mm de gruix, amb una millora a l'aïllament acústic a soroll d'impacte de 19 a 21 dB, i una resistència a la compressió > 21 kPa, segellada amb cinta adhesiva autoprotegida amb alumini, col·locada no adherida |  |  |  | Rend.: | 1 |  | 4.18
Mà d'obra
| A01-FEP3 | h | Ajudant col·locador | 0.023 | /R | x | 19.07 | = | 0.43861
| A0F-000D | h | Oficial 1a col·locador | 0.045 | /R | x | 21.37 | = | 0.96165
|  |  | Subtotal mà d'obra | [6 empty] | 1.4003
Material
| B7C77-0JDI | m2 | Làmina de polietilè expandit no reticulat, de 10 mm de gruix, amb una millora a l'aïllament acústic a soroll d'impacte de 19 a 21 dB, i una resistència a la compressió > 21 kPa | 1.1 |  | x | 2.18 | = | 2.398
| B7CZ0-28CM | m | Cinta adhesiva bituminosa autoprotegida amb alumini, de 5 cm d'amplària | 0.462 |  | x | 0.77 | = | 0.35574
|  |  | Subtotal material | [6 empty] | 2.7537
|  |  | Despeses auxiliars |  |  |  | 1.5 | % | 0.021
|  |  | Cost directe | [6 empty] | 4.175
|  |  | Total | [6 empty] | 4.175
P-178 | P7D0-B05RKA | m2 | Aïllament de gruix 5 cm, amb morter ignífug de ciment i perlita amb vermiculita, de 500 kg/m3 de densitat, per garantir una resistència el foc de R60, projectat sobre elements lineals |  |  |  | Rend.: | 1 |  | 20.54
Mà d'obra
| A01-FEP3 | h | Ajudant col·locador | 0.08 | /R | x | 19.07 | = | 1.5256
| A0F-000D | h | Oficial 1a col·locador | 0.16 | /R | x | 21.37 | = | 3.4192
|  |  | Subtotal mà d'obra | [6 empty] | 4.9448
Maquinària
| C201-002N | h | Barrejadora-bombejadora per a morters i guixos projectats | 0.16 | /R | x | 4.5 | = | 0.72
|  |  | Subtotal maquinària | [6 empty] | 0.72
Material
| B7D6-0IQK | kg | Morter ignífug de ciment i perlita amb vermiculita, de 500 kg/m3 de densitat, per a aïllament contra el foc, en sacs | 30.6 |  | x | 0.48 | = | 14.688
| B011-05ME | m3 | Aigua | 0.037 |  | x | 1.6 | = | 0.0592
|  |  | Subtotal material | [6 empty] | 14.7472
|  |  | Despeses auxiliars |  |  |  | 2.5 | % | 0.12362
|  |  | Cost directe | [6 empty] | 20.5356
|  |  | Total | [6 empty] | 20.5356
P-179 | P7D6-B0613L | m2 | Pintat ignífug de perfils d'acer amb una capa d'imprimació per a pintura intumescent i tres capes de pintura intumescent, amb un gruix total de µm 1800 per garantir una resistència el foc de R60 |  |  |  | Rend.: | 1 |  | 38.02
Mà d'obra
| A0F-000V | h | Oficial 1a pintor | 0.77 | /R | x | 21.37 | = | 16.4549
| A01-FEP9 | h | Ajudant pintor | 0.075 | /R | x | 19.07 | = | 1.4303
|  |  | Subtotal mà d'obra | [6 empty] | 17.8851
Material
| B8Z6-0P2I | kg | Imprimació per a pintura intumescent | 0.1701 |  | x | 11.93 | = | 2.0293
| B896-0P0D | kg | Pintura intumescent | 2.2 |  | x | 8.11 | = | 17.842
|  |  | Subtotal material | [6 empty] | 19.8713
|  |  | Despeses auxiliars |  |  |  | 1.5 | % | 0.26828
|  |  | Cost directe | [6 empty] | 38.0247
|  |  | Total | [6 empty] | 38.0247
P-180 | P7DD-65O7 | u | Tallafocs en safata de pas de cables, amb folrat interior de material intumescent, amb protecció EI-120 |  |  |  | Rend.: | 1 |  | 144.79
Mà d'obra
| A01-FEP3 | h | Ajudant col·locador | 0.1 | /R | x | 19.07 | = | 1.907
| A0F-000D | h | Oficial 1a col·locador | 0.1 | /R | x | 21.37 | = | 2.137
|  |  | Subtotal mà d'obra | [6 empty] | 4.044
Material
| B7D7-19XB | u | Tallafocs en safata de pas de cables material intumescent, amb protecció EI-120 | 1 |  | x | 140.69 | = | 140.69
|  |  | Subtotal material | [6 empty] | 140.69
|  |  | Despeses auxiliars |  |  |  | 1.5 | % | 0.06066
|  |  | Cost directe | [6 empty] | 144.7947
|  |  | Total | [6 empty] | 144.7947
P-181 | P811-3F3L | m2 | Arrebossat a bona vista sobre parament vertical interior, a 3,00 m d'alçària, com a màxim, amb morter mixt 1:0,5:4, remolinat |  |  |  | Rend.: | 1 |  | 16.51
Mà d'obra
| A0F-000T | h | Oficial 1a paleta | 0.46 | /R | x | 21.37 | = | 9.8302
| A0D-0007 | h | Manobre | 0.23 | /R | x | 17.8 | = | 4.094
|  |  | Subtotal mà d'obra | [6 empty] | 13.9242
Element compost
| B07F-0LSZ | m3 | Morter mixt de ciment pòrtland amb filler calcari CEM II/B-L, calç i sorra, amb 380 kg/m3 de ciment, amb una proporció en volum 1:0,5:4 i 10 N/mm2 de resistència a compressió, elaborat a l'obra | 0.0173 |  | x | 129.4752 | = | 2.2399
|  |  | Subtotal element compost | [6 empty] | 2.2399
|  |  | Despeses auxiliars |  |  |  | 2.5 | % | 0.34811
|  |  | Cost directe | [6 empty] | 16.5122
|  |  | Total | [6 empty] | 16.5122
P-182 | P867-ABQZ | m2 | Revestiment vertical a més de 3,00 m d'alçària, amb tauler de partícules de fusta aglomerades amb resina sintètica, de 19 mm de gruix, per a ambient humit tipus P3 segons UNE-EN 309, reacció al foc D-s2,d0, acabat no revestit, treballat al taller, col·locat amb fixacions mecàniques sobre parament vertical |  |  |  | Rend.: | 1 |  | 17.65
Mà d'obra
| A01-FEP6 | h | Ajudant fuster | 0.3 | /R | x | 19.21 | = | 5.763
| A0F-000K | h | Oficial 1a fuster | 0.3 | /R | x | 21.76 | = | 6.528
|  |  | Subtotal mà d'obra | [6 empty] | 12.291
Material
| B0CU9-2G6F | m2 | Tauler de partícules de fusta aglomerades amb resina sintètica, de 19 mm de gruix, per a ambient humit tipus P3 segons UNE-EN 309, reacció al foc D-s2,d0, acabat no revestit, treballat al taller | 1 |  | x | 4.41 | = | 4.41
| B0AO-07II | u | Tac de niló de 6 a 8 mm de diàmetre, amb vis | 4.5 |  | x | 0.17 | = | 0.765
|  |  | Subtotal material | [6 empty] | 5.175
|  |  | Despeses auxiliars |  |  |  | 1.5 | % | 0.18437
|  |  | Cost directe | [6 empty] | 17.6504
|  |  | Total | [6 empty] | 17.6504
P-183 | P89C-393V | m2 | Pintat d'estructura d'acer a l'esmalt sintètic, amb dues capes d'imprimació antioxidant i dues d'acabat |  |  |  | Rend.: | 1 |  | 24.34
Mà d'obra
| A0F-000V | h | Oficial 1a pintor | 0.79 | /R | x | 21.37 | = | 16.8823
| A01-FEP9 | h | Ajudant pintor | 0.079 | /R | x | 19.07 | = | 1.5065
|  |  | Subtotal mà d'obra | [6 empty] | 18.3888
Material
| B891-0P02 | kg | Esmalt sintètic | 0.255 |  | x | 12.26 | = | 3.1263
| B8Z6-0P2D | kg | Imprimació antioxidant | 0.204 |  | x | 12.48 | = | 2.5459
|  |  | Subtotal material | [6 empty] | 5.6722
|  |  | Despeses auxiliars |  |  |  | 1.5 | % | 0.27583
|  |  | Cost directe | [6 empty] | 24.3369
|  |  | Total | [6 empty] | 24.3369
P-184 | P8B1-B06073 | m2 | Tractament superficial de protecció hidròfuga per a paraments de formigó horitzontals i verticals, mitjançant impregnació transpirable, oleòfuga i hidròfuga Cotefilm HF ´´REVETÓN´´ o similar, a base de siloxans a emulsió aquosa, aplicada en una mà (rendiment: 0,8 l/m²). |  |  |  | Rend.: | 1 |  | 10.88
Mà d'obra
| A01-FEP9 | h | Ajudant pintor | 0.015 | /R | x | 19.07 | = | 0.28605
| A0F-000V | h | Oficial 1a pintor | 0.15 | /R | x | 21.37 | = | 3.2055
|  |  | Subtotal mà d'obra | [6 empty] | 3.4915
Material
| B8B2-15TL | kg | Protector hidròfug | 0.8 |  | x | 9.17 | = | 7.336
|  |  | Subtotal material | [6 empty] | 7.336
|  |  | Despeses auxiliars |  |  |  | 1.5 | % | 0.05237
|  |  | Cost directe | [6 empty] | 10.8799
|  |  | Total | [6 empty] | 10.8799
P-185 | P93M-3G0B | m2 | Solera de formigó HA-25/B/20/IIa, de consistència tova i grandària màxima del granulat 20 mm, de gruix 20 cm, abocat des de camió |  |  |  | Rend.: | 1 |  | 20.85
Mà d'obra
| A0D-0007 | h | Manobre | 0.24 | /R | x | 17.8 | = | 4.272
| A0F-000T | h | Oficial 1a paleta | 0.11 | /R | x | 21.37 | = | 2.3507
|  |  | Subtotal mà d'obra | [6 empty] | 6.6227
Material
| B06E-11H5 | m3 | Formigó HA-25/B/20/IIa de consistència tova, grandària màxima del granulat 20 mm, amb >= 275 kg/m3 de ciment, apte per a classe d'exposició IIa | 0.206 |  | x | 68.6 | = | 14.1316
|  |  | Subtotal material | [6 empty] | 14.1316
|  |  | Despeses auxiliars |  |  |  | 1.5 | % | 0.09934
|  |  | Cost directe | [6 empty] | 20.8536
|  |  | Total | [6 empty] | 20.8536
P-186 | P93M-3G1L | m2 | Solera de formigó HA-25/B/20/I, de consistència tova i grandària màxima del granulat 20 mm, de gruix 10 cm, abocat amb bomba |  |  |  | Rend.: | 1 |  | 19.81
Mà d'obra
| A0F-000T | h | Oficial 1a paleta | 0.06 | /R | x | 21.37 | = | 1.2822
| A0D-0007 | h | Manobre | 0.12 | /R | x | 17.8 | = | 2.136
|  |  | Subtotal mà d'obra | [6 empty] | 3.4182
Maquinària
| C172-003J | h | Camió amb bomba de formigonar | 0.06 | /R | x | 155.48 | = | 9.3288
|  |  | Subtotal maquinària | [6 empty] | 9.3288
Material
| B06E-12DA | m3 | Formigó HA-25/B/20/I de consistència tova, grandària màxima del granulat 20 mm, amb >= 250 kg/m3 de ciment, apte per a classe d'exposició I | 0.103 |  | x | 68.07 | = | 7.0112
|  |  | Subtotal material | [6 empty] | 7.0112
|  |  | Despeses auxiliars |  |  |  | 1.5 | % | 0.05127
|  |  | Cost directe | [6 empty] | 19.8095
|  |  | Total | [6 empty] | 19.8095
P-187 | P93M-B03G1L | m2 | Solera de formigó HA-25/B/20/I, de consistència tova i grandària màxima del granulat 20 mm, de gruix 5 cm, abocat amb bomba |  |  |  | Rend.: | 1 |  | 16.41
Mà d'obra
| A0F-000T | h | Oficial 1a paleta | 0.06 | /R | x | 21.37 | = | 1.2822
| A0D-0007 | h | Manobre | 0.12 | /R | x | 17.8 | = | 2.136
|  |  | Subtotal mà d'obra | [6 empty] | 3.4182
Maquinària
| C172-003J | h | Camió amb bomba de formigonar | 0.06 | /R | x | 155.48 | = | 9.3288
|  |  | Subtotal maquinària | [6 empty] | 9.3288
Material
| B06E-12DA | m3 | Formigó HA-25/B/20/I de consistència tova, grandària màxima del granulat 20 mm, amb >= 250 kg/m3 de ciment, apte per a classe d'exposició I | 0.053 |  | x | 68.07 | = | 3.6077
|  |  | Subtotal material | [6 empty] | 3.6077
|  |  | Despeses auxiliars |  |  |  | 1.5 | % | 0.05127
|  |  | Cost directe | [6 empty] | 16.406
|  |  | Total | [6 empty] | 16.406
P-188 | P992-4IEG | u | Escocell de 92x92 cm i 20 cm de fondària, amb 4 peces de morter de ciment de 100x20x8 cm, amb un cantell rom, rejuntades amb morter de ciment blanc, calç i sorra de marbre i col·locat sobre base de formigó no estructural de 15 N/mm2 de resistència mínima a compressió |  |  |  | Rend.: | 1 |  | 43.92
Mà d'obra
| A0D-0007 | h | Manobre | 0.47 | /R | x | 17.8 | = | 8.366
| A0F-000T | h | Oficial 1a paleta | 0.47 | /R | x | 21.37 | = | 10.0439
|  |  | Subtotal mà d'obra | [6 empty] | 18.4099
Material
| B993-0GVF | m | Peces de morter de ciment, per a escocells, de 100x20x8 cm, amb un cantell rom | 4.08 |  | x | 4.56 | = | 18.6048
| B069-2A9P | m3 | Formigó d'ús no estructural de resistència a compressió15 N/mm2, consistència plàstica i grandària màxima del granulat 40 mm, HNE-15/P/40 | 0.11 |  | x | 59.56 | = | 6.5516
| B07L-1PY6 | t | Morter per a ram de paleta, classe M 5 (5 N/mm2), en sacs, de designació (G) segons norma UNE-EN 998-2 | 0.0021 |  | x | 34.57 | = | 0.0726
|  |  | Subtotal material | [6 empty] | 25.229
|  |  | Despeses auxiliars |  |  |  | 1.5 | % | 0.27615
|  |  | Cost directe | [6 empty] | 43.9151
|  |  | Total | [6 empty] | 43.9151
P-189 | P9D1-B06FKE | m2 | Paviment Interior format per adoquí d' argila cuita. Tipus Adoquí Clinker Vermell 200x 100x 50 Ceràmica Piera o similar . Acabat superfícial llis amb bissell. Classe 2 15<rD >35 sobre base de moter flexible. |  |  |  | Rend.: | 1 |  | 46.74
Mà d'obra
| A0F-000S | h | Oficial 1a d'obra pública | 0.75 | /R | x | 21.37 | = | 16.0275
| A0D-0007 | h | Manobre | 0.255 | /R | x | 17.8 | = | 4.539
|  |  | Subtotal mà d'obra | [6 empty] | 20.5665
Material
| B0711026 | kg | Adhesiu cimentós tipus C2 E S1 segons norma UNE-EN 12004 | 8 |  | x | 0.81 | = | 6.48
| B9D0-B0BP5 | m2 | Paviment Interior format per adoquí d' argila cuita. Tipus Adoquí Clinker Vermell 200x 100x 50 Ceràmica Piera o similar . Acabat superfícial llis amb bissell. | 1.02 |  | x | 19 | = | 19.38
|  |  | Subtotal material | [6 empty] | 25.86
|  |  | Despeses auxiliars |  |  |  | 1.5 | % | 0.3085
|  |  | Cost directe | [6 empty] | 46.735
|  |  | Total | [6 empty] | 46.735
P-190 | P9D1-B16FKE | m2 | Paviment Interior format per adoquí d' argila cuita. Tipus Adoquí Clinker Vermell 200x 100x 50 Ceràmica Piera o similar . Acabat superfícial llis amb bissell. Classe 2 15<rD >35 sobre base de moter flexible. Inclou acabat superfícial antitaques incolor a base de silanos , sense disolvents. |  |  |  | Rend.: | 1 |  | 48.73
Mà d'obra
| A0D-0007 | h | Manobre | 0.255 | /R | x | 17.8 | = | 4.539
| A0F-000S | h | Oficial 1a d'obra pública | 0.75 | /R | x | 21.37 | = | 16.0275
|  |  | Subtotal mà d'obra | [6 empty] | 20.5665
Material
| B0711026 | kg | Adhesiu cimentós tipus C2 E S1 segons norma UNE-EN 12004 | 8 |  | x | 0.81 | = | 6.48
| B9D0-B0BP5 | m2 | Paviment Interior format per adoquí d' argila cuita. Tipus Adoquí Clinker Vermell 200x 100x 50 Ceràmica Piera o similar . Acabat superfícial llis amb bissell. | 1.02 |  | x | 19 | = | 19.38
| B006 | kg | Imprimació de producte per acabat superficial antitaques incolor a base se silanos, sense disolvents | 0.15 |  | x | 13.33 | = | 1.9995
|  |  | Subtotal material | [6 empty] | 27.8595
|  |  | Despeses auxiliars |  |  |  | 1.5 | % | 0.3085
|  |  | Cost directe | [6 empty] | 48.7345
|  |  | Total | [6 empty] | 48.7345
P-191 | P9J3-B06YX5 | m2 | Estora amb base de PVC ,acabat superficial amb fibres de niló de color gris, espessor total 10mm de 0,90 m d' amplada, us interior i exterior enrotllable, per encaixar a buit d' obra, col·locat sense adherir |  |  |  | Rend.: | 1 |  | 67.23
Mà d'obra
| A01-FEP3 | h | Ajudant col·locador | 0.03 | /R | x | 19.07 | = | 0.5721
| A0F-000D | h | Oficial 1a col·locador | 0.03 | /R | x | 21.37 | = | 0.6411
|  |  | Subtotal mà d'obra | [6 empty] | 1.2132
Material
| BAAAAA | M2 | Estora amb base de PVC ,acabat superficial amb fibres de niló de color gris | 1.1 |  | x | 60 | = | 66
|  |  | Subtotal material | [6 empty] | 66
|  |  | Despeses auxiliars |  |  |  | 1.5 | % | 0.0182
|  |  | Cost directe | [6 empty] | 67.2314
|  |  | Total | [6 empty] | 67.2314
P-192 | P9Q5-5VA1 | m2 | Parquet flotant amb posts multicapa sintètics per a ús domèstic elevat, classe 23 (UNE-EN 13329), de 1190 a 1800 mm de llargària, de 120 a 180 mm d'amplària, 9,5 mm de gruix, amb base de tauler de fibres d'alta densitat, amb unió a pressió, col·locat sobre làmina de polietilè expandit de 3 mm |  |  |  | Rend.: | 1 |  | 24.7
Mà d'obra
| A01-FEP3 | h | Ajudant col·locador | 0.07 | /R | x | 19.07 | = | 1.3349
| A0F-000D | h | Oficial 1a col·locador | 0.07 | /R | x | 21.37 | = | 1.4959
|  |  | Subtotal mà d'obra | [6 empty] | 2.8308
Material
| B9Q4-1452 | m2 | Post multicapa amb capa d'acabat sintètica per a parquet flotant, per a ús domèstic elevat, classe 23 (UNE-EN 13329), de 1190 a 1800 mm de llargària, de 120 a 180 mm d'amplària, 9,5 mm de gruix, amb base de tauler de fibres d'alta densitat i unió a pressió | 1.03 |  | x | 20.82 | = | 21.4446
| B7C77-0JDH | m2 | Làmina de polietilè expandit no reticulat, de 3 mm de gruix | 1.03 |  | x | 0.37 | = | 0.3811
|  |  | Subtotal material | [6 empty] | 21.8257
|  |  | Despeses auxiliars |  |  |  | 1.5 | % | 0.04246
|  |  | Cost directe | [6 empty] | 24.699
|  |  | Total | [6 empty] | 24.699
P-193 | P9Q5-5VC2 | m2 | Parquet flotant amb posts multicapa sintètics per a ús domèstic elevat, classe 23 (UNE-EN 13329), de 1190 a 1800 mm de llargària, de 180 a 200 mm d'amplària, 9,5 mm de gruix, amb base de tauler de fibres d'alta densitat, amb unió a pressió, col·locat sobre làmina de polietilè expandit de 3 mm |  |  |  | Rend.: | 1 |  | 26.32
Mà d'obra
| A01-FEP3 | h | Ajudant col·locador | 0.07 | /R | x | 19.07 | = | 1.3349
| A0F-000D | h | Oficial 1a col·locador | 0.07 | /R | x | 21.37 | = | 1.4959
|  |  | Subtotal mà d'obra | [6 empty] | 2.8308
Material
| B7C77-0JDH | m2 | Làmina de polietilè expandit no reticulat, de 3 mm de gruix | 1.03 |  | x | 0.37 | = | 0.3811
| B9Q4-1473 | m2 | Post multicapa amb capa d'acabat sintètica per a parquet flotant, per a ús domèstic elevat, classe 23 (UNE-EN 13329), de 1190 a 1800 mm de llargària, de 180 a 200 mm d'amplària, 9,5 mm de gruix, amb base de tauler de fibres d'alta densitat i unió a pressió | 1.03 |  | x | 22.39 | = | 23.0617
|  |  | Subtotal material | [6 empty] | 23.4428
|  |  | Despeses auxiliars |  |  |  | 1.5 | % | 0.04246
|  |  | Cost directe | [6 empty] | 26.3161
|  |  | Total | [6 empty] | 26.3161
P-195 | PA1G-B0614C | m2 | Restauració obertures de fusta existent, amb fulles batents, amb substitució d'elements deteriorats (escopidors, bastiments inferiors, etc.), restitució superficial de volums i emmassillat de clivelles amb adhesiu d'aplicació unilateral de resines epoxi sense dissolvents, de dos components i baixa viscositat. Treure vidres existents i deixar-ho preparat per la col·locació dels vidres nous. |  |  |  | Rend.: | 1 |  | 72.8
Mà d'obra
| A01-FEP6 | h | Ajudant fuster | 0.45 | /R | x | 19.21 | = | 8.6445
| A0F-000K | h | Oficial 1a fuster | 2.25 | /R | x | 21.76 | = | 48.96
|  |  | Subtotal mà d'obra | [6 empty] | 57.6045
Material
| B091-06VL | kg | Adhesiu de resines epoxi sense dissolvents, de dos components i baixa viscositat, per a ús estructural per a injectar | 0.266 |  | x | 15.52 | = | 4.1283
| B091-06VH | kg | Adhesiu en dispersió aquosa | 0.5 |  | x | 2.75 | = | 1.375
| B0H2-16WA | m3 | Quadró de fusta de melis | 0.008 |  | x | 996 | = | 7.968
|  |  | Subtotal material | [6 empty] | 13.4713
|  |  | Despeses auxiliars |  |  |  | 3 | % | 1.7281
|  |  | Cost directe | [6 empty] | 72.804
|  |  | Total | [6 empty] | 72.804
P-198 | PAN3-88IH | u | Bastiment de base per a registre, de fusta de pi roig de secció 70x35 mm2, per a un buit d'obra aproximat de 60x60 cm |  |  |  | Rend.: | 1 |  | 7.25
Material
| BAN4-1YAV | m | Bastiment de base de fusta de pi roig de secció 70x35 mm | 2.4 |  | x | 3.02 | = | 7.248
|  |  | Subtotal material | [6 empty] | 7.248
|  |  | Cost directe | [6 empty] | 7.248
|  |  | Total | [6 empty] | 7.248
P-199 | PAQ2-B04UKH | m2 | Fulles batents per a porta d'armari, de fusta per a pintar, de 25 mm de gruix, de cares llises i estructura interior de fusta, de 50 a 60 cm d'amplària i fins a 240 cm d'alçària |  |  |  | Rend.: | 1 |  | 158.14
Mà d'obra
| A01-FEP6 | h | Ajudant fuster | 0.05 | /R | x | 19.21 | = | 0.9605
| A0F-000K | h | Oficial 1a fuster | 1.5 | /R | x | 21.76 | = | 32.64
|  |  | Subtotal mà d'obra | [6 empty] | 33.6005
Material
| BAS0-0ZEP | u | Ferramenta per a porta d'armari d'una fulla batent, de preu mitjà | 2 |  | x | 10.96 | = | 21.92
| BAQ0-FFJ8 | u | Fulla batent per a porta d'armari, de fusta per a pintar, de 25 mm de gruix, de cares llises i estructura interior de fusta de 50 cm d'amplària i de 225 cm d'alçària | 2 |  | x | 50.89 | = | 101.78
|  |  | Subtotal material | [6 empty] | 123.7
|  |  | Despeses auxiliars |  |  |  | 2.5 | % | 0.84001
|  |  | Cost directe | [6 empty] | 158.1405
|  |  | Total | [6 empty] | 158.1405
P-200 | PAQ9-B6G7 | m2 | Fulla fixa desmuntable per a registre interior, de fusta, col·locat amb fixacions mecàniques amb tauler de fibres de fusta i resines sintètiques fabricat per procés sec MDF, de 16 mm de gruix i >= 800 kg/m3 de densitat, per a ambient sec segons UNE-EN 622-5, reacció al foc B-s2, d0, acabat no revestit, treballat al taller |  |  |  | Rend.: | 1 |  | 14.63
Mà d'obra
| A0F-000K | h | Oficial 1a fuster | 0.25 | /R | x | 21.76 | = | 5.44
| A01-FEP6 | h | Ajudant fuster | 0.0125 | /R | x | 19.21 | = | 0.24013
|  |  | Subtotal mà d'obra | [6 empty] | 5.6801
Material
| B0AQ-07GQ | cu | Visos per a fusta o tacs de PVC | 0.08 |  | x | 3.3 | = | 0.264
| B0CU5-2G6V | m2 | Tauler de fibres de fusta i resines sintètiques fabricat per procés sec MDF, de 16 mm de gruix i >= 800 kg/m3 de densitat, per a ambient sec segons UNE-EN 622-5, reacció al foc B-s2, d0, acabat no revestit, treballat al taller | 1 |  | x | 8.54 | = | 8.54
|  |  | Subtotal material | [6 empty] | 8.804
|  |  | Despeses auxiliars |  |  |  | 2.5 | % | 0.142
|  |  | Cost directe | [6 empty] | 14.6261
|  |  | Total | [6 empty] | 14.6261
P-201 | PASSUA02 | pa | Partida per la Seguretat i Salut d'acord amb l'Estudi de Seguretat i Salut que inclou aquest projecte executiu. |  |  |  | Rend.: | 1 |  | 14183.85
Element compost
| BPASSUA02 | u | Treballs Seguretat i salut a l'obra | 1 |  | x | 14183.85 | = | 14183.85
|  |  | Subtotal element compost | [6 empty] | 14183.85
|  |  | Cost directe | [6 empty] | 14183.85
|  |  | Total | [6 empty] | 14183.85
P-202 | PAVJ-B0H9MN | m2 | Subministrament i instal·lació de finestró mallorquina fabricada a Alumini color 7016 RAL amb lama mòbil per buit de finestra F03. Formant per 6 fulles batents i plegables |  |  |  | Rend.: | 1 |  | 540.33
Mà d'obra
| A012M000 | h | Oficial 1a muntador | 1.5 | /R | x | 22.09 | = | 33.135
| A013M000 | h | Ajudant muntador | 0.07 | /R | x | 19.07 | = | 1.3349
|  |  | Subtotal mà d'obra | [6 empty] | 34.4699
Material
| BAVL-H5N4B0 | m2 | finestró mallorquina fabricada a Alumini color 7016 RAL amb lama mòbil per buit de finestra F03. Formant per 6 fulles batents i plegables | 1 |  | x | 505 | = | 505
|  |  | Subtotal material | [6 empty] | 505
|  |  | Despeses auxiliars |  |  |  | 2.5 | % | 0.86175
|  |  | Cost directe | [6 empty] | 540.3317
|  |  | Total | [6 empty] | 540.3317
P-203 | PAY1-4XSY | u | Col·locació de bastiment, d'acer, en procés de formació de parets per a un buit d'obra d'amplària 1,5 a 2 m, com a màxim i 2,5 a 3 m d'alçària, com a màxim |  |  |  | Rend.: | 1 |  | 28.55
Mà d'obra
| A0F-000T | h | Oficial 1a paleta | 0.65 | /R | x | 21.37 | = | 13.8905
| A0D-0007 | h | Manobre | 0.8 | /R | x | 17.8 | = | 14.24
|  |  | Subtotal mà d'obra | [6 empty] | 28.1305
|  |  | Despeses auxiliars |  |  |  | 1.5 | % | 0.42196
|  |  | Cost directe | [6 empty] | 28.5525
|  |  | Total | [6 empty] | 28.5525
P-204 | PAY1-4XT0 | u | Col·locació de bastiment, d'acer, en procés de formació de parets per a un buit d'obra d'amplària 2,5 a 3 m, com a màxim i 2,5 a 3 m d'alçària, com a màxim |  |  |  | Rend.: | 1 |  | 40.3
Mà d'obra
| A0F-000T | h | Oficial 1a paleta | 0.9 | /R | x | 21.37 | = | 19.233
| A0D-0007 | h | Manobre | 1.15 | /R | x | 17.8 | = | 20.47
|  |  | Subtotal mà d'obra | [6 empty] | 39.703
|  |  | Despeses auxiliars |  |  |  | 1.5 | % | 0.59555
|  |  | Cost directe | [6 empty] | 40.2986
|  |  | Total | [6 empty] | 40.2986
P-205 | PD17-4741 | m | Baixant de tub de polipropilè de paret tricapa per a evacuació insonoritzada, de DN 110 mm, amb junt elàstic, incloses les peces especials i fixat mecànicament amb brides |  |  |  | Rend.: | 1 |  | 30.56
Mà d'obra
| A01-FEP3 | h | Ajudant col·locador | 0.18 | /R | x | 19.07 | = | 3.4326
| A0F-000D | h | Oficial 1a col·locador | 0.36 | /R | x | 21.37 | = | 7.6932
|  |  | Subtotal mà d'obra | [6 empty] | 11.1258
Material
| BDW2-1KC9 | u | Accessori genèric per a tub de polipropilè, D=110 mm | 0.33 |  | x | 13 | = | 4.29
| BD16-1KA1 | m | Tub de polipropilè de paret tricapa per a evacuació insonoritzada, de DN 110 mm, amb junt elàstic | 1.4 |  | x | 9.6 | = | 13.44
| BD11-0MDF | u | Brida per a tub de polipropilè de diàmetre entre 75 i 110 mm | 0.67 |  | x | 2.01 | = | 1.3467
| BDY2-1KCO | u | Element de muntatge per a tub de polipropilè, D=110 mm | 1 |  | x | 0.19 | = | 0.19
|  |  | Subtotal material | [6 empty] | 19.2667
|  |  | Despeses auxiliars |  |  |  | 1.5 | % | 0.16689
|  |  | Cost directe | [6 empty] | 30.5594
|  |  | Total | [6 empty] | 30.5594
P-206 | PD19-49LM | m | Desguàs d'aparell sanitari amb tub de polipropilè de paret tricapa per a evacuació insonoritzada, de DN 40 mm, amb junt elàstic, fins a baixant, caixa o clavegueró |  |  |  | Rend.: | 1 |  | 18.62
Mà d'obra
| A01-FEPE | h | Ajudant lampista | 0.18 | /R | x | 19.05 | = | 3.429
| A0F-000N | h | Oficial 1a lampista | 0.36 | /R | x | 22.09 | = | 7.9524
|  |  | Subtotal mà d'obra | [6 empty] | 11.3814
Material
| BD16-1K9X | m | Tub de polipropilè de paret tricapa per a evacuació insonoritzada, de DN 40 mm, amb junt elàstic | 1.25 |  | x | 3.67 | = | 4.5875
| BDW2-1KC5 | u | Accessori genèric per a tub de polipropilè, D=40 mm | 1 |  | x | 2.44 | = | 2.44
| BDY2-1KCK | u | Element de muntatge per a tub de polipropilè, D=40 mm | 1 |  | x | 0.04 | = | 0.04
|  |  | Subtotal material | [6 empty] | 7.0675
|  |  | Despeses auxiliars |  |  |  | 1.5 | % | 0.17072
|  |  | Cost directe | [6 empty] | 18.6196
|  |  | Total | [6 empty] | 18.6196
P-207 | PD19-49LO | m | Desguàs d'aparell sanitari amb tub de polipropilè de paret tricapa per a evacuació insonoritzada, de DN 110 mm, amb junt elàstic, fins a baixant, caixa o clavegueró |  |  |  | Rend.: | 1 |  | 36.74
Mà d'obra
| A01-FEPE | h | Ajudant lampista | 0.18 | /R | x | 19.05 | = | 3.429
| A0F-000N | h | Oficial 1a lampista | 0.36 | /R | x | 22.09 | = | 7.9524
|  |  | Subtotal mà d'obra | [6 empty] | 11.3814
Material
| BDW2-1KC9 | u | Accessori genèric per a tub de polipropilè, D=110 mm | 1 |  | x | 13 | = | 13
| BDY2-1KCO | u | Element de muntatge per a tub de polipropilè, D=110 mm | 1 |  | x | 0.19 | = | 0.19
| BD16-1KA1 | m | Tub de polipropilè de paret tricapa per a evacuació insonoritzada, de DN 110 mm, amb junt elàstic | 1.25 |  | x | 9.6 | = | 12
|  |  | Subtotal material | [6 empty] | 25.19
|  |  | Despeses auxiliars |  |  |  | 1.5 | % | 0.17072
|  |  | Cost directe | [6 empty] | 36.7421
|  |  | Total | [6 empty] | 36.7421
P-208 | PD19-49LP | m | Desguàs d'aparell sanitari amb tub de polipropilè de paret tricapa per a evacuació insonoritzada, de DN 50 mm, amb junt elàstic, fins a baixant, caixa o clavegueró |  |  |  | Rend.: | 1 |  | 20.14
Mà d'obra
| A0F-000N | h | Oficial 1a lampista | 0.36 | /R | x | 22.09 | = | 7.9524
| A01-FEPE | h | Ajudant lampista | 0.18 | /R | x | 19.05 | = | 3.429
|  |  | Subtotal mà d'obra | [6 empty] | 11.3814
Material
| BDW2-1KC6 | u | Accessori genèric per a tub de polipropilè, D=50 mm | 1 |  | x | 3.41 | = | 3.41
| BD16-1KA2 | m | Tub de polipropilè de paret tricapa per a evacuació insonoritzada, de DN 50 mm, amb junt elàstic | 1.25 |  | x | 4.1 | = | 5.125
| BDY2-1KCL | u | Element de muntatge per a tub de polipropilè, D=50 mm | 1 |  | x | 0.05 | = | 0.05
|  |  | Subtotal material | [6 empty] | 8.585
|  |  | Despeses auxiliars |  |  |  | 1.5 | % | 0.17072
|  |  | Cost directe | [6 empty] | 20.1371
|  |  | Total | [6 empty] | 20.1371
P-209 | PD19-49LQ | m | Desguàs d'aparell sanitari amb tub de polipropilè de paret tricapa per a evacuació insonoritzada, de DN 32 mm, amb junt elàstic, fins a baixant, caixa o clavegueró |  |  |  | Rend.: | 1 |  | 18.09
Mà d'obra
| A01-FEPE | h | Ajudant lampista | 0.18 | /R | x | 19.05 | = | 3.429
| A0F-000N | h | Oficial 1a lampista | 0.36 | /R | x | 22.09 | = | 7.9524
|  |  | Subtotal mà d'obra | [6 empty] | 11.3814
Material
| BDW2-1KCA | u | Accessori genèric per a tub de polipropilè, D=32 mm | 1 |  | x | 2.11 | = | 2.11
| BDY2-1KCP | u | Element de muntatge per a tub de polipropilè, D=32 mm | 1 |  | x | 0.02 | = | 0.02
| BD16-1KA3 | m | Tub de polipropilè de paret tricapa per a evacuació insonoritzada, de DN 32 mm, amb junt elàstic | 1.25 |  | x | 3.53 | = | 4.4125
|  |  | Subtotal material | [6 empty] | 6.5425
|  |  | Despeses auxiliars |  |  |  | 1.5 | % | 0.17072
|  |  | Cost directe | [6 empty] | 18.0946
|  |  | Total | [6 empty] | 18.0946
P-210 | PD19-49LR | m | Desguàs d'aparell sanitari amb tub de polipropilè de paret tricapa per a evacuació insonoritzada, de DN 75 mm, amb junt elàstic, fins a baixant, caixa o clavegueró |  |  |  | Rend.: | 1 |  | 25.34
Mà d'obra
| A01-FEPE | h | Ajudant lampista | 0.18 | /R | x | 19.05 | = | 3.429
| A0F-000N | h | Oficial 1a lampista | 0.36 | /R | x | 22.09 | = | 7.9524
|  |  | Subtotal mà d'obra | [6 empty] | 11.3814
Material
| BDY2-1KCM | u | Element de muntatge per a tub de polipropilè, D=75 mm | 1 |  | x | 0.07 | = | 0.07
| BD16-1KA4 | m | Tub de polipropilè de paret tricapa per a evacuació insonoritzada, de DN 75 mm, amb junt elàstic | 1.25 |  | x | 6.02 | = | 7.525
| BDW2-1KC7 | u | Accessori genèric per a tub de polipropilè, D=75 mm | 1 |  | x | 6.19 | = | 6.19
|  |  | Subtotal material | [6 empty] | 13.785
|  |  | Despeses auxiliars |  |  |  | 1.5 | % | 0.17072
|  |  | Cost directe | [6 empty] | 25.3371
|  |  | Total | [6 empty] | 25.3371
P-211 | PD19-49LZ | m | Desguàs d'aparell sanitari amb tub de polipropilè de paret tricapa per a evacuació insonoritzada, de DN 90 mm, amb junt elàstic, fins a baixant, caixa o clavegueró |  |  |  | Rend.: | 1 |  | 31
Mà d'obra
| A01-FEPE | h | Ajudant lampista | 0.18 | /R | x | 19.05 | = | 3.429
| A0F-000N | h | Oficial 1a lampista | 0.36 | /R | x | 22.09 | = | 7.9524
|  |  | Subtotal mà d'obra | [6 empty] | 11.3814
Material
| BD16-1K9Z | m | Tub de polipropilè de paret tricapa per a evacuació insonoritzada, de DN 90 mm, amb junt elàstic | 1.25 |  | x | 8.84 | = | 11.05
| BDW2-1KC8 | u | Accessori genèric per a tub de polipropilè, D=90 mm | 1 |  | x | 8.31 | = | 8.31
| BDY2-1KCN | u | Element de muntatge per a tub de polipropilè, D=90 mm | 1 |  | x | 0.09 | = | 0.09
|  |  | Subtotal material | [6 empty] | 19.45
|  |  | Despeses auxiliars |  |  |  | 1.5 | % | 0.17072
|  |  | Cost directe | [6 empty] | 31.0021
|  |  | Total | [6 empty] | 31.0021
P-212 | PD33-B27Z | u | Pericó sifònic (mitjançant placa) prefabricat de polipropilè de 400x400x400 mm, registrable, amb tapa cega d'acer inoxidable per a revetir, amb juntes de estanquitat, col·locat |  |  |  | Rend.: | 1 |  | 110.09
Mà d'obra
| A0F-000S | h | Oficial 1a d'obra pública | 0.2 | /R | x | 21.37 | = | 4.274
| A0D-0007 | h | Manobre | 0.3 | /R | x | 17.8 | = | 5.34
|  |  | Subtotal mà d'obra | [6 empty] | 9.614
Material
| BD32-2MKM | u | Pericó sifònic (mitjançant placa) prefabricat de polipropilè de 400x400x400 mm, registrable, amb tapa cega de PVC reforçada | 1 |  | x | 100.33 | = | 100.33
|  |  | Subtotal material | [6 empty] | 100.33
|  |  | Despeses auxiliars |  |  |  | 1.5 | % | 0.14421
|  |  | Cost directe | [6 empty] | 110.0882
|  |  | Total | [6 empty] | 110.0882
P-213 | PD54-7388 | u | Bonera sifònica d'acer inoxidable de 250x250 mm de costat amb sortida vertical de 110 mm de diàmetre, amb tapa plana metàl·lica, col·locada fixacions mecàniques |  |  |  | Rend.: | 1 |  | 70.18
Mà d'obra
| A0D-0007 | h | Manobre | 0.25 | /R | x | 17.8 | = | 4.45
| A0F-000T | h | Oficial 1a paleta | 0.5 | /R | x | 21.37 | = | 10.685
|  |  | Subtotal mà d'obra | [6 empty] | 15.135
Material
| BD55-0N7P | u | Bonera sifònica d'acer inoxidable de 250x250 mm de costat amb sortida vertical de 110 mm de diàmetre, amb tapa plana metàl·lica | 1 |  | x | 53.78 | = | 53.78
| B5ZZB-131H | u | Vis d'acer galvanitzat de 5.4x65 mm, amb junts de metall i goma i tac de niló de diàmetre 8/10 mm | 4 |  | x | 0.26 | = | 1.04
|  |  | Subtotal material | [6 empty] | 54.82
|  |  | Despeses auxiliars |  |  |  | 1.5 | % | 0.22703
|  |  | Cost directe | [6 empty] | 70.182
|  |  | Total | [6 empty] | 70.182
P-214 | PD5B-5VIC | m | Canal de formigó polímer sense pendent, d'amplària interior 100 mm i de 100 a 130 mm d'alçària, sense perfil lateral, amb reixa de fosa nervada classe B125, segons norma UNE-EN 1433, fixada amb cargols a la canal, col·locada sobre base de formigó amb solera de 100 mm de gruix i parets de 100 mm de gruix |  |  |  | Rend.: | 1 |  | 57.69
Mà d'obra
| A0F-000S | h | Oficial 1a d'obra pública | 0.29 | /R | x | 21.37 | = | 6.1973
| A0D-0007 | h | Manobre | 0.43 | /R | x | 17.8 | = | 7.654
|  |  | Subtotal mà d'obra | [6 empty] | 13.8513
Material
| BD5A-14DA | m | Canal de formigó polímer sense pendent, d'amplària interior 100 mm i 100 a 130 mm d'alçària, sense perfil lateral, amb reixa de fosa nervada classe B125 segons norma UNE-EN 1433, fixada amb cargols a la canal | 1.05 |  | x | 37.7 | = | 39.585
| B06E-12C5 | m3 | Formigó HM-20/P/20/I de consistència plàstica, grandària màxima del granulat 20 mm, amb >= 200 kg/m3 de ciment, apte per a classe d'exposició I | 0.065 |  | x | 62.2 | = | 4.043
|  |  | Subtotal material | [6 empty] | 43.628
|  |  | Despeses auxiliars |  |  |  | 1.5 | % | 0.20777
|  |  | Cost directe | [6 empty] | 57.6871
|  |  | Total | [6 empty] | 57.6871
P-215 | PD7D-5Z5B | m | Clavegueró amb tub de polipropilè de paret tricapa per a evacuació insonoritzada, de DN 160 mm, amb junt elàstic, penjat al sostre |  |  |  | Rend.: | 1 |  | 57.32
Mà d'obra
| A01-FEP3 | h | Ajudant col·locador | 0.35 | /R | x | 19.07 | = | 6.6745
| A0F-000D | h | Oficial 1a col·locador | 0.7 | /R | x | 21.37 | = | 14.959
|  |  | Subtotal mà d'obra | [6 empty] | 21.6335
Material
| BD16-1K9Y | m | Tub de polipropilè de paret tricapa per a evacuació insonoritzada, de DN 160 mm, amb junt elàstic | 1.2 |  | x | 20.9 | = | 25.08
| BD11-0MDI | u | Brida per a tub penjat del sostre | 0.66 |  | x | 3.34 | = | 2.2044
| BDW2-1KBZ | u | Accessori genèric per a tub de polipropilè, D=160 mm | 0.33 |  | x | 22.84 | = | 7.5372
| BDY2-1KCE | u | Element de muntatge per a tub de polipropilè, D=160 mm | 1 |  | x | 0.54 | = | 0.54
|  |  | Subtotal material | [6 empty] | 35.3616
|  |  | Despeses auxiliars |  |  |  | 1.5 | % | 0.3245
|  |  | Cost directe | [6 empty] | 57.3196
|  |  | Total | [6 empty] | 57.3196
P-216 | PD7D-5Z5F | m | Clavegueró amb tub de polipropilè de paret tricapa per a evacuació insonoritzada, de DN 110 mm, amb junt elàstic, penjat al sostre |  |  |  | Rend.: | 1 |  | 37.03
Mà d'obra
| A01-FEP3 | h | Ajudant col·locador | 0.3 | /R | x | 19.07 | = | 5.721
| A0F-000D | h | Oficial 1a col·locador | 0.6 | /R | x | 21.37 | = | 12.822
|  |  | Subtotal mà d'obra | [6 empty] | 18.543
Material
| BD16-1KA1 | m | Tub de polipropilè de paret tricapa per a evacuació insonoritzada, de DN 110 mm, amb junt elàstic | 1.2 |  | x | 9.6 | = | 11.52
| BDW2-1KC9 | u | Accessori genèric per a tub de polipropilè, D=110 mm | 0.33 |  | x | 13 | = | 4.29
| BD11-0MDI | u | Brida per a tub penjat del sostre | 0.66 |  | x | 3.34 | = | 2.2044
| BDY2-1KCO | u | Element de muntatge per a tub de polipropilè, D=110 mm | 1 |  | x | 0.19 | = | 0.19
|  |  | Subtotal material | [6 empty] | 18.2044
|  |  | Despeses auxiliars |  |  |  | 1.5 | % | 0.27815
|  |  | Cost directe | [6 empty] | 37.0255
|  |  | Total | [6 empty] | 37.0255
P-217 | PDBG-61UV | u | Tapa de planxa d'acer i marc d'acer galvanitzat S275JR de 60x60 cm, col·locada sobre bastiment d'acer galvanitzat, ancorat amb morter ciment 1:4 |  |  |  | Rend.: | 1 |  | 76.71
Mà d'obra
| A0F-000T | h | Oficial 1a paleta | 0.86 | /R | x | 21.37 | = | 18.3782
| A0D-0007 | h | Manobre | 0.86 | /R | x | 17.8 | = | 15.308
|  |  | Subtotal mà d'obra | [6 empty] | 33.6862
Material
| B44Z-0M1D | kg | Acer S275JR segons UNE-EN 10025-2, format per peça simple, en perfils laminats en calent sèrie L, LD, T, rodó, quadrat, rectangular i planxa, treballat al taller per a col·locar amb cargols i galvanitzat | 21.5 |  | x | 1.86 | = | 39.99
|  |  | Subtotal material | [6 empty] | 39.99
Element compost
| B07F-0LT5 | m3 | Morter de ciment pòrtland amb filler calcari CEM II/B-L i sorra, amb 380 kg/m3 de ciment, amb una proporció en volum 1:4 i 10 N/mm2 de resistència a compressió, elaborat a l'obra | 0.0284 |  | x | 88.9095 | = | 2.525
|  |  | Subtotal element compost | [6 empty] | 2.525
|  |  | Despeses auxiliars |  |  |  | 1.5 | % | 0.50529
|  |  | Cost directe | [6 empty] | 76.7065
|  |  | Total | [6 empty] | 76.7065
P-218 | PE41-38WQ | m | Tub flexible amb conducte circular d'alumini+espiral d'acer perforat+fibra de vidre amb alumini reforçat, de 150 mm de diàmetre sense gruixos definits, col·locat |  |  |  | Rend.: | 1 |  | 7.46
Mà d'obra
| A01-FEPC | h | Ajudant calefactor | 0.1 | /R | x | 19.05 | = | 1.905
| A0F-000C | h | Oficial 1a calefactor | 0.1 | /R | x | 22.09 | = | 2.209
|  |  | Subtotal mà d'obra | [6 empty] | 4.114
Material
| BE41-0O15 | m | Conducte circular d'alumini+espiral d'acer perforat+fibra de vidre amb alumini reforçat, de 150 mm de diàmetre sense gruixos definits | 1 |  | x | 3.28 | = | 3.28
|  |  | Subtotal material | [6 empty] | 3.28
|  |  | Despeses auxiliars |  |  |  | 1.5 | % | 0.06171
|  |  | Cost directe | [6 empty] | 7.4557
|  |  | Total | [6 empty] | 7.4557
P-219 | PE41-38WX | m | Tub flexible amb conducte circular d'alumini+espiral d'acer perforat+fibra de vidre amb alumini reforçat, de 100 mm de diàmetre sense gruixos definits, col·locat |  |  |  | Rend.: | 1 |  | 6.92
Mà d'obra
| A01-FEPC | h | Ajudant calefactor | 0.1 | /R | x | 19.05 | = | 1.905
| A0F-000C | h | Oficial 1a calefactor | 0.1 | /R | x | 22.09 | = | 2.209
|  |  | Subtotal mà d'obra | [6 empty] | 4.114
Material
| BE41-0O1D | m | Conducte circular d'alumini+espiral d'acer perforat+fibra de vidre amb alumini reforçat, de 100 mm de diàmetre sense gruixos definits | 1 |  | x | 2.74 | = | 2.74
|  |  | Subtotal material | [6 empty] | 2.74
|  |  | Despeses auxiliars |  |  |  | 1.5 | % | 0.06171
|  |  | Cost directe | [6 empty] | 6.9157
|  |  | Total | [6 empty] | 6.9157
P-220 | PE41-38Y2 | m | Tub flexible amb conducte circular d'alumini+espiral d'acer perforat+fibra de vidre amb alumini reforçat, de 200 mm de diàmetre sense gruixos definits, col·locat |  |  |  | Rend.: | 1 |  | 8.35
Mà d'obra
| A01-FEPC | h | Ajudant calefactor | 0.1 | /R | x | 19.05 | = | 1.905
| A0F-000C | h | Oficial 1a calefactor | 0.1 | /R | x | 22.09 | = | 2.209
|  |  | Subtotal mà d'obra | [6 empty] | 4.114
Material
| BE41-0O11 | m | Conducte circular d'alumini+espiral d'acer perforat+fibra de vidre amb alumini reforçat, de 200 mm de diàmetre sense gruixos definits | 1 |  | x | 4.17 | = | 4.17
|  |  | Subtotal material | [6 empty] | 4.17
|  |  | Despeses auxiliars |  |  |  | 1.5 | % | 0.06171
|  |  | Cost directe | [6 empty] | 8.3457
|  |  | Total | [6 empty] | 8.3457
P-221 | PE41-38Y5 | m | Tub flexible amb conducte circular d'alumini+espiral d'acer perforat+fibra de vidre amb alumini reforçat, de 250 mm de diàmetre sense gruixos definits, col·locat |  |  |  | Rend.: | 1 |  | 9.59
Mà d'obra
| A01-FEPC | h | Ajudant calefactor | 0.1 | /R | x | 19.05 | = | 1.905
| A0F-000C | h | Oficial 1a calefactor | 0.1 | /R | x | 22.09 | = | 2.209
|  |  | Subtotal mà d'obra | [6 empty] | 4.114
Material
| BE41-0O14 | m | Conducte circular d'alumini+espiral d'acer perforat+fibra de vidre amb alumini reforçat, de 250 mm de diàmetre sense gruixos definits | 1 |  | x | 5.41 | = | 5.41
|  |  | Subtotal material | [6 empty] | 5.41
|  |  | Despeses auxiliars |  |  |  | 1.5 | % | 0.06171
|  |  | Cost directe | [6 empty] | 9.5857
|  |  | Total | [6 empty] | 9.5857
P-222 | PE42-48R7 | m | Conducte helicoïdal circular de planxa d'acer galvanitzat de 100 mm de diàmetre (s/UNE-EN 1506), de gruix 0,5 mm, muntat superficialment |  |  |  | Rend.: | 1 |  | 12.49
Mà d'obra
| A0F-000C | h | Oficial 1a calefactor | 0.2 | /R | x | 22.09 | = | 4.418
| A01-FEPC | h | Ajudant calefactor | 0.2 | /R | x | 19.05 | = | 3.81
|  |  | Subtotal mà d'obra | [6 empty] | 8.228
Material
| BEW1-0OWY | u | Suport estàndard per a conducte circular de 100 mm de diàmetre | 0.33 |  | x | 5.19 | = | 1.7127
| BE42-0O46 | m | Conducte helicoïdal circular de planxa d'acer galvanitzat de 100 mm de diàmetre (s/UNE-EN 1506), de gruix 0,5 mm | 1.02 |  | x | 2.38 | = | 2.4276
|  |  | Subtotal material | [6 empty] | 4.1403
|  |  | Despeses auxiliars |  |  |  | 1.5 | % | 0.12342
|  |  | Cost directe | [6 empty] | 12.4917
|  |  | Total | [6 empty] | 12.4917
P-223 | PE42-48R9 | m | Conducte helicoïdal circular de planxa d'acer galvanitzat de 125 mm de diàmetre (s/UNE-EN 1506), de gruix 0,5 mm, muntat superficialment |  |  |  | Rend.: | 1 |  | 12.92
Mà d'obra
| A01-FEPC | h | Ajudant calefactor | 0.2 | /R | x | 19.05 | = | 3.81
| A0F-000C | h | Oficial 1a calefactor | 0.2 | /R | x | 22.09 | = | 4.418
|  |  | Subtotal mà d'obra | [6 empty] | 8.228
Material
| BE42-0O48 | m | Conducte helicoïdal circular de planxa d'acer galvanitzat de 125 mm de diàmetre (s/UNE-EN 1506), de gruix 0,5 mm | 1.02 |  | x | 2.78 | = | 2.8356
| BEW1-0OWZ | u | Suport estàndard per a conducte circular de 125 mm de diàmetre | 0.33 |  | x | 5.25 | = | 1.7325
|  |  | Subtotal material | [6 empty] | 4.5681
|  |  | Despeses auxiliars |  |  |  | 1.5 | % | 0.12342
|  |  | Cost directe | [6 empty] | 12.9195
|  |  | Total | [6 empty] | 12.9195
P-224 | PE42-48RF | m | Conducte helicoïdal circular de planxa d'acer galvanitzat de 160 mm de diàmetre (s/UNE-EN 1506), de gruix 0,5 mm, muntat superficialment |  |  |  | Rend.: | 1 |  | 13.57
Mà d'obra
| A01-FEPC | h | Ajudant calefactor | 0.2 | /R | x | 19.05 | = | 3.81
| A0F-000C | h | Oficial 1a calefactor | 0.2 | /R | x | 22.09 | = | 4.418
|  |  | Subtotal mà d'obra | [6 empty] | 8.228
Material
| BE42-0O4E | m | Conducte helicoïdal circular de planxa d'acer galvanitzat de 160 mm de diàmetre (s/UNE-EN 1506), de gruix 0,5 mm | 1.02 |  | x | 3.2 | = | 3.264
| BEW1-0OX0 | u | Suport estàndard per a conducte circular de 160 mm de diàmetre | 0.33 |  | x | 5.91 | = | 1.9503
|  |  | Subtotal material | [6 empty] | 5.2143
|  |  | Despeses auxiliars |  |  |  | 1.5 | % | 0.12342
|  |  | Cost directe | [6 empty] | 13.5657
|  |  | Total | [6 empty] | 13.5657
P-225 | PE42-48RI | m | Conducte helicoïdal circular de planxa d'acer galvanitzat de 200 mm de diàmetre (s/UNE-EN 1506), de gruix 0,5 mm, muntat superficialment |  |  |  | Rend.: | 1 |  | 14.55
Mà d'obra
| A01-FEPC | h | Ajudant calefactor | 0.2 | /R | x | 19.05 | = | 3.81
| A0F-000C | h | Oficial 1a calefactor | 0.2 | /R | x | 22.09 | = | 4.418
|  |  | Subtotal mà d'obra | [6 empty] | 8.228
Material
| BEW1-0OX1 | u | Suport estàndard per a conducte circular de 200 mm de diàmetre | 0.33 |  | x | 6.44 | = | 2.1252
| BE42-0O4H | m | Conducte helicoïdal circular de planxa d'acer galvanitzat de 200 mm de diàmetre (s/UNE-EN 1506), de gruix 0,5 mm | 1.02 |  | x | 3.99 | = | 4.0698
|  |  | Subtotal material | [6 empty] | 6.195
|  |  | Despeses auxiliars |  |  |  | 1.5 | % | 0.12342
|  |  | Cost directe | [6 empty] | 14.5464
|  |  | Total | [6 empty] | 14.5464
P-226 | PE42-48RM | m | Conducte helicoïdal circular de planxa d'acer galvanitzat de 250 mm de diàmetre (s/UNE-EN 1506), de gruix 0,5 mm, muntat superficialment |  |  |  | Rend.: | 1 |  | 28.37
Mà d'obra
| A01-FEPC | h | Ajudant calefactor | 0.5 | /R | x | 19.05 | = | 9.525
| A0F-000C | h | Oficial 1a calefactor | 0.5 | /R | x | 22.09 | = | 11.045
|  |  | Subtotal mà d'obra | [6 empty] | 20.57
Material
| BE42-0O4L | m | Conducte helicoïdal circular de planxa d'acer galvanitzat de 250 mm de diàmetre (s/UNE-EN 1506), de gruix 0,5 mm | 1.02 |  | x | 4.9 | = | 4.998
| BEW1-0OX2 | u | Suport estàndard per a conducte circular de 250 mm de diàmetre | 0.33 |  | x | 7.57 | = | 2.4981
|  |  | Subtotal material | [6 empty] | 7.4961
|  |  | Despeses auxiliars |  |  |  | 1.5 | % | 0.30855
|  |  | Cost directe | [6 empty] | 28.3747
|  |  | Total | [6 empty] | 28.3747
P-227 | PE48-6P2G | m | Xemeneia circular helicoïdal d'acer inoxidable+fibra+acer inoxidable, de 200 mm de diàmetre, amb adaptador, muntada superficialment |  |  |  | Rend.: | 1 |  | 109.26
Mà d'obra
| A01-FEPC | h | Ajudant calefactor | 1 | /R | x | 19.05 | = | 19.05
| A0F-000C | h | Oficial 1a calefactor | 1 | /R | x | 22.09 | = | 22.09
|  |  | Subtotal mà d'obra | [6 empty] | 41.14
Material
| BE45-1JRB | m | Xemeneia circular helicoïdal d'acer inoxidable+fibra+acer inoxidable, de 200 mm de diàmetre, amb adaptador | 1 |  | x | 60.65 | = | 60.65
| BEW1-0OX1 | u | Suport estàndard per a conducte circular de 200 mm de diàmetre | 1 |  | x | 6.44 | = | 6.44
|  |  | Subtotal material | [6 empty] | 67.09
|  |  | Despeses auxiliars |  |  |  | 2.5 | % | 1.0285
|  |  | Cost directe | [6 empty] | 109.2585
|  |  | Total | [6 empty] | 109.2585
P-228 | PE4A-8C2U | u | Element terminal per a sortida de fums, de 150 mm de diàmetre nominal, d'acer inoxidable 1.4301 (AISI 304), segons la norma UNE-EN 1856-1, col·locada |  |  |  | Rend.: | 1 |  | 455.27
Mà d'obra
| A0F-000C | h | Oficial 1a calefactor | 0.125 | /R | x | 22.09 | = | 2.7612
| A01-FEPC | h | Ajudant calefactor | 0.125 | /R | x | 19.05 | = | 2.3813
|  |  | Subtotal mà d'obra | [6 empty] | 5.1425
Material
| BE46-1ZDF | u | Element terminal per a sortida de fums, de 150 mm de diàmetre nominal, d'acer inoxidable 1.4301 | 1 |  | x | 450 | = | 450
|  |  | Subtotal material | [6 empty] | 450
|  |  | Despeses auxiliars |  |  |  | 2.5 | % | 0.12856
|  |  | Cost directe | [6 empty] | 455.2711
|  |  | Total | [6 empty] | 455.2711
P-229 | PEKN-BHY3 | u | Silenciador circular de xapa helicoïdal d'acer galvanitzat, de 250 mm de diàmetre de connexió i 1200 mm de llargària amb llana mineral de roca i vel de fibra de vidre sota xapa perforada interior, inclosos elements de connexió, muntat superficialment |  |  |  | Rend.: | 1 |  | 384.18
Mà d'obra
| A01-FEPC | h | Ajudant calefactor | 0.4 | /R | x | 19.05 | = | 7.62
| A0F-000C | h | Oficial 1a calefactor | 0.4 | /R | x | 22.09 | = | 8.836
|  |  | Subtotal mà d'obra | [6 empty] | 16.456
Material
| BEKN-2QW3 | u | Silenciador circular de xapa helicoïdal d'acer galvanitzat, de 250 mm de diàmetre de connexió i 1200 mm de llargària amb llana mineral de roca i vel de fibra de vidre sota xapa perforada interior, inclosos elements de connexió | 1 |  | x | 367.48 | = | 367.48
|  |  | Subtotal material | [6 empty] | 367.48
|  |  | Despeses auxiliars |  |  |  | 1.5 | % | 0.24684
|  |  | Cost directe | [6 empty] | 384.1828
|  |  | Total | [6 empty] | 384.1828
P-230 | PEM4-HC0E | u | Recuperador entàlpic estàtic de flux creuat i alta eficiència, model Tecna RCE-1200 EC/V, en posició vertical per a exterior, amb alimentació monofàsica de 240 V i 450 W de potència elèctrica total absorbida, amb sistema de control integrat, eficiència mínima el 73% amb aire sec i 80% amb aire humit), amb acord amb el que estableix la Directiva 2009/125 / CE (Eco Design), Reglament n. 1253/2014, inclòs elements de suport necessaris, proteccions contra la pluja i la entrada d'ocells, lones antivibratories en connexio de conductes, silentblocs, connexions elèctriques, i accesoris de muntatge, totalment col.locat i connectat |  |  |  | Rend.: | 1 |  | 3007.26
Mà d'obra
| A01-FEPC | h | Ajudant calefactor | 7.5 | /R | x | 19.05 | = | 142.875
| A0F-000C | h | Oficial 1a calefactor | 7.5 | /R | x | 22.09 | = | 165.675
|  |  | Subtotal mà d'obra | [6 empty] | 308.55
Material
| BEM4-H6WO | u | Recuperador entàlpic estàtic amb un cabal de 1000 m3/h i una pressió estàtica màxima de 140 Pa, amb alimentació monofàsica de 240 V i 450 W de potència elèctrica total absorbida | 1 |  | x | 2691 | = | 2691
|  |  | Subtotal material | [6 empty] | 2691
|  |  | Despeses auxiliars |  |  |  | 2.5 | % | 7.7138
|  |  | Cost directe | [6 empty] | 3007.2638
|  |  | Total | [6 empty] | 3007.2638
P-231 | PEMA-FGZL | u | Ventilador-extractor monofàsic per a 230 V de tensió, de 160 m3/h de cabal màxim d'aire, de pressió baixa i encastat |  |  |  | Rend.: | 1 |  | 88.81
Mà d'obra
| A01-FEPC | h | Ajudant calefactor | 0.6 | /R | x | 19.05 | = | 11.43
| A0F-000C | h | Oficial 1a calefactor | 0.6 | /R | x | 22.09 | = | 13.254
|  |  | Subtotal mà d'obra | [6 empty] | 24.684
Material
| BEM9-0OPG | u | Ventilador-extractor monofàsic per a 230 V de tensió, de 160 m3/h de cabal màxim d'aire, de pressió baixa, per a encastar | 1 |  | x | 63.51 | = | 63.51
|  |  | Subtotal material | [6 empty] | 63.51
|  |  | Despeses auxiliars |  |  |  | 2.5 | % | 0.6171
|  |  | Cost directe | [6 empty] | 88.8111
|  |  | Total | [6 empty] | 88.8111
P-232 | PEUC-51AT | u | Purgador automàtic d'aire, de llautó, per flotador, de posició vertical i vàlvula d'obturació incorporada, amb rosca de 3/8´´ de diàmetre, roscat |  |  |  | Rend.: | 1 |  | 14.39
Mà d'obra
| A0F-000C | h | Oficial 1a calefactor | 0.3 | /R | x | 22.09 | = | 6.627
| A01-FEPC | h | Ajudant calefactor | 0.075 | /R | x | 19.05 | = | 1.4287
|  |  | Subtotal mà d'obra | [6 empty] | 8.0557
Material
| BEUC-0OWB | u | Purgador automàtic d'aire, de llautó, per flotador, de posició vertical i vàlvula d'obturació incorporada, amb rosca de 3/8´´ de diàmetre | 1 |  | x | 6.21 | = | 6.21
|  |  | Subtotal material | [6 empty] | 6.21
|  |  | Despeses auxiliars |  |  |  | 1.5 | % | 0.12084
|  |  | Cost directe | [6 empty] | 14.3866
|  |  | Total | [6 empty] | 14.3866
P-233 | PFA8-DVCS | m | Tub de PVC de 125 mm de diàmetre nominal exterior, de 6 bar de pressió nominal, encolat, segons la norma UNE-EN 1452-2, amb grau de dificultat mitjà i col·locat superficialment |  |  |  | Rend.: | 1 |  | 22.77
Mà d'obra
| A01-FEPH | h | Ajudant muntador | 0.225 | /R | x | 19.07 | = | 4.2908
| A0F-000R | h | Oficial 1a muntador | 0.225 | /R | x | 22.09 | = | 4.9703
|  |  | Subtotal mà d'obra | [6 empty] | 9.261
Material
| BFYG-08X1 | u | Part proporcional d'elements de muntatge per a tub de PVC-U a pressió, de 125 mm de diàmetre nominal exterior, encolat | 1 |  | x | 0.93 | = | 0.93
| BFWB-08V7 | u | Accessori per a tub de PVC-U a pressió, de 125 mm de diàmetre nominal exterior, per a encolar | 0.2 |  | x | 37.89 | = | 7.578
| BFA7-08RH | m | Tub de PVC de 125 mm de diàmetre nominal, de 6 bar de pressió nominal, per a encolar, segons la norma UNE-EN 1452-2 | 1.02 |  | x | 3.65 | = | 3.723
| B0A1-07K0 | u | Abraçadora acer galvanitzat (isofònica), de 125 mm de diàmetre interior | 0.55 |  | x | 2.08 | = | 1.144
|  |  | Subtotal material | [6 empty] | 13.375
|  |  | Despeses auxiliars |  |  |  | 1.5 | % | 0.13892
|  |  | Cost directe | [6 empty] | 22.7749
|  |  | Total | [6 empty] | 22.7749
P-234 | PFB3-DW2K | m | Tub de polietilè de designació PE 100, de 63 mm de diàmetre nominal, de 16 bar de pressió nominal, sèrie SDR 11, UNE-EN 12201-2, soldat, amb grau de dificultat mitjà, utilitzant accessoris de plàstic i col·locat superficialment |  |  |  | Rend.: | 1 |  | 17.99
Mà d'obra
| A01-FEPH | h | Ajudant muntador | 0.16 | /R | x | 19.07 | = | 3.0512
| A0F-000R | h | Oficial 1a muntador | 0.16 | /R | x | 22.09 | = | 3.5344
|  |  | Subtotal mà d'obra | [6 empty] | 6.5856
Material
| B0A1-07KH | u | Abraçadora plàstica, de 63 mm de diàmetre interior | 0.9 |  | x | 1.42 | = | 1.278
| BFWF-09VI | u | Accessori per a tubs de polietilè de densitat alta, de 63 mm de diàmetre nominal exterior, de plàstic, 16 bar de pressió nominal, per a soldar | 0.3 |  | x | 24.63 | = | 7.389
| BFYH-0A6Q | u | Part proporcional d'elements de muntatge per a tubs de polietilè de densitat alta, de 63 mm de diàmetre nominal exterior, de 16 bar de pressió nominal, per a soldar | 1 |  | x | 0.34 | = | 0.34
| BFB3-099A | m | Tub de polietilè de designació PE 100, de 63 mm de diàmetre nominal, de 16 bar de pressió nominal, sèrie SDR 11, segons la norma UNE-EN 12201-2 | 1.02 |  | x | 2.25 | = | 2.295
|  |  | Subtotal material | [6 empty] | 11.302
|  |  | Despeses auxiliars |  |  |  | 1.5 | % | 0.09878
|  |  | Cost directe | [6 empty] | 17.9864
|  |  | Total | [6 empty] | 17.9864
P-235 | PFB6-7AHA | m | Tub de polietilè reticulat de 20 mm de diàmetre nominal exterior i 1,9 mm de gruix, de la sèrie 5 segons UNE-EN ISO 15875-2, connectat a pressió i col·locat superficialment |  |  |  | Rend.: | 1 |  | 4.5
Mà d'obra
| A0F-000R | h | Oficial 1a muntador | 0.055 | /R | x | 22.09 | = | 1.2149
| A01-FEPH | h | Ajudant muntador | 0.055 | /R | x | 19.07 | = | 1.0489
|  |  | Subtotal mà d'obra | [6 empty] | 2.2638
Material
| B0A1-07KK | u | Abraçadora plàstica, de 20 mm de diàmetre interior | 1.45 |  | x | 0.31 | = | 0.4495
| BFB5-1PMC | m | Tub de polietilè reticulat de 20 mm de diàmetre nominal exterior i 1,9 mm de gruix, de la sèrie 5 segons UNE-EN ISO 15875-2 | 1.02 |  | x | 0.95 | = | 0.969
| BFYH-0A45 | u | Part proporcional d'elements de muntatge per a tubs de polietilè reticulat, de 20 mm de diàmetre nominal exterior, per a connectar a pressió | 1 |  | x | 0.05 | = | 0.05
| BFWF-09RY | u | Accessori per a tubs de polietilè reticulat, de 20 mm de diàmetre nominal exterior, metàl·lic, per a connectar a pressió | 0.3 |  | x | 2.46 | = | 0.738
|  |  | Subtotal material | [6 empty] | 2.2065
|  |  | Despeses auxiliars |  |  |  | 1.5 | % | 0.03396
|  |  | Cost directe | [6 empty] | 4.5043
|  |  | Total | [6 empty] | 4.5043
P-236 | PFB6-7AHC | m | Tub de polietilè reticulat de 25 mm de diàmetre nominal exterior i 2,3 mm de gruix, de la sèrie 5 segons UNE-EN ISO 15875-2, connectat a pressió i col·locat superficialment |  |  |  | Rend.: | 1 |  | 5.51
Mà d'obra
| A01-FEPH | h | Ajudant muntador | 0.055 | /R | x | 19.07 | = | 1.0489
| A0F-000R | h | Oficial 1a muntador | 0.055 | /R | x | 22.09 | = | 1.2149
|  |  | Subtotal mà d'obra | [6 empty] | 2.2638
Material
| BFWF-09S2 | u | Accessori per a tubs de polietilè reticulat, de 25 mm de diàmetre nominal exterior, metàl·lic, per a connectar a pressió | 0.3 |  | x | 3.1 | = | 0.93
| BFB5-1PME | m | Tub de polietilè reticulat de 25 mm de diàmetre nominal exterior i 2,3 mm de gruix, de la sèrie 5 segons UNE-EN ISO 15875-2 | 1.02 |  | x | 1.7 | = | 1.734
| B0A1-07KL | u | Abraçadora plàstica, de 25 mm de diàmetre interior | 1.3 |  | x | 0.37 | = | 0.481
| BFYH-0A47 | u | Part proporcional d'elements de muntatge per a tubs de polietilè reticulat, de 25 mm de diàmetre nominal exterior, per a connectar a pressió | 1 |  | x | 0.07 | = | 0.07
|  |  | Subtotal material | [6 empty] | 3.215
|  |  | Despeses auxiliars |  |  |  | 1.5 | % | 0.03396
|  |  | Cost directe | [6 empty] | 5.5128
|  |  | Total | [6 empty] | 5.5128
P-237 | PFB6-7AIA | m | Tub de polietilè reticulat de 16 mm de diàmetre nominal exterior i 2,2 mm de gruix, de la sèrie 3,2 segons UNE-EN ISO 15875-2, connectat a pressió i col·locat superficialment |  |  |  | Rend.: | 1 |  | 3.87
Mà d'obra
| A01-FEPH | h | Ajudant muntador | 0.05 | /R | x | 19.07 | = | 0.9535
| A0F-000R | h | Oficial 1a muntador | 0.05 | /R | x | 22.09 | = | 1.1045
|  |  | Subtotal mà d'obra | [6 empty] | 2.058
Material
| BFWF-09RR | u | Accessori per a tubs de polietilè reticulat, de 16 mm de diàmetre nominal exterior, metàl·lic, per a connectar a pressió | 0.3 |  | x | 1.63 | = | 0.489
| BFYH-0A43 | u | Part proporcional d'elements de muntatge per a tubs de polietilè reticulat, de 16 mm de diàmetre nominal exterior, per a connectar a pressió | 1 |  | x | 0.05 | = | 0.05
| BFB5-1PMB | m | Tub de polietilè reticulat de 16 mm de diàmetre nominal exterior i 2,2 mm de gruix, de la sèrie 3,2 segons UNE-EN ISO 15875-2 | 1.02 |  | x | 0.78 | = | 0.7956
| B0A1-07KM | u | Abraçadora plàstica, de 16 mm de diàmetre interior | 1.6 |  | x | 0.28 | = | 0.448
|  |  | Subtotal material | [6 empty] | 1.7826
|  |  | Despeses auxiliars |  |  |  | 1.5 | % | 0.03087
|  |  | Cost directe | [6 empty] | 3.8715
|  |  | Total | [6 empty] | 3.8715
P-238 | PFB6-7AIF | m | Tub de polietilè reticulat de 32 mm de diàmetre nominal exterior i 2,9 mm de gruix, de la sèrie 5 segons UNE-EN ISO 15875-2, connectat a pressió i col·locat superficialment |  |  |  | Rend.: | 1 |  | 6.59
Mà d'obra
| A01-FEPH | h | Ajudant muntador | 0.055 | /R | x | 19.07 | = | 1.0489
| A0F-000R | h | Oficial 1a muntador | 0.055 | /R | x | 22.09 | = | 1.2149
|  |  | Subtotal mà d'obra | [6 empty] | 2.2638
Material
| BFB5-1PMG | m | Tub de polietilè reticulat de 32 mm de diàmetre nominal exterior i 2,9 mm de gruix, de la sèrie 5 segons UNE-EN ISO 15875-2 | 1.02 |  | x | 2.25 | = | 2.295
| B0A1-07KF | u | Abraçadora plàstica, de 32 mm de diàmetre interior | 1.2 |  | x | 0.49 | = | 0.588
| BFYH-0A4J | u | Part proporcional d'elements de muntatge per a tubs de polietilè reticulat, de 32 mm de diàmetre nominal exterior, per a connectar a pressió | 1 |  | x | 0.12 | = | 0.12
| BFWF-09S4 | u | Accessori per a tubs de polietilè reticulat, de 32 mm de diàmetre nominal exterior, metàl·lic, per a connectar a pressió | 0.3 |  | x | 4.31 | = | 1.293
|  |  | Subtotal material | [6 empty] | 4.296
|  |  | Despeses auxiliars |  |  |  | 1.5 | % | 0.03396
|  |  | Cost directe | [6 empty] | 6.5938
|  |  | Total | [6 empty] | 6.5938
P-239 | PFM6-8D86 | m | Tub corrugat de polietilè, de diàmetre 20 mm, per a protecció de canonades, encastat |  |  |  | Rend.: | 1 |  | 1.29
Mà d'obra
| A01-FEPH | h | Ajudant muntador | 0.02 | /R | x | 19.07 | = | 0.3814
| A0F-000R | h | Oficial 1a muntador | 0.016 | /R | x | 22.09 | = | 0.35344
|  |  | Subtotal mà d'obra | [6 empty] | 0.73484
Material
| BFM6-1OK0 | m | Tub corrugat de polietilè, de diàmetre 20 mm, per a protecció de canonades | 1.02 |  | x | 0.53 | = | 0.5406
|  |  | Subtotal material | [6 empty] | 0.5406
|  |  | Despeses auxiliars |  |  |  | 1.5 | % | 0.01102
|  |  | Cost directe | [6 empty] | 1.2865
|  |  | Total | [6 empty] | 1.2865
P-240 | PFQ0-3KKA | m | Aïllament tèrmic d'escuma elastomèrica per a canonades que transporten fluids a temperatura entre -50°C i 105°C, per a tub de diàmetre exterior 18 mm, de 9 mm de gruix, amb un factor de resistència a la difusió del vapor d'aigua >= 7000, col·locat superficialment amb grau de dificultat baix |  |  |  | Rend.: | 1 |  | 3.84
Mà d'obra
| A01-FEPH | h | Ajudant muntador | 0.075 | /R | x | 19.07 | = | 1.4303
| A0F-000R | h | Oficial 1a muntador | 0.075 | /R | x | 22.09 | = | 1.6567
|  |  | Subtotal mà d'obra | [6 empty] | 3.087
Material
| BFY3-065I | u | Part proporcional d'elements de muntatge per a aïllament tèrmic d'escuma elastomèrica, de 9 mm de gruix | 0.5 |  | x | 0.05 | = | 0.025
| BFQ0-0DEW | m | Aïllament tèrmic d'escuma elastomèrica per a canonades que transporten fluids a temperatura entre -50°C i 105°C, per a tub de diàmetre exterior 18 mm, de 9 mm de gruix, amb un factor de resistència a la difusió del vapor d'aigua >= 7000 | 1.02 |  | x | 0.67 | = | 0.6834
|  |  | Subtotal material | [6 empty] | 0.7084
|  |  | Despeses auxiliars |  |  |  | 1.5 | % | 0.04631
|  |  | Cost directe | [6 empty] | 3.8417
|  |  | Total | [6 empty] | 3.8417
P-241 | PFQ0-3KKC | m | Aïllament tèrmic d'escuma elastomèrica per a canonades que transporten fluids a temperatura entre -50°C i 105°C, per a tub de diàmetre exterior 22 mm, de 9 mm de gruix, amb un factor de resistència a la difusió del vapor d'aigua >= 7000, col·locat superficialment amb grau de dificultat baix |  |  |  | Rend.: | 1 |  | 3.9
Mà d'obra
| A0F-000R | h | Oficial 1a muntador | 0.075 | /R | x | 22.09 | = | 1.6567
| A01-FEPH | h | Ajudant muntador | 0.075 | /R | x | 19.07 | = | 1.4303
|  |  | Subtotal mà d'obra | [6 empty] | 3.087
Material
| BFQ0-0DEY | m | Aïllament tèrmic d'escuma elastomèrica per a canonades que transporten fluids a temperatura entre -50°C i 105°C, per a tub de diàmetre exterior 22 mm, de 9 mm de gruix, amb un factor de resistència a la difusió del vapor d'aigua >= 7000 | 1.02 |  | x | 0.73 | = | 0.7446
| BFY3-065I | u | Part proporcional d'elements de muntatge per a aïllament tèrmic d'escuma elastomèrica, de 9 mm de gruix | 0.5 |  | x | 0.05 | = | 0.025
|  |  | Subtotal material | [6 empty] | 0.7696
|  |  | Despeses auxiliars |  |  |  | 1.5 | % | 0.04631
|  |  | Cost directe | [6 empty] | 3.9029
|  |  | Total | [6 empty] | 3.9029
P-242 | PFQ0-3KKE | m | Aïllament tèrmic d'escuma elastomèrica per a canonades que transporten fluids a temperatura entre -50°C i 105°C, per a tub de diàmetre exterior 28 mm, de 9 mm de gruix, amb un factor de resistència a la difusió del vapor d'aigua >= 7000, col·locat superficialment amb grau de dificultat baix |  |  |  | Rend.: | 1 |  | 4.34
Mà d'obra
| A0F-000R | h | Oficial 1a muntador | 0.08 | /R | x | 22.09 | = | 1.7672
| A01-FEPH | h | Ajudant muntador | 0.08 | /R | x | 19.07 | = | 1.5256
|  |  | Subtotal mà d'obra | [6 empty] | 3.2928
Material
| BFY3-065I | u | Part proporcional d'elements de muntatge per a aïllament tèrmic d'escuma elastomèrica, de 9 mm de gruix | 0.5 |  | x | 0.05 | = | 0.025
| BFQ0-0DF2 | m | Aïllament tèrmic d'escuma elastomèrica per a canonades que transporten fluids a temperatura entre -50°C i 105°C, per a tub de diàmetre exterior 28 mm, de 9 mm de gruix, amb un factor de resistència a la difusió del vapor d'aigua >= 7000 | 1.02 |  | x | 0.95 | = | 0.969
|  |  | Subtotal material | [6 empty] | 0.994
|  |  | Despeses auxiliars |  |  |  | 1.5 | % | 0.04939
|  |  | Cost directe | [6 empty] | 4.3362
|  |  | Total | [6 empty] | 4.3362
P-243 | PFQ0-3KKG | m | Aïllament tèrmic d'escuma elastomèrica per a canonades que transporten fluids a temperatura entre -50°C i 105°C, per a tub de diàmetre exterior 35 mm, de 9 mm de gruix, amb un factor de resistència a la difusió del vapor d'aigua >= 7000, col·locat superficialment amb grau de dificultat baix |  |  |  | Rend.: | 1 |  | 5.06
Mà d'obra
| A0F-000R | h | Oficial 1a muntador | 0.09 | /R | x | 22.09 | = | 1.9881
| A01-FEPH | h | Ajudant muntador | 0.09 | /R | x | 19.07 | = | 1.7163
|  |  | Subtotal mà d'obra | [6 empty] | 3.7044
Material
| BFY3-065I | u | Part proporcional d'elements de muntatge per a aïllament tèrmic d'escuma elastomèrica, de 9 mm de gruix | 0.5 |  | x | 0.05 | = | 0.025
| BFQ0-0DF4 | m | Aïllament tèrmic d'escuma elastomèrica per a canonades que transporten fluids a temperatura entre -50°C i 105°C, per a tub de diàmetre exterior 35 mm, de 9 mm de gruix, amb un factor de resistència a la difusió del vapor d'aigua >= 7000 | 1.02 |  | x | 1.25 | = | 1.275
|  |  | Subtotal material | [6 empty] | 1.3
|  |  | Despeses auxiliars |  |  |  | 1.5 | % | 0.05557
|  |  | Cost directe | [6 empty] | 5.06
|  |  | Total | [6 empty] | 5.06
P-244 | PFQ0-3KLY | m | Aïllament tèrmic d'escuma elastomèrica per a canonades que transporten fluids a temperatura entre -50°C i 105°C, per a tub de diàmetre exterior 18 mm, de 32 mm de gruix, amb un factor de resistència a la difusió del vapor d'aigua >= 7000, col·locat superficialment amb grau de dificultat baix |  |  |  | Rend.: | 1 |  | 6.97
Mà d'obra
| A0F-000R | h | Oficial 1a muntador | 0.075 | /R | x | 22.09 | = | 1.6567
| A01-FEPH | h | Ajudant muntador | 0.075 | /R | x | 19.07 | = | 1.4303
|  |  | Subtotal mà d'obra | [6 empty] | 3.087
Material
| BFQ0-0DD5 | m | Aïllament tèrmic d'escuma elastomèrica per a canonades que transporten fluids a temperatura entre -50°C i 105°C, per a tub de diàmetre exterior 18 mm, de 32 mm de gruix, amb un factor de resistència a la difusió del vapor d'aigua >= 7000 | 1.02 |  | x | 3.65 | = | 3.723
| BFY3-065L | u | Part proporcional d'elements de muntatge per a aïllament tèrmic d'escuma elastomèrica, de 32 mm de gruix | 0.5 |  | x | 0.22 | = | 0.11
|  |  | Subtotal material | [6 empty] | 3.833
|  |  | Despeses auxiliars |  |  |  | 1.5 | % | 0.04631
|  |  | Cost directe | [6 empty] | 6.9663
|  |  | Total | [6 empty] | 6.9663
P-245 | PFQ0-3KLZ | m | Aïllament tèrmic d'escuma elastomèrica per a canonades que transporten fluids a temperatura entre -50°C i 105°C, per a tub de diàmetre exterior 22 mm, de 32 mm de gruix, amb un factor de resistència a la difusió del vapor d'aigua >= 7000, col·locat superficialment amb grau de dificultat baix |  |  |  | Rend.: | 1 |  | 7.01
Mà d'obra
| A0F-000R | h | Oficial 1a muntador | 0.075 | /R | x | 22.09 | = | 1.6567
| A01-FEPH | h | Ajudant muntador | 0.075 | /R | x | 19.07 | = | 1.4303
|  |  | Subtotal mà d'obra | [6 empty] | 3.087
Material
| BFY3-065L | u | Part proporcional d'elements de muntatge per a aïllament tèrmic d'escuma elastomèrica, de 32 mm de gruix | 0.5 |  | x | 0.22 | = | 0.11
| BFQ0-0DGP | m | Aïllament tèrmic d'escuma elastomèrica per a canonades que transporten fluids a temperatura entre -50°C i 105°C, per a tub de diàmetre exterior 22 mm, de 32 mm de gruix, amb un factor de resistència a la difusió del vapor d'aigua >= 7000 | 1.02 |  | x | 3.69 | = | 3.7638
|  |  | Subtotal material | [6 empty] | 3.8738
|  |  | Despeses auxiliars |  |  |  | 1.5 | % | 0.04631
|  |  | Cost directe | [6 empty] | 7.0071
|  |  | Total | [6 empty] | 7.0071
P-246 | PFQ0-3KM0 | m | Aïllament tèrmic d'escuma elastomèrica per a canonades que transporten fluids a temperatura entre -50°C i 105°C, per a tub de diàmetre exterior 28 mm, de 32 mm de gruix, amb un factor de resistència a la difusió del vapor d'aigua >= 7000, col·locat superficialment amb grau de dificultat baix |  |  |  | Rend.: | 1 |  | 7.83
Mà d'obra
| A0F-000R | h | Oficial 1a muntador | 0.08 | /R | x | 22.09 | = | 1.7672
| A01-FEPH | h | Ajudant muntador | 0.08 | /R | x | 19.07 | = | 1.5256
|  |  | Subtotal mà d'obra | [6 empty] | 3.2928
Material
| BFY3-065L | u | Part proporcional d'elements de muntatge per a aïllament tèrmic d'escuma elastomèrica, de 32 mm de gruix | 0.5 |  | x | 0.22 | = | 0.11
| BFQ0-0DGR | m | Aïllament tèrmic d'escuma elastomèrica per a canonades que transporten fluids a temperatura entre -50°C i 105°C, per a tub de diàmetre exterior 28 mm, de 32 mm de gruix, amb un factor de resistència a la difusió del vapor d'aigua >= 7000 | 1.02 |  | x | 4.29 | = | 4.3758
|  |  | Subtotal material | [6 empty] | 4.4858
|  |  | Despeses auxiliars |  |  |  | 1.5 | % | 0.04939
|  |  | Cost directe | [6 empty] | 7.828
|  |  | Total | [6 empty] | 7.828
P-247 | PG10-DB1I | u | Armari metàl·lic des de 300x300x120 fins a 500x600x120 mm, per a servei exterior, fixat a columna |  |  |  | Rend.: | 1 |  | 126.05
Mà d'obra
| A01-FEPD | h | Ajudant electricista | 0.3 | /R | x | 19.05 | = | 5.715
| A0F-000E | h | Oficial 1a electricista | 0.25 | /R | x | 22.09 | = | 5.5225
|  |  | Subtotal mà d'obra | [6 empty] | 11.2375
Material
| BG10-0G4P | u | Armari metàl·lic des de 300x300x120 fins a 500x600x120 mm, per a servei exterior | 1 |  | x | 109.06 | = | 109.06
| BGW0-0950 | u | Part proporcional d'accessoris per a armaris metàl·lics | 1 |  | x | 5.58 | = | 5.58
|  |  | Subtotal material | [6 empty] | 114.64
|  |  | Despeses auxiliars |  |  |  | 1.5 | % | 0.16856
|  |  | Cost directe | [6 empty] | 126.0461
|  |  | Total | [6 empty] | 126.0461
P-248 | PG10-H83C | u | Armari metàl·lic, en xapa electrozincada, reforçat, per a quadre de distribució, en muntatge superficial, per a 4 fileres de fins a 48 passos de 9 mm per filera, amb cuba, xassís, suport de carrils, marc frontal amb targes perforades, sistema d'etiquetat, obturadors i col·lector terra/neutre, amb porta transparent, pany i clau, de dimensions 550x750x175 mm, col·locat |  |  |  | Rend.: | 1 |  | 472.79
Mà d'obra
| A01-FEPD | h | Ajudant electricista | 0.7 | /R | x | 19.05 | = | 13.335
| A0F-000E | h | Oficial 1a electricista | 0.7 | /R | x | 22.09 | = | 15.463
|  |  | Subtotal mà d'obra | [6 empty] | 28.798
Material
| BG10-H4SJ | u | Armari metàl·lic, en xapa electrozincada, reforçat, per a quadre de distribució, en muntatge superficial, per a 4 fileres de fins a 48 passos de 9 mm per filera, amb cuba, xassís, suport de carrils, marc frontal amb targes perforades, sistema d'etiquetat, obturadors i col·lector terra/neutre, amb porta transparent, pany i clau, de dimensions 550x750x175 mm | 1 |  | x | 443.56 | = | 443.56
|  |  | Subtotal material | [6 empty] | 443.56
|  |  | Despeses auxiliars |  |  |  | 1.5 | % | 0.43197
|  |  | Cost directe | [6 empty] | 472.79
|  |  | Total | [6 empty] | 472.79
P-249 | PG12-DH7N | u | Caixa de derivació quadrada de plàstic, de 100x100 mm, amb grau de protecció IP-54, muntada superficialment |  |  |  | Rend.: | 1 |  | 14.63
Mà d'obra
| A01-FEPD | h | Ajudant electricista | 0.15 | /R | x | 19.05 | = | 2.8575
| A0F-000E | h | Oficial 1a electricista | 0.3 | /R | x | 22.09 | = | 6.627
|  |  | Subtotal mà d'obra | [6 empty] | 9.4845
Material
| BGW2-093M | u | Part proporcional d'accessoris de caixa de derivació quadrada | 1 |  | x | 0.36 | = | 0.36
| BG12-0G57 | u | Caixa de derivació quadrada de plàstic, de 100x100 mm, amb grau de protecció IP-54 i per a muntar superficialment | 1 |  | x | 4.64 | = | 4.64
|  |  | Subtotal material | [6 empty] | 5
|  |  | Despeses auxiliars |  |  |  | 1.5 | % | 0.14227
|  |  | Cost directe | [6 empty] | 14.6268
|  |  | Total | [6 empty] | 14.6268
P-250 | PG13-E30N | u | Caixa de derivació rectangular de plàstic, de 130x200 mm, amb grau de protecció IP-40, encastada |  |  |  | Rend.: | 1 |  | 17.17
Mà d'obra
| A0F-000E | h | Oficial 1a electricista | 0.5 | /R | x | 22.09 | = | 11.045
| A01-FEPD | h | Ajudant electricista | 0.15 | /R | x | 19.05 | = | 2.8575
|  |  | Subtotal mà d'obra | [6 empty] | 13.9025
Material
| BG13-0G11 | u | Caixa de derivació rectangular de plàstic, de 130x200 mm, amb grau de protecció IP-40 i per a encastar | 1 |  | x | 3.06 | = | 3.06
|  |  | Subtotal material | [6 empty] | 3.06
|  |  | Despeses auxiliars |  |  |  | 1.5 | % | 0.20854
|  |  | Cost directe | [6 empty] | 17.171
|  |  | Total | [6 empty] | 17.171
P-251 | PG19-DGH6 | u | Caixa general de protecció de polièster reforçat amb fibra de vidre, de 160 A, segons esquema Unesa número 9, seccionable en càrrega (BUC), inclosa base portafusibles trifàsica (sense fusibles), neutre seccionable, borns de connexió i grau de protecció IP-43, IK09, muntada superficialment |  |  |  | Rend.: | 1 |  | 159.53
Mà d'obra
| A01-FEPD | h | Ajudant electricista | 1 | /R | x | 19.05 | = | 19.05
| A0F-000E | h | Oficial 1a electricista | 1 | /R | x | 22.09 | = | 22.09
|  |  | Subtotal mà d'obra | [6 empty] | 41.14
Material
| BG16-0BW1 | u | Caixa general de protecció de polièster reforçat amb fibra de vidre, de 160 A, segons esquema Unesa número 9, seccionable en càrrega (BUC), inclosa base portafusibles trifàsica (sense fusibles), neutre seccionable, borns de connexió i grau de protecció IP-43, IK09 | 1 |  | x | 105.77 | = | 105.77
| BGW2-093I | u | Part proporcional d'accessoris de caixa general de protecció | 1 |  | x | 12 | = | 12
|  |  | Subtotal material | [6 empty] | 117.77
|  |  | Despeses auxiliars |  |  |  | 1.5 | % | 0.6171
|  |  | Cost directe | [6 empty] | 159.5271
|  |  | Total | [6 empty] | 159.5271
P-252 | PG1A-DGLO | u | Caixa per a quadre de comandaments i protecció, de material autoextingible, amb porta, per a dotze mòduls i muntada superficialment |  |  |  | Rend.: | 1 |  | 26.01
Mà d'obra
| A01-FEPD | h | Ajudant electricista | 0.1 | /R | x | 19.05 | = | 1.905
| A0F-000E | h | Oficial 1a electricista | 0.1 | /R | x | 22.09 | = | 2.209
|  |  | Subtotal mà d'obra | [6 empty] | 4.114
Material
| BG18-0BX4 | u | Caixa per a quadre de comandament i protecció, de material autoextingible, amb porta, amb dotze mòduls i per a muntar superficialment | 1 |  | x | 20.4 | = | 20.4
| BGW2-093K | u | Part proporcional d'accessoris de caixa per a quadre de comandament i protecció | 1 |  | x | 1.43 | = | 1.43
|  |  | Subtotal material | [6 empty] | 21.83
|  |  | Despeses auxiliars |  |  |  | 1.5 | % | 0.06171
|  |  | Cost directe | [6 empty] | 26.0057
|  |  | Total | [6 empty] | 26.0057
P-253 | PG1B-DGQS | u | Caixa per a quadre de distribució, de plàstic amb porta, per a quatre fileres de divuit mòduls i muntada superficialment |  |  |  | Rend.: | 1 |  | 62.57
Mà d'obra
| A0F-000E | h | Oficial 1a electricista | 0.025 | /R | x | 22.09 | = | 0.55225
| A01-FEPD | h | Ajudant electricista | 0.025 | /R | x | 19.05 | = | 0.47625
|  |  | Subtotal mà d'obra | [6 empty] | 1.0285
Material
| BGW2-093L | u | Part proporcional d'accessoris de caixa per a quadre de distribució | 1 |  | x | 1.44 | = | 1.44
| BG19-0C0L | u | Caixa per a quadre de distribució, de plàstic amb porta, per a quatre fileres de divuit mòduls i per a muntar superficialment | 1 |  | x | 60.09 | = | 60.09
|  |  | Subtotal material | [6 empty] | 61.53
|  |  | Despeses auxiliars |  |  |  | 1.5 | % | 0.01543
|  |  | Cost directe | [6 empty] | 62.5739
|  |  | Total | [6 empty] | 62.5739
P-254 | PG1D-H9VR | u | Conjunt de protecció i mesura del tipus TMF10 per a subministrament trifàsic individual superior a 15 kW, per a mesura indirecta, potència entre 55 i 111 kW, tensió de 400 V, format per conjunt de caixes modulars de doble aïllament de polièster reforçat amb fibra de vidre de mides totals 630x1260x171 mm, amb base de fusibles (sense incloure els fusibles), sense equip de comptage, amb IGA tetrapolar (4P) de 160 A regulable entre 80 i 160 A i poder de tall de 10 kA, sense protecció diferencial, col·locat superficialment |  |  |  | Rend.: | 1 |  | 555.54
Mà d'obra
| A01-FEPD | h | Ajudant electricista | 1.5 | /R | x | 19.05 | = | 28.575
| A0F-000E | h | Oficial 1a electricista | 1.5 | /R | x | 22.09 | = | 33.135
|  |  | Subtotal mà d'obra | [6 empty] | 61.71
Material
| BG1B-H64M | u | Conjunt de protecció i mesura del tipus TMF10 per a subministrament trifàsic individual superior a 15 kW, per a mesura indirecta, potència entre 55 i 111 kW (entre 80 A i 160 A), tensió de 400 V, format per conjunt de caixes modulars de doble aïllament de polièster reforçat amb fibra de vidre de mides totals 630x1260x171 mm, amb base de fusibles (sense incloure els fusibles), sense equip de comptage, sense IGA, sense protecció diferencial | 1 |  | x | 492.9 | = | 492.9
|  |  | Subtotal material | [6 empty] | 492.9
|  |  | Despeses auxiliars |  |  |  | 1.5 | % | 0.92565
|  |  | Cost directe | [6 empty] | 555.5357
|  |  | Total | [6 empty] | 555.5357
P-255 | PG2H-4EGS | m | Safata aïllant de PVC llisa, de 60x150 mm, amb 1 compartiment i amb coberta, muntada suspesa |  |  |  | Rend.: | 1 |  | 35.29
Mà d'obra
| A0F-000E | h | Oficial 1a electricista | 0.207 | /R | x | 22.09 | = | 4.5726
| A01-FEPD | h | Ajudant electricista | 0.096 | /R | x | 19.05 | = | 1.8288
|  |  | Subtotal mà d'obra | [6 empty] | 6.4014
Material
| BGWA-0AK4 | u | Part proporcional d'accessoris i elements d'acabat per a safates aïllants de PVC, de 60 mm d'alçària i 150 mm d'amplària | 1 |  | x | 1.47 | = | 1.47
| BG28-2HM3 | m | Coberta per a safata aïllant de PVC, de 150 mm d'amplària | 1.02 |  | x | 6.69 | = | 6.8238
| BG2I-0B7U | m | Safata aïllant de PVC llisa, de 60x150 mm | 1.02 |  | x | 12.42 | = | 12.6684
| BGY1-1P0I | u | Part proporcional d'elements de suport per a safates aïllants de PVC de 150 mm d'amplària, per a instal·lació suspesa de paraments horitzontals | 1 |  | x | 7.83 | = | 7.83
|  |  | Subtotal material | [6 empty] | 28.7922
|  |  | Despeses auxiliars |  |  |  | 1.5 | % | 0.09602
|  |  | Cost directe | [6 empty] | 35.2897
|  |  | Total | [6 empty] | 35.2897
P-256 | PG2H-4EGW | m | Safata aïllant de PVC llisa, de 60x200 mm, amb 1 compartiment i amb coberta, inclòs elements de suportació necessaris |  |  |  | Rend.: | 1 |  | 42.01
Mà d'obra
| A0F-000E | h | Oficial 1a electricista | 0.207 | /R | x | 22.09 | = | 4.5726
| A01-FEPD | h | Ajudant electricista | 0.096 | /R | x | 19.05 | = | 1.8288
|  |  | Subtotal mà d'obra | [6 empty] | 6.4014
Material
| BG2I-0B7S | m | Safata aïllant de PVC llisa, de 60x200 mm | 1.02 |  | x | 14.98 | = | 15.2796
| BGY1-1P06 | u | Part proporcional d'elements de suport per a safates aïllants de PVC de 200 mm d'amplària, per a instal·lació suspesa de paraments horitzontals | 1 |  | x | 9.98 | = | 9.98
| BGWA-0AK7 | u | Part proporcional d'accessoris i elements d'acabat per a safates aïllants de PVC, de 60 mm d'alçària i 200 mm d'amplària | 1 |  | x | 1.77 | = | 1.77
| BG28-2HM1 | m | Coberta per a safata aïllant de PVC, de 200 mm d'amplària | 1.02 |  | x | 8.32 | = | 8.4864
|  |  | Subtotal material | [6 empty] | 35.516
|  |  | Despeses auxiliars |  |  |  | 1.5 | % | 0.09602
|  |  | Cost directe | [6 empty] | 42.0134
|  |  | Total | [6 empty] | 42.0134
P-257 | PG2J-4BP0 | m | Safata metàl·lica de xapa llisa amb coberta d'acer galvanitzat en calent, d'alçària 60 mm i amplària 300 mm, col·locada sobre suports horitzontals amb elements de suport |  |  |  | Rend.: | 1 |  | 50.58
Mà d'obra
| A0F-000E | h | Oficial 1a electricista | 0.25 | /R | x | 22.09 | = | 5.5225
| A01-FEPD | h | Ajudant electricista | 0.113 | /R | x | 19.05 | = | 2.1526
|  |  | Subtotal mà d'obra | [6 empty] | 7.6752
Material
| BG2J-0BB0 | m | Safata metàl·lica de xapa llisa d'acer galvanitzat en calent, d'alçària 60 mm i amplària 300 mm | 1 |  | x | 17.64 | = | 17.64
| BGY1-1OYG | u | Part proporcional d'elements de suport per a safates metàl·liques d'acer galvanitzat en calent de 300 mm d'amplària, per a instal·lació sobre suports horitzontals | 1 |  | x | 5.06 | = | 5.06
| BG29-1ZSL | m | Coberta per a safata metàl·lica de xapa, d'acer galvanitzat en calent, de 300 mm d'amplària | 1 |  | x | 13.55 | = | 13.55
| BGWA-0ALS | u | Part proporcional d'accessoris i elements d'acabat per a safates metàl·liques d'acer galvanitzat en calent, de 60 mm d'alçària i 300 mm d'amplària | 1 |  | x | 6.54 | = | 6.54
|  |  | Subtotal material | [6 empty] | 42.79
|  |  | Despeses auxiliars |  |  |  | 1.5 | % | 0.11513
|  |  | Cost directe | [6 empty] | 50.5803
|  |  | Total | [6 empty] | 50.5803
P-258 | PG2N-EUG9 | m | Tub corbable corrugat de polietilè, de doble capa, llisa la interior i corrugada l'exterior, de 90 mm de diàmetre nominal, aïllant i no propagador de la flama, resistència a l'impacte de 20 J, resistència a compressió de 450 N, muntat com a canalització soterrada |  |  |  | Rend.: | 1 |  | 2.76
Mà d'obra
| A0F-000E | h | Oficial 1a electricista | 0.033 | /R | x | 22.09 | = | 0.72897
| A01-FEPD | h | Ajudant electricista | 0.02 | /R | x | 19.05 | = | 0.381
|  |  | Subtotal mà d'obra | [6 empty] | 1.11
Material
| BG2Q-1KTE | m | Tub corbable corrugat de polietilè, de doble capa, llisa la interior i corrugada l'exterior, de 90 mm de diàmetre nominal, aïllant i no propagador de la flama, resistència a l'impacte de 20 J, resistència a compressió de 450 N, per a canalitzacions soterrades | 1.02 |  | x | 1.6 | = | 1.632
|  |  | Subtotal material | [6 empty] | 1.632
|  |  | Despeses auxiliars |  |  |  | 1.5 | % | 0.01665
|  |  | Cost directe | [6 empty] | 2.7586
|  |  | Total | [6 empty] | 2.7586
P-259 | PG2N-EUH6 | m | Tub flexible corrugat de PVC, de 16 mm de diàmetre nominal, aïllant i no propagador de la flama, resistència a l'impacte d'1 J, resistència a compressió de 320 N i una rigidesa dielèctrica de 2000 V, muntat encastat |  |  |  | Rend.: | 1 |  | 0.89
Mà d'obra
| A0F-000E | h | Oficial 1a electricista | 0.016 | /R | x | 22.09 | = | 0.35344
| A01-FEPD | h | Ajudant electricista | 0.02 | /R | x | 19.05 | = | 0.381
|  |  | Subtotal mà d'obra | [6 empty] | 0.73444
Material
| BG2Q-1KST | m | Tub flexible corrugat de PVC, de 16 mm de diàmetre nominal, aïllant i no propagador de la flama, resistència a l'impacte d'1 J, resistència a compressió de 320 N i una rigidesa dielèctrica de 2000 V | 1.02 |  | x | 0.14 | = | 0.1428
|  |  | Subtotal material | [6 empty] | 0.1428
|  |  | Despeses auxiliars |  |  |  | 1.5 | % | 0.01102
|  |  | Cost directe | [6 empty] | 0.88826
|  |  | Total | [6 empty] | 0.88826
P-260 | PG2N-EUH7 | m | Tub flexible corrugat de PVC, de 20 mm de diàmetre nominal, aïllant i no propagador de la flama, resistència a l'impacte d'1 J, resistència a compressió de 320 N i una rigidesa dielèctrica de 2000 V, muntat encastat |  |  |  | Rend.: | 1 |  | 0.94
Mà d'obra
| A0F-000E | h | Oficial 1a electricista | 0.016 | /R | x | 22.09 | = | 0.35344
| A01-FEPD | h | Ajudant electricista | 0.02 | /R | x | 19.05 | = | 0.381
|  |  | Subtotal mà d'obra | [6 empty] | 0.73444
Material
| BG2Q-1KSU | m | Tub flexible corrugat de PVC, de 20 mm de diàmetre nominal, aïllant i no propagador de la flama, resistència a l'impacte d'1 J, resistència a compressió de 320 N i una rigidesa dielèctrica de 2000 V | 1.02 |  | x | 0.19 | = | 0.1938
|  |  | Subtotal material | [6 empty] | 0.1938
|  |  | Despeses auxiliars |  |  |  | 1.5 | % | 0.01102
|  |  | Cost directe | [6 empty] | 0.93926
|  |  | Total | [6 empty] | 0.93926
P-261 | PG2N-EUH8 | m | Tub flexible corrugat de PVC, de 25 mm de diàmetre nominal, aïllant i no propagador de la flama, resistència a l'impacte d'1 J, resistència a compressió de 320 N i una rigidesa dielèctrica de 2000 V, muntat encastat |  |  |  | Rend.: | 1 |  | 1
Mà d'obra
| A01-FEPD | h | Ajudant electricista | 0.02 | /R | x | 19.05 | = | 0.381
| A0F-000E | h | Oficial 1a electricista | 0.016 | /R | x | 22.09 | = | 0.35344
|  |  | Subtotal mà d'obra | [6 empty] | 0.73444
Material
| BG2Q-1KSV | m | Tub flexible corrugat de PVC, de 25 mm de diàmetre nominal, aïllant i no propagador de la flama, resistència a l'impacte d'1 J, resistència a compressió de 320 N i una rigidesa dielèctrica de 2000 V | 1.02 |  | x | 0.25 | = | 0.255
|  |  | Subtotal material | [6 empty] | 0.255
|  |  | Despeses auxiliars |  |  |  | 1.5 | % | 0.01102
|  |  | Cost directe | [6 empty] | 1.0005
|  |  | Total | [6 empty] | 1.0005
P-262 | PG2N-EUHD | m | Tub flexible corrugat de PVC, de 50 mm de diàmetre nominal, aïllant i no propagador de la flama, resistència a l'impacte d'1 J, resistència a compressió de 320 N i una rigidesa dielèctrica de 2000 V, muntat sobre sostremort |  |  |  | Rend.: | 1 |  | 1.56
Mà d'obra
| A01-FEPD | h | Ajudant electricista | 0.02 | /R | x | 19.05 | = | 0.381
| A0F-000E | h | Oficial 1a electricista | 0.016 | /R | x | 22.09 | = | 0.35344
|  |  | Subtotal mà d'obra | [6 empty] | 0.73444
Material
| BG2Q-1KSO | m | Tub flexible corrugat de PVC, de 50 mm de diàmetre nominal, aïllant i no propagador de la flama, resistència a l'impacte d'1 J, resistència a compressió de 320 N i una rigidesa dielèctrica de 2000 V | 1.02 |  | x | 0.8 | = | 0.816
|  |  | Subtotal material | [6 empty] | 0.816
|  |  | Despeses auxiliars |  |  |  | 1.5 | % | 0.01102
|  |  | Cost directe | [6 empty] | 1.5615
|  |  | Total | [6 empty] | 1.5615
P-263 | PG2N-EUHI | m | Tub flexible corrugat de PVC, de 40 mm de diàmetre nominal, aïllant i no propagador de la flama, resistència a l'impacte d'1 J, resistència a compressió de 320 N i una rigidesa dielèctrica de 2000 V, muntat sobre sostremort |  |  |  | Rend.: | 1 |  | 1.33
Mà d'obra
| A01-FEPD | h | Ajudant electricista | 0.02 | /R | x | 19.05 | = | 0.381
| A0F-000E | h | Oficial 1a electricista | 0.016 | /R | x | 22.09 | = | 0.35344
|  |  | Subtotal mà d'obra | [6 empty] | 0.73444
Material
| BG2Q-1KSN | m | Tub flexible corrugat de PVC, de 40 mm de diàmetre nominal, aïllant i no propagador de la flama, resistència a l'impacte d'1 J, resistència a compressió de 320 N i una rigidesa dielèctrica de 2000 V | 1.02 |  | x | 0.57 | = | 0.5814
|  |  | Subtotal material | [6 empty] | 0.5814
|  |  | Despeses auxiliars |  |  |  | 1.5 | % | 0.01102
|  |  | Cost directe | [6 empty] | 1.3269
|  |  | Total | [6 empty] | 1.3269
P-264 | PG2P-6T0A | m | Tub rígid de plàstic sense halògens, de 16 mm de diàmetre nominal, aïllant i no propagador de la flama, amb una resistència a l'impacte de 2 J, resistència a compressió de 1250 N i una rigidesa dielèctrica de 2000 V, amb unió endollada i muntat superficialment |  |  |  | Rend.: | 1 |  | 4.1
Mà d'obra
| A0F-000E | h | Oficial 1a electricista | 0.032 | /R | x | 22.09 | = | 0.70688
| A01-FEPD | h | Ajudant electricista | 0.05 | /R | x | 19.05 | = | 0.9525
|  |  | Subtotal mà d'obra | [6 empty] | 1.6594
Material
| BGWC-09N4 | u | Part proporcional d'accessoris per a tubs rígids de PVC | 1 |  | x | 0.16 | = | 0.16
| BG2P-1KUY | m | Tub rígid de plàstic sense halògens, de 16 mm de diàmetre nominal, aïllant i no propagador de la flama, amb una resistència a l'impacte de 2 J, resistència a compressió de 1250 N i una rigidesa dielèctrica de 2000 V | 1.02 |  | x | 2.21 | = | 2.2542
|  |  | Subtotal material | [6 empty] | 2.4142
|  |  | Despeses auxiliars |  |  |  | 1.5 | % | 0.02489
|  |  | Cost directe | [6 empty] | 4.0985
|  |  | Total | [6 empty] | 4.0985
P-265 | PG33-E43D | m | Cable amb conductor de coure de 0,6/1 kV de tensió assignada, amb designació RZ1-K (AS), unipolar, de secció 1 x 95 mm2, amb coberta del cable de poliolefines amb baixa emissió fums, col·locat en canal o safata |  |  |  | Rend.: | 1 |  | 12.52
Mà d'obra
| A0F-000E | h | Oficial 1a electricista | 0.072 | /R | x | 22.09 | = | 1.5905
| A01-FEPD | h | Ajudant electricista | 0.072 | /R | x | 19.05 | = | 1.3716
|  |  | Subtotal mà d'obra | [6 empty] | 2.9621
Material
| BG33-G2S8 | m | Cable amb conductor de coure de 0,6/1 kV de tensió assignada, amb designació RZ1-K (AS), unipolar, de secció 1 x 95 mm2, amb coberta del cable de poliolefines amb baixa emissió fums | 1.02 |  | x | 9.33 | = | 9.5166
|  |  | Subtotal material | [6 empty] | 9.5166
|  |  | Despeses auxiliars |  |  |  | 1.5 | % | 0.04443
|  |  | Cost directe | [6 empty] | 12.5231
|  |  | Total | [6 empty] | 12.5231
P-266 | PG33-E4CK | m | Cable amb conductor de coure de 0,6/1 kV de tensió assignada, amb designació RZ1-K (AS), tripolar, de secció 3 x 25 mm2, amb coberta del cable de poliolefines amb baixa emissió fums, + cable de comandament, col·locat en canal o safata |  |  |  | Rend.: | 1 |  | 12.29
Mà d'obra
| A01-FEPD | h | Ajudant electricista | 0.04 | /R | x | 19.05 | = | 0.762
| A0F-000E | h | Oficial 1a electricista | 0.04 | /R | x | 22.09 | = | 0.8836
|  |  | Subtotal mà d'obra | [6 empty] | 1.6456
Material
| BG33-G2YQ | m | Cable amb conductor de coure de 0,6/1 kV de tensió assignada, amb designació RZ1-K (AS), tripolar, de secció 3 x 25 mm2, amb coberta del cable de poliolefines amb baixa emissió fums, + cable de comandament | 1.02 |  | x | 10.41 | = | 10.6182
|  |  | Subtotal material | [6 empty] | 10.6182
|  |  | Despeses auxiliars |  |  |  | 1.5 | % | 0.02468
|  |  | Cost directe | [6 empty] | 12.2885
|  |  | Total | [6 empty] | 12.2885
P-267 | PG33-E4CM | m | Cable amb conductor de coure de 0,6/1 kV de tensió assignada, amb designació RZ1-K (AS), pentapolar, de secció 5 x 16 mm2, amb coberta del cable de poliolefines amb baixa emissió fums, + cable de comandament, col·locat en canal o safata |  |  |  | Rend.: | 1 |  | 11.72
Mà d'obra
| A01-FEPD | h | Ajudant electricista | 0.04 | /R | x | 19.05 | = | 0.762
| A0F-000E | h | Oficial 1a electricista | 0.04 | /R | x | 22.09 | = | 0.8836
|  |  | Subtotal mà d'obra | [6 empty] | 1.6456
Material
| BG33-G30N | m | Cable amb conductor de coure de 0,6/1 kV de tensió assignada, amb designació RZ1-K (AS), pentapolar, de secció 5 x 16 mm2, amb coberta del cable de poliolefines amb baixa emissió fums, + cable de comandament | 1.02 |  | x | 9.85 | = | 10.047
|  |  | Subtotal material | [6 empty] | 10.047
|  |  | Despeses auxiliars |  |  |  | 1.5 | % | 0.02468
|  |  | Cost directe | [6 empty] | 11.7173
|  |  | Total | [6 empty] | 11.7173
P-268 | PG33-E6CZ | m | Cable amb conductor de coure de 0,6/1 kV de tensió assignada, amb designació RZ1-K (AS), tripolar, de secció 3 x 10 mm2, amb coberta del cable de poliolefines amb baixa emissió fums, col·locat en tub |  |  |  | Rend.: | 1 |  | 5.56
Mà d'obra
| A01-FEPD | h | Ajudant electricista | 0.04 | /R | x | 19.05 | = | 0.762
| A0F-000E | h | Oficial 1a electricista | 0.04 | /R | x | 22.09 | = | 0.8836
|  |  | Subtotal mà d'obra | [6 empty] | 1.6456
Material
| BG33-G2VQ | m | Cable amb conductor de coure de 0,6/1 kV de tensió assignada, amb designació RZ1-K (AS), tripolar, de secció 3 x 10 mm2, amb coberta del cable de poliolefines amb baixa emissió fums | 1.02 |  | x | 3.81 | = | 3.8862
|  |  | Subtotal material | [6 empty] | 3.8862
|  |  | Despeses auxiliars |  |  |  | 1.5 | % | 0.02468
|  |  | Cost directe | [6 empty] | 5.5565
|  |  | Total | [6 empty] | 5.5565
P-269 | PG33-E6E1 | m | Cable amb conductor de coure de 0,6/1 kV de tensió assignada, amb designació RZ1-K (AS), pentapolar, de secció 5 x 2,5 mm2, amb coberta del cable de poliolefines amb baixa emissió fums, col·locat en tub |  |  |  | Rend.: | 1 |  | 2.45
Mà d'obra
| A01-FEPD | h | Ajudant electricista | 0.015 | /R | x | 19.05 | = | 0.28575
| A0F-000E | h | Oficial 1a electricista | 0.015 | /R | x | 22.09 | = | 0.33135
|  |  | Subtotal mà d'obra | [6 empty] | 0.6171
Material
| BG33-G2WZ | m | Cable amb conductor de coure de 0,6/1 kV de tensió assignada, amb designació RZ1-K (AS), pentapolar, de secció 5 x 2,5 mm2, amb coberta del cable de poliolefines amb baixa emissió fums | 1.02 |  | x | 1.79 | = | 1.8258
|  |  | Subtotal material | [6 empty] | 1.8258
|  |  | Despeses auxiliars |  |  |  | 1.5 | % | 0.00926
|  |  | Cost directe | [6 empty] | 2.4522
|  |  | Total | [6 empty] | 2.4522
P-270 | PG33-E6E3 | m | Cable amb conductor de coure de 0,6/1 kV de tensió assignada, amb designació RZ1-K (AS), pentapolar, de secció 5 x 6 mm2, amb coberta del cable de poliolefines amb baixa emissió fums, col·locat en tub |  |  |  | Rend.: | 1 |  | 5.4
Mà d'obra
| A01-FEPD | h | Ajudant electricista | 0.04 | /R | x | 19.05 | = | 0.762
| A0F-000E | h | Oficial 1a electricista | 0.04 | /R | x | 22.09 | = | 0.8836
|  |  | Subtotal mà d'obra | [6 empty] | 1.6456
Material
| BG33-G2WY | m | Cable amb conductor de coure de 0,6/1 kV de tensió assignada, amb designació RZ1-K (AS), pentapolar, de secció 5 x 6 mm2, amb coberta del cable de poliolefines amb baixa emissió fums | 1.02 |  | x | 3.66 | = | 3.7332
|  |  | Subtotal material | [6 empty] | 3.7332
|  |  | Despeses auxiliars |  |  |  | 1.5 | % | 0.02468
|  |  | Cost directe | [6 empty] | 5.4035
|  |  | Total | [6 empty] | 5.4035
P-271 | PG33-E6E4 | m | Cable amb conductor de coure de 0,6/1 kV de tensió assignada, amb designació RZ1-K (AS), pentapolar, de secció 5 x 10 mm2, amb coberta del cable de poliolefines amb baixa emissió fums, col·locat en tub |  |  |  | Rend.: | 1 |  | 7.93
Mà d'obra
| A01-FEPD | h | Ajudant electricista | 0.04 | /R | x | 19.05 | = | 0.762
| A0F-000E | h | Oficial 1a electricista | 0.04 | /R | x | 22.09 | = | 0.8836
|  |  | Subtotal mà d'obra | [6 empty] | 1.6456
Material
| BG33-G2X0 | m | Cable amb conductor de coure de 0,6/1 kV de tensió assignada, amb designació RZ1-K (AS), pentapolar, de secció 5 x 10 mm2, amb coberta del cable de poliolefines amb baixa emissió fums | 1.02 |  | x | 6.14 | = | 6.2628
|  |  | Subtotal material | [6 empty] | 6.2628
|  |  | Despeses auxiliars |  |  |  | 1.5 | % | 0.02468
|  |  | Cost directe | [6 empty] | 7.9331
|  |  | Total | [6 empty] | 7.9331
P-272 | PG35-DY8M | m | Cable amb conductor de coure 450/750 V de tensió assignada, amb designació H07Z-K (AS), unipolar, de secció 1 x 1,5 mm2, amb aïllament poliolefines, amb baixa emissió fums, col·locat en tub |  |  |  | Rend.: | 1 |  | 0.86
Mà d'obra
| A01-FEPD | h | Ajudant electricista | 0.015 | /R | x | 19.05 | = | 0.28575
| A0F-000E | h | Oficial 1a electricista | 0.015 | /R | x | 22.09 | = | 0.33135
|  |  | Subtotal mà d'obra | [6 empty] | 0.6171
Material
| BG35-06F4 | m | Cable amb conductor de coure 450/750 V de tensió assignada, amb designació H07Z-K (AS), unipolar, de secció 1 x 1,5 mm2, amb aïllament poliolefines, amb baixa emissió fums | 1.02 |  | x | 0.23 | = | 0.2346
|  |  | Subtotal material | [6 empty] | 0.2346
|  |  | Despeses auxiliars |  |  |  | 1.5 | % | 0.00926
|  |  | Cost directe | [6 empty] | 0.86096
|  |  | Total | [6 empty] | 0.86096
P-273 | PG35-DY8Q | m | Cable amb conductor de coure 450/750 V de tensió assignada, amb designació H07Z-K (AS), unipolar, de secció 1 x 2,5 mm2, amb aïllament poliolefines, amb baixa emissió fums, col·locat en tub |  |  |  | Rend.: | 1 |  | 0.99
Mà d'obra
| A01-FEPD | h | Ajudant electricista | 0.015 | /R | x | 19.05 | = | 0.28575
| A0F-000E | h | Oficial 1a electricista | 0.015 | /R | x | 22.09 | = | 0.33135
|  |  | Subtotal mà d'obra | [6 empty] | 0.6171
Material
| BG35-06F2 | m | Cable amb conductor de coure 450/750 V de tensió assignada, amb designació H07Z-K (AS), unipolar, de secció 1 x 2,5 mm2, amb aïllament poliolefines, amb baixa emissió fums | 1.02 |  | x | 0.36 | = | 0.3672
|  |  | Subtotal material | [6 empty] | 0.3672
|  |  | Despeses auxiliars |  |  |  | 1.5 | % | 0.00926
|  |  | Cost directe | [6 empty] | 0.99356
|  |  | Total | [6 empty] | 0.99356
P-274 | PG35-DY91 | m | Cable amb conductor de coure 450/750 V de tensió assignada, amb designació H07Z-K (AS), unipolar, de secció 1 x 6 mm2, amb aïllament poliolefines, amb baixa emissió fums, col·locat en tub |  |  |  | Rend.: | 1 |  | 2.46
Mà d'obra
| A0F-000E | h | Oficial 1a electricista | 0.04 | /R | x | 22.09 | = | 0.8836
| A01-FEPD | h | Ajudant electricista | 0.04 | /R | x | 19.05 | = | 0.762
|  |  | Subtotal mà d'obra | [6 empty] | 1.6456
Material
| BG35-06F6 | m | Cable amb conductor de coure 450/750 V de tensió assignada, amb designació H07Z-K (AS), unipolar, de secció 1 x 6 mm2, amb aïllament poliolefines, amb baixa emissió fums | 1.02 |  | x | 0.77 | = | 0.7854
|  |  | Subtotal material | [6 empty] | 0.7854
|  |  | Despeses auxiliars |  |  |  | 1.5 | % | 0.02468
|  |  | Cost directe | [6 empty] | 2.4557
|  |  | Total | [6 empty] | 2.4557
P-275 | PG3B-E7CS | m | Conductor de coure nu, unipolar de secció 1x35 mm2, muntat en malla de connexió a terra |  |  |  | Rend.: | 1 |  | 9.83
Mà d'obra
| A0F-000E | h | Oficial 1a electricista | 0.2 | /R | x | 22.09 | = | 4.418
| A01-FEPD | h | Ajudant electricista | 0.2 | /R | x | 19.05 | = | 3.81
|  |  | Subtotal mà d'obra | [6 empty] | 8.228
Material
| BG3I-06W3 | m | Conductor de coure nu, unipolar de secció 1x35 mm2 | 1.02 |  | x | 1.29 | = | 1.3158
| BGY3-0B2S | u | Part proporcional d'elements especials per a conductors de coure nus | 1 |  | x | 0.16 | = | 0.16
|  |  | Subtotal material | [6 empty] | 1.4758
|  |  | Despeses auxiliars |  |  |  | 1.5 | % | 0.12342
|  |  | Cost directe | [6 empty] | 9.8272
|  |  | Total | [6 empty] | 9.8272
P-276 | PG41-EQVU | u | Bloc diferencial de caixa emmotllada de la classe A, gamma industrial, de fins a 160 A d'intensitat nominal, tetrapolar (4P), de sensibilitat entre 0,03 i 3 A, de desconnexió regulable entre les posicions fixe instantani, fixe selectiu i retardat, amb temps de retard de 0 ms, 60 ms i 150 o 310 ms respectivament, amb botó de test incorporat i indicador mecànic de defecte, construït segons les especificacions de la norma UNE-EN 60947-2, de 7 mòduls DIN de 18 mm d'amplària, muntat en perfil DIN |  |  |  | Rend.: | 1 |  | 468.55
Mà d'obra
| A01-FEPD | h | Ajudant electricista | 0.2 | /R | x | 19.05 | = | 3.81
| A0F-000E | h | Oficial 1a electricista | 0.6 | /R | x | 22.09 | = | 13.254
|  |  | Subtotal mà d'obra | [6 empty] | 17.064
Material
| BG40-1BKG | u | Bloc diferencial de caixa emmotllada de la classe A, gamma industrial, de fins a 160 A d'intensitat nominal, tetrapolar (4P), d'entre 0,03 i 3 A de sensibilitat, de desconnexió regulable entre les posicions fixe instantani, fixe selectiu i retardat amb temps de retard de 0 ms, 60 ms i 150 o 310 ms respectivament amb botó de test incorporat i indicador mecànic de defecte, construït segons les especificacions de la norma UNE-EN 60947-2, de 7 mòduls DIN de 18 mm d'amplària, per a muntar en perfil DIN | 1 |  | x | 450.85 | = | 450.85
| BGWD-0AS3 | u | Part proporcional d'accessoris per a interruptors diferencials | 1 |  | x | 0.38 | = | 0.38
|  |  | Subtotal material | [6 empty] | 451.23
|  |  | Despeses auxiliars |  |  |  | 1.5 | % | 0.25596
|  |  | Cost directe | [6 empty] | 468.55
|  |  | Total | [6 empty] | 468.55
P-277 | PG44-BIKS | u | Contactor d'execució silenciosa, amb comandament manual de 3 posicions, de 230 V de tensió de control, 25 A d'intensitat nominal, bipolar (2P), 2NA, format per 1 mòdul DIN de 18 mm d'amplària, per a un circuit de potència de 230 V, categoria d'ús AC 1 segons UNE-EN 60947-4-1, fixat a pressió |  |  |  | Rend.: | 1 |  | 59.32
Mà d'obra
| A01-FEPD | h | Ajudant electricista | 0.05 | /R | x | 19.05 | = | 0.9525
| A0F-000E | h | Oficial 1a electricista | 0.31 | /R | x | 22.09 | = | 6.8479
|  |  | Subtotal mà d'obra | [6 empty] | 7.8004
Material
| BG44-2R8U | u | Contactor d'execució silenciosa, amb comandament manual de 3 posicions, de 230 V de tensió de control, 25 A d'intensitat nominal, bipolar (2P), 2NA, format per 1 mòdul DIN de 18 mm d'amplària, per a un circuit de potència de 230 V, categoria d'ús AC 1 segons UNE-EN 60947-4-1 | 1 |  | x | 51.4 | = | 51.4
|  |  | Subtotal material | [6 empty] | 51.4
|  |  | Despeses auxiliars |  |  |  | 1.5 | % | 0.11701
|  |  | Cost directe | [6 empty] | 59.3174
|  |  | Total | [6 empty] | 59.3174
P-278 | PG47-ELQC | u | Interruptor automàtic magnetotèrmic de 10 A d'intensitat nominal, tipus PIA corba C, bipolar (1P+N), de 6000 A de poder de tall segons UNE-EN 60898 i de 10 kA de poder de tall segons UNE-EN 60947-2, de 2 mòduls DIN de 18 mm d'amplària, muntat en perfil DIN |  |  |  | Rend.: | 1 |  | 33.53
Mà d'obra
| A01-FEPD | h | Ajudant electricista | 0.2 | /R | x | 19.05 | = | 3.81
| A0F-000E | h | Oficial 1a electricista | 0.2 | /R | x | 22.09 | = | 4.418
|  |  | Subtotal mà d'obra | [6 empty] | 8.228
Material
| BG49-189N | u | Interruptor automàtic magnetotèrmic de 10 A d'intensitat nominal, tipus PIA corba C, bipolar (1P+N), de 6000 A de poder de tall segons UNE-EN 60898 i de 10 kA de poder de tall segons UNE-EN 60947-2, de 2 mòduls DIN de 18 mm d'amplària, per a muntar en perfil DIN | 1 |  | x | 24.76 | = | 24.76
| BGWD-0AS2 | u | Part proporcional d'accessoris per a interruptors magnetotèrmics | 1 |  | x | 0.42 | = | 0.42
|  |  | Subtotal material | [6 empty] | 25.18
|  |  | Despeses auxiliars |  |  |  | 1.5 | % | 0.12342
|  |  | Cost directe | [6 empty] | 33.5314
|  |  | Total | [6 empty] | 33.5314
P-279 | PG47-ELX5 | u | Interruptor automàtic magnetotèrmic de 16 A d'intensitat nominal, tipus PIA corba C, bipolar (1P+N), de 6000 A de poder de tall segons UNE-EN 60898 i de 10 kA de poder de tall segons UNE-EN 60947-2, de 2 mòduls DIN de 18 mm d'amplària, muntat en perfil DIN |  |  |  | Rend.: | 1 |  | 33.97
Mà d'obra
| A0F-000E | h | Oficial 1a electricista | 0.2 | /R | x | 22.09 | = | 4.418
| A01-FEPD | h | Ajudant electricista | 0.2 | /R | x | 19.05 | = | 3.81
|  |  | Subtotal mà d'obra | [6 empty] | 8.228
Material
| BG49-18GG | u | Interruptor automàtic magnetotèrmic de 16 A d'intensitat nominal, tipus PIA corba C, bipolar (1P+N), de 6000 A de poder de tall segons UNE-EN 60898 i de 10 kA de poder de tall segons UNE-EN 60947-2, de 2 mòduls DIN de 18 mm d'amplària, per a muntar en perfil DIN | 1 |  | x | 25.2 | = | 25.2
| BGWD-0AS2 | u | Part proporcional d'accessoris per a interruptors magnetotèrmics | 1 |  | x | 0.42 | = | 0.42
|  |  | Subtotal material | [6 empty] | 25.62
|  |  | Despeses auxiliars |  |  |  | 1.5 | % | 0.12342
|  |  | Cost directe | [6 empty] | 33.9714
|  |  | Total | [6 empty] | 33.9714
P-280 | PG47-EM0O | u | Interruptor automàtic magnetotèrmic de 25 A d'intensitat nominal, tipus PIA corba C, bipolar (1P+N), de 6000 A de poder de tall segons UNE-EN 60898 i de 10 kA de poder de tall segons UNE-EN 60947-2, de 2 mòduls DIN de 18 mm d'amplària, muntat en perfil DIN |  |  |  | Rend.: | 1 |  | 35.31
Mà d'obra
| A01-FEPD | h | Ajudant electricista | 0.2 | /R | x | 19.05 | = | 3.81
| A0F-000E | h | Oficial 1a electricista | 0.2 | /R | x | 22.09 | = | 4.418
|  |  | Subtotal mà d'obra | [6 empty] | 8.228
Material
| BG49-18JZ | u | Interruptor automàtic magnetotèrmic de 25 A d'intensitat nominal, tipus PIA corba C, bipolar (1P+N), de 6000 A de poder de tall segons UNE-EN 60898 i de 10 kA de poder de tall segons UNE-EN 60947-2, de 2 mòduls DIN de 18 mm d'amplària, per a muntar en perfil DIN | 1 |  | x | 26.54 | = | 26.54
| BGWD-0AS2 | u | Part proporcional d'accessoris per a interruptors magnetotèrmics | 1 |  | x | 0.42 | = | 0.42
|  |  | Subtotal material | [6 empty] | 26.96
|  |  | Despeses auxiliars |  |  |  | 1.5 | % | 0.12342
|  |  | Cost directe | [6 empty] | 35.3114
|  |  | Total | [6 empty] | 35.3114
P-281 | PG47-EM1S | u | Interruptor automàtic magnetotèrmic de 20 A d'intensitat nominal, tipus PIA corba D, tetrapolar (4P), de 6000 A de poder de tall segons UNE-EN 60898 i de 10 kA de poder de tall segons UNE-EN 60947-2, de 4 mòduls DIN de 18 mm d'amplària, muntat en perfil DIN |  |  |  | Rend.: | 1 |  | 137.48
Mà d'obra
| A01-FEPD | h | Ajudant electricista | 0.2 | /R | x | 19.05 | = | 3.81
| A0F-000E | h | Oficial 1a electricista | 0.23 | /R | x | 22.09 | = | 5.0807
|  |  | Subtotal mà d'obra | [6 empty] | 8.8907
Material
| BG49-18L3 | u | Interruptor automàtic magnetotèrmic de 20 A d'intensitat nominal, tipus PIA corba D, tetrapolar (4P), de 6000 A de poder de tall segons UNE-EN 60898 i de 10 kA de poder de tall segons UNE-EN 60947-2, de 4 mòduls DIN de 18 mm d'amplària, per a muntar en perfil DIN | 1 |  | x | 128.04 | = | 128.04
| BGWD-0AS2 | u | Part proporcional d'accessoris per a interruptors magnetotèrmics | 1 |  | x | 0.42 | = | 0.42
|  |  | Subtotal material | [6 empty] | 128.46
|  |  | Despeses auxiliars |  |  |  | 1.5 | % | 0.13336
|  |  | Cost directe | [6 empty] | 137.4841
|  |  | Total | [6 empty] | 137.4841
P-282 | PG47-EMAY | u | Interruptor automàtic magnetotèrmic de 40 A d'intensitat nominal, tipus PIA corba C, bipolar (1P+N), de 6000 A de poder de tall segons UNE-EN 60898, de 2 mòduls DIN de 18 mm d'amplària, muntat en perfil DIN |  |  |  | Rend.: | 1 |  | 37.57
Mà d'obra
| A0F-000E | h | Oficial 1a electricista | 0.2 | /R | x | 22.09 | = | 4.418
| A01-FEPD | h | Ajudant electricista | 0.2 | /R | x | 19.05 | = | 3.81
|  |  | Subtotal mà d'obra | [6 empty] | 8.228
Material
| BGWD-0AS2 | u | Part proporcional d'accessoris per a interruptors magnetotèrmics | 1 |  | x | 0.42 | = | 0.42
| BG49-18U9 | u | Interruptor automàtic magnetotèrmic de 40 A d'intensitat nominal, tipus PIA corba C, bipolar (1P+N), de 6000 A de poder de tall segons UNE-EN 60898, de 2 mòduls DIN de 18 mm d'amplària, per a muntar en perfil DIN | 1 |  | x | 28.8 | = | 28.8
|  |  | Subtotal material | [6 empty] | 29.22
|  |  | Despeses auxiliars |  |  |  | 1.5 | % | 0.12342
|  |  | Cost directe | [6 empty] | 37.5714
|  |  | Total | [6 empty] | 37.5714
P-283 | PG47-EMB1 | u | Interruptor automàtic magnetotèrmic de 40 A d'intensitat nominal, tipus PIA corba C, bipolar (2P), de 6000 A de poder de tall segons UNE-EN 60898, de 2 mòduls DIN de 18 mm d'amplària, muntat en perfil DIN |  |  |  | Rend.: | 1 |  | 49.09
Mà d'obra
| A0F-000E | h | Oficial 1a electricista | 0.2 | /R | x | 22.09 | = | 4.418
| A01-FEPD | h | Ajudant electricista | 0.2 | /R | x | 19.05 | = | 3.81
|  |  | Subtotal mà d'obra | [6 empty] | 8.228
Material
| BG49-18UC | u | Interruptor automàtic magnetotèrmic de 40 A d'intensitat nominal, tipus PIA corba C, bipolar (2P), de 6000 A de poder de tall segons UNE-EN 60898, de 2 mòduls DIN de 18 mm d'amplària, per a muntar en perfil DIN | 1 |  | x | 40.32 | = | 40.32
| BGWD-0AS2 | u | Part proporcional d'accessoris per a interruptors magnetotèrmics | 1 |  | x | 0.42 | = | 0.42
|  |  | Subtotal material | [6 empty] | 40.74
|  |  | Despeses auxiliars |  |  |  | 1.5 | % | 0.12342
|  |  | Cost directe | [6 empty] | 49.0914
|  |  | Total | [6 empty] | 49.0914
P-284 | PG4A-EOJY | u | Interruptor automàtic magnetotèrmic de caixa emmotllada, de 160 A d'intensitat màxima i calibrat a 100 A, amb 4 pols i 4 relès i bloc de relès magnetotèrmic estàndard integrat, de 16 kA de poder de tall segons UNE-EN 60947-2, de 7 mòduls DIN de 18 mm d'amplària, muntat en perfil DIN |  |  |  | Rend.: | 1 |  | 356.73
Mà d'obra
| A0F-000E | h | Oficial 1a electricista | 0.4 | /R | x | 22.09 | = | 8.836
| A01-FEPD | h | Ajudant electricista | 0.2 | /R | x | 19.05 | = | 3.81
|  |  | Subtotal mà d'obra | [6 empty] | 12.646
Material
| BG48-195U | u | Interruptor automàtic magnetotèrmic de caixa emmotllada, de 160 A d'intensitat màxima i calibrat a 100 A, amb 4 pols i 4 relès i bloc de relès magnetotèrmic estàndard integrat, de 16 kA de poder de tall segons UNE-EN 60947-2, de 7 mòduls DIN de 18 mm d'amplària, per a muntar en perfil DIN | 1 |  | x | 343.47 | = | 343.47
| BGWD-0AS2 | u | Part proporcional d'accessoris per a interruptors magnetotèrmics | 1 |  | x | 0.42 | = | 0.42
|  |  | Subtotal material | [6 empty] | 343.89
|  |  | Despeses auxiliars |  |  |  | 1.5 | % | 0.18969
|  |  | Cost directe | [6 empty] | 356.7257
|  |  | Total | [6 empty] | 356.7257
P-285 | PG4B-DWYD | u | Interruptor diferencial de la classe AC, gamma residencial, de 40 A d'intensitat nominal, bipolar (2P), de sensibilitat 0,03 A, de desconnexió fix instantani, amb botó de test incorporat i indicador mecànic de defecte, construït segons les especificacions de la norma UNE-EN 61008-1, de 2 mòduls DIN de 18 mm d'amplària, muntat en perfil DIN |  |  |  | Rend.: | 1 |  | 39.06
Mà d'obra
| A01-FEPD | h | Ajudant electricista | 0.2 | /R | x | 19.05 | = | 3.81
| A0F-000E | h | Oficial 1a electricista | 0.35 | /R | x | 22.09 | = | 7.7315
|  |  | Subtotal mà d'obra | [6 empty] | 11.5415
Material
| BGWD-0AS3 | u | Part proporcional d'accessoris per a interruptors diferencials | 1 |  | x | 0.38 | = | 0.38
| BG4L-09YH | u | Interruptor diferencial de la classe AC, gamma residencial, de 40 A d'intensitat nominal, bipolar (2P), de 0,03 A de sensibilitat, de desconnexió fix instantani, amb botó de test incorporat i indicador mecànic de defecte, construït segons les especificacions de la norma UNE-EN 61008-1, de 2 mòduls DIN de 18 mm d'amplària, per a muntar en perfil DIN | 1 |  | x | 26.97 | = | 26.97
|  |  | Subtotal material | [6 empty] | 27.35
|  |  | Despeses auxiliars |  |  |  | 1.5 | % | 0.17312
|  |  | Cost directe | [6 empty] | 39.0646
|  |  | Total | [6 empty] | 39.0646
P-286 | PG4B-DWYP | u | Interruptor diferencial de la classe A superimmunitzat, gamma terciari, de 40 A d'intensitat nominal, tetrapolar (4P), de sensibilitat 0,3 A, de desconnexió fix selectiu, amb botó de test incorporat i indicador mecànic de defecte, construït segons les especificacions de la norma UNE-EN 61008-1, de 4 mòduls DIN de 18 mm d'amplària, muntat en perfil DIN |  |  |  | Rend.: | 1 |  | 257.82
Mà d'obra
| A01-FEPD | h | Ajudant electricista | 0.2 | /R | x | 19.05 | = | 3.81
| A0F-000E | h | Oficial 1a electricista | 0.5 | /R | x | 22.09 | = | 11.045
|  |  | Subtotal mà d'obra | [6 empty] | 14.855
Material
| BG4L-09YB | u | Interruptor diferencial de la classe A superimmunitzat, gamma terciari, de 40 A d'intensitat nominal, tetrapolar (4P), de 0,3 A de sensibilitat, de desconnexió fix selectiu, amb botó de test incorporat i indicador mecànic de defecte, construït segons les especificacions de la norma UNE-EN 61008-1, de 4 mòduls DIN de 18 mm d'amplària, per a muntar en perfil DIN | 1 |  | x | 242.36 | = | 242.36
| BGWD-0AS3 | u | Part proporcional d'accessoris per a interruptors diferencials | 1 |  | x | 0.38 | = | 0.38
|  |  | Subtotal material | [6 empty] | 242.74
|  |  | Despeses auxiliars |  |  |  | 1.5 | % | 0.22283
|  |  | Cost directe | [6 empty] | 257.8178
|  |  | Total | [6 empty] | 257.8178
P-287 | PG4D-H9Y2 | u | Interruptor horari digital, amb programa anual astronòmic, amb capacitat per al control d'instal·lacions d'enllumenat sense necessitat de sensors en funció exclusivament de les coordenades geogràfiques i de la data i la hora, amb possibilitat de decalatge de fins a 1 hora respecte al temps programat, apagat nocturn programable, alimentació a 230 V i amb 1 sortida de 16 A i 230 V i 1 contacte inversor, de 4 mòduls de 18 mm d'amplària, muntat en perfil DIN |  |  |  | Rend.: | 1 |  | 169.31
Mà d'obra
| A01-FEPD | h | Ajudant electricista | 0.3 | /R | x | 19.05 | = | 5.715
| A0F-000E | h | Oficial 1a electricista | 0.3 | /R | x | 22.09 | = | 6.627
|  |  | Subtotal mà d'obra | [6 empty] | 12.342
Material
| BG4C-H5V1 | u | Interruptor horari digital, amb programa anual astronòmic, amb capacitat per al control d'instal·lacions d'enllumenat sense necessitat de sensors en funció exclusivament de les coordenades geogràfiques i de la data i la hora, amb possibilitat de decalatge de fins a 1 hora respecte al temps programat, apagat nocturn programable, alimentació a 230 V i amb 1 sortida de 16 A i 230 V i 1 contacte inversor, de 4 mòduls de 18 mm d'amplària, per a muntar en perfil DIN | 1 |  | x | 156.78 | = | 156.78
|  |  | Subtotal material | [6 empty] | 156.78
|  |  | Despeses auxiliars |  |  |  | 1.5 | % | 0.18513
|  |  | Cost directe | [6 empty] | 169.3071
|  |  | Total | [6 empty] | 169.3071
P-288 | PG4G-9GYI | u | Protector per a sobretensions permanents i transitòries amb IGA integrat d'intensitat nominal 40 A, bipolar (1P+N), PIA corba C, de poder de tall segons UNE-EN 60898 de 6000 A, intensitat màxima transitòria 15 kA, muntat en perfil DIN |  |  |  | Rend.: | 1 |  | 132.87
Mà d'obra
| A01-FEPD | h | Ajudant electricista | 0.2 | /R | x | 19.05 | = | 3.81
| A0F-000E | h | Oficial 1a electricista | 0.2 | /R | x | 22.09 | = | 4.418
|  |  | Subtotal mà d'obra | [6 empty] | 8.228
Material
| BGWD-0AS8 | u | Part proporcional d'accessoris per a protectors de sobretensions | 1 |  | x | 0.42 | = | 0.42
| BG4G-1OEX | u | Protector per a sobretensions permanents i transitòries amb IGA integrat d'intensitat nominal 40 A, bipolar (1P+N), PIA corba C, de poder de tall segons UNE-EN 60898 de 6000 A, intensitat màxima transitòria 15 kA, per a muntar en perfil DIN | 1 |  | x | 124.1 | = | 124.1
|  |  | Subtotal material | [6 empty] | 124.52
|  |  | Despeses auxiliars |  |  |  | 1.5 | % | 0.12342
|  |  | Cost directe | [6 empty] | 132.8714
|  |  | Total | [6 empty] | 132.8714
P-289 | PG4G-9GYM | u | Protector per a sobretensions permanents i transitòries amb IGA integrat d'intensitat nominal 25 A, tetrapolar (3P+N), PIA corba C, de poder de tall segons UNE-EN 60898 de 6000 A, intensitat màxima transitòria 15 kA, muntat en perfil DIN |  |  |  | Rend.: | 1 |  | 272.11
Mà d'obra
| A01-FEPD | h | Ajudant electricista | 0.2 | /R | x | 19.05 | = | 3.81
| A0F-000E | h | Oficial 1a electricista | 0.23 | /R | x | 22.09 | = | 5.0807
|  |  | Subtotal mà d'obra | [6 empty] | 8.8907
Material
| BG4G-1OER | u | Protector per a sobretensions permanents i transitòries amb IGA integrat d'intensitat nominal 25 A, tetrapolar (3P+N), PIA corba C, de poder de tall segons UNE-EN 60898 de 6000 A, intensitat màxima transitòria 15 kA, per a muntar en perfil DIN | 1 |  | x | 262.67 | = | 262.67
| BGWD-0AS8 | u | Part proporcional d'accessoris per a protectors de sobretensions | 1 |  | x | 0.42 | = | 0.42
|  |  | Subtotal material | [6 empty] | 263.09
|  |  | Despeses auxiliars |  |  |  | 1.5 | % | 0.13336
|  |  | Cost directe | [6 empty] | 272.1141
|  |  | Total | [6 empty] | 272.1141
P-290 | PG4M-DRDA | u | Tallacircuit unipolar, amb fusible de ganiveta de 200 A, amb base de grandària 1, muntat superficialment amb cargols |  |  |  | Rend.: | 1 |  | 35.78
Mà d'obra
| A01-FEPD | h | Ajudant electricista | 0.1 | /R | x | 19.05 | = | 1.905
| A0F-000E | h | Oficial 1a electricista | 0.233 | /R | x | 22.09 | = | 5.147
|  |  | Subtotal mà d'obra | [6 empty] | 7.052
Material
| BGY0-0B2V | u | Part proporcional d'elements especials per a tallacircuits tipus ganiveta | 1 |  | x | 1.05 | = | 1.05
| BG4I-0A15 | u | Tallacircuit unipolar amb fusible de ganiveta de 200 A amb base de grandària 1 | 1 |  | x | 27.29 | = | 27.29
| BGWD-0AS4 | u | Part proporcional d'accessoris per a tallacircuits tipus ganiveta | 1 |  | x | 0.28 | = | 0.28
|  |  | Subtotal material | [6 empty] | 28.62
|  |  | Despeses auxiliars |  |  |  | 1.5 | % | 0.10578
|  |  | Cost directe | [6 empty] | 35.7778
|  |  | Total | [6 empty] | 35.7778
P-291 | PG4N-DQNH | u | Tallacircuit amb fusible cilíndric de 32 A, unipolar, amb portafusible articulat de 22x58 mm i muntat superficialment |  |  |  | Rend.: | 1 |  | 13.58
Mà d'obra
| A01-FEPD | h | Ajudant electricista | 0.1 | /R | x | 19.05 | = | 1.905
| A0F-000E | h | Oficial 1a electricista | 0.116 | /R | x | 22.09 | = | 2.5624
|  |  | Subtotal mà d'obra | [6 empty] | 4.4674
Material
| BGWD-0AS5 | u | Part proporcional d'accessoris per a tallacircuits amb fusible cilíndric | 1 |  | x | 0.33 | = | 0.33
| BG4J-0AAT | u | Tallacircuit amb fusible cilíndric de 32 A, unipolar, amb portafusible articulat de dimensions 22x58 mm | 1 |  | x | 8.72 | = | 8.72
|  |  | Subtotal material | [6 empty] | 9.05
|  |  | Despeses auxiliars |  |  |  | 1.5 | % | 0.06701
|  |  | Cost directe | [6 empty] | 13.5845
|  |  | Total | [6 empty] | 13.5845
P-292 | PG51-CTD5 | u | Comptador monofàsic directe per a mesurar consums parcials, de fins a 65 A, per a muntar en carril DIN, col·locat |  |  |  | Rend.: | 1 |  | 93.58
Mà d'obra
| A0F-000E | h | Oficial 1a electricista | 0.3 | /R | x | 22.09 | = | 6.627
| A01-FEPD | h | Ajudant electricista | 0.2 | /R | x | 19.05 | = | 3.81
|  |  | Subtotal mà d'obra | [6 empty] | 10.437
Material
| BG51-34F4 | u | Comptador monofàsic directe per a mesurar consums parcials, de fins a 65 A, per a muntar en carril DIN | 1 |  | x | 82.99 | = | 82.99
|  |  | Subtotal material | [6 empty] | 82.99
|  |  | Despeses auxiliars |  |  |  | 1.5 | % | 0.15656
|  |  | Cost directe | [6 empty] | 93.5836
|  |  | Total | [6 empty] | 93.5836
P-293 | PG65-483T | u | Caixa de mecanismes, per a un element, preu mitjà, encastada |  |  |  | Rend.: | 1 |  | 1.55
Mà d'obra
| A01-FEPD | h | Ajudant electricista | 0.02 | /R | x | 19.05 | = | 0.381
| A0F-000E | h | Oficial 1a electricista | 0.02 | /R | x | 22.09 | = | 0.4418
|  |  | Subtotal mà d'obra | [6 empty] | 0.8228
Material
| BG64-07EK | u | Caixa per a mecanismes, per a un element, preu mitjà | 1 |  | x | 0.71 | = | 0.71
|  |  | Subtotal material | [6 empty] | 0.71
|  |  | Despeses auxiliars |  |  |  | 1.5 | % | 0.01234
|  |  | Cost directe | [6 empty] | 1.5451
|  |  | Total | [6 empty] | 1.5451
P-294 | PG6E-76SN | u | Commutador, de tipus universal, unipolar (1P), 10 A/250 V, amb tecla, amb grau de protecció IP-44, preu mitjà, encastat |  |  |  | Rend.: | 1 |  | 13.72
Mà d'obra
| A0F-000E | h | Oficial 1a electricista | 0.15 | /R | x | 22.09 | = | 3.3135
| A01-FEPD | h | Ajudant electricista | 0.133 | /R | x | 19.05 | = | 2.5337
|  |  | Subtotal mà d'obra | [6 empty] | 5.8472
Material
| BG69-1NGS | u | Commutador, de tipus universal, unipolar (1P), 10 A/250 V, amb tecla, amb grau de protecció IP-44, preu mitjà, per a encastar | 1 |  | x | 7.79 | = | 7.79
|  |  | Subtotal material | [6 empty] | 7.79
|  |  | Despeses auxiliars |  |  |  | 1.5 | % | 0.08771
|  |  | Cost directe | [6 empty] | 13.7249
|  |  | Total | [6 empty] | 13.7249
P-295 | PG6E-76SQ | u | Commutador de creuament, de tipus universal, unipolar (1P), 10 A/250 V, amb tecla, amb grau de protecció IP-44, preu mitjà, encastat |  |  |  | Rend.: | 1 |  | 21
Mà d'obra
| A01-FEPD | h | Ajudant electricista | 0.133 | /R | x | 19.05 | = | 2.5337
| A0F-000E | h | Oficial 1a electricista | 0.15 | /R | x | 22.09 | = | 3.3135
|  |  | Subtotal mà d'obra | [6 empty] | 5.8472
Material
| BG69-1NGV | u | Commutador de creuament, de tipus universal, unipolar (1P), 10 A/250 V, amb tecla, amb grau de protecció IP-44, preu mitjà, per a encastar | 1 |  | x | 15.07 | = | 15.07
|  |  | Subtotal material | [6 empty] | 15.07
|  |  | Despeses auxiliars |  |  |  | 1.5 | % | 0.08771
|  |  | Cost directe | [6 empty] | 21.0049
|  |  | Total | [6 empty] | 21.0049
P-296 | PG6E-76W6 | u | Interruptor, unipolar (1P), 10 AX/250 V, amb tecla i amb caixa de superfície estanca, amb grau de protecció IP-55, preu mitjà, muntat superficialment |  |  |  | Rend.: | 1 |  | 11.75
Mà d'obra
| A0F-000E | h | Oficial 1a electricista | 0.15 | /R | x | 22.09 | = | 3.3135
| A01-FEPD | h | Ajudant electricista | 0.183 | /R | x | 19.05 | = | 3.4861
|  |  | Subtotal mà d'obra | [6 empty] | 6.7996
Material
| BGW8-0ASI | u | Part proporcional d'accessoris per a interruptors i commutadors | 1 |  | x | 0.38 | = | 0.38
| BG69-1NKB | u | Interruptor per a muntar superficialment, unipolar (1P), 10 AX/250 V, amb tecla i amb caixa de superfície estanca, amb grau de protecció IP-55, preu mitjà, | 1 |  | x | 4.47 | = | 4.47
|  |  | Subtotal material | [6 empty] | 4.85
|  |  | Despeses auxiliars |  |  |  | 1.5 | % | 0.10199
|  |  | Cost directe | [6 empty] | 11.7516
|  |  | Total | [6 empty] | 11.7516
P-297 | PG6E-7737 | u | Interruptor, de tipus universal, unipolar (1P), 10 AX/250 V, amb tecla, preu mitjà, encastat |  |  |  | Rend.: | 1 |  | 9.55
Mà d'obra
| A01-FEPD | h | Ajudant electricista | 0.133 | /R | x | 19.05 | = | 2.5337
| A0F-000E | h | Oficial 1a electricista | 0.15 | /R | x | 22.09 | = | 3.3135
|  |  | Subtotal mà d'obra | [6 empty] | 5.8472
Material
| BG69-1NRC | u | Interruptor, de tipus universal, unipolar (1P), 10 AX/250 V, amb tecla, preu mitjà, per a encastar | 1 |  | x | 3.62 | = | 3.62
|  |  | Subtotal material | [6 empty] | 3.62
|  |  | Despeses auxiliars |  |  |  | 1.5 | % | 0.08771
|  |  | Cost directe | [6 empty] | 9.5549
|  |  | Total | [6 empty] | 9.5549
P-298 | PG6I-78C4 | u | Marc per a mecanisme universal, d'1 element, preu mitjà, col·locat |  |  |  | Rend.: | 1 |  | 3.01
Mà d'obra
| A0F-000E | h | Oficial 1a electricista | 0.03 | /R | x | 22.09 | = | 0.6627
| A01-FEPD | h | Ajudant electricista | 0.016 | /R | x | 19.05 | = | 0.3048
|  |  | Subtotal mà d'obra | [6 empty] | 0.9675
Material
| BG6D-1OBN | u | Marc per a mecanisme universal, d'1 element, preu mitjà | 1 |  | x | 2.03 | = | 2.03
|  |  | Subtotal material | [6 empty] | 2.03
|  |  | Despeses auxiliars |  |  |  | 1.5 | % | 0.01451
|  |  | Cost directe | [6 empty] | 3.012
|  |  | Total | [6 empty] | 3.012
P-299 | PG6K-77J4 | u | Polsador de tipus universal, 10 A 250 V, amb 1 contacte NA, amb tecla i làmpada pilot, preu mitjà, encastat |  |  |  | Rend.: | 1 |  | 11.55
Mà d'obra
| A0F-000E | h | Oficial 1a electricista | 0.15 | /R | x | 22.09 | = | 3.3135
| A01-FEPD | h | Ajudant electricista | 0.133 | /R | x | 19.05 | = | 2.5337
|  |  | Subtotal mà d'obra | [6 empty] | 5.8472
Material
| BG6E-1NTR | u | Polsador de tipus universal, 10 A 250 V, amb 1 contacte NA, amb tecla i làmpada pilot, preu mitjà, per a encastar | 1 |  | x | 5.62 | = | 5.62
|  |  | Subtotal material | [6 empty] | 5.62
|  |  | Despeses auxiliars |  |  |  | 1.5 | % | 0.08771
|  |  | Cost directe | [6 empty] | 11.5549
|  |  | Total | [6 empty] | 11.5549
P-300 | PG6O-77MZ | u | Presa de corrent de superfície, bipolar amb presa de terra lateral, (2P+T), 16 A 250 V, amb tapa i caixa estanca, amb grau de protecció IP-55, preu mitjà, muntada superficialment |  |  |  | Rend.: | 1 |  | 10.38
Mà d'obra
| A01-FEPD | h | Ajudant electricista | 0.183 | /R | x | 19.05 | = | 3.4861
| A0F-000E | h | Oficial 1a electricista | 0.15 | /R | x | 22.09 | = | 3.3135
|  |  | Subtotal mà d'obra | [6 empty] | 6.7996
Material
| BG6G-1NY9 | u | Presa de corrent per a muntar superficialment, bipolar amb presa de terra lateral (2P+T), 16 A 250 V, amb tapa i caixa estanca, amb grau de protecció IP-55, preu mitjà | 1 |  | x | 3.08 | = | 3.08
| BGW8-0ASJ | u | Part proporcional d'accessoris per a endolls | 1 |  | x | 0.4 | = | 0.4
|  |  | Subtotal material | [6 empty] | 3.48
|  |  | Despeses auxiliars |  |  |  | 1.5 | % | 0.10199
|  |  | Cost directe | [6 empty] | 10.3816
|  |  | Total | [6 empty] | 10.3816
P-301 | PG6O-77NF | u | Presa de corrent tipus universal, d'espigues planes (2P+T), 25 A 250 V, amb tapa, preu mitjà, encastada |  |  |  | Rend.: | 1 |  | 12.35
Mà d'obra
| A01-FEPD | h | Ajudant electricista | 0.133 | /R | x | 19.05 | = | 2.5337
| A0F-000E | h | Oficial 1a electricista | 0.15 | /R | x | 22.09 | = | 3.3135
|  |  | Subtotal mà d'obra | [6 empty] | 5.8472
Material
| BG6G-1NXM | u | Presa de corrent tipus universal, d'espigues planes, (2P+T), 25 A 250 V, amb tapa, preu mitjà, per a encastar | 1 |  | x | 6.42 | = | 6.42
|  |  | Subtotal material | [6 empty] | 6.42
|  |  | Despeses auxiliars |  |  |  | 1.5 | % | 0.08771
|  |  | Cost directe | [6 empty] | 12.3549
|  |  | Total | [6 empty] | 12.3549
P-302 | PG6O-77P9 | u | Presa de corrent de tipus universal, bipolar amb presa de terra lateral (2P+T), 16 A 250 V, amb tapa protegida, preu mitjà, encastada |  |  |  | Rend.: | 1 |  | 10.07
Mà d'obra
| A01-FEPD | h | Ajudant electricista | 0.133 | /R | x | 19.05 | = | 2.5337
| A0F-000E | h | Oficial 1a electricista | 0.15 | /R | x | 22.09 | = | 3.3135
|  |  | Subtotal mà d'obra | [6 empty] | 5.8472
Material
| BG6G-1NXY | u | Presa de corrent de tipus universal, bipolar amb presa de terra lateral (2P+T), 16 A 250 V, amb tapa protegida, preu mitjà, per a encastar | 1 |  | x | 4.14 | = | 4.14
|  |  | Subtotal material | [6 empty] | 4.14
|  |  | Despeses auxiliars |  |  |  | 1.5 | % | 0.08771
|  |  | Cost directe | [6 empty] | 10.0749
|  |  | Total | [6 empty] | 10.0749
P-303 | PG6O-77PE | u | Presa de corrent de tipus universal, bipolar amb presa de terra lateral (2P+T), 16 A 250 V, amb tapa i marc, preu mitjà, encastada |  |  |  | Rend.: | 1 |  | 10.02
Mà d'obra
| A01-FEPD | h | Ajudant electricista | 0.133 | /R | x | 19.05 | = | 2.5337
| A0F-000E | h | Oficial 1a electricista | 0.15 | /R | x | 22.09 | = | 3.3135
|  |  | Subtotal mà d'obra | [6 empty] | 5.8472
Material
| BG6G-1NYC | u | Presa de corrent de tipus universal, bipolar amb presa de terra lateral (2P+T), 16 A 250 V, amb tapa i marc, preu mitjà, per a encastar | 1 |  | x | 4.09 | = | 4.09
|  |  | Subtotal material | [6 empty] | 4.09
|  |  | Despeses auxiliars |  |  |  | 1.5 | % | 0.08771
|  |  | Cost directe | [6 empty] | 10.0249
|  |  | Total | [6 empty] | 10.0249
P-304 | PG70-78AK | u | Interruptor detector de moviment, de tipus universal, per a càrregues resistives de fins a 1000 W de potència i 230 V de tensió d'alimentació, de 10 a 300 s de temps de desconnexió, sensibilitat d'activació de 5 a 120 lux, amb tapa, preu mitjà, encastat |  |  |  | Rend.: | 1 |  | 46.15
Mà d'obra
| A0F-000E | h | Oficial 1a electricista | 0.17 | /R | x | 22.09 | = | 3.7553
| A01-FEPD | h | Ajudant electricista | 0.133 | /R | x | 19.05 | = | 2.5337
|  |  | Subtotal mà d'obra | [6 empty] | 6.2889
Material
| BG70-1O9E | u | Interruptor detector de moviment, de tipus universal, per a càrregues resistives de fins a 1000 W de potència i 230 V de tensió d'alimentació, de 10 a 300 s de temps de desconnexió, sensibilitat d'activació de 5 a 120 lux, amb tapa, preu mitjà, per a encastar | 1 |  | x | 39.77 | = | 39.77
|  |  | Subtotal material | [6 empty] | 39.77
|  |  | Despeses auxiliars |  |  |  | 1.5 | % | 0.09433
|  |  | Cost directe | [6 empty] | 46.1533
|  |  | Total | [6 empty] | 46.1533
P-305 | PGD1-E3BE | u | Piqueta de connexió a terra d'acer, amb recobriment de coure 300 µm de gruix, de 1500 mm llargària de 14,6 mm de diàmetre, clavada a terra |  |  |  | Rend.: | 1 |  | 25.27
Mà d'obra
| A01-FEPD | h | Ajudant electricista | 0.233 | /R | x | 19.05 | = | 4.4386
| A0F-000E | h | Oficial 1a electricista | 0.233 | /R | x | 22.09 | = | 5.147
|  |  | Subtotal mà d'obra | [6 empty] | 9.5856
Material
| BGYD-0B2W | u | Part proporcional d'elements especials per a piquetes de connexió a terra | 1 |  | x | 4.12 | = | 4.12
| BGD5-06SU | u | Piqueta de connexió a terra d'acer i recobriment de coure, de 1500 mm de llargària, de 14,6 mm de diàmetre, de 300 µm | 1 |  | x | 11.42 | = | 11.42
|  |  | Subtotal material | [6 empty] | 15.54
|  |  | Despeses auxiliars |  |  |  | 1.5 | % | 0.14378
|  |  | Cost directe | [6 empty] | 25.2694
|  |  | Total | [6 empty] | 25.2694
P-306 | PGD4-614M | u | Punt de connexió a terra amb pont seccionador de platina de coure, muntat en caixa estanca i col·locat superficialment |  |  |  | Rend.: | 1 |  | 36.75
Mà d'obra
| A0F-000E | h | Oficial 1a electricista | 0.25 | /R | x | 22.09 | = | 5.5225
| A01-FEPD | h | Ajudant electricista | 0.25 | /R | x | 19.05 | = | 4.7625
|  |  | Subtotal mà d'obra | [6 empty] | 10.285
Material
| BGD4-16WD | u | Punt de connexió a terra amb pont seccionador de platina de coure, muntat en caixa estanca i per muntar superficialment | 1 |  | x | 26.31 | = | 26.31
|  |  | Subtotal material | [6 empty] | 26.31
|  |  | Despeses auxiliars |  |  |  | 1.5 | % | 0.15428
|  |  | Cost directe | [6 empty] | 36.7493
|  |  | Total | [6 empty] | 36.7493
P-307 | PGE0-CSUY | u | Equip multifunció per a instal·lació fotovoltaica amb funcions d'inversor, carregador i regulador, de 5000 VA de potència, monofàsic de 230 V d'ona sinusoïdal pura, rendiment mínim 94 %, col·locat i connectat |  |  |  | Rend.: | 1 |  | 1843.96
Mà d'obra
| A01-FEPD | h | Ajudant electricista | 5 | /R | x | 19.05 | = | 95.25
| A0F-000E | h | Oficial 1a electricista | 5 | /R | x | 22.09 | = | 110.45
|  |  | Subtotal mà d'obra | [6 empty] | 205.7
Material
| BGE1-34C7 | u | Equip multifunció per a instal·lació fotovoltaica amb funcions d'inversor, carregador i regulador, de 5000 VA de potència, monofàsic de 230 V d'ona sinusoïdal pura, rendiment mínim 94 % | 1 |  | x | 1635.17 | = | 1635.17
|  |  | Subtotal material | [6 empty] | 1635.17
|  |  | Despeses auxiliars |  |  |  | 1.5 | % | 3.0855
|  |  | Cost directe | [6 empty] | 1843.9555
|  |  | Total | [6 empty] | 1843.9555
P-308 | PGE5-8G72 | u | Mòdul fotovoltaic policristal·lí per a instal·lació aïllada/connexió a xarxa, potència de pic 270 Wp, amb marc d'alumini anoditzat, protecció amb vidre trempat, caixa de connexió, precablejat amb connectors especials, amb una eficàcia mínima del 14,1%, col·locat amb suportsadequats per coberta inclinada d'estructura metàl.lica i acabat amb policarbonat, model HT SAAE PANEL FV 270WP o equivalent |  |  |  | Rend.: | 1 |  | 318.93
Mà d'obra
| A0F-000E | h | Oficial 1a electricista | 1.5 | /R | x | 22.09 | = | 33.135
| A01-FEPD | h | Ajudant electricista | 1.5 | /R | x | 19.05 | = | 28.575
|  |  | Subtotal mà d'obra | [6 empty] | 61.71
Material
| BGE4-20LV | u | Mòdul fotovoltaic policristal·lí per a instal·lació aïllada/connexió a xarxa, potència de pic 230 Wp, amb marc d'alumini anoditzat, protecció amb vidre trempat, caixa de connexió, precablejat amb connectors especials, amb una eficàcia mínima del 14,1% | 1 |  | x | 200.9 | = | 200.9
| BGW7-20NA | u | Part proporcional d'accessoris per a mòdul fotovoltaic | 1 |  | x | 9.1 | = | 9.1
| BGE6-20N6 | u | Estructura de suport per a mòdul fotovoltaic, de perfils d'alumini extruït, per a col·locar en posició horitzontal o vertical, amb inclinació de 30 o 40º, per a col·locar sobre terra i teulada plana | 1 |  | x | 46.29 | = | 46.29
|  |  | Subtotal material | [6 empty] | 256.29
|  |  | Despeses auxiliars |  |  |  | 1.5 | % | 0.92565
|  |  | Cost directe | [6 empty] | 318.9257
|  |  | Total | [6 empty] | 318.9257
P-309 | PGE6-8GAF | u | Kit sistema d'injeccio Zero per a instal.lació fotovoltaica, amb mòdul de monotorització integrat |  |  |  | Rend.: | 1 |  | 511.99
Mà d'obra
| A0F-000E | h | Oficial 1a electricista | 1 | /R | x | 22.09 | = | 22.09
| A01-FEPD | h | Ajudant electricista | 1 | /R | x | 19.05 | = | 19.05
|  |  | Subtotal mà d'obra | [6 empty] | 41.14
Material
| BGW7-20N9 | u | Part proporcional d'accessoris per a regulador fotovoltaic | 1 |  | x | 10.23 | = | 10.23
| BGE5-20M6 | u | Kit sistema d'injeccio Zero per a instal.lació fotovoltaica, amb mòdul de monotorització integrat | 1 |  | x | 460 | = | 460
|  |  | Subtotal material | [6 empty] | 470.23
|  |  | Despeses auxiliars |  |  |  | 1.5 | % | 0.6171
|  |  | Cost directe | [6 empty] | 511.9871
|  |  | Total | [6 empty] | 511.9871
P-310 | PJ117-3BNC | u | Lavabo mural o per a recolzar de porcellana esmaltada, senzill, d'amplària 53 a 75 cm, de color blanc i preu alt, col·locat amb suports murals |  |  |  | Rend.: | 1 |  | 128.47
Mà d'obra
| A01-FEPE | h | Ajudant lampista | 0.1 | /R | x | 19.05 | = | 1.905
| A0F-000N | h | Oficial 1a lampista | 0.4 | /R | x | 22.09 | = | 8.836
|  |  | Subtotal mà d'obra | [6 empty] | 10.741
Material
| BJ115-0QEQ | u | Lavabo mural o per a recolzar de porcellana esmaltada, senzill, d'amplària 53 a 75 cm, de color blanc i preu alt | 1 |  | x | 117.03 | = | 117.03
| B7JE-0GTM | dm3 | Massilla per a segellats, d'aplicació amb pistola, de base silicona neutra monocomponent | 0.025 |  | x | 17.21 | = | 0.43025
|  |  | Subtotal material | [6 empty] | 117.4603
|  |  | Despeses auxiliars |  |  |  | 2.5 | % | 0.26853
|  |  | Cost directe | [6 empty] | 128.4698
|  |  | Total | [6 empty] | 128.4698
P-312 | PJ11C-3CWG | u | Inodor de porcellana esmaltada, de sortida vertical, amb seient i tapa, cisterna i mecanismes de descàrrega i alimentació incorporats, de color blanc, preu mitjà, col·locat sobre el paviment i connectat a la xarxa d'evacuació |  |  |  | Rend.: | 1 |  | 220.34
Mà d'obra
| A01-FEPE | h | Ajudant lampista | 0.34 | /R | x | 19.05 | = | 6.477
| A0F-000N | h | Oficial 1a lampista | 1.25 | /R | x | 22.09 | = | 27.6125
|  |  | Subtotal mà d'obra | [6 empty] | 34.0895
Material
| B7JE-0GTM | dm3 | Massilla per a segellats, d'aplicació amb pistola, de base silicona neutra monocomponent | 0.012 |  | x | 17.21 | = | 0.20652
| BJ11C-0Q64 | u | Inodor per a col·locar sobre el paviment de porcellana esmaltada, de sortida vertical, amb seient i tapa, cisterna i mecanismes de descàrrega i alimentació incorporats, color blanc i preu mitjà | 1 |  | x | 185.19 | = | 185.19
|  |  | Subtotal material | [6 empty] | 185.3965
|  |  | Despeses auxiliars |  |  |  | 2.5 | % | 0.85224
|  |  | Cost directe | [6 empty] | 220.3383
|  |  | Total | [6 empty] | 220.3383
P-313 | PJ181-3DZ0 | u | Aigüera de planxa d'acer inoxidable amb una pica circular, de 50 a 60 cm de llargària, acabat brillant, preu mitjà, encastada a un taulell de cuina |  |  |  | Rend.: | 1 |  | 67.95
Mà d'obra
| A01-FEPE | h | Ajudant lampista | 0.075 | /R | x | 19.05 | = | 1.4287
| A0F-000N | h | Oficial 1a lampista | 0.3 | /R | x | 22.09 | = | 6.627
|  |  | Subtotal mà d'obra | [6 empty] | 8.0557
Material
| BJ183-0PFH | u | Aigüera de planxa d'acer inoxidable amb una pica circular, de 50 a 60 cm de llargària, acabat brillant i 50 cm d'amplària, com a màxim, preu mitjà, per a encastar | 1 |  | x | 59.26 | = | 59.26
| B7JE-0GTM | dm3 | Massilla per a segellats, d'aplicació amb pistola, de base silicona neutra monocomponent | 0.025 |  | x | 17.21 | = | 0.43025
|  |  | Subtotal material | [6 empty] | 59.6902
|  |  | Despeses auxiliars |  |  |  | 2.5 | % | 0.20139
|  |  | Cost directe | [6 empty] | 67.9474
|  |  | Total | [6 empty] | 67.9474
P-314 | PJ210-3YL6 | u | Aixeta monocomandament per a aigüera, muntada superficialment, de llautó cromat preu mitjà, amb dutxa extraïble, amb dues entrades de maniguets |  |  |  | Rend.: | 1 |  | 104
Mà d'obra
| A01-FEPE | h | Ajudant lampista | 0.15 | /R | x | 19.05 | = | 2.8575
| A0F-000N | h | Oficial 1a lampista | 0.6 | /R | x | 22.09 | = | 13.254
|  |  | Subtotal mà d'obra | [6 empty] | 16.1115
Material
| BJ210-0SFZ | u | Aixeta de classe monocomandament per a aigüera, per a muntar superficialment sobre taulell o aparell sanitari, de llautó cromat, preu mitjà, amb dutxa extraïble, amb dues entrades de maniguets | 1 |  | x | 87.65 | = | 87.65
|  |  | Subtotal material | [6 empty] | 87.65
|  |  | Despeses auxiliars |  |  |  | 1.5 | % | 0.24167
|  |  | Cost directe | [6 empty] | 104.0032
|  |  | Total | [6 empty] | 104.0032
P-315 | PJ211-3E92 | u | Aixeta de regulació, muntada superficialment, de llautó cromat, preu mitjà, amb sortida per a maniguets roscada de diàmetre 1/2 i entrada roscada d'1/2 |  |  |  | Rend.: | 1 |  | 12.76
Mà d'obra
| A0F-000N | h | Oficial 1a lampista | 0.3 | /R | x | 22.09 | = | 6.627
| A01-FEPE | h | Ajudant lampista | 0.075 | /R | x | 19.05 | = | 1.4287
|  |  | Subtotal mà d'obra | [6 empty] | 8.0557
Material
| BJ211-0R4Q | u | Aixeta de regulació mural, per a muntar superficialment, de llautó cromat, preu mitjà, amb sortida roscada per a maniguets d'1/2 i entrada roscada d'1/2 | 1 |  | x | 4.58 | = | 4.58
|  |  | Subtotal material | [6 empty] | 4.58
|  |  | Despeses auxiliars |  |  |  | 1.5 | % | 0.12084
|  |  | Cost directe | [6 empty] | 12.7566
|  |  | Total | [6 empty] | 12.7566
P-316 | PJ212-3M2T | u | Aixeta monocomandament per a dutxa mural, muntada superficialment, amb broc i transfusor, de llautó cromat, preu mitjà, amb dues entrades de 3/4´´ i sortida de 1/2´´ per a dutxa de telèfon |  |  |  | Rend.: | 1 |  | 133.39
Mà d'obra
| A0F-000N | h | Oficial 1a lampista | 0.4 | /R | x | 22.09 | = | 8.836
| A01-FEPE | h | Ajudant lampista | 0.1 | /R | x | 19.05 | = | 1.905
|  |  | Subtotal mà d'obra | [6 empty] | 10.741
Material
| BJ212-FG1E | u | Aixeta de classe monocomandament per a banyera/dutxa mural, per a muntar superficialment amb broc i transfusor, de llautó cromat, preu mitjà, amb dues entrades de 3/4´´ i sortida de 1/2´´ per a dutxa de telèfon | 1 |  | x | 122.49 | = | 122.49
|  |  | Subtotal material | [6 empty] | 122.49
|  |  | Despeses auxiliars |  |  |  | 1.5 | % | 0.16112
|  |  | Cost directe | [6 empty] | 133.3921
|  |  | Total | [6 empty] | 133.3921
P-317 | PJ219-3SG1 | u | Aixeta monocomandament per a lavabo, muntada superficialment sobre taulell o aparell sanitari, de llautó cromat, preu mitjà, amb dues entrades de maniguets |  |  |  | Rend.: | 1 |  | 90.4
Mà d'obra
| A01-FEPE | h | Ajudant lampista | 0.15 | /R | x | 19.05 | = | 2.8575
| A0F-000N | h | Oficial 1a lampista | 0.6 | /R | x | 22.09 | = | 13.254
|  |  | Subtotal mà d'obra | [6 empty] | 16.1115
Material
| BJ219-0RAP | u | Aixeta monocomandament per a lavabo, per a muntar superficialment sobre taulell o aparell sanitari, de llautó cromat, preu mitjà, amb dues entrades de maniguets | 1 |  | x | 74.05 | = | 74.05
|  |  | Subtotal material | [6 empty] | 74.05
|  |  | Despeses auxiliars |  |  |  | 1.5 | % | 0.24167
|  |  | Cost directe | [6 empty] | 90.4032
|  |  | Total | [6 empty] | 90.4032
P-318 | PJ21C-3SIX | u | Aixeta senzilla de servei, muntada sobre paret, de llautó cromat, preu mitjà, amb entrada de 1/2´´ |  |  |  | Rend.: | 1 |  | 41.26
Mà d'obra
| A01-FEPE | h | Ajudant lampista | 0.112 | /R | x | 19.05 | = | 2.1336
| A0F-000N | h | Oficial 1a lampista | 0.45 | /R | x | 22.09 | = | 9.9405
|  |  | Subtotal mà d'obra | [6 empty] | 12.0741
Material
| BJ21C-0R8P | u | Aixeta senzilla de servei, per a muntar a la paret, de llautó cromat, preu mitjà, amb entrada de 1/2´´ | 1 |  | x | 29 | = | 29
|  |  | Subtotal material | [6 empty] | 29
|  |  | Despeses auxiliars |  |  |  | 1.5 | % | 0.18111
|  |  | Cost directe | [6 empty] | 41.2552
|  |  | Total | [6 empty] | 41.2552
P-319 | PJ21M-FICD | u | Dutxa de telèfon d'aspersió regulable, roscada a tub flexible, sintètica, preu mitjà |  |  |  | Rend.: | 1 |  | 56.9
Mà d'obra
| A01-FEPE | h | Ajudant lampista | 0.02 | /R | x | 19.05 | = | 0.381
| A0F-000N | h | Oficial 1a lampista | 0.05 | /R | x | 22.09 | = | 1.1045
|  |  | Subtotal mà d'obra | [6 empty] | 1.4855
Material
| BJ21M-0RC1 | u | Dutxa de telèfon d'aspersió regulable, per a roscar a tub flexible, sintètica, preu mitjà | 1 |  | x | 55.39 | = | 55.39
|  |  | Subtotal material | [6 empty] | 55.39
|  |  | Despeses auxiliars |  |  |  | 1.5 | % | 0.02228
|  |  | Cost directe | [6 empty] | 56.8978
|  |  | Total | [6 empty] | 56.8978
P-320 | PJ2Z3-3ECL | u | Maniguet flexible, de malla metàl·lica amb ànima interior sintètica, preu mitjà, amb dues unions roscades de 1/2´´ |  |  |  | Rend.: | 1 |  | 11.11
Mà d'obra
| A0F-000N | h | Oficial 1a lampista | 0.3 | /R | x | 22.09 | = | 6.627
| A01-FEPE | h | Ajudant lampista | 0.075 | /R | x | 19.05 | = | 1.4287
|  |  | Subtotal mà d'obra | [6 empty] | 8.0557
Material
| BJ2Z3-0RKX | u | Maniguet flexible, de malla metàl·lica amb ànima interior sintètica, preu mitjà, amb dues unions roscades de 1/2´´ | 1 |  | x | 2.93 | = | 2.93
|  |  | Subtotal material | [6 empty] | 2.93
|  |  | Despeses auxiliars |  |  |  | 1.5 | % | 0.12084
|  |  | Cost directe | [6 empty] | 11.1066
|  |  | Total | [6 empty] | 11.1066
P-321 | PJ2Z6-3Y7E | u | Suport regulable sobre barra lliscant per a dutxa de telèfon, mural, muntat superficialment, de llautó cromat, preu mitjà |  |  |  | Rend.: | 1 |  | 65.4
Mà d'obra
| A0F-000N | h | Oficial 1a lampista | 0.2 | /R | x | 22.09 | = | 4.418
| A01-FEPE | h | Ajudant lampista | 0.08 | /R | x | 19.05 | = | 1.524
|  |  | Subtotal mà d'obra | [6 empty] | 5.942
Material
| BJ2Z6-CVZK | u | Suport regulable sobre barra lliscant per a dutxa de telèfon, mural, per a muntar superficialment, de llautó cromat, preu mitjà | 1 |  | x | 59.37 | = | 59.37
|  |  | Subtotal material | [6 empty] | 59.37
|  |  | Despeses auxiliars |  |  |  | 1.5 | % | 0.08913
|  |  | Cost directe | [6 empty] | 65.4011
|  |  | Total | [6 empty] | 65.4011
P-322 | PJ2Z7-3YAV | u | Tub flexible per a dutxa de telèfon amb dues unions roscades de 1/2´´, d'alumini anoditzat, preu mitjà |  |  |  | Rend.: | 1 |  | 14.82
Mà d'obra
| A01-FEPE | h | Ajudant lampista | 0.02 | /R | x | 19.05 | = | 0.381
| A0F-000N | h | Oficial 1a lampista | 0.05 | /R | x | 22.09 | = | 1.1045
|  |  | Subtotal mà d'obra | [6 empty] | 1.4855
Material
| BJ2Z7-0RC7 | u | Tub flexible per a dutxa de telèfon amb dues unions roscades de 1/2´´, d'alumini anoditzat, preu mitjà | 1 |  | x | 13.31 | = | 13.31
|  |  | Subtotal material | [6 empty] | 13.31
|  |  | Despeses auxiliars |  |  |  | 1.5 | % | 0.02228
|  |  | Cost directe | [6 empty] | 14.8178
|  |  | Total | [6 empty] | 14.8178
P-323 | PJ3A-8D48 | u | Sifó de botella registrable amb vàlvula de ventilació per a lavabo, d'ABS, cromat, de 32 mm de diàmetre, flux d'aire 1,5 l/s, de designació AII segons norma UNE-EN 12380, connectat a la xarxa de petita evacuació |  |  |  | Rend.: | 1 |  | 44.64
Mà d'obra
| A0F-000N | h | Oficial 1a lampista | 0.2 | /R | x | 22.09 | = | 4.418
| A01-FEPE | h | Ajudant lampista | 0.05 | /R | x | 19.05 | = | 0.9525
|  |  | Subtotal mà d'obra | [6 empty] | 5.3705
Material
| BJ3A-1ZMK | u | Sifó de botella registrable amb vàlvula de ventilació per a lavabo, d'ABS, cromat, de 32 mm de diàmetre, flux d'aire 1,5 l/s, de designació AII segons norma UNE-EN 12380, per a connectar al ramal | 1 |  | x | 39.19 | = | 39.19
|  |  | Subtotal material | [6 empty] | 39.19
|  |  | Despeses auxiliars |  |  |  | 1.5 | % | 0.08056
|  |  | Cost directe | [6 empty] | 44.6411
|  |  | Total | [6 empty] | 44.6411
P-325 | PJ56-9LEC | u | Vàlvula d'esfera manual de llautó a esquadra orientable, entrada per a embridar, sortida roscada de diàmetre 15mm, per a bateries, muntada |  |  |  | Rend.: | 1 |  | 19.7
Mà d'obra
| A01-FEPH | h | Ajudant muntador | 0.2 | /R | x | 19.07 | = | 3.814
| A0F-000R | h | Oficial 1a muntador | 0.2 | /R | x | 22.09 | = | 4.418
|  |  | Subtotal mà d'obra | [6 empty] | 8.232
Material
| BJ57-2B15 | u | Vàlvula d'esfera manual de llautó a esquadra orientable, entrada per a embridar, sortida roscada de diàmetre 15mm, per a bateries | 1 |  | x | 11.34 | = | 11.34
|  |  | Subtotal material | [6 empty] | 11.34
|  |  | Despeses auxiliars |  |  |  | 1.5 | % | 0.12348
|  |  | Cost directe | [6 empty] | 19.6955
|  |  | Total | [6 empty] | 19.6955
P-326 | PJ64-9FRP | u | Filtre tipus Y per a xarxa de subministrament d'aigua, de diàmetre nomimal 2 ´´, de pressió nominal 16 bar, amb cos de llautó, malla d'acer inoxidable amb bany de plata de pas 0,05 mm, connexió roscada, autonetejant, connectat a la xarxa |  |  |  | Rend.: | 1 |  | 723.73
Mà d'obra
| A01-FEPE | h | Ajudant lampista | 0.25 | /R | x | 19.05 | = | 4.7625
| A0F-000N | h | Oficial 1a lampista | 0.25 | /R | x | 22.09 | = | 5.5225
|  |  | Subtotal mà d'obra | [6 empty] | 10.285
Material
| BJ64-28NW | u | Filtre tipus Y per a xarxa de subministrament d'aigua, de diàmetre nomimal 2 ´´, de pressió nominal 16 bar, amb cos de llautó, malla d'acer inoxidable amb bany de plata de pas 0,05 mm, connexió roscada, autonetejant | 1 |  | x | 713.29 | = | 713.29
|  |  | Subtotal material | [6 empty] | 713.29
|  |  | Despeses auxiliars |  |  |  | 1.5 | % | 0.15428
|  |  | Cost directe | [6 empty] | 723.7293
|  |  | Total | [6 empty] | 723.7293
P-327 | PJA0-629C | u | Acumulador per a aigua calenta sanitària de 100 l de capacitat, amb cubeta d'acer esmaltat i aïllament de poliuretà, dissenyat segons els requisits del REGLAMENTO (UE) 814/2013, amb una classe d'eficiència energètica en aigua calenta sanitària segons REGLAMENTO (UE) 812/2013, col·locat |  |  |  | Rend.: | 1 |  | 386.3
Mà d'obra
| A01-FEPE | h | Ajudant lampista | 1.3 | /R | x | 19.05 | = | 24.765
| A0F-000N | h | Oficial 1a lampista | 1.3 | /R | x | 22.09 | = | 28.717
|  |  | Subtotal mà d'obra | [6 empty] | 53.482
Material
| BJA0-176E | u | Acumulador per a aigua calenta sanitària de 100 l de capacitat, amb cubeta d'acer esmaltat i aïllament de poliuretà, dissenyat segons els requisits del REGLAMENTO (UE) 814/2013, amb una classe d'eficiència energètica en aigua calenta sanitària segons REGLAMENTO (UE) 812/2013 | 1 |  | x | 331.48 | = | 331.48
|  |  | Subtotal material | [6 empty] | 331.48
|  |  | Despeses auxiliars |  |  |  | 2.5 | % | 1.3371
|  |  | Cost directe | [6 empty] | 386.299
|  |  | Total | [6 empty] | 386.299
P-328 | PJA0-62BK | u | Acumulador per a aigua calenta sanitària de 30 l de capacitat, amb cubeta d'acer esmaltat i aïllament de poliuretà, dissenyat segons els requisits del REGLAMENTO (UE) 814/2013, amb una classe d'eficiència energètica en aigua calenta sanitària segons REGLAMENTO (UE) 812/2013, col·locat |  |  |  | Rend.: | 1 |  | 161.17
Mà d'obra
| A01-FEPE | h | Ajudant lampista | 1 | /R | x | 19.05 | = | 19.05
| A0F-000N | h | Oficial 1a lampista | 1 | /R | x | 22.09 | = | 22.09
|  |  | Subtotal mà d'obra | [6 empty] | 41.14
Material
| BJA0-177C | u | Acumulador per a aigua calenta sanitària de 30 l de capacitat, amb cubeta d'acer esmaltat i aïllament de poliuretà, dissenyat segons els requisits del REGLAMENTO (UE) 814/2013, amb una classe d'eficiència energètica en aigua calenta sanitària segons REGLAMENTO (UE) 812/2013 | 1 |  | x | 119 | = | 119
|  |  | Subtotal material | [6 empty] | 119
|  |  | Despeses auxiliars |  |  |  | 2.5 | % | 1.0285
|  |  | Cost directe | [6 empty] | 161.1685
|  |  | Total | [6 empty] | 161.1685
P-329 | PJM4-3HLS | u | Comptador d'aigua, per velocitat, de llautó, amb unions roscades de diàmetre nominal 3/4´´, connectat a una bateria o a un ramal |  |  |  | Rend.: | 1 |  | 62.9
Mà d'obra
| A0F-000N | h | Oficial 1a lampista | 0.2 | /R | x | 22.09 | = | 4.418
| A01-FEPE | h | Ajudant lampista | 0.05 | /R | x | 19.05 | = | 0.9525
|  |  | Subtotal mà d'obra | [6 empty] | 5.3705
Material
| BJM3-0QUH | u | Comptador d'aigua, per velocitat, de llautó, amb unions roscades de diàmetre nominal 3/4´´, per a connectar a la bateria o al ramal | 1 |  | x | 57.45 | = | 57.45
|  |  | Subtotal material | [6 empty] | 57.45
|  |  | Despeses auxiliars |  |  |  | 1.5 | % | 0.08056
|  |  | Cost directe | [6 empty] | 62.9011
|  |  | Total | [6 empty] | 62.9011
P-330 | PJM4-3HLU | u | Comptador d'aigua, per velocitat, de llautó, amb unions roscades de diàmetre nominal 1´´1/4, connectat a una bateria o a un ramal |  |  |  | Rend.: | 1 |  | 127.73
Mà d'obra
| A0F-000N | h | Oficial 1a lampista | 0.2 | /R | x | 22.09 | = | 4.418
| A01-FEPE | h | Ajudant lampista | 0.05 | /R | x | 19.05 | = | 0.9525
|  |  | Subtotal mà d'obra | [6 empty] | 5.3705
Material
| BJM3-0QUJ | u | Comptador d'aigua, per velocitat, de llautó, amb unions roscades de diàmetre nominal 1´´1/4, per a connectar a la bateria o al ramal | 1 |  | x | 122.28 | = | 122.28
|  |  | Subtotal material | [6 empty] | 122.28
|  |  | Despeses auxiliars |  |  |  | 1.5 | % | 0.08056
|  |  | Cost directe | [6 empty] | 127.7311
|  |  | Total | [6 empty] | 127.7311
P-331 | PL23-B09WXS | u | Ascensor sense sala de màquines adaptat per a una càrrega de 600 kgrs / 8 persones amb una cabina de 1400mmFx1100mmA, amb màquina tipus Gearless d'imants permanents tipus G-82-AA Ayssa o similar, amb tres parades i un recorregut 6300mm. Portes exteriors en imprimació i inox en cabina, ambdues tipus telescòpiques de 800mm de llum, amb acabats de cabina mitjà amb melamina o similar, terra de goma de qualitat, equip de trucada bidireccional, i tot segons directiva 2014/33 / CE, degudament legalitzat . Armari en parada superior que inclou proteccions tipus magnetotèrmiques i diferencials tant de força com d'enllumenat. Totalment instal·lat, provat i legalitzat. |  |  |  | Rend.: | 1 |  | 16940
Element compost
| BLAAAAA | u | Ascensor sense sala de màquines adaptat per a una càrrega de 600 kgrs / 8 persones | 1 |  | x | 16940 | = | 16940
|  |  | Subtotal element compost | [6 empty] | 16940
|  |  | Cost directe | [6 empty] | 16940
|  |  | Total | [6 empty] | 16940
P-332 | PM32-DZ3Z | u | Extintor manual de pols seca polivalent, de càrrega 6 kg, amb pressió incorporada, pintat, amb suport a paret |  |  |  | Rend.: | 1 |  | 47.69
Mà d'obra
| A01-FEPH | h | Ajudant muntador | 0.2 | /R | x | 19.07 | = | 3.814
| A0F-000R | h | Oficial 1a muntador | 0.2 | /R | x | 22.09 | = | 4.418
|  |  | Subtotal mà d'obra | [6 empty] | 8.232
Material
| BM33-0T4F | u | Extintor de pols seca polivalent, de càrrega 6 kg, amb pressió incorporada, pintat | 1 |  | x | 39.02 | = | 39.02
| BMY3-0TC7 | u | Part proporcional d'elements especials per a extintors | 1 |  | x | 0.31 | = | 0.31
|  |  | Subtotal material | [6 empty] | 39.33
|  |  | Despeses auxiliars |  |  |  | 1.5 | % | 0.12348
|  |  | Cost directe | [6 empty] | 47.6855
|  |  | Total | [6 empty] | 47.6855
P-333 | PM32-DZ48 | u | Extintor manual de diòxid de carboni, de càrrega 5 kg, amb pressió incorporada, pintat, amb suport a paret |  |  |  | Rend.: | 1 |  | 81.49
Mà d'obra
| A01-FEPH | h | Ajudant muntador | 0.2 | /R | x | 19.07 | = | 3.814
| A0F-000R | h | Oficial 1a muntador | 0.2 | /R | x | 22.09 | = | 4.418
|  |  | Subtotal mà d'obra | [6 empty] | 8.232
Material
| BM33-0T4U | u | Extintor de diòxid de carboni, de càrrega 5 kg, amb pressió incorporada, pintat | 1 |  | x | 72.82 | = | 72.82
| BMY3-0TC7 | u | Part proporcional d'elements especials per a extintors | 1 |  | x | 0.31 | = | 0.31
|  |  | Subtotal material | [6 empty] | 73.13
|  |  | Despeses auxiliars |  |  |  | 1.5 | % | 0.12348
|  |  | Cost directe | [6 empty] | 81.4855
|  |  | Total | [6 empty] | 81.4855
P-334 | PMS0-6Z1O | u | Rètol senyalització instal·lació de protecció contra incendis, quadrat, de 210x210 mm2 de panell de PVC d'1 mm de gruix, fotoluminiscent categoria A segons UNE 23035-4, col·locat adherit sobre parament vertical |  |  |  | Rend.: | 1 |  | 9.21
Mà d'obra
| A0F-000R | h | Oficial 1a muntador | 0.15 | /R | x | 22.09 | = | 3.3135
|  |  | Subtotal mà d'obra | [6 empty] | 3.3135
Material
| B096-2MLH | m | Cinta adhesiva doble cara de 25 mm d'amplària, resistent a la humitat, productes químics i temperatures extremes | 0.9 |  | x | 1.85 | = | 1.665
| BMS0-1K1T | u | Rètol senyalització instal·lació de protecció contra incendis, quadrat, de 210x210 mm2 de panell de PVC d'1 mm de gruix, fotoluminiscent categoria A segons UNE 23035-4 | 1 |  | x | 4.18 | = | 4.18
|  |  | Subtotal material | [6 empty] | 5.845
|  |  | Despeses auxiliars |  |  |  | 1.5 | % | 0.0497
|  |  | Cost directe | [6 empty] | 9.2082
|  |  | Total | [6 empty] | 9.2082
P-335 | PMS0-6Z1Q | u | Rètol senyalització sortida habitual, quadrat, de 224x224 mm2 de panell de PVC d'1 mm de gruix, fotoluminiscent categoria A segons UNE 23035-4, col·locat adherit sobre parament vertical |  |  |  | Rend.: | 1 |  | 9.21
Mà d'obra
| A0F-000R | h | Oficial 1a muntador | 0.15 | /R | x | 22.09 | = | 3.3135
|  |  | Subtotal mà d'obra | [6 empty] | 3.3135
Material
| B096-2MLH | m | Cinta adhesiva doble cara de 25 mm d'amplària, resistent a la humitat, productes químics i temperatures extremes | 0.9 |  | x | 1.85 | = | 1.665
| BMS0-1K24 | u | Rètol senyalització sortida habitual, quadrat, de 224x224 mm2 de panell de PVC d'1 mm de gruix, fotoluminiscent categoria A segons UNE 23035-4 | 1 |  | x | 4.18 | = | 4.18
|  |  | Subtotal material | [6 empty] | 5.845
|  |  | Despeses auxiliars |  |  |  | 1.5 | % | 0.0497
|  |  | Cost directe | [6 empty] | 9.2082
|  |  | Total | [6 empty] | 9.2082
P-336 | PN38-E | u | Vàlvula de bola manual amb rosca, de dues peces amb pas total, d'acer inoxidable 1.4408 (AISI 316), de diàmetre nominal 1, de 64 bar de PN i preu alt, muntada superficialment |  |  |  | Rend.: | 1 |  | 26.47
Mà d'obra
| A01-FEPH | h | Ajudant muntador | 0.2 | /R | x | 19.07 | = | 3.814
| A0F-000R | h | Oficial 1a muntador | 0.2 | /R | x | 22.09 | = | 4.418
|  |  | Subtotal mà d'obra | [6 empty] | 8.232
Material
| BN38-0XCK | u | Vàlvula de bola manual amb rosca, de dues peces amb pas total, d'acer inoxidable 1.4408 (AISI 316), de diàmetre nominal 1 ´´,i preu alt de 64 bar de PN | 1 |  | x | 18.11 | = | 18.11
|  |  | Subtotal material | [6 empty] | 18.11
|  |  | Despeses auxiliars |  |  |  | 1.5 | % | 0.12348
|  |  | Cost directe | [6 empty] | 26.4655
|  |  | Total | [6 empty] | 26.4655
P-337 | PN38-EBYO | u | Vàlvula de bola manual amb rosca, de dues peces amb pas total, d'acer inoxidable 1.4408 (AISI 316), de diàmetre nominal 1, de 64 bar de PN i preu alt, muntada superficialment |  |  |  | Rend.: | 1 |  | 26.47
Mà d'obra
| A0F-000R | h | Oficial 1a muntador | 0.2 | /R | x | 22.09 | = | 4.418
| A01-FEPH | h | Ajudant muntador | 0.2 | /R | x | 19.07 | = | 3.814
|  |  | Subtotal mà d'obra | [6 empty] | 8.232
Material
| BN38-0XCK | u | Vàlvula de bola manual amb rosca, de dues peces amb pas total, d'acer inoxidable 1.4408 (AISI 316), de diàmetre nominal 1 ´´,i preu alt de 64 bar de PN | 1 |  | x | 18.11 | = | 18.11
|  |  | Subtotal material | [6 empty] | 18.11
|  |  | Despeses auxiliars |  |  |  | 1.5 | % | 0.12348
|  |  | Cost directe | [6 empty] | 26.4655
|  |  | Total | [6 empty] | 26.4655
P-338 | PN38-EBZ3 | u | Vàlvula de bola manual amb rosca, de dues peces amb pas total, d'acer inoxidable 1.4408 (AISI 316), de diàmetre nominal 2, de 64 bar de PN i preu alt, muntada superficialment |  |  |  | Rend.: | 1 |  | 64.27
Mà d'obra
| A01-FEPH | h | Ajudant muntador | 0.3 | /R | x | 19.07 | = | 5.721
| A0F-000R | h | Oficial 1a muntador | 0.3 | /R | x | 22.09 | = | 6.627
|  |  | Subtotal mà d'obra | [6 empty] | 12.348
Material
| BN38-0XCN | u | Vàlvula de bola manual amb rosca, de dues peces amb pas total, d'acer inoxidable 1.4408 (AISI 316), de diàmetre nominal 2 ´´,i preu alt de 64 bar de PN | 1 |  | x | 51.74 | = | 51.74
|  |  | Subtotal material | [6 empty] | 51.74
|  |  | Despeses auxiliars |  |  |  | 1.5 | % | 0.18522
|  |  | Cost directe | [6 empty] | 64.2732
|  |  | Total | [6 empty] | 64.2732
P-339 | PN38-EC2D | u | Vàlvula de bola manual amb rosca, de dues peces amb pas total, d'acer inoxidable 1.4408 (AISI 316), de diàmetre nominal 3/4, de 64 bar de PN i preu alt, muntada superficialment |  |  |  | Rend.: | 1 |  | 18.55
Mà d'obra
| A01-FEPH | h | Ajudant muntador | 0.165 | /R | x | 19.07 | = | 3.1465
| A0F-000R | h | Oficial 1a muntador | 0.165 | /R | x | 22.09 | = | 3.6448
|  |  | Subtotal mà d'obra | [6 empty] | 6.7914
Material
| BN38-0XCH | u | Vàlvula de bola manual amb rosca, de dues peces amb pas total, d'acer inoxidable 1.4408 (AISI 316), de diàmetre nominal 3/4 ´´,i preu alt de 64 bar de PN | 1 |  | x | 11.66 | = | 11.66
|  |  | Subtotal material | [6 empty] | 11.66
|  |  | Despeses auxiliars |  |  |  | 1.5 | % | 0.10187
|  |  | Cost directe | [6 empty] | 18.5533
|  |  | Total | [6 empty] | 18.5533
P-340 | PN71-ED53 | u | Vàlvula reductora de pressió amb rosca, de diàmetre nominal 2´´, de 25 bar de pressió màxima i amb un diferencial màxim de 18 bar, de bronze, preu alt i muntada superficialment |  |  |  | Rend.: | 1 |  | 932.23
Mà d'obra
| A0F-000R | h | Oficial 1a muntador | 0.3 | /R | x | 22.09 | = | 6.627
| A01-FEPH | h | Ajudant muntador | 0.3 | /R | x | 19.07 | = | 5.721
|  |  | Subtotal mà d'obra | [6 empty] | 12.348
Material
| BN71-0X50 | u | Vàlvula reductora de pressió amb rosca, de diàmetre nominal 2´´, de 25 bar de pressió màxima i amb un diferencial màxim de 18 bar, de bronze, preu alt | 1 |  | x | 919.7 | = | 919.7
|  |  | Subtotal material | [6 empty] | 919.7
|  |  | Despeses auxiliars |  |  |  | 1.5 | % | 0.18522
|  |  | Cost directe | [6 empty] | 932.2332
|  |  | Total | [6 empty] | 932.2332
P-341 | PN81-AZ3F | u | Vàlvula de retenció de clapeta, segons la norma UNE-EN ISO 16137, per a muntar entre brides, DN 50 (per a tub de 63 mm de diàmetre nominal), de 10 bar de pressió nominal, cos de PVC-U i junts d'estanqueïtat d'etilè propilè diè (EPDM), muntada superficialment |  |  |  | Rend.: | 1 |  | 27
Mà d'obra
| A0F-000R | h | Oficial 1a muntador | 0.15 | /R | x | 22.09 | = | 3.3135
| A01-FEPH | h | Ajudant muntador | 0.15 | /R | x | 19.07 | = | 2.8605
|  |  | Subtotal mà d'obra | [6 empty] | 6.174
Material
| BN81-2LIH | u | Vàlvula de retenció de clapeta, segons la norma UNE-EN ISO 16137, per a muntar entre brides, DN 50 (per a tub de 63 mm de diàmetre nominal), de 10 bar de pressió nominal, cos de PVC-U i junts d'estanqueïtat d'etilè propilè diè (EPDM) | 1 |  | x | 20.73 | = | 20.73
|  |  | Subtotal material | [6 empty] | 20.73
|  |  | Despeses auxiliars |  |  |  | 1.5 | % | 0.09261
|  |  | Cost directe | [6 empty] | 26.9966
|  |  | Total | [6 empty] | 26.9966
P-342 | PN85-4IPE | u | Vàlvula de retenció de clapeta, amb rosca, d'1´´ de diàmetre nominal, de 16 bar de pressió nominal, cos de llautó, clapeta de llautó i tancament de seient elàstic, muntada superficialment |  |  |  | Rend.: | 1 |  | 18.39
Mà d'obra
| A01-FEPH | h | Ajudant muntador | 0.25 | /R | x | 19.07 | = | 4.7675
| A0F-000R | h | Oficial 1a muntador | 0.25 | /R | x | 22.09 | = | 5.5225
|  |  | Subtotal mà d'obra | [6 empty] | 10.29
Material
| BN85-0X47 | u | Vàlvula de retenció de clapeta, amb rosca, d'1´´ de diàmetre nominal, de 16 bar de pressió nominal, cos de llautó, clapeta de llautó i tancament de seient elàstic | 1 |  | x | 7.95 | = | 7.95
|  |  | Subtotal material | [6 empty] | 7.95
|  |  | Despeses auxiliars |  |  |  | 1.5 | % | 0.15435
|  |  | Cost directe | [6 empty] | 18.3943
|  |  | Total | [6 empty] | 18.3943
P-343 | PNF1-H9KE | u | Vàlvula de buidat d'1'' de diàmetre nominal, de PN 16 bar, de preu alt i muntada roscada |  |  |  | Rend.: | 1 |  | 30.22
Mà d'obra
| A0F-000R | h | Oficial 1a muntador | 0.25 | /R | x | 22.09 | = | 5.5225
| A01-FEPH | h | Ajudant muntador | 0.25 | /R | x | 19.07 | = | 4.7675
|  |  | Subtotal mà d'obra | [6 empty] | 10.29
Material
| BEUG-H5ON | u | Vàlvula de buidat d'1 polzada de diàmetre nominal, de PN 16 bar, de preu alt i embut de desguàs per a vàlvula de buidat d'1 polzada | 1 |  | x | 19.78 | = | 19.78
|  |  | Subtotal material | [6 empty] | 19.78
|  |  | Despeses auxiliars |  |  |  | 1.5 | % | 0.15435
|  |  | Cost directe | [6 empty] | 30.2244
|  |  | Total | [6 empty] | 30.2244
P-345 | RML010A | m2 | Laca nitrocel·lulòsica d'aspecte brillant, aplicada en dues mans mitjançant pistola sobre paraments i portes de fusta, color a escollir. |  |  |  | Rend.: | 1 |  | 21.73
Mà d'obra
| A012D000 | h | Oficial 1a pintor | 0.36 | /R | x | 21.37 | = | 7.6932
| A013D000 | h | Ajudant pintor | 0.36 | /R | x | 19.07 | = | 6.8652
|  |  | Subtotal mà d'obra | [6 empty] | 14.5584
Material
| MT27LNI010C | l | Laca nitrocelul·lòsica brillant. | 0.3 |  | x | 10.79 | = | 3.237
| MT27LWA020 | kg | Dissolvent especial per laques. | 0.3 |  | x | 2.73 | = | 0.819
| MT27TMA020 | kg | Emprimació porus obert (fons). | 0.6 |  | x | 5.2 | = | 3.12
|  |  | Subtotal material | [6 empty] | 7.176
|  |  | Cost directe | [6 empty] | 21.7344
|  |  | Total | [6 empty] | 21.7344
P-346 | RPE010-B126A | m2 | Formació de revestiment continuu de morter de cal pintat, de kerakol o similar, amb les següents capes: 1- capa de morter natural certificat , ecocompatible , de cal natural pura NHL 3.5 segon norma EN-459-1. 2-allisdaor natural eco-compatible , cal natural pura NHL 3.5 per acabat de gra fi altament tranpriable. 3-Imprimacio fixadora base micro emulsions acri-siloxanica 4-Fons intermig orgànic mineral eco-compatible amb base acril- siloxànica aquosa per a preparacio de cicle pictóric. 5-Hidropintura orgánica eco-compatible ,en bse acrilicasiloxánica , amb aditiu antibacteries i antimoho. Color s.001.004 A CSB Col·locació de malla de fibra de vidre antiàlcalis per a reforç de trobades entre materials diferents i en els fronts de forjat, a un 20% de la superfície del parament, formació de juntes, racons, mestres amb separació entre elles no superior a un metre, arestes, queixals, brancals, llindes, acabaments en els trobament amb paraments, revestiments o altres elements rebuts en la seva superfície. Inclou: Preparació de la superfície suport. Especejament de panys de treball. Col·locació de regles i estès de corretges. Col·locació de tocs. Realització de mestres. Aplicació del morter. Realització de juntes i punts de trobada. Acabat superficial. Cura del morter. |  |  |  | Rend.: | 1 |  | 42.58
Mà d'obra
| A012D000 | h | Oficial 1a pintor | 0.147 | /R | x | 21.37 | = | 3.1414
| A0140000 | h | Manobre | 0.6 | /R | x | 17.8 | = | 10.68
| A0122000 | h | Oficial 1a paleta | 0.6 | /R | x | 21.37 | = | 12.822
| A013D000 | h | Ajudant pintor | 0.147 | /R | x | 19.07 | = | 2.8033
|  |  | Subtotal mà d'obra | [6 empty] | 29.4467
Maquinària
| MKK00AUX04 | h | Mezcladora-bombeadora de morteros | 0.004 | /R | x | 7.96 | = | 0.03184
|  |  | Subtotal maquinària | [6 empty] | 0.03184
Material
| PKK02BM03 | kg | Biocalce revoco fino, alisador de cal hidràulica natural | 3.2 |  | x | 0.53 | = | 1.696
| PKK02BM04 | kg | Biocalce enfosca, morter de cal hidràulica natura | 15.6 |  | x | 0.39 | = | 6.084
| PKK02PPS01 | l | kerakover Eco Silox Primer, imprimador fijador acril-siloxánico | 0.15 |  | x | 6.9 | = | 1.035
| PKK02PPS03 | l | Hidropintura orgánica eco-compatible ,en bse acrilicasiloxánica , amb aditiu antibacteries i antimoho. | 0.15 |  | x | 23 | = | 3.45
|  |  | Subtotal material | [6 empty] | 12.265
Altres
| %0200 | % | Costos directes complementaris | 2 |  | % | 41.7435 | = | 0.83487
|  |  | Subtotal altres | [6 empty] | 0.83487
|  |  | Cost directe | [6 empty] | 42.5784
|  |  | Total | [6 empty] | 42.5784
P-347 | RTE016A | m2 | Fals sostre continu suspès, llis, situat a una altura menor de 4 m, acabat amb pasta Aquapanel Q4 Finish o similar. Sistema D282a.es ´´KNAUF´´ o similar (12,5+27+27), constituït per: ESTRUCTURA: estructura metàl·lica d'acer galvanitzat de mestres primàries 60/27 mm amb una modulació de 1000 mm i suspeses del sostre o element suport de formigó amb penjats Nonius cada 750 mm, i mestres secundaries fixades perpendicularment a les primàries amb connectors tipus cavalló i amb una modulació de 400 mm; PLAQUES: una capa de plaques de ciment Pòrtland Aquapanel Indoor ´´KNAUF´´ de 12,5x1200x2400 mm, revestides amb una capa de fibra de vidre embeguda en ambdues cares. Inclús fixacions per a l'ancoratge dels perfils, cargols per a la fixació de les plaques, perfils U 30/30 ´´KNAUF´´, morter de junts Aquapanel Indoor ´´KNAUF´´, cinta de segellament Aquapanel ´´KNAUF´´, emprimació incolora al siloxà GRC ´´KNAUF´´, pasta Aquapanel Q4 Finish ´´KNAUF´´, per a empastat superficial de plaques, i accessoris de muntatge. |  |  |  | Rend.: | 1 |  | 56
Element compost
| BRTE016A | m2 | Fals sostre continu suspès, llis, situat a una altura menor de 4 m, acabat amb pasta Aquapanel Q4 Finish o similar. Sistema D282a.es ´´KNAUF´´ o similar (12,5+27+27), constituït per: ESTRUCTURA: estructura metàl·lica d'acer galvanitzat de mestres primàries 60/27 mm amb una modulació de 1000 mm i suspeses del sostre o element suport de formigó amb penjats Nonius cada 750 mm, i mestres secundaries fixades perpendicularment a les primàries amb connectors tipus cavalló i amb una modulació de 400 mm; PLAQUES: una capa de plaques de ciment Pòrtland Aquapanel Indoor ´´KNAUF´´ de 12,5x1200x2400 mm, revestides amb una capa de fibra de vidre embeguda en ambdues cares. Inclús fixacions per a l'ancoratge dels perfils, cargols per a la fixació de les plaques, perfils U 30/30 ´´KNAUF´´, morter de junts Aquapanel Indoor ´´KNAUF´´, cinta de segellament Aquapanel ´´KNAUF´´, emprimació incolora al siloxà GRC ´´KNAUF´´, pasta Aquapanel Q4 Finish ´´KNAUF´´, per a empastat superficial de plaques, i accessoris de muntatge. | 1.05 |  | x | 53.33 | = | 55.9965
|  |  | Subtotal element compost | [6 empty] | 55.9965
|  |  | Cost directe | [6 empty] | 55.9965
|  |  | Total | [6 empty] | 55.9965
P-348 | SCE030 | u | Placa vitroceràmica per taulell de cuina, polivalent bàsica. Col·locada i en funcionament |  |  |  | Rend.: | 1 |  | 340.28
Mà d'obra
| MO003 | h | Oficial 1ª electricista. | 0.81 | /R | x | 22.09 | = | 17.8929
| MO102 | h | Ajudant electricista. | 0.81 | /R | x | 19.05 | = | 15.4305
|  |  | Subtotal mà d'obra | [6 empty] | 33.3234
Material
| MT32PVS010A | u | Placa vitroceràmica, polivalent bàsica. Segons UNE-EN 60335-1. | 1 |  | x | 305 | = | 305
| MT32WAR010 | kg | Segellador elàstic de poliuretà monocomponent per juntes. | 0.2 |  | x | 9.77 | = | 1.954
|  |  | Subtotal material | [6 empty] | 306.954
|  |  | Cost directe | [6 empty] | 340.2774
|  |  | Total | [6 empty] | 340.2774
P-349 | SCE040 | u | Forn elèctric per encastar, convencional. Col·locat i en funcionament |  |  |  | Rend.: | 1 |  | 199.46
Mà d'obra
| MO102 | h | Ajudant electricista. | 0.23 | /R | x | 19.05 | = | 4.3815
| MO003 | h | Oficial 1ª electricista. | 0.23 | /R | x | 22.09 | = | 5.0807
|  |  | Subtotal mà d'obra | [6 empty] | 9.4622
Material
| MT32HOK010A | u | Forn encastable | 1 |  | x | 190 | = | 190
|  |  | Subtotal material | [6 empty] | 190
|  |  | Cost directe | [6 empty] | 199.4622
|  |  | Total | [6 empty] | 199.4622
P-350 | UMADC23BWC | u | Sum. i col. de Boca circular de con central ajustable per a ventilació amb coll de muntatge sèrie BWC-N (S) M9016 dim. 100, construïda en acer galvanitzat i lacat color blanc M9016, fixació amb clips (S) i marc de muntatge. Marca MADEL. |  |  |  | Rend.: | 1 |  | 20.02
Mà d'obra
| OGENO01.0003 | h | Oficial primera | 0.25 | /R | x | 22.09 | = | 5.5225
|  |  | Subtotal mà d'obra | [6 empty] | 5.5225
Material
| PMADC23BWC | u | Boca. circ. regul. BWC-N (S) M9016 dim.100 MADEL | 1 |  | x | 14.5 | = | 14.5
|  |  | Subtotal material | [6 empty] | 14.5
|  |  | Cost directe | [6 empty] | 20.0225
|  |  | Total | [6 empty] | 20.0225
P-351 | UMADC21LMTA | u | Sum. i col. de reixeta lineal d'aletes fixes a 0º paral·leles a la cota major sèrie Madel LMT-DD+SP+CM (S) AA dim. 300x200, construïda en alumini i acabat anoditzat AA, amb regulador de cabal d'aletes oposades, construït en acer electro-zincado lacat negre SP, fixació amb clips (S) i marc de muntatge CM. . |  |  |  | Rend.: | 1 |  | 39.86
Mà d'obra
| OGENO01.0003 | h | Oficial primera | 0.25 | /R | x | 22.09 | = | 5.5225
|  |  | Subtotal mà d'obra | [6 empty] | 5.5225
Material
| PMADC21LMTA | u | Reixeta lineal regul. LMT+SP+CM (S) AA 300x200 MADEL | 1 |  | x | 34.34 | = | 34.34
|  |  | Subtotal material | [6 empty] | 34.34
|  |  | Cost directe | [6 empty] | 39.8625
|  |  | Total | [6 empty] | 39.8625
P-352 | UMADC21LMTB | u | Sum. i col. de reixeta lineal d'aletes fixes a 0º paral·leles a la cota major sèrie Madel LMT-DD+SP+CM (S) AA dim. 800x200, construïda en alumini i acabat anoditzat AA, amb regulador de cabal d'aletes oposades, construït en acer electro-zincado lacat negre SP, fixació amb clips (S) i marc de muntatge CM. |  |  |  | Rend.: | 1 |  | 81.01
Mà d'obra
| OGENO01.0003 | h | Oficial primera | 0.41 | /R | x | 22.09 | = | 9.0569
|  |  | Subtotal mà d'obra | [6 empty] | 9.0569
Material
| PMADC21LMTB | u | Reixeta lineal regul. LMT+SP+CM (S) AA 800x200 MADEL | 1 |  | x | 70.26 | = | 70.26
| PMADCAUXILA | u | Medis auxiliars | 1 |  | x | 1.69 | = | 1.69
|  |  | Subtotal material | [6 empty] | 71.95
|  |  | Cost directe | [6 empty] | 81.0069
|  |  | Total | [6 empty] | 81.0069
P-353 | UMADC21LMTC | u | Sum. i col. de reixeta lineal amb aletes fixes a 0º paral·leles a la cota major sèrie LMT-DD+CM (S) AA dim. 1500x200, construïda en alumini i acabat anoditzat AA, fixació amb clips (S) i marc de muntatge CM. Marca MADEL. |  |  |  | Rend.: | 1 |  | 119.94
Mà d'obra
| OGENO01.0003 | h | Oficial primera | 0.6 | /R | x | 22.09 | = | 13.254
|  |  | Subtotal mà d'obra | [6 empty] | 13.254
Material
| PMADC21LMTC | u | Reixeta lineal LMT-DD+CM (S) AA 1500x200 MADEL | 1 |  | x | 105 | = | 105
| PMADCAUXILA | u | Medis auxiliars | 1 |  | x | 1.69 | = | 1.69
|  |  | Subtotal material | [6 empty] | 106.69
|  |  | Cost directe | [6 empty] | 119.944
|  |  | Total | [6 empty] | 119.944
P-354 | UMADC22DMTA | u | Sum. i col. de reixeta per a tornada d'aire amb aletes fixes a 45º i paral·leles a la cota menor sèrie Madel EMT-AR+CM (S) AA dim. 150x400, construïda en alumini i acabat anoditzat AA, fixació amb clips (S) i marc de muntatge CM. |  |  |  | Rend.: | 1 |  | 22.56
Mà d'obra
| OGENO01.0003 | h | Oficial primera | 0.25 | /R | x | 22.09 | = | 5.5225
|  |  | Subtotal mà d'obra | [6 empty] | 5.5225
Material
| PMADC22DMTA | u | Reixeta ret. DMT-AR+CM (S) AA 400x150 MADEL | 1 |  | x | 17.04 | = | 17.04
|  |  | Subtotal material | [6 empty] | 17.04
|  |  | Cost directe | [6 empty] | 22.5625
|  |  | Total | [6 empty] | 22.5625
P-355 | UMADC22DMTB | u | Sum. i col. de reixeta per a tornada d'aire amb aletes fixes a 45º i paral·leles a la cota menor sèrie Madel EMT-AR+CM (S) AA dim. 250x500, construïda en alumini i acabat anoditzat AA, fixació amb clips (S) i marc de muntatge CM. |  |  |  | Rend.: | 1 |  | 37.6
Mà d'obra
| OGENO01.0003 | h | Oficial primera | 0.41 | /R | x | 22.09 | = | 9.0569
|  |  | Subtotal mà d'obra | [6 empty] | 9.0569
Material
| PMADCAUXILA | u | Medis auxiliars | 1 |  | x | 1.69 | = | 1.69
| PMADC22DMTB | u | Reixeta ret. DMT-AR+CM (S) AA 500x250 MADEL | 1 |  | x | 26.85 | = | 26.85
|  |  | Subtotal material | [6 empty] | 28.54
|  |  | Cost directe | [6 empty] | 37.5969
|  |  | Total | [6 empty] | 37.5969
P-356 | UMADC22DMTC | u | Sum. i col. de reixeta per a tornada d'aire amb aletes fixes a 45º i paral·leles a la cota menor sèrie Madel EMT-AR+CM (S) AA dim. 600x300, construïda en alumini i acabat anoditzat AA, fixació amb clips (S) i marc de muntatge CM. |  |  |  | Rend.: | 1 |  | 49.07
Mà d'obra
| OGENO01.0003 | h | Oficial primera | 0.41 | /R | x | 22.09 | = | 9.0569
|  |  | Subtotal mà d'obra | [6 empty] | 9.0569
Material
| PMADC22DMTC | u | Reixeta ret. DMT-AR+CM (S) AA 600x300 MADEL | 1 |  | x | 38.32 | = | 38.32
| PMADCAUXILA | u | Medis auxiliars | 1 |  | x | 1.69 | = | 1.69
|  |  | Subtotal material | [6 empty] | 40.01
|  |  | Cost directe | [6 empty] | 49.0669
|  |  | Total | [6 empty] | 49.0669
P-357 | UMADC31DCN | u | Sum. i col. de difusor circular de cons fixos sèrie Madel DCN+R3E+PFLEX AA dim.160 construït en alumini i acabat anoditzat color plata mat AA. Amb regulador de cabal tipus papallona R3E i coll de muntatge per a instal·lar en fals sostre amb conducte flexible i elements necessaris per a muntatge PFLEX. |  |  |  | Rend.: | 1 |  | 31.72
Mà d'obra
| OGENO01.0003 | h | Oficial primera | 0.33 | /R | x | 22.09 | = | 7.2897
|  |  | Subtotal mà d'obra | [6 empty] | 7.2897
Material
| PMADC31DCN | u | Dif. circ. regul. DCN+R3E+PFLEX AA dim.160 MADEL | 1 |  | x | 24.43 | = | 24.43
|  |  | Subtotal material | [6 empty] | 24.43
|  |  | Cost directe | [6 empty] | 31.7197
|  |  | Total | [6 empty] | 31.7197
P-358 | UMADC4SCC1 | u | Sum. i col. de comporta de regulació de cabal per a conducte circular i amb comandament manual sèrie SCC-MA dim.125. Amb elements necessaris per a muntatge. Marca MADEL. |  |  |  | Rend.: | 1 |  | 41.02
Mà d'obra
| OGENO01.0003 | h | Oficial primera | 0.5 | /R | x | 22.09 | = | 11.045
|  |  | Subtotal mà d'obra | [6 empty] | 11.045
Material
| PMADCAUXILB | u | Medis auxiliars | 1 |  | x | 2.56 | = | 2.56
| PMADC4SCC1 | u | Comp. regul. SCC-MA dim.125 MADEL | 1 |  | x | 27.41 | = | 27.41
|  |  | Subtotal material | [6 empty] | 29.97
|  |  | Cost directe | [6 empty] | 41.015
|  |  | Total | [6 empty] | 41.015
Partida d'obra
| 145C3273 | m2 | Llosa de formigó armat, horitzontal, de 20 cm de gruix amb muntatge i desmuntatge d'encofrat per a lloses, a una alçària <= 3 m, amb tauler de fusta de pi folrat amb tauler fenòlic per a deixar el formigó vist, amb una quantia de 1.1 m2/m2, formigó HA-25/B/10/IIa, abocat amb bomba i armadura AP500 S d'acer en barres corrugades amb una quantia de 20 kg/m2 |  |  |  | Rend.: | 1 |  | 91.59
Partida d'obra
| E4DC1D02 | m2 | Muntatge i desmuntatge d'encofrat per a lloses, a una alçària <= 3 m, amb tauler de fusta de pi folrat amb tauler fenòlic per a deixar el formigó vist | 1.1 |  | x | 42.6514 | = | 46.9165
| E45C18C4 | m3 | Formigó per a lloses, HA-25/B/10/IIa, de consistència tova i grandària màxima del granulat 10 mm, abocat amb bomba | 0.2 |  | x | 88.7254 | = | 17.7451
| E4BC3000 | kg | Armadura per a lloses d'estructura AP500 S d'acer en barres corrugades B500S de límit elàstic >= 500 N/mm2 | 20 |  | x | 1.3466 | = | 26.933
|  |  | Subtotal partida d'obra | [6 empty] | 91.5946
|  |  | Cost directe | [6 empty] | 91.5946
|  |  | Total | [6 empty] | 91.5946
| 14LFN78F | m2 | Sostre de 25+5 cm, per a una sobrecàrrega (ús+permanents) de 4 a 5 kN/m2, amb revoltó de morter de ciment i biguetes de formigó pretesat, intereixos 0.7 m, llum 5 a 7 m, amb una quantia de 5 kg/m2 d'armadura AP500 S d'acer en barres corrugades, malla electrosoldada AP500 T de 15x30 cm, 6 i 6 mm de D, i una quantia de 0.09 m3/m2 de formigó HA-25/P/20/I abocat amb cubilot |  |  |  | Rend.: | 1 |  | 48.25
Partida d'obra
| E4B93000 | kg | Armadura per a sostres amb elements resistents industrialitzats AP500 S d'acer en barres corrugades B500S de límit elàstic >= 500 N/mm2 | 5 |  | x | 1.3008 | = | 6.5042
| E4B9DC88 | m2 | Armadura per a sostres amb elements resistents AP500 T amb malla electrosoldada de barres corrugades d'acer ME 30x15 cm D:6-6 mm 6x2.2 m B500T UNE-EN 10080 | 1 |  | x | 2.605 | = | 2.605
| E45917G3 | m3 | Formigó per a sostres amb elements resistents industrialitzats, HA-25/P/20/I de consistència plàstica i grandària màxima del granulat 20 mm, abocat amb cubilot | 0.09 |  | x | 96.4505 | = | 8.6805
| E4LFB37G | m2 | Bigueta i revoltó per a sostre de 25+5 cm, amb revoltó de morter de ciment i biguetes de formigó pretesat de 17 a 18 cm d'alçària, intereixos 0.7 m, llum 5 a 7 m, de moment flector últim 72.5 kNm per m d'amplària de sostre | 1 |  | x | 30.461 | = | 30.461
|  |  | Subtotal partida d'obra | [6 empty] | 48.2507
|  |  | Cost directe | [6 empty] | 48.2507
|  |  | Total | [6 empty] | 48.2507
| 14LHF689 | m2 | Sostre de 20+4 cm, per a una sobrecàrrega (ús+permanents) de 4 a 5 kN/m2, amb revoltó de ceràmica i semibiguetes de formigó pretesat, intereixos 0.7 m, llum < 5 m, amb una quantia de 5 kg/m2 d'armadura AP500 S d'acer en barres corrugades, AP500 T en malles electrosoldades de 15x30 cm, 6 i 6 mm de D, i una quantia de 0.065 m3/m2 de formigó HA-25/P/20/I abocat amb cubilot |  |  |  | Rend.: | 1 |  | 38.71
Partida d'obra
| E4LH6326 | m2 | Semibigueta i revoltó per a sostre de 20+4 cm, fins a 3 m d'alçària de muntatge, amb revoltó de ceràmica i semibiguetes de formigó pretesat de 13 a 14 cm d'alçària, intereixos 0.7 m, llum < 5 m, de moment flector últim 41 kNm per m d'amplària de sostre | 1 |  | x | 23.3302 | = | 23.3302
| E4B93000 | kg | Armadura per a sostres amb elements resistents industrialitzats AP500 S d'acer en barres corrugades B500S de límit elàstic >= 500 N/mm2 | 5 |  | x | 1.3008 | = | 6.5042
| E45917G3 | m3 | Formigó per a sostres amb elements resistents industrialitzats, HA-25/P/20/I de consistència plàstica i grandària màxima del granulat 20 mm, abocat amb cubilot | 0.065 |  | x | 96.4505 | = | 6.2693
| E4B9DC88 | m2 | Armadura per a sostres amb elements resistents AP500 T amb malla electrosoldada de barres corrugades d'acer ME 30x15 cm D:6-6 mm 6x2.2 m B500T UNE-EN 10080 | 1 |  | x | 2.605 | = | 2.605
|  |  | Subtotal partida d'obra | [6 empty] | 38.7087
|  |  | Cost directe | [6 empty] | 38.7087
|  |  | Total | [6 empty] | 38.7087
| 14LHN78F | m2 | Sostre de 25+5 cm, per a una sobrecàrrega (ús+permanents) de 4 a 5 kN/m2, amb revoltó de morter de ciment i semibiguetes de formigó pretesat, intereixos 0.7 m, llum 5 a 7 m, amb una quantia de 5 kg/m2 d'armadura AP500 S d'acer en barres corrugades, AP500 T en malles electrosoldades de 15x30 cm, 6 i 6 mm de D, i una quantia de 0.09 m3/m2 de formigó HA-25/P/20/I abocat amb cubilot |  |  |  | Rend.: | 1 |  | 45.08
Partida d'obra
| E45917G3 | m3 | Formigó per a sostres amb elements resistents industrialitzats, HA-25/P/20/I de consistència plàstica i grandària màxima del granulat 20 mm, abocat amb cubilot | 0.09 |  | x | 96.4505 | = | 8.6805
| E4B93000 | kg | Armadura per a sostres amb elements resistents industrialitzats AP500 S d'acer en barres corrugades B500S de límit elàstic >= 500 N/mm2 | 5 |  | x | 1.3008 | = | 6.5042
| E4LHB47K | m2 | Semibigueta i revoltó per a sostre de 25+5 cm, fins a 3 m d'alçària de muntatge, amb revoltó de morter de ciment i semibiguetes de formigó pretesat de 13 a 14 cm d'alçària, intereixos 0.7 m, llum 5 a 7 m, de moment flector últim 75 kNm per m d'amplària de sostre | 1 |  | x | 27.2869 | = | 27.2869
| E4B9DC88 | m2 | Armadura per a sostres amb elements resistents AP500 T amb malla electrosoldada de barres corrugades d'acer ME 30x15 cm D:6-6 mm 6x2.2 m B500T UNE-EN 10080 | 1 |  | x | 2.605 | = | 2.605
|  |  | Subtotal partida d'obra | [6 empty] | 45.0766
|  |  | Cost directe | [6 empty] | 45.0766
|  |  | Total | [6 empty] | 45.0766
| 14LHB1N78F | m2 | Sostre de 25+5 cm, per a una sobrecàrrega (ús+permanents) de 4 a 5 kN/m2, amb revoltó de morter de ciment i semibiguetes de formigó pretesat, intereixos 0.7 m, llum 5 a 7 m, amb una quantia de 10 kg/m2 d'armadura AP500 S d'acer en barres corrugades, AP500 T en malles electrosoldades de 20x30 cm, 5 i 5 mm de D, i una quantia de 0.15 m3/m2 de formigó HA-25/B/20/IIa abocat amb bomba |  |  |  | Rend.: | 1 |  | 57.8
Partida d'obra
| E4B93000 | kg | Armadura per a sostres amb elements resistents industrialitzats AP500 S d'acer en barres corrugades B500S de límit elàstic >= 500 N/mm2 | 10 |  | x | 1.3008 | = | 13.0083
| E4BADD66 | m2 | Armadura per a sostre nervat unidireccional amb malla electrosoldada de barres corrugades d'acer ME 30x20 cm D:5-5 mm 6x2.2 m B500T UNE-EN 10080 | 1.05 |  | x | 1.8695 | = | 1.9629
| E45918H4 | m3 | Formigó per a sostres amb elements resistents industrialitzats, HA-25/B/20/IIa de consistència tova i grandària màxima del granulat 20 mm, abocat amb bomba | 0.15 |  | x | 94.5433 | = | 14.1815
| E4LHB47K | m2 | Semibigueta i revoltó per a sostre de 25+5 cm, fins a 3 m d'alçària de muntatge, amb revoltó de morter de ciment i semibiguetes de formigó pretesat de 13 a 14 cm d'alçària, intereixos 0.7 m, llum 5 a 7 m, de moment flector últim 75 kNm per m d'amplària de sostre | 1.05 |  | x | 27.2869 | = | 28.6512
|  |  | Subtotal partida d'obra | [6 empty] | 57.804
|  |  | Cost directe | [6 empty] | 57.804
|  |  | Total | [6 empty] | 57.804
| EANBAAB08DA | m2 | Armaris de fulles batents, de fusta per a pintar, de 25 mm de gruix, de cares llises i estructura interior de fusta, amb folrat dels galzes de fusta del matex color, col·locat sobre bastiment. Inclòs prestages i tots els ferratges pel seu muntatge i col·locació |  |  |  | Rend.: | 1 |  | 116.33
Partida d'obra
| PAQ2-4UKH | u | Fulla batent per a porta d'armari, de fusta per a pintar, de 25 mm de gruix, de cares llises i estructura interior de fusta, de 50 cm d'amplària i 225 cm d'alçària | 0.7 |  | x | 81.6681 | = | 57.1677
| EANBAA8DA | u | Bastiment de base d'envà per a armari amb travesser inferior, de fusta, per a una llum d'obra de 60 cm d'amplària i de 220 cm d'alçària | 0.7 |  | x | 31.24 | = | 21.868
| PAP4-HCHZ | u | Folrat de bastiment de base de 3/4, per a porta d'una fulla batent amb fusta o DM per a pintar per a una llum de bastiment de fins a 100 cm d'amplària i de 210 cm d'alçària | 0.7 |  | x | 53.2834 | = | 37.2984
|  |  | Subtotal partida d'obra | [6 empty] | 116.3341
|  |  | Cost directe | [6 empty] | 116.3341
|  |  | Total | [6 empty] | 116.3341
| P4524-4SPB | m3 | Mur de formigó armat, per a deixar el formigó vist amb una quantia d'encofrat 10 m2/m3, formigó HA-25/B/10/IIa abocat amb cubilot i armadura AP500 S d'acer en barres corrugades amb una quantia de 60 kg/m3 |  |  |  | Rend.: | 1 |  | 400.1
Partida d'obra
| P4DG-3XPL | m2 | Muntatge i desmuntatge d'una cara d'encofrat, amb plafó metàl·lic de 50x200 cm, per a murs de base rectilínia, encofrats a dues cares, d'alçària <= 3 m, per a deixar el formigó vist | 10 |  | x | 22.0933 | = | 220.9329
| P4520-3E57 | m3 | Formigó per a mur, HA-25/B/10/IIa, de consistència tova i grandària màxima del granulat 10 mm, abocat amb cubilot | 1 |  | x | 98.6498 | = | 98.6498
| P4BC-43MU | kg | Armadura per a mur AP500 S d'acer en barres corrugades B500S de límit elàstic >= 500 N/mm2 | 60 |  | x | 1.342 | = | 80.5188
|  |  | Subtotal partida d'obra | [6 empty] | 400.1015
|  |  | Cost directe | [6 empty] | 400.1015
|  |  | Total | [6 empty] | 400.1015
| P9D1-6FKE | m2 | Paviment de llambordí ceràmic de forma rectangular de 10x20 cm i 5 cm de gruix, col·locat i rejuntat amb morter de ciment 1:6 |  |  |  | Rend.: | 1 |  | 42.95
Mà d'obra
| A0F-000S | h | Oficial 1a d'obra pública | 0.75 | /R | x | 21.37 | = | 16.0275
| A0D-0007 | h | Manobre | 0.255 | /R | x | 17.8 | = | 4.539
|  |  | Subtotal mà d'obra | [6 empty] | 20.5665
Material
| B9D0-1BP5 | m2 | Llambordí ceràmic de forma rectangular de 10 x 20 cm i 5 cm de gruix | 1.02 |  | x | 17.47 | = | 17.8194
|  |  | Subtotal material | [6 empty] | 17.8194
Partida d'obra
| B07F-0LT4 | m3 | Morter de ciment pòrtland amb filler calcari CEM II/B-L i sorra, amb 250 kg/m3 de ciment, amb una proporció en volum 1:6 i 5 N/mm2 de resistència a compressió, elaborat a l'obra | 0.055 |  | x | 77.3213 | = | 4.2527
|  |  | Subtotal partida d'obra | [6 empty] | 4.2527
|  |  | Despeses auxiliars |  |  |  | 1.5 | % | 0.3085
|  |  | Cost directe | [6 empty] | 42.9471
|  |  | Total | [6 empty] | 42.9471
| PAB1-61RE | u | Porta de perfils d'acer laminat per a ventilació, col·locada en parets existents, amb lamel·les horitzontals fixes una fulla batent, de perfils laminats d'acer L 50+5 mm i bastiment de perfils laminats d'acer, amb pany de cop i clau, per a un buit d'obra de 210x95 cm, reposició d'arrebossat i pintat de la porta amb 1 capa d'imprimació fosfatant i 2 d'acabat amb esmalt sintètic, no inclou formació de forat, llinda i pintat parament |  |  |  | Rend.: | 1 |  | 398.66
Partida d'obra
| PAB0-6173 | u | Porta d'acer en perfils laminats d'una fulla batent, per a un buit d'obra de 95x210 cm, amb bastidor de L de 50+5 mm, lamel·les horitzontals fixes i bastiment, pany de cop i clau, acabat per a pintar, col·locada | 1 |  | x | 210.3832 | = | 210.3832
| P89F-4VW5 | m2 | Pintat de portes cegues d'acer galvanitzat, amb esmalt sintètic, amb una capa d'imprimació fosfatant i dues d'acabat | 4 |  | x | 14.102 | = | 56.4081
| P811-3F8U | m2 | Arrebossat a bona vista sobre parament vertical interior, a 3,00 m d'alçària, com a màxim, amb morter de ciment 1:4, remolinat | 4 |  | x | 18.0023 | = | 72.0092
| PAY0-505R | u | Col·locació de bastiment d'acer, en parets existents, per a un buit d'obra d'amplària 1 m i 2 a 2,5 m d'alçària, com a màxim, amb morter de ciment pòrtland amb filler calcari 1:4 | 1 |  | x | 59.864 | = | 59.864
|  |  | Subtotal partida d'obra | [6 empty] | 398.6645
|  |  | Cost directe | [6 empty] | 398.6645
|  |  | Total | [6 empty] | 398.6645
P-1 | 145CB03273 | m2 | Llosa de formigó armat, horitzontal, de 18 cm de gruix amb muntatge i desmuntatge d'encofrat per a lloses, a una alçària <= 3,0 m, amb tauler de fusta de pi folrat amb tauler fenòlic per a deixar el formigó vist, amb una quantia de 1.1 m2/m2 (inclou l'encofrat necessari per a conformar el perímetre dels forats d'instal·lacions), formigó HA-25/B/10/IIa, abocat amb bomba i armadura AP500 S d'acer en barres corrugades amb una quantia de 30 kg/m2 |  |  |  | Rend.: | 1 |  | 103.29
Partida d'obra
| E4DC1D02 | m2 | Muntatge i desmuntatge d'encofrat per a lloses, a una alçària <= 3 m, amb tauler de fusta de pi folrat amb tauler fenòlic per a deixar el formigó vist | 1.1 |  | x | 42.6514 | = | 46.9165
| E4BC3000 | kg | Armadura per a lloses d'estructura AP500 S d'acer en barres corrugades B500S de límit elàstic >= 500 N/mm2 | 30 |  | x | 1.3466 | = | 40.3995
| E45C18C4 | m3 | Formigó per a lloses, HA-25/B/10/IIa, de consistència tova i grandària màxima del granulat 10 mm, abocat amb bomba | 0.18 |  | x | 88.7254 | = | 15.9706
|  |  | Subtotal partida d'obra | [6 empty] | 103.2866
|  |  | Cost directe | [6 empty] | 103.2866
|  |  | Total | [6 empty] | 103.2866
P-2 | 145CB13273 | m2 | Llosa de formigó armat, horitzontal, de 18 cm de gruix amb muntatge i desmuntatge d'encofrat per a lloses, a una alçària <= 5,0 m, amb tauler de fusta de pi folrat amb tauler fenòlic per a deixar el formigó vist, amb una quantia de 1.1 m2/m2 (inclou l'encofrat necessari per a conformar el perímetre dels forats d'instal·lacions), formigó HA-25/B/10/IIa, abocat amb bomba i armadura AP500 S d'acer en barres corrugades amb una quantia de 30 kg/m2 |  |  |  | Rend.: | 1 |  | 108.65
Partida d'obra
| E45C18C4 | m3 | Formigó per a lloses, HA-25/B/10/IIa, de consistència tova i grandària màxima del granulat 10 mm, abocat amb bomba | 0.18 |  | x | 88.7254 | = | 15.9706
| E4DC2D02 | m2 | Muntatge i desmuntatge d'encofrat per a lloses, a una alçària <= 5 m, amb tauler de fusta de pi folrat amb tauler fenòlic per a deixar el formigó vist | 1.1 |  | x | 47.5304 | = | 52.2834
| E4BC3000 | kg | Armadura per a lloses d'estructura AP500 S d'acer en barres corrugades B500S de límit elàstic >= 500 N/mm2 | 30 |  | x | 1.3466 | = | 40.3995
|  |  | Subtotal partida d'obra | [6 empty] | 108.6535
|  |  | Cost directe | [6 empty] | 108.6535
|  |  | Total | [6 empty] | 108.6535
P-3 | 14LFB0N78F | m2 | Sostre de 25+5 cm, per a una sobrecàrrega (ús+permanents) de 4 a 5 kN/m2, amb revoltó de morter de ciment i biguetes de formigó pretesat, intereixos 0.7 m, llum 5 a 7 m, amb una quantia de 10 kg/m2 d'armadura AP500 S d'acer en barres corrugades, malla electrosoldada AP500 T de 15x30 cm, 6 i 6 mm de D, i una quantia de 0.15 m3/m2 de formigó HA-25/B/20/IIa abocat amb bomba |  |  |  | Rend.: | 1 |  | 61.14
Partida d'obra
| E45918H4 | m3 | Formigó per a sostres amb elements resistents industrialitzats, HA-25/B/20/IIa de consistència tova i grandària màxima del granulat 20 mm, abocat amb bomba | 0.15 |  | x | 94.5433 | = | 14.1815
| E4B93000 | kg | Armadura per a sostres amb elements resistents industrialitzats AP500 S d'acer en barres corrugades B500S de límit elàstic >= 500 N/mm2 | 10 |  | x | 1.3008 | = | 13.0083
| E4LFB37G | m2 | Bigueta i revoltó per a sostre de 25+5 cm, amb revoltó de morter de ciment i biguetes de formigó pretesat de 17 a 18 cm d'alçària, intereixos 0.7 m, llum 5 a 7 m, de moment flector últim 72.5 kNm per m d'amplària de sostre | 1.05 |  | x | 30.461 | = | 31.984
| E4BADD66 | m2 | Armadura per a sostre nervat unidireccional amb malla electrosoldada de barres corrugades d'acer ME 30x20 cm D:5-5 mm 6x2.2 m B500T UNE-EN 10080 | 1.05 |  | x | 1.8695 | = | 1.9629
|  |  | Subtotal partida d'obra | [6 empty] | 61.1368
|  |  | Cost directe | [6 empty] | 61.1368
|  |  | Total | [6 empty] | 61.1368
P-4 | 14LHB0F689 | m2 | Sostre de 20+4 cm, per a una sobrecàrrega (ús+permanents) de 4 a 5 kN/m2, amb revoltó de ceràmica i semibiguetes de formigó pretesat, intereixos 0.7 m, llum < 5 m, amb una quantia de 10 kg/m2 d'armadura AP500 S d'acer en barres corrugades, AP500 T en malles electrosoldades de 20x30 cm, 5 i 5 mm de D, i una quantia de 0.15 m3/m2 de formigó HA-25/B/20/IIa abocat amb cubilot |  |  |  | Rend.: | 1 |  | 53.65
Partida d'obra
| E4B93000 | kg | Armadura per a sostres amb elements resistents industrialitzats AP500 S d'acer en barres corrugades B500S de límit elàstic >= 500 N/mm2 | 10 |  | x | 1.3008 | = | 13.0083
| E4LH6326 | m2 | Semibigueta i revoltó per a sostre de 20+4 cm, fins a 3 m d'alçària de muntatge, amb revoltó de ceràmica i semibiguetes de formigó pretesat de 13 a 14 cm d'alçària, intereixos 0.7 m, llum < 5 m, de moment flector últim 41 kNm per m d'amplària de sostre | 1.05 |  | x | 23.3302 | = | 24.4968
| E45918H4 | m3 | Formigó per a sostres amb elements resistents industrialitzats, HA-25/B/20/IIa de consistència tova i grandària màxima del granulat 20 mm, abocat amb bomba | 0.15 |  | x | 94.5433 | = | 14.1815
| E4BADD66 | m2 | Armadura per a sostre nervat unidireccional amb malla electrosoldada de barres corrugades d'acer ME 30x20 cm D:5-5 mm 6x2.2 m B500T UNE-EN 10080 | 1.05 |  | x | 1.8695 | = | 1.9629
|  |  | Subtotal partida d'obra | [6 empty] | 53.6495
|  |  | Cost directe | [6 empty] | 53.6495
|  |  | Total | [6 empty] | 53.6495
P-5 | 14LHB0N78F | m2 | Sostre de 25+5 cm, per a una sobrecàrrega (ús+permanents) de 4 a 5 kN/m2, amb revoltó de morter de ciment i semibiguetes de formigó pretesat, intereixos 0.7 m, llum 5 a 7 m, amb una quantia de 10 kg/m2 d'armadura AP500 S d'acer en barres corrugades, AP500 T en malles electrosoldades de 20x30 cm, 5 i 5 mm de D, i una quantia de 0.15 m3/m2 de formigó HA-25/B/20/IIa abocat amb bomba |  |  |  | Rend.: | 1 |  | 57.8
Partida d'obra
| E4BADD66 | m2 | Armadura per a sostre nervat unidireccional amb malla electrosoldada de barres corrugades d'acer ME 30x20 cm D:5-5 mm 6x2.2 m B500T UNE-EN 10080 | 1.05 |  | x | 1.8695 | = | 1.9629
| E4B93000 | kg | Armadura per a sostres amb elements resistents industrialitzats AP500 S d'acer en barres corrugades B500S de límit elàstic >= 500 N/mm2 | 10 |  | x | 1.3008 | = | 13.0083
| E4LHB47K | m2 | Semibigueta i revoltó per a sostre de 25+5 cm, fins a 3 m d'alçària de muntatge, amb revoltó de morter de ciment i semibiguetes de formigó pretesat de 13 a 14 cm d'alçària, intereixos 0.7 m, llum 5 a 7 m, de moment flector últim 75 kNm per m d'amplària de sostre | 1.05 |  | x | 27.2869 | = | 28.6512
| E45918H4 | m3 | Formigó per a sostres amb elements resistents industrialitzats, HA-25/B/20/IIa de consistència tova i grandària màxima del granulat 20 mm, abocat amb bomba | 0.15 |  | x | 94.5433 | = | 14.1815
|  |  | Subtotal partida d'obra | [6 empty] | 57.804
|  |  | Cost directe | [6 empty] | 57.804
|  |  | Total | [6 empty] | 57.804
P-6 | 1Q71D111 | m | Mobiliari per a cuina linial de 5 m de llargària, de DM lacat amb mòduls alts de 330 mm de fondària, incloent mòdul sobre campana i mòdul escorreplats, i mòduls baixos de 600 mm de fondària i 800 mm d'alçària, amb mòdul per a forn. Tot col·locat |  |  |  | Rend.: | 1 |  | 368.55
Partida d'obra
| EQ710974 | u | Mòdul estàndard per a moble de cuina alt, de 900x330 mm i 700 mm d'alçària, de DM lacat, preu alt, amb tiradors, ferratges i regleta, col·locat fixat a la paret | 0.2 |  | x | 159.3662 | = | 31.8732
| EQ7119B4 | u | Mòdul estàndard per a moble de cuina baix, de 900x600 mm i 700 mm d'alçària, amb porta de DM lacat, preu alt, sobre peus regulables de PVC, amb tiradors, ferratge i sòcol, col·locat recolzat a terra i fixat a la paret | 0.2 |  | x | 176.1642 | = | 35.2328
| EQ7129B4 | u | Mòdul d'aigüera per a moble de cuina baix, de 900x600 mm i 700 mm d'alçària, amb porta de DM lacat, preu alt, sobre peus regulables de PVC, amb tiradors, ferratge i sòcol, col·locat recolzat a terra i fixat a la paret | 0.2 |  | x | 183.6642 | = | 36.7328
| EQ712664 | u | Mòdul sobre campana per a moble de cuina alt, de 600x330 mm i 600 mm d'alçària, de DM lacat, preu alt, amb tiradors, ferratges i regleta, col·locat fixat a la paret | 0.2 |  | x | 134.4703 | = | 26.8941
| EQ7136A0 | u | Mòdul de forn per a moble de cuina baix, de 600x600 mm i 700 mm d'alçària, sense frontal , preu econòmic, sobre peus regulables de PVC, amb tiradors, ferratge i sòcol, col·locat recolzat a terra i fixat a la paret | 0.2 |  | x | 59.6945 | = | 11.9389
| EQ711974 | u | Mòdul d'eixugaplats per a moble de cuina alt, de 900x330 mm i 700 mm d'alçària, de DM lacat, preu alt, amb tiradors, ferratges i regleta, col·locat fixat a la paret | 0.2 |  | x | 182.5661 | = | 36.5132
| EQ7116C4 | u | Mòdul estàndard per a moble de cuina baix, de 600x600 mm i 700 mm d'alçària, amb 2 calaixos i 1 cassoler de DM lacat, preu alt, sobre peus regulables de PVC, amb tiradors, ferratge i sòcol, col·locat recolzat a terra i fixat a la paret | 0.4 |  | x | 197.7628 | = | 79.1051
| EQ710674 | u | Mòdul estàndard per a moble de cuina alt, de 600x330 mm i 700 mm d'alçària, de DM lacat, preu alt, amb tiradors, ferratges i regleta, col·locat fixat a la paret | 0.8 |  | x | 137.8303 | = | 110.2642
|  |  | Subtotal partida d'obra | [6 empty] | 368.5545
|  |  | Cost directe | [6 empty] | 368.5545
|  |  | Total | [6 empty] | 368.5545
P-34 | E5Z15N20 | m2 | Formació de pendents amb formigó cel·lular sense granulat, de densitat 300 kg/m3, de 10,0 cm de gruix mitjà |  |  |  | Rend.: | 1 |  | 9.12
Mà d'obra
| A0140000 | h | Manobre | 0.115 | /R | x | 17.8 | = | 2.047
| A0122000 | h | Oficial 1a paleta | 0.115 | /R | x | 21.37 | = | 2.4575
|  |  | Subtotal mà d'obra | [6 empty] | 4.5046
Partida d'obra
| D07AA000 | m3 | Formigó cel·lular sense granulat, de densitat 300 kg/m3 | 0.101 |  | x | 45.0154 | = | 4.5466
|  |  | Subtotal partida d'obra | [6 empty] | 4.5466
|  |  | Despeses auxiliars |  |  |  | 1.5 | % | 0.06757
|  |  | Cost directe | [6 empty] | 9.1187
|  |  | Total | [6 empty] | 9.1187
P-194 | PA16-6141 | u | Desmuntatge i muntatge de bastiment i fulles de balconera de fusta de dues fulles batents, per a un buit d'obra de 120x230 cm, per a la seva restauració a taller i col·locació amb reblert dels forats, reajustat i aplomat |  |  |  | Rend.: | 1 |  | 133.72
Mà d'obra
| A0D-0007 | h | Manobre | 0.5 | /R | x | 17.8 | = | 8.9
| A01-FEP6 | h | Ajudant fuster | 0.5 | /R | x | 19.21 | = | 9.605
| A0F-000T | h | Oficial 1a paleta | 2.5 | /R | x | 21.37 | = | 53.425
| A0F-000K | h | Oficial 1a fuster | 2.5 | /R | x | 21.76 | = | 54.4
|  |  | Subtotal mà d'obra | [6 empty] | 126.33
Material
| B0AK-07AS | kg | Clau acer | 0.065 |  | x | 1.36 | = | 0.0884
| B0D31-07P4 | m3 | Llata de fusta de pi | 0.005 |  | x | 252.49 | = | 1.2625
|  |  | Subtotal material | [6 empty] | 1.3509
Element compost
| B07K-0LR1 | m3 | Pasta de guix B1 | 0.008 |  | x | 118.3417 | = | 0.94673
|  |  | Subtotal element compost | [6 empty] | 0.94673
Partida d'obra
| B07F-0LT4 | m3 | Morter de ciment pòrtland amb filler calcari CEM II/B-L i sorra, amb 250 kg/m3 de ciment, amb una proporció en volum 1:6 i 5 N/mm2 de resistència a compressió, elaborat a l'obra | 0.025 |  | x | 77.3213 | = | 1.933
|  |  | Subtotal partida d'obra | [6 empty] | 1.933
|  |  | Despeses auxiliars |  |  |  | 2.5 | % | 3.1582
|  |  | Cost directe | [6 empty] | 133.7189
|  |  | Total | [6 empty] | 133.7189
P-196 | PAB0-B06171 | m2 | Porta batent exterior formada per una estructura tubular de 50 x 50 amb vidre laminar incorporat . Porta a la part anterior reixa formada per perfils tubulars diam 25mm. Porta incorporat vidre fix lateral i vidre fix superfior. Maneta amb placa d' Inox Tessa ,viisagres inox, pintada color igual a la fusteria a escollir, col·locada |  |  |  | Rend.: | 1 |  | 255.68
Mà d'obra
| A0F-000P | h | Oficial 1a manyà | 1 | /R | x | 21.71 | = | 21.71
|  |  | Subtotal mà d'obra | [6 empty] | 21.71
Material
| BAB0-16WP | m2 | Porta batent exterior formada per una estructura tubular de 50 x 50 amb vidre laminar incorporat . Porta a la part anterior reixa formada per perfils tubulars diam 25mm. Porta incorporat vidre fix lateral i vidre fix superfior. Maneta amb placa d' Inox Tessa ,viisagres inox, pintada color igual a la fusteria a escollir, col·locada | 1 |  | x | 169.44 | = | 169.44
|  |  | Subtotal material | [6 empty] | 169.44
Partida d'obra
| EC151B03 | m2 | Vidre laminar de seguretat de dues llunes, amb acabat de lluna incolora, de 5+5 mm de gruix, amb classificació de resistència a l'impacte manual nivell A, col·locat amb llistó de vidre sobre alumini | 1 |  | x | 53.03 | = | 53.03
|  |  | Subtotal partida d'obra | [6 empty] | 53.03
Altres
| BAS0-0ZFB | U | Ferramenta [null] de [null], de [null] | 1 |  | x | 10.96 | = | 10.96
|  |  | Subtotal altres | [6 empty] | 10.96
|  |  | Despeses auxiliars |  |  |  | 2.5 | % | 0.54275
|  |  | Cost directe | [6 empty] | 255.6828
|  |  | Total | [6 empty] | 255.6828
P-197 | PAB1-B061RE | u | Porta de perfils d'acer laminat per a ventilació, col·locada en parets existents, amb lamel·les horitzontals fixes una fulla batent, de perfils laminats d'acer L 50+5 mm i bastiment de perfils laminats d'acer, amb pany de cop i clau, per a un buit d'obra de 100x90 cm, pintat de la porta amb 1 capa d'imprimació fosfatant i 2 d'acabat amb esmalt sintètic, no inclou formació de forat, llinda i pintat parament |  |  |  | Rend.: | 1 |  | 326.66
Partida d'obra
| PAB0-6173 | u | Porta d'acer en perfils laminats d'una fulla batent, per a un buit d'obra de 95x210 cm, amb bastidor de L de 50+5 mm, lamel·les horitzontals fixes i bastiment, pany de cop i clau, acabat per a pintar, col·locada | 1 |  | x | 210.3832 | = | 210.3832
| P89F-4VW5 | m2 | Pintat de portes cegues d'acer galvanitzat, amb esmalt sintètic, amb una capa d'imprimació fosfatant i dues d'acabat | 4 |  | x | 14.102 | = | 56.4081
| PAY0-505R | u | Col·locació de bastiment d'acer, en parets existents, per a un buit d'obra d'amplària 1 m i 2 a 2,5 m d'alçària, com a màxim, amb morter de ciment pòrtland amb filler calcari 1:4 | 1 |  | x | 59.864 | = | 59.864
|  |  | Subtotal partida d'obra | [6 empty] | 326.6553
|  |  | Cost directe | [6 empty] | 326.6553
|  |  | Total | [6 empty] | 326.6553
P-311 | PJ11A-7ASF | u | Plat de dutxa rectangular de resines, de 1400x900 mm, de color blanc, preu superior, encastat al paviment |  |  |  | Rend.: | 1 |  | 408.04
Mà d'obra
| A0F-000T | h | Oficial 1a paleta | 0.5 | /R | x | 21.37 | = | 10.685
| A0D-0007 | h | Manobre | 0.25 | /R | x | 17.8 | = | 4.45
|  |  | Subtotal mà d'obra | [6 empty] | 15.135
Material
| BJ119-1PSA | u | Plat de dutxa rectangular de resines, de 1400x900 mm, de color blanc, preu superior | 1 |  | x | 392.37 | = | 392.37
|  |  | Subtotal material | [6 empty] | 392.37
Partida d'obra
| B07F-0LT4 | m3 | Morter de ciment pòrtland amb filler calcari CEM II/B-L i sorra, amb 250 kg/m3 de ciment, amb una proporció en volum 1:6 i 5 N/mm2 de resistència a compressió, elaborat a l'obra | 0.002 |  | x | 77.3213 | = | 0.15464
|  |  | Subtotal partida d'obra | [6 empty] | 0.15464
|  |  | Despeses auxiliars |  |  |  | 2.5 | % | 0.37838
|  |  | Cost directe | [6 empty] | 408.038
|  |  | Total | [6 empty] | 408.038
P-324 | PJ54-78UV | u | Bateria de polipropilè per a comptadors d'aigua, de 2 fileres amb tubs de diàmetre 75 mm, amb alimentació inferior, per a 8 comptadors amb connexió mitjançant pletina, connectada a les derivacions individuals i al ramal principal inclòs elements de suport i placa de senyalització |  |  |  | Rend.: | 1 |  | 147.01
Mà d'obra
| A01-FEPE | h | Ajudant lampista | 0.15 | /R | x | 19.05 | = | 2.8575
| A0D-0007 | h | Manobre | 0.4 | /R | x | 17.8 | = | 7.12
| A0F-000N | h | Oficial 1a lampista | 0.6 | /R | x | 22.09 | = | 13.254
| A0F-000T | h | Oficial 1a paleta | 0.8 | /R | x | 21.37 | = | 17.096
|  |  | Subtotal mà d'obra | [6 empty] | 40.3275
Material
| BJ55-1OPC | u | Bateria de polipropilè per a comptadors d'aigua, de 2 fileres, amb tubs de diàmetre 75 mm, amb alimentació inferior, per a 8 comptadors amb connexió mitjançant pletina | 1 |  | x | 92.84 | = | 92.84
| BJ56-1OXR | u | Suport d'acer galvanitzat de 25 cm de llargària, per a bateries de polipropilè de tub de diàmetre 75 | 1 |  | x | 11.61 | = | 11.61
|  |  | Subtotal material | [6 empty] | 104.45
Partida d'obra
| B07F-0LT4 | m3 | Morter de ciment pòrtland amb filler calcari CEM II/B-L i sorra, amb 250 kg/m3 de ciment, amb una proporció en volum 1:6 i 5 N/mm2 de resistència a compressió, elaborat a l'obra | 0.021 |  | x | 77.3213 | = | 1.6238
|  |  | Subtotal partida d'obra | [6 empty] | 1.6238
|  |  | Despeses auxiliars |  |  |  | 1.5 | % | 0.60491
|  |  | Cost directe | [6 empty] | 147.0062
|  |  | Total | [6 empty] | 147.0062
P-344 | PQN1-B0HAA8 | m | Escala metàl·lica, amb la següent configuració: estesa 30 cm, frontal 16,5cm, amplada tram 1m i replà intermedi d’1m. Està formada per una platina estructural a cada costat, de 15 mm i 20 cm d'amplada, que arrencarà a partir del forjat sanitari i recolçada a l'inici i al final per platina al forjat. La pletina que toca a les parets anirà amb perns autoroscants de D12. Els esglaons de planxa metàl·lica estriada, conformada amb plecs frontals i posteriors, de 4 mm de gruix, soldats latealment a la pletines. Tots els perfils pintats amb imprimació i color blanc ral a escollir. |  |  |  | Rend.: | 1 |  | 329.64
Partida d'obra
| P447-DMDH | kg | Acer S275JR segons UNE-EN 10025-2, en perfils laminats en calent sèrie L, LD, T, rodó, quadrat, rectangular i planxa, treballat a taller i amb una capa d'imprimació antioxidant, per a reforç d'elements d'encastament, recolzament i rigiditzadors, col·locat a l'obra amb soldadura | 90 |  | x | 3.4497 | = | 310.4685
| E4ZW1350 | u | Ancoratge d'acer amb tac d'expansió de diàmetre 12 mm, amb cargol, volandera i femella per a fixació de perfils metàl·lics a estructura de formigó | 3 |  | x | 6.3897 | = | 19.1691
|  |  | Cost directe | [6 empty] | 329.6376
|  |  | Total | [6 empty] | 329.6376

## T-SMP
EDIFICI D’HABITATGES D’ÚS SOCIAL, PER A GENT GRAN | EDIFICI D’HABITATGES D’ÚS SOCIAL, PER A GENT GRAN | EDIFICI D’HABITATGES D’ÚS SOCIAL, PER A GENT GRAN | EDIFICI D’HABITATGES D’ÚS SOCIAL, PER A GENT GRAN
Justificació d'elements | Justificació d'elements | Justificació d'elements | Justificació d'elements
Codi | U.A. | Descripció | Preu
Mà d'obra
A01-FEOZ | h | Ajudant encofrador | 19.07
A01-FEP0 | h | Ajudant ferrallista | 19.07
A01-FEP1 | h | Ajudant soldador | 19.15
A01-FEP3 | h | Ajudant col·locador | 19.07
A01-FEP6 | h | Ajudant fuster | 19.21
A01-FEP9 | h | Ajudant pintor | 19.07
A01-FEPB | h | Ajudant manyà | 22.6
A01-FEPC | h | Ajudant calefactor | 19.05
A01-FEPD | h | Ajudant electricista | 19.05
A01-FEPE | h | Ajudant lampista | 19.05
A01-FEPH | h | Ajudant muntador | 19.07
A0103744 | h | Ajudant col·locador | 21.17
A010V010 | h | Conservador- restaurador director de la intervenció | 33.5
A010V050 | h | Conservador-restaurador | 28
A010V100 | h | Restaurador assistent | 20
A01037441 | h | Oficial 1a paleta | 23.85
A010374411 | h | Manobre | 19.91
A0103744111 | h | Oficial 1a paleta | 23.85
A01037441111 | h | Manobre | 19.91
A010V0101 | h | Conservador- restaurador director de la intervenció | 33.5
A010V0501 | h | Conservador-restaurador | 28
A010V1001 | h | Restaurador assistent | 20
A0112344 | h | Oficial 1a | 23.85
A0113744 | h | Oficial 1a col·locador | 23.85
A01123441 | h | Oficial 1a | 23.85
A011234411 | h | Oficial 1a | 23.85
A0112344111 | h | Oficial 1a | 23.85
A01123441111 | h | Oficial 1a | 23.85
A01137441 | h | Manobre especialista | 20.59
A011374411 | h | Manobre especialista | 20.59
A0113744111 | h | Manobre especialista | 20.59
A01137441111 | h | Manobre especialista | 20.59
A0121000 | h | Oficial 1a | 21.37
A0122000 | h | Oficial 1a paleta | 21.37
A0122344 | h | Oficial 1a paleta | 23.85
A0123000 | h | Oficial 1a encofrador | 21.37
A0123744 | h | Manobre | 19.91
A0124000 | h | Oficial 1a ferrallista | 21.37
A0125000 | h | Oficial 1a soldador | 21.72
A0127000 | h | Oficial 1a col·locador | 21.37
A0127744 | h | Oficial 1a paleta | 23.85
A0129000 | h | Oficial 1a guixaire | 21.37
A012A000 | h | Oficial 1a fuster | 21.76
A012D000 | h | Oficial 1a pintor | 21.37
A012E000 | h | Oficial 1a vidrier | 24.64
A012F000 | h | Oficial 1a manyà | 21.71
A012G000 | h | Oficial 1a calefactor | 22.09
A012H000 | h | Oficial 1a electricista | 22.09
A012M000 | h | Oficial 1a muntador | 22.09
A012N000 | h | Oficial 1a d'obra pública | 21.37
A01210001 | h | Oficial 1a | 23.85
A012100011 | h | Oficial 1a | 23.85
A0121000111 | h | Oficial 1a | 23.85
A01210001111 | h | Oficial 1a | 23.85
A01220001 | h | Oficial 1a paleta | 23.85
A01223441 | h | Oficial 1a paleta | 23.85
A012200011 | h | Oficial 1a paleta | 23.85
A0122000111 | h | Oficial 1a paleta | 23.85
A01220001111 | h | Oficial 1a paleta | 23.85
A012234411 | h | Oficial 1a paleta | 23.85
A0122344111 | h | Oficial 1a paleta | 23.85
A01223441111 | h | Oficial 1a paleta | 23.85
A01230001 | h | Oficial 1a encofrador | 23.85
A01237441 | h | Oficial 1a col·locador | 23.85
A012300011 | h | Oficial 1a encofrador | 23.85
A0123000111 | h | Oficial 1a encofrador | 23.85
A012374411 | h | Ajudant col·locador | 21.17
A0123744111 | h | Oficial 1a col·locador | 23.85
A01237441111 | h | Ajudant col·locador | 21.17
A01240001 | h | Oficial 1a ferrallista | 23.85
A012400011 | h | Oficial 1a ferrallista | 23.85
A0124000111 | h | Oficial 1a ferrallista | 23.85
A01240001111 | h | Oficial 1a ferrallista | 23.85
A01250001 | h | Oficial 1a soldador | 24.25
A012500011 | h | Oficial 1a soldador | 24.25
A0125000111 | h | Oficial 1a soldador | 24.25
A01250001111 | h | Oficial 1a soldador | 24.25
A01270001 | h | Oficial 1a col·locador | 23.85
A01277441 | h | Oficial 1a paleta | 23.85
A012700011 | h | Oficial 1a col·locador | 23.85
A0127000111 | h | Oficial 1a col·locador | 23.85
A01270001111 | h | Oficial 1a col·locador | 23.85
A012774411 | h | Oficial 1a paleta | 23.85
A0127744111 | h | Oficial 1a paleta | 23.85
A01277441111 | h | Oficial 1a paleta | 23.85
A012A0001 | h | Oficial 1a fuster | 22.36
A012A00011 | h | Oficial 1a fuster | 22.36
A012A000111 | h | Oficial 1a fuster | 22.36
A012A0001111 | h | Oficial 1a fuster | 22.36
A012D0001 | h | Oficial 1a pintor | 19.63
A012D00011 | h | Oficial 1a pintor | 19.63
A012D000111 | h | Oficial 1a pintor | 19.63
A012D0001111 | h | Oficial 1a pintor | 23.85
A012E0001 | h | Oficial 1a vidrier | 23.18
A012E00011 | h | Oficial 1a vidrier | 23.18
A012E000111 | h | Oficial 1a vidrier | 21.37
A012E0001111 | h | Oficial 1a vidrier | 21.37
A012F0001 | h | Oficial 1a manyà | 24.23
A012F00011 | h | Oficial 1a manyà | 24.23
A012F000111 | h | Oficial 1a manyà | 24.23
A012F0001111 | h | Oficial 1a manyà | 24.23
A012G0001 | h | Oficial 1a calefactor | 24.65
A012G00011 | h | Oficial 1a calefactor | 24.65
A012G000111 | h | Oficial 1a calefactor | 24.65
A012G0001111 | h | Oficial 1a calefactor | 24.65
A012H0001 | h | Oficial 1a electricista | 24.65
A012M0001 | h | Oficial 1a muntador | 24.65
A012M00011 | h | Oficial 1a muntador | 24.65
A012M000111 | h | Oficial 1a muntador | 24.65
A012M0001111 | h | Oficial 1a muntador | 24.65
A0133000 | h | Ajudant encofrador | 19.07
A0133744 | h | Manobre | 19.91
A0134000 | h | Ajudant ferrallista | 19.07
A0135000 | h | Ajudant soldador | 19.15
A0137000 | h | Ajudant col·locador | 19.07
A013A000 | h | Ajudant fuster | 19.21
A013D000 | h | Ajudant pintor | 19.07
A013F000 | h | Ajudant manyà | 19.15
A013G000 | h | Ajudant calefactor | 19.05
A013H000 | h | Ajudant electricista | 19.05
A013M000 | h | Ajudant muntador | 19.07
A01330001 | h | Ajudant encofrador | 21.17
A01337441 | h | Manobre | 19.91
A013300011 | h | Ajudant encofrador | 21.17
A0133000111 | h | Ajudant encofrador | 21.17
A013374411 | h | Manobre | 19.91
A0133744111 | h | Manobre | 19.91
A01337441111 | h | Ajudant soldador | 21.25
A01340001 | h | Ajudant ferrallista | 21.17
A013400011 | h | Ajudant ferrallista | 21.17
A0134000111 | h | Ajudant ferrallista | 21.17
A01340001111 | h | Ajudant ferrallista | 21.17
A01350001 | h | Ajudant soldador | 21.25
A013500011 | h | Ajudant soldador | 21.25
A0135000111 | h | Ajudant soldador | 21.25
A01350001111 | h | Ajudant soldador | 21.25
A01370001 | h | Ajudant col·locador | 21.17
A013700011 | h | Ajudant col·locador | 21.17
A0137000111 | h | Ajudant col·locador | 21.17
A01370001111 | h | Ajudant col·locador | 21.17
A013D0001 | h | Ajudant pintor | 17.52
A013D00011 | h | Ajudant pintor | 17.52
A013D000111 | h | Ajudant pintor | 17.52
A013D0001111 | h | Ajudant pintor | 21.17
A013F0001 | h | Ajudant manyà | 21.25
A013F00011 | h | Ajudant manyà | 21.25
A013F000111 | h | Ajudant manyà | 21.25
A013G0001 | h | Ajudant calefactor | 21.14
A013G00011 | h | Ajudant calefactor | 21.14
A013G000111 | h | Ajudant calefactor | 21.14
A013G0001111 | h | Ajudant calefactor | 21.14
A013H0001 | h | Ajudant electricista | 21.14
A013M0001 | h | Ajudant muntador | 21.17
A013M00011 | h | Ajudant muntador | 21.17
A013M000111 | h | Ajudant muntador | 21.17
A013M0001111 | h | Ajudant muntador | 21.17
A0140000 | h | Manobre | 17.8
A0143744 | h | Manobre especialista | 20.59
A0149000 | h | Manobre guixaire | 17.8
A01400001 | h | Manobre | 19.91
A014000011 | h | Manobre | 19.91
A0140000111 | h | Manobre | 19.91
A01400001111 | h | Manobre | 19.91
A01437441 | h | Oficial 1a col·locador | 23.85
A014374411 | h | Oficial 1a col·locador | 23.85
A0143744111 | h | Manobre especialista | 20.59
A01437441111 | h | Oficial 1a col·locador | 23.85
A0150000 | h | Manobre especialista | 18.84
A0152344 | h | Oficial 1a soldador | 24.25
A0153744 | h | Ajudant col·locador | 21.17
A01500001 | h | Manobre especialista | 20.59
A015000011 | h | Manobre especialista | 20.59
A0150000111 | h | Manobre especialista | 20.59
A01500001111 | h | Manobre especialista | 20.59
A01523441 | h | Manobre especialista | 20.59
A015234411 | h | Manobre especialista | 20.59
A0152344111 | h | Manobre especialista | 20.59
A01523441111 | h | Manobre especialista | 20.59
A01537441 | h | Ajudant col·locador | 21.17
A015374411 | h | Oficial 1a paleta | 23.85
A0153744111 | h | Manobre | 19.91
A01537441111 | h | Oficial 1a paleta | 23.85
A0162344 | h | Manobre | 19.91
A0163744 | h | Manobre | 19.91
A0167744 | h | Manobre | 19.91
A01623441 | h | Manobre | 19.91
A016234411 | h | Manobre | 19.91
A0162344111 | h | Manobre | 19.91
A01623441111 | h | Manobre | 19.91
A01637441 | h | Manobre | 19.91
A016374411 | h | Manobre | 19.91
A0163744111 | h | Manobre | 19.91
A01637441111 | h | Manobre | 19.91
A01677441 | h | Manobre | 19.91
A016774411 | h | Manobre | 19.91
A0167744111 | h | Manobre | 19.91
A01677441111 | h | Manobre | 19.91
A0172344 | h | Ajudant ferrallista | 21.17
A0173744 | h | Manobre especialista | 20.59
A0177744 | h | Manobre especialista | 20.59
A01723441 | h | Ajudant ferrallista | 21.17
A01737441 | h | Manobre especialista | 20.59
A017374411 | h | Manobre especialista | 20.59
A0173744111 | h | Manobre especialista | 20.59
A01737441111 | h | Oficial 1a col·locador | 23.85
A01777441 | h | Manobre especialista | 20.59
A017774411 | h | Manobre especialista | 20.59
A0177744111 | h | Manobre especialista | 20.59
A01777441111 | h | Oficial 1a soldador | 24.25
A0182344 | h | Oficial 1a ferrallista | 23.85
A0183744 | h | Manobre | 19.91
A01823441 | h | Oficial 1a ferrallista | 23.85
A01837441 | h | Manobre | 19.91
A018374411 | h | Manobre | 19.91
A0183744111 | h | Manobre | 19.91
A01837441111 | h | Manobre | 19.91
A0192344 | h | Oficial 1a vidrier | 21.37
A0197744 | h | Oficial 1a muntador | 24.65
A01923441 | h | Oficial 1a vidrier | 21.37
A01A2344 | h | Oficial 1a col·locador | 23.85
A01A3744 | h | Oficial 1a paleta | 23.85
A01A23441 | h | Oficial 1a col·locador | 23.85
A01A234411 | h | Oficial 1a col·locador | 23.85
A01A2344111 | h | Oficial 1a col·locador | 23.85
A01A23441111 | h | Oficial 1a col·locador | 23.85
A01A37441 | h | Oficial 1a paleta | 23.85
A01A374411 | h | Oficial 1a paleta | 23.85
A01A3744111 | h | Oficial 1a paleta | 23.85
A01A37441111 | h | Ajudant col·locador | 21.17
A01B2344 | h | Ajudant col·locador | 21.17
A01B3744 | h | Manobre | 19.91
A01B23441 | h | Ajudant col·locador | 21.17
A01B234411 | h | Ajudant col·locador | 21.17
A01B2344111 | h | Ajudant col·locador | 21.17
A01B23441111 | h | Ajudant col·locador | 21.17
A01B37441 | h | Manobre | 19.91
A01B374411 | h | Ajudant col·locador | 21.17
A01B3744111 | h | Manobre | 19.91
A01B37441111 | h | Manobre | 19.91
A01C3744 | h | Manobre | 19.91
A01C37441 | h | Manobre | 19.91
A01C374411 | h | Manobre | 19.91
A01C3744111 | h | Manobre | 19.91
A01C37441111 | h | Manobre | 19.91
A01E2344 | h | Oficial 1a calefactor | 24.65
A01E3744 | h | Manobre | 19.91
A01E23441 | h | Oficial 1a calefactor | 24.65
A01E234411 | h | Oficial 1a calefactor | 24.65
A01E2344111 | h | Oficial 1a calefactor | 24.65
A01E23441111 | h | Oficial 1a calefactor | 24.65
A01E37441 | h | Manobre | 19.91
A01E374411 | h | Manobre | 19.91
A01E3744111 | h | Manobre | 19.91
A01E37441111 | h | Manobre | 19.91
A01F2344 | h | Ajudant calefactor | 21.14
A01F3744 | h | Oficial 1a soldador | 24.25
A01F7744 | h | Ajudant muntador | 21.17
A01-FEOZ1 | h | Ajudant encofrador | 22.51
A01-FEP01 | h | Ajudant ferrallista | 22.51
A01-FEP11 | h | Ajudant soldador | 22.6
A01-FEP31 | h | Ajudant col·locador | 22.51
A01-FEP61 | h | Ajudant fuster | 22.68
A01-FEP91 | h | Ajudant pintor | 22.51
A01-FEPB1 | h | Ajudant manyà | 22.6
A01-FEPE1 | h | Ajudant lampista | 22.48
A01-FEPH1 | h | Ajudant muntador | 22.51
A01F23441 | h | Ajudant calefactor | 21.14
A01F234411 | h | Ajudant calefactor | 21.14
A01F2344111 | h | Ajudant calefactor | 21.14
A01F23441111 | h | Ajudant calefactor | 21.14
A01F37441 | h | Oficial 1a soldador | 24.25
A01F374411 | h | Oficial 1a soldador | 24.25
A01F3744111 | h | Manobre especialista | 20.59
A01F37441111 | h | Manobre especialista | 20.59
A01-FEOZ11 | h | Ajudant encofrador | 22.51
A01-FEP011 | h | Ajudant ferrallista | 22.51
A01-FEP111 | h | Ajudant soldador | 22.6
A01-FEP311 | h | Ajudant col·locador | 22.51
A01-FEP611 | h | Ajudant fuster | 22.68
A01-FEP911 | h | Ajudant pintor | 22.51
A01-FEPE11 | h | Ajudant lampista | 22.48
A01-FEPH11 | h | Ajudant muntador | 22.51
A01-FEOZ111 | h | Ajudant encofrador | 22.51
A01-FEOZ1111 | h | Ajudant encofrador | 22.51
A01-FEP0111 | h | Ajudant ferrallista | 22.51
A01-FEP1111 | h | Ajudant soldador | 22.6
A01-FEP3111 | h | Ajudant col·locador | 22.51
A01-FEP6111 | h | Ajudant fuster | 22.68
A01-FEP9111 | h | Ajudant pintor | 22.51
A01-FEP11111 | h | Ajudant soldador | 22.6
A01-FEP31111 | h | Ajudant col·locador | 22.51
A01-FEP61111 | h | Ajudant fuster | 22.68
A01-FEP91111 | h | Ajudant pintor | 22.51
A01G2344 | h | Oficial 1a muntador | 24.65
A01G23441 | h | Oficial 1a muntador | 24.65
A01G234411 | h | Oficial 1a muntador | 24.65
A01G2344111 | h | Oficial 1a muntador | 24.65
A01G23441111 | h | Oficial 1a muntador | 24.65
A01H2344 | h | Ajudant muntador | 21.17
A01H23441 | h | Ajudant muntador | 21.17
A01H234411 | h | Ajudant muntador | 21.17
A01H2344111 | h | Ajudant muntador | 21.17
A01H23441111 | h | Ajudant muntador | 21.17
A01KQ744 | h | Ajudant encofrador | 22.51
A01L1744 | h | Ajudant fuster | 22.68
A01L8744 | h | Ajudant col·locador | 19.07
A01L17441 | h | Ajudant fuster | 22.68
A01L87441 | h | Ajudant col·locador | 19.07
A01L874411 | h | Ajudant col·locador | 19.07
A01L8744111 | h | Ajudant col·locador | 19.07
A01L87441111 | h | Ajudant col·locador | 19.07
A01YK244 | h | Ajudant col·locador | 22.51
A01YK444 | h | Ajudant soldador | 22.6
A01YK544 | h | Ajudant fuster | 22.68
A01YKB44 | h | Ajudant pintor | 22.51
A01YLW44 | h | Ajudant encofrador | 22.51
A01YK2441 | h | Ajudant col·locador | 22.51
A01YK4441 | h | Ajudant soldador | 22.6
A01YK5441 | h | Ajudant fuster | 22.68
A01YKB441 | h | Ajudant pintor | 22.51
A01YK24411 | h | Ajudant col·locador | 22.51
A01YK244111 | h | Ajudant col·locador | 22.51
A01YK2441111 | h | Ajudant col·locador | 19.07
A01YK44411 | h | Ajudant soldador | 22.6
A01YK444111 | h | Ajudant soldador | 22.6
A01YK4441111 | h | Ajudant soldador | 22.6
A01YK54411 | h | Ajudant fuster | 22.68
A01YK544111 | h | Ajudant fuster | 22.68
A01YK5441111 | h | Ajudant fuster | 22.68
A01YKB4411 | h | Ajudant pintor | 22.51
A01YKB44111 | h | Ajudant pintor | 22.51
A01YLW441 | h | Ajudant encofrador | 22.51
A01YLW4411 | h | Ajudant encofrador | 22.51
A01YLW44111 | h | Ajudant encofrador | 22.51
A01YLW441111 | h | Ajudant encofrador | 22.51
A0D-0007 | h | Manobre | 17.8
A0D-0008 | h | Manobre guixaire | 21.17
A0D03744 | h | Manobre | 21.17
A0D-00071 | h | Manobre | 21.17
A0D-000711 | h | Manobre | 21.17
A0D-0007111 | h | Manobre | 21.17
A0D-00071111 | h | Manobre | 21.17
A0D037441 | h | Manobre | 21.17
A0D0374411 | h | Manobre | 21.17
A0D03744111 | h | Manobre | 21.17
A0D037441111 | h | Manobre | 21.17
A0D23744 | h | Manobre | 21.17
A0D237441 | h | Manobre | 21.17
A0D2374411 | h | Manobre | 17.8
A0D23744111 | h | Manobre | 17.8
A0D237441111 | h | Manobre | 17.8
A0D33744 | h | Manobre | 21.17
A0D337441 | h | Manobre | 21.17
A0D3374411 | h | Manobre | 21.17
A0D33744111 | h | Manobre | 21.17
A0D337441111 | h | Manobre | 21.17
A0D53744 | h | Manobre | 21.17
A0D537441 | h | Manobre | 21.17
A0D5374411 | h | Manobre | 21.17
A0D53744111 | h | Manobre | 21.17
A0D537441111 | h | Manobre | 21.17
A0D63744 | h | Manobre | 21.17
A0D637441 | h | Manobre | 21.17
A0D6374411 | h | Manobre | 21.17
A0D63744111 | h | Manobre | 21.17
A0D637441111 | h | Manobre | 21.17
A0D73744 | h | Manobre | 17.8
A0D737441 | h | Manobre | 17.8
A0D7374411 | h | Manobre | 17.8
A0D83744 | h | Manobre | 21.17
A0D837441 | h | Manobre | 21.17
A0D8374411 | h | Manobre | 21.17
A0D83744111 | h | Manobre | 21.17
A0D837441111 | h | Manobre | 21.17
A0DA3744 | h | Manobre | 21.17
A0DA37441 | h | Manobre | 21.17
A0DA374411 | h | Manobre | 21.17
A0DA3744111 | h | Manobre | 21.17
A0DA37441111 | h | Manobre | 21.17
A0DB3744 | h | Manobre | 21.17
A0DB37441 | h | Manobre | 21.17
A0DB374411 | h | Manobre | 21.17
A0DB3744111 | h | Manobre | 21.17
A0DB37441111 | h | Manobre | 21.17
A0DC3744 | h | Manobre | 21.17
A0DC37441 | h | Manobre | 21.17
A0DC374411 | h | Manobre | 21.17
A0DC3744111 | h | Manobre | 21.17
A0DC37441111 | h | Manobre | 21.17
A0DE3744 | h | Manobre | 21.17
A0DE37441 | h | Manobre | 21.17
A0DE374411 | h | Manobre | 21.17
A0DE3744111 | h | Manobre | 21.17
A0DE37441111 | h | Manobre | 21.17
A0DO4744 | h | Manobre | 21.17
A0DO47441 | h | Manobre | 21.17
A0DO474411 | h | Manobre | 21.17
A0DO4744111 | h | Manobre | 21.17
A0DO47441111 | h | Manobre | 21.17
A0DS2644 | h | Manobre | 21.17
A0DS26441 | h | Manobre | 21.17
A0DS264411 | h | Manobre | 21.17
A0DS2644111 | h | Manobre | 21.17
A0DS26441111 | h | Manobre | 21.17
A0E-000A | h | Manobre especialista | 21.89
A0E-000A1 | h | Manobre especialista | 21.89
A0E-000A11 | h | Manobre especialista | 21.89
A0E-000A111 | h | Manobre especialista | 21.89
A0E-000A1111 | h | Manobre especialista | 21.89
A0ES2844 | h | Manobre especialista | 21.89
A0ES28441 | h | Manobre especialista | 21.89
A0ES284411 | h | Manobre especialista | 21.89
A0ES2844111 | h | Manobre especialista | 21.89
A0ES28441111 | h | Manobre especialista | 18.84
A0F-000B | h | Oficial 1a | 21.37
A0F-000C | h | Oficial 1a calefactor | 22.09
A0F-000D | h | Oficial 1a col·locador | 21.37
A0F-000E | h | Oficial 1a electricista | 22.09
A0F-000F | h | Oficial 1a encofrador | 21.37
A0F-000I | h | Oficial 1a ferrallista | 21.37
A0F-000K | h | Oficial 1a fuster | 21.76
A0F-000N | h | Oficial 1a lampista | 22.09
A0F-000P | h | Oficial 1a manyà | 21.71
A0F-000R | h | Oficial 1a muntador | 22.09
A0F-000S | h | Oficial 1a d'obra pública | 21.37
A0F-000T | h | Oficial 1a paleta | 21.37
A0F-000V | h | Oficial 1a pintor | 21.37
A0F-000Y | h | Oficial 1a soldador | 21.72
A0F03744 | h | Oficial 1a col·locador | 21.37
A0F-000B1 | h | Oficial 1a | 25.36
A0F-000D1 | h | Oficial 1a col·locador | 25.36
A0F-000F1 | h | Oficial 1a encofrador | 25.36
A0F-000I1 | h | Oficial 1a ferrallista | 25.36
A0F-000K1 | h | Oficial 1a fuster | 25.82
A0F-000N1 | h | Oficial 1a lampista | 26.21
A0F-000P1 | h | Oficial 1a manyà | 25.76
A0F-000R1 | h | Oficial 1a muntador | 26.21
A0F-000S1 | h | Oficial 1a d'obra pública | 25.36
A0F-000T1 | h | Oficial 1a paleta | 25.36
A0F-000V1 | h | Oficial 1a pintor | 25.36
A0F-000Y1 | h | Oficial 1a soldador | 25.78
A0F-000D11 | h | Oficial 1a col·locador | 25.36
A0F-000F11 | h | Oficial 1a encofrador | 25.36
A0F-000I11 | h | Oficial 1a ferrallista | 25.36
A0F-000K11 | h | Oficial 1a fuster | 25.82
A0F-000N11 | h | Oficial 1a lampista | 26.21
A0F-000P11 | h | Oficial 1a manyà | 25.76
A0F-000R11 | h | Oficial 1a muntador | 26.21
A0F-000S11 | h | Oficial 1a d'obra pública | 25.36
A0F-000T11 | h | Oficial 1a paleta | 25.36
A0F-000V11 | h | Oficial 1a pintor | 25.36
A0F-000Y11 | h | Oficial 1a soldador | 25.78
A0F-000D111 | h | Oficial 1a col·locador | 25.36
A0F-000F111 | h | Oficial 1a encofrador | 25.36
A0F-000I111 | h | Oficial 1a ferrallista | 25.36
A0F-000K111 | h | Oficial 1a fuster | 25.82
A0F-000P111 | h | Oficial 1a manyà | 25.76
A0F-000R111 | h | Oficial 1a muntador | 26.21
A0F-000T111 | h | Oficial 1a paleta | 25.36
A0F-000V111 | h | Oficial 1a pintor | 25.36
A0F-000Y111 | h | Oficial 1a soldador | 25.78
A0F-000D1111 | h | Oficial 1a col·locador | 25.36
A0F-000F1111 | h | Oficial 1a encofrador | 25.36
A0F-000K1111 | h | Oficial 1a fuster | 25.82
A0F-000R1111 | h | Oficial 1a muntador | 26.21
A0F-000T1111 | h | Oficial 1a paleta | 25.36
A0F-000V1111 | h | Oficial 1a pintor | 25.36
A0F-000Y1111 | h | Oficial 1a soldador | 25.78
A0F037441 | h | Oficial 1a col·locador | 21.37
A0F0374411 | h | Oficial 1a col·locador | 21.37
A0F03744111 | h | Oficial 1a col·locador | 21.37
A0F037441111 | h | Oficial 1a col·locador | 21.37
A0F13744 | h | Oficial 1a paleta | 25.36
A0F137441 | h | Oficial 1a paleta | 25.36
A0F1374411 | h | Oficial 1a paleta | 25.36
A0F13744111 | h | Oficial 1a paleta | 25.36
A0F137441111 | h | Oficial 1a paleta | 25.36
A0F33744 | h | Oficial 1a paleta | 21.37
A0F337441 | h | Oficial 1a paleta | 21.37
A0F43744 | h | Oficial 1a paleta | 25.36
A0F437441 | h | Oficial 1a paleta | 25.36
A0F4374411 | h | Oficial 1a paleta | 25.36
A0F43744111 | h | Oficial 1a paleta | 25.36
A0F437441111 | h | Oficial 1a paleta | 25.36
A0F53744 | h | Oficial 1a col·locador | 21.37
A0F63744 | h | Oficial 1a paleta | 25.36
A0F637441 | h | Oficial 1a paleta | 25.36
A0F6374411 | h | Oficial 1a paleta | 25.36
A0F63744111 | h | Oficial 1a paleta | 21.37
A0F637441111 | h | Oficial 1a paleta | 21.37
A0F73744 | h | Oficial 1a paleta | 25.36
A0F737441 | h | Oficial 1a paleta | 25.36
A0F7374411 | h | Oficial 1a paleta | 25.36
A0F73744111 | h | Oficial 1a paleta | 25.36
A0F737441111 | h | Oficial 1a paleta | 25.36
A0FF3744 | h | Oficial 1a paleta | 25.36
A0FF37441 | h | Oficial 1a paleta | 25.36
A0FF374411 | h | Oficial 1a paleta | 25.36
A0FF3744111 | h | Oficial 1a paleta | 25.36
A0FF37441111 | h | Oficial 1a paleta | 25.36
A0FO3744 | h | Oficial 1a paleta | 25.36
A0FO4744 | h | Oficial 1a soldador | 21.72
A0FO6744 | h | Oficial 1a fuster | 25.82
A0FO9744 | h | Oficial 1a col·locador | 21.37
A0FOC744 | h | Oficial 1a encofrador | 25.36
A0FOO744 | h | Oficial 1a paleta | 25.36
A0FO37441 | h | Oficial 1a paleta | 25.36
A0FO374411 | h | Oficial 1a paleta | 25.36
A0FO3744111 | h | Oficial 1a paleta | 25.36
A0FO37441111 | h | Oficial 1a paleta | 25.36
A0FO47441 | h | Oficial 1a soldador | 21.72
A0FO67441 | h | Oficial 1a fuster | 25.82
A0FO674411 | h | Oficial 1a fuster | 25.82
A0FO6744111 | h | Oficial 1a fuster | 25.82
A0FO97441 | h | Oficial 1a col·locador | 21.37
A0FO974411 | h | Oficial 1a col·locador | 21.37
A0FO9744111 | h | Oficial 1a col·locador | 21.37
A0FO97441111 | h | Oficial 1a col·locador | 21.37
A0FOO7441 | h | Oficial 1a paleta | 25.36
A0FOO74411 | h | Oficial 1a paleta | 25.36
A0FOO744111 | h | Oficial 1a paleta | 25.36
A0FOO7441111 | h | Oficial 1a paleta | 25.36
A0FQ3744 | h | Oficial 1a paleta | 25.36
A0FQ37441 | h | Oficial 1a paleta | 25.36
A0FQ374411 | h | Oficial 1a paleta | 25.36
A0FQ3744111 | h | Oficial 1a paleta | 25.36
A0FQ37441111 | h | Oficial 1a paleta | 25.36
A0FS2944 | h | Oficial 1a encofrador | 25.36
A0FS2A44 | h | Oficial 1a col·locador | 25.36
A0FS2D44 | h | Oficial 1a fuster | 25.82
A0FS2S44 | h | Oficial 1a pintor | 25.36
A0FS2U44 | h | Oficial 1a paleta | 25.36
A0FS2Z44 | h | Oficial 1a soldador | 25.78
A0FS29441 | h | Oficial 1a encofrador | 25.36
A0FS2A441 | h | Oficial 1a col·locador | 25.36
A0FS2D441 | h | Oficial 1a fuster | 25.82
A0FS2S441 | h | Oficial 1a pintor | 25.36
A0FS2U441 | h | Oficial 1a paleta | 25.36
A0FS2Z441 | h | Oficial 1a soldador | 25.78
A0FS294411 | h | Oficial 1a encofrador | 25.36
A0FS2944111 | h | Oficial 1a encofrador | 25.36
A0FS29441111 | h | Oficial 1a encofrador | 25.36
A0FS2A4411 | h | Oficial 1a col·locador | 25.36
A0FS2A44111 | h | Oficial 1a col·locador | 25.36
A0FS2A441111 | h | Oficial 1a col·locador | 21.37
A0FS2D4411 | h | Oficial 1a fuster | 25.82
A0FS2D44111 | h | Oficial 1a fuster | 25.82
A0FS2D441111 | h | Oficial 1a fuster | 25.82
A0FS2S4411 | h | Oficial 1a pintor | 25.36
A0FS2U4411 | h | Oficial 1a paleta | 25.36
A0FS2U44111 | h | Oficial 1a paleta | 25.36
A0FS2U441111 | h | Oficial 1a paleta | 25.36
A0FS2Z4411 | h | Oficial 1a soldador | 25.78
A0FS2Z44111 | h | Oficial 1a soldador | 25.78
A0FS2Z441111 | h | Oficial 1a soldador | 25.78
A0FT3744 | h | Oficial 1a paleta | 25.36
A0FT37441 | h | Oficial 1a paleta | 25.36
A0FT374411 | h | Oficial 1a paleta | 25.36
A0FT3744111 | h | Oficial 1a paleta | 25.36
A0FT37441111 | h | Oficial 1a paleta | 25.36
A0FV3744 | h | Oficial 1a paleta | 25.36
A0FV37441 | h | Oficial 1a paleta | 25.36
A0FV374411 | h | Oficial 1a paleta | 25.36
A0FV3744111 | h | Oficial 1a paleta | 25.36
A0FV37441111 | h | Oficial 1a paleta | 25.36
MO003 | h | Oficial 1ª electricista. | 22.09
MO005 | h | Oficial 1ª instal·lador de climatització. | 22.09
MO008 | h | Oficial 1ª lampista. | 22.09
MO012 | h | Oficial 1ª muntador de conductes de fibres minerals. | 22.09
MO020 | h | Oficial 1ª construcció. | 21.37
MO083 | h | Ajudant muntador de conductes de fibres minerals. | 19.05
MO102 | h | Ajudant electricista. | 19.05
MO104 | h | Ajudant instal·lador de climatització. | 19.05
MO107 | h | Ajudant lampista. | 19.05
MO113 | h | Peó ordinari construcció. | 17.8
MO017 | h | Oficial 1ª fuster. | 21.76
MO0171 | h | Oficial 1ª fuster. | 23.72
MO01711 | h | Oficial 1ª fuster. | 23.72
MO017111 | h | Oficial 1ª fuster. | 23.72
MO0171111 | h | Oficial 1ª fuster. | 23.72
MO01711111 | h | Oficial 1ª fuster. | 23.72
MO017111111 | h | Oficial 1ª fuster. | 23.72
MO0171111111 | h | Oficial 1ª fuster. | 23.72
MO0201 | h | Oficial 1ª construcció. | 23.3
MO02011 | h | Oficial 1ª construcció. | 23.3
MO020111 | h | Oficial 1ª construcció. | 23.3
MO0201111 | h | Oficial 1ª construcció. | 23.3
MO047 | h | Oficial 1ª muntador d'estructura metàl·lica. | 21.37
MO058 | h | Ajudant fuster. | 19.21
MO0581 | h | Ajudant fuster. | 20.84
MO05811 | h | Ajudant fuster. | 20.84
MO058111 | h | Ajudant fuster. | 20.84
MO0581111 | h | Ajudant fuster. | 20.84
MO05811111 | h | Ajudant fuster. | 20.84
MO058111111 | h | Ajudant fuster. | 20.84
MO0581111111 | h | Ajudant fuster. | 20.84
MO077 | h | Ajudant construcció. | 19.07
MO0771 | h | Ajudant construcció. | 20.68
MO094 | h | Ajudant muntador d'estructura metàl·lica. | 19.07
MO1131 | h | Peó ordinari construcció. | 19.47
MO11311 | h | Peó ordinari construcció. | 19.47
OGENO01.0003 | h | Oficial primera | 22.09
OGENO01.0048 | h | Oficial 1ª pintura | 18.79
OGENO01.0049 | h | Ayudante pintura | 17.22
Maquinària
C1101200 | h | Compressor amb dos martells pneumàtics | 15.65
C11012001 | h | Compressor amb dos martells pneumàtics | 15.65
C110120011 | h | Compressor amb dos martells pneumàtics | 15.65
C1101200111 | h | Compressor amb dos martells pneumàtics | 15.65
C11012001111 | h | Compressor amb dos martells pneumàtics | 15.65
C1134344 | h | Compressor amb dos martells pneumàtics | 15.65
C11343441 | h | Compressor amb dos martells pneumàtics | 15.65
C113434411 | h | Compressor amb dos martells pneumàtics | 15.65
C1312340 | h | Pala excavadora giratoria sobre pneumàtics de 15 a 20 t | 85.58
C1312350 | h | Pala excavadora giratoria sobre pneumàtics de 21 a 25 t | 100.87
C1313330 | h | Retroexcavadora sobre pneumàtics de 8 a 10 t | 50.9
C1316100 | h | Minicarregadora sobre pneumàtics de 2 a 5.9 t | 45
C13133301 | h | Retroexcavadora sobre pneumàtics de 8 a 10 t | 50.9
C131333011 | h | Retroexcavadora sobre pneumàtics de 8 a 10 t | 50.9
C1313330111 | h | Retroexcavadora sobre pneumàtics de 8 a 10 t | 50.9
C13133301111 | h | Retroexcavadora sobre pneumàtics de 8 a 10 t | 50.9
C1331100 | h | Motoanivelladora petita | 59.15
C1335010 | h | Corró vibratori autopropulsat, de 1.5 a 2.5 t | 39.73
C13350C0 | h | Corró vibratori autopropulsat, de 12 a 14 t | 67.39
C133A030 | h | Compactador duplex manual de 700 kg | 7.89
C133A0K0 | h | Safata vibrant amb placa de 60 cm | 5.58
C133A0K01 | h | Safata vibrant amb placa de 60 cm | 5.58
C133A0K011 | h | Safata vibrant amb placa de 60 cm | 5.58
C1368344 | h | Retroexcavadora sobre pneumàtics de 8 a 10 t | 50.9
C13683441 | h | Retroexcavadora sobre pneumàtics de 8 a 10 t | 50.9
C136834411 | h | Retroexcavadora sobre pneumàtics de 8 a 10 t | 50.9
C1368344111 | h | Retroexcavadora sobre pneumàtics de 8 a 10 t | 50.9
C13683441111 | h | Retroexcavadora sobre pneumàtics de 8 a 10 t | 50.9
C13F7744 | h | Retroexcavadora sobre pneumàtics de 8 a 10 t | 50.9
C1501700 | h | Camió per a transport de 7 t | 32.53
C1501900 | h | Camió per a transport de 20 t | 48.59
C1501A00 | h | Camió per a transport de 24 t | 53.18
C1502E00 | h | Camió cisterna de 8 m3 | 42.91
C1503500 | h | Camió grua de 5 t | 47.81
C150G900 | h | Grua autopropulsada de 20 t | 58.1
C15017001 | h | Camió per a transport de 7 t | 32.53
C1701100 | h | Camió amb bomba de formigonar | 155.18
C1704100 | h | Mesclador continu amb sitja per a morter preparat a granel | 1.7
C1705600 | h | Formigonera de 165 l | 1.71
C170H000 | h | Màquina tallajunts amb disc de diamant per a paviment | 8.77
C17011001 | h | Camió amb bomba de formigonar | 155.18
C170110011 | h | Camió amb bomba de formigonar | 155.18
C1701100111 | h | Camió amb bomba de formigonar | 155.18
C17011001111 | h | Camió amb bomba de formigonar | 155.18
C17041001 | h | Mesclador continu amb sitja per a morter preparat a granel | 1.7
C170410011 | h | Mesclador continu amb sitja per a morter preparat a granel | 1.7
C17056001 | h | Formigonera de 165 l | 1.71
C170560011 | h | Formigonera de 165 l | 1.71
C1705600111 | h | Formigonera de 165 l | 1.71
C17056001111 | h | Formigonera de 165 l | 1.71
C170H0001 | h | Màquina tallajunts amb disc de diamant per a paviment | 8.77
C170H00011 | h | Màquina tallajunts amb disc de diamant per a paviment | 8.77
C170H000111 | h | Màquina tallajunts amb disc de diamant per a paviment | 8.77
C170H0001111 | h | Màquina tallajunts amb disc de diamant per a paviment | 8.77
C172-003J | h | Camió amb bomba de formigonar | 155.48
C172-003J1 | h | Camió amb bomba de formigonar | 155.48
C1731344 | h | Camió amb bomba de formigonar | 155.18
C17313441 | h | Camió amb bomba de formigonar | 155.18
C173134411 | h | Camió amb bomba de formigonar | 155.18
C1731344111 | h | Camió amb bomba de formigonar | 155.18
C17313441111 | h | Camió amb bomba de formigonar | 155.18
C176-00FX | h | Formigonera de 165 l | 1.78
C176-00FX1 | h | Formigonera de 165 l | 1.78
C176-00FX11 | h | Formigonera de 165 l | 1.78
C176-00FX111 | h | Formigonera de 165 l | 1.78
C1778344 | h | Formigonera de 165 l | 1.71
C17783441 | h | Formigonera de 165 l | 1.71
C17GR744 | h | Formigonera de 165 l | 1.78
C17O2V44 | h | Formigonera de 165 l | 1.78
C17O2V441 | h | Formigonera de 165 l | 1.78
C17O2V4411 | h | Formigonera de 165 l | 1.78
C17O2V44111 | h | Formigonera de 165 l | 1.78
C17O2V441111 | h | Formigonera de 165 l | 1.78
C1RA2800 | m3 | Subministrament de contenidor metàl·lic de 8 m3 de capacitat i recollida amb residus inerts o no especials | 18.24
C1RA28001 | m3 | Subministrament de contenidor metàl·lic de 8 m3 de capacitat i recollida amb residus inerts o no especials | 18.24
C2003000 | h | Remolinador mecànic | 4.79
C2005000 | h | Regle vibratori | 4.41
C200H000 | h | Màquina taladradora amb broca de diamant refrigerada amb aigua per a forats de 5 a 20 cm com a màxim | 8.56
C200P000 | h | Equip i elements auxiliars per a soldadura elèctrica | 3.11
C200S000 | h | Equip i elements auxiliars per a tall oxiacetilènic | 6.61
C200H0001 | h | Màquina taladradora amb broca de diamant refrigerada amb aigua per a forats de 5 a 20 cm com a màxim | 8.56
C200H00011 | h | Màquina taladradora amb broca de diamant refrigerada amb aigua per a forats de 5 a 20 cm com a màxim | 8.56
C200P0001 | h | Equip i elements auxiliars per a soldadura elèctrica | 3.11
C200P00011 | h | Equip i elements auxiliars per a soldadura elèctrica | 3.11
C200P000111 | h | Equip i elements auxiliars per a soldadura elèctrica | 3.11
C200S0001 | h | Equip i elements auxiliars per a tall oxiacetilènic | 6.61
C200S00011 | h | Equip i elements auxiliars per a tall oxiacetilènic | 6.61
C200S000111 | h | Equip i elements auxiliars per a tall oxiacetilènic | 6.61
C200S0001111 | h | Equip i elements auxiliars per a tall oxiacetilènic | 6.61
C201-002N | h | Barrejadora-bombejadora per a morters i guixos projectats | 4.5
C201-002N1 | h | Barrejadora-bombejadora per a morters i guixos projectats | 4.5
C206-00DW | h | Equip i elements auxiliars per a soldadura elèctrica | 3.11
C206-00DW1 | h | Equip i elements auxiliars per a soldadura elèctrica | 3.11
C206-00DW11 | h | Equip i elements auxiliars per a soldadura elèctrica | 3.11
C206-00DW111 | h | Equip i elements auxiliars per a soldadura elèctrica | 3.11
C207-00E1 | h | Equip i elements auxiliars per a tall oxiacetilènic | 6.68
C207-00E11 | h | Equip i elements auxiliars per a tall oxiacetilènic | 6.68
C20GU744 | h | Equip i elements auxiliars per a soldadura elèctrica | 3.11
C20O2S44 | h | Equip i elements auxiliars per a soldadura elèctrica | 3.11
C20O2S441 | h | Equip i elements auxiliars per a soldadura elèctrica | 3.11
C20O2S4411 | h | Equip i elements auxiliars per a soldadura elèctrica | 3.11
C20O2S44111 | h | Equip i elements auxiliars per a soldadura elèctrica | 3.11
C20O2S441111 | h | Equip i elements auxiliars per a soldadura elèctrica | 3.11
C20S2344 | h | Equip i elements auxiliars per a tall oxiacetilènic | 6.61
MKK00AUX04 | h | Mezcladora-bombeadora de morteros | 7.96
MQ08SOL020 | h | Equip i elements auxiliars per soldadura elèctrica. | 3.1
Material
B006 | kg | Imprimació de producte per acabat superficial antitaques incolor a base se silanos, sense disolvents | 13.33
B0111000 | m3 | Aigua | 1.6
B011-05ME | m3 | Aigua | 1.6
B011-05ME1 | m3 | Aigua | 1.6
B011-05ME11 | m3 | Aigua | 1.6
B011-05ME111 | m3 | Aigua | 1.6
B01110001 | m3 | Aigua | 1.63
B011100011 | m3 | Aigua | 1.63
B0111000111 | m3 | Aigua | 1.63
B01110001111 | m3 | Aigua | 1.63
B013B744 | m3 | Aigua | 1.6
B013B7441 | m3 | Aigua | 1.6
B013B74411 | m3 | Aigua | 1.6
B0142344 | m3 | Aigua | 1.63
B01423441 | m3 | Aigua | 1.63
B014234411 | m3 | Aigua | 1.63
B0142344111 | m3 | Aigua | 1.63
B0172000 | l | Dissolvent universal | 3.95
B01V7B44 | m3 | Aigua | 1.6
B01V7B441 | m3 | Aigua | 1.6
B01V7B4411 | m3 | Aigua | 1.6
B01V7B44111 | m3 | Aigua | 1.6
B01V7B441111 | m3 | Aigua | 1.6
B0310020 | t | Sorra de pedrera per a morters | 17.04
B0310400 | t | Sorra de pedrera de 0 a 5 mm | 16.59
B0310500 | t | Sorra de pedrera de 0 a 3,5 mm | 16.68
B0311010 | t | Sorra de pedrera de pedra calcària per a formigons | 15.88
B0314344 | t | Sorra de pedrera per a morters | 17.04
B03100201 | t | Sorra de pedrera per a morters | 17.04
B03105001 | t | Sorra de pedrera de 0 a 3,5 mm | 16.68
B031002011 | t | Sorra de pedrera per a morters | 17.04
B0310020111 | t | Sorra de pedrera per a morters | 17.04
B03100201111 | t | Sorra de pedrera per a morters | 17.04
B031050011 | t | Sorra de pedrera de 0 a 3,5 mm | 16.68
B03110101 | t | Sorra de pedrera de pedra calcària per a formigons | 15.88
B0330A00 | t | Grava de pedrera, de 5 a 12 mm | 18.33
B0331Q10 | t | Grava de pedrera de pedra calcària, de grandària màxima 20 mm, per a formigons | 15.95
B0332300 | t | Grava de pedrera de pedra granítica, de 50 a 70 mm | 18.84
B0331Q101 | t | Grava de pedrera de pedra calcària, de grandària màxima 20 mm, per a formigons | 15.95
B0372000 | m3 | Tot-u artificial | 15.83
B03D5000 | m3 | Terra adequada | 5.53
B03L-05N0 | t | Sorra de marbre blanc | 108.71
B03L-05N7 | t | Sorra de pedrera per a morters | 17.03
B03L-05N71 | t | Sorra de pedrera per a morters | 17.03
B03L-05N711 | t | Sorra de pedrera per a morters | 17.03
B03L-05N7111 | t | Sorra de pedrera per a morters | 17.03
B03Q7A44 | t | Sorra de pedrera per a morters | 17.03
B03Q7A441 | t | Sorra de pedrera per a morters | 17.03
B03Q7A4411 | t | Sorra de pedrera per a morters | 17.03
B03Q7A44111 | t | Sorra de pedrera per a morters | 17.03
B03Q7A441111 | t | Sorra de pedrera per a morters | 17.03
B0512401 | t | Ciment pòrtland amb filler calcari CEM II/B-L 32,5 R segons UNE-EN 197-1, en sacs | 93.48
B05124011 | t | Ciment pòrtland amb filler calcari CEM II/B-L 32,5 R segons UNE-EN 197-1, en sacs | 103.3
B051240111 | t | Ciment pòrtland amb filler calcari CEM II/B-L 32,5 R segons UNE-EN 197-1, en sacs | 103.3
B0512401111 | t | Ciment pòrtland amb filler calcari CEM II/B-L 32,5 R segons UNE-EN 197-1, en sacs | 103.3
B05124011111 | t | Ciment pòrtland amb filler calcari CEM II/B-L 32,5 R segons UNE-EN 197-1, en sacs | 103.3
B0521100 | kg | Guix de designació B1/20/2, segons la norma UNE-EN 13279-1 | 0.12
B0521200 | kg | Guix de designació C6/20/2, segons la norma UNE-EN 13279-1 | 0.12
B0532310 | kg | Calç aèria hidratada CL 90-S, en sacs | 0.22
B0536444 | t | Ciment pòrtland amb filler calcari CEM II/B-L 32,5 R segons UNE-EN 197-1, en sacs | 103.3
B05323101 | kg | Calç aèria hidratada CL 90-S, en sacs | 0.22
B053231011 | kg | Calç aèria hidratada CL 90-S, en sacs | 0.22
B0532310111 | kg | Calç aèria hidratada CL 90-S, en sacs | 0.22
B05364441 | t | Ciment pòrtland amb filler calcari CEM II/B-L 32,5 R segons UNE-EN 197-1, en sacs | 103.3
B054-06DH | kg | Calç aèria hidratada CL 90-S, en sacs | 0.22
B054-06DH1 | kg | Calç aèria hidratada CL 90-S, en sacs | 0.22
B054-06DH11 | kg | Calç aèria hidratada CL 90-S, en sacs | 0.22
B054-06DH111 | kg | Calç aèria hidratada CL 90-S, en sacs | 0.22
B055-065W | t | Ciment blanc de ram de paleta BL 22,5 X segons UNE 80305, en sacs | 160.16
B055-067M | t | Ciment pòrtland amb filler calcari CEM II/B-L 32,5 R segons UNE-EN 197-1, en sacs | 103.55
B055-067M1 | t | Ciment pòrtland amb filler calcari CEM II/B-L 32,5 R segons UNE-EN 197-1, en sacs | 103.55
B055-067M11 | t | Ciment pòrtland amb filler calcari CEM II/B-L 32,5 R segons UNE-EN 197-1, en sacs | 103.55
B055-067M111 | t | Ciment pòrtland amb filler calcari CEM II/B-L 32,5 R segons UNE-EN 197-1, en sacs | 103.55
B059-06FO | kg | Guix de designació B1/20/2, segons la norma UNE-EN 13279-1 | 0.12
B05A2203 | kg | Material per a rejuntat de rajoles ceràmiques CG2 segons norma UNE-EN 13888, de color | 0.82
B05R8D44 | t | Ciment pòrtland amb filler calcari CEM II/B-L 32,5 R segons UNE-EN 197-1, en sacs | 103.55
B05R8D441 | t | Ciment pòrtland amb filler calcari CEM II/B-L 32,5 R segons UNE-EN 197-1, en sacs | 103.55
B05R8D4411 | t | Ciment pòrtland amb filler calcari CEM II/B-L 32,5 R segons UNE-EN 197-1, en sacs | 103.55
B05R8D44111 | t | Ciment pòrtland amb filler calcari CEM II/B-L 32,5 R segons UNE-EN 197-1, en sacs | 103.55
B05R8D441111 | t | Ciment pòrtland amb filler calcari CEM II/B-L 32,5 R segons UNE-EN 197-1, en sacs | 103.55
B05Z5R21 | kg | Pont d'unió de resines per a l' adherència d'enguixats sobre suports absorbents | 2.54
B062-07PL | cu | Puntal metàl·lic i telescòpic per a 3 m d'alçària i 150 usos | 9.91
B062-07PL1 | cu | Puntal metàl·lic i telescòpic per a 3 m d'alçària i 150 usos | 9.91
B062-07PL11 | cu | Puntal metàl·lic i telescòpic per a 3 m d'alçària i 150 usos | 9.91
B062-07PL111 | cu | Puntal metàl·lic i telescòpic per a 3 m d'alçària i 150 usos | 9.91
B064300B | m3 | Formigó HM-20/B/20/I de consistència tova, grandària màxima del granulat 20 mm, amb >= 200 kg/m3 de ciment, apte per a classe d'exposició I | 59.55
B064300C | m3 | Formigó HM-20/P/20/I de consistència plàstica, grandària màxima del granulat 20 mm, amb >= 200 kg/m3 de ciment, apte per a classe d'exposició I | 59.55
B064E35B | m3 | Formigó HM-30/B/20/I+F de consistència tova, grandària màxima del granulat 20 mm, amb >= 300 kg/m3 de ciment, apte per a classe d'exposició I+F | 74.93
B064300B1 | m3 | Formigó HM-20/B/20/I de consistència tova, grandària màxima del granulat 20 mm, amb >= 200 kg/m3 de ciment, apte per a classe d'exposició I | 59.55
B064300B11 | m3 | Formigó HM-20/B/20/I de consistència tova, grandària màxima del granulat 20 mm, amb >= 200 kg/m3 de ciment, apte per a classe d'exposició I | 59.55
B065760B | m3 | Formigó HA-25/B/10/IIa de consistència tova, grandària màxima del granulat 10 mm, amb >= 275 kg/m3 de ciment, apte per a classe d'exposició IIa | 68.27
B065910C | m3 | Formigó HA-25/P/20/I de consistència plàstica, grandària màxima del granulat 20 mm, amb >= 250 kg/m3 de ciment, apte per a classe d'exposició I | 65.29
B065960B | m3 | Formigó HA-25/B/20/IIa de consistència tova, grandària màxima del granulat 20 mm, amb >= 275 kg/m3 de ciment, apte per a classe d'exposició IIa | 65.8
B065960J | m3 | Formigó HA-25/B/20/IIa de consistència tova, grandària màxima del granulat 20 mm, amb >= 275 kg/m3 de ciment, additiu hidròfug, apte per a classe d'exposició IIa | 68.43
B065E81B | m3 | Formigó HA-30/B/20/IIa+Qa de consistència tova, grandària màxima del granulat 20 mm, amb >= 325 kg/m3 de ciment, apte per a classe d'exposició IIa+Qa | 81.91
B065910C1 | m3 | Formigó HA-25/P/20/I de consistència plàstica, grandària màxima del granulat 20 mm, amb >= 250 kg/m3 de ciment, apte per a classe d'exposició I | 65.29
B065960B1 | m3 | Formigó HA-25/B/20/IIa de consistència tova, grandària màxima del granulat 20 mm, amb >= 275 kg/m3 de ciment, apte per a classe d'exposició IIa | 65.8
B065960J1 | m3 | Formigó HA-25/B/20/IIa de consistència tova, grandària màxima del granulat 20 mm, amb >= 275 kg/m3 de ciment, additiu hidròfug, apte per a classe d'exposició IIa | 68.43
B065910C11 | m3 | Formigó HA-25/P/20/I de consistència plàstica, grandària màxima del granulat 20 mm, amb >= 250 kg/m3 de ciment, apte per a classe d'exposició I | 65.29
B065910C111 | m3 | Formigó HA-25/P/20/I de consistència plàstica, grandària màxima del granulat 20 mm, amb >= 250 kg/m3 de ciment, apte per a classe d'exposició I | 65.29
B065960B11 | m3 | Formigó HA-25/B/20/IIa de consistència tova, grandària màxima del granulat 20 mm, amb >= 275 kg/m3 de ciment, apte per a classe d'exposició IIa | 65.8
B065E81B1 | m3 | Formigó HA-30/B/20/IIa+Qa de consistència tova, grandària màxima del granulat 20 mm, amb >= 325 kg/m3 de ciment, apte per a classe d'exposició IIa+Qa | 81.91
B069-2A9P | m3 | Formigó d'ús no estructural de resistència a compressió15 N/mm2, consistència plàstica i grandària màxima del granulat 40 mm, HNE-15/P/40 | 59.56
B069-2A9P1 | m3 | Formigó d'ús no estructural de resistència a compressió15 N/mm2, consistència plàstica i grandària màxima del granulat 40 mm, HNE-15/P/40 | 59.56
B06E-11GQ | m3 | Formigó HA-25/B/10/IIa de consistència tova, grandària màxima del granulat 10 mm, amb >= 275 kg/m3 de ciment, apte per a classe d'exposició IIa | 71.18
B06E-11H5 | m3 | Formigó HA-25/B/20/IIa de consistència tova, grandària màxima del granulat 20 mm, amb >= 275 kg/m3 de ciment, apte per a classe d'exposició IIa | 68.6
B06E-11IA | m3 | Formigó HA-30/B/20/IIa de consistència tova, grandària màxima del granulat 20 mm, amb >= 275 kg/m3 de ciment, additiu hidròfug, apte per a classe d'exposició IIa | 74.94
B06E-12C5 | m3 | Formigó HM-20/P/20/I de consistència plàstica, grandària màxima del granulat 20 mm, amb >= 200 kg/m3 de ciment, apte per a classe d'exposició I | 62.2
B06E-12DA | m3 | Formigó HA-25/B/20/I de consistència tova, grandària màxima del granulat 20 mm, amb >= 250 kg/m3 de ciment, apte per a classe d'exposició I | 68.07
B06E-12DW | m3 | Formigó HM-20/B/20/I de consistència tova, grandària màxima del granulat 20 mm, amb >= 200 kg/m3 de ciment, additiu hidròfug, apte per a classe d'exposició I | 64.69
B06E-11H51 | m3 | Formigó HA-25/B/20/IIa de consistència tova, grandària màxima del granulat 20 mm, amb >= 275 kg/m3 de ciment, apte per a classe d'exposició IIa | 68.6
B06E-11IA1 | m3 | Formigó HA-30/B/20/IIa de consistència tova, grandària màxima del granulat 20 mm, amb >= 275 kg/m3 de ciment, additiu hidròfug, apte per a classe d'exposició IIa | 74.94
B06E-12DA1 | m3 | Formigó HA-25/B/20/I de consistència tova, grandària màxima del granulat 20 mm, amb >= 250 kg/m3 de ciment, apte per a classe d'exposició I | 68.07
B06E-12DW1 | m3 | Formigó HM-20/B/20/I de consistència tova, grandària màxima del granulat 20 mm, amb >= 200 kg/m3 de ciment, additiu hidròfug, apte per a classe d'exposició I | 64.69
B06NLA2B | m3 | Formigó de neteja, amb una dosificació de 150 kg/m3 de ciment, consistència tova i grandària màxima del granulat 20 mm, HL-150/B/20 | 58
B06NN14C | m3 | Formigó d'ús no estructural de resistència a compressió15 N/mm2, consistència plàstica i grandària màxima del granulat 40 mm, HNE-15/P/40 | 57.13
B06S9T44 | cu | Puntal metàl·lic i telescòpic per a 3 m d'alçària i 150 usos | 9.91
B06S9T441 | cu | Puntal metàl·lic i telescòpic per a 3 m d'alçària i 150 usos | 9.91
B06S9T4411 | cu | Puntal metàl·lic i telescòpic per a 3 m d'alçària i 150 usos | 9.91
B06S9T44111 | cu | Puntal metàl·lic i telescòpic per a 3 m d'alçària i 150 usos | 9.91
B06S9T441111 | cu | Puntal metàl·lic i telescòpic per a 3 m d'alçària i 150 usos | 9.91
B06XP744 | cu | Puntal metàl·lic i telescòpic per a 3 m d'alçària i 150 usos | 9.91
B06XP7441 | cu | Puntal metàl·lic i telescòpic per a 3 m d'alçària i 150 usos | 9.91
B0710250 | t | Morter per a ram de paleta, classe M 5 (5 N/mm2), a granel, de designació (G) segons norma UNE-EN 998-2 | 30.93
B0710280 | t | Morter per a ram de paleta, classe M 7.5 (7.5 N/mm2), a granel, de designació (G) segons norma UNE-EN 998-2 | 31.74
B0711010 | kg | Adhesiu cimentós tipus C1 segons norma UNE-EN 12004 | 0.28
B0711020 | kg | Adhesiu cimentós tipus C2 segons norma UNE-EN 12004 | 0.61
B0711024 | kg | Adhesiu cimentós tipus C2 TE segons norma UNE-EN 12004 | 0.77
B0711026 | kg | Adhesiu cimentós tipus C2 E S1 segons norma UNE-EN 12004 | 0.81
B0715000 | kg | Morter polimèric de ciment amb resines sintètiques i fibres | 0.79
B071ACE0 | kg | Adhesiu cola en base escaiola, per a divisòria ceràmica | 0.36
B07102501 | t | Morter per a ram de paleta, classe M 5 (5 N/mm2), a granel, de designació (G) segons norma UNE-EN 998-2 | 30.93
B071025011 | t | Morter per a ram de paleta, classe M 5 (5 N/mm2), a granel, de designació (G) segons norma UNE-EN 998-2 | 30.93
B07L-1PY6 | t | Morter per a ram de paleta, classe M 5 (5 N/mm2), en sacs, de designació (G) segons norma UNE-EN 998-2 | 34.57
B07L-1PY61 | t | Morter per a ram de paleta, classe M 5 (5 N/mm2), en sacs, de designació (G) segons norma UNE-EN 998-2 | 34.57
B081-06U6 | kg | Additiu inclusor aire/plastificant per a morter, segons la norma UNE-EN 934-3 | 1.39
B0901000 | kg | Adhesiu en dispersió aquosa | 2.75
B090-06VU | kg | Adhesiu d'aplicació a dues cares de cautxú sintètic | 4.04
B090-06VU1 | kg | Adhesiu d'aplicació a dues cares de cautxú sintètic | 4.04
B091-06VH | kg | Adhesiu en dispersió aquosa | 2.75
B091-06VL | kg | Adhesiu de resines epoxi sense dissolvents, de dos components i baixa viscositat, per a ús estructural per a injectar | 15.52
B091-06VH1 | kg | Adhesiu en dispersió aquosa | 2.75
B091-06VL1 | kg | Adhesiu de resines epoxi sense dissolvents, de dos components i baixa viscositat, per a ús estructural per a injectar | 15.52
B096-2MLH | m | Cinta adhesiva doble cara de 25 mm d'amplària, resistent a la humitat, productes químics i temperatures extremes | 1.85
B0A14200 | kg | Filferro recuit de diàmetre 1.3 mm | 1.22
B0A14300 | kg | Filferro recuit de diàmetre 3 mm | 1.11
B0A1-07K0 | u | Abraçadora acer galvanitzat (isofònica), de 125 mm de diàmetre interior | 2.08
B0A1-07KF | u | Abraçadora plàstica, de 32 mm de diàmetre interior | 0.49
B0A1-07KH | u | Abraçadora plàstica, de 63 mm de diàmetre interior | 1.42
B0A1-07KK | u | Abraçadora plàstica, de 20 mm de diàmetre interior | 0.31
B0A1-07KL | u | Abraçadora plàstica, de 25 mm de diàmetre interior | 0.37
B0A1-07KM | u | Abraçadora plàstica, de 16 mm de diàmetre interior | 0.28
B0A142001 | kg | Filferro recuit de diàmetre 1.3 mm | 1.22
B0A1420011 | kg | Filferro recuit de diàmetre 1.3 mm | 1.22
B0A14200111 | kg | Filferro recuit de diàmetre 1.3 mm | 1.22
B0A142001111 | kg | Filferro recuit de diàmetre 1.3 mm | 1.22
B0A216SG | m2 | Tela metàl·lica de simple torsió de filferro galvanitzat de 50 mm de pas de malla i de D 2.7 mm | 2.22
B0A22344 | kg | Clau acer | 1.15
B0A223441 | kg | Clau acer | 1.15
B0A2234411 | kg | Clau acer | 1.15
B0A31000 | kg | Clau acer | 1.36
B0A32000 | kg | Clau acer galvanitzat | 1.68
B0A33300 | cu | Tatxes d'acer de 30 mm de llargària | 2.64
B0A310001 | kg | Clau acer | 1.36
B0A3100011 | kg | Clau acer | 1.36
B0A31000111 | kg | Clau acer | 1.36
B0A310001111 | kg | Clau acer | 1.15
B0A41200 | cu | Visos per a fusta o tacs de PVC, cadmiats | 3.3
B0A44000 | cu | Visos per a plaques de guix laminat | 9.3
B0A4A400 | cu | Visos galvanitzats | 2.43
B0A4A4001 | cu | Visos galvanitzats | 2.43
B0A54344 | kg | Filferro recuit de diàmetre 1.3 mm | 1.22
B0A5AA00 | u | Cargol autoroscant amb volandera | 0.16
B0A5C000 | u | Cargol autoroscant d'acer inoxidable | 0.81
B0A543441 | kg | Filferro recuit de diàmetre 1.3 mm | 1.22
B0A5AA001 | u | Cargol autoroscant amb volandera | 0.16
B0A5AA0011 | u | Cargol autoroscant amb volandera | 0.16
B0A5AA00111 | u | Cargol autoroscant amb volandera | 0.16
B0A5AA001111 | u | Cargol autoroscant amb volandera | 0.16
B0A61500 | u | Tac de niló de 5 mm de diàmetre, com a màxim, amb vis | 0.09
B0A61600 | u | Tac de niló de 6 a 8 mm de diàmetre, amb vis | 0.15
B0A62F90 | u | Tac d'acer de d 10 mm, amb cargol, volandera i femella | 0.99
B0A62H90 | u | Tac d'acer de d 12 mm, amb cargol, volandera i femella | 1.42
B0A67344 | u | Tac d'acer de d 12 mm, amb cargol, volandera i femella | 1.42
B0A62F901 | u | Tac d'acer de d 10 mm, amb cargol, volandera i femella | 0.99
B0A62H901 | u | Tac d'acer de d 12 mm, amb cargol, volandera i femella | 1.42
B0A62F9011 | u | Tac d'acer de d 10 mm, amb cargol, volandera i femella | 0.99
B0A62H9011 | u | Tac d'acer de d 12 mm, amb cargol, volandera i femella | 1.42
B0A62H90111 | u | Tac d'acer de d 12 mm, amb cargol, volandera i femella | 1.42
B0A62H901111 | u | Tac d'acer de d 12 mm, amb cargol, volandera i femella | 1.42
B0A97744 | u | Cargol autoroscant amb volandera | 0.16
B0A977441 | u | Cargol autoroscant amb volandera | 0.16
B0A9774411 | u | Cargol autoroscant amb volandera | 0.16
B0AB5344 | u | Cargol autoroscant amb volandera | 0.16
B0AB53441 | u | Cargol autoroscant amb volandera | 0.16
B0AB534411 | u | Cargol autoroscant amb volandera | 0.16
B0AB5344111 | u | Cargol autoroscant amb volandera | 0.16
B0AB53441111 | u | Cargol autoroscant amb volandera | 0.16
B0AK-07AS | kg | Clau acer | 1.36
B0AK-07AS1 | kg | Clau acer | 1.36
B0AK-07AS11 | kg | Clau acer | 1.36
B0AK-07AS111 | kg | Clau acer | 1.36
B0AM-078F | kg | Filferro recuit de diàmetre 1,3 mm | 1.22
B0AM-078F1 | kg | Filferro recuit de diàmetre 1,3 mm | 1.22
B0AM-078F11 | kg | Filferro recuit de diàmetre 1,3 mm | 1.22
B0AM-078F111 | kg | Filferro recuit de diàmetre 1,3 mm | 1.22
B0AO-07II | u | Tac de niló de 6 a 8 mm de diàmetre, amb vis | 0.17
B0AO-07II1 | u | Tac de niló de 6 a 8 mm de diàmetre, amb vis | 0.17
B0AO-07II11 | u | Tac de niló de 6 a 8 mm de diàmetre, amb vis | 0.17
B0AO-07II111 | u | Tac de niló de 6 a 8 mm de diàmetre, amb vis | 0.17
B0AP9444 | u | Tac de niló de 6 a 8 mm de diàmetre, amb vis | 0.17
B0AP94441 | u | Tac de niló de 6 a 8 mm de diàmetre, amb vis | 0.17
B0AQ-07EX | cu | Visos galvanitzats | 2.63
B0AQ-07GQ | cu | Visos per a fusta o tacs de PVC | 3.3
B0AQ-07GR | cu | Visos per a plaques de guix laminat | 9.3
B0AQ-07EX1 | cu | Visos galvanitzats | 2.63
B0AQ-07GQ1 | cu | Visos per a fusta o tacs de PVC | 3.3
B0AQ-07GR1 | cu | Visos per a plaques de guix laminat | 9.3
B0AQ-07EX11 | cu | Visos galvanitzats | 2.63
B0AQ-07GR11 | cu | Visos per a plaques de guix laminat | 9.3
B0AQ-07EX111 | cu | Visos galvanitzats | 2.63
B0AQ-07GR111 | cu | Visos per a plaques de guix laminat | 9.3
B0AR9J44 | kg | Filferro recuit de diàmetre 1,3 mm | 1.22
B0AT9L44 | kg | Clau acer | 1.36
B0AT9L441 | kg | Clau acer | 1.36
B0AT9L4411 | kg | Clau acer | 1.36
B0B2A000 | kg | Acer en barres corrugades B500S de límit elàstic >= 500 N/mm2 | 0.63
B0B2A0001 | kg | Acer en barres corrugades B500S de límit elàstic >= 500 N/mm2 | 0.63
B0B2A00011 | kg | Acer en barres corrugades B500S de límit elàstic >= 500 N/mm2 | 0.63
B0B2A000111 | kg | Acer en barres corrugades B500S de límit elàstic >= 500 N/mm2 | 0.63
B0B2A0001111 | kg | Acer en barres corrugades B500S de límit elàstic >= 500 N/mm2 | 0.63
B0B34134 | m2 | Malla electrosoldada de barres corrugades d'acer ME 15x15 cm D:6-6 mm 6x2.2 m B500T UNE-EN 10080 | 2.28
B0B341C4 | m2 | Malla electrosoldada de barres corrugades d'acer ME 30x15 cm D:6-6 mm 6x2.2 m B500T UNE-EN 10080 | 1.4
B0B341D3 | m2 | Malla electrosoldada de barres corrugades d'acer ME 30x20 cm D:5-5 mm 6x2.2 m B500T UNE-EN 10080 | 0.93
B0B341C41 | m2 | Malla electrosoldada de barres corrugades d'acer ME 30x15 cm D:6-6 mm 6x2.2 m B500T UNE-EN 10080 | 1.4
B0B341D31 | m2 | Malla electrosoldada de barres corrugades d'acer ME 30x20 cm D:5-5 mm 6x2.2 m B500T UNE-EN 10080 | 0.93
B0B341C411 | m2 | Malla electrosoldada de barres corrugades d'acer ME 30x15 cm D:6-6 mm 6x2.2 m B500T UNE-EN 10080 | 1.4
B0B7-106Q | kg | Acer en barres corrugades B500S de límit elàstic >= 500 N/mm2 | 0.63
B0B7-106Q1 | kg | Acer en barres corrugades B500S de límit elàstic >= 500 N/mm2 | 0.63
B0B7-106Q11 | kg | Acer en barres corrugades B500S de límit elàstic >= 500 N/mm2 | 0.63
B0CA5K60 | m2 | Placa de policarbonat cel·lular de 20 mm de gruix i 6 parets, de 600 mm d'amplària i tractament per a l'absorció de la radiació ultraviolada a les dues cares | 59.19
B0CA5K601 | m2 | Placa de policarbonat cel·lular de 20 mm de gruix i 6 parets, de 600 mm d'amplària i tractament per a l'absorció de la radiació ultraviolada a les dues cares | 59.19
B0CA5KB060 | m2 | Placa entera, de policarbonato celular, acabado opal, de 20mm de espesor, con protección 1 cara UV (de 6000 mm de largo y 2100 mm de ancho) incoloro opal, AK 01 20 mm de IRPEN o equivalent, | 25
B0CC1310 | m2 | Placa de guix laminat estàndard (A) i gruix 12.5 mm, amb vora afinada (BA), segons la norma UNE-EN 520 | 4.38
B0CC2310 | m2 | Placa de guix laminat hidròfuga (H) i gruix 12.5 mm, amb vora afinada (BA), segons la norma UNE-EN 520 | 6.77
B0CC0-21OQ | m2 | Placa de guix laminat hidròfuga (H) i gruix 15 mm, amb vora afinada (BA), segons la norma UNE-EN 520 | 7.45
B0CC0-21OS | m2 | Placa de guix laminat hidròfuga (H) i gruix 12,5 mm, amb vora afinada (BA), segons la norma UNE-EN 520 | 6.77
B0CC0-21OQ1 | m2 | Placa de guix laminat hidròfuga (H) i gruix 15 mm, amb vora afinada (BA), segons la norma UNE-EN 520 | 7.45
B0CC0-21OS1 | m2 | Placa de guix laminat hidròfuga (H) i gruix 12,5 mm, amb vora afinada (BA), segons la norma UNE-EN 520 | 6.77
B0CH4CG0 | m2 | Perfil ondulat de planxa d'acer galvanitzada i lacada amb ones cada 76 mm, de 18 mm d'alçària i 1.2 mm de gruix, amb una inèrcia entre 11 i 11,5 cm4 i una massa superficial entre 7 i 8 kg/m2 acabat perforat amb un coeficient de perforació del 30% de color estàndard, segons la norma UNE-EN 14782 | 20.15
B0CH89M0 | m2 | Perfil nervat de planxa d'acer galvanitzada i lacada amb 4 nervis separats entre 200 i 240 mm i una alçària entre 55 i 70 mm de 1.2 mm de gruix, amb una inèrcia entre 60 i 112 cm4 i una massa superficial entre 12 i 14,5 kg/m2, acabat llis, de color estàndard, segons la norma UNE-EN 14782 | 13.58
B0CH8AM0 | m2 | Perfil nervat de planxa d'acer galvanitzada i lacada amb 4 nervis separats entre 200 i 240 mm i una alçària entre 55 i 70 mm de 1.2 mm de gruix, amb una inèrcia entre 50 i 102 cm4 i una massa superficial entre 11 i 12 kg/m2, acabat perforat amb un coeficient de perforació de l'11%, de color estàndard, segons la norma UNE-EN 14782 | 17.65
B0CHS16K | m | Remat de planxa d'acer plegada amb acabat prelacat, d'1 mm de gruix, 60 cm de desenvolupament, com a màxim, amb 5 plecs, per a carener | 7.05
B0CHS21G | m | Remat de planxa d'acer plegada amb acabat prelacat, d'1 mm de gruix, 15 cm de desenvolupament, com a màxim, amb 2 plecs, per a minvell | 4.03
B0CHS21H | m | Remat de planxa d'acer plegada amb acabat prelacat, d'1 mm de gruix, 15 cm de desenvolupament, com a màxim, amb 3 plecs, per a minvell | 4.75
B0CHS25G | m | Remat de planxa d'acer plegada amb acabat prelacat, d'1 mm de gruix, 50 cm de desenvolupament, com a màxim, amb 2 plecs, per a minvell | 5.18
B0CHS35J | m | Remat de planxa d'acer plegada amb acabat prelacat, d'1 mm de gruix, 50 cm de desenvolupament, com a màxim, amb 4 plecs, per a vora lliure | 6.08
B0CHS54H | m | Remat de planxa d'acer plegada amb acabat prelacat, d'1 mm de gruix, 40 cm de desenvolupament, com a màxim, amb 3 plecs, per a extrem del ràfec | 5.32
B0CHS553 | m | Remat de planxa d'acer plegada amb acabat prelacat, de 0.6 mm de gruix, 50 cm de desenvolupament, com a màxim, amb 3 plecs, per a extrem del ràfec | 5.14
B0CHS68J | m | Remat de planxa d'acer plegada amb acabat prelacat, d'1 mm de gruix, 80 cm de desenvolupament, com a màxim, amb 4 plecs, per a canaló interior | 6.94
B0CHS78K | m | Remat de planxa d'acer plegada amb acabat prelacat, d'1 mm de gruix, 80 cm de desenvolupament, com a màxim, amb 5 plecs, per a canaló exterior | 5.14
B0CHSA34 | m | Remat de planxa d'acer plegada amb acabat prelacat, de 0.6 mm de gruix, 30 cm de desenvolupament, com a màxim, amb 4 plecs, per a coronament | 5.46
B0CHSA3J | m | Remat de planxa d'acer plegada amb acabat prelacat, d'1 mm de gruix, 30 cm de desenvolupament, com a màxim, amb 4 plecs, per a coronament | 5.14
B0CHSA7E | m | Remat de planxa d'acer plegada amb acabat prelacat, de 0.8 mm de gruix, 70 cm de desenvolupament, com a màxim, amb 7 plecs, per a coronament | 8.48
B0CHSG3C | m | Remat de planxa d'acer plegada amb acabat prelacat, de 0.8 mm de gruix, 30 cm de desenvolupament, com a màxim, amb 5 plecs, per a brancal | 7.28
B0CHSG3K | m | Remat de planxa d'acer plegada amb acabat prelacat, d'1 mm de gruix, 30 cm de desenvolupament, com a màxim, amb 5 plecs, per a brancal | 7.53
B0CHSH3C | m | Remat de planxa d'acer plegada amb acabat prelacat, de 0.8 mm de gruix, 30 cm de desenvolupament, com a màxim, amb 5 plecs, per a escopidor | 5.14
B0CHSH3K | m | Remat de planxa d'acer plegada amb acabat prelacat, d'1 mm de gruix, 30 cm de desenvolupament, com a màxim, amb 5 plecs, per a escopidor | 5.14
B0CH63B0G0 | m2 | Cel ras de planxa plegada minionda microperforada, d'acer galvanitzt i lacat, 0.6 mm de gruix, acabat perforat amb un coeficient de perforació del 30% de, lacada en un color estàndard, segons la norma UNE-EN 14782 | 12.6
B0CHS68J1 | m | Remat de planxa d'acer plegada amb acabat prelacat, d'1 mm de gruix, 80 cm de desenvolupament, com a màxim, amb 4 plecs, per a canaló interior | 6.94
B0CHSA3J1 | m | Remat de planxa d'acer plegada amb acabat prelacat, d'1 mm de gruix, 30 cm de desenvolupament, com a màxim, amb 4 plecs, per a coronament | 5.14
B0CHSG3C1 | m | Remat de planxa d'acer plegada amb acabat prelacat, de 0.8 mm de gruix, 30 cm de desenvolupament, com a màxim, amb 5 plecs, per a brancal | 7.28
B0CHSG3K1 | m | Remat de planxa d'acer plegada amb acabat prelacat, d'1 mm de gruix, 30 cm de desenvolupament, com a màxim, amb 5 plecs, per a brancal | 7.53
B0CHSH3C1 | m | Remat de planxa d'acer plegada amb acabat prelacat, de 0.8 mm de gruix, 30 cm de desenvolupament, com a màxim, amb 5 plecs, per a escopidor | 5.14
B0CHSH3K1 | m | Remat de planxa d'acer plegada amb acabat prelacat, d'1 mm de gruix, 30 cm de desenvolupament, com a màxim, amb 5 plecs, per a escopidor | 5.14
B0CU1B75 | m2 | Tauler de partícules de fusta aglomerades amb resina sintètica, de 10 mm de gruix, per a ambient humit tipus P3 segons UNE-EN 309, reacció al foc D-s2,d0, acabat no revestit, tallat a mida | 2.4
B0CU39FA | m2 | Tauler d'encenalls orientats OSB/4, de 22 mm de gruix, per a ambient humit segons UNE-EN 300, reacció al foc D-s2,d0, tallat a mida | 8.84
B0CU44C9 | m2 | Tauler contraxapat de plaques de fusta, tipus G classe 1, de 22 mm de gruix, per a ambient sec segons UNE-EN 636, reacció al foc B-s2, d0, acabat revestit amb planxa de fusta de conífera, treballat al taller | 17.23
B0CU4A00 | m2 | Panell sandvitx de fusta i poliestirè extruït, amb cara exterior de tauler aglomerat hidrofugat de 19 mm de gruix, poliestirè extruït de 100 mm de gruix i cara interior amb tauler aglomerat hidrofugat de 10 mm de gruix | 47.12
B0CU1-12VL | m2 | Panell sandvitx de fusta i poliestirè extruït, amb cara exterior de tauler aglomerat hidrofugat de 19 mm de gruix, poliestirè extruït de 100 mm de gruix i cara interior amb placa de guix laminat de 13 mm de gruix | 47.02
B0CU1-12VL1 | m2 | Panell sandvitx de fusta i poliestirè extruït, amb cara exterior de tauler aglomerat hidrofugat de 19 mm de gruix, poliestirè extruït de 100 mm de gruix i cara interior amb placa de guix laminat de 13 mm de gruix | 47.02
B0CU4A001 | m2 | Panell sandvitx de fusta i poliestirè extruït, amb cara exterior de tauler aglomerat hidrofugat de 19 mm de gruix, poliestirè extruït de 100 mm de gruix i cara interior amb tauler aglomerat hidrofugat de 10 mm de gruix | 47.12
B0CU5-2G6V | m2 | Tauler de fibres de fusta i resines sintètiques fabricat per procés sec MDF, de 16 mm de gruix i >= 800 kg/m3 de densitat, per a ambient sec segons UNE-EN 622-5, reacció al foc B-s2, d0, acabat no revestit, treballat al taller | 8.54
B0CU5-2G6V1 | m2 | Tauler de fibres de fusta i resines sintètiques fabricat per procés sec MDF, de 16 mm de gruix i >= 800 kg/m3 de densitat, per a ambient sec segons UNE-EN 622-5, reacció al foc B-s2, d0, acabat no revestit, treballat al taller | 8.54
B0CU9-2G6F | m2 | Tauler de partícules de fusta aglomerades amb resina sintètica, de 19 mm de gruix, per a ambient humit tipus P3 segons UNE-EN 309, reacció al foc D-s2,d0, acabat no revestit, treballat al taller | 4.41
B0CU9-2G6F1 | m2 | Tauler de partícules de fusta aglomerades amb resina sintètica, de 19 mm de gruix, per a ambient humit tipus P3 segons UNE-EN 309, reacció al foc D-s2,d0, acabat no revestit, treballat al taller | 4.41
B0CZA000 | u | Elements de fixació i muntatge per a panell sandvitx de fusta i poliestirè extruït | 3.07
B0CZA0001 | u | Elements de fixació i muntatge per a panell sandvitx de fusta i poliestirè extruït | 3.07
B0D15344 | m | Tauló de fusta de pi per a 10 usos | 0.35
B0D21030 | m | Tauló de fusta de pi per a 10 usos | 0.35
B0D2SU74 | m3 | Llata de fusta de pi | 252.49
B0D210301 | m | Tauló de fusta de pi per a 10 usos | 0.35
B0D21-07OY | m | Tauló de fusta de pi per a 10 usos | 0.34
B0D2103011 | m | Tauló de fusta de pi per a 10 usos | 0.35
B0D21-07OY1 | m | Tauló de fusta de pi per a 10 usos | 0.34
B0D21030111 | m | Tauló de fusta de pi per a 10 usos | 0.35
B0D210301111 | m | Tauló de fusta de pi per a 10 usos | 0.35
B0D21-07OY11 | m | Tauló de fusta de pi per a 10 usos | 0.34
B0D31000 | m3 | Llata de fusta de pi | 242.53
B0D310001 | m3 | Llata de fusta de pi | 242.53
B0D31-07P4 | m3 | Llata de fusta de pi | 252.49
B0D3100011 | m3 | Llata de fusta de pi | 242.53
B0D31-07P41 | m3 | Llata de fusta de pi | 252.49
B0D31000111 | m3 | Llata de fusta de pi | 242.53
B0D31-07P411 | m3 | Llata de fusta de pi | 252.49
B0D4M744 | l | Desencofrant | 2.57
B0D4M7441 | l | Desencofrant | 2.57
B0D4M74411 | l | Desencofrant | 2.57
B0D625A0 | cu | Puntal metàl·lic i telescòpic per a 3 m d'alçària i 150 usos | 9.37
B0D629A0 | cu | Puntal metàl·lic i telescòpic per a 5 m d'alçària i 150 usos | 22.49
B0D625A01 | cu | Puntal metàl·lic i telescòpic per a 3 m d'alçària i 150 usos | 9.37
B0D629A01 | cu | Puntal metàl·lic i telescòpic per a 5 m d'alçària i 150 usos | 22.49
B0D625A011 | cu | Puntal metàl·lic i telescòpic per a 3 m d'alçària i 150 usos | 9.37
B0D625A0111 | cu | Puntal metàl·lic i telescòpic per a 3 m d'alçària i 150 usos | 9.37
B0D629A011 | cu | Puntal metàl·lic i telescòpic per a 5 m d'alçària i 150 usos | 22.49
B0D71130 | m2 | Tauler elaborat amb fusta de pi, de 22 mm de gruix, per a 10 usos | 1.27
B0D75000 | m2 | Tauler elaborat amb aglomerat hidròfug amb 2 cares plastificades, de 10 mm de gruix, per a 1 ús | 7.65
B0D711301 | m2 | Tauler elaborat amb fusta de pi, de 22 mm de gruix, per a 10 usos | 1.27
B0D7113011 | m2 | Tauler elaborat amb fusta de pi, de 22 mm de gruix, per a 10 usos | 1.27
B0D71130111 | m2 | Tauler elaborat amb fusta de pi, de 22 mm de gruix, per a 10 usos | 1.27
B0D750001 | m2 | Tauler elaborat amb aglomerat hidròfug amb 2 cares plastificades, de 10 mm de gruix, per a 1 ús | 7.65
B0D7500011 | m2 | Tauler elaborat amb aglomerat hidròfug amb 2 cares plastificades, de 10 mm de gruix, per a 1 ús | 7.65
B0D81280 | m2 | Plafó metàl·lic de 50x50 cm per a 50 usos | 1.06
B0D81480 | m2 | Plafó metàl·lic de 50x100 cm per a 50 usos | 1.18
B0D81550 | m2 | Plafó metàl·lic de 50x200 cm per a 20 usos | 3.09
B0D80-0CNR | m2 | Plafó metàl·lic de 50x200 cm per a 20 usos | 3.09
B0DAUBE4 | u | Tornapuntes per a encofrat amb elements industrialitzats, de 3 m d'alçària, per a 150 usos, amb part proporcional d'accessoris | 0.77
B0DAV8B4 | m2 | Amortització de bastidors metàl·lics modulars amb tauler fenòlic, amb estructura d'acer, per a mur de base rectilínia de formigó no vist, amb part proporcional d'accessoris | 2.26
B0DAUBE41 | u | Tornapuntes per a encofrat amb elements industrialitzats, de 3 m d'alçària, per a 150 usos, amb part proporcional d'accessoris | 0.77
B0DAUBE411 | u | Tornapuntes per a encofrat amb elements industrialitzats, de 3 m d'alçària, per a 150 usos, amb part proporcional d'accessoris | 0.77
B0DAV8B41 | m2 | Amortització de bastidors metàl·lics modulars amb tauler fenòlic, amb estructura d'acer, per a mur de base rectilínia de formigó no vist, amb part proporcional d'accessoris | 2.26
B0DAV8B411 | m2 | Amortització de bastidors metàl·lics modulars amb tauler fenòlic, amb estructura d'acer, per a mur de base rectilínia de formigó no vist, amb part proporcional d'accessoris | 2.26
B0DBT600 | u | Tornapuntes per a encofrat amb elements industrialitzats, de 6 m d'alçària, per a 150 usos, amb part proporcional d'accessoris | 2.43
B0DB1-FG5K | m | Contrafort metàl·lic per a parament de mur, d'alçària < 5 m i 200 usos | 3.25
B0DB1-FG5K1 | m | Contrafort metàl·lic per a parament de mur, d'alçària < 5 m i 200 usos | 3.25
B0DB3-2DNH | u | Tornapuntes per a encofrat amb elements industrialitzats, de 3 m d'alçària, per a 150 usos, amb part proporcional d'accessoris | 0.77
B0DB3-2DNH1 | u | Tornapuntes per a encofrat amb elements industrialitzats, de 3 m d'alçària, per a 150 usos, amb part proporcional d'accessoris | 0.77
B0DB3-2DNH11 | u | Tornapuntes per a encofrat amb elements industrialitzats, de 3 m d'alçària, per a 150 usos, amb part proporcional d'accessoris | 0.77
B0DE6B12 | m2 | Amortització diària d'estructura per a estintolament de façana, metàl·lica fixa d'alçària com a màxim 11 m, amb estructura de bigues metàl·liques alleugerides amb unions cargolades, no inclou el sistema de contrapès o fonamentació per a suport d'estructura | 0.18
B0DE6B121 | m2 | Amortització diària d'estructura per a estintolament de façana, metàl·lica fixa d'alçària com a màxim 11 m, amb estructura de bigues metàl·liques alleugerides amb unions cargolades, no inclou el sistema de contrapès o fonamentació per a suport d'estructura | 0.18
B0DG2111 | m2 | Amortització de bastidors metàl·lics modulars amb tauler fenòlic, amb estructura d'acer, per a mur de base rectilínia de formigó vist, amb part proporcional d'accessoris | 4.95
B0DG0-1JL9 | m2 | Amortització de bastidors metàl·lics modulars amb tauler fenòlic, amb estructura d'acer, per a mur de base rectilínia de formigó no vist, amb part proporcional d'accessoris | 2.26
B0DG0-1JLB | m2 | Amortització de bastidors metàl·lics modulars amb tauler fenòlic, amb estructura d'acer, per a mur de base rectilínia de formigó vist, amb part proporcional d'accessoris | 4.95
B0DG0-1JL91 | m2 | Amortització de bastidors metàl·lics modulars amb tauler fenòlic, amb estructura d'acer, per a mur de base rectilínia de formigó no vist, amb part proporcional d'accessoris | 2.26
B0DG0-1JLB1 | m2 | Amortització de bastidors metàl·lics modulars amb tauler fenòlic, amb estructura d'acer, per a mur de base rectilínia de formigó vist, amb part proporcional d'accessoris | 4.95
B0DG0-1JL911 | m2 | Amortització de bastidors metàl·lics modulars amb tauler fenòlic, amb estructura d'acer, per a mur de base rectilínia de formigó no vist, amb part proporcional d'accessoris | 2.26
B0DWSNW4 | l | Desencofrant | 2.57
B0DWSNW41 | l | Desencofrant | 2.57
B0DWSNW411 | l | Desencofrant | 2.57
B0DWSNW4111 | l | Desencofrant | 2.57
B0DWSNW41111 | l | Desencofrant | 2.57
B0DZA000 | l | Desencofrant | 2.75
B0DZJ0K6 | m2 | Perfil metàl·lic desmuntable per a suport d'encofrat de sostres, per a 25 usos | 2.68
B0DZP200 | u | Part proporcional d'elements auxiliars per a plafons metàl·lics, de 50x50 cm | 0.26
B0DZP400 | u | Part proporcional d'elements auxiliars per a plafons metàl·lics, de 50x100 cm | 0.39
B0DZP500 | u | Part proporcional d'elements auxiliars per a plafons metàl·lics, de 50x200 cm | 0.52
B0DZ1-0ZLZ | l | Desencofrant | 2.57
B0DZ1-0ZLZ1 | l | Desencofrant | 2.57
B0DZ1-0ZLZ11 | l | Desencofrant | 2.57
B0DZ5-0F6R | u | Part proporcional d'elements auxiliars per a plafons metàl·lics, de 50x200 cm | 0.52
B0DZA0001 | l | Desencofrant | 2.75
B0DZA00011 | l | Desencofrant | 2.75
B0DZA000111 | l | Desencofrant | 2.75
B0E17591 | u | Maó calat llis de morter de ciment de 280x135x90 mm, per a revestir, categoria II, segons la norma UNE-EN 771-3 | 0.23
B0E175911 | u | Maó calat llis de morter de ciment de 280x135x90 mm, per a revestir, categoria II, segons la norma UNE-EN 771-3 | 0.23
B0E17591L8RD | u | Maó calat de formigó, de dimensions 27x13x10 cm, amb propietats d'aillament acústic 50dBA, ref. GER-A-cat (Geroblok Perforat 50 dBA-cat) de la serie de DBBLOK | 0.25
B0E244F1 | u | Bloc foradat de morter de ciment, llis, de 400x150x200 mm, per a revestir, categoria I segons norma UNE-EN 771-3 | 0.86
B0E244L1 | u | Bloc foradat de morter de ciment, llis, de 400x200x200 mm, per a revestir, categoria I segons norma UNE-EN 771-3 | 1
B0E244L6 | u | Bloc foradat de morter de ciment, llis, de 400x200x200 mm, amb components hidrofugants, de cara vista, gris, categoria I segons norma UNE-EN 771-3 | 1.07
B0E245A1 | u | Bloc foradat de morter de ciment, llis, de 500x100x200 mm, per a revestir, categoria I segons norma UNE-EN 771-3 | 0.66
B0EAA4F6 | u | Peça U de morter de ciment, de 400x200x150 mm, de cara vista, categoria I segons la norma UNE-EN 771-3 color gris | 1.16
B0EAA4L6 | u | Peça U de morter de ciment, de 400x200x200 mm, de cara vista, categoria I segons la norma UNE-EN 771-3 color gris | 1.38
B0EA-084K | u | Peça de morter de ciment, per a gelosia, de 400x200x90 mm, de cara vista, de color blanc | 1.99
B0EA-084K1 | u | Peça de morter de ciment, per a gelosia, de 400x200x90 mm, de cara vista, de color blanc | 1.99
B0F1D2A1 | u | Maó calat, de 290x140x100 mm, per a revestir, categoria I, HD, segons la norma UNE-EN 771-1 | 0.18
B0F1E2A1 | u | Maó calat R-10, de 290x140x100 mm, per a revestir, categoria I, HD, segons la norma UNE-EN 771-1 | 0.18
B0F13-0LM8 | u | Maó foradat senzill de 290x140x40 mm, categoria I, LD, segons la norma UNE-EN 771-1 | 0.15
B0F1A-075S | u | Maó calat R-15, de 290x140x100 mm, per a revestir, categoria I, HD, segons la norma UNE-EN 771-1 | 0.18
B0F1A-075S1 | u | Maó calat R-15, de 290x140x100 mm, per a revestir, categoria I, HD, segons la norma UNE-EN 771-1 | 0.18
B0F1D2A11 | u | Maó calat, de 290x140x100 mm, per a revestir, categoria I, HD, segons la norma UNE-EN 771-1 | 0.18
B0F1D2A111 | u | Maó calat, de 290x140x100 mm, per a revestir, categoria I, HD, segons la norma UNE-EN 771-1 | 0.18
B0F85250 | u | Supermaó de 500x200x50 mm, p/revestir, categoria I, LD, segons la norma UNE-EN 771-1 | 0.26
B0F85270 | u | Supermaó de 500x200x70 mm, p/revestir, categoria I, LD, segons la norma UNE-EN 771-1 | 0.3
B0FA12A0 | u | Totxana de 290x140x100 mm, categoria I, LD, segons la norma UNE-EN 771-1 | 0.16
B0FA1H90 | u | Totxana de 240x115x90 mm, categoria I, LD, segons la norma UNE-EN 771-1 | 0.11
B0FA12A01 | u | Totxana de 290x140x100 mm, categoria I, LD, segons la norma UNE-EN 771-1 | 0.16
B0FA1H901 | u | Totxana de 240x115x90 mm, categoria I, LD, segons la norma UNE-EN 771-1 | 0.11
B0FG3CA3 | u | Rajola ceràmica fina de forma rectangular i elaboració mecànica, de 20x20x1 cm, de color vermell | 0.17
B0FG3JA3 | u | Rajola ceràmica fina de forma rectangular i elaboració mecànica, de 28x14x1 cm, de color vermell | 0.15
B0FH6171 | m2 | Rajola de gres porcellànic premsat esmaltat de forma rectangular o quadrada, de 16 a 25 peces/m2, preu superior, grup BIa (UNE-EN 14411) | 23.65
B0FH7171 | m2 | Rajola de gres porcellànic premsat polit de forma rectangular o quadrada, de 16 a 25 peces/m2, preu superior, grup BIa (UNE-EN 14411) | 22.85
B0FHC193 | m2 | Rajola de gres porcellànic premsat polit antilliscant de forma rectangular o quadrada, d'1 a 5 peces/m2, preu mitjà, grup BIa (UNE-EN 14411) | 23.42
B0FHE183 | m2 | Rajola de gres porcellànic premsat esmaltat antilliscant de forma rectangular o quadrada, de 6 a 15 peces/m2, preu mitjà, grup BIa (UNE-EN 14411) | 19.51
B0FH7183H8FC | m2 | Paviment de gres porcellànic BALI NIEVE, de dimensions 31,6x31,6x0,9 cm, mat, per a ús en banys domèstics, ref. P1110920 de la serie Bali de PORCELANOSA | 18.34
B0FJ0-0F4C | u | Peça ceràmica per a gelosies de 200x100x100 mm | 0.35
B0FJ0-0F4C1 | u | Peça ceràmica per a gelosies de 200x100x100 mm | 0.35
B0FJ0-B00F4C | u | Peces de 200 x 100 x 7 Rectangular de Ceràmica Ferré formant celosia | 1.4
B0FJ2-0EEZ | u | Peça ceràmica amb bisell de 1000x200x40 mm | 0.63
B0FJ2-0EEZ1 | u | Peça ceràmica amb bisell de 1000x200x40 mm | 0.63
B0H2-16WA | m3 | Quadró de fusta de melis | 996
B0H2-16WA1 | m3 | Quadró de fusta de melis | 996
B1411111 | u | Casc de seguretat per a ús normal, contra cops, de polietilè amb un pes màxim de 400 g, homologat segons UNE-EN 812 | 6.77
B141211D | u | Casc de seguretat per a senyalista, de polietilè, amb un pes màxim de 400 g, de material fotoluminiscent, homologat segons UNE-EN 812 | 24.69
B14111111 | u | Casc de seguretat per a ús normal, contra cops, de polietilè amb un pes màxim de 400 g, homologat segons UNE-EN 812 | 6.77
B141211D1 | u | Casc de seguretat per a senyalista, de polietilè, amb un pes màxim de 400 g, de material fotoluminiscent, homologat segons UNE-EN 812 | 24.69
B1421110 | u | Ulleres de seguretat antiimpactes estàndard, amb muntura universal, amb visor transparent i tractament contra l'entelament, homologades segons UNE-EN 167 i UNE-EN 168 | 5.31
B1423230 | u | Ulleres de seguretat per a tall oxiacetilènic, amb muntura universal de barnilla d'acer recoberta de PVC, amb visors circulars de 50 mm de D foscos de color DIN 5, homologades segons UNE-EN 175 i UNE-EN 169 | 4.61
B142AC60 | u | Pantalla facial per a soldadura elèctrica, amb marc abatible de mà i suport de polièster reforçat amb fibra de vidre vulcanitzada d'1,35 mm de gruix, amb visor inactínic semifosc amb protecció DIN 12, homologada segons UNE-EN 175 | 7.5
B14211101 | u | Ulleres de seguretat antiimpactes estàndard, amb muntura universal, amb visor transparent i tractament contra l'entelament, homologades segons UNE-EN 167 i UNE-EN 168 | 5.31
B14232301 | u | Ulleres de seguretat per a tall oxiacetilènic, amb muntura universal de barnilla d'acer recoberta de PVC, amb visors circulars de 50 mm de D foscos de color DIN 5, homologades segons UNE-EN 175 i UNE-EN 169 | 4.61
B142AC601 | u | Pantalla facial per a soldadura elèctrica, amb marc abatible de mà i suport de polièster reforçat amb fibra de vidre vulcanitzada d'1,35 mm de gruix, amb visor inactínic semifosc amb protecció DIN 12, homologada segons UNE-EN 175 | 7.5
B2RA73G1 | t | Deposició controlada a dipòsit autoritzat inclòs el cànon sobre la deposició controlada dels residus de la construcció, segons la LLEI 8/2008, de residus barrejats inerts amb una densitat 1,0 t/m3, procedents de construcció o demolició, amb codi 170107 segons la Llista Europea de Residus (ORDEN MAM/304/2002) | 19.5
B2RA7LP1 | m3 | Deposició controlada a dipòsit autoritzat inclòs el cànon sobre la deposició controlada dels residus de la construcció, segons la LLEI 8/2008, de residus de terra inerts amb una densitat 1.6 t/m3, procedents d'excavació, amb codi 170504 segons la Llista Europea de Residus (ORDEN MAM/304/2002) | 5.55
B43BA2B050 | m3 | Tauló de fusta d'avet C24 acabat a tall de serra, de 10 a 20 cm de secció i llargària més de 5 m, treballada al taller i amb tractament insecticida-fungicida amb un nivell de penetració NP2 (UNE-EN 351-1) | 360
B43GL120 | m3 | Element de fusta laminada GL24h, amb gruix de laminat 33/45 mm, de 7x13 a 20x100 cm de secció constant i llargària fins a 15 m, treballada al taller i amb tractament insecticida-fungicida amb un nivell de penetració NP 1 | 847.03
B44Z501A | kg | Acer S275JR segons UNE-EN 10025-2, format per peça simple, en perfils laminats en calent sèrie IPN, IPE, HEB, HEA, HEM i UPN, treballat al taller per a col·locar amb soldadura i amb una capa d'imprimació antioxidant | 0.96
B44Z5021 | kg | Acer S275JR segons UNE-EN 10025-2, format per peça simple, en perfils laminats en calent sèrie L, LD, T, rodó, quadrat, rectangular i planxa, tallat a mida i amb una capa d'imprimació antioxidant | 0.92
B44Z50B6 | kg | Acer S275JR segons UNE-EN 10025-2, format per peça composta, en perfils laminats en calent sèrie L, LD, T, rodó, quadrat, rectangular i planxa, treballat al taller per a col·locar amb cargols i galvanitzat | 2
B44ZB052 | kg | Acer S235JRC segons UNE-EN 10025-2, format per peça simple, en perfils conformats en fred sèrie L, U, C, Z i omega, tallat a mida i galvanitzat | 1.21
B44Z-0LVX | kg | Acer S275J0 segons UNE-EN 10025-2, format per peça composta, en perfils laminats en calent sèrie IPN, IPE, HEB, HEA, HEM i UPN, treballat al taller per a col·locar amb cargols i amb una capa d'imprimació antioxidant | 1.11
B44Z-0LVZ | kg | Acer S275JR segons UNE-EN 10025-2, format per peça composta, en perfils laminats en calent sèrie IPN, IPE, HEB, HEA, HEM i UPN, treballat al taller per a col·locar amb cargols i amb una capa d'imprimació antioxidant | 1.11
B44Z-0LWQ | kg | Acer S275JR segons UNE-EN 10025-2, format per peça composta, en perfils laminats en calent sèrie L, LD, T, rodó, quadrat, rectangular i planxa, treballat al taller per a col·locar amb soldadura i amb una capa d'imprimació antioxidant | 1.11
B44Z-0M10 | kg | Acer S275JR segons UNE-EN 10025-2, format per peça simple, en perfils laminats en calent sèrie L, LD, T, rodó, quadrat, rectangular i planxa, treballat al taller per a col·locar amb cargols i amb una capa d'imprimació antioxidant | 1.11
B44Z-0M1D | kg | Acer S275JR segons UNE-EN 10025-2, format per peça simple, en perfils laminats en calent sèrie L, LD, T, rodó, quadrat, rectangular i planxa, treballat al taller per a col·locar amb cargols i galvanitzat | 1.86
B44Z-0M1O | kg | Acer S275JR segons UNE-EN 10025-2, format per peça simple, per a reforç d'elements d'encastament, recolzament i rigiditzadors, en perfils laminats en calent sèrie L, LD, T, rodó, quadrat, rectangular i planxa, treballat al taller per a col·locar amb soldadura i amb una capa d'imprimació antioxidant | 1.22
B44Z-0LVX1 | kg | Acer S275J0 segons UNE-EN 10025-2, format per peça composta, en perfils laminats en calent sèrie IPN, IPE, HEB, HEA, HEM i UPN, treballat al taller per a col·locar amb cargols i amb una capa d'imprimació antioxidant | 1.11
B44Z-0LVZ1 | kg | Acer S275JR segons UNE-EN 10025-2, format per peça composta, en perfils laminats en calent sèrie IPN, IPE, HEB, HEA, HEM i UPN, treballat al taller per a col·locar amb cargols i amb una capa d'imprimació antioxidant | 1.11
B44Z-0LWQ1 | kg | Acer S275JR segons UNE-EN 10025-2, format per peça composta, en perfils laminats en calent sèrie L, LD, T, rodó, quadrat, rectangular i planxa, treballat al taller per a col·locar amb soldadura i amb una capa d'imprimació antioxidant | 1.11
B44Z-0M101 | kg | Acer S275JR segons UNE-EN 10025-2, format per peça simple, en perfils laminats en calent sèrie L, LD, T, rodó, quadrat, rectangular i planxa, treballat al taller per a col·locar amb cargols i amb una capa d'imprimació antioxidant | 1.11
B44Z-0M1D1 | kg | Acer S275JR segons UNE-EN 10025-2, format per peça simple, en perfils laminats en calent sèrie L, LD, T, rodó, quadrat, rectangular i planxa, treballat al taller per a col·locar amb cargols i galvanitzat | 1.86
B44Z-0M1O1 | kg | Acer S275JR segons UNE-EN 10025-2, format per peça simple, per a reforç d'elements d'encastament, recolzament i rigiditzadors, en perfils laminats en calent sèrie L, LD, T, rodó, quadrat, rectangular i planxa, treballat al taller per a col·locar amb soldadura i amb una capa d'imprimació antioxidant | 1.22
B44Z-0M1O11 | kg | Acer S275JR segons UNE-EN 10025-2, format per peça simple, per a reforç d'elements d'encastament, recolzament i rigiditzadors, en perfils laminats en calent sèrie L, LD, T, rodó, quadrat, rectangular i planxa, treballat al taller per a col·locar amb soldadura i amb una capa d'imprimació antioxidant | 1.22
B44Z-0M10B0 | kg | Acer S275JR segons UNE-EN 10025-2, format per peça simple, en perfils laminats en calent sèrie L, LD, T, rodó, quadrat, rectangular i planxa, treballat al taller per a col·locar amb cargols i amb una capa d'imprimació antioxidant i prelacat | 4.8
B44Z-0M1O111 | kg | Acer S275JR segons UNE-EN 10025-2, format per peça simple, per a reforç d'elements d'encastament, recolzament i rigiditzadors, en perfils laminats en calent sèrie L, LD, T, rodó, quadrat, rectangular i planxa, treballat al taller per a col·locar amb soldadura i amb una capa d'imprimació antioxidant | 1.22
B44Z501A1 | kg | Acer S275JR segons UNE-EN 10025-2, format per peça simple, en perfils laminats en calent sèrie IPN, IPE, HEB, HEA, HEM i UPN, treballat al taller per a col·locar amb soldadura i amb una capa d'imprimació antioxidant | 0.96
B44Z50211 | kg | Acer S275JR segons UNE-EN 10025-2, format per peça simple, en perfils laminats en calent sèrie L, LD, T, rodó, quadrat, rectangular i planxa, tallat a mida i amb una capa d'imprimació antioxidant | 0.92
B44Z50B61 | kg | Acer S275JR segons UNE-EN 10025-2, format per peça composta, en perfils laminats en calent sèrie L, LD, T, rodó, quadrat, rectangular i planxa, treballat al taller per a col·locar amb cargols i galvanitzat | 2
B44Z50B611 | kg | Acer S275JR segons UNE-EN 10025-2, format per peça composta, en perfils laminats en calent sèrie L, LD, T, rodó, quadrat, rectangular i planxa, treballat al taller per a col·locar amb cargols i galvanitzat | 2
B4F0-0L2I | u | Llinda prefabricada de ceràmica armada de 14 cm d'amplària i 0,9 m de llargària, per a revestir | 3.64
B4F0-0L2M | u | Llinda prefabricada de ceràmica armada de 14 cm d'amplària i 1,5 m de llargària, per a revestir | 7.05
B4F0-0L2O | u | Llinda prefabricada de ceràmica armada de 14 cm d'amplària i 1,8 m de llargària, per a revestir | 9.74
B4F0-0L2Q | u | Llinda prefabricada de ceràmica armada de 14 cm d'amplària i 2,1 m de llargària, per a revestir | 12.57
B4F0-0L2I1 | u | Llinda prefabricada de ceràmica armada de 14 cm d'amplària i 0,9 m de llargària, per a revestir | 3.64
B4F0-0L2M1 | u | Llinda prefabricada de ceràmica armada de 14 cm d'amplària i 1,5 m de llargària, per a revestir | 7.05
B4F0-0L2O1 | u | Llinda prefabricada de ceràmica armada de 14 cm d'amplària i 1,8 m de llargària, per a revestir | 9.74
B4F0-0L2Q1 | u | Llinda prefabricada de ceràmica armada de 14 cm d'amplària i 2,1 m de llargària, per a revestir | 12.57
B4L0-0KXR | m | Bigueta de formigó pretesat de 17 a 18 cm d'alçària, amb armadura activa de tensió compresa entre 26 i 61 kN | 6.71
B4L0-0KXR1 | m | Bigueta de formigó pretesat de 17 a 18 cm d'alçària, amb armadura activa de tensió compresa entre 26 i 61 kN | 6.71
B4LF0404 | m | Bigueta de formigó pretesat de 17 a 18 cm d'alçària, amb armadura activa de tensió superior a 131 kN | 8.11
B4LH0203 | m | Semibigueta de formigó pretesat d'alçària 13 a 14 cm, amb armadura activa de tensió compresa entre 96 i 131 kN | 4.92
B4LH0204 | m | Semibigueta de formigó pretesat d'alçària 13 a 14 cm, amb armadura activa de tensió superior a superior a 131 kN | 5.11
B4LZ170L | m | Revoltó industrialitzat de ceràmica per a un intereix de 70 cm i alçària de 20 cm | 5.34
B4LZ570R | m | Revoltó industrialitzat de morter de ciment per a un intereix de 70 cm i alçària de 25 cm | 7.05
B4LZ570R1 | m | Revoltó industrialitzat de morter de ciment per a un intereix de 70 cm i alçària de 25 cm | 7.05
B5221AN0 | u | Teula àrab de ceràmica de fabricació mecànica color variable, de 30 peces/m2, com a màxim | 0.44
B5221AN01 | u | Teula àrab de ceràmica de fabricació mecànica color variable, de 30 peces/m2, com a màxim | 0.44
B535-26S5 | m2 | Placa conformada bituminosa de perfil d' ona gran, d'1 m d'amplària i 2 m de llargària | 5.31
B535-26S51 | m2 | Placa conformada bituminosa de perfil d' ona gran, d'1 m d'amplària i 2 m de llargària | 5.31
B5528261 | u | Claraboia quadrada de forma piramidal, fixa amb ventilació permanent amb 2 làmines de metacrilat, per a un buit d'obra de 60x60 cm amb sòcol prefabricat | 180.04
B56EU0B010 | m | Estructura de perfils inferior i superior d'alumini lacat gris plata, per a lluernari en façana, amb perfils RODECA Serie 4040 / 4240, o equivalent, amb peces de reforç a les unions, tapes del perfils d'alumini, i junts d'estanqueitat inferiors i superiors de l'envidrament, per a vidres de fins a 40 mm de gruix | 44.44
B56Z0007 | m2 | Perfileria i elements auxiliars per a lluernes de plaques de policarbonat de 14 a 20 mm de gruix | 19.6
B56Z00071 | m2 | Perfileria i elements auxiliars per a lluernes de plaques de policarbonat de 14 a 20 mm de gruix | 19.6
B56Z000711 | m2 | Perfileria i elements auxiliars per a lluernes de plaques de policarbonat de 14 a 20 mm de gruix | 19.6
B5ZFQS00I5VS | u | Gàrgola de 425 mm a 45º per a desguassar horitzontalment, de 100x100 mm de secció, ref. 11080002 de la serie Auxiliars de TEXSA | 16.29
B5ZH88U0 | u | Reixa circular de desguàs d'acer galvanitzat, de diàmetre 120 mm i bastiment amb perfil L de 20x20 mm | 26.43
B5ZPV2E4 | u | Vis d'acer galvanitzat de 5.4x65 mm, amb junts de metall i goma i tac de niló de diàmetre 8/10 mm | 0.26
B5ZPV2E41 | u | Vis d'acer galvanitzat de 5.4x65 mm, amb junts de metall i goma i tac de niló de diàmetre 8/10 mm | 0.26
B5ZPV2E411 | u | Vis d'acer galvanitzat de 5.4x65 mm, amb junts de metall i goma i tac de niló de diàmetre 8/10 mm | 0.26
B5ZPV2E4111 | u | Vis d'acer galvanitzat de 5.4x65 mm, amb junts de metall i goma i tac de niló de diàmetre 8/10 mm | 0.26
B5ZZJLNT | u | Vis d'acer galvanitzat de 5.4x65 mm, amb junts de plom i ferro i tac de niló de diàmetre 8/10 mm | 0.21
B5ZZJLPT | u | Vis d'acer galvanitzat de 5.4x65 mm, amb junts de metall i goma i tac de niló de diàmetre 8/10 mm | 0.26
B5ZZJTNT | u | Vis d'acer galvanitzat de 5.5x110 mm, amb junts de plom i ferro i tac de niló de diàmetre 8/10 mm | 0.22
B5ZZB-131H | u | Vis d'acer galvanitzat de 5.4x65 mm, amb junts de metall i goma i tac de niló de diàmetre 8/10 mm | 0.26
B5ZZB-131L | u | Vis d'acer galvanitzat de 6.5x130 mm, amb junts de metall i goma | 0.13
B5ZZB-131H1 | u | Vis d'acer galvanitzat de 5.4x65 mm, amb junts de metall i goma i tac de niló de diàmetre 8/10 mm | 0.26
B5ZZB-131L1 | u | Vis d'acer galvanitzat de 6.5x130 mm, amb junts de metall i goma | 0.13
B5ZZB-131H11 | u | Vis d'acer galvanitzat de 5.4x65 mm, amb junts de metall i goma i tac de niló de diàmetre 8/10 mm | 0.26
B5ZZJLPT1 | u | Vis d'acer galvanitzat de 5.4x65 mm, amb junts de metall i goma i tac de niló de diàmetre 8/10 mm | 0.26
B5ZZJTNT1 | u | Vis d'acer galvanitzat de 5.5x110 mm, amb junts de plom i ferro i tac de niló de diàmetre 8/10 mm | 0.22
B6AZ3134 | u | Pal intermedi de tub d'acer galvanitzat, de diàmetre 50 mm i d'alçària 2.35 m | 10.22
B6AZA164 | u | Pal per a extrems, tensors o punts singulars de tub d'acer galvanitzat, de diàmetre 80 mm i d'alçària 2.35 m | 39.96
B6B0-1BTM | m | Banda acústica autoadhesiva fins a 50 mm d'amplària per a junts de plaques de guix laminat | 0.57
B6B0-1BTM1 | m | Banda acústica autoadhesiva fins a 50 mm d'amplària per a junts de plaques de guix laminat | 0.57
B6B0-1BTM11 | m | Banda acústica autoadhesiva fins a 50 mm d'amplària per a junts de plaques de guix laminat | 0.57
B6B0-1BTM111 | m | Banda acústica autoadhesiva fins a 50 mm d'amplària per a junts de plaques de guix laminat | 0.57
B6B1-0KK3 | m | Canal de planxa d'acer galvanitzat, en paraments horitzontals amb perfils 48 mm d'amplària | 0.89
B6B1-0KK4 | m | Canal de planxa d'acer galvanitzat, en paraments horitzontals amb perfils 70 mm d'amplària | 0.94
B6B1-0KK7 | m | Muntant de planxa d'acer galvanitzat, en paraments verticals amb perfils 48 mm d'amplària | 0.91
B6B1-0KK8 | m | Muntant de planxa d'acer galvanitzat, en paraments verticals amb perfils 70 mm d'amplària | 1.1
B6B1-0KK31 | m | Canal de planxa d'acer galvanitzat, en paraments horitzontals amb perfils 48 mm d'amplària | 0.89
B6B1-0KK41 | m | Canal de planxa d'acer galvanitzat, en paraments horitzontals amb perfils 70 mm d'amplària | 0.94
B6B1-0KK71 | m | Muntant de planxa d'acer galvanitzat, en paraments verticals amb perfils 48 mm d'amplària | 0.91
B6B1-0KK81 | m | Muntant de planxa d'acer galvanitzat, en paraments verticals amb perfils 70 mm d'amplària | 1.1
B711X0C0 | m2 | Làmina de betum modificat no protegida LBM (APP) 30-PE amb armadura de film de polietilè de 95 g/m2 | 3.88
B71190L0BR6Z | m2 | Làmina de betum elastòmer de 4kg/m2 acabada en gra roig totalment auotadhesiva. Armadura FP 150 reforçada, ref. 37450 de la serie POLITABER COMBI d'ASFALTOS CHOVA | 9.49
B712A0XC | m2 | Làmina de betum modificat amb autoprotecció mineral LBM (SBS) 50/G-FP amb armadura de feltre de polièster de 150 g/m2 reforçada i tractament antiarrels | 8.08
B712A0XC1 | m2 | Làmina de betum modificat amb autoprotecció mineral LBM (SBS) 50/G-FP amb armadura de feltre de polièster de 150 g/m2 reforçada i tractament antiarrels | 8.08
B7711F00 | m2 | Vel de polietilè de gruix 100 µm i de pes 96 g/m2 | 0.2
B7711H00 | m2 | Vel de polietilè de gruix 150 µm i de pes 144 g/m2 | 0.3
B7711KB000 | m2 | Barrera de vapor/estanquitat DuPont™ AirGuard® Sd5l o equivalent, col·locada adherida | 2.3
B77132B081 | m2 | Làmina impermeable DuPont™ Tyvek® UV Facade o equivalent | 4.8
B7B111F0 | m2 | Geotèxtil format per feltre de polipropilè no teixit, lligat mecànicament de 200 a 250 g/m2 | 1.72
B7C100N0 | kg | Escumant per a formigó cel·lular | 0.93
B7C23500 | m2 | Planxa de poliestirè expandit (EPS), de 50 mm de gruix, de 30 kPa de tensió a la compressió, de 1.1 m2.K/W de resistència tèrmica, amb una cara llisa i cantell recte | 5.09
B7C295D0 | m2 | Planxa de poliestirè extruït (XPS), de 50 mm de gruix, resistència a compressió >= 300 kPa, resistència tèrmica entre 1,613 i 1,471 m2.K/W, amb la superfície acanalada i cantell mitjamossa | 8.44
B7C29870 | m2 | Planxa de poliestirè extruït (XPS), de 80 mm de gruix, resistència a compressió >= 300 kPa, resistència tèrmica entre 2,581 i 2,353 m2.K/W, amb la superfície llisa i cantell mitjamossa | 12.89
B7C2A570 | m2 | Planxa de poliestirè extruït (XPS), de 50 mm de gruix, resistència a compressió >= 500 kPa, resistència tèrmica entre 1,613 i 1,471 m2.K/W, amb la superfície llisa i cantell mitjamossa | 8.56
B7C2EA60 | m2 | Planxa de poliestirè extruït (XPS), de 100 mm de gruix, resistència a compressió >= 300 kPa, resistència tèrmica entre 2,941 i 2,703 m2.K/W, amb la superfície acanalada i cantell encadellat | 17.05
B7C2P100 | m2 | Planxa de poliestirè expandit (EPS) elastificat de 10 mm de gruix | 1.01
B7C2YCD0 | m | Banda de poliestirè expandit elastificat de 20 mm de gruix i 100 mm d'amplària, per a aïllament | 0.39
B7C20-2GSD | m | Banda de poliestirè expandit elastificat de 10 mm de gruix i 100 mm d'amplària, per a aïllament | 0.21
B7C20-2GSD1 | m | Banda de poliestirè expandit elastificat de 10 mm de gruix i 100 mm d'amplària, per a aïllament | 0.21
B7C77-0JDH | m2 | Làmina de polietilè expandit no reticulat, de 3 mm de gruix | 0.37
B7C77-0JDI | m2 | Làmina de polietilè expandit no reticulat, de 10 mm de gruix, amb una millora a l'aïllament acústic a soroll d'impacte de 19 a 21 dB, i una resistència a la compressió > 21 kPa | 2.18
B7C77-0JDH1 | m2 | Làmina de polietilè expandit no reticulat, de 3 mm de gruix | 0.37
B7C77-0JDI1 | m2 | Làmina de polietilè expandit no reticulat, de 10 mm de gruix, amb una millora a l'aïllament acústic a soroll d'impacte de 19 a 21 dB, i una resistència a la compressió > 21 kPa | 2.18
B7C77-0JDH11 | m2 | Làmina de polietilè expandit no reticulat, de 3 mm de gruix | 0.37
B7C93-0ITY | m2 | Placa rígida de llana mineral de roca (MW), de densitat 66 a 85 kg/m3, de 50 mm de gruix, amb una conductivitat tèrmica <= 0,034 W/(m·K) i resistència tèrmica >= 1,471 m2·K/W | 5.57
B7C93-0IU5 | m2 | Placa rígida de llana mineral de roca (MW), de densitat 66 a 85 kg/m3, de 100 mm de gruix, amb una conductivitat tèrmica <= 0,034 W/(m·K) i resistència tèrmica >= 2,941 m2·K/W | 15.55
B7C93-0IUH | m2 | Placa rígida de llana mineral de roca (MW), de densitat 106 a 115 kg/m3, de 25 mm de gruix | 4.23
B7C93-0IVO | m2 | Placa rígida de llana mineral de roca (MW), de densitat 46 a 55 kg/m3, de 60 mm de gruix, amb una conductivitat tèrmica <= 0,035 W/(m·K) i resistència tèrmica >= 1,714 m2·K/W, amb revestiment de vel negre | 8.93
B7C93-0ITY1 | m2 | Placa rígida de llana mineral de roca (MW), de densitat 66 a 85 kg/m3, de 50 mm de gruix, amb una conductivitat tèrmica <= 0,034 W/(m·K) i resistència tèrmica >= 1,471 m2·K/W | 5.57
B7C93-0IU51 | m2 | Placa rígida de llana mineral de roca (MW), de densitat 66 a 85 kg/m3, de 100 mm de gruix, amb una conductivitat tèrmica <= 0,034 W/(m·K) i resistència tèrmica >= 2,941 m2·K/W | 15.55
B7C93-0IUH1 | m2 | Placa rígida de llana mineral de roca (MW), de densitat 106 a 115 kg/m3, de 25 mm de gruix | 4.23
B7C93-0IVO1 | m2 | Placa rígida de llana mineral de roca (MW), de densitat 46 a 55 kg/m3, de 60 mm de gruix, amb una conductivitat tèrmica <= 0,035 W/(m·K) i resistència tèrmica >= 1,714 m2·K/W, amb revestiment de vel negre | 8.93
B7C93-0IVO11 | m2 | Placa rígida de llana mineral de roca (MW), de densitat 46 a 55 kg/m3, de 60 mm de gruix, amb una conductivitat tèrmica <= 0,035 W/(m·K) i resistència tèrmica >= 1,714 m2·K/W, amb revestiment de vel negre | 8.93
B7CB4400 | m2 | Placa de llana de fusta (WW) per a aïllaments, segons UNE-EN 13168, de gruix 35 mm, amb una resistència tèrmica >= 0.4 m2.K/W | 21.93
B7CDSUH4 | m2 | Placa rígida de llana mineral de roca (MW), de densitat 46 a 55 kg/m3, de 60 mm de gruix, amb una conductivitat tèrmica <= 0,035 W/(m·K) i resistència tèrmica >= 1,714 m2·K/W, amb revestiment de vel negre | 8.93
B7CFSFE4 | m2 | Làmina de polietilè expandit no reticulat, de 3 mm de gruix | 0.37
B7CZ1600 | u | Tac i suport de niló per a fixar materials aïllants, de 60 mm de gruix com a màxim | 0.25
B7CZ0-28CM | m | Cinta adhesiva bituminosa autoprotegida amb alumini, de 5 cm d'amplària | 0.77
B7CZ0-28CM1 | m | Cinta adhesiva bituminosa autoprotegida amb alumini, de 5 cm d'amplària | 0.77
B7CZ2-0IRE | u | Tac i suport de niló per a fixar materials aïllants, de 40 mm de gruix com a màxim | 0.28
B7CZ2-0IRG | u | Tac i suport de niló per a fixar materials aïllants, de 60 mm de gruix com a màxim | 0.34
B7CZ2-0IRH | u | Tac i suport de niló per a fixar materials aïllants, de 100 mm de gruix com a màxim | 0.48
B7CZ2-0IRE1 | u | Tac i suport de niló per a fixar materials aïllants, de 40 mm de gruix com a màxim | 0.28
B7CZ2-0IRG1 | u | Tac i suport de niló per a fixar materials aïllants, de 60 mm de gruix com a màxim | 0.34
B7CZ2-0IRH1 | u | Tac i suport de niló per a fixar materials aïllants, de 100 mm de gruix com a màxim | 0.48
B7D6-0IQK | kg | Morter ignífug de ciment i perlita amb vermiculita, de 500 kg/m3 de densitat, per a aïllament contra el foc, en sacs | 0.48
B7D6-0IQK1 | kg | Morter ignífug de ciment i perlita amb vermiculita, de 500 kg/m3 de densitat, per a aïllament contra el foc, en sacs | 0.48
B7D7-19XB | u | Tallafocs en safata de pas de cables material intumescent, amb protecció EI-120 | 140.69
B7J1-0SL0 | m | Cinta de paper resistent per a junts de plaques de guix laminat | 0.04
B7J1-0SL01 | m | Cinta de paper resistent per a junts de plaques de guix laminat | 0.04
B7J1-0SL011 | m | Cinta de paper resistent per a junts de plaques de guix laminat | 0.04
B7J1-0SL0111 | m | Cinta de paper resistent per a junts de plaques de guix laminat | 0.04
B7J27744 | dm3 | Massilla per a segellats, d'aplicació amb pistola, de base silicona neutra monocomponent | 14.51
B7J277441 | dm3 | Massilla per a segellats, d'aplicació amb pistola, de base silicona neutra monocomponent | 14.51
B7J2774411 | dm3 | Massilla per a segellats, d'aplicació amb pistola, de base silicona neutra monocomponent | 14.51
B7J27744111 | dm3 | Massilla per a segellats, d'aplicació amb pistola, de base silicona neutra monocomponent | 14.51
B7J277441111 | dm3 | Massilla per a segellats, d'aplicació amb pistola, de base silicona neutra monocomponent | 14.51
B7J3-0GSM | l | Escuma de poliuretà en aerosol | 16.22
B7J3-0GSM1 | l | Escuma de poliuretà en aerosol | 16.22
B7J50010 | dm3 | Massilla per a segellats, d'aplicació amb pistola, de base silicona neutra monocomponent | 14.51
B7J50090 | dm3 | Massilla per a segellats, d'aplicació amb pistola, de base poliuretà monocomponent | 11.61
B7J5009A | dm3 | Massilla per a segellats, d'aplicació amb pistola, de base poliuretà de polimerització ràpida monocomponent | 11.61
B7J500W0 | l | Escuma de poliuretà en aerosol | 15.15
B7J500ZZ | kg | Massilla per a junt de plaques de cartró-guix | 1.07
B7J53344 | dm3 | Massilla per a segellats, d'aplicació amb pistola, de base silicona neutra monocomponent | 14.51
B7J5A344 | dm3 | Massilla per a segellats, d'aplicació amb pistola, de base poliuretà monocomponent | 11.61
B7J500101 | dm3 | Massilla per a segellats, d'aplicació amb pistola, de base silicona neutra monocomponent | 14.51
B7J500901 | dm3 | Massilla per a segellats, d'aplicació amb pistola, de base poliuretà monocomponent | 11.61
B7J5009A1 | dm3 | Massilla per a segellats, d'aplicació amb pistola, de base poliuretà de polimerització ràpida monocomponent | 11.61
B7J5001011 | dm3 | Massilla per a segellats, d'aplicació amb pistola, de base silicona neutra monocomponent | 14.51
B7J5009011 | dm3 | Massilla per a segellats, d'aplicació amb pistola, de base poliuretà monocomponent | 11.61
B7J50010111 | dm3 | Massilla per a segellats, d'aplicació amb pistola, de base silicona neutra monocomponent | 14.51
B7J500101111 | dm3 | Massilla per a segellats, d'aplicació amb pistola, de base silicona neutra monocomponent | 14.51
B7J50090111 | dm3 | Massilla per a segellats, d'aplicació amb pistola, de base poliuretà monocomponent | 11.61
B7J500901111 | dm3 | Massilla per a segellats, d'aplicació amb pistola, de base poliuretà monocomponent | 11.61
B7J533441 | dm3 | Massilla per a segellats, d'aplicació amb pistola, de base silicona neutra monocomponent | 14.51
B7J5334411 | dm3 | Massilla per a segellats, d'aplicació amb pistola, de base silicona neutra monocomponent | 14.51
B7J53344111 | dm3 | Massilla per a segellats, d'aplicació amb pistola, de base silicona neutra monocomponent | 14.51
B7J533441111 | dm3 | Massilla per a segellats, d'aplicació amb pistola, de base silicona neutra monocomponent | 14.51
B7J5A3441 | dm3 | Massilla per a segellats, d'aplicació amb pistola, de base poliuretà monocomponent | 11.61
B7J5A34411 | dm3 | Massilla per a segellats, d'aplicació amb pistola, de base poliuretà monocomponent | 11.61
B7J5A344111 | dm3 | Massilla per a segellats, d'aplicació amb pistola, de base poliuretà monocomponent | 11.61
B7J6-0GSL | kg | Massilla per a junt de plaques de cartró-guix | 1.26
B7J6-0GSL1 | kg | Massilla per a junt de plaques de cartró-guix | 1.26
B7J6-0GSL11 | kg | Massilla per a junt de plaques de cartró-guix | 1.26
B7J6-0GSL111 | kg | Massilla per a junt de plaques de cartró-guix | 1.26
B7JA3744 | dm3 | Massilla per a segellats, d'aplicació amb pistola, de base silicona neutra monocomponent | 14.51
B7JA37441 | dm3 | Massilla per a segellats, d'aplicació amb pistola, de base silicona neutra monocomponent | 14.51
B7JA374411 | dm3 | Massilla per a segellats, d'aplicació amb pistola, de base silicona neutra monocomponent | 14.51
B7JA3744111 | dm3 | Massilla per a segellats, d'aplicació amb pistola, de base silicona neutra monocomponent | 14.51
B7JE-0GTM | dm3 | Massilla per a segellats, d'aplicació amb pistola, de base silicona neutra monocomponent | 17.21
B7JZ00E1 | m | Cinta de paper resistent per a junts de plaques de guix laminat | 0.07
B7JZ00F6 | m | Perfil d'estanquitat per a remats de planxa d'acer plegada | 2.66
B7JZ1010 | dm3 | Imprimació prèvia per a segellats de massilla de silicona neutra | 23.91
B7JZ10101 | dm3 | Imprimació prèvia per a segellats de massilla de silicona neutra | 23.91
B7Z24000 | kg | Emulsió bituminosa, tipus ED | 0.76
B7Z24000I5R7 | kg | Emulsió asfàltica no iònica per a recobriment de murs, fonaments o com emulsió bituminosa per a la protecció de superfícies, formigons, etc, segons norma UNE 104-231, envàs de 25 kg, ref. 10860325 de la serie IMPRIMACIONS, EMULSIONS I ADHESIUS de TEXSA | 2.14
B7ZZ111B | m | Cinta adhesiva per a làmines de polietilè permeable al vapor | 0.94
B82Z1A30 | m | Cantonera de PVC de color metàl·lic mat, de 8 mm d'alçària, i amb forma de quart de cercle tancat | 0.66
B83ZA700 | m | Perfileria de planxa d'acer galvanitzat amb perfils entre 75 a 85 mm d'amplària | 1.04
B8446200 | m2 | Placa de guix laminat per a cel ras registrable de 9.5 mm de gruix, acabat llis , de 600x600 mm i cantell recte ( A) segons la norma UNE-EN 13964 , per quedar l'entremat vist , i reacció al foc A2-s1, d0 | 5.96
B8448240 | m2 | Placa de guix laminat per a cel ras registrable de 12.5 mm de gruix, acabat llis , de 600x600 mm i cantell rebaixat ( E) segons la norma UNE-EN 13964 , per a que quedi l'entremat semiocult , i reacció al foc A2-s1, d0 | 22.53
B84Z5610 | m2 | Entramat d'estructura senzilla d'acer galvanitzat per a cel ras continu de plaques de guix laminat format per perfils col·locats cada 600 mm com a màxim , per a fixar al sostre mitjançant vareta de suspensió cada 1.2 m, per a suportar una càrrega de fins a 15 kg | 4.62
B84ZD510 | m2 | Estructura d'acer galvanitzat vista per a cel ras de plaques de 600x600 mm formada per perfils principals en forma de T invertida de 15 mm de base col·locats cada 1.2 m per a fixar al sostre mitjançant vareta de suspensió cada 1.2 m, i perfils secundaris formant retícula, inclòs part proporcional de perfils de remat, suspensors i fixacions, per a suportar una càrrega de fins a 14 kg | 3.7
B891-0P02 | kg | Esmalt sintètic | 12.26
B891-0P021 | kg | Esmalt sintètic | 12.26
B891-0P0211 | kg | Esmalt sintètic | 12.26
B896-0P0D | kg | Pintura intumescent | 8.11
B896-0P0D1 | kg | Pintura intumescent | 8.11
B89Z1000 | kg | Pintura a la cola | 0.16
B89ZB000 | kg | Esmalt sintètic | 12.97
B89ZC100 | kg | Esmalt de poliuretà d'un component | 7.96
B89ZNE00 | kg | Pintura al silicat de potassa per a exteriors | 11.3
B89ZPD00 | kg | Pintura plàstica per a interiors | 3.08
B89ZB0001 | kg | Esmalt sintètic | 10.38
B89ZB00011 | kg | Esmalt sintètic | 10.38
B89ZB000111 | kg | Esmalt sintètic | 10.38
B89ZB0001111 | kg | Esmalt sintètic | 12.97
B8AZB000 | kg | Vernís sintètic | 6.07
B8B2-15TL | kg | Protector hidròfug | 9.17
B8B2-15TL1 | kg | Protector hidròfug | 9.17
B8J33060 | m | Peça de formigó prefabricat per a coronament de parets, de 20 a 30 cm d'amplària, de secció amb dues pendents, de color estàndard | 11
B8KA7M46 | m | Escopidor de planxa preformada d'alumini lacat de 2 mm de gruix, de entre 200 i 400 mm de desenvolupament, amb 3 plecs | 12.16
B8KA7M461 | m | Escopidor de planxa preformada d'alumini lacat de 2 mm de gruix, de entre 200 i 400 mm de desenvolupament, amb 3 plecs | 12.16
B8Z6-0P2D | kg | Imprimació antioxidant | 12.48
B8Z6-0P2G | kg | Imprimació fosfatant | 8.54
B8Z6-0P2I | kg | Imprimació per a pintura intumescent | 11.93
B8Z6-0P2D1 | kg | Imprimació antioxidant | 12.48
B8Z6-0P2I1 | kg | Imprimació per a pintura intumescent | 11.93
B8ZA1000 | kg | Segelladora | 4.25
B8ZA3000 | kg | Protector químic insecticida-fungicida per a fusta (TP8) | 6.9
B8ZAA000 | kg | Imprimació antioxidant | 11.41
B8ZAH000 | kg | Imprimació neutralitzadora acrílica | 20.04
B8ZAM000 | kg | Imprimació fixadora acrílica | 4.07
B8ZAA0001 | kg | Imprimació antioxidant | 12.28
B8ZAA00011 | kg | Imprimació antioxidant | 12.28
B8ZAA000111 | kg | Imprimació antioxidant | 12.28
B8ZAA0001111 | kg | Imprimació antioxidant | 11.41
B8ZI-0P21 | kg | Polímer acrílic | 4.91
B8ZI-0P211 | kg | Polímer acrílic | 4.91
B96513C0 | m | Vorada recta de formigó, monocapa, amb secció normalitzada per a vianants A3 de 20x8 cm segons UNE 127340, de classe climàtica B, classe resistent a l'abrasió H i classe resistent a flexió S (R-3.5 MPa) segons UNE-EN 1340 | 3.59
B993-0GVF | m | Peces de morter de ciment, per a escocells, de 100x20x8 cm, amb un cantell rom | 4.56
B993-0GVF1 | m | Peces de morter de ciment, per a escocells, de 100x20x8 cm, amb un cantell rom | 4.56
B9CZ2000 | kg | Beurada de color | 0.92
B9D0-1BP5 | m2 | Llambordí ceràmic de forma rectangular de 10 x 20 cm i 5 cm de gruix | 17.47
B9D0-1BP51 | m2 | Llambordí ceràmic de forma rectangular de 10 x 20 cm i 5 cm de gruix | 17.47
B9D0-B0BP5 | m2 | Paviment Interior format per adoquí d' argila cuita. Tipus Adoquí Clinker Vermell 200x 100x 50 Ceràmica Piera o similar . Acabat superfícial llis amb bissell. | 19
B9E13200 | m2 | Panot gris de 20x20x4 cm, classe 1a, preu alt | 6.3
B9EAU010 | m2 | Mosaic hidràulic, de color llis, de 20x20 cm | 69.17
B9J2-1MXX | m2 | Pelfut de fibra de coco amb base de PVC, de 17 mm de gruix i de color | 31.21
B9J2-1MXX1 | m2 | Pelfut de fibra de coco amb base de PVC, de 17 mm de gruix i de color | 31.21
B9PZ1400 | m | Cordó de PVC de 4 mm de diàmetre | 0.16
B9Q4-1452 | m2 | Post multicapa amb capa d'acabat sintètica per a parquet flotant, per a ús domèstic elevat, classe 23 (UNE-EN 13329), de 1190 a 1800 mm de llargària, de 120 a 180 mm d'amplària, 9,5 mm de gruix, amb base de tauler de fibres d'alta densitat i unió a pressió | 20.82
B9Q4-1473 | m2 | Post multicapa amb capa d'acabat sintètica per a parquet flotant, per a ús domèstic elevat, classe 23 (UNE-EN 13329), de 1190 a 1800 mm de llargària, de 180 a 200 mm d'amplària, 9,5 mm de gruix, amb base de tauler de fibres d'alta densitat i unió a pressió | 22.39
B9Q4-14521 | m2 | Post multicapa amb capa d'acabat sintètica per a parquet flotant, per a ús domèstic elevat, classe 23 (UNE-EN 13329), de 1190 a 1800 mm de llargària, de 120 a 180 mm d'amplària, 9,5 mm de gruix, amb base de tauler de fibres d'alta densitat i unió a pressió | 20.82
B9Q4-14731 | m2 | Post multicapa amb capa d'acabat sintètica per a parquet flotant, per a ús domèstic elevat, classe 23 (UNE-EN 13329), de 1190 a 1800 mm de llargària, de 180 a 200 mm d'amplària, 9,5 mm de gruix, amb base de tauler de fibres d'alta densitat i unió a pressió | 22.39
B9QAU020 | m3 | Post de fusta de bolondo, de 30 mm de gruix i fins 120 mm d'amplària | 1364.43
B9T20GDJ | m2 | Revestiment de superfície esportiva de PVC amb capa d'escuma, en rotlle, amb un gruix de 6 a 8 mm, una absorció a l'impacte del 25 a 35 % segons UNE-EN 14808 i una reacció al foc Cfl-s1 | 33.49
B9U381A0 | m | Sòcol de rajola gres porcellànic premsat polit, de 10 cm d'alçària | 4.95
B9U7U110 | m | Sòcol de fusta de tauler hidròfug, de DM de 25 mm de gruix, pintat blanc, de 10 cm d´alçària, | 5
BAAAAA | M2 | Estora amb base de PVC ,acabat superficial amb fibres de niló de color gris | 60
BAB0-16WF | u | Porta d'acer en perfils laminats d'una fulla batent, per a un buit d'obra de 95x210 cm, amb bastidor de L de 50+5 mm, lamel·les horitzontals fixes i bastiment, pany de cop i clau, acabat per a pintar | 193.86
BAB0-16WP | m2 | Porta batent exterior formada per una estructura tubular de 50 x 50 amb vidre laminar incorporat . Porta a la part anterior reixa formada per perfils tubulars diam 25mm. Porta incorporat vidre fix lateral i vidre fix superfior. Maneta amb placa d' Inox Tessa ,viisagres inox, pintada color igual a la fusteria a escollir, col·locada | 169.44
BAB0-16WP1 | u | Porta d'acer galvanitzat en perfils laminats d'una fulla batent, per a un buit d'obra de 90x215 cm, amb bastidor de tub de 40x20x1,5 mm, barrots de tub de 30x20x1,5 mm cada 10 cm i bastiment, registre inferior, pany de cop, acabat esmaltat | 169.44
BAF1C4B0AL | m2 | Fulla fixa d'alumini lacat, per a col·locar sobre bastiment de base, per a un buit d'obra de 2,25 a 3,49 m2 de superfície, elaborada amb perfils de preu superior, classificació mínima 4 de permeabilitat a l'aire segons UNE-EN 12207, classificació mínima 9A d'estanquitat a l'aigua segons UNE-EN 12208 i classificació mínima C5 de resistència al vent segons UNE-EN 12210, sense persiana | 119.41
BAJ15544 | m2 | Finestra de PVC no plastificat, per a col·locar sobre bastiment de base, amb dues fulles corredisses, per a un buit d'obra d'1,5 a 1,99 m2 de superfície, classificació mínima 3 de permeabilitat a l'aire segons UNE-EN 12207, classificació mínima 3A d'estanquitat a l'aigua segons UNE-EN 12208 i classificació mínima C4 de resistència al vent segons UNE-EN 12210, sense persiana | 136.22
BAJ1H444 | m2 | Balconera de PVC no plastificat, per a col·locar sobre bastiment de base, amb dues fulles corredisses, per a un buit d'obra de 3 a 3,99 m2 de superfície, classificació mínima 3 de permeabilitat a l'aire segons UNE-EN 12207, classificació mínima 3A d'estanquitat a l'aigua segons UNE-EN 12208 i classificació mínima C4 de resistència al vent segons UNE-EN 12210, sense persiana | 137.83
BAJ1H544 | m2 | Balconera de PVC no plastificat, per a col·locar sobre bastiment de base, amb dues fulles corredisses, per a un buit d'obra de 4 a 4,99 m2 de superfície, classificació mínima 3 de permeabilitat a l'aire segons UNE-EN 12207, classificació mínima 3A d'estanquitat a l'aigua segons UNE-EN 12208 i classificació mínima C4 de resistència al vent segons UNE-EN 12210, sense persiana | 133.57
BAJ155441 | m2 | Finestra de PVC no plastificat, per a col·locar sobre bastiment de base, amb dues fulles corredisses, per a un buit d'obra d'1,5 a 1,99 m2 de superfície, classificació mínima 3 de permeabilitat a l'aire segons UNE-EN 12207, classificació mínima 3A d'estanquitat a l'aigua segons UNE-EN 12208 i classificació mínima C4 de resistència al vent segons UNE-EN 12210, sense persiana | 136.22
BAJ1H4441 | m2 | Balconera de PVC no plastificat, per a col·locar sobre bastiment de base, amb dues fulles corredisses, per a un buit d'obra de 3 a 3,99 m2 de superfície, classificació mínima 3 de permeabilitat a l'aire segons UNE-EN 12207, classificació mínima 3A d'estanquitat a l'aigua segons UNE-EN 12208 i classificació mínima C4 de resistència al vent segons UNE-EN 12210, sense persiana | 137.83
BAJ1H5441 | m2 | Balconera de PVC no plastificat, per a col·locar sobre bastiment de base, amb dues fulles corredisses, per a un buit d'obra de 4 a 4,99 m2 de superfície, classificació mínima 3 de permeabilitat a l'aire segons UNE-EN 12207, classificació mínima 3A d'estanquitat a l'aigua segons UNE-EN 12208 i classificació mínima C4 de resistència al vent segons UNE-EN 12210, sense persiana | 133.57
BAJ1H544B0 | m2 | Obertura de PVC no plastificat, per a col·locar sobre bastiment de base, amb possibilitat de corredera, batent o oscilobatent, amb sistema de de KÖMMERLING PREMILINE o equivalent, amb el marc finestres de1.9 W/m²K i un envidrament 3+3/14/4BE, classificació mínima 3 de permeabilitat a l'aire segons UNE-EN 12207, classificació mínima 4 d'estanquitat a l'aigua segons UNE-EN 12208 i classificació mínima C5 de resistència al vent segons UNE-EN 12210, sense persiana | 340
BAJ1H544B1 | m2 | Obertura de PVC no plastificat, per a col·locar sobre bastiment de base, amb possibilitat del conjunt de fulla batent o oscilobatent, amb fixos al costat i a dalt, amb sistema de de KÖMMERLING PREMILINE o equivalent, amb el marc finestres de1.9 W/m²K i un envidrament 3+3/14/4BE, classificació mínima 3 de permeabilitat a l'aire segons UNE-EN 12207, classificació mínima 4 d'estanquitat a l'aigua segons UNE-EN 12208 i classificació mínima C5 de resistència al vent segons UNE-EN 12210, sense persiana.Inclou sistema de recollida d' aigua connectat a l 'exterior. | 500
BAN1CA44 | u | Bastiment de base d'envà per a armari amb travesser inferior, de fusta, amb alts i baixos per a una llum d'obra de 80 cm d'amplària i de 245 cm d'alçària | 31.24
BAN4-1YAV | m | Bastiment de base de fusta de pi roig de secció 70x35 mm | 3.02
BAN4-1YAV1 | m | Bastiment de base de fusta de pi roig de secció 70x35 mm | 3.02
BANBAA8D | u | Bastiment de base d'envà per a armari amb travesser inferior, de fusta, amb alts i baixos per a una llum d'obra de 80 cm d'amplària i de 245 cm d'alçària | 31.24
BANBAA8D1 | u | Bastiment de base d'envà per a armari amb travesser inferior, de fusta, amb alts i baixos per a una llum d'obra de 80 cm d'amplària i de 245 cm d'alçària | 41.24
BANBAA8D11 | u | Bastiment de base d'envà per a armari amb travesser inferior, de fusta, amb alts i baixos per a una llum d'obra de 80 cm d'amplària i de 245 cm d'alçària | 41.24
BANBAA8D111 | u | Bastiment de base d'envà per a armari amb travesser inferior, de fusta, amb alts i baixos per a una llum d'obra de 80 cm d'amplària i de 245 cm d'alçària | 41.24
BANBAA8D1111 | u | Bastiment de base d'envà per a armari amb travesser inferior, de fusta, amb alts i baixos per a una llum d'obra de 80 cm d'amplària i de 245 cm d'alçària | 41.24
BAQ0-FFJ8 | u | Fulla batent per a porta d'armari, de fusta per a pintar, de 25 mm de gruix, de cares llises i estructura interior de fusta de 50 cm d'amplària i de 225 cm d'alçària | 50.89
BAQ0-FFJ81 | u | Fulla batent per a porta d'armari, de fusta per a pintar, de 25 mm de gruix, de cares llises i estructura interior de fusta de 50 cm d'amplària i de 225 cm d'alçària | 50.89
BAQDH9B020 | u | Porta compacte de 2030x820x40 mm, amb fulla de 40mm construïda amb bastidor perimetral de fusta massissa; compacte HPL de 3mm de gruix per cada cara, cantell de HPL de 10mm de gruix de color negre o planxa d'acer inoxidable; aïllament XPS al seu interior. Bastidor perimetral de compacte. Marc extensible casa soleco equivalent, d'alumini extrusionat acabat lacat de 3mm d'espessor o d'acer inoxidable AISI 304. Tres frontisses inox, pany inox de cop i clau o cop i condena, maneta inox. | 550
BAQDH9B120 | u | Porta compacte de 2030x1020x40 mm, amb fulla de 40mm construïda amb bastidor perimetral de fusta massissa; compacte HPL de 3mm de gruix per cada cara, cantell de HPL de 10mm de gruix de color negre o planxa d'acer inoxidable; aïllament XPS al seu interior. Bastidor perimetral de compacte. Marc extensible casa soleco equivalent, d'alumini extrusionat acabat lacat de 3mm d'espessor o d'acer inoxidable AISI 304. Tres frontisses inox, pany inox de cop i clau o cop i condena, maneta inox. | 600
BARSA52B | m2 | Porta seccional d'acer galvanitzat de doble xapa amb acabat lacat, de 2.8 a 3.2 m d'amplària, amb operador electromecànic, amb guies i pany | 345.77
BAS0-0ZEP | u | Ferramenta per a porta d'armari d'una fulla batent, de preu mitjà | 10.96
BAS0-0ZEW | u | Ferramenta per a balconera de dues fulles batents, de preu superior | 51.14
BAS0-0ZEP1 | u | Ferramenta per a porta d'armari d'una fulla batent, de preu mitjà | 10.96
BAS0-0ZEW1 | u | Ferramenta per a balconera de dues fulles batents, de preu superior | 51.14
BAS0-0ZFB1 | u | Ferramenta per a porta d'interior d'una fulla batent, de preu mitjà | 27.8
BAS0-0ZFB11 | u | Ferramenta per a porta d'interior d'una fulla batent, de preu mitjà | 27.8
BASA71B0B2 | U | Porta tallafocs metàl·lica, EI2-C 60, una fulla batent, per a una llum de 80x205 cm. Fulla de 63mm de gruix, ensamblada sense soldadures amb dos planxes d'acer de 0.8mm, amb marc tipus CS5 de 1.5mm d'espessor i junta intumescent model Turia de Portes Andreu o equivalentpreu alt | 226.26
BASA72B0KA | U | Porta tallafocs metàl·lica, EI2-C 60, de dues fulles batents, per a una llum de 180x205 cm. Fulla de 63mm de gruix, ensamblada sense soldadures amb dos planxes d'acer de 0.8mm, amb marc tipus CS5 de 1.5mm d'espessor i junta intumescent model Turia de Portes Andreu o equivalent | 736.56
BAVL-H5N4 | m2 | Finestró de fusta de pi per a envernissar, de 2 fulls batents, de cares llises, per un buit d'obra fins a 3 m2, amb bastiment | 100.74
BAVL-H5N41 | m2 | Finestró de fusta de pi per a envernissar, de 2 fulls batents, de cares llises, per un buit d'obra fins a 3 m2, amb bastiment | 100.74
BAVL-H5N4B0 | m2 | finestró mallorquina fabricada a Alumini color 7016 RAL amb lama mòbil per buit de finestra F03. Formant per 6 fulles batents i plegables | 505
BAZ1-H5FU | m | Galze per a folrat de bastiment de base de 3/4, per a fulla batent, de fusta o DM per pintar | 6.53
BAZ1-H5FU1 | m | Galze per a folrat de bastiment de base de 3/4, per a fulla batent, de fusta o DM per pintar | 6.53
BAZ27100 | m | Galze per a folrat de bastiments per a bastiment de base d'envà, per a fulla batent, de fusta de roure per a envernissar | 3.49
BAZ271001 | m | Galze per a folrat de bastiments per a bastiment de base d'envà, per a fulla batent, de fusta de roure per a envernissar | 3.49
BAZ2710011 | m | Galze per a folrat de bastiments per a bastiment de base d'envà, per a fulla batent, de fusta de roure per a envernissar | 3.49
BAZ27100111 | m | Galze per a folrat de bastiments per a bastiment de base d'envà, per a fulla batent, de fusta de roure per a envernissar | 3.49
BAZGC370 | u | Ferramenta per a porta d'interior de dues fulles batents, de preu mitjà | 55.79
BB121JE0 | m | Barana d'acer per a pintar, amb passamà, travesser inferior i superior, muntants cada 100 cm i brèndoles cada 10 cm, de 120 a 140 cm d'alçària | 114.71
BB121JE01 | m | Barana d'acer per a pintar, amb passamà, travesser inferior i superior, muntants cada 100 cm i brèndoles cada 10 cm, de 120 a 140 cm d'alçària | 114.71
BB121JE0B0 | m2 | Protecció formada per un panell format per Petina inferior i superior 8 cm de 8 mm de gruix soldada tubs d' acer massisos de 25 mm per tota l' alçada .Porta incorporat gafes pera subjeccio superiorment al forjat e inferiorment a perfil metàl.lic de remat. Pintada amb imprimació i lacada color blanc ral a escollir | 140
BB14D00J | m | Passamà de planxa d'acer galvanitzat de 1.4 mm de gruix i 20 cm de desenvolupament | 4.28
BB14D00J1 | m | Passamà de planxa d'acer galvanitzat de 1.4 mm de gruix i 20 cm de desenvolupament | 4.28
BC151B00 | m2 | Vidre laminar de seguretat de dues llunes, amb acabat de lluna incolora, de 4+4 mm de gruix, amb classificació de resistència a l'impacte manual nivell A | 40.71
BC151C23 | m2 | Vidre laminar de seguretat , de 5+5 mm de gruix, amb 3 butiral de color estàndard, classe 1 (B) 1 segons UNE-EN 12600 | 69.73
BC151B001 | m2 | Vidre laminar de seguretat de dues llunes, amb acabat de lluna incolora, de 4+4 mm de gruix, amb classificació de resistència a l'impacte manual nivell A | 40.71
BC171120 | m2 | Vidre aïllant de dues llunes, amb acabat de lluna incolora de 4 mm de gruix cada una i cambra d'aire de 8 mm | 34.11
BC1711201 | m2 | Vidre aïllant de dues llunes, amb acabat de lluna incolora de 4 mm de gruix cada una i cambra d'aire de 8 mm | 34.11
BC1K1500 | m2 | Mirall de lluna incolora de gruix 5 mm | 44.77
BC1K15001 | m2 | Mirall de lluna incolora de gruix 5 mm | 44.77
BD11-0MDF | u | Brida per a tub de polipropilè de diàmetre entre 75 i 110 mm | 2.01
BD11-0MDI | u | Brida per a tub penjat del sostre | 3.34
BD144A30 | m | Tub de planxa galvanitzada i lacada amb unió plegada de DN 100 mm i 0.6 mm de gruix | 4.41
BD16-1K9X | m | Tub de polipropilè de paret tricapa per a evacuació insonoritzada, de DN 40 mm, amb junt elàstic | 3.67
BD16-1K9Y | m | Tub de polipropilè de paret tricapa per a evacuació insonoritzada, de DN 160 mm, amb junt elàstic | 20.9
BD16-1K9Z | m | Tub de polipropilè de paret tricapa per a evacuació insonoritzada, de DN 90 mm, amb junt elàstic | 8.84
BD16-1KA1 | m | Tub de polipropilè de paret tricapa per a evacuació insonoritzada, de DN 110 mm, amb junt elàstic | 9.6
BD16-1KA2 | m | Tub de polipropilè de paret tricapa per a evacuació insonoritzada, de DN 50 mm, amb junt elàstic | 4.1
BD16-1KA3 | m | Tub de polipropilè de paret tricapa per a evacuació insonoritzada, de DN 32 mm, amb junt elàstic | 3.53
BD16-1KA4 | m | Tub de polipropilè de paret tricapa per a evacuació insonoritzada, de DN 75 mm, amb junt elàstic | 6.02
BD1Z5000 | u | Brida per a tub de planxa galvanitzada | 9.19
BD32-2MKM | u | Pericó sifònic (mitjançant placa) prefabricat de polipropilè de 400x400x400 mm, registrable, amb tapa cega de PVC reforçada | 100.33
BD351430 | u | Pericó prefabricat de formigó per a sanejament, de 40x40x45 cm de mides interiors, i 4 cm de gruix, amb finestres premarcades de 23 cm de diàmetre a 3 cares, inclosa tapa de formigó prefabricat | 34.48
BD3Z2776 | u | Tapa prefabricada de formigó armat de 70x70x6 cm | 24.45
BD55-0MYN | u | Bonera sifònica de PVC rígid, de 110 mm de diàmetre, amb tapa antigrava | 18.51
BD55-0MYP | u | Bonera sifònica de PVC rígid, de 110 mm de diàmetre, amb tapa plana | 14.87
BD55-0N7P | u | Bonera sifònica d'acer inoxidable de 250x250 mm de costat amb sortida vertical de 110 mm de diàmetre, amb tapa plana metàl·lica | 53.78
BD55-0MYN1 | u | Bonera sifònica de PVC rígid, de 110 mm de diàmetre, amb tapa antigrava | 18.51
BD55-0MYP1 | u | Bonera sifònica de PVC rígid, de 110 mm de diàmetre, amb tapa plana | 14.87
BD55-0MYP11 | u | Bonera sifònica de PVC rígid, de 110 mm de diàmetre, amb tapa plana | 14.87
BD55-0MYP111 | u | Bonera sifònica de PVC rígid, de 110 mm de diàmetre, amb tapa plana | 14.87
BD5A2F00 | m | Tub circular ranurat de paret simple de PVC i 200 mm de diàmetre | 6.45
BD5A-14DA | m | Canal de formigó polímer sense pendent, d'amplària interior 100 mm i 100 a 130 mm d'alçària, sense perfil lateral, amb reixa de fosa nervada classe B125 segons norma UNE-EN 1433, fixada amb cargols a la canal | 37.7
BD5L2580 | m2 | Làmina drenant nodular de polietilè d'alta densitat, amb un geotèxtil de polipropilè adherit en una de les seves cares, amb nòduls de 8 mm d'alçària aproximada i una resistència a la compressió aproximada de 150 kN/m2 | 4.6
BDW2-1KBZ | u | Accessori genèric per a tub de polipropilè, D=160 mm | 22.84
BDW2-1KC5 | u | Accessori genèric per a tub de polipropilè, D=40 mm | 2.44
BDW2-1KC6 | u | Accessori genèric per a tub de polipropilè, D=50 mm | 3.41
BDW2-1KC7 | u | Accessori genèric per a tub de polipropilè, D=75 mm | 6.19
BDW2-1KC8 | u | Accessori genèric per a tub de polipropilè, D=90 mm | 8.31
BDW2-1KC9 | u | Accessori genèric per a tub de polipropilè, D=110 mm | 13
BDW2-1KCA | u | Accessori genèric per a tub de polipropilè, D=32 mm | 2.11
BDW44A30 | u | Accessori per a baixant de tub de planxa galvanitzada i lacada amb unió plegada de DN 100 mm i 0.6 mm de gruix | 9.06
BDY2-1KCE | u | Element de muntatge per a tub de polipropilè, D=160 mm | 0.54
BDY2-1KCK | u | Element de muntatge per a tub de polipropilè, D=40 mm | 0.04
BDY2-1KCL | u | Element de muntatge per a tub de polipropilè, D=50 mm | 0.05
BDY2-1KCM | u | Element de muntatge per a tub de polipropilè, D=75 mm | 0.07
BDY2-1KCN | u | Element de muntatge per a tub de polipropilè, D=90 mm | 0.09
BDY2-1KCO | u | Element de muntatge per a tub de polipropilè, D=110 mm | 0.19
BDY2-1KCP | u | Element de muntatge per a tub de polipropilè, D=32 mm | 0.02
BDY47A30 | u | Element de muntatge per a baixant de tub de planxa galvanitzada i lacada amb unió plegada de DN 100 mm i 0.6 mm de gruix | 0.81
BE41GGC5 | m | Xemeneia circular helicoïdal d'acer galvanitzat+fibra+acer galvanitzat, de 150 mm de diàmetre | 12.5
BE41XXC5 | m | Xemeneia circular helicoïdal d'acer inoxidable+fibra+acer inoxidable, de 150 mm de diàmetre | 33.61
BE41-0O11 | m | Conducte circular d'alumini+espiral d'acer perforat+fibra de vidre amb alumini reforçat, de 200 mm de diàmetre sense gruixos definits | 4.17
BE41-0O14 | m | Conducte circular d'alumini+espiral d'acer perforat+fibra de vidre amb alumini reforçat, de 250 mm de diàmetre sense gruixos definits | 5.41
BE41-0O15 | m | Conducte circular d'alumini+espiral d'acer perforat+fibra de vidre amb alumini reforçat, de 150 mm de diàmetre sense gruixos definits | 3.28
BE41-0O1D | m | Conducte circular d'alumini+espiral d'acer perforat+fibra de vidre amb alumini reforçat, de 100 mm de diàmetre sense gruixos definits | 2.74
BE41GGC51 | m | Xemeneia circular helicoïdal d'acer galvanitzat+fibra+acer galvanitzat, de 150 mm de diàmetre | 12.5
BE41XXC51 | m | Xemeneia circular helicoïdal d'acer inoxidable+fibra+acer inoxidable, de 150 mm de diàmetre | 33.61
BE42-0O46 | m | Conducte helicoïdal circular de planxa d'acer galvanitzat de 100 mm de diàmetre (s/UNE-EN 1506), de gruix 0,5 mm | 2.38
BE42-0O48 | m | Conducte helicoïdal circular de planxa d'acer galvanitzat de 125 mm de diàmetre (s/UNE-EN 1506), de gruix 0,5 mm | 2.78
BE42-0O4E | m | Conducte helicoïdal circular de planxa d'acer galvanitzat de 160 mm de diàmetre (s/UNE-EN 1506), de gruix 0,5 mm | 3.2
BE42-0O4H | m | Conducte helicoïdal circular de planxa d'acer galvanitzat de 200 mm de diàmetre (s/UNE-EN 1506), de gruix 0,5 mm | 3.99
BE42-0O4L | m | Conducte helicoïdal circular de planxa d'acer galvanitzat de 250 mm de diàmetre (s/UNE-EN 1506), de gruix 0,5 mm | 4.9
BE45-1JRB | m | Xemeneia circular helicoïdal d'acer inoxidable+fibra+acer inoxidable, de 200 mm de diàmetre, amb adaptador | 60.65
BE46-1ZDF | u | Element terminal per a sortida de fums, de 150 mm de diàmetre nominal, d'acer inoxidable 1.4301 | 450
BE4DG400 | u | Barret de xemeneia de planxa d'acer galvanitzat, de 150 mm de diàmetre adaptat per a doble tub | 20.69
BE4DG4001 | u | Barret de xemeneia de planxa d'acer galvanitzat, de 150 mm de diàmetre adaptat per a doble tub | 20.69
BE4DGB0400 | u | Barret cilíndric de xemeneia de planxa d'acer de 1,2 mm de gruix lacat al forn, de diàmetre 159 mm, model Quassar de Hotpint o equivalent, de fins a 1,2 m d'alçada | 135
BE5Z5E00 | u | Tapa de registre per a conducte rectangular de dimensions 600 x 450 mm de xapa acer galvanit. amb sistema d'autoblocatge | 46.25
BE5Z5E001 | u | Tapa de registre per a conducte rectangular de dimensions 600 x 450 mm de xapa acer galvanit. amb sistema d'autoblocatge | 46.25
BE5Z5E0011 | u | Tapa de registre per a conducte rectangular de dimensions 600 x 450 mm de xapa acer galvanit. amb sistema d'autoblocatge | 46.25
BE5Z5E00111 | u | Tapa de registre per a conducte rectangular de dimensions 600 x 450 mm de xapa acer galvanit. amb sistema d'autoblocatge | 46.25
BEKN-2QW3 | u | Silenciador circular de xapa helicoïdal d'acer galvanitzat, de 250 mm de diàmetre de connexió i 1200 mm de llargària amb llana mineral de roca i vel de fibra de vidre sota xapa perforada interior, inclosos elements de connexió | 367.48
BEM4-H6WO | u | Recuperador entàlpic estàtic amb un cabal de 1000 m3/h i una pressió estàtica màxima de 140 Pa, amb alimentació monofàsica de 240 V i 450 W de potència elèctrica total absorbida | 2691
BEM9-0OPG | u | Ventilador-extractor monofàsic per a 230 V de tensió, de 160 m3/h de cabal màxim d'aire, de pressió baixa, per a encastar | 63.51
BEUC-0OWB | u | Purgador automàtic d'aire, de llautó, per flotador, de posició vertical i vàlvula d'obturació incorporada, amb rosca de 3/8´´ de diàmetre | 6.21
BEUG-H5ON | u | Vàlvula de buidat d'1 polzada de diàmetre nominal, de PN 16 bar, de preu alt i embut de desguàs per a vàlvula de buidat d'1 polzada | 19.78
BEW1-0OWY | u | Suport estàndard per a conducte circular de 100 mm de diàmetre | 5.19
BEW1-0OWZ | u | Suport estàndard per a conducte circular de 125 mm de diàmetre | 5.25
BEW1-0OX0 | u | Suport estàndard per a conducte circular de 160 mm de diàmetre | 5.91
BEW1-0OX1 | u | Suport estàndard per a conducte circular de 200 mm de diàmetre | 6.44
BEW1-0OX2 | u | Suport estàndard per a conducte circular de 250 mm de diàmetre | 7.57
BEW45001 | u | Suport estàndard per a conducte circular de 150 mm de diàmetre | 5.42
BEW450011 | u | Suport estàndard per a conducte circular de 150 mm de diàmetre | 5.42
BEW4500111 | u | Suport estàndard per a conducte circular de 150 mm de diàmetre | 5.42
BEW45001111 | u | Suport estàndard per a conducte circular de 150 mm de diàmetre | 5.42
BFA7-08RH | m | Tub de PVC de 125 mm de diàmetre nominal, de 6 bar de pressió nominal, per a encolar, segons la norma UNE-EN 1452-2 | 3.65
BFB3-099A | m | Tub de polietilè de designació PE 100, de 63 mm de diàmetre nominal, de 16 bar de pressió nominal, sèrie SDR 11, segons la norma UNE-EN 12201-2 | 2.25
BFB5-1PMB | m | Tub de polietilè reticulat de 16 mm de diàmetre nominal exterior i 2,2 mm de gruix, de la sèrie 3,2 segons UNE-EN ISO 15875-2 | 0.78
BFB5-1PMC | m | Tub de polietilè reticulat de 20 mm de diàmetre nominal exterior i 1,9 mm de gruix, de la sèrie 5 segons UNE-EN ISO 15875-2 | 0.95
BFB5-1PME | m | Tub de polietilè reticulat de 25 mm de diàmetre nominal exterior i 2,3 mm de gruix, de la sèrie 5 segons UNE-EN ISO 15875-2 | 1.7
BFB5-1PMG | m | Tub de polietilè reticulat de 32 mm de diàmetre nominal exterior i 2,9 mm de gruix, de la sèrie 5 segons UNE-EN ISO 15875-2 | 2.25
BFM6-1OK0 | m | Tub corrugat de polietilè, de diàmetre 20 mm, per a protecció de canonades | 0.53
BFQ0-0DD5 | m | Aïllament tèrmic d'escuma elastomèrica per a canonades que transporten fluids a temperatura entre -50°C i 105°C, per a tub de diàmetre exterior 18 mm, de 32 mm de gruix, amb un factor de resistència a la difusió del vapor d'aigua >= 7000 | 3.65
BFQ0-0DEW | m | Aïllament tèrmic d'escuma elastomèrica per a canonades que transporten fluids a temperatura entre -50°C i 105°C, per a tub de diàmetre exterior 18 mm, de 9 mm de gruix, amb un factor de resistència a la difusió del vapor d'aigua >= 7000 | 0.67
BFQ0-0DEY | m | Aïllament tèrmic d'escuma elastomèrica per a canonades que transporten fluids a temperatura entre -50°C i 105°C, per a tub de diàmetre exterior 22 mm, de 9 mm de gruix, amb un factor de resistència a la difusió del vapor d'aigua >= 7000 | 0.73
BFQ0-0DF2 | m | Aïllament tèrmic d'escuma elastomèrica per a canonades que transporten fluids a temperatura entre -50°C i 105°C, per a tub de diàmetre exterior 28 mm, de 9 mm de gruix, amb un factor de resistència a la difusió del vapor d'aigua >= 7000 | 0.95
BFQ0-0DF4 | m | Aïllament tèrmic d'escuma elastomèrica per a canonades que transporten fluids a temperatura entre -50°C i 105°C, per a tub de diàmetre exterior 35 mm, de 9 mm de gruix, amb un factor de resistència a la difusió del vapor d'aigua >= 7000 | 1.25
BFQ0-0DGP | m | Aïllament tèrmic d'escuma elastomèrica per a canonades que transporten fluids a temperatura entre -50°C i 105°C, per a tub de diàmetre exterior 22 mm, de 32 mm de gruix, amb un factor de resistència a la difusió del vapor d'aigua >= 7000 | 3.69
BFQ0-0DGR | m | Aïllament tèrmic d'escuma elastomèrica per a canonades que transporten fluids a temperatura entre -50°C i 105°C, per a tub de diàmetre exterior 28 mm, de 32 mm de gruix, amb un factor de resistència a la difusió del vapor d'aigua >= 7000 | 4.29
BFWB-08V7 | u | Accessori per a tub de PVC-U a pressió, de 125 mm de diàmetre nominal exterior, per a encolar | 37.89
BFWF-09RR | u | Accessori per a tubs de polietilè reticulat, de 16 mm de diàmetre nominal exterior, metàl·lic, per a connectar a pressió | 1.63
BFWF-09RY | u | Accessori per a tubs de polietilè reticulat, de 20 mm de diàmetre nominal exterior, metàl·lic, per a connectar a pressió | 2.46
BFWF-09S2 | u | Accessori per a tubs de polietilè reticulat, de 25 mm de diàmetre nominal exterior, metàl·lic, per a connectar a pressió | 3.1
BFWF-09S4 | u | Accessori per a tubs de polietilè reticulat, de 32 mm de diàmetre nominal exterior, metàl·lic, per a connectar a pressió | 4.31
BFWF-09VI | u | Accessori per a tubs de polietilè de densitat alta, de 63 mm de diàmetre nominal exterior, de plàstic, 16 bar de pressió nominal, per a soldar | 24.63
BFY3-065I | u | Part proporcional d'elements de muntatge per a aïllament tèrmic d'escuma elastomèrica, de 9 mm de gruix | 0.05
BFY3-065L | u | Part proporcional d'elements de muntatge per a aïllament tèrmic d'escuma elastomèrica, de 32 mm de gruix | 0.22
BFYG-08X1 | u | Part proporcional d'elements de muntatge per a tub de PVC-U a pressió, de 125 mm de diàmetre nominal exterior, encolat | 0.93
BFYH-0A43 | u | Part proporcional d'elements de muntatge per a tubs de polietilè reticulat, de 16 mm de diàmetre nominal exterior, per a connectar a pressió | 0.05
BFYH-0A45 | u | Part proporcional d'elements de muntatge per a tubs de polietilè reticulat, de 20 mm de diàmetre nominal exterior, per a connectar a pressió | 0.05
BFYH-0A47 | u | Part proporcional d'elements de muntatge per a tubs de polietilè reticulat, de 25 mm de diàmetre nominal exterior, per a connectar a pressió | 0.07
BFYH-0A4J | u | Part proporcional d'elements de muntatge per a tubs de polietilè reticulat, de 32 mm de diàmetre nominal exterior, per a connectar a pressió | 0.12
BFYH-0A6Q | u | Part proporcional d'elements de muntatge per a tubs de polietilè de densitat alta, de 63 mm de diàmetre nominal exterior, de 16 bar de pressió nominal, per a soldar | 0.34
BG10-0G4P | u | Armari metàl·lic des de 300x300x120 fins a 500x600x120 mm, per a servei exterior | 109.06
BG10-H4SJ | u | Armari metàl·lic, en xapa electrozincada, reforçat, per a quadre de distribució, en muntatge superficial, per a 4 fileres de fins a 48 passos de 9 mm per filera, amb cuba, xassís, suport de carrils, marc frontal amb targes perforades, sistema d'etiquetat, obturadors i col·lector terra/neutre, amb porta transparent, pany i clau, de dimensions 550x750x175 mm | 443.56
BG11CH80 | u | Caja de seccionamiento de poliéster reforzado con fibra de vídrio , de 400 A, Uriarte UR-CSS-400A-BU, seccionable en carga (BUC), bornes de connexión y grado de protección IP-43, IK09 | 206.58
BG12-0G57 | u | Caixa de derivació quadrada de plàstic, de 100x100 mm, amb grau de protecció IP-54 i per a muntar superficialment | 4.64
BG13-0G11 | u | Caixa de derivació rectangular de plàstic, de 130x200 mm, amb grau de protecció IP-40 i per a encastar | 3.06
BG16-0BW1 | u | Caixa general de protecció de polièster reforçat amb fibra de vidre, de 160 A, segons esquema Unesa número 9, seccionable en càrrega (BUC), inclosa base portafusibles trifàsica (sense fusibles), neutre seccionable, borns de connexió i grau de protecció IP-43, IK09 | 105.77
BG18-0BX4 | u | Caixa per a quadre de comandament i protecció, de material autoextingible, amb porta, amb dotze mòduls i per a muntar superficialment | 20.4
BG19-0C0L | u | Caixa per a quadre de distribució, de plàstic amb porta, per a quatre fileres de divuit mòduls i per a muntar superficialment | 60.09
BG1A-087B | u | Centralització de comptadors de dos mòduls per a 6 comptadors monofàsics i per a 2 comptadors trifàsics + proteccio contra sobretensions + interruptor 160A | 1960
BG1B-H64J | u | Conjunt de protecció i mesura del tipus TMF1 per a subministrament trifàsic individual superior a 15 kW, per a mesura directa, potència màxima de 43,64 kW, tensió de 400 V, format per conjunt de caixes modulars de doble aïllament de polièster reforçat amb fibra de vidre de mides totals 540x810x171 mm, amb base de fusibles (sense incloure els fusibles), sense equip de comptage, amb ICP-M tetrapolar (4P) de 63 A d'intensitat nominal i poder de tall superior a 4,5 kA i sense interruptor diferencial | 320.25
BG1B-H64M | u | Conjunt de protecció i mesura del tipus TMF10 per a subministrament trifàsic individual superior a 15 kW, per a mesura indirecta, potència entre 55 i 111 kW (entre 80 A i 160 A), tensió de 400 V, format per conjunt de caixes modulars de doble aïllament de polièster reforçat amb fibra de vidre de mides totals 630x1260x171 mm, amb base de fusibles (sense incloure els fusibles), sense equip de comptage, sense IGA, sense protecció diferencial | 492.9
BG28-2HM1 | m | Coberta per a safata aïllant de PVC, de 200 mm d'amplària | 8.32
BG28-2HM3 | m | Coberta per a safata aïllant de PVC, de 150 mm d'amplària | 6.69
BG29-1ZSL | m | Coberta per a safata metàl·lica de xapa, d'acer galvanitzat en calent, de 300 mm d'amplària | 13.55
BG2BAA00 | m | Canal metàl·lica de planxa d'acer galvanitzat perforada, d'1 mm de gruix, de secció semicircular de 200 mm de diàmetre | 53.7
BG2BAA001 | m | Canal metàl·lica de planxa d'acer galvanitzat perforada, d'1 mm de gruix, de secció semicircular de 200 mm de diàmetre | 53.7
BG2I-0B7S | m | Safata aïllant de PVC llisa, de 60x200 mm | 14.98
BG2I-0B7U | m | Safata aïllant de PVC llisa, de 60x150 mm | 12.42
BG2J-0BB0 | m | Safata metàl·lica de xapa llisa d'acer galvanitzat en calent, d'alçària 60 mm i amplària 300 mm | 17.64
BG2P-1KUY | m | Tub rígid de plàstic sense halògens, de 16 mm de diàmetre nominal, aïllant i no propagador de la flama, amb una resistència a l'impacte de 2 J, resistència a compressió de 1250 N i una rigidesa dielèctrica de 2000 V | 2.21
BG2Q-1KSN | m | Tub flexible corrugat de PVC, de 40 mm de diàmetre nominal, aïllant i no propagador de la flama, resistència a l'impacte d'1 J, resistència a compressió de 320 N i una rigidesa dielèctrica de 2000 V | 0.57
BG2Q-1KSO | m | Tub flexible corrugat de PVC, de 50 mm de diàmetre nominal, aïllant i no propagador de la flama, resistència a l'impacte d'1 J, resistència a compressió de 320 N i una rigidesa dielèctrica de 2000 V | 0.8
BG2Q-1KST | m | Tub flexible corrugat de PVC, de 16 mm de diàmetre nominal, aïllant i no propagador de la flama, resistència a l'impacte d'1 J, resistència a compressió de 320 N i una rigidesa dielèctrica de 2000 V | 0.14
BG2Q-1KSU | m | Tub flexible corrugat de PVC, de 20 mm de diàmetre nominal, aïllant i no propagador de la flama, resistència a l'impacte d'1 J, resistència a compressió de 320 N i una rigidesa dielèctrica de 2000 V | 0.19
BG2Q-1KSV | m | Tub flexible corrugat de PVC, de 25 mm de diàmetre nominal, aïllant i no propagador de la flama, resistència a l'impacte d'1 J, resistència a compressió de 320 N i una rigidesa dielèctrica de 2000 V | 0.25
BG2Q-1KTE | m | Tub corbable corrugat de polietilè, de doble capa, llisa la interior i corrugada l'exterior, de 90 mm de diàmetre nominal, aïllant i no propagador de la flama, resistència a l'impacte de 20 J, resistència a compressió de 450 N, per a canalitzacions soterrades | 1.6
BG33-G2S8 | m | Cable amb conductor de coure de 0,6/1 kV de tensió assignada, amb designació RZ1-K (AS), unipolar, de secció 1 x 95 mm2, amb coberta del cable de poliolefines amb baixa emissió fums | 9.33
BG33-G2VQ | m | Cable amb conductor de coure de 0,6/1 kV de tensió assignada, amb designació RZ1-K (AS), tripolar, de secció 3 x 10 mm2, amb coberta del cable de poliolefines amb baixa emissió fums | 3.81
BG33-G2VR | m | Cable amb conductor de coure de 0,6/1 kV de tensió assignada, amb designació RZ1-K (AS), tripolar, de secció 3 x 6 mm2, amb coberta del cable de poliolefines amb baixa emissió fums | 2.3
BG33-G2WY | m | Cable amb conductor de coure de 0,6/1 kV de tensió assignada, amb designació RZ1-K (AS), pentapolar, de secció 5 x 6 mm2, amb coberta del cable de poliolefines amb baixa emissió fums | 3.66
BG33-G2WZ | m | Cable amb conductor de coure de 0,6/1 kV de tensió assignada, amb designació RZ1-K (AS), pentapolar, de secció 5 x 2,5 mm2, amb coberta del cable de poliolefines amb baixa emissió fums | 1.79
BG33-G2X0 | m | Cable amb conductor de coure de 0,6/1 kV de tensió assignada, amb designació RZ1-K (AS), pentapolar, de secció 5 x 10 mm2, amb coberta del cable de poliolefines amb baixa emissió fums | 6.14
BG33-G2YQ | m | Cable amb conductor de coure de 0,6/1 kV de tensió assignada, amb designació RZ1-K (AS), tripolar, de secció 3 x 25 mm2, amb coberta del cable de poliolefines amb baixa emissió fums, + cable de comandament | 10.41
BG33-G30N | m | Cable amb conductor de coure de 0,6/1 kV de tensió assignada, amb designació RZ1-K (AS), pentapolar, de secció 5 x 16 mm2, amb coberta del cable de poliolefines amb baixa emissió fums, + cable de comandament | 9.85
BG35-06F2 | m | Cable amb conductor de coure 450/750 V de tensió assignada, amb designació H07Z-K (AS), unipolar, de secció 1 x 2,5 mm2, amb aïllament poliolefines, amb baixa emissió fums | 0.36
BG35-06F4 | m | Cable amb conductor de coure 450/750 V de tensió assignada, amb designació H07Z-K (AS), unipolar, de secció 1 x 1,5 mm2, amb aïllament poliolefines, amb baixa emissió fums | 0.23
BG35-06F6 | m | Cable amb conductor de coure 450/750 V de tensió assignada, amb designació H07Z-K (AS), unipolar, de secció 1 x 6 mm2, amb aïllament poliolefines, amb baixa emissió fums | 0.77
BG3I-06W3 | m | Conductor de coure nu, unipolar de secció 1x35 mm2 | 1.29
BG40-1BKG | u | Bloc diferencial de caixa emmotllada de la classe A, gamma industrial, de fins a 160 A d'intensitat nominal, tetrapolar (4P), d'entre 0,03 i 3 A de sensibilitat, de desconnexió regulable entre les posicions fixe instantani, fixe selectiu i retardat amb temps de retard de 0 ms, 60 ms i 150 o 310 ms respectivament amb botó de test incorporat i indicador mecànic de defecte, construït segons les especificacions de la norma UNE-EN 60947-2, de 7 mòduls DIN de 18 mm d'amplària, per a muntar en perfil DIN | 450.85
BG44-2R8U | u | Contactor d'execució silenciosa, amb comandament manual de 3 posicions, de 230 V de tensió de control, 25 A d'intensitat nominal, bipolar (2P), 2NA, format per 1 mòdul DIN de 18 mm d'amplària, per a un circuit de potència de 230 V, categoria d'ús AC 1 segons UNE-EN 60947-4-1 | 51.4
BG48-195U | u | Interruptor automàtic magnetotèrmic de caixa emmotllada, de 160 A d'intensitat màxima i calibrat a 100 A, amb 4 pols i 4 relès i bloc de relès magnetotèrmic estàndard integrat, de 16 kA de poder de tall segons UNE-EN 60947-2, de 7 mòduls DIN de 18 mm d'amplària, per a muntar en perfil DIN | 343.47
BG49-189N | u | Interruptor automàtic magnetotèrmic de 10 A d'intensitat nominal, tipus PIA corba C, bipolar (1P+N), de 6000 A de poder de tall segons UNE-EN 60898 i de 10 kA de poder de tall segons UNE-EN 60947-2, de 2 mòduls DIN de 18 mm d'amplària, per a muntar en perfil DIN | 24.76
BG49-18GG | u | Interruptor automàtic magnetotèrmic de 16 A d'intensitat nominal, tipus PIA corba C, bipolar (1P+N), de 6000 A de poder de tall segons UNE-EN 60898 i de 10 kA de poder de tall segons UNE-EN 60947-2, de 2 mòduls DIN de 18 mm d'amplària, per a muntar en perfil DIN | 25.2
BG49-18JL | u | Interruptor automàtic magnetotèrmic de 20 A d'intensitat nominal, tipus PIA corba C, bipolar (1P+N), de 6000 A de poder de tall segons UNE-EN 60898 i de 10 kA de poder de tall segons UNE-EN 60947-2, de 2 mòduls DIN de 18 mm d'amplària, per a muntar en perfil DIN | 25.94
BG49-18JZ | u | Interruptor automàtic magnetotèrmic de 25 A d'intensitat nominal, tipus PIA corba C, bipolar (1P+N), de 6000 A de poder de tall segons UNE-EN 60898 i de 10 kA de poder de tall segons UNE-EN 60947-2, de 2 mòduls DIN de 18 mm d'amplària, per a muntar en perfil DIN | 26.54
BG49-18L3 | u | Interruptor automàtic magnetotèrmic de 20 A d'intensitat nominal, tipus PIA corba D, tetrapolar (4P), de 6000 A de poder de tall segons UNE-EN 60898 i de 10 kA de poder de tall segons UNE-EN 60947-2, de 4 mòduls DIN de 18 mm d'amplària, per a muntar en perfil DIN | 128.04
BG49-18U9 | u | Interruptor automàtic magnetotèrmic de 40 A d'intensitat nominal, tipus PIA corba C, bipolar (1P+N), de 6000 A de poder de tall segons UNE-EN 60898, de 2 mòduls DIN de 18 mm d'amplària, per a muntar en perfil DIN | 28.8
BG49-18UC | u | Interruptor automàtic magnetotèrmic de 40 A d'intensitat nominal, tipus PIA corba C, bipolar (2P), de 6000 A de poder de tall segons UNE-EN 60898, de 2 mòduls DIN de 18 mm d'amplària, per a muntar en perfil DIN | 40.32
BG4C-H5V1 | u | Interruptor horari digital, amb programa anual astronòmic, amb capacitat per al control d'instal·lacions d'enllumenat sense necessitat de sensors en funció exclusivament de les coordenades geogràfiques i de la data i la hora, amb possibilitat de decalatge de fins a 1 hora respecte al temps programat, apagat nocturn programable, alimentació a 230 V i amb 1 sortida de 16 A i 230 V i 1 contacte inversor, de 4 mòduls de 18 mm d'amplària, per a muntar en perfil DIN | 156.78
BG4G-1OER | u | Protector per a sobretensions permanents i transitòries amb IGA integrat d'intensitat nominal 25 A, tetrapolar (3P+N), PIA corba C, de poder de tall segons UNE-EN 60898 de 6000 A, intensitat màxima transitòria 15 kA, per a muntar en perfil DIN | 262.67
BG4G-1OEX | u | Protector per a sobretensions permanents i transitòries amb IGA integrat d'intensitat nominal 40 A, bipolar (1P+N), PIA corba C, de poder de tall segons UNE-EN 60898 de 6000 A, intensitat màxima transitòria 15 kA, per a muntar en perfil DIN | 124.1
BG4I-0A15 | u | Tallacircuit unipolar amb fusible de ganiveta de 200 A amb base de grandària 1 | 27.29
BG4J-0AAT | u | Tallacircuit amb fusible cilíndric de 32 A, unipolar, amb portafusible articulat de dimensions 22x58 mm | 8.72
BG4L-09YB | u | Interruptor diferencial de la classe A superimmunitzat, gamma terciari, de 40 A d'intensitat nominal, tetrapolar (4P), de 0,3 A de sensibilitat, de desconnexió fix selectiu, amb botó de test incorporat i indicador mecànic de defecte, construït segons les especificacions de la norma UNE-EN 61008-1, de 4 mòduls DIN de 18 mm d'amplària, per a muntar en perfil DIN | 242.36
BG4L-09YH | u | Interruptor diferencial de la classe AC, gamma residencial, de 40 A d'intensitat nominal, bipolar (2P), de 0,03 A de sensibilitat, de desconnexió fix instantani, amb botó de test incorporat i indicador mecànic de defecte, construït segons les especificacions de la norma UNE-EN 61008-1, de 2 mòduls DIN de 18 mm d'amplària, per a muntar en perfil DIN | 26.97
BG51-34F4 | u | Comptador monofàsic directe per a mesurar consums parcials, de fins a 65 A, per a muntar en carril DIN | 82.99
BG64-07EK | u | Caixa per a mecanismes, per a un element, preu mitjà | 0.71
BG69-1NGS | u | Commutador, de tipus universal, unipolar (1P), 10 A/250 V, amb tecla, amb grau de protecció IP-44, preu mitjà, per a encastar | 7.79
BG69-1NGV | u | Commutador de creuament, de tipus universal, unipolar (1P), 10 A/250 V, amb tecla, amb grau de protecció IP-44, preu mitjà, per a encastar | 15.07
BG69-1NKB | u | Interruptor per a muntar superficialment, unipolar (1P), 10 AX/250 V, amb tecla i amb caixa de superfície estanca, amb grau de protecció IP-55, preu mitjà, | 4.47
BG69-1NRC | u | Interruptor, de tipus universal, unipolar (1P), 10 AX/250 V, amb tecla, preu mitjà, per a encastar | 3.62
BG6D-1OBN | u | Marc per a mecanisme universal, d'1 element, preu mitjà | 2.03
BG6E-1NTR | u | Polsador de tipus universal, 10 A 250 V, amb 1 contacte NA, amb tecla i làmpada pilot, preu mitjà, per a encastar | 5.62
BG6G-1NXM | u | Presa de corrent tipus universal, d'espigues planes, (2P+T), 25 A 250 V, amb tapa, preu mitjà, per a encastar | 6.42
BG6G-1NXY | u | Presa de corrent de tipus universal, bipolar amb presa de terra lateral (2P+T), 16 A 250 V, amb tapa protegida, preu mitjà, per a encastar | 4.14
BG6G-1NY9 | u | Presa de corrent per a muntar superficialment, bipolar amb presa de terra lateral (2P+T), 16 A 250 V, amb tapa i caixa estanca, amb grau de protecció IP-55, preu mitjà | 3.08
BG6G-1NYC | u | Presa de corrent de tipus universal, bipolar amb presa de terra lateral (2P+T), 16 A 250 V, amb tapa i marc, preu mitjà, per a encastar | 4.09
BG70-1O9E | u | Interruptor detector de moviment, de tipus universal, per a càrregues resistives de fins a 1000 W de potència i 230 V de tensió d'alimentació, de 10 a 300 s de temps de desconnexió, sensibilitat d'activació de 5 a 120 lux, amb tapa, preu mitjà, per a encastar | 39.77
BGA21113 | u | Avisador acústic, de tipus universal | 12.13
BGD4-16WD | u | Punt de connexió a terra amb pont seccionador de platina de coure, muntat en caixa estanca i per muntar superficialment | 26.31
BGD5-06SU | u | Piqueta de connexió a terra d'acer i recobriment de coure, de 1500 mm de llargària, de 14,6 mm de diàmetre, de 300 µm | 11.42
BGE1-34C7 | u | Equip multifunció per a instal·lació fotovoltaica amb funcions d'inversor, carregador i regulador, de 5000 VA de potència, monofàsic de 230 V d'ona sinusoïdal pura, rendiment mínim 94 % | 1635.17
BGE2-20MC | u | Caixa de proteccions per a un string fotovoltaic | 217
BGE2-20MW | u | Central de regulació fototèrmica | 293
BGE4-20LV | u | Mòdul fotovoltaic policristal·lí per a instal·lació aïllada/connexió a xarxa, potència de pic 230 Wp, amb marc d'alumini anoditzat, protecció amb vidre trempat, caixa de connexió, precablejat amb connectors especials, amb una eficàcia mínima del 14,1% | 200.9
BGE5-20M6 | u | Kit sistema d'injeccio Zero per a instal.lació fotovoltaica, amb mòdul de monotorització integrat | 460
BGE6-20N6 | u | Estructura de suport per a mòdul fotovoltaic, de perfils d'alumini extruït, per a col·locar en posició horitzontal o vertical, amb inclinació de 30 o 40º, per a col·locar sobre terra i teulada plana | 46.29
BGW0-0950 | u | Part proporcional d'accessoris per a armaris metàl·lics | 5.58
BGW2-093I | u | Part proporcional d'accessoris de caixa general de protecció | 12
BGW2-093K | u | Part proporcional d'accessoris de caixa per a quadre de comandament i protecció | 1.43
BGW2-093L | u | Part proporcional d'accessoris de caixa per a quadre de distribució | 1.44
BGW2-093M | u | Part proporcional d'accessoris de caixa de derivació quadrada | 0.36
BGW4-094Z | u | Part proporcional d'accessoris per a centralització de comptadors | 22.53
BGW7-20N9 | u | Part proporcional d'accessoris per a regulador fotovoltaic | 10.23
BGW7-20NA | u | Part proporcional d'accessoris per a mòdul fotovoltaic | 9.1
BGW8-0ASI | u | Part proporcional d'accessoris per a interruptors i commutadors | 0.38
BGW8-0ASJ | u | Part proporcional d'accessoris per a endolls | 0.4
BGWA-0AK4 | u | Part proporcional d'accessoris i elements d'acabat per a safates aïllants de PVC, de 60 mm d'alçària i 150 mm d'amplària | 1.47
BGWA-0AK7 | u | Part proporcional d'accessoris i elements d'acabat per a safates aïllants de PVC, de 60 mm d'alçària i 200 mm d'amplària | 1.77
BGWA-0ALS | u | Part proporcional d'accessoris i elements d'acabat per a safates metàl·liques d'acer galvanitzat en calent, de 60 mm d'alçària i 300 mm d'amplària | 6.54
BGWC-09N4 | u | Part proporcional d'accessoris per a tubs rígids de PVC | 0.16
BGWD-0AS2 | u | Part proporcional d'accessoris per a interruptors magnetotèrmics | 0.42
BGWD-0AS3 | u | Part proporcional d'accessoris per a interruptors diferencials | 0.38
BGWD-0AS4 | u | Part proporcional d'accessoris per a tallacircuits tipus ganiveta | 0.28
BGWD-0AS5 | u | Part proporcional d'accessoris per a tallacircuits amb fusible cilíndric | 0.33
BGWD-0AS8 | u | Part proporcional d'accessoris per a protectors de sobretensions | 0.42
BGY0-0B2V | u | Part proporcional d'elements especials per a tallacircuits tipus ganiveta | 1.05
BGY1-1OYG | u | Part proporcional d'elements de suport per a safates metàl·liques d'acer galvanitzat en calent de 300 mm d'amplària, per a instal·lació sobre suports horitzontals | 5.06
BGY1-1P06 | u | Part proporcional d'elements de suport per a safates aïllants de PVC de 200 mm d'amplària, per a instal·lació suspesa de paraments horitzontals | 9.98
BGY1-1P0I | u | Part proporcional d'elements de suport per a safates aïllants de PVC de 150 mm d'amplària, per a instal·lació suspesa de paraments horitzontals | 7.83
BGY3-0B2S | u | Part proporcional d'elements especials per a conductors de coure nus | 0.16
BGYD-0B2W | u | Part proporcional d'elements especials per a piquetes de connexió a terra | 4.12
BH2LAL21 | u | LLUMIÀRIA LEDS C4, model OXFORD, Ref. 05-2840 | 129
BH2LAL34 | m | TIRA LED LEDS C4, model BASIC, Ref. 91-7928 + perfil alumini i difusor opalitzat | 14
BH2LAL35 | u | LLUMIÀRIA LEDS C4, model EXIT, Ref. 90-3530 | 141
BH2LAL40 | u | LLUMIÀRIA LEDS C4, model PLAY, Ref. 71-7553 | 42
BH2LAL89 | u | LLUMIÀRIA LEDS C4, model BOL, Ref. 15-4922 | 137
BH2LAL90 | u | LLUMIÀRIA PHILIPS, model CORALINE, Ref. WT120C LED40S/840 PSU L1200 | 70
BH2LAL91 | u | LLUMIÀRIA LEDS C4, model PUNTO, Ref. 0-7899 | 145
BH2LAL92 | u | LLUMIÀRIA SECOM, model TORTUGA, Ref. 922 | 19
BH2LAL93 | u | LLUMIÀRIA + EMERGENCIA PHILIPS, model GEN2, Ref. WL131V LED34S/830 PSR EL3 MDU WH | 201
BH2LEX12 | u | LLUMIÀRIA LEDS C4, model INFINITE PRO, Ref. 71-7437 | 104
BH61RH4A | u | LLUMIÀRIA DAISALUX, model HYDRA , Ref. ND L6 | 80
BH6ZCR00 | u | LLUMIÀRIA DAISALUX, model HYDRA , Ref. ND L6 | 40
BHB5EX12 | u | LLUMIÀRIA LEDS C4, model VELA LOW VOLTAGE, Ref. 00-7341 | 72
BJ115-0QEQ | u | Lavabo mural o per a recolzar de porcellana esmaltada, senzill, d'amplària 53 a 75 cm, de color blanc i preu alt | 117.03
BJ119-1PSA | u | Plat de dutxa rectangular de resines, de 1400x900 mm, de color blanc, preu superior | 392.37
BJ11C-0Q64 | u | Inodor per a col·locar sobre el paviment de porcellana esmaltada, de sortida vertical, amb seient i tapa, cisterna i mecanismes de descàrrega i alimentació incorporats, color blanc i preu mitjà | 185.19
BJ183-0PFH | u | Aigüera de planxa d'acer inoxidable amb una pica circular, de 50 a 60 cm de llargària, acabat brillant i 50 cm d'amplària, com a màxim, preu mitjà, per a encastar | 59.26
BJ210-0SFZ | u | Aixeta de classe monocomandament per a aigüera, per a muntar superficialment sobre taulell o aparell sanitari, de llautó cromat, preu mitjà, amb dutxa extraïble, amb dues entrades de maniguets | 87.65
BJ211-0R4Q | u | Aixeta de regulació mural, per a muntar superficialment, de llautó cromat, preu mitjà, amb sortida roscada per a maniguets d'1/2 i entrada roscada d'1/2 | 4.58
BJ212-FG1E | u | Aixeta de classe monocomandament per a banyera/dutxa mural, per a muntar superficialment amb broc i transfusor, de llautó cromat, preu mitjà, amb dues entrades de 3/4´´ i sortida de 1/2´´ per a dutxa de telèfon | 122.49
BJ219-0RAP | u | Aixeta monocomandament per a lavabo, per a muntar superficialment sobre taulell o aparell sanitari, de llautó cromat, preu mitjà, amb dues entrades de maniguets | 74.05
BJ21C-0R8P | u | Aixeta senzilla de servei, per a muntar a la paret, de llautó cromat, preu mitjà, amb entrada de 1/2´´ | 29
BJ21M-0RC1 | u | Dutxa de telèfon d'aspersió regulable, per a roscar a tub flexible, sintètica, preu mitjà | 55.39
BJ2Z3-0RKX | u | Maniguet flexible, de malla metàl·lica amb ànima interior sintètica, preu mitjà, amb dues unions roscades de 1/2´´ | 2.93
BJ2Z6-CVZK | u | Suport regulable sobre barra lliscant per a dutxa de telèfon, mural, per a muntar superficialment, de llautó cromat, preu mitjà | 59.37
BJ2Z7-0RC7 | u | Tub flexible per a dutxa de telèfon amb dues unions roscades de 1/2´´, d'alumini anoditzat, preu mitjà | 13.31
BJ3A-1ZMK | u | Sifó de botella registrable amb vàlvula de ventilació per a lavabo, d'ABS, cromat, de 32 mm de diàmetre, flux d'aire 1,5 l/s, de designació AII segons norma UNE-EN 12380, per a connectar al ramal | 39.19
BJ46U001 | u | Barra mural recta per a bany adaptat, de 800 mm de llargària i 35 mm de D, de tub d'alumini recobert de nilò | 86.53
BJ4ZU015 | u | Porta-rotlles de paper higiènic d'acer inoxidable amb tapa, de dimensions 68x131x150 mm | 12.72
BJ4ZU115 | u | Tovalloler en forma de cèrcol, d'acer inoxidable | 16.41
BJ4ZU125 | u | Barra per a tovallola, d'acer inoxidable, de tub de 18 mm, de 75 mm de fondària i 600 mm de llargària | 24.36
BJ55-1OPC | u | Bateria de polipropilè per a comptadors d'aigua, de 2 fileres, amb tubs de diàmetre 75 mm, amb alimentació inferior, per a 8 comptadors amb connexió mitjançant pletina | 92.84
BJ56-1OXR | u | Suport d'acer galvanitzat de 25 cm de llargària, per a bateries de polipropilè de tub de diàmetre 75 | 11.61
BJ57-2B15 | u | Vàlvula d'esfera manual de llautó a esquadra orientable, entrada per a embridar, sortida roscada de diàmetre 15mm, per a bateries | 11.34
BJ64-28NW | u | Filtre tipus Y per a xarxa de subministrament d'aigua, de diàmetre nomimal 2 ´´, de pressió nominal 16 bar, amb cos de llautó, malla d'acer inoxidable amb bany de plata de pas 0,05 mm, connexió roscada, autonetejant | 713.29
BJA0-176E | u | Acumulador per a aigua calenta sanitària de 100 l de capacitat, amb cubeta d'acer esmaltat i aïllament de poliuretà, dissenyat segons els requisits del REGLAMENTO (UE) 814/2013, amb una classe d'eficiència energètica en aigua calenta sanitària segons REGLAMENTO (UE) 812/2013 | 331.48
BJA0-177C | u | Acumulador per a aigua calenta sanitària de 30 l de capacitat, amb cubeta d'acer esmaltat i aïllament de poliuretà, dissenyat segons els requisits del REGLAMENTO (UE) 814/2013, amb una classe d'eficiència energètica en aigua calenta sanitària segons REGLAMENTO (UE) 812/2013 | 119
BJAD-0QVT | u | Escalfador acumulador elèctric de 30 l de capacitat, amb cubeta d'acer esmaltat, de 1500 a 3000 W de potència, vertical, dissenyat segons els requisits del REGLAMENTO (UE) 814/2013, amb una classe d'eficiència energètica en aigua calenta sanitària segons REGLAMENTO (UE) 812/2013 | 119.86
BJAD-0QX9 | u | Acumulador fototèrmic per la producció d'ACS, de 80 litres | 605
BJAD-0QVT1 | u | Escalfador acumulador elèctric de 30 l de capacitat, amb cubeta d'acer esmaltat, de 1500 a 3000 W de potència, vertical, dissenyat segons els requisits del REGLAMENTO (UE) 814/2013, amb una classe d'eficiència energètica en aigua calenta sanitària segons REGLAMENTO (UE) 812/2013 | 119.86
BJM3-0QUH | u | Comptador d'aigua, per velocitat, de llautó, amb unions roscades de diàmetre nominal 3/4´´, per a connectar a la bateria o al ramal | 57.45
BJM3-0QUJ | u | Comptador d'aigua, per velocitat, de llautó, amb unions roscades de diàmetre nominal 1´´1/4, per a connectar a la bateria o al ramal | 122.28
BL30-2E1I | u | Ascensor elèctric sense cambra de maquinària, sistema de tracció sense reductor i corba d'acceleració i desacceleració progressiva, velocitat 1 m/s, nivell de trànsit estàndard, per a 6 persones (càrrega màxima de 480 kg), de 2 a 6 parades (recorregut de 3 a 15 m), habitacle de qualitat bàsica de mides 1250x1000 mm, embarcament simple amb portes automàtiques d'obertura lateral de 2 fulles d'acer inoxidable de 800x2000 mm, maniobra col·lectiva de baixada simple, amb marcatge CE segons REAL DECRETO 203/2016 | 17155.18
BL30-2E1I1 | u | Ascensor elèctric sense cambra de maquinària, sistema de tracció sense reductor i corba d'acceleració i desacceleració progressiva, velocitat 1 m/s, nivell de trànsit estàndard, per a 6 persones (càrrega màxima de 480 kg), de 2 a 6 parades (recorregut de 3 a 15 m), habitacle de qualitat bàsica de mides 1250x1000 mm, embarcament simple amb portes automàtiques d'obertura lateral de 2 fulles d'acer inoxidable de 800x2000 mm, maniobra col·lectiva de baixada simple, amb marcatge CE segons REAL DECRETO 203/2016 | 17155.18
BL31-2FE7 | u | Material per a formació de parada d'ascensor elèctric, velocitat 1 m/s, nivell de trànsit estàndard, per a 6 persones (càrrega màxima 480 kg), de 2 a 6 parades, de qualitat bàsica, portes d'accés automàtiques d'obertura lateral de 2 fulles d'acer inoxidable de 800x2000 mm, maniobra col·lectiva de baixada simple, amb marcatge CE segons REAL DECRETO 203/2016 | 614.77
BL31-2FE71 | u | Material per a formació de parada d'ascensor elèctric, velocitat 1 m/s, nivell de trànsit estàndard, per a 6 persones (càrrega màxima 480 kg), de 2 a 6 parades, de qualitat bàsica, portes d'accés automàtiques d'obertura lateral de 2 fulles d'acer inoxidable de 800x2000 mm, maniobra col·lectiva de baixada simple, amb marcatge CE segons REAL DECRETO 203/2016 | 614.77
BM33-0T4F | u | Extintor de pols seca polivalent, de càrrega 6 kg, amb pressió incorporada, pintat | 39.02
BM33-0T4U | u | Extintor de diòxid de carboni, de càrrega 5 kg, amb pressió incorporada, pintat | 72.82
BMS0-1K1T | u | Rètol senyalització instal·lació de protecció contra incendis, quadrat, de 210x210 mm2 de panell de PVC d'1 mm de gruix, fotoluminiscent categoria A segons UNE 23035-4 | 4.18
BMS0-1K24 | u | Rètol senyalització sortida habitual, quadrat, de 224x224 mm2 de panell de PVC d'1 mm de gruix, fotoluminiscent categoria A segons UNE 23035-4 | 4.18
BMY3-0TC7 | u | Part proporcional d'elements especials per a extintors | 0.31
BN38-0XCH | u | Vàlvula de bola manual amb rosca, de dues peces amb pas total, d'acer inoxidable 1.4408 (AISI 316), de diàmetre nominal 3/4 ´´,i preu alt de 64 bar de PN | 11.66
BN38-0XCK | u | Vàlvula de bola manual amb rosca, de dues peces amb pas total, d'acer inoxidable 1.4408 (AISI 316), de diàmetre nominal 1 ´´,i preu alt de 64 bar de PN | 18.11
BN38-0XCN | u | Vàlvula de bola manual amb rosca, de dues peces amb pas total, d'acer inoxidable 1.4408 (AISI 316), de diàmetre nominal 2 ´´,i preu alt de 64 bar de PN | 51.74
BN71-0X50 | u | Vàlvula reductora de pressió amb rosca, de diàmetre nominal 2´´, de 25 bar de pressió màxima i amb un diferencial màxim de 18 bar, de bronze, preu alt | 919.7
BN81-2LIH | u | Vàlvula de retenció de clapeta, segons la norma UNE-EN ISO 16137, per a muntar entre brides, DN 50 (per a tub de 63 mm de diàmetre nominal), de 10 bar de pressió nominal, cos de PVC-U i junts d'estanqueïtat d'etilè propilè diè (EPDM) | 20.73
BN85-0X47 | u | Vàlvula de retenció de clapeta, amb rosca, d'1´´ de diàmetre nominal, de 16 bar de pressió nominal, cos de llautó, clapeta de llautó i tancament de seient elàstic | 7.95
BQ5AU010 | m | Taulell de resines sintètiques termoenduribles reforçada amb fibres de fusta HPL, de 16 mm de gruix i 60 cm d'amplada, amb cantells bisellats | 79.17
BQ611001 | u | Bústia de planxa d'acer esmaltada de construccio industrialitzada i normalitzada, amb fixacions | 24.36
BQ710674 | u | Mòdul estàndard per a moble de cuina alt, de 600x330 mm i 700 mm d'alçària, amb portes de DM lacat, preu alt, amb tiradors i ferratges | 116.66
BQ710974 | u | Mòdul estàndard per a moble de cuina alt, de 900x330 mm i 700 mm d'alçària, amb portes de DM lacat, preu alt, amb tiradors i ferratges | 128.91
BQ711452 | m | Regleta de DM lacat de 5 cm d'alçària, per a encolar | 11.45
BQ7116C4 | u | Mòdul estàndard per a moble de cuina baix, de 600x600 mm i 700 mm d'alçària, amb 2 calaixos i 1 cassoler de DM lacat, preu alt, sobre peus regulables de PVC, amb tiradors i ferratges | 173.71
BQ711974 | u | Mòdul d'eixugaplats per a moble de cuina alt, de 900x330 mm i 700 mm d'alçària, amb portes de DM lacat, preu alt, amb tiradors i ferratges | 152.11
BQ7119B4 | u | Mòdul estàndard per a moble de cuina baix, de 900x600 mm i 700 mm d'alçària, amb porta de DM lacat, preu alt, sobre peus regulables de PVC, amb tiradors i ferratges | 149.96
BQ7124A1 | m | Sòcol de DM lacat de 10 cm d'alçària, per fixar amb clips | 16.16
BQ712664 | u | Mòdul sobre campana per a moble de cuina alt, de 600x330 mm i 600 mm d'alçària, amb portes de DM lacat, preu alt, amb tiradors i ferratges | 113.3
BQ7128A1 | m | Sòcol d'alumini de 10 cm d'alçària, per fixar amb clips | 16.06
BQ7129B4 | u | Mòdul d'aigüera per a moble de cuina baix, de 900x600 mm i 700 mm d'alçària, amb porta de DM lacat, preu alt, sobre peus regulables de PVC, amb tiradors i ferratges | 157.46
BQ7136A0 | u | Mòdul de forn per a moble de cuina baix, de 600x600 mm i 700 mm d'alçària, sense frontal , preu econòmic, sobre peus regulables de PVC, amb tiradors i ferratges | 41.29
BQ80-H6FN | u | Campana extractora d'acer inoxidable, de 90 x 90 cm, amb dos motors, interruptor lluminós de parada/marxa, commutador de tres velocitats, filtres metàl·lics de tres peces, dues làmpades de 40 W, xemeneia telescòpica | 299.94
BQ80-B0H6FN | u | Campana extractora d'acer inoxidable, de 60 x 60 cm, amb dos motors, interruptor lluminós de parada/marxa, commutador de tres velocitats, filtres metàl·lics de tres peces, dues làmpades de 40 W, xemeneia telescòpica | 250
BQ80-H6FN1 | u | Campana extractora d'acer inoxidable, de 90 x 90 cm, amb dos motors, interruptor lluminós de parada/marxa, commutador de tres velocitats, filtres metàl·lics de tres peces, dues làmpades de 40 W, xemeneia telescòpica | 299.94
BQN1-H5YB | m | Escala metàl·lica recta, de 0,6 m d'amplària, amb 2 suports amb perfils d'acer laminat IPN 120, esglaons de planxa metàl·lica amb relleu antilliscant, conformada amb plecs frontal i posterior, de 2 mm de gruix, soldats superiorment als perfils i barana metàl·lica d'acer amb tub superior de 42 mm de diàmetre, 3 barres de 12 mm de diàmetre i muntants de secció rectangular 50x10 mm soldats lateralment als perfils, amb acabat lacat | 335.11
BQN1-H5YB1 | m | Escala metàl·lica recta, de 0,6 m d'amplària, amb 2 suports amb perfils d'acer laminat IPN 120, esglaons de planxa metàl·lica amb relleu antilliscant, conformada amb plecs frontal i posterior, de 2 mm de gruix, soldats superiorment als perfils i barana metàl·lica d'acer amb tub superior de 42 mm de diàmetre, 3 barres de 12 mm de diàmetre i muntants de secció rectangular 50x10 mm soldats lateralment als perfils, amb acabat lacat | 335.11
BT150 | m2 | Placa sota teula, asfàltica, impermeable, BT 150, armada amb fibres minerals i vegetals més resina, segons UNE-EN 14964., ref. BT150 de la sèrie Bajo Teja de ONDULINE | 6.99
BT1501 | m2 | Placa sota teula, asfàltica, impermeable, BT 150, armada amb fibres minerals i vegetals més resina, segons UNE-EN 14964., ref. BT150 de la sèrie Bajo Teja de ONDULINE | 6.99
BV210-01PF | u | Mostreig, realització de con d'Abrams, elaboració de les provetes, cura, recapçament i assaig a compressió d'una sèrie de cinc provetes cilíndriques de 15x30 cm, segons la norma UNE-EN 12390-1, UNE-EN 12390-2, UNE-EN 12390-3, UNE-EN 12350-1 i UNE-EN 12350-2 | 100.25
BV210-01PF1 | u | Mostreig, realització de con d'Abrams, elaboració de les provetes, cura, recapçament i assaig a compressió d'una sèrie de cinc provetes cilíndriques de 15x30 cm, segons la norma UNE-EN 12390-1, UNE-EN 12390-2, UNE-EN 12390-3, UNE-EN 12350-1 i UNE-EN 12350-2 | 100.25
BV254-02I7 | u | Mitja jornada per a inspecció visual d'unions soldades segons UNE 14044 i UNE-EN 13018 i per a assaig mitjançant partícules magnètiques i/o líquids penetrants segons UNE-EN ISO 17638 i UNE-EN ISO 3452-1 i la seva acceptació segons UNE-EN ISO 23277 i UNE-EN ISO 23278 | 402.99
BV254-02I71 | u | Mitja jornada per a inspecció visual d'unions soldades segons UNE 14044 i UNE-EN 13018 i per a assaig mitjançant partícules magnètiques i/o líquids penetrants segons UNE-EN ISO 17638 i UNE-EN ISO 3452-1 i la seva acceptació segons UNE-EN ISO 23277 i UNE-EN ISO 23278 | 402.99
BVA5-02AD | u | Prova d'estanquitat de coberta plana impermeabilitzada amb làmina sintètica flexible, segons la norma UNE 104416 | 460.24
BVA5-02AD1 | u | Prova d'estanquitat de coberta plana impermeabilitzada amb làmina sintètica flexible, segons la norma UNE 104416 | 460.24
MT07AAF010AA | u | Armadura ´´MURFOR´´ RND.4/Z, diàmetre 4 mm, ample 30 mm, galvanitzada en calent, longitud 3,05 m, pes 0,869 kg i p/p de ganxos per llindes i cantoneres. Segons UNE-EN 845-3. | 4
MT07ACO010C | kg | Ferralla elaborada en taller industrial amb acer en barres corrugades, UNE-EN 10080 B 500 S, de varis diàmetres. | 0.88
MT07ALA011D | kg | Platina d'acer laminat UNE-EN 10025 S275JR, per aplicacions estructurals. | 1.34
MT09MCR021G | kg | Adhesiu de ciment normal, C1 segons UNE-EN 12004, color gris. | 0.35
MT09MOA015 | kg | Morter autoanivellant expansiu, de dos components, a base de ciment millorat amb resines sintètiques. | 0.95
MT09MOR010F | m³ | Morter de ciment CEM II/B-P 32,5 N tipus M-15, confeccionat en o | 149.3
MT09MOR030B | m³ | Morter bastard de cal i ciment blanc BL-II/A-L 42,5 R, tipus M-5 | 162.1
MT09MOR010F1 | m³ | Morter de ciment CEM II/B-P 32,5 N tipus M-15, confeccionat en o | 149.3
MT09MOR030B1 | m³ | Morter bastard de cal i ciment blanc BL-II/A-L 42,5 R, tipus M-5 | 162.1
MT09VAR030A | m² | Malla de fibra de vidre teixida, amb impregnació de PVC, de 10x1 | 1.55
MT09VAR030A1 | m² | Malla de fibra de vidre teixida, amb impregnació de PVC, de 10x1 | 1.55
MT11ITA010C | U | Vàlvula antiretorn de polipropilè, de 160 mm de diàmetre, amb tancament automàtic amb clapeta. | 352.64
MT11VAR009 | l | Líquid netejador per enganxat mitjançant adhesiu de tubs i accessoris de PVC. | 15.74
MT11VAR010 | l | Adhesiu per tubs i accessoris de PVC. | 21.81
MT16AAA030 | m | Cinta autoadhesiva per closa de juntes. | 0.3
MT16BAB030C | m2 | Panell rígid de fibres de fusta, de 80 mm d'espessor, resistència tèrmica 2,05 m²K/W, conductivitat tèrmica 0,039 W/(mK), densitat 45 kg/m³, Euroclasse E de reacció al foc. | 11
MT16BAB030D | m2 | Panell rígid de fibres de fusta, de 140 mm d'espessor, resistència tèrmica 3,55 m²K/W, conductivitat tèrmica 0,039 W/(mK), densitat 45 kg/m³, Euroclasse E de reacció al foc. | 20.5
MT16LRA011A | kg | Nòduls de llana de roca, de 45 kg/m³ de densitat, per a reompliment de clivelles i junts. | 2.42
MT16PNC020A | m2 | Làmina d'escuma de polietilè d'alta densitat de 3 mm d'espessor; proporcionant una reducció del nivell global de pressió de soroll d'impactes de 16 dB | 0.42
MT18BHI020AA | m2 | Paviment de rajola de pasta roja imitació d'hidràulic, de color amb dibuixos a escollir de ceràmiques Vives o equivalent, de 20x20 cm | 30
MT18MTA020KB | m2 | Tarima de fusta massisa de roure emblanquinat de 22 mm de gruix envarnissat a fàbrica amb dues mans de vernís de dessecacció ultraviolat i dues mans d'acabat de vernís de poliuretà a base de isocianat, acabat semimat,classe 1 | 72
MT18MTA030KB | m2 | Tarima flotant en taules de fusta massissa de roure, de 22 mm d'espessor, envernissada en fàbrica amb dues mans de vernís de dessecació ultraviolat i dues mans de terminació de vernís de poliuretà, a base de isocianat, acabat semimat, segons UNE-EN 13810-1 i UNE-EN 14342. casse 2 | 73.5
MT18MVA070 | l | Adhesiu, amb classe de durabilitat D3 segons UNE-EN 204. | 1.59
MT22AAP011GA | U | Bastiment de base de fusta de pi, 160x45 mm, per porta d'una ful | 36.49
MT22AAP011IA | U | Bastiment de base de fusta de pi, 80x45 mm, per porta d'una full | 19.8
MT22AAP011JA | U | Bastiment de base de fusta de pi, 90x35 mm, per porta d'una full | 17.39
MT22AAP020JE | U | Bastiment de base de fusta de pi, 70x35 mm, per porta d'armari d | 16.33
MT22AGA015AC | m | Galze de MDF, acabat amb melamina de color blanc, 80x20 mm. | 3.12
MT22AGA015AE | m | Galze de MDF, acabat amb melamina de color blanc, 90x20 mm. | 3.36
MT22AGB010EU | m | Galze de MDF hidròfug, 160x20 mm, prelacat en blanc. | 5.8
MT22ARA015A | m | Tapeta de MDF, acabat amb melamina, de color blanc, 70x4 mm. | 0.84
MT22ARA015A1 | m | Tapeta de MDF, acabat amb melamina, de color blanc, 70x4 mm. | 0.84
MT22ATA015AB | m | Tapajuntes de MDF, amb acabat amb melamina, de color blanc, 70x1 | 1.36
MT22ATA015AC | m | Tapajuntes de MDF, amb acabat amb melamina, de color blanc, 80x1 | 1.36
MT22ATB010N | m | Tapajunts de MDF hidròfug, 80x12 mm, prelacat en blanc. | 3.64
MT22ATB010N1 | m | Tapajunts de MDF hidròfug, 80x12 mm, prelacat en blanc. | 3.64
MT22PXH025AA | U | Porta interior cega buida, de tauler de fibres acabat amb melami | 45.67
MT22PXM011C | U | Porta blindada d'entrada de tauler de MDF, prelacada en blanc, a | 206.48
MT22PXM011C1 | U | Porta blindada d'entrada de tauler de MDF, prelacada en blanc, a | 206.48
MT23HAX010B | U | Joc de manovella i escut llarg en l'interior, en acer inoxidable | 97.65
MT23HAX020B | U | Tirador exterior amb escut en acer inoxidable Marí AISI 316L, sè | 71.25
MT23HAX100B | U | Espiell òptic gran angular de 14 mm de diàmetre i 35 a 60 mm de | 3.12
MT23HAX010B1 | U | Joc de manovella i escut llarg en l'interior, en acer inoxidable | 97.65
MT23HAX020B1 | U | Tirador exterior amb escut en acer inoxidable Marí AISI 316L, sè | 71.25
MT23HAX100B1 | U | Espiell òptic gran angular de 14 mm de diàmetre i 35 a 60 mm de | 3.12
MT23HBA020Q | U | Tirador amb maneta per a tancament d'acer inoxidable, sèrie mitj | 32.92
MT23HBA020Q1 | U | Tirador amb maneta per a tancament d'acer inoxidable, sèrie mitj | 32.92
MT23HBX010B | U | Joc de manovella i escut ample d'acer inoxidable Marí AISI 316L, | 83.75
MT23HBX010B1 | U | Joc de manovella i escut ample d'acer inoxidable Marí AISI 316L, | 83.75
MT23HCL010A | U | Joc de tirador i escut llarg de llautó negre brillo, sèrie bàsic | 7.48
MT23HCL011A | U | Joc de tirador i escut llarg de llautó negre brillo, sèrie bàsic | 6.2
MT23HCL010A1 | U | Joc de tirador i escut llarg de llautó negre brillo, sèrie bàsic | 7.48
MT23HCL011A1 | U | Joc de tirador i escut llarg de llautó negre brillo, sèrie bàsic | 6.2
MT23IBX010D | U | Pomel·la de 100x58 mm, amb acabat, en acer inoxidable Marí AISI | 6.67
MT23IBX010D1 | U | Pomel·la de 100x58 mm, amb acabat, en acer inoxidable Marí AISI | 6.67
MT23ICX020 | U | Frontissa oculta de cassoleta, d'acer inoxidable, per a porta d' | 1.2
MT23ICX0201 | U | Frontissa oculta de cassoleta, d'acer inoxidable, per a porta d' | 1.2
MT23PPA030 | U | Frontissa d'alta seguretat, antipalanca, amb 8 rodaments, altura | 42.23
MT23PPB011 | U | Cargol d'acer 19/22 mm. | 0.02
MT23PPB031 | U | Cargol de llautó 21/35 mm. | 0.06
MT23PPB050 | U | Imant de tancament per a porta d'armari o altell. | 0.3
MT23PPB200 | U | Pany d'embotir, front, accessoris i cargols de lligat, per a por | 11.29
MT23PPA020A | U | Pany d'alta seguretat, per embotir (palanques), de tres punts d' | 90.52
MT23PPA0301 | U | Frontissa d'alta seguretat, antipalanca, amb 8 rodaments, altura | 42.23
MT23PPA020A1 | U | Pany d'alta seguretat, per embotir (palanques), de tres punts d' | 90.52
MT23PPB0111 | U | Cargol d'acer 19/22 mm. | 0.02
MT23PPB0311 | U | Cargol de llautó 21/35 mm. | 0.06
MT23PPB0501 | U | Imant de tancament per a porta d'armari o altell. | 0.3
MT23PPB2001 | U | Pany d'embotir, front, accessoris i cargols de lligat, per a por | 11.29
MT2553AV | m | Galze de MDF hidròfug, 160x20 mm, prelacat en blanc. | 5.8
MT2563B6 | m | Galze de MDF, acabat amb melamina de color blanc, 80x20 mm. | 3.12
MT2563BB | m | Galze de MDF, acabat amb melamina de color blanc, 90x20 mm. | 3.36
MT25G3D8 | U | Bastiment de base de fusta de pi, 160x45 mm, per porta d'una ful | 36.49
MT25G3E8 | U | Bastiment de base de fusta de pi, 90x35 mm, per porta d'una full | 17.39
MT25G3F8 | U | Bastiment de base de fusta de pi, 80x45 mm, per porta d'una full | 19.8
MT25G4FB | U | Bastiment de base de fusta de pi, 70x35 mm, per porta d'armari d | 16.33
MT25M3B5 | m | Tapajuntes de MDF, amb acabat amb melamina, de color blanc, 70x1 | 1.36
MT25M3B6 | m | Tapajuntes de MDF, amb acabat amb melamina, de color blanc, 80x1 | 1.36
MT25N578 | U | Armadura metàl·lica per revestir amb plaques de guix laminat, eq | 129.98
MT25M3B51 | m | Tapajuntes de MDF, amb acabat amb melamina, de color blanc, 70x1 | 1.36
MT25M3B511 | m | Tapajuntes de MDF, amb acabat amb melamina, de color blanc, 70x1 | 1.36
MT25N5781 | U | Armadura metàl·lica per revestir amb plaques de guix laminat, eq | 129.98
MT25N57811 | U | Armadura metàl·lica per revestir amb plaques de guix laminat, eq | 129.98
MT25PEM015B | m | Premarc d'alumini, de 50x19x1,5 mm, ensamblat mitjançant esquadres i amb cargols per a la fixació a l'parament i per a la fixació de la fusteria. | 3
MT26AHI113A | U | Ancoratge mecànic tipus cargol de cap pla amb estrella interior de sis puntes per a clau Torx, d'acer galvanitzat, 6x35, de 6 mm de diàmetre i 35 mm de longitud, per a fixació sobre elements de formigó, fissurats o no fissurats. | 0.27
MT27LNI010C | l | Laca nitrocelul·lòsica brillant. | 10.79
MT27LWA020 | kg | Dissolvent especial per laques. | 2.73
MT27TMA020 | kg | Emprimació porus obert (fons). | 5.2
MT2RH4B8 | U | Porta interior cega buida, de tauler de fibres acabat amb melami | 45.67
MT2RH654 | U | Porta d'altell per armari de tauler aglomerat, acabat amb melami | 16.5
MT2RH684 | U | Porta d'armari de tauler aglomerat, acabat amb melamina, de colo | 52.8
MT2RH4B81 | U | Porta interior cega buida, de tauler de fibres acabat amb melami | 45.67
MT2RH6541 | U | Porta d'altell per armari de tauler aglomerat, acabat amb melami | 16.5
MT2RH6841 | U | Porta d'armari de tauler aglomerat, acabat amb melamina, de colo | 52.8
MT2RH4B811 | U | Porta interior cega buida, de tauler de fibres acabat amb melami | 45.67
MT2RH65411 | U | Porta d'altell per armari de tauler aglomerat, acabat amb melami | 16.5
MT2RH68411 | U | Porta d'armari de tauler aglomerat, acabat amb melamina, de colo | 52.8
MT32EXS010A | u | Extractor de cuina, de dimensions 218x127x304 mm, velocitat 2250 r.p.m., cabal de descàrrega lliure 250 m³/h, amb elements de fixació. | 90
MT32HOK010A | u | Forn encastable | 190
MT32PVS010A | u | Placa vitroceràmica, polivalent bàsica. Segons UNE-EN 60335-1. | 305
MT32WAR010 | kg | Segellador elàstic de poliuretà monocomponent per juntes. | 9.77
MT35AIA010B | m | Tub corbable de PVC, corrugat, de color negre, de 20 mm de diàmetre nominal, per a canalització encastada en obra de fàbrica (parets i sostres). Resistència a la compressió 320 N, resistència a l'impacte 1 joule, temperatura de treball -5°C fins 60°C, amb grau de protecció IP545 segons UNE 20324, no propagador de la flama. Segons UNE-EN 61386-1 i UNE-EN 61386-22. | 0.29
MT35AIA090MA | m | Tub rígid de PVC, endollable, corbable en calent, de color negre, de 16 mm de diàmetre nominal, per a canalització fixa en superfície. Resistència a la compressió 1250 N, resistència a l'impacte 2 joules, temperatura de treball -5°C fins 60°C, amb grau de protecció IP547 segons UNE 20324, propietats elèctriques: aïllant, no propagador de la flama. Segons UNE-EN 61386-1 i UNE-EN 61386-22. Inclús abraçadores, elements de subjecció i accessoris (corbes, maneguets, tes, colzes i corbes flexibles). | 0.85
MT36TIQ012A | l | Líquid netejador per enganxat mitjançant adhesiu de tubs i accessoris de PVC. | 14.06
MT36TIQ013A | kg | Adhesiu per tubs i accessoris de PVC. | 18.62
MT36VPJ030C | U | Terminal de ventilació per a baixant , de 110 mm de diàmetre, per a canonada de ventilació. | 13.47
MT36VPQ010E | U | Vàlvula de aireació de PVC, de 110 mm de diàmetre, per a canonada de ventilació primària o secundària. | 86.35
MT40PEA030C | m | Cable paral·lel format per conductors de coure de 2x1,0 mm². Segons UNE 21031. | 0.82
MT40PGA012 | m | Cable de videoporter format per conductors de coure de 2x0,25 mm² + 2x1,0 mm² i cable coaxial de 75 Ohm. | 1.75
MT40PGA040 | u | Túnel passafils, per a connectar horitzontalment dues caixes d'encastar. | 0.75
MT40PGP062 | u | Mòdul informatiu, per a mòdul de comandament antivandàlic amb teclat codificat i caixa d'encastar. | 165.65
MT40PGA050B | u | Obreportes elèctric de corrent continua. | 17.78
MT40PGA064B | u | Visera, per a dos mòduls antivandàlics en posició horitzontal. | 73.38
MT40PGA130C | u | Font d'alimentació, per a 10 monitors i/o telèfons amb instal·lació digital. | 109.95
MT40PGA140A | u | Distribuïdor de vídeo, amb 4 sortides, per a instal·lació de cable coaxial. | 25.98
MT40PGV060B | u | Mòdul de comandament antivandàlic per a vídeo, amb teclat codificat, telecàmera color, visualitzador alfanumèric i caixa d'encastar. | 1753.42
MT40VGM010F | u | Monitor per instal·lacions de videoporter digital, equipat amb botó encesa/apagat, botó obreportes, autoencesa, botó per funcions addicionals i trucada electrònica. | 421.68
MT40VGM020A | u | Placa de connexió per a monitor. | 18.59
MT41PHI010A | U | Cartutx de 310 ml de segellador acrílic amb propietats ignífugues, color blanc, per a segellat de junts i obertures lineals. | 12.16
MT41PHI040A | U | Cartutx de 310 ml de massilla intumescent, color gris antracita, per a segellat de junts i obertures. | 12.26
MT41PHI050A | U | Cartutx bicomponent de 325 ml d' escuma intumescent amb propietats ignífugues, color vermell, per a segellat de penetracions. | 40.62
MT41PHI100A | U | Abraçadora intumescent, de 50 mm de diàmetre nominal exterior, per a canonada combustible, amb elements de fixació. | 53.96
MT42CME020D | m | Tub flexible d'alumini natural, de 110 mm de diàmetre, inclús colzes, derivacions, maneguets i peces especials. | 2.56
MT42COI030 | l | Adhesiu vinílic en dispersió aquosa, Cola Climaver ´´ISOVER´´, per la unió de conductes de llana de vidre. | 8.3
MT42CON025 | U | Suport metàl·lic d'acer galvanitzat per a subjecció al forjat de conducte rectangular de llana mineral per la distribució d'aire en climatització. | 4.26
MT42COI020B | m | Cinta ´´Climaver Neto´´ d'alumini de 50 microns d'espessor i 63 mm d'ample, amb revestiment exterior acabat en color negre, amb adhesiu a base de resines acríliques, per al segellat d'unions de conductes de llana de vidre ´´Climaver Neto´´. | 0.36
MT42COI010BA | m² | Panell rígid d'alta densitat de llana de vidre Climaver Neto ´´ISOVER´´, segons UNE-EN 14303, de 25 mm d'espessor, revestit per un complex tríplex alumini vist + malla de fibra de vidre + kraft per l'exterior i un teixit de vidre acústic d'alta resistència mecànica (teixit NETO) per l'interior, per a la formació de conductes autoportants per la distribució d'aire en climatització, resistència tèrmica 0,78 m²K/W, conductivitat tèrmica 0,032 W/(mK), Euroclasse B-s1, d0 de reacció al foc segons UNE-EN 13501-1, amb codi de designació MW-EN 14303-T5-MV1. | 14.25
MT42DAI900 | m | Cable bus de 2 fils, de 0,5 mm² de secció per fil | 0.8
MT42DAI021EP | U | Equip d'aire condicionat, sistema aire-aire split 1x1, bomba de calor, gamma Sky Air, model ADEQS71C ´´DAIKIN´´, potència frigorífica nominal 6,8 kW (temperatura de bulb sec en l'interior 27°C, temperatura de bulb humit en l'interior 19°C, temperatura de bulb sec en l'exterior 35°C), potència calorífica nominal 7,5 kW (temperatura de bulb sec en l'interior 20°C temperatura de bulb sec en l'exterior 7°C, temperatura de bulb humit en l'exterior 6°C), consum elèctric nominal en refrigeració 2,546 kW, consum elèctric nominal en calefacció 2,161 kW, diàmetre de connexió de la canonada de líquid 3/8´´, diàmetre de connexió de la canonada de gas 5/8´´, monofàsica (230V/50Hz), SEER 5,3 (classe A), SCOP 3,8 (classe A), consum d'energia anual estacional en refrigeració 449 kWh, consum d'energia anual estacional en calefacció 2210 kWh, format per una unitat interior de sostre de sostre amb distribució per conducte rectangular ADEA71A, amb ventilador de 3 velocitats, cabal d'aire en refrigeració a velocitat alta/baixa 18/12,5 m³/h, cabal d'aire en calefacció a velocitat alta/baixa 18/12,5 m³/h, pressió disponible a velocitat nominal/alta 30/150 Pa, dimensions 245x1000x800 mm, pes 35 kg, pressió sonora en refrigeració a velocitat alta/baixa 30/25 dBA, pressió sonora en calefacció a velocitat alta/baixa 31/25 dBA, potència sonora 56 dBA, control remot per cable, multifunció, color negre, Madoka BRC1H519K, amb programació setmanal, possibilitat de seleccionar manera estàndard o simplificat d'hotels, funció engegada/parada, canvi de mode de funcionament, limitació de la temperatura de consigna, selecció de la velocitat del ventilador i funcions avançades a través de App per smartphone amb connectivitat Bluetooth Low Energy (BLE), i una unitat exterior ARXS71L, cabal d'aire en refrigeració 56,5 m³/min, cabal d'aire en calefacció 46,3 m³/min, gas refrigerant R-410A, compressor swing, dimensions 735x903x300 mm, pes 47 kg, pressió sonora en refrigeració 52 dBA, pressió sonora en calefacció 52 dBA, potència sonora 65 dBA, longitud màxima de canonada 30 m, diferència màxima d'altura entre la unitat exterior i la unitat interior 20 m. | 2028
MT42LIN020H | m | Línia frigorífica doble realitzada amb canonada flexible de coure sense soldadura, formada per un tub per líquid de 3/8´´ de diàmetre i 0,8 mm de gruix amb aïllament de 9 mm d'espessor i un tub per gas de 5/8´´ de diàmetre i 0,8 mm de gruix amb aïllament de 10 mm d'espessor, tenint el coure un contingut d'oli residual inferior 4 mg/m i sent l'aïllament de camisa aïllant flexible d'escuma elastomèrica amb revestiment superficial de pel·lícula de polietilè, per una temperatura de treball entre -45 i 100°C, subministrada en rotllo, segons UNE-EN 12735-1. | 11.76
MT42WWW011 | U | Repercussió, per m², de material auxiliar per a fixació i confecció de canalitzacions d'aire en instal·lacions de climatització. | 13.3
MT42WWW085 | U | Kit de suports de paret, format per joc d'esquadres de 50x45 cm i quatre amortidors de cautxú, amb els seus tacs, cargols, rosques i volanderes corresponents. | 18.9
MT42WWW090 | U | Kit de suports per a suspensió del sostre, format per quatre varetes roscades d'acer galvanitzat, amb els seus tacs, rosques i volanderes corresponents. | 22
PKEI572247 | kg | Soldalit-Fixativ. Diluyente para pintura Soldalit | 12.23
PKEI70654 | kg | Soldalit. Pintura mineral de exterior, base Sol-silicato, para s | 16.75
PKK02BM03 | kg | Biocalce revoco fino, alisador de cal hidràulica natural | 0.53
PKK02BM04 | kg | Biocalce enfosca, morter de cal hidràulica natura | 0.39
PKK02PPS01 | l | kerakover Eco Silox Primer, imprimador fijador acril-siloxánico | 6.9
PKK02PPS03 | l | Hidropintura orgánica eco-compatible ,en bse acrilicasiloxánica , amb aditiu antibacteries i antimoho. | 23
PMADC23BWC | u | Boca. circ. regul. BWC-N (S) M9016 dim.100 MADEL | 14.5
PMADC21LMTA | u | Reixeta lineal regul. LMT+SP+CM (S) AA 300x200 MADEL | 34.34
PMADC21LMTB | u | Reixeta lineal regul. LMT+SP+CM (S) AA 800x200 MADEL | 70.26
PMADC21LMTC | u | Reixeta lineal LMT-DD+CM (S) AA 1500x200 MADEL | 105
PMADC22DMTA | u | Reixeta ret. DMT-AR+CM (S) AA 400x150 MADEL | 17.04
PMADC22DMTB | u | Reixeta ret. DMT-AR+CM (S) AA 500x250 MADEL | 26.85
PMADC22DMTC | u | Reixeta ret. DMT-AR+CM (S) AA 600x300 MADEL | 38.32
PMADC31DCN | u | Dif. circ. regul. DCN+R3E+PFLEX AA dim.160 MADEL | 24.43
PMADC4SCC1 | u | Comp. regul. SCC-MA dim.125 MADEL | 27.41
PMADCAUXILA | u | Medis auxiliars | 1.69
PMADCAUXILB | u | Medis auxiliars | 2.56
Altres
BAS0-0ZFB | U | Ferramenta [null] de [null], de [null] | 10.96
K8989U28 | * | Elemento no encontrado | 0
K8989U281 | * | Elemento no encontrado | 0
K8989U2811 | * | Elemento no encontrado | 0
MT27PFI010 | l | Emprimació d'assecat ràpid, formulada amb resines alquídiques modificades i fosfat de zinc. | 4.8
UKE570V5 | * | Elemento no encontrado | 0
ZE5945MBT150 | * | Elemento no encontrado | 0
ZE5CFN83 | * | Elemento no encontrado | 0

## T-DIM
|  |  |  | EDIFICI D’HABITATGES D’ÚS SOCIAL, PER A GENT GRAN | EDIFICI D’HABITATGES D’ÚS SOCIAL, PER A GENT GRAN | EDIFICI D’HABITATGES D’ÚS SOCIAL, PER A GENT GRAN | EDIFICI D’HABITATGES D’ÚS SOCIAL, PER A GENT GRAN
|  | AMIDAMENTS | AMIDAMENTS | AMIDAMENTS | AMIDAMENTS | AMIDAMENTS
| N | Obra | 01 | PressupostR191
| N | Capítol | 01 | TREBALLS PREVIS I ENDERROCS
'01.01.001 | L | K1225B11 | m2 | Muntatge i desmuntatge d'estructura per a estintolament de façana, metàl·lica fixa, d'alçària com a màxim 11 m, amb estructura de bigues metàl·liques alleugerides amb unions cargolades, inclou transport amb un recorregut total màxim de 20 km | Muntatge i desmuntatge d'estructura per a estintolament de façana, metàl·lica fixa, d'alçària com a màxim 11 m, amb estructura de bigues metàl·liques alleugerides amb unions cargolades, inclou transport amb un recorregut total màxim de 20 km | 78
Estintolament provissional façana existent carrer |  | 1 | 78 |  |  | 78
'01.01.002 | L | K1226B12 | m2 | Amortització diària d'estructura per a estintolament de façana, metàl·lica fixa d'alçària com a màxim 11 m, amb estructura de bigues metàl·liques alleugerides amb unions cargolades, no inclou el sistema de contrapès o fonamentació per a suport d'estructura | Amortització diària d'estructura per a estintolament de façana, metàl·lica fixa d'alçària com a màxim 11 m, amb estructura de bigues metàl·liques alleugerides amb unions cargolades, no inclou el sistema de contrapès o fonamentació per a suport d'estructura | 9360
Estintolament provissional façana existent carrer |  | 1 | 78 | 4 | 30 | 9360
'01.01.003 | L | K2148251 | m3 | Enderroc de mur d'obra ceràmica, amb mitjans manuals i càrrega manual de runa sobre camió o contenidor | Enderroc de mur d'obra ceràmica, amb mitjans manuals i càrrega manual de runa sobre camió o contenidor | 33.536
Enderroc murs existents:
Mur mitgeres contrafors façanes |  | 0.8 | 4 | 0.3 | 8 | 7.68
|  | 0.8 | 3 | 0.3 | 8 | 5.76
Murs posteriors solar |  | 1 | 11.25 | 0.3 | 2.7 | 9.1125
|  | 1 | 10.75 | 0.3 | 2.7 | 8.7075
|  | 1 | 4 | 0.3 | 1.5 | 1.8
Mur façana principal
(enderroc ampit finestra) |  | 1 | 1.7 | 0.4 | 0.7 | 0.476
'01.01.004 | L | P214O-4RNH | m | Enderroc de biga de perfil laminat, amb mitjans manuals i càrrega manual de runa sobre camió o contenidor | Enderroc de biga de perfil laminat, amb mitjans manuals i càrrega manual de runa sobre camió o contenidor | 100
Perfils estructura auxliar reforç façana existent
|  | 10 | 10 |  |  | 100
'01.01.005 | L | F2131323 | m3 | Enderroc de fonament de formigó armat, amb compressor i càrrega manual i mecànica de runa sobre camió | Enderroc de fonament de formigó armat, amb compressor i càrrega manual i mecànica de runa sobre camió | 5.52
Sabates estructura auxliar reforç façana existent
|  | 1 | 1.5 |  | 0.6 | 0.9
|  | 1 | 3.2 |  | 0.6 | 1.92
|  | 1 | 3.2 |  | 0.6 | 1.92
|  | 1 | 1.3 |  | 0.6 | 0.78
'01.01.006 | L | F21B1601 | m | Desmuntatge de tela simple torsió i demolició d'ancoratges amb base de formigó i situats cada 2 m, amb mitjans mecànics i càrrega sobre camió | Desmuntatge de tela simple torsió i demolició d'ancoratges amb base de formigó i situats cada 2 m, amb mitjans mecànics i càrrega sobre camió | 15.8
Tanca metàl·lica mitgera existent |  | 1 | 15.8 |  |  | 15.8
'01.01.007 | L | K2182231 | m2 | Repicat d'arrebossat de morter de ciment, amb mitjans manuals i càrrega manual de runa sobre camió o contenidor | Repicat d'arrebossat de morter de ciment, amb mitjans manuals i càrrega manual de runa sobre camió o contenidor | 89.7
Repicat arrebossat façana existent |  | 1.15 | 78 |  |  | 89.7
'01.01.008 | L | K2182281 | m2 | Repicat d'arrebossat de morter de calç, amb mitjans manuals i càrrega manual de runa sobre camió o contenidor | Repicat d'arrebossat de morter de calç, amb mitjans manuals i càrrega manual de runa sobre camió o contenidor | 1
|  | 1 |  |  |  | 1
'01.01.009 | L | K218DEB2 | m2 | Desmuntatge de mosaic de tessel·la en parament vertical, fet per restaurador, amb mitjans manuals, numeració, neteja i aplec del material per a la seva reutilització i càrrega manual de runa sobre camió o contenidor, amb grau de dificultat mitjà | Desmuntatge de mosaic de tessel·la en parament vertical, fet per restaurador, amb mitjans manuals, numeració, neteja i aplec del material per a la seva reutilització i càrrega manual de runa sobre camió o contenidor, amb grau de dificultat mitjà | 7
Restaurar aplacat rajola ceràmica façana existent |  | 1 | 3 |  |  | 3
|  | 1 | 2 |  |  | 2
|  | 1 | 2 |  |  | 2
'01.01.010 | L | K8Z6AA11 | m | Protecció del cablejat existent fixat en paraments exteriors amb canal metàl·lica de planxa d'acer galvanitzat perforada, d'1 mm de gruix, de secció semicircular de 200 mm de diàmetre, fixada mecànicament, inclou deslligats, reconduccions i fixacions puntuals del cablejat existent | Protecció del cablejat existent fixat en paraments exteriors amb canal metàl·lica de planxa d'acer galvanitzat perforada, d'1 mm de gruix, de secció semicircular de 200 mm de diàmetre, fixada mecànicament, inclou deslligats, reconduccions i fixacions puntuals del cablejat existent | 0
Protecció cablejat existent façana |  | 0 | 10 |  |  | 0
'01.01.011 | L | F219FFC0 | m | Tall en paviment de formigó de 15 cm de fondària com a mínim, amb màquina tallajunts amb disc de diamant, per a delimitar la zona a demolir | Tall en paviment de formigó de 15 cm de fondària com a mínim, amb màquina tallajunts amb disc de diamant, per a delimitar la zona a demolir | 5
Talls solera vorera existent |  | 2 | 2.5 |  |  | 5
'01.01.012 | L | F2194JE1 | m2 | Demolició de paviment de panots col·locats sobre formigó, de fins a 15 cm de gruix i fins a 0,6 m d'amplària, amb compressor i càrrega sobre camió | Demolició de paviment de panots col·locats sobre formigó, de fins a 15 cm de gruix i fins a 0,6 m d'amplària, amb compressor i càrrega sobre camió | 26
Vorera existent carrer |  | 1 | 26 |  |  | 26
'01.01.013 | L | F2191305 | m | Demolició de vorada col·locada sobre formigó, amb compressor i càrrega manual i mecànica de runa sobre camió o contenidor | Demolició de vorada col·locada sobre formigó, amb compressor i càrrega manual i mecànica de runa sobre camió o contenidor | 5
Escocells arbres existents vorera |  | 4 | 1 |  |  | 4
|  | 1 | 1 |  |  | 1
| N | Obra | 01 | PressupostR191
| N | Capítol | 02 | MOVIMENTS DE TERRES
'01.02.001 | L | E22113C2 | m2 | Neteja i esbrossada del terreny realitzada amb retroexcavadora i càrrega mecànica sobre camió | Neteja i esbrossada del terreny realitzada amb retroexcavadora i càrrega mecànica sobre camió | 255
Solar |  | 1 | 255 |  |  | 255
'01.02.002 | L | E2213422 | m3 | Excavació per a rebaix en terreny compacte (SPT 20-50), realitzada amb pala excavadora i càrrega directa sobre camió | Excavació per a rebaix en terreny compacte (SPT 20-50), realitzada amb pala excavadora i càrrega directa sobre camió | 192
Rebaix terreny |  | 1 | 10 | 16 |  | 160
|  | 1 | 32 |  |  | 32
'01.02.003 | L | E222142A | m3 | Excavació de rasa i pou de fins a 2 m de fondària, en terreny compacte (SPT 20-50), realitzada amb retroexcavadora i càrrega mecànica sobre camió | Excavació de rasa i pou de fins a 2 m de fondària, en terreny compacte (SPT 20-50), realitzada amb retroexcavadora i càrrega mecànica sobre camió | 145.932
FONAMENTS:
SABATES AÏLLADES
1 |  | 1 | 0.9 | 0.9 | 1.6 | 1.296
2 |  | 1 | 1.2 | 1.9 | 1.6 | 3.648
3 |  | 1 | 1.4 | 1.4 | 1.6 | 3.136
4 |  | 1 | 1.2 | 1.8 | 1.6 | 3.456
5 |  | 1 | 1.8 | 1.8 | 1.6 | 5.184
6 |  | 1 | 1.5 | 2.4 | 1.6 | 5.76
7 |  | 1 | 1.7 | 2.9 | 1.6 | 7.888
8 |  | 1 | 2.4 | 2.4 | 1.6 | 9.216
9 |  | 1 | 1.7 | 2.9 | 1.6 | 7.888
10 |  | 1 | 1.8 | 2.9 | 1.6 | 8.352
11 |  | 1 | 2.5 | 2.5 | 1.6 | 10
12 |  | 1 | 1.8 | 3 | 1.6 | 8.64
13 |  | 1 | 1.5 | 2.5 | 1.6 | 6
14 |  | 1 | 2.3 | 2.3 | 1.6 | 8.464
15 |  | 1 | 1.5 | 2.5 | 1.6 | 6
LLOSA FOSO ASCENSOR I JARDINERA |  | 1 | 6 |  | 1.6 | 9.6
RIOSTRES:
44228 |  | 1 | 0.4 | 0.85 | 0.7 | 0.238
44287 |  | 1 | 0.4 | 1.1 | 0.7 | 0.308
44257 |  | 1 | 0.4 | 3.75 | 0.7 | 1.05
44318 |  | 1 | 0.4 | 1.75 | 0.5 | 0.35
44350 |  | 1 | 0.4 | 2.6 | 0.8 | 0.832
44320 |  | 1 | 0.4 | 2.35 | 0.7 | 0.658
44381 |  | 1 | 0.4 | 3.3 | 0.5 | 0.66
14-M |  | 1 | 0.4 | 2.35 | 0.5 | 0.47
13-M |  | 1 | 0.4 | 1.7 | 0.7 | 0.476
15-M |  | 1 | 0.4 | 2.85 | 0.7 | 0.798
Mur posterior |  | 1 | 0.4 | 9.9 | 0.7 | 2.772
44413 |  | 1 | 0.4 | 3.6 | 0.5 | 0.72
44445 |  | 1 | 0.4 | 2.8 | 0.5 | 0.56
44415 |  | 1 | 0.4 | 2 | 0.9 | 0.72
44476 |  | 1 | 0.4 | 3 | 0.5 | 0.6
44447 |  | 1 | 0.4 | 2 | 0.9 | 0.72
44508 |  | 1 | 0.4 | 3.5 | 0.5 | 0.7
44539 |  | 1 | 0.4 | 3 | 0.5 | 0.6
44510 |  | 1 | 0.4 | 1.85 | 0.9 | 0.666
10-13 |  | 1 | 0.4 | 2.25 | 0.5 | 0.45
44541 |  | 1 | 0.4 | 1.85 | 0.9 | 0.666
11-14 |  | 1 | 0.4 | 2.55 | 0.5 | 0.51
12-15 |  | 1 | 0.4 | 2.2 | 0.5 | 0.44
13-14 |  | 1 | 0.4 | 2.25 | 0.8 | 0.72
14-15 |  | 1 | 0.4 | 2.25 | 0.8 | 0.72
|  | 1 | 24 |  |  | 24
'01.02.004 | L | E222B432 | m3 | Excavació de rasa per a pas d'instal·lacions fins a 1 m de fondària, en terreny compacte (SPT 20-50), realitzada amb retroexcavadora i amb les terres deixades a la vora | Excavació de rasa per a pas d'instal·lacions fins a 1 m de fondària, en terreny compacte (SPT 20-50), realitzada amb retroexcavadora i amb les terres deixades a la vora | 2.08
Rases per instal·lacions |  | 1 | 10 | 0.4 | 0.4 | 1.6
|  | 1 | 2 | 0.4 | 0.6 | 0.48
'01.02.005 | L | F228AJ00 | m3 | Rebliment i piconatge de rasa d'amplària més de 0,6 i fins a 1,5 m, amb graves per a drenatge de 5 a 12 mm, en tongades de gruix de més de 25 i fins a 50 cm, utilitzant picó vibrant | Rebliment i piconatge de rasa d'amplària més de 0,6 i fins a 1,5 m, amb graves per a drenatge de 5 a 12 mm, en tongades de gruix de més de 25 i fins a 50 cm, utilitzant picó vibrant | 9
Reompert perimetre excavació mitgeres |  | 1 | 23 | 0.5 | 0.3 | 3.45
|  | 1 | 10 | 0.5 | 0.3 | 1.5
|  | 1 | 27 | 0.5 | 0.3 | 4.05
'01.02.006 | L | F2285P0F | m3 | Rebliment i piconatge de rasa d'amplària fins a 0,6 m, amb el 50% de sorra i el 50% de terra de la pròpia excavació, en tongades de gruix de fins a 25 cm, utilitzant picó vibrant, amb compactació del 95% PM | Rebliment i piconatge de rasa d'amplària fins a 0,6 m, amb el 50% de sorra i el 50% de terra de la pròpia excavació, en tongades de gruix de fins a 25 cm, utilitzant picó vibrant, amb compactació del 95% PM | 0.9
Rasa pas tubs vorera |  | 1 | 10 | 0.3 | 0.3 | 0.9
'01.02.007 | L | E24120AA | m3 | Transport de terres per a reutilitzar en obra, amb camió de 20 t i temps d'espera per a la càrrega amb mitjans mecànics, amb un recorregut de més de 15 i fins a 20 km | Transport de terres per a reutilitzar en obra, amb camió de 20 t i temps d'espera per a la càrrega amb mitjans mecànics, amb un recorregut de més de 15 i fins a 20 km | 27.3
Terres aprofitades per reomplerts a l'obra |  | 1 | 27.3 |  |  | 27.3
'01.02.008 | L | E225177A | m3 | Terraplenat i piconatge mecànics amb terres adequades, en tongades de fins a 25 cm, amb una compactació del 90% del PM | Terraplenat i piconatge mecànics amb terres adequades, en tongades de fins a 25 cm, amb una compactació del 90% del PM | 27.3
Reompert perimetre excavació mitgeres |  | 1.3 | 23 | 0.5 | 0.7 | 10.465
|  | 1.3 | 10 | 0.5 | 0.7 | 4.55
|  | 1.3 | 27 | 0.5 | 0.7 | 12.285
| N | Obra | 01 | PressupostR191
| N | Capítol | 03 | GESTIÓ DE RESIDUS
'01.03.001 | L | F2R540H0 | m3 | Transport de residus inerts o no especials a instal·lació autoritzada de gestió de residus, amb contenidor de 8 m3 de capacitat | Transport de residus inerts o no especials a instal·lació autoritzada de gestió de residus, amb contenidor de 8 m3 de capacitat | 116
Residus enderrocs |  | 1 | 46 |  |  | 46
Residus execució obra |  | 1 | 70 |  |  | 70
'01.03.002 | L | F2RA73G1 | m3 | Deposició controlada a dipòsit autoritzat inclòs el cànon sobre la deposició controlada dels residus de la construcció, segons la LLEI 8/2008, de residus barrejats inerts amb una densitat 1,0 t/m3, procedents de construcció o demolició, amb codi 170107 segons la Llista Europea de Residus (ORDEN MAM/304/2002) | Deposició controlada a dipòsit autoritzat inclòs el cànon sobre la deposició controlada dels residus de la construcció, segons la LLEI 8/2008, de residus barrejats inerts amb una densitat 1,0 t/m3, procedents de construcció o demolició, amb codi 170107 segons la Llista Europea de Residus (ORDEN MAM/304/2002) | 116
Residus d'enderroc i obra dipositats al dipòsit |  | 1 | 116 |  |  | 116
'01.03.003 | L | F2R350DA | m3 | Transport de terres a instal·lació autoritzada de gestió de residus, amb camió de 24 t i temps d'espera per a la càrrega amb mitjans mecànics, amb un recorregut de més de 15 i fins a 20 km | Transport de terres a instal·lació autoritzada de gestió de residus, amb camió de 24 t i temps d'espera per a la càrrega amb mitjans mecànics, amb un recorregut de més de 15 i fins a 20 km | 574.245
Excavació neteja i esbrossada |  | 1.7 | 255 | 0.05 |  | 21.675
Excavació rebaix |  | 1.7 | 192 |  |  | 326.4
Excavació fonaments |  | 1.7 | 147 |  |  | 249.9
Excavació rases instal.lacions |  | 1.7 | 2.1 |  |  | 3.57
A descomptar terres acopiades a l'obra per la seva reutilització |  | -1 | 27.3 |  |  | -27.3
'01.03.004 | L | F2RA7LP1 | m3 | Deposició controlada a dipòsit autoritzat inclòs el cànon sobre la deposició controlada dels residus de la construcció, segons la LLEI 8/2008, de residus de terra inerts amb una densitat 1.6 t/m3, procedents d'excavació, amb codi 170504 segons la Llista Europea de Residus (ORDEN MAM/304/2002) | Deposició controlada a dipòsit autoritzat inclòs el cànon sobre la deposició controlada dels residus de la construcció, segons la LLEI 8/2008, de residus de terra inerts amb una densitat 1.6 t/m3, procedents d'excavació, amb codi 170504 segons la Llista Europea de Residus (ORDEN MAM/304/2002) | 575
Terres dipositades al dipòsit |  | 1 | 575 |  |  | 575
| N | Obra | 01 | PressupostR191
| N | Capítol | 04 | FONAMENTS
'01.04.001 | L | E31DD100 | m2 | Encofrat amb tauler de fusta per a rases i pous de fonaments | Encofrat amb tauler de fusta per a rases i pous de fonaments | 53.78
POSSIBLES ZONES ENCOFRATS FONAMENTS:
SABATES AÏLLADES
10 |  | 2 | 1.8 |  | 0.4 | 1.44
|  | 2 | 2.9 |  | 0.4 | 2.32
11 |  | 2 | 2.5 |  | 0.3 | 1.5
|  | 2 | 2.5 |  | 0.3 | 1.5
12 |  | 2 | 1.8 |  | 0.4 | 1.44
|  | 2 | 3 |  | 0.4 | 2.4
13 |  | 2 | 1.5 |  | 0.35 | 1.05
|  | 2 | 2.5 |  | 0.35 | 1.75
14 |  | 2 | 2.3 |  | 0.3 | 1.38
|  | 2 | 2.3 |  | 0.3 | 1.38
15 |  | 2 | 1.5 |  | 0.35 | 1.05
|  | 2 | 2.5 |  | 0.35 | 1.75
RIOSTRES:
14-M |  | 2 |  | 2.35 | 0.2 | 0.94
13-M |  | 2 |  | 1.7 | 0.3 | 1.02
15-M |  | 2 |  | 2.85 | 0.3 | 1.71
Mur posterior |  | 2 |  | 9.9 | 0.3 | 5.94
44476 |  | 2 |  | 3 | 0.2 | 1.2
44447 |  | 2 |  | 2 | 0.4 | 1.6
44508 |  | 2 |  | 3.5 | 0.2 | 1.4
44539 |  | 2 |  | 3 | 0.2 | 1.2
44510 |  | 2 |  | 1.85 | 0.4 | 1.48
10-13 |  | 2 |  | 2.25 | 0.4 | 1.8
44541 |  | 2 |  | 1.85 | 0.4 | 1.48
11-14 |  | 2 |  | 2.55 | 0.2 | 1.02
12-15 |  | 2 |  | 2.2 | 0.2 | 0.88
13-14 |  | 2 |  | 2.25 | 0.35 | 1.575
14-15 |  | 2 |  | 2.25 | 0.35 | 1.575
|  | 1 | 10 |  |  | 10
'01.04.002 | L | E31521H4 | m3 | Formigó per a rases i pous de fonaments, HM-20/B/20/I, de consistència tova i grandària màxima del granulat 20 mm, abocat amb bomba | Formigó per a rases i pous de fonaments, HM-20/B/20/I, de consistència tova i grandària màxima del granulat 20 mm, abocat amb bomba | 71.722
FONAMENTS:
SABATES AÏLLADES | [5 empty] | 0
1 |  | 1.2 | 0.9 | 0.9 | 0.7 | 0.6804
2 |  | 1.2 | 1.2 | 1.9 | 0.7 | 1.9152
3 |  | 1.2 | 1.4 | 1.4 | 0.7 | 1.6464
4 |  | 1.2 | 1.2 | 1.8 | 0.7 | 1.8144
5 |  | 1.2 | 1.8 | 1.8 | 0.7 | 2.7216
6 |  | 1.2 | 1.5 | 2.4 | 0.7 | 3.024
7 |  | 1.2 | 1.7 | 2.9 | 0.7 | 4.1412
8 |  | 1.2 | 2.4 | 2.4 | 0.7 | 4.8384
9 |  | 1.2 | 1.7 | 2.9 | 0.7 | 4.1412
10 |  | 1.2 | 1.8 | 2.9 | 0.7 | 4.3848
11 |  | 1.2 | 2.5 | 2.5 | 0.7 | 5.25
12 |  | 1.2 | 1.8 | 3 | 0.7 | 4.536
13 |  | 1.2 | 1.5 | 2.5 | 0.7 | 3.15
14 |  | 1.2 | 2.3 | 2.3 | 0.7 | 4.4436
15 |  | 1.2 | 1.5 | 2.5 | 0.7 | 3.15
LLOSA FOSO ASCENSOR I JARDINERA |  | 1.2 | 6 |  | 1.2 | 8.64
RIOSTRES:
44228 |  | 1.2 | 0.4 | 0.85 | 0.1 | 0.0408
44287 |  | 1.2 | 0.4 | 1.1 | 0.1 | 0.0528
44257 |  | 1.2 | 0.4 | 3.75 | 0.1 | 0.18
44318 |  | 1.2 | 0.4 | 1.75 | 0.1 | 0.084
44350 |  | 1.2 | 0.4 | 2.6 | 0.1 | 0.1248
44320 |  | 1.2 | 0.4 | 2.35 | 0.1 | 0.1128
44381 |  | 1.2 | 0.4 | 3.3 | 0.1 | 0.1584
14-M |  | 1.2 | 0.4 | 2.35 | 0.1 | 0.1128
13-M |  | 1.2 | 0.4 | 1.7 | 0.1 | 0.0816
15-M |  | 1.2 | 0.4 | 2.85 | 0.1 | 0.1368
Mur posterior |  | 1.2 | 0.4 | 9.9 | 0.1 | 0.4752
44413 |  | 1.2 | 0.4 | 3.6 | 0.1 | 0.1728
44445 |  | 1.2 | 0.4 | 2.8 | 0.1 | 0.1344
44415 |  | 1.2 | 0.4 | 2 | 0.1 | 0.096
44476 |  | 1.2 | 0.4 | 3 | 0.1 | 0.144
44447 |  | 1.2 | 0.4 | 2 | 0.1 | 0.096
44508 |  | 1.2 | 0.4 | 3.5 | 0.1 | 0.168
44539 |  | 1.2 | 0.4 | 3 | 0.1 | 0.144
44510 |  | 1.2 | 0.4 | 1.85 | 0.1 | 0.0888
10-13 |  | 1.2 | 0.4 | 2.25 | 0.1 | 0.108
44541 |  | 1.2 | 0.4 | 1.85 | 0.1 | 0.0888
11-14 |  | 1.2 | 0.4 | 2.55 | 0.1 | 0.1224
12-15 |  | 1.2 | 0.4 | 2.2 | 0.1 | 0.1056
13-14 |  | 1.2 | 0.4 | 2.25 | 0.1 | 0.108
14-15 |  | 1.2 | 0.4 | 2.25 | 0.1 | 0.108
|  | 1 | 10 |  |  | 10
'01.04.003 | L | E31524H4 | m3 | Formigó per a rases i pous de fonaments, HA-30/B/20/IIa+Qa, de consistència tova i grandària màxima del granulat 20 mm, abocat amb bomba | Formigó per a rases i pous de fonaments, HA-30/B/20/IIa+Qa, de consistència tova i grandària màxima del granulat 20 mm, abocat amb bomba | 96.5964
FONAMENTS:
SABATES AÏLLADES | [5 empty] | 0
1 |  | 1.2 | 0.9 | 0.9 | 0.9 | 0.8748
2 |  | 1.2 | 1.2 | 1.9 | 0.9 | 2.4624
3 |  | 1.2 | 1.4 | 1.4 | 0.9 | 2.1168
4 |  | 1.2 | 1.2 | 1.8 | 0.9 | 2.3328
5 |  | 1.2 | 1.8 | 1.8 | 0.9 | 3.4992
6 |  | 1.2 | 1.5 | 2.4 | 0.9 | 3.888
7 |  | 1.2 | 1.7 | 2.9 | 0.9 | 5.3244
8 |  | 1.2 | 2.4 | 2.4 | 0.9 | 6.2208
9 |  | 1.2 | 1.7 | 2.9 | 0.9 | 5.3244
10 |  | 1.2 | 1.8 | 2.9 | 0.9 | 5.6376
11 |  | 1.2 | 2.5 | 2.5 | 0.9 | 6.75
12 |  | 1.2 | 1.8 | 3 | 0.9 | 5.832
13 |  | 1.2 | 1.5 | 2.5 | 0.9 | 4.05
14 |  | 1.2 | 2.3 | 2.3 | 0.9 | 5.7132
15 |  | 1.2 | 1.5 | 2.5 | 0.9 | 4.05
LLOSA FOSO ASCENSOR I JARDINERA |  | 1.2 | 6 |  | 0.4 | 2.88
RIOSTRES:
44228 |  | 1.2 | 0.4 | 0.85 | 0.6 | 0.2448
44287 |  | 1.2 | 0.4 | 1.1 | 0.6 | 0.3168
44257 |  | 1.2 | 0.4 | 3.75 | 0.6 | 1.08
44318 |  | 1.2 | 0.4 | 1.75 | 0.4 | 0.336
44350 |  | 1.2 | 0.4 | 2.6 | 0.7 | 0.8736
44320 |  | 1.2 | 0.4 | 2.35 | 0.6 | 0.6768
44381 |  | 1.2 | 0.4 | 3.3 | 0.4 | 0.6336
14-M |  | 1.2 | 0.4 | 2.35 | 0.4 | 0.4512
13-M |  | 1.2 | 0.4 | 1.7 | 0.6 | 0.4896
15-M |  | 1.2 | 0.4 | 2.85 | 0.6 | 0.8208
Mur posterior |  | 1.2 | 0.4 | 9.9 | 0.6 | 2.8512
44413 |  | 1.2 | 0.4 | 3.6 | 0.4 | 0.6912
44445 |  | 1.2 | 0.4 | 2.8 | 0.4 | 0.5376
44415 |  | 1.2 | 0.4 | 2 | 0.8 | 0.768
44476 |  | 1.2 | 0.4 | 3 | 0.4 | 0.576
44447 |  | 1.2 | 0.4 | 2 | 0.8 | 0.768
44508 |  | 1.2 | 0.4 | 3.5 | 0.4 | 0.672
44539 |  | 1.2 | 0.4 | 3 | 0.4 | 0.576
44510 |  | 1.2 | 0.4 | 1.85 | 0.8 | 0.7104
10-13 |  | 1.2 | 0.4 | 2.25 | 0.4 | 0.432
44541 |  | 1.2 | 0.4 | 1.85 | 0.8 | 0.7104
11-14 |  | 1.2 | 0.4 | 2.55 | 0.4 | 0.4896
12-15 |  | 1.2 | 0.4 | 2.2 | 0.4 | 0.4224
13-14 |  | 1.2 | 0.4 | 2.25 | 0.7 | 0.756
14-15 |  | 1.2 | 0.4 | 2.25 | 0.7 | 0.756
|  | 1 | 12 |  |  | 12
'01.04.004 | L | E4B1Z13000 | kg | Armadura per a fonaments AP500 S d'acer en barres corrugades B500S de límit elàstic >= 500 N/mm2 | Armadura per a fonaments AP500 S d'acer en barres corrugades B500S de límit elàstic >= 500 N/mm2 | 6080
Armadures sabates (40 kg/m3) |  | 1 | 67 | 40 |  | 2680
Amadures riostres (80 kg/m3) |  | 1 | 30 | 80 |  | 2400
|  | 1 | 1000 |  |  | 1000
'01.04.005 | L | EAS005 | U | Subministrament i muntatge de placa d'ancoratge d'acer UNE-EN 10025 S275JR en perfil pla, de 730x470 mm i gruix 30 mm, amb 4 perns, d'acer corrugat UNE-EN 10080 B 500 S de 25 mm de diàmetre i 75 cm de longitud total. Treballat i muntat en taller. Fins i tot p/p de trepant central, preparació de vores, bisellat al voltant del trepant per a millorar la unió del pern a la cara superior de la placa, soldadures, talls, platines, peces especials, escapçadures i reparació en obra de quants desperfectes s'originin per raons de transport, manipulació o muntatge. Inclús morter d'autoanivellació expansiu per a reblert de l'espai resultant entre el formigó endurit i la placa i protecció anticorrosiva aplicada a les rosques i extrems dels perns. Inclou: Neteja i preparació del plànol de suport. Replanteig i marcat dels eixos. Col·locació i fixació provisional de la placa. Aplomat i anivellació. Criteri d'amidament de projecte: Nombre d'unitats previstes, segons documentació gràfica de Projecte. Criteri de mesura d'obra: Es mesurarà el nombre d'unitats realment executades segons especificacions de Projecte. | Subministrament i muntatge de placa d'ancoratge d'acer UNE-EN 10025 S275JR en perfil pla, de 730x470 mm i gruix 30 mm, amb 4 perns, d'acer corrugat UNE-EN 10080 B 500 S de 25 mm de diàmetre i 75 cm de longitud total. Treballat i muntat en taller. Fins i tot p/p de trepant central, preparació de vores, bisellat al voltant del trepant per a millorar la unió del pern a la cara superior de la placa, soldadures, talls, platines, peces especials, escapçadures i reparació en obra de quants desperfectes s'originin per raons de transport, manipulació o muntatge. Inclús morter d'autoanivellació expansiu per a reblert de l'espai resultant entre el formigó endurit i la placa i protecció anticorrosiva aplicada a les rosques i extrems dels perns. Inclou: Neteja i preparació del plànol de suport. Replanteig i marcat dels eixos. Col·locació i fixació provisional de la placa. Aplomat i anivellació. Criteri d'amidament de projecte: Nombre d'unitats previstes, segons documentació gràfica de Projecte. Criteri de mesura d'obra: Es mesurarà el nombre d'unitats realment executades segons especificacions de Projecte. | 5
Plaques arrencada pilars |  | 5 |  |  |  | 5
'01.04.006 | L | EA1S005 | U | Subministrament i muntatge de placa d'ancoratge d'acer UNE-EN 10025 S275JR en perfil pla, de 670x450 mm i gruix 30 mm, amb 4 perns, d'acer corrugat UNE-EN 10080 B 500 S de 25 mm de diàmetre i 75 cm de longitud total. Treballat i muntat en taller. Fins i tot p/p de trepant central, preparació de vores, bisellat al voltant del trepant per a millorar la unió del pern a la cara superior de la placa, soldadures, talls, platines, peces especials, escapçadures i reparació en obra de quants desperfectes s'originin per raons de transport, manipulació o muntatge. Inclús morter d'autoanivellació expansiu per a reblert de l'espai resultant entre el formigó endurit i la placa i protecció anticorrosiva aplicada a les rosques i extrems dels perns. Inclou: Neteja i preparació del plànol de suport. Replanteig i marcat dels eixos. Col·locació i fixació provisional de la placa. Aplomat i anivellació. Criteri d'amidament de projecte: Nombre d'unitats previstes, segons documentació gràfica de Projecte. Criteri de mesura d'obra: Es mesurarà el nombre d'unitats realment executades segons especificacions de Projecte. | Subministrament i muntatge de placa d'ancoratge d'acer UNE-EN 10025 S275JR en perfil pla, de 670x450 mm i gruix 30 mm, amb 4 perns, d'acer corrugat UNE-EN 10080 B 500 S de 25 mm de diàmetre i 75 cm de longitud total. Treballat i muntat en taller. Fins i tot p/p de trepant central, preparació de vores, bisellat al voltant del trepant per a millorar la unió del pern a la cara superior de la placa, soldadures, talls, platines, peces especials, escapçadures i reparació en obra de quants desperfectes s'originin per raons de transport, manipulació o muntatge. Inclús morter d'autoanivellació expansiu per a reblert de l'espai resultant entre el formigó endurit i la placa i protecció anticorrosiva aplicada a les rosques i extrems dels perns. Inclou: Neteja i preparació del plànol de suport. Replanteig i marcat dels eixos. Col·locació i fixació provisional de la placa. Aplomat i anivellació. Criteri d'amidament de projecte: Nombre d'unitats previstes, segons documentació gràfica de Projecte. Criteri de mesura d'obra: Es mesurarà el nombre d'unitats realment executades segons especificacions de Projecte. | 3
Plaques arrencada pilars |  | 3 |  |  |  | 3
'01.04.007 | L | EA2S005 | U | Subministrament i muntatge de placa d'ancoratge d'acer UNE-EN 10025 S275JR en perfil pla, de 580x440 mm i gruix 30 mm, amb 4 perns, d'acer corrugat UNE-EN 10080 B 500 S de 25 mm de diàmetre i 75 cm de longitud total. Treballat i muntat en taller. Fins i tot p/p de trepant central, preparació de vores, bisellat al voltant del trepant per a millorar la unió del pern a la cara superior de la placa, soldadures, talls, platines, peces especials, escapçadures i reparació en obra de quants desperfectes s'originin per raons de transport, manipulació o muntatge. Inclús morter d'autoanivellació expansiu per a reblert de l'espai resultant entre el formigó endurit i la placa i protecció anticorrosiva aplicada a les rosques i extrems dels perns. Inclou: Neteja i preparació del plànol de suport. Replanteig i marcat dels eixos. Col·locació i fixació provisional de la placa. Aplomat i anivellació. Criteri d'amidament de projecte: Nombre d'unitats previstes, segons documentació gràfica de Projecte. Criteri de mesura d'obra: Es mesurarà el nombre d'unitats realment executades segons especificacions de Projecte. | Subministrament i muntatge de placa d'ancoratge d'acer UNE-EN 10025 S275JR en perfil pla, de 580x440 mm i gruix 30 mm, amb 4 perns, d'acer corrugat UNE-EN 10080 B 500 S de 25 mm de diàmetre i 75 cm de longitud total. Treballat i muntat en taller. Fins i tot p/p de trepant central, preparació de vores, bisellat al voltant del trepant per a millorar la unió del pern a la cara superior de la placa, soldadures, talls, platines, peces especials, escapçadures i reparació en obra de quants desperfectes s'originin per raons de transport, manipulació o muntatge. Inclús morter d'autoanivellació expansiu per a reblert de l'espai resultant entre el formigó endurit i la placa i protecció anticorrosiva aplicada a les rosques i extrems dels perns. Inclou: Neteja i preparació del plànol de suport. Replanteig i marcat dels eixos. Col·locació i fixació provisional de la placa. Aplomat i anivellació. Criteri d'amidament de projecte: Nombre d'unitats previstes, segons documentació gràfica de Projecte. Criteri de mesura d'obra: Es mesurarà el nombre d'unitats realment executades segons especificacions de Projecte. | 2
Plaques arrencada pilars |  | 2 |  |  |  | 2
'01.04.008 | L | EA3S005 | U | Subministrament i muntatge de placa d'ancoratge d'acer UNE-EN 10025 S275JR en perfil pla, de 520x420 mm i gruix 30 mm, amb 4 perns, d'acer corrugat UNE-EN 10080 B 500 S de 25 mm de diàmetre i 75 cm de longitud total. Treballat i muntat en taller. Fins i tot p/p de trepant central, preparació de vores, bisellat al voltant del trepant per a millorar la unió del pern a la cara superior de la placa, soldadures, talls, platines, peces especials, escapçadures i reparació en obra de quants desperfectes s'originin per raons de transport, manipulació o muntatge. Inclús morter d'autoanivellació expansiu per a reblert de l'espai resultant entre el formigó endurit i la placa i protecció anticorrosiva aplicada a les rosques i extrems dels perns. Inclou: Neteja i preparació del plànol de suport. Replanteig i marcat dels eixos. Col·locació i fixació provisional de la placa. Aplomat i anivellació. Criteri d'amidament de projecte: Nombre d'unitats previstes, segons documentació gràfica de Projecte. Criteri de mesura d'obra: Es mesurarà el nombre d'unitats realment executades segons especificacions de Projecte. | Subministrament i muntatge de placa d'ancoratge d'acer UNE-EN 10025 S275JR en perfil pla, de 520x420 mm i gruix 30 mm, amb 4 perns, d'acer corrugat UNE-EN 10080 B 500 S de 25 mm de diàmetre i 75 cm de longitud total. Treballat i muntat en taller. Fins i tot p/p de trepant central, preparació de vores, bisellat al voltant del trepant per a millorar la unió del pern a la cara superior de la placa, soldadures, talls, platines, peces especials, escapçadures i reparació en obra de quants desperfectes s'originin per raons de transport, manipulació o muntatge. Inclús morter d'autoanivellació expansiu per a reblert de l'espai resultant entre el formigó endurit i la placa i protecció anticorrosiva aplicada a les rosques i extrems dels perns. Inclou: Neteja i preparació del plànol de suport. Replanteig i marcat dels eixos. Col·locació i fixació provisional de la placa. Aplomat i anivellació. Criteri d'amidament de projecte: Nombre d'unitats previstes, segons documentació gràfica de Projecte. Criteri de mesura d'obra: Es mesurarà el nombre d'unitats realment executades segons especificacions de Projecte. | 5
Plaques arrencada pilars |  | 5 |  |  |  | 5
| N | Obra | 01 | PressupostR191
| N | Capítol | 05 | ESTRUCTURA
'01.05.001 | L | P44C-DP2K | kg | Acer S275JR segons UNE-EN 10025-2, per a pilars formats per peça composta, en perfils laminats en calent sèrie IPN, IPE, HEB, HEA, HEM i UPN, treballat a taller i amb una capa d'imprimació antioxidant, col·locat a l'obra amb soldadura i cargols | Acer S275JR segons UNE-EN 10025-2, per a pilars formats per peça composta, en perfils laminats en calent sèrie IPN, IPE, HEB, HEA, HEM i UPN, treballat a taller i amb una capa d'imprimació antioxidant, col·locat a l'obra amb soldadura i cargols | 10966.786
PILARS ESTRUCTURA
Planta sanitaria
P1, P2 i P3 HEB 200 |  | 3 | 1.2 |  | 61.3 | 220.68
P4 HEB 200 |  | 1 | 1.2 |  | 61.3 | 73.56
P5 HEB 200 |  | 1 | 1.2 |  | 61.3 | 73.56
P6 HEB 260 |  | 1 | 1.2 |  | 93 | 111.6
P7 HEB 260 |  | 1 | 1.2 |  | 93 | 111.6
P8 HEB 240 |  | 1 | 1.2 |  | 83.2 | 99.84
P9, P10 i P12 HEB 260 |  | 3 | 1.2 |  | 93 | 334.8
P11 i P14 HEB 220 |  | 2 | 1.2 |  | 71.5 | 171.6
P13 HEB 240 |  | 1 | 1.2 |  | 83.2 | 99.84
P15 HEB 240 |  | 1 | 1.2 |  | 83.2 | 99.84
Planta baixa
P1, P2 i P3 HEB 200 |  | 3 | 3.5 |  | 61.3 | 643.65
P4 HEB 200 |  | 1 | 3.5 |  | 61.3 | 214.55
P5 HEB 200 |  | 1 | 3.5 |  | 61.3 | 214.55
P6 HEB 260 |  | 1 | 3.5 |  | 93 | 325.5
P7 HEB 200 |  | 1 | 3.5 |  | 61.3 | 214.55
P8 HEB 200 |  | 1 | 3.5 |  | 61.3 | 214.55
P9, P10 i P12 HEB 200 |  | 3 | 3.5 |  | 61.3 | 643.65
P11 i P14 HEB 220 |  | 2 | 3.5 |  | 71.5 | 500.5
P13 HEB 200 |  | 1 | 3.5 |  | 61.3 | 214.55
P15 HEB 200 |  | 1 | 3.5 |  | 61.3 | 214.55
Planta primera
P1, P2 i P3 HEB 200 |  | 3 | 3.02 |  | 61.3 | 555.378
P4 HEB 200 |  | 1 | 3.02 |  | 61.3 | 185.126
P5 HEB 200 |  | 1 | 3.02 |  | 61.3 | 185.126
P6 HEB 200 |  | 1 | 3.02 |  | 71.5 | 215.93
P7 HEB 220 |  | 1 | 3.02 |  | 93 | 280.86
P8 HEB 200 |  | 1 | 3.02 |  | 83.2 | 251.264
P9, P10 i P12 HEB 200 |  | 3 | 3.02 |  | 83.2 | 753.792
P11 i P14 HEB 200 |  | 2 | 3.02 |  | 71.5 | 431.86
P13 HEB 220 |  | 1 | 3.02 |  | 71.5 | 215.93
P15 HEB 220 |  | 1 | 3.02 |  | 83.2 | 251.264
Planta segona
P4 HEB 200 |  | 1 | 3 |  | 61.3 | 183.9
P6 HEB 200 |  | 1 | 3 |  | 61.3 | 183.9
P7 HEB 220 |  | 1 | 3 |  | 71.5 | 214.5
P8 HEB 200 |  | 1 | 3 |  | 61.3 | 183.9
P9, P10 i P12 HEB 200 |  | 3 | 3 |  | 61.3 | 551.7
P11 i P14 HEB 200 |  | 2 | 3 |  | 61.3 | 367.8
P13 HEB 220 |  | 1 | 3 |  | 71.5 | 214.5
P15 HEB 220 |  | 1 | 3 |  | 71.5 | 214.5
Planta coberta | [5 empty] | 0
P4 HEB 200 |  | 1 | 3.72 |  | 61.3 | 228.036
Pletines i carteles per reforços |  | 1 | 500 |  |  | 500
'01.05.002 | L | P447-DMDH | kg | Acer S275JR segons UNE-EN 10025-2, en perfils laminats en calent sèrie L, LD, T, rodó, quadrat, rectangular i planxa, treballat a taller i amb una capa d'imprimació antioxidant, per a reforç d'elements d'encastament, recolzament i rigiditzadors, col·locat a l'obra amb soldadura | Acer S275JR segons UNE-EN 10025-2, en perfils laminats en calent sèrie L, LD, T, rodó, quadrat, rectangular i planxa, treballat a taller i amb una capa d'imprimació antioxidant, per a reforç d'elements d'encastament, recolzament i rigiditzadors, col·locat a l'obra amb soldadura | 3024
CREUETES CAPS DELS PILARS RECOLZAMENT JASSERES DE FORMIGÓ
Segons detall UPN 120
Forjat planta baixa |  | 15 | 2 |  | 13.4 | 402
Forjat planta primera |  | 15 | 2 |  | 13.4 | 402
Forjat planta segona |  | 15 | 2 |  | 13.4 | 402
PLATABANDES LATERALS REFOÇ PILARS
Planta baixa | [5 empty] | 0
P7 HEB 200 |  | 1 | 3.5 | 2 | 32 | 224
P8 HEB 200 |  | 1 | 3.5 | 2 | 32 | 224
P9, P10 i P12 HEB 200 |  | 3 | 3.5 | 2 | 32 | 672
P13 HEB 200 |  | 1 | 3.5 | 2 | 32 | 224
P15 HEB 200 |  | 1 | 3.5 | 2 | 32 | 224
Pletines i carteles per reforços |  | 1 | 250 |  |  | 250
ESTRUCTURA ESCALA EDIFICI
Planxa de 20 cm d'amplada i 15 mm de gruix
Pl. Baixa - Pl. 1ª
|  | 0 | 16.2 |  | 24 | 0
Pl. 1ª - Pl. 2ª
|  | 0 | 15 |  | 24 | 0
Pl. 2ª - Pl. Coberta
|  | 0 | 10.2 |  | 24 | 0
Perfils reforç escala |  | 0 | 300 |  |  | 0
'01.05.003 | L | P44C-DP1Y | kg | Acer S275JR segons UNE-EN 10025-2, per a pilars formats per peça composta, en perfils laminats en calent sèrie L, LD, T, rodó, quadrat, rectangular i planxa, treballat a taller i amb una capa d'imprimació antioxidant, col·locat a l'obra amb soldadura | Acer S275JR segons UNE-EN 10025-2, per a pilars formats per peça composta, en perfils laminats en calent sèrie L, LD, T, rodó, quadrat, rectangular i planxa, treballat a taller i amb una capa d'imprimació antioxidant, col·locat a l'obra amb soldadura | 406.432
Planta coberta
P5 Tub 100x100x6 |  | 1 | 3.72 |  | 17.6 | 65.472
P6 Tub 100x100x6 |  | 1 | 3.72 |  | 17.6 | 65.472
P10 i P12 Tub 100x100x6 |  | 2 | 1.31 |  | 17.6 | 46.112
P11 Tub 100x100x6 |  | 1 | 1.31 |  | 17.6 | 23.056
P14 Tub 100x100x6 |  | 1 | 0.5 |  | 17.6 | 8.8
P13 Tub 100x100x6 |  | 1 | 0.5 |  | 17.6 | 8.8
P15 Tub 100x100x6 |  | 1 | 0.5 |  | 17.6 | 8.8
P16, P17 i P18 Tub 100x100x6 |  | 3 | 2.65 |  | 17.6 | 139.92
Pletines i carteles per reforços |  | 1 | 40 |  |  | 40
'01.05.004 | L | E4435115 | kg | Acer S275JR segons UNE-EN 10025-2, per a bigues formades per peça simple, en perfils laminats en calent sèrie IPN, IPE, HEB, HEA, HEM i UPN, treballat a taller i amb una capa d'imprimació antioxidant, col·locat a l'obra amb soldadura | Acer S275JR segons UNE-EN 10025-2, per a bigues formades per peça simple, en perfils laminats en calent sèrie IPN, IPE, HEB, HEA, HEM i UPN, treballat a taller i amb una capa d'imprimació antioxidant, col·locat a l'obra amb soldadura | 883.602
Forjat planta coberta
IPN 240 |  | 1 | 9.07 |  | 36.2 | 328.334
IPN 200 |  | 2 | 9.07 |  | 26.2 | 475.268
Pletines i carteles per reforços |  | 1 | 80 |  |  | 80
'01.05.005 | L | E4435122 | kg | Acer S275JR segons UNE-EN 10025-2, per a bigues formades per peça simple, en perfils laminats en calent sèrie L, LD, T, rodó, quadrat, rectangular i planxa, amb una capa d'imprimació antioxidant, col·locat a l'obra amb soldadura | Acer S275JR segons UNE-EN 10025-2, per a bigues formades per peça simple, en perfils laminats en calent sèrie L, LD, T, rodó, quadrat, rectangular i planxa, amb una capa d'imprimació antioxidant, col·locat a l'obra amb soldadura | 3255.592
Forjat planta coberta
Bigues principals
Tub 160x160x6 |  | 2 | 9.8 |  | 29.3 | 574.28
Corretges
Tub 80x120x6 |  | 9 | 5.92 |  | 17.68 | 941.9904
|  | 2 | 2.16 |  | 17.68 | 76.3776
|  | 8 | 9.68 |  | 17.6 | 1362.944
Pletines i carteles per reforços |  | 1 | 300 |  |  | 300
'01.05.006 | L | P4D5-9LV9 | m2 | Muntatge i desmuntatge d'una cara d'encofrat amb bastidors metàl·lics modulars amb tauler fenòlic, per a murs de base rectilínia, encofrats a dues cares, d'una alçària <= 3 m, per a formigó no vist | Muntatge i desmuntatge d'una cara d'encofrat amb bastidors metàl·lics modulars amb tauler fenòlic, per a murs de base rectilínia, encofrats a dues cares, d'una alçària <= 3 m, per a formigó no vist | 134.937
Murs foso ascensor i jardinera
|  | 1 | 1.8 |  | 0.9 | 1.62
|  | 2 | 1.6 |  | 0.9 | 2.88
|  | 1 | 1.7 |  | 0.9 | 1.53
|  | 1 | 0.57 |  | 0.9 | 0.513
|  | 4 | 1.4 |  | 0.9 | 5.04
|  | 2 | 1.6 |  | 0.9 | 2.88
|  | 1 | 1.8 |  | 0.9 | 1.62
|  | 1 | 2 |  | 0.9 | 1.8
|  | 1 | 1.5 |  | 0.9 | 1.35
Murets forjat sanitari parts interiors
|  | 4 | 9.15 | 2 | 0.9 | 65.88
|  | 2 | 5.62 | 2 | 0.9 | 20.232
|  | 2 | 4.67 | 2 | 0.9 | 16.812
|  | 2 | 3.55 | 2 | 0.9 | 12.78
'01.05.007 | L | P4D5-9LW3 | m2 | Muntatge i desmuntatge d'una cara d'encofrat amb bastidors metàl·lics modulars amb tauler fenòlic, per a murs de base rectilínia, encofrats a una cares, d'una alçària <= 3 m, per a formigó no vist | Muntatge i desmuntatge d'una cara d'encofrat amb bastidors metàl·lics modulars amb tauler fenòlic, per a murs de base rectilínia, encofrats a una cares, d'una alçària <= 3 m, per a formigó no vist | 61.173
Murets forjat sanitari parts interiors
(el de façana només una cara) |  | 1 | 9.12 |  | 0.9 | 8.208
Murets forjat sanitari parts exteriors formigó vist
(la cara interior) |  | 1 | 5.4 | 1 | 0.9 | 4.86
|  | 1 | 21.03 | 1 | 0.9 | 18.927
|  | 1 | 9.9 | 1 | 0.9 | 8.91
|  | 1 | 22.52 | 1 | 0.9 | 20.268
'01.05.008 | L | P4D5-9LW9 | m2 | Muntatge i desmuntatge d'una cara d'encofrat amb bastidors metàl·lics modulars amb tauler fenòlic, per a murs de base rectilínia, encofrats a dues cares, d'una alçària <= 3 m, per a formigó vist | Muntatge i desmuntatge d'una cara d'encofrat amb bastidors metàl·lics modulars amb tauler fenòlic, per a murs de base rectilínia, encofrats a dues cares, d'una alçària <= 3 m, per a formigó vist | 70.62
Murets forjat sanitari parts exteriors formigó vist
(s'encofra la part del forjat, deixant un junquillo) |  | 1 | 5.4 | 1 | 1.2 | 6.48
|  | 1 | 21.03 | 1 | 1.2 | 25.236
|  | 1 | 9.9 | 1 | 1.2 | 11.88
|  | 1 | 22.52 | 1 | 1.2 | 27.024
'01.05.009 | L | P322-D75L | m2 | Muntatge i desmuntatge d'una cara d'encofrat amb tauló de fusta, per a murs de contenció de base rectilínia encofrats a una cara, d'una alçària <= 3 m | Muntatge i desmuntatge d'una cara d'encofrat amb tauló de fusta, per a murs de contenció de base rectilínia encofrats a una cara, d'una alçària <= 3 m | 6.33
Caixons pas d'instal.lacions murets sanitari
|  | 8 | 0.5 | 0.3 |  | 1.2
|  | 19 | 0.9 | 0.3 |  | 5.13
'01.05.010 | L | P4520-B03E5E | m3 | Formigó per a mur, HA-30/B/20/IIa+Qa, de consistència tova i grandària màxima del granulat 20 mm, abocat amb cubilot | Formigó per a mur, HA-30/B/20/IIa+Qa, de consistència tova i grandària màxima del granulat 20 mm, abocat amb cubilot | 58.829
Murs foso ascensor i jardinera
|  | 2 | 2.2 | 0.2 | 0.9 | 0.792
|  | 2 | 1.6 | 0.2 | 0.9 | 0.576
|  | 1 | 1.4 | 0.2 | 0.9 | 0.252
|  | 1 | 1.6 | 0.2 | 0.9 | 0.288
|  | 1 | 1.8 | 0.2 | 0.9 | 0.324
Murets forjat sanitari parts interiors
|  | 4 | 9.15 | 0.3 | 0.9 | 9.882
|  | 2 | 5.62 | 0.3 | 0.9 | 3.0348
|  | 2 | 4.67 | 0.3 | 0.9 | 2.5218
|  | 2 | 3.55 | 0.3 | 0.9 | 1.917
|  | 1 | 5.4 | 0.3 | 0.9 | 1.458
|  | 1 | 21.03 | 0.3 | 0.9 | 5.6781
|  | 1 | 9.9 | 0.3 | 0.9 | 2.673
|  | 1 | 22.52 | 0.3 | 0.9 | 6.0804
Murets forjat sanitari parts exteriors formigó vist
|  | 1 | 5.4 | 0.3 | 0.9 | 1.458
|  | 1 | 21.03 | 0.3 | 0.9 | 5.6781
|  | 1 | 9.9 | 0.3 | 0.9 | 2.673
|  | 1 | 22.52 | 0.3 | 0.9 | 6.0804
Murets forjat sanitari parts interiors
|  | 1 | 9.12 | 0.3 | 0.9 | 2.4624
|  | 1 | 5 |  |  | 5
'01.05.011 | L | P320-D6YB | kg | Armadura per a murs de contenció AP500 S, d'una alçària màxima de 3 m, d'acer en barres corrugades B500S de límit elàstic >= 500 N/mm2 | Armadura per a murs de contenció AP500 S, d'una alçària màxima de 3 m, d'acer en barres corrugades B500S de límit elàstic >= 500 N/mm2 | 1775
Armadures (25 kg/m3)
Murets sanitari |  | 1 | 59 | 25 |  | 1475
|  | 1 | 300 |  |  | 300
'01.05.012 | L | E619B0L4AK | m2 | Paret de tancament de 13 cm de gruix, (TIPUS PARET TAASC), amb maó calat de formigó, de dimensions 27x13x10 cm, amb propietats d'aillament acústic 50dBA, ref. GER-A-cat (Geroblok Perforat 50 dBA-cat) de la serie de DBBLOK o similar, per a revestir, col·locat amb morter mixt de ciment pòrtland amb filler calcari 1:2:10 | Paret de tancament de 13 cm de gruix, (TIPUS PARET TAASC), amb maó calat de formigó, de dimensions 27x13x10 cm, amb propietats d'aillament acústic 50dBA, ref. GER-A-cat (Geroblok Perforat 50 dBA-cat) de la serie de DBBLOK o similar, per a revestir, col·locat amb morter mixt de ciment pòrtland amb filler calcari 1:2:10 | 27.456
PARET ESTRUCTURAL
Perimetre badalot coberta |  | 1 | 3.8 |  | 3.9 | 14.82
|  | 2 | 1.62 |  | 3.9 | 12.636
'01.05.013 | L | 14LFB0N78F | m2 | Sostre de 25+5 cm, per a una sobrecàrrega (ús+permanents) de 4 a 5 kN/m2, amb revoltó de morter de ciment i biguetes de formigó pretesat, intereixos 0.7 m, llum 5 a 7 m, amb una quantia de 10 kg/m2 d'armadura AP500 S d'acer en barres corrugades, malla electrosoldada AP500 T de 15x30 cm, 6 i 6 mm de D, i una quantia de 0.15 m3/m2 de formigó HA-25/B/20/IIa abocat amb bomba | Sostre de 25+5 cm, per a una sobrecàrrega (ús+permanents) de 4 a 5 kN/m2, amb revoltó de morter de ciment i biguetes de formigó pretesat, intereixos 0.7 m, llum 5 a 7 m, amb una quantia de 10 kg/m2 d'armadura AP500 S d'acer en barres corrugades, malla electrosoldada AP500 T de 15x30 cm, 6 i 6 mm de D, i una quantia de 0.15 m3/m2 de formigó HA-25/B/20/IIa abocat amb bomba | 239.17
Forjat sanitari |  | 1 | 239.17 |  |  | 239.17
'01.05.014 | L | E4DA2DX0 | m2 | Muntatge i desmuntatge d'encofrat per a sostre nervat unidireccional, a una alçària <= 5 m, amb tauler de fusta de pi, sobre entramat desmuntable. Inclou l'encofrat necessari per a conformar el perímetre dels forats d'instal·lacions. | Muntatge i desmuntatge d'encofrat per a sostre nervat unidireccional, a una alçària <= 5 m, amb tauler de fusta de pi, sobre entramat desmuntable. Inclou l'encofrat necessari per a conformar el perímetre dels forats d'instal·lacions. | 167.277
Encofrat sostre planta baixa
(es compta un 10 % més per la realització de les tabiques) |  | 1.1 | 107.71 |  |  | 118.481
|  | 1.1 | 44.36 |  |  | 48.796
'01.05.015 | L | E4DA1DX0 | m2 | Muntatge i desmuntatge d'encofrat per a sostre nervat unidireccional, a una alçària <= 3 m, amb tauler de fusta de pi, sobre entramat desmuntable. Inclou l'encofrat necessari per a conformar el perímetre dels forats d'instal·lacions. | Muntatge i desmuntatge d'encofrat per a sostre nervat unidireccional, a una alçària <= 3 m, amb tauler de fusta de pi, sobre entramat desmuntable. Inclou l'encofrat necessari per a conformar el perímetre dels forats d'instal·lacions. | 297.858
Encofrat sostre planta 1ª
(es compta un 10 % més per la realització de les tabiques) |  | 1.1 | 107.71 |  |  | 118.481
|  | 1.1 | 44.36 |  |  | 48.796
Encofrat sostre planta 2ª | [5 empty] | 0
(es compta un 10 % més per la realització de les tabiques) |  | 1.1 | 107.71 |  |  | 118.481
|  | 1.1 | 1.5 |  |  | 1.65
|  | 1.1 | 1.5 |  |  | 1.65
Encofrat sostre badalot ascensor
(es compta un 10 % més per la realització de les tabiques) |  | 1.1 | 8 |  |  | 8.8
'01.05.016 | L | 14LHB0N78F | m2 | Sostre de 25+5 cm, per a una sobrecàrrega (ús+permanents) de 4 a 5 kN/m2, amb revoltó de morter de ciment i semibiguetes de formigó pretesat, intereixos 0.7 m, llum 5 a 7 m, amb una quantia de 10 kg/m2 d'armadura AP500 S d'acer en barres corrugades, AP500 T en malles electrosoldades de 20x30 cm, 5 i 5 mm de D, i una quantia de 0.15 m3/m2 de formigó HA-25/B/20/IIa abocat amb bomba | Sostre de 25+5 cm, per a una sobrecàrrega (ús+permanents) de 4 a 5 kN/m2, amb revoltó de morter de ciment i semibiguetes de formigó pretesat, intereixos 0.7 m, llum 5 a 7 m, amb una quantia de 10 kg/m2 d'armadura AP500 S d'acer en barres corrugades, AP500 T en malles electrosoldades de 20x30 cm, 5 i 5 mm de D, i una quantia de 0.15 m3/m2 de formigó HA-25/B/20/IIa abocat amb bomba | 378.49
Sostre planta baixa
|  | 1 | 107.71 |  |  | 107.71
|  | 1 | 44.36 |  |  | 44.36
Sostre planta 1ª
|  | 1 | 107.71 |  |  | 107.71
Sostre planta 2ª
|  | 1 | 107.71 |  |  | 107.71
|  | 1 | 1.5 |  |  | 1.5
|  | 1 | 1.5 |  |  | 1.5
Sostre badalot ascensor
|  | 1 | 8 |  |  | 8
'01.05.017 | L | 14LHB0F689 | m2 | Sostre de 20+4 cm, per a una sobrecàrrega (ús+permanents) de 4 a 5 kN/m2, amb revoltó de ceràmica i semibiguetes de formigó pretesat, intereixos 0.7 m, llum < 5 m, amb una quantia de 10 kg/m2 d'armadura AP500 S d'acer en barres corrugades, AP500 T en malles electrosoldades de 20x30 cm, 5 i 5 mm de D, i una quantia de 0.15 m3/m2 de formigó HA-25/B/20/IIa abocat amb cubilot | Sostre de 20+4 cm, per a una sobrecàrrega (ús+permanents) de 4 a 5 kN/m2, amb revoltó de ceràmica i semibiguetes de formigó pretesat, intereixos 0.7 m, llum < 5 m, amb una quantia de 10 kg/m2 d'armadura AP500 S d'acer en barres corrugades, AP500 T en malles electrosoldades de 20x30 cm, 5 i 5 mm de D, i una quantia de 0.15 m3/m2 de formigó HA-25/B/20/IIa abocat amb cubilot | 44.36
Sostre planta 2ª
|  | 1 | 44.36 |  |  | 44.36
'01.05.018 | L | 145CB13273 | m2 | Llosa de formigó armat, horitzontal, de 18 cm de gruix amb muntatge i desmuntatge d'encofrat per a lloses, a una alçària <= 5,0 m, amb tauler de fusta de pi folrat amb tauler fenòlic per a deixar el formigó vist, amb una quantia de 1.1 m2/m2 (inclou l'encofrat necessari per a conformar el perímetre dels forats d'instal·lacions), formigó HA-25/B/10/IIa, abocat amb bomba i armadura AP500 S d'acer en barres corrugades amb una quantia de 30 kg/m2 | Llosa de formigó armat, horitzontal, de 18 cm de gruix amb muntatge i desmuntatge d'encofrat per a lloses, a una alçària <= 5,0 m, amb tauler de fusta de pi folrat amb tauler fenòlic per a deixar el formigó vist, amb una quantia de 1.1 m2/m2 (inclou l'encofrat necessari per a conformar el perímetre dels forats d'instal·lacions), formigó HA-25/B/10/IIa, abocat amb bomba i armadura AP500 S d'acer en barres corrugades amb una quantia de 30 kg/m2 | 34.96
Sostre planta baixa
|  | 1 | 22.06 |  |  | 22.06
|  | 1 | 12.9 |  |  | 12.9
'01.05.019 | L | 145CB03273 | m2 | Llosa de formigó armat, horitzontal, de 18 cm de gruix amb muntatge i desmuntatge d'encofrat per a lloses, a una alçària <= 3,0 m, amb tauler de fusta de pi folrat amb tauler fenòlic per a deixar el formigó vist, amb una quantia de 1.1 m2/m2 (inclou l'encofrat necessari per a conformar el perímetre dels forats d'instal·lacions), formigó HA-25/B/10/IIa, abocat amb bomba i armadura AP500 S d'acer en barres corrugades amb una quantia de 30 kg/m2 | Llosa de formigó armat, horitzontal, de 18 cm de gruix amb muntatge i desmuntatge d'encofrat per a lloses, a una alçària <= 3,0 m, amb tauler de fusta de pi folrat amb tauler fenòlic per a deixar el formigó vist, amb una quantia de 1.1 m2/m2 (inclou l'encofrat necessari per a conformar el perímetre dels forats d'instal·lacions), formigó HA-25/B/10/IIa, abocat amb bomba i armadura AP500 S d'acer en barres corrugades amb una quantia de 30 kg/m2 | 65.46
Sostre planta 1ª
|  | 1 | 21.76 |  |  | 21.76
|  | 1 | 12.9 |  |  | 12.9
Sostre planta 2ª | [5 empty] | 0
|  | 1 | 16.57 |  |  | 16.57
|  | 1 | 14.23 |  |  | 14.23
'01.05.020 | L | E4ZW1350 | u | Ancoratge d'acer amb tac d'expansió de diàmetre 12 mm, amb cargol, volandera i femella per a fixació de perfils metàl·lics a estructura de formigó | Ancoratge d'acer amb tac d'expansió de diàmetre 12 mm, amb cargol, volandera i femella per a fixació de perfils metàl·lics a estructura de formigó | 50
Possibles anclatges de reforç |  | 50 |  |  |  | 50
'01.05.021 | L | PQN1-B0HAA8 | m | Escala metàl·lica, amb la següent configuració: estesa 30 cm, frontal 16,5cm, amplada tram 1m i replà intermedi d’1m. Està formada per una platina estructural a cada costat, de 15 mm i 20 cm d'amplada, que arrencarà a partir del forjat sanitari i recolçada a l'inici i al final per platina al forjat. La pletina que toca a les parets anirà amb perns autoroscants de D12. Els esglaons de planxa metàl·lica estriada, conformada amb plecs frontals i posteriors, de 4 mm de gruix, soldats latealment a la pletines. Tots els perfils pintats amb imprimació i color blanc ral a escollir. | Escala metàl·lica, amb la següent configuració: estesa 30 cm, frontal 16,5cm, amplada tram 1m i replà intermedi d’1m. Està formada per una platina estructural a cada costat, de 15 mm i 20 cm d'amplada, que arrencarà a partir del forjat sanitari i recolçada a l'inici i al final per platina al forjat. La pletina que toca a les parets anirà amb perns autoroscants de D12. Els esglaons de planxa metàl·lica estriada, conformada amb plecs frontals i posteriors, de 4 mm de gruix, soldats latealment a la pletines. Tots els perfils pintats amb imprimació i color blanc ral a escollir. | 38.4
ESTRUCTURA ESCALA EDIFICI
Pl. Baixa - Pl. 1ª
|  | 1 | 5 |  |  | 5
|  | 1 | 4 |  |  | 4
|  | 1 | 1.1 |  |  | 1.1
|  | 1 | 2.1 |  |  | 2.1
Pl. 1ª - Pl. 2ª
|  | 1 | 2.1 |  |  | 2.1
|  | 1 | 3.4 |  |  | 3.4
|  | 1 | 3.1 |  |  | 3.1
|  | 1 | 2.4 |  |  | 2.4
|  | 2 | 1.1 |  |  | 2.2
|  | 2 | 1.4 |  |  | 2.8
Pl. 2ª - Pl. Coberta | [5 empty] | 0
|  | 1 | 2.1 |  |  | 2.1
|  | 1 | 4 |  |  | 4
|  | 1 | 1.1 |  |  | 1.1
|  | 1 | 3 |  |  | 3
| N | Obra | 01 | PressupostR191
| N | Capítol | 06 | RAM DE PALETA
'01.06.001 | L | E612BR1W | m2 | Paret divisòria recolzada de gruix 14 cm, (TIPUS PARET TE01 i TE02) de maó calat, HD, de 290x140x100 mm , per a revestir, categoria I, segons la norma UNE-EN 771-1, col·locat amb morter per a ram de paleta industrialitzat M 7.5 (7.5 N/mm2 ) de designació (G) segons norma UNE-EN 998-2 | Paret divisòria recolzada de gruix 14 cm, (TIPUS PARET TE01 i TE02) de maó calat, HD, de 290x140x100 mm , per a revestir, categoria I, segons la norma UNE-EN 771-1, col·locat amb morter per a ram de paleta industrialitzat M 7.5 (7.5 N/mm2 ) de designació (G) segons norma UNE-EN 998-2 | 607.0028
PARETS DE TANCAMENT:
Planta baixa
Zones comuns |  | 1 | 3.81 |  | 3.2 | 12.192
|  | 1 | 2.1 |  | 3.2 | 6.72
|  | 1 | 1.85 |  | 3.2 | 5.92
|  | 1 | 7.95 |  | 3.2 | 25.44
|  | 1 | 5.4 |  | 3.2 | 17.28
|  | 1 | 1.35 |  | 3.2 | 4.32
|  | 1 | 1.5 |  | 3.2 | 4.8
Tancaments perimetrals habitatges |  | 2 | 12.27 |  | 3.2 | 78.528
|  | 2 | 9.5 |  | 3.2 | 60.8
|  | 1 | 0.9 |  | 3.2 | 2.88
Planta 1ª
Zones comuns |  | 1 | 5 |  | 3.02 | 15.1
|  | 1 | 7.95 |  | 3.02 | 24.009
|  | 1 | 5.4 |  | 3.02 | 16.308
|  | 1 | 1.35 |  | 3.02 | 4.077
|  | 1 | 1.5 |  | 3.02 | 4.53
Tancaments perimetrals habitatges |  | 2 | 12.27 |  | 3.02 | 74.1108
|  | 2 | 9.5 |  | 3.02 | 57.38
|  | 1 | 0.9 |  | 3.02 | 2.718
(alçada comptant forjat per passar per davant obra)
Planta 2ª
Zones comuns |  | 1 | 4 |  | 4.85 | 19.4
|  | 1 | 4.82 |  | 2 | 9.64
|  | 1 | 1.35 |  | 3 | 4.05
|  | 1 | 1.5 |  | 3 | 4.5
Tancaments perimetrals habitatges |  | 2 | 12.27 |  | 3 | 73.62
|  | 2 | 9.5 |  | 3 | 57
|  | 1 | 0.9 |  | 3 | 2.7
(alçada comptant forjat per passar per davant obra)
Planta coberta
Murets tancament cambra d'aire coberta inclinada |  | 1 | 9.4 |  | 1.7 | 15.98
BASE BARRETS SORTIDA FUMS
|  | 2 | 3 |  | 0.5 | 3
'01.06.002 | L | E619B0L4AK | m2 | Paret de tancament de 13 cm de gruix, (TIPUS PARET TAASC), amb maó calat de formigó, de dimensions 27x13x10 cm, amb propietats d'aillament acústic 50dBA, ref. GER-A-cat (Geroblok Perforat 50 dBA-cat) de la serie de DBBLOK o similar, per a revestir, col·locat amb morter mixt de ciment pòrtland amb filler calcari 1:2:10 | Paret de tancament de 13 cm de gruix, (TIPUS PARET TAASC), amb maó calat de formigó, de dimensions 27x13x10 cm, amb propietats d'aillament acústic 50dBA, ref. GER-A-cat (Geroblok Perforat 50 dBA-cat) de la serie de DBBLOK o similar, per a revestir, col·locat amb morter mixt de ciment pòrtland amb filler calcari 1:2:10 | 49.816
PARET TANCAMENT ASCENSOR
Planta baixa |  | 2 | 1.8 |  | 3.2 | 11.52
|  | 2 | 1.6 |  | 3.6 | 11.52
Planta 1ª |  | 2 | 1.8 |  | 3.02 | 10.872
|  | 2 | 1.6 |  | 3.02 | 9.664
Planta 2ª
(només la del fons, les altres estan cap. estructura) |  | 1 | 1.6 |  | 3.9 | 6.24
'01.06.003 | L | E618566K | m2 | Paret de tancament de dues cares vistes de 20 cm de gruix de bloc foradat de morter ciment, de 400x200x200 mm, llis, gris amb components hidrofugants, categoria I segons la norma UNE-EN 771-3 , col·locat amb morter mixt 1:2:10 de ciment pòrtland amb filler calcari | Paret de tancament de dues cares vistes de 20 cm de gruix de bloc foradat de morter ciment, de 400x200x200 mm, llis, gris amb components hidrofugants, categoria I segons la norma UNE-EN 771-3 , col·locat amb morter mixt 1:2:10 de ciment pòrtland amb filler calcari | 119.657
Murets patis posteriors habitatges pl. baixa |  | 1 | 2.13 |  | 2 | 4.26
|  | 1 | 9.93 |  | 2 | 19.86
|  | 1 | 3.47 |  | 2 | 6.94
Murets laterals terrassa zona comuna pl. 2ª |  | 1 | 3.13 |  | 1.7 | 5.321
|  | 1 | 5.05 |  | 1.7 | 8.585
Murets tancament cambra d'aire coberta inclinada |  | 1 | 9.4 |  | 1.7 | 15.98
|  | 2 | 9.35 |  | 1.25 | 23.375
Murets perimetrals terrat instal.lacions |  | 2 | 5.02 |  | 1.9 | 19.076
Murets perimetrals coberta badalot ascensor |  | 2 | 3.8 |  | 1.5 | 11.4
|  | 2 | 1.62 |  | 1.5 | 4.86
'01.06.004 | L | E618451K | m2 | Paret de tancament per a revestir de 15 cm de gruix de bloc foradat de morter ciment, de 400x150x200 mm, llis, categoria I segons la norma UNE-EN 771-3 , col·locat amb morter mixt 1:2:10 de ciment pòrtland amb filler calcari | Paret de tancament per a revestir de 15 cm de gruix de bloc foradat de morter ciment, de 400x150x200 mm, llis, categoria I segons la norma UNE-EN 771-3 , col·locat amb morter mixt 1:2:10 de ciment pòrtland amb filler calcari | 5.68
Murets patis posteriors habitatges pl. baixa |  | 1 | 2.84 |  | 2 | 5.68
'01.06.005 | L | E4EZ72B4 | m3 | Formigó per a fàbrica de blocs de morter de ciment, HA-25/P/20/I, de consistència plàstica i grandària màxima del granulat 20 mm, col·locat manualment | Formigó per a fàbrica de blocs de morter de ciment, HA-25/P/20/I, de consistència plàstica i grandària màxima del granulat 20 mm, col·locat manualment | 12.57
Nou muret perimetral tancament parcel·la |  | 1 | 120 | 0.1 |  | 12
|  | 1 | 5.7 | 0.1 |  | 0.57
'01.06.006 | L | E4EZ3000 | kg | Acer en barres corrugades elaborat a l'obra B500S de límit elàstic >= 500 N/mm2 per a l'armadura de parets de blocs de morter de ciment | Acer en barres corrugades elaborat a l'obra B500S de límit elàstic >= 500 N/mm2 per a l'armadura de parets de blocs de morter de ciment | 1257
armat muret (10 kg/m2) |  | 1 | 120 | 10 |  | 1200
|  | 1 | 5.7 | 10 |  | 57
'01.06.007 | L | E614XTAK | m2 | Paredó recolzat divisori de 9 cm de gruix, de totxana de 240x115x90 mm, LD, categoria I, segons la norma UNE-EN 771-1, per a revestir, col·locat amb morter mixt 1:2:10 | Paredó recolzat divisori de 9 cm de gruix, de totxana de 240x115x90 mm, LD, categoria I, segons la norma UNE-EN 771-1, per a revestir, col·locat amb morter mixt 1:2:10 | 20.16
PARETS DE TANCAMENT:
Planta baixa
Tancament paret terrassa posterior habitatges |  | 2 | 1.05 |  | 3.2 | 6.72
Planta 1ª
Tancament paret terrassa posterior habitatges |  | 2 | 1.05 |  | 3.2 | 6.72
Planta 2ª
Tancament paret terrassa posterior habitatges |  | 2 | 1.05 |  | 3.2 | 6.72
'01.06.008 | L | E6147R13 | m2 | Paredó recolzat divisori de 7 cm de gruix, (TIPUS PARET TI01), supermaó de 500x200x70 mm, LD, categoria I, segons la norma UNE-EN 771-1, per a revestir, col·locat amb adhesiu cola en base escaiola | Paredó recolzat divisori de 7 cm de gruix, (TIPUS PARET TI01), supermaó de 500x200x70 mm, LD, categoria I, segons la norma UNE-EN 771-1, per a revestir, col·locat amb adhesiu cola en base escaiola | 212.84
PARETS SEPARACIÓ ENTRE HABITATGES:
Planta Baixa
(paret doblada) |  | 2 | 11 |  | 3.2 | 70.4
Planta 1ª
(paret doblada) |  | 2 | 11 |  | 3.02 | 66.44
Planta 2ª
(paret doblada) |  | 2 | 11 |  | 3 | 66
Possibles caixons |  | 1 | 10 |  |  | 10
'01.06.009 | L | E6145P13 | m2 | Paredó recolzat divisori de 5 cm de gruix, supermaó de 500x200x50 mm, LD, categoria I, segons la norma UNE-EN 771-1, per a revestir, col·locat amb adhesiu cola en base escaiola | Paredó recolzat divisori de 5 cm de gruix, supermaó de 500x200x50 mm, LD, categoria I, segons la norma UNE-EN 771-1, per a revestir, col·locat amb adhesiu cola en base escaiola | 23.44
CAIXONS:
Planta baixa
terrassa posterior habitatges |  | 2 | 0.7 |  | 3.2 | 4.48
Planta 1ª
terrassa posterior habitatges |  | 2 | 0.7 |  | 3.2 | 4.48
Planta 2ª
terrassa posterior habitatges |  | 2 | 0.7 |  | 3.2 | 4.48
Possibles caixons |  | 1 | 10 |  |  | 10
'01.06.010 | L | P653-8IDZ | m2 | Envà de plaques de guix laminat, (TIPUS PARET CI01), format per estructura senzilla normal amb perfileria de planxa d'acer galvanitzat, amb un gruix total de l'envà de 98 mm, muntants cada 400 mm de 48 mm d'amplària i canals de 48 mm d'amplària, 2 plaques tipus hidròfuga (H) a cada cara de 12,5 mm de gruix cada una, fixades mecànicament. Inclòs col·locació premarcs fusteria. | Envà de plaques de guix laminat, (TIPUS PARET CI01), format per estructura senzilla normal amb perfileria de planxa d'acer galvanitzat, amb un gruix total de l'envà de 98 mm, muntants cada 400 mm de 48 mm d'amplària i canals de 48 mm d'amplària, 2 plaques tipus hidròfuga (H) a cada cara de 12,5 mm de gruix cada una, fixades mecànicament. Inclòs col·locació premarcs fusteria. | 1
DISTRIBUCIONS INTERIORS:
|  | 1 |  |  |  | 1
'01.06.011 | L | P653-8IBG | m2 | Envà de plaques de guix laminat format, (TIPUS PARET CI01), per estructura senzilla normal amb perfileria de planxa d'acer galvanitzat, amb un gruix total de l'envà de 100 mm, muntants cada 400 mm de 70 mm d'amplària i canals de 70 mm d'amplària, 1 placa hidròfuga (H) de 15 mm de gruix en cada cara, fixades mecànicament. Inclòs col·locació premarcs fusteria. | Envà de plaques de guix laminat format, (TIPUS PARET CI01), per estructura senzilla normal amb perfileria de planxa d'acer galvanitzat, amb un gruix total de l'envà de 100 mm, muntants cada 400 mm de 70 mm d'amplària i canals de 70 mm d'amplària, 1 placa hidròfuga (H) de 15 mm de gruix en cada cara, fixades mecànicament. Inclòs col·locació premarcs fusteria. | 286.3992
DISTRIBUCIONS INTERIORS:
ZONES COMUNS
Planta baixa
Lavabo |  | 1 | 1.54 |  | 3.02 | 4.6508
|  | 1 | 1.28 |  | 3.02 | 3.8656
Planta 1ª
Lavabo |  | 1 | 1.54 |  | 2.72 | 4.1888
|  | 1 | 1.28 |  | 2.72 | 3.4816
HABITATGES
Planta baixa
Pis 1º |  | 1 | 5.87 |  | 3.02 | 17.7274
|  | 2 | 4.45 |  | 3.02 | 26.878
|  | 2 | 0.6 |  | 3.02 | 3.624
Pis 2º |  | 1 | 5.87 |  | 3.02 | 17.7274
|  | 2 | 4.45 |  | 3.02 | 26.878
|  | 2 | 0.6 |  | 3.02 | 3.624
Planta 1ª
Pis 1º |  | 1 | 5.87 |  | 2.72 | 15.9664
|  | 2 | 4.45 |  | 2.72 | 24.208
|  | 2 | 0.6 |  | 2.72 | 3.264
Pis 2º |  | 1 | 5.87 |  | 2.72 | 15.9664
|  | 2 | 4.45 |  | 2.72 | 24.208
|  | 2 | 0.6 |  | 2.72 | 3.264
Planta 2ª
Pis 1º |  | 1 | 5.87 |  | 2.72 | 15.9664
|  | 2 | 4.45 |  | 2.72 | 24.208
|  | 2 | 0.6 |  | 2.72 | 3.264
Pis 2º |  | 1 | 5.87 |  | 2.72 | 15.9664
|  | 2 | 4.45 |  | 2.72 | 24.208
|  | 2 | 0.6 |  | 2.72 | 3.264
'01.06.012 | L | P653-B08IDZ | m2 | Trasdossat de plaques de guix laminat, (TIPUS DE PARETS TE01 i TE03), format per estructura senzilla normal amb perfileria de planxa d'acer galvanitzat, amb un gruix total de l'envà de 73 mm, muntants cada 400 mm de 48 mm d'amplària i canals de 48 mm d'amplària, 2 plaques tipus hidròfuga (H) a la cara exterior de 12,5 mm de gruix cada una, fixades mecànicament. Inclòs col·locació premarcs fusteria. | Trasdossat de plaques de guix laminat, (TIPUS DE PARETS TE01 i TE03), format per estructura senzilla normal amb perfileria de planxa d'acer galvanitzat, amb un gruix total de l'envà de 73 mm, muntants cada 400 mm de 48 mm d'amplària i canals de 48 mm d'amplària, 2 plaques tipus hidròfuga (H) a la cara exterior de 12,5 mm de gruix cada una, fixades mecànicament. Inclòs col·locació premarcs fusteria. | 1
TASDOSSATS PARETS:
|  | 1 |  |  |  | 1
'01.06.013 | L | P653-B08IBG | m2 | Envà de plaques de guix laminat, (TIPUS DE PARETS TE01 i TE03), format per estructura senzilla normal amb perfileria de planxa d'acer galvanitzat, amb un gruix total de l'envà de 100 mm, muntants cada 400 mm de 70 mm d'amplària i canals de 70 mm d'amplària, 1 placa hidròfuga (H) de 15 mm de gruix en la cara exterior, fixades mecànicament. Inclòs col·locació premarcs fusteria. | Envà de plaques de guix laminat, (TIPUS DE PARETS TE01 i TE03), format per estructura senzilla normal amb perfileria de planxa d'acer galvanitzat, amb un gruix total de l'envà de 100 mm, muntants cada 400 mm de 70 mm d'amplària i canals de 70 mm d'amplària, 1 placa hidròfuga (H) de 15 mm de gruix en la cara exterior, fixades mecànicament. Inclòs col·locació premarcs fusteria. | 502.1378
TASDOSSATS PARETS:
Zones comuns | [5 empty] | 0
Planta baixa | [5 empty] | 0
|  | 1 | 0.6 |  | 3.02 | 1.812
|  | 1 | 1.95 |  | 3.02 | 5.889
|  | 1 | 5.9 |  | 3.02 | 17.818
|  | 1 | 5.29 |  | 3.02 | 15.9758
|  | 1 | 1.03 |  | 3.02 | 3.1106
|  | 1 | 1.49 |  | 3.02 | 4.4998
|  | 1 | 1.47 |  | 3.02 | 4.4394
Planta 1ª | [5 empty] | 0
|  | 1 | 1.33 |  | 2.72 | 3.6176
|  | 1 | 0.3 |  | 2.72 | 0.816
|  | 1 | 2.59 |  | 2.72 | 7.0448
|  | 1 | 9.2 |  | 2.72 | 25.024
|  | 1 | 5.29 |  | 2.72 | 14.3888
|  | 1 | 1.03 |  | 2.72 | 2.8016
|  | 1 | 1.49 |  | 2.72 | 4.0528
|  | 1 | 1.47 |  | 2.72 | 3.9984
Planta 2ª | [5 empty] | 0
|  | 1 | 1.6 |  | 3.6 | 5.76
Interior habitatges camares d'aire
Planta baixa | [5 empty] | 0
Pis 1º |  | 1 | 11 |  | 3.02 | 33.22
|  | 2 | 4.45 |  | 3.02 | 26.878
Pis 2º |  | 1 | 11 |  | 3.02 | 33.22
|  | 2 | 4.45 |  | 3.02 | 26.878
Planta 1ª
Pis 1º |  | 1 | 11 |  | 2.72 | 29.92
|  | 2 | 4.45 |  | 2.72 | 24.208
Pis 2º |  | 1 | 11 |  | 2.72 | 29.92
|  | 2 | 4.45 |  | 2.72 | 24.208
Planta 2ª
Pis 1º |  | 1 | 11 |  | 2.72 | 29.92
|  | 2 | 4.45 |  | 2.72 | 24.208
Pis 2º |  | 1 | 11 |  | 2.72 | 29.92
|  | 2 | 4.45 |  | 2.72 | 24.208
CAIXONS INSTAL.LACIONS
Planta baixa
Pis 1º |  | 1 | 0.91 |  | 3.02 | 2.7482
|  | 1 | 0.42 |  | 3.02 | 1.2684
|  | 1 | 0.75 |  | 3.02 | 2.265
|  | 1 | 0.8 |  | 3.02 | 2.416
Pis 2º |  | 1 | 0.91 |  | 3.02 | 2.7482
|  | 1 | 0.42 |  | 3.02 | 1.2684
|  | 1 | 0.75 |  | 3.02 | 2.265
|  | 1 | 0.8 |  | 3.02 | 2.416
Planta 1ª | [5 empty] | 0
Pis 1º |  | 1 | 0.91 |  | 2.722 | 2.477
|  | 1 | 0.42 |  | 2.72 | 1.1424
|  | 1 | 0.75 |  | 2.72 | 2.04
|  | 1 | 0.8 |  | 2.72 | 2.176
Pis 2º |  | 1 | 0.91 |  | 2.72 | 2.4752
|  | 1 | 0.42 |  | 2.72 | 1.1424
|  | 1 | 0.75 |  | 2.72 | 2.04
Planta 2ª | [5 empty] | 0
Pis 1º |  | 1 | 0.91 |  | 2.722 | 2.477
|  | 1 | 0.42 |  | 2.72 | 1.1424
|  | 1 | 0.75 |  | 2.72 | 2.04
|  | 1 | 0.8 |  | 2.72 | 2.176
Pis 2º |  | 1 | 0.91 |  | 2.72 | 2.4752
|  | 1 | 0.42 |  | 2.72 | 1.1424
|  | 1 | 0.75 |  | 2.72 | 2.04
'01.06.014 | L | P4FC-546B | u | Llinda prefabricada de ceràmica armada de 14 cm d'amplària i 0,9 m de llargària, per a revestir, col·locada amb el mateix morter de la paret | Llinda prefabricada de ceràmica armada de 14 cm d'amplària i 0,9 m de llargària, per a revestir, col·locada amb el mateix morter de la paret | 7
Dintell entrada manteniment sota conerta inclinada |  | 1 |  |  |  | 1
Dintell obertura gelosies mitgeres
Pl. baixa |  | 2 |  |  |  | 2
Pl. 1ª |  | 2 |  |  |  | 2
Pl. 2ª |  | 2 |  |  |  | 2
'01.06.015 | L | P4FC-546E | u | Llinda prefabricada de ceràmica armada de 14 cm d'amplària i 1,5 m de llargària, per a revestir, col·locada amb el mateix morter de la paret | Llinda prefabricada de ceràmica armada de 14 cm d'amplària i 1,5 m de llargària, per a revestir, col·locada amb el mateix morter de la paret | 1
Dintell obertura gelosies mitgeres
Pl. 2ª |  | 1 |  |  |  | 1
'01.06.016 | L | P4FC-545V | u | Llinda prefabricada de ceràmica armada de 14 cm d'amplària i 1,8 m de llargària, per a revestir, col·locada amb el mateix morter de la paret | Llinda prefabricada de ceràmica armada de 14 cm d'amplària i 1,8 m de llargària, per a revestir, col·locada amb el mateix morter de la paret | 3
Dintells portes ascensors
Pl. baixa |  | 1 |  |  |  | 1
Pl. 1ª |  | 1 |  |  |  | 1
Pl. 2ª |  | 1 |  |  |  | 1
'01.06.017 | L | P4FC-545X | u | Llinda prefabricada de ceràmica armada de 14 cm d'amplària i 2,1 m de llargària, per a revestir, col·locada amb el mateix morter de la paret | Llinda prefabricada de ceràmica armada de 14 cm d'amplària i 2,1 m de llargària, per a revestir, col·locada amb el mateix morter de la paret | 1
Dintell obertura |  | 1 |  |  |  | 1
'01.06.018 | L | P4FD-9JN7 | m | Llinda per a paret de 30 cm d'amplària amb dues biguetes de formigó pretesat de 18 cm de cantell, amb un moment flector màxim de 6,08 kN·m, reblert amb el mateix morter de la paret | Llinda per a paret de 30 cm d'amplària amb dues biguetes de formigó pretesat de 18 cm de cantell, amb un moment flector màxim de 6,08 kN·m, reblert amb el mateix morter de la paret | 11.4
Dintells obertures façanes
Pl. Baixa |  | 1 | 3.4 |  |  | 3.4
Pl. 1ª |  | 1 | 3.4 |  |  | 3.4
Pl. 2º |  | 1 | 3.4 |  |  | 3.4
Dintell obertura encastament caixa CGP |  | 1 | 1.2 |  |  | 1.2
'01.06.019 | L | P44A-43H6 | kg | Acer S275JR segons UNE-EN 10025-2, per a llindes formades per peça simple, en perfils laminats en calent sèrie L, LD, T, rodó, quadrat, rectangular i planxa, treballat a taller i amb una capa d'imprimació antioxidant i prelacat al forn, col·locat a l'obra amb fixacions mecàniques | Acer S275JR segons UNE-EN 10025-2, per a llindes formades per peça simple, en perfils laminats en calent sèrie L, LD, T, rodó, quadrat, rectangular i planxa, treballat a taller i amb una capa d'imprimació antioxidant i prelacat al forn, col·locat a l'obra amb fixacions mecàniques | 825
Dintells obertures habitatge
Pl. Baixa
Façana principal
(dintell 1700x220x8) |  | 2 | 30 |  |  | 60
(dintell 3200x220x8) |  | 2 | 50 |  |  | 100
Façana posterior
(dintell 2850x220x8) |  | 2 | 45 |  |  | 90
Pl. 1º
Façana principal | [5 empty] | 0
(dintell 1700x220x8) |  | 2 | 30 |  |  | 60
(dintell 3200x220x8) |  | 2 | 50 |  |  | 100
Façana posterior | [5 empty] | 0
(dintell 2850x220x8) |  | 2 | 45 |  |  | 90
Pl. 2º
Façana principal | [5 empty] | 0
(dintell 1700x220x8) |  | 2 | 30 |  |  | 60
(dintell 3200x220x8) |  | 2 | 50 |  |  | 100
Façana posterior
(dintell 2850x220x8) |  | 2 | 45 |  |  | 90
Reforços |  | 1 | 75 |  |  | 75
'01.06.020 | L | E4ZW1350 | u | Ancoratge d'acer amb tac d'expansió de diàmetre 12 mm, amb cargol, volandera i femella per a fixació de perfils metàl·lics a estructura de formigó | Ancoratge d'acer amb tac d'expansió de diàmetre 12 mm, amb cargol, volandera i femella per a fixació de perfils metàl·lics a estructura de formigó | 40
ANCLATGES LLINDES XAPA METÀL·LICA
|  | 1 | 40 |  |  | 40
'01.06.021 | L | P5Z25-50V2 | m2 | Solera de tauló ceràmic bisellat de 1000x200x40 mm, col·locat amb morter mixt 1:2:10, recolzada sobre envanets de sostremort | Solera de tauló ceràmic bisellat de 1000x200x40 mm, col·locat amb morter mixt 1:2:10, recolzada sobre envanets de sostremort | 16.2
PREVI COL·LOCACIÓ ESCOPIDOR
Pl. Baixa
Façana principal | [5 empty] | 0
|  | 2 | 1.5 |  |  | 3
Façanes laterals |  | 4 | 0.6 |  |  | 2.4
Pl. 1º
Façana principal | [5 empty] | 0
|  | 2 | 1.5 |  |  | 3
Façanes laterals |  | 4 | 0.6 |  |  | 2.4
Pl. 2º | [5 empty] | 0
Façana principal | [5 empty] | 0
|  | 2 | 1.5 |  |  | 3
Façanes laterals |  | 4 | 0.6 |  |  | 2.4
| N | Obra | 01 | PressupostR191
| N | Capítol | 07 | COBERTES
'01.07.001 | L | E5Z15N20 | m2 | Formació de pendents amb formigó cel·lular sense granulat, de densitat 300 kg/m3, de 10,0 cm de gruix mitjà | Formació de pendents amb formigó cel·lular sense granulat, de densitat 300 kg/m3, de 10,0 cm de gruix mitjà | 222.71
Cobertes planes
Zona comú planta 2ª |  | 1 | 37.06 |  |  | 37.06
|  | 1 | 1.88 |  |  | 1.88
|  | 1 | 18.73 |  |  | 18.73
Terrat instal.lacions |  | 1 | 48.51 |  |  | 48.51
Coberta badalot |  | 1 | 5.76 |  |  | 5.76
Cobertes patis habitatges planta baixa | [5 empty] | 0
PH1 |  | 1 | 14.32 |  |  | 14.32
PH2 |  | 1 | 17.45 |  |  | 17.45
Paviment zona comú planta baixa
|  | 1 | 79 |  |  | 79
'01.07.002 | L | E5Z15A20 | m2 | Formació de pendents amb formigó de dosificació 150 kg/m3 de ciment pòrtland amb filler calcari CEM II/B-L 32,5 R, de 10 cm de gruix mitjà | Formació de pendents amb formigó de dosificació 150 kg/m3 de ciment pòrtland amb filler calcari CEM II/B-L 32,5 R, de 10 cm de gruix mitjà | 20
PAVIMENTS EXTERIORS
Balcons façana posterior planta 1ª | [5 empty] | 0
BH1 |  | 1 | 5 |  |  | 5
BH2 |  | 1 | 5 |  |  | 5
Balcons façana posterior planta 2ª | [5 empty] | 0
BH1 |  | 1 | 5 |  |  | 5
BH2 |  | 1 | 5 |  |  | 5
'01.07.003 | L | E9UZ5MD0 | m | Mitja canya de radi 6 cm, feta amb morter de ciment | Mitja canya de radi 6 cm, feta amb morter de ciment | 0
Cobertes planes
Zona comú planta 2ª |  | 0 | 9.4 |  |  | 0
|  | 0 | 10 |  |  | 0
Terrat instal.lacions |  | 0 | 7.6 |  |  | 0
|  | 0 | 5.02 |  |  | 0
Coberta badalot |  | 0 | 1.6 |  |  | 0
|  | 0 | 3.6 |  |  | 0
Cobertes patis habitatges planta baixa | [5 empty] | 0
PH1 |  | 0 | 4.63 |  |  | 0
|  | 0 | 3.28 |  |  | 0
PH2 |  | 0 | 4.63 |  |  | 0
|  | 0 | 3.94 |  |  | 0
Paviment zona comú planta baixa
|  | 0 | 9.4 |  |  | 0
|  | 0 | 10 |  |  | 0
'01.07.004 | L | E5Z26D30 | m2 | Capa de protecció de morter de ciment 1:6 de 3 cm de gruix | Capa de protecció de morter de ciment 1:6 de 3 cm de gruix | 334.65
PROTECCIÓ IMPERMEABILITZACIÓ
Cobertes planes | [5 empty] | 0
Zona comú planta 2ª |  | 1 | 37.06 |  |  | 37.06
|  | 1 | 1.88 |  |  | 1.88
|  | 1 | 18.73 |  |  | 18.73
Terrat instal.lacions |  | 1 | 48.51 |  |  | 48.51
Coberta badalot |  | 1 | 5.76 |  |  | 5.76
Cobertes patis habitatges planta baixa | [5 empty] | 0
PH1 |  | 1 | 14.32 |  |  | 14.32
PH2 |  | 1 | 17.45 |  |  | 17.45
Paviment zona comú planta baixa | [5 empty] | 0
|  | 1 | 79 |  |  | 79
PROTECCIÓ AÏLLAMENT | [5 empty] | 0
Cobertes planes | [5 empty] | 0
Zona comú planta 2ª |  | 1 | 37.06 |  |  | 37.06
|  | 1 | 1.88 |  |  | 1.88
|  | 1 | 18.73 |  |  | 18.73
Terrat instal.lacions |  | 1 | 48.51 |  |  | 48.51
Coberta badalot |  | 1 | 5.76 |  |  | 5.76
'01.07.005 | L | E511FBEK | m2 | Acabat de terrat amb paviment de rajola ceràmica fina d'elaboració mecànica, amb acabat fi, de color vermell i de 20x20 cm, col·locat amb morter mixt 1:2:10 | Acabat de terrat amb paviment de rajola ceràmica fina d'elaboració mecànica, amb acabat fi, de color vermell i de 20x20 cm, col·locat amb morter mixt 1:2:10 | 2.37
Balcó façana existent |  | 1 | 2.37 |  |  | 2.37
'01.07.006 | L | E5ZD2G0K | m | Minvell contra parament, de rajola ceràmica fina, col·locada amb morter mixt 1:2:10 | Minvell contra parament, de rajola ceràmica fina, col·locada amb morter mixt 1:2:10 | 24.12
Socol balcó façana existent |  | 1 | 3.78 |  |  | 3.78
Remat murets perimetrals coberta inclinada
|  | 2 | 10.17 |  |  | 20.34
'01.07.007 | L | E5ZFQS00I5VS | u | Gàrgola de PVC amb tub de sortida de 90x90 mm2, i 375 mm de llargària, amb cassoleta en angle, soldada sota la impermeabilització. Article: ref. 11080002 de la serie Auxiliars de TEXSA | Gàrgola de PVC amb tub de sortida de 90x90 mm2, i 375 mm de llargària, amb cassoleta en angle, soldada sota la impermeabilització. Article: ref. 11080002 de la serie Auxiliars de TEXSA | 5
Cobertes planes
Zona comú planta 2ª |  | 2 |  |  |  | 2
Terrat instal.lacions |  | 2 |  |  |  | 2
Coberta badalot |  | 1 |  |  |  | 1
'01.07.008 | L | E54ZV553 | m | Remat de planxa d'acer plegada amb acabat prelacat, de 0.6 mm de gruix, 50 cm de desenvolupament, com a màxim, amb 3 plecs, per a extrem del ràfec, col·locat amb fixacions mecàniques, amb perfils conformats d' estanquitat | Remat de planxa d'acer plegada amb acabat prelacat, de 0.6 mm de gruix, 50 cm de desenvolupament, com a màxim, amb 3 plecs, per a extrem del ràfec, col·locat amb fixacions mecàniques, amb perfils conformats d' estanquitat | 15.82
Ràfec façana posterior |  | 1 | 9.5 |  |  | 9.5
Remat perimetral bases xemeneies coberta inclinada |  | 2 | 0.5 |  |  | 1
|  | 2 | 1.08 |  |  | 2.16
|  | 2 | 0.5 |  |  | 1
|  | 2 | 1.08 |  |  | 2.16
'01.07.009 | L | P539-B0A9RY | m2 | Placa sota teula, asfàltica, impermeable, BT 150 o similar,per a formació de coberta de teula, col·locada amb fixacions mecàniques | Placa sota teula, asfàltica, impermeable, BT 150 o similar,per a formació de coberta de teula, col·locada amb fixacions mecàniques | 95.598
Coberta inclinada |  | 1 | 10.17 | 9.4 |  | 95.598
'01.07.010 | L | E5Z2B0F4A4 | m2 | Empostissat de taulers de fusta amb aïllament de panell sandvitx de fusta i poliestirè extruït, ONDUTHERM H16+A100+ Y13 o similar, amb cara exterior de tauler aglomerat hidrofugat de 19 mm de gruix, poliestirè extruït de 100 mm de gruix i cara interior amb placa de guix laminat de 13 mm de gruix, col·locat amb fixacions mecàniques i segellat de junts | Empostissat de taulers de fusta amb aïllament de panell sandvitx de fusta i poliestirè extruït, ONDUTHERM H16+A100+ Y13 o similar, amb cara exterior de tauler aglomerat hidrofugat de 19 mm de gruix, poliestirè extruït de 100 mm de gruix i cara interior amb placa de guix laminat de 13 mm de gruix, col·locat amb fixacions mecàniques i segellat de junts | 95.598
Coberta inclinada |  | 1 | 10.17 | 9.4 |  | 95.598
'01.07.011 | L | E5ZB4DCN | m | Canal de 30 cm d'amplària i 30 cm de fondària, amb parets de totxana i impermeabilització amb làmina de betum modificat LBM (SBS) 50/G- FP 150 g/m2 | Canal de 30 cm d'amplària i 30 cm de fondària, amb parets de totxana i impermeabilització amb làmina de betum modificat LBM (SBS) 50/G- FP 150 g/m2 | 9.4
Canal interior coberta inclinada
|  | 1 | 9.4 |  |  | 9.4
'01.07.012 | L | E5ZBS68J | m | Remat de planxa d'acer plegada amb acabat prelacat, d'1 mm de gruix, 80 cm de desenvolupament, com a màxim, amb 4 plecs, per a canaló interior, col·locat amb fixacions mecàniques, i segellat | Remat de planxa d'acer plegada amb acabat prelacat, d'1 mm de gruix, 80 cm de desenvolupament, com a màxim, amb 4 plecs, per a canaló interior, col·locat amb fixacions mecàniques, i segellat | 9.4
Canal interior coberta inclinada
|  | 1 | 9.4 |  |  | 9.4
'01.07.013 | L | E5221ANK | m2 | Teulada de teula àrab mecànica de ceràmica color variable, de 30 peces/m2, com a màxim, col·locada amb morter mixt 1:2:10 | Teulada de teula àrab mecànica de ceràmica color variable, de 30 peces/m2, com a màxim, col·locada amb morter mixt 1:2:10 | 95.598
Coberta inclinada |  | 1 | 10.17 | 9.4 |  | 95.598
'01.07.014 | L | E561B05K60 | m2 | Lluernes de plaques de policarbonat policarbonato celular AK 01 20 mm de IRPEN o equivalent, de 20 mm de gruix, gruix 20 mm, 1 cara UV, ancho 2100 mm, color incoloro o opal, estructura interna de 7 parets, peso = 2800 g/m², U= 1,5 W/m²C, tractament per a l'absorció de la radiació ultraviolada a una cara, amb suports de perfil d'alumini i junts d'estanqueïtat, inclòs tot el material per la seva col·locació. Totalment col·locat. | Lluernes de plaques de policarbonat policarbonato celular AK 01 20 mm de IRPEN o equivalent, de 20 mm de gruix, gruix 20 mm, 1 cara UV, ancho 2100 mm, color incoloro o opal, estructura interna de 7 parets, peso = 2800 g/m², U= 1,5 W/m²C, tractament per a l'absorció de la radiació ultraviolada a una cara, amb suports de perfil d'alumini i junts d'estanqueïtat, inclòs tot el material per la seva col·locació. Totalment col·locat. | 53.49
Cobebriment pergola metàl·lica coberta plaques
|  | 1 | 7.8 | 4.3 |  | 33.54
|  | 1 | 9.5 | 2.1 |  | 19.95
| N | Obra | 01 | PressupostR191
| N | Capítol | 08 | IMPERMEABILITZACIONS I PROTECCIONS
'01.08.001 | L | E711EGC6 | m2 | Membrana per a impermeabilització de cobertes PA-8 segons UNE 104402 de 5.9 kg/m2 de dues làmines de betum asfàltic modificat LBM (APP)-30-PE amb armadura de film de polietilè de 95 g/m2, adherides en calent, prèvia imprimació | Membrana per a impermeabilització de cobertes PA-8 segons UNE 104402 de 5.9 kg/m2 de dues làmines de betum asfàltic modificat LBM (APP)-30-PE amb armadura de film de polietilè de 95 g/m2, adherides en calent, prèvia imprimació | 250.581
Cobertes planes
Zona comú planta 2ª |  | 1.1 | 37.06 |  |  | 40.766
|  | 1.1 | 1.88 |  |  | 2.068
|  | 1.1 | 18.73 |  |  | 20.603
Terrat instal.lacions |  | 1.1 | 48.51 |  |  | 53.361
Coberta badalot |  | 1.1 | 5.76 |  |  | 6.336
Cobertes patis habitatges planta baixa
PH1 |  | 1.1 | 14.32 |  |  | 15.752
PH2 |  | 1.1 | 17.45 |  |  | 19.195
Paviment zona comú planta baixa
|  | 1.1 | 79 |  |  | 86.9
Forat interior jardinera pati
|  | 4 | 1.4 |  | 1 | 5.6
'01.08.002 | L | E7B111F0 | m2 | Geotèxtil format per feltre de polipropilè no teixit lligat mecànicament de 200 a 250 g/m2, col·locat sense adherir | Geotèxtil format per feltre de polipropilè no teixit lligat mecànicament de 200 a 250 g/m2, col·locat sense adherir | 244.981
Cobertes planes
Zona comú planta 2ª |  | 1.1 | 37.06 |  |  | 40.766
|  | 1.1 | 1.88 |  |  | 2.068
|  | 1.1 | 18.73 |  |  | 20.603
Terrat instal.lacions |  | 1.1 | 48.51 |  |  | 53.361
Coberta badalot |  | 1.1 | 5.76 |  |  | 6.336
Cobertes patis habitatges planta baixa
PH1 |  | 1.1 | 14.32 |  |  | 15.752
PH2 |  | 1.1 | 17.45 |  |  | 19.195
Paviment zona comú planta baixa
|  | 1.1 | 79 |  |  | 86.9
'01.08.003 | L | ED5L2583 | m2 | Làmina drenant nodular de polietilè d'alta densitat, amb un geotèxtil de polipropilè adherit en una de les seves cares, amb nòduls de 8 mm d'alçària aproximada i una resistència a la compressió aproximada de 150 kN/m2, fixada mecànicament sobre parament vertical, inclòs remat de protecció | Làmina drenant nodular de polietilè d'alta densitat, amb un geotèxtil de polipropilè adherit en una de les seves cares, amb nòduls de 8 mm d'alçària aproximada i una resistència a la compressió aproximada de 150 kN/m2, fixada mecànicament sobre parament vertical, inclòs remat de protecció | 25.6
Murets enterrats mitgeres |  | 1 | 10 |  | 1 | 10
|  | 1 | 10 |  | 1 | 10
Forat interior jardinera pati
|  | 4 | 1.4 |  | 1 | 5.6
'01.08.004 | L | E7883202 | m2 | Impermeabilització de parament amb emulsió bituminosa per a impermeabilització tipus ED amb una dotació de <= 2 kg/m2 aplicada en dues capes | Impermeabilització de parament amb emulsió bituminosa per a impermeabilització tipus ED amb una dotació de <= 2 kg/m2 aplicada en dues capes | 20
PARAMENTS VERTICALS:
Murets enterrats mitgeres |  | 1 | 10 |  | 1 | 10
|  | 1 | 10 |  | 1 | 10
'01.08.005 | L | P781-5ZNG | m2 | Impermeabilització de paraments horitzontals amb polímer acrílic, amb una dotació de 2 kg/m2 | Impermeabilització de paraments horitzontals amb polímer acrílic, amb una dotació de 2 kg/m2 | 55.14
PARAMENTS HORITZONTALS:
Balcons façana posterior planta 1ª | [5 empty] | 0
BH1 |  | 1 | 5 |  |  | 5
BH2 |  | 1 | 5 |  |  | 5
Balcons façana posterior planta 2ª
BH1 |  | 1 | 5 |  |  | 5
BH2 |  | 1 | 5 |  |  | 5
PREVI COL·LOCACIÓ ESCOPIDOR
Pl. Baixa
Façana principal
|  | 2 | 1.5 |  |  | 3
Façana existent |  | 2 | 1.68 |  |  | 3.36
|  | 1 | 1.5 |  |  | 1.5
Façanes laterals |  | 4 | 0.6 |  |  | 2.4
Pl. 1º
Façana principal | [5 empty] | 0
|  | 2 | 1.5 |  |  | 3
Façana existent |  | 4 | 1.02 |  |  | 4.08
Façanes laterals |  | 4 | 0.6 |  |  | 2.4
Pl. 2º
Façana principal
|  | 2 | 1.5 |  |  | 3
Façanes laterals |  | 4 | 0.6 |  |  | 2.4
|  | 1 | 10 |  |  | 10
'01.08.006 | L | E7A24H0L | m2 | Barrera de vapor/estanquitat amb vel de polietilè de 150 µm i 144 g/m2, col·locada no adherida | Barrera de vapor/estanquitat amb vel de polietilè de 150 µm i 144 g/m2, col·locada no adherida | 318.308
Cobertes planes
Zona comú planta 2ª |  | 1 | 37.06 |  |  | 37.06
|  | 1 | 1.88 |  |  | 1.88
|  | 1 | 18.73 |  |  | 18.73
Terrat instal.lacions |  | 1 | 48.51 |  |  | 48.51
Coberta badalot |  | 1 | 5.76 |  |  | 5.76
Cobertes patis habitatges planta baixa | [5 empty] | 0
PH1 |  | 1 | 14.32 |  |  | 14.32
PH2 |  | 1 | 17.45 |  |  | 17.45
Paviment zona comú planta baixa | [5 empty] | 0
|  | 1 | 79 |  |  | 79
Coberta inclinada |  | 1 | 10.17 | 9.4 |  | 95.598
'01.08.007 | L | E7A2B04K0L | m2 | Barrera de vapor/estanquitat DuPont™ AirGuard® Sd5l o equivalent, col·locada adherida | Barrera de vapor/estanquitat DuPont™ AirGuard® Sd5l o equivalent, col·locada adherida | 23.1
Aplacat de façana frontal entrades habitatges
Planta baixa |  | 1 | 3.5 |  | 2.2 | 7.7
Planta 1ª |  | 1 | 3.5 |  | 2.2 | 7.7
Planta 2ª |  | 1 | 3.5 |  | 2.2 | 7.7
'01.08.008 | L | E71197G50005 | m2 | Membrana per a impermeabilització de cobertes PA-6 segons UNE 104402 de 4.1 kg/m2 d'una làmina de betum asfàltic modificat LBM (SBS)-40-FP amb armadura de feltre de polièster de 160 g/m2 ref. 37450 de la serie POLITABER COMBI d'ASFALTOS CHOVA , adherida en calent, prèvia imprimació. Altres articles: ref. 10860325 de la serie IMPRIMACIONS i EMULSIONS I ADHESIUS de TEXSA | Membrana per a impermeabilització de cobertes PA-6 segons UNE 104402 de 4.1 kg/m2 d'una làmina de betum asfàltic modificat LBM (SBS)-40-FP amb armadura de feltre de polièster de 160 g/m2 ref. 37450 de la serie POLITABER COMBI d'ASFALTOS CHOVA , adherida en calent, prèvia imprimació. Altres articles: ref. 10860325 de la serie IMPRIMACIONS i EMULSIONS I ADHESIUS de TEXSA | 1
Impermeabilització forjat sanitari pel gas radon
Forjat sanitari |  | 1 |  |  |  | 1
'01.08.009 | L | P7D6-B0613L | m2 | Pintat ignífug de perfils d'acer amb una capa d'imprimació per a pintura intumescent i tres capes de pintura intumescent, amb un gruix total de µm 1800 per garantir una resistència el foc de R60 | Pintat ignífug de perfils d'acer amb una capa d'imprimació per a pintura intumescent i tres capes de pintura intumescent, amb un gruix total de µm 1800 per garantir una resistència el foc de R60 | 151.8764
PROTECCIÓ CONTRA EL FOC PERFILS ESTRUCTURA
Planta baixa
P4 HEB 200 |  | 1 | 3.5 |  | 0.8 | 2.8
Planta primera
P4 HEB 200 |  | 1 | 3.02 |  | 0.8 | 2.416
Planta segona
P4 HEB 200 |  | 1 | 3 |  | 0.8 | 2.4
Planta coberta
P4 HEB 200 |  | 1 | 3.72 |  | 0.8 | 2.976
P5 Tub 100x100x6 |  | 1 | 3.72 |  | 0.4 | 1.488
P6 Tub 100x100x6 |  | 1 | 3.72 |  | 0.4 | 1.488
P10 i P12 Tub 100x100x6 |  | 2 | 1.31 |  | 0.4 | 1.048
P11 Tub 100x100x6 |  | 1 | 1.31 |  | 0.4 | 0.524
P14 Tub 100x100x6 |  | 1 | 0.5 |  | 0.4 | 0.2
P13 Tub 100x100x6 |  | 1 | 0.5 |  | 0.4 | 0.2
P15 Tub 100x100x6 |  | 1 | 0.5 |  | 0.4 | 0.2
P16, P17 i P18 Tub 100x100x6 |  | 3 | 2.65 |  | 0.4 | 3.18
PLATABANDES LATERALS REFOÇ PILARS
Planta baixa
P7 HEB 200 |  | 1 | 3.5 | 0.4 |  | 1.4
P8 HEB 200 |  | 1 | 3.5 | 0.4 |  | 1.4
P9, P10 i P12 HEB 200 |  | 3 | 3.5 | 0.4 |  | 4.2
P13 HEB 200 |  | 1 | 3.5 | 0.4 |  | 1.4
P15 HEB 200 |  | 1 | 3.5 | 0.4 |  | 1.4
ESTRUCTURA ESCALA EDIFICI
Planxa de 20 cm d'amplada i 15 mm de gruix
Pl. Baixa - Pl. 1ª
|  | 1 | 16.2 | 0.5 |  | 8.1
Pl. 1ª - Pl. 2ª
|  | 1 | 15 | 0.5 |  | 7.5
Pl. 2ª - Pl. Coberta | [5 empty] | 0
|  | 1 | 10.2 | 0.5 |  | 5.1
BIGUES METÀL.LIQUES
Forjat planta coberta
IPN 240 |  | 1 | 9.07 |  | 0.64 | 5.8048
IPN 200 |  | 2 | 9.07 |  | 0.54 | 9.7956
Coberta pergola lleugera | [5 empty] | 0
Bigues principals
Tub 160x160x6 |  | 2 | 9.8 |  | 0.4 | 7.84
Corretges
Tub 80x120x6 |  | 9 | 5.92 |  | 0.4 | 21.312
|  | 2 | 2.16 |  | 0.4 | 1.728
|  | 8 | 9.68 |  | 0.4 | 30.976
|  | 1 | 25 |  |  | 25
'01.08.010 | L | P7D0-B05RKA | m2 | Aïllament de gruix 5 cm, amb morter ignífug de ciment i perlita amb vermiculita, de 500 kg/m3 de densitat, per garantir una resistència el foc de R60, projectat sobre elements lineals | Aïllament de gruix 5 cm, amb morter ignífug de ciment i perlita amb vermiculita, de 500 kg/m3 de densitat, per garantir una resistència el foc de R60, projectat sobre elements lineals | 109.9104
PROTECCIÓ CONTRA EL FOC PERFILS ESTRUCTURA
0
PILARS ESTRUCTURA | [5 empty] | 0
Planta baixa
P1, P2 i P3 HEB 200 |  | 3 | 3.5 |  | 0.8 | 8.4
P5 HEB 200 |  | 1 | 3.5 |  | 0.8 | 2.8
P6 HEB 260 |  | 1 | 3.5 |  | 1.04 | 3.64
P7 HEB 200 |  | 1 | 3.5 |  | 0.8 | 2.8
P8 HEB 200 |  | 1 | 3.5 |  | 0.8 | 2.8
P9, P10 i P12 HEB 200 |  | 3 | 3.5 |  | 0.8 | 8.4
P11 i P14 HEB 220 |  | 2 | 3.5 |  | 0.88 | 6.16
P13 HEB 200 |  | 1 | 3.5 |  | 0.8 | 2.8
P15 HEB 200 |  | 1 | 3.5 |  | 0.8 | 2.8
0
Planta primera | [5 empty] | 0
P1, P2 i P3 HEB 200 |  | 3 | 3.02 |  | 0.8 | 7.248
P5 HEB 200 |  | 1 | 3.02 |  | 0.8 | 2.416
P6 HEB 220 |  | 1 | 3.02 |  | 0.88 | 2.6576
P7 HEB 220 |  | 1 | 3.02 |  | 0.88 | 2.6576
P8 HEB 200 |  | 1 | 3.02 |  | 0.8 | 2.416
P9, P10 i P12 HEB 200 |  | 3 | 3.02 |  | 0.8 | 7.248
P11 i P14 HEB 200 |  | 2 | 3.02 |  | 0.8 | 4.832
P13 HEB 220 |  | 1 | 3.02 |  | 0.88 | 2.6576
P15 HEB 220 |  | 1 | 3.02 |  | 0.88 | 2.6576
0
Planta segona | [5 empty] | 0
P6 HEB 200 |  | 1 | 3 |  | 0.8 | 2.4
P7 HEB 220 |  | 1 | 3 |  | 0.88 | 2.64
P8 HEB 200 |  | 1 | 3 |  | 0.8 | 2.4
P9, P10 i P12 HEB 200 |  | 3 | 3 |  | 0.8 | 7.2
P11 i P14 HEB 200 |  | 2 | 3 |  | 0.8 | 4.8
P13 HEB 220 |  | 1 | 3 |  | 0.88 | 2.64
P15 HEB 220 |  | 1 | 3 |  | 0.88 | 2.64
0
PLATABANDES LATERALS REFOÇ PILARS | [5 empty] | 0
Planta baixa | [5 empty] | 0
P7 HEB 200 |  | 1 | 3.5 | 0.4 |  | 1.4
P8 HEB 200 |  | 1 | 3.5 | 0.4 |  | 1.4
P9, P10 i P12 HEB 200 |  | 3 | 3.5 | 0.4 |  | 4.2
P13 HEB 200 |  | 1 | 3.5 | 0.4 |  | 1.4
P15 HEB 200 |  | 1 | 3.5 | 0.4 |  | 1.4
0
| N | Obra | 01 | PressupostR191
| N | Capítol | 09 | AÏLLAMENTS
'01.09.001 | L | E7C29873 | m2 | Aïllament de planxa de poliestirè extruït (XPS), de 80 mm de gruix, resistència a compressió >= 300 kPa, resistència tèrmica entre 2,581 i 2,353 m2.K/W, amb la superfície llisa i cantell mitjamossa, col·locada amb morter adhesiu | Aïllament de planxa de poliestirè extruït (XPS), de 80 mm de gruix, resistència a compressió >= 300 kPa, resistència tèrmica entre 2,581 i 2,353 m2.K/W, amb la superfície llisa i cantell mitjamossa, col·locada amb morter adhesiu | 214.77
AÏLLAMENT DAMUNT FORJAT SANITARI
Cobertes patis habitatges planta baixa
PH1 |  | 1 | 14.32 |  |  | 14.32
PH2 |  | 1 | 17.45 |  |  | 17.45
Paviment zona comú planta baixa | [5 empty] | 0
|  | 1 | 79 |  |  | 79
Interiors dels habitatges
H1 |  | 1 | 52 |  |  | 52
H2 |  | 1 | 52 |  |  | 52
'01.09.002 | L | E7C2EA61 | m2 | Aïllament de planxa de poliestirè extruït (XPS), de 100 mm de gruix, resistència a compressió >= 300 kPa, resistència tèrmica entre 2,941 i 2,703 m2.K/W, amb la superfície acanalada i cantell encadellat, col·locada sense adherir | Aïllament de planxa de poliestirè extruït (XPS), de 100 mm de gruix, resistència a compressió >= 300 kPa, resistència tèrmica entre 2,941 i 2,703 m2.K/W, amb la superfície acanalada i cantell encadellat, col·locada sense adherir | 111.94
Cobertes planes
Zona comú planta 2ª |  | 1 | 37.06 |  |  | 37.06
|  | 1 | 1.88 |  |  | 1.88
|  | 1 | 18.73 |  |  | 18.73
Terrat instal.lacions |  | 1 | 48.51 |  |  | 48.51
Coberta badalot |  | 1 | 5.76 |  |  | 5.76
'01.09.003 | L | P7C20-AAYG | m | Aïllament amb banda desolaritzadora de poliestirè expandit elastificat de 10 mm de gruix i 100 mm d'amplària, col·locat adherit | Aïllament amb banda desolaritzadora de poliestirè expandit elastificat de 10 mm de gruix i 100 mm d'amplària, col·locat adherit | 469.18
PERIMETRE RECRESCUTS
PLANTA BAIXA: | [5 empty] | 0
Formigó cel·lular
Cobertes patis habitatges planta baixa
PH1 |  | 2 | 4.63 |  |  | 9.26
|  | 2 | 3.28 |  |  | 6.56
PH2 |  | 2 | 4.63 |  |  | 9.26
|  | 2 | 3.94 |  |  | 7.88
Paviment zona comú planta baixa | [5 empty] | 0
|  | 2 | 9.4 |  |  | 18.8
|  | 2 | 10 |  |  | 20
Interiors dels habitatges
H1 |  | 2 | 11.18 |  |  | 22.36
|  | 2 | 4.63 |  |  | 9.26
H2 |  | 2 | 11.63 |  |  | 23.26
|  | 2 | 4.63 |  |  | 9.26
Cobertes patis habitatges planta baixa
PH1 |  | 2 | 4.63 |  |  | 9.26
|  | 2 | 3.28 |  |  | 6.56
PH2 |  | 2 | 4.63 |  |  | 9.26
|  | 2 | 3.94 |  |  | 7.88
Paviment zona comú planta baixa | [5 empty] | 0
|  | 2 | 9.4 |  |  | 18.8
|  | 2 | 10 |  |  | 20
PLANTA 1ª | [5 empty] | 0
Interiors dels habitatges | [5 empty] | 0
H1 |  | 2 | 11.18 |  |  | 22.36
|  | 2 | 4.63 |  |  | 9.26
H2 |  | 2 | 11.63 |  |  | 23.26
|  | 2 | 4.63 |  |  | 9.26
PLANTA 2ª | [5 empty] | 0
Interiors dels habitatges | [5 empty] | 0
H1 |  | 2 | 11.18 |  |  | 22.36
|  | 2 | 4.63 |  |  | 9.26
H2 |  | 2 | 11.63 |  |  | 23.26
|  | 2 | 4.63 |  |  | 9.26
|  | 2 | 10 |  |  | 20
Zona comu |  | 2 | 9.4 |  |  | 18.8
|  | 2 | 10 |  |  | 20
COBERTES:
Zona comú planta 2ª |  | 2 | 9.4 |  |  | 18.8
|  | 2 | 10 |  |  | 20
Terrat instal.lacions |  | 2 | 7.6 |  |  | 15.2
|  | 2 | 5.02 |  |  | 10.04
Coberta badalot |  | 2 | 1.6 |  |  | 3.2
|  | 2 | 3.6 |  |  | 7.2
'01.09.004 | L | P7C71-DBFE | m2 | Aïllament amb làmina de polietilè expandit no reticulat de 10 mm de gruix, amb una millora a l'aïllament acústic a soroll d'impacte de 19 a 21 dB, i una resistència a la compressió > 21 kPa, segellada amb cinta adhesiva autoprotegida amb alumini, col·locada no adherida | Aïllament amb làmina de polietilè expandit no reticulat de 10 mm de gruix, amb una millora a l'aïllament acústic a soroll d'impacte de 19 a 21 dB, i una resistència a la compressió > 21 kPa, segellada amb cinta adhesiva autoprotegida amb alumini, col·locada no adherida | 208
AÏLLAMENT ENTRE SOSTRE D'HABITATGES
PLANTA 1ª
Interiors dels habitatges
H1 |  | 1 | 52 |  |  | 52
H2 |  | 1 | 52 |  |  | 52
PLANTA 2ª
Interiors dels habitatges | [5 empty] | 0
H1 |  | 1 | 52 |  |  | 52
H2 |  | 1 | 52 |  |  | 52
'01.09.005 | L | P7C45-5OIZ | m2 | Aïllament amb placa rígida de llana mineral de roca (MW), de densitat 46 a 55 kg/m3, de 60 mm de gruix, amb una conductivitat tèrmica <= 0,035 W/(m·K) i resistència tèrmica >= 1,714 m2·K/W, amb revestiment de vel negre, col·locada amb fixacions mecàniques | Aïllament amb placa rígida de llana mineral de roca (MW), de densitat 46 a 55 kg/m3, de 60 mm de gruix, amb una conductivitat tèrmica <= 0,035 W/(m·K) i resistència tèrmica >= 1,714 m2·K/W, amb revestiment de vel negre, col·locada amb fixacions mecàniques | 121.0486
AÏLLAMENT TASDOSSATS PARETS:
Zones comuns | [5 empty] | 0
Planta baixa | [5 empty] | 0
|  | 1 | 0.6 |  | 3.02 | 1.812
|  | 1 | 1.95 |  | 3.02 | 5.889
|  | 1 | 5.9 |  | 3.02 | 17.818
|  | 1 | 5.29 |  | 3.02 | 15.9758
|  | 1 | 1.03 |  | 3.02 | 3.1106
|  | 1 | 1.49 |  | 3.02 | 4.4998
|  | 1 | 1.47 |  | 3.02 | 4.4394
Planta 1ª | [5 empty] | 0
|  | 1 | 1.33 |  | 2.72 | 3.6176
|  | 1 | 0.3 |  | 2.72 | 0.816
|  | 1 | 2.59 |  | 2.72 | 7.0448
|  | 1 | 9.2 |  | 2.72 | 25.024
|  | 1 | 5.29 |  | 2.72 | 14.3888
|  | 1 | 1.03 |  | 2.72 | 2.8016
|  | 1 | 1.49 |  | 2.72 | 4.0528
|  | 1 | 1.47 |  | 2.72 | 3.9984
Planta 2ª
|  | 1 | 1.6 |  | 3.6 | 5.76
'01.09.006 | L | P7C45-5OHI | m2 | Aïllament amb placa rígida de llana mineral de roca (MW), de densitat 66 a 85 kg/m3, de 100 mm de gruix, amb una conductivitat tèrmica <= 0,034 W/(m·K) i resistència tèrmica >= 2,941 m2·K/W, col·locada amb fixacions mecàniques | Aïllament amb placa rígida de llana mineral de roca (MW), de densitat 66 a 85 kg/m3, de 100 mm de gruix, amb una conductivitat tèrmica <= 0,034 W/(m·K) i resistència tèrmica >= 2,941 m2·K/W, col·locada amb fixacions mecàniques | 336.708
AÏLLAMENT TASDOSSATS PARETS:
Interior habitatges camares d'aire
Planta baixa
Pis 1º |  | 1 | 11 |  | 3.02 | 33.22
|  | 2 | 4.45 |  | 3.02 | 26.878
Pis 2º |  | 1 | 11 |  | 3.02 | 33.22
|  | 2 | 4.45 |  | 3.02 | 26.878
Planta 1ª
Pis 1º |  | 1 | 11 |  | 2.72 | 29.92
|  | 2 | 4.45 |  | 2.72 | 24.208
Pis 2º |  | 1 | 11 |  | 2.72 | 29.92
|  | 2 | 4.45 |  | 2.72 | 24.208
Planta 2ª
Pis 1º |  | 1 | 11 |  | 2.72 | 29.92
|  | 2 | 4.45 |  | 2.72 | 24.208
Pis 2º |  | 1 | 11 |  | 2.72 | 29.92
|  | 2 | 4.45 |  | 2.72 | 24.208
'01.09.007 | L | P7C45-5PN9 | m2 | Aïllament amb placa rígida de llana mineral de roca (MW), de densitat 66 a 85 kg/m3, de 50 mm de gruix, amb una conductivitat tèrmica <= 0,034 W/(m·K) i resistència tèrmica >= 1,471 m2·K/W, col·locada sense adherir | Aïllament amb placa rígida de llana mineral de roca (MW), de densitat 66 a 85 kg/m3, de 50 mm de gruix, amb una conductivitat tèrmica <= 0,034 W/(m·K) i resistència tèrmica >= 1,471 m2·K/W, col·locada sense adherir | 321.5964
AÏLLAMENT INTERIOR ENVAS PLADUR:
DISTRIBUCIONS INTERIORS
ZONES COMUNS | [5 empty] | 0
Planta baixa | [5 empty] | 0
Lavabo |  | 1 | 1.54 |  | 3.02 | 4.6508
|  | 1 | 1.28 |  | 3.02 | 3.8656
Planta 1ª | [5 empty] | 0
Lavabo |  | 1 | 1.54 |  | 2.72 | 4.1888
|  | 1 | 1.28 |  | 2.72 | 3.4816
HABITATGES | [5 empty] | 0
Planta baixa
Pis 1º |  | 1 | 5.87 |  | 3.02 | 17.7274
|  | 2 | 4.45 |  | 3.02 | 26.878
|  | 2 | 0.6 |  | 3.02 | 3.624
Pis 2º |  | 1 | 5.87 |  | 3.02 | 17.7274
|  | 2 | 4.45 |  | 3.02 | 26.878
|  | 2 | 0.6 |  | 3.02 | 3.624
Planta 1ª | [5 empty] | 0
Pis 1º |  | 1 | 5.87 |  | 2.72 | 15.9664
|  | 2 | 4.45 |  | 2.72 | 24.208
|  | 2 | 0.6 |  | 2.72 | 3.264
Pis 2º |  | 1 | 5.87 |  | 2.72 | 15.9664
|  | 2 | 4.45 |  | 2.72 | 24.208
|  | 2 | 0.6 |  | 2.72 | 3.264
Planta 2ª | [5 empty] | 0
Pis 1º |  | 1 | 5.87 |  | 2.72 | 15.9664
|  | 2 | 4.45 |  | 2.72 | 24.208
|  | 2 | 0.6 |  | 2.72 | 3.264
Pis 2º |  | 1 | 5.87 |  | 2.72 | 15.9664
|  | 2 | 4.45 |  | 2.72 | 24.208
|  | 2 | 0.6 |  | 2.72 | 3.264
CAIXONS INSTAL.LACIONS
Planta baixa | [5 empty] | 0
Pis 1º |  | 1 | 0.91 |  | 3.02 | 2.7482
|  | 1 | 0.42 |  | 3.02 | 1.2684
|  | 1 | 0.75 |  | 3.02 | 2.265
Pis 2º |  | 1 | 0.91 |  | 3.02 | 2.7482
|  | 1 | 0.42 |  | 3.02 | 1.2684
|  | 1 | 0.75 |  | 3.02 | 2.265
Planta 1ª | [5 empty] | 0
Pis 1º |  | 1 | 0.91 |  | 2.722 | 2.477
|  | 1 | 0.42 |  | 2.72 | 1.1424
|  | 1 | 0.75 |  | 2.72 | 2.04
Pis 2º |  | 1 | 0.91 |  | 2.72 | 2.4752
|  | 1 | 0.42 |  | 2.72 | 1.1424
|  | 1 | 0.75 |  | 2.72 | 2.04
Planta 2ª | [5 empty] | 0
Pis 1º |  | 1 | 0.91 |  | 2.722 | 2.477
|  | 1 | 0.42 |  | 2.72 | 1.1424
|  | 1 | 0.75 |  | 2.72 | 2.04
Pis 2º |  | 1 | 0.91 |  | 2.72 | 2.4752
|  | 1 | 0.42 |  | 2.72 | 1.1424
|  | 1 | 0.75 |  | 2.72 | 2.04
'01.09.008 | L | P7C45-5OHS | m2 | Aïllament amb placa rígida de llana mineral de roca (MW), de densitat 106 a 115 kg/m3, de 25 mm de gruix, col·locada amb fixacions mecàniques | Aïllament amb placa rígida de llana mineral de roca (MW), de densitat 106 a 115 kg/m3, de 25 mm de gruix, col·locada amb fixacions mecàniques | 119.6
Aïllament trencament pont tèrmic pilars façanes
Planta baixa |  | 13 |  |  | 3.2 | 41.6
Planta 1ª |  | 13 |  |  | 3 | 39
Plantta 2ª |  | 13 |  |  | 3 | 39
| N | Obra | 01 | PressupostR191
| N | Capítol | 10 | PAVIMENTS
'01.10.001 | L | E9232B91 | m2 | Subbase de grava de pedrera de pedra granítica de 15 cm de gruix i, grandària màxima de 50 a 70 mm, amb estesa i piconatge del material | Subbase de grava de pedrera de pedra granítica de 15 cm de gruix i, grandària màxima de 50 a 70 mm, amb estesa i piconatge del material | 1
|  | 1 | 1 |  |  | 1
'01.10.002 | L | P93M-3G1L | m2 | Solera de formigó HA-25/B/20/I, de consistència tova i grandària màxima del granulat 20 mm, de gruix 10 cm, abocat amb bomba | Solera de formigó HA-25/B/20/I, de consistència tova i grandària màxima del granulat 20 mm, de gruix 10 cm, abocat amb bomba | 104
RECRESCUT DAMUNT AÏLLAMENT FORJAT SANITARI
Interiors dels habitatges
H1 |  | 1 | 52 |  |  | 52
H2 |  | 1 | 52 |  |  | 52
'01.10.003 | L | P93M-B03G1L | m2 | Solera de formigó HA-25/B/20/I, de consistència tova i grandària màxima del granulat 20 mm, de gruix 5 cm, abocat amb bomba | Solera de formigó HA-25/B/20/I, de consistència tova i grandària màxima del granulat 20 mm, de gruix 5 cm, abocat amb bomba | 110.77
RECRESCUT DAMUNT AÏLLAMENT FORJAT SANITARI
Cobertes patis habitatges planta baixa
PH1 |  | 1 | 14.32 |  |  | 14.32
PH2 |  | 1 | 17.45 |  |  | 17.45
Paviment zona comú planta baixa | [5 empty] | 0
|  | 1 | 79 |  |  | 79
'01.10.004 | L | P93M-3G0B | m2 | Solera de formigó HA-25/B/20/IIa, de consistència tova i grandària màxima del granulat 20 mm, de gruix 20 cm, abocat des de camió | Solera de formigó HA-25/B/20/IIa, de consistència tova i grandària màxima del granulat 20 mm, de gruix 20 cm, abocat des de camió | 27
Paviment vorera carrer |  | 1 | 27 |  |  | 27
'01.10.005 | L | E9Z4AA16 | m2 | Armadura per lloses de formigó AP500 T amb malla electrosoldada de barres corrugades d'acer ME 15x15 cm D:6-6 mm 6x2.2 m B500T UNE-EN 10080 | Armadura per lloses de formigó AP500 T amb malla electrosoldada de barres corrugades d'acer ME 15x15 cm D:6-6 mm 6x2.2 m B500T UNE-EN 10080 | 241.77
Paviment vorera carrer |  | 1 | 27 |  |  | 27
RECRESCUT DAMUNT AÏLLAMENT FORJAT SANITARI
Interiors dels habitatges | [5 empty] | 0
H1 |  | 1 | 52 |  |  | 52
H2 |  | 1 | 52 |  |  | 52
Cobertes patis habitatges planta baixa
PH1 |  | 1 | 14.32 |  |  | 14.32
PH2 |  | 1 | 17.45 |  |  | 17.45
Paviment zona comú planta baixa | [5 empty] | 0
|  | 1 | 79 |  |  | 79
'01.10.006 | L | F9E1320G | m2 | Paviment de panot per a vorera gris de 20x20x4 cm, classe 1a, preu alt, col·locat a truc de maceta amb morter mixt 1:2:10 i beurada de ciment pòrtland | Paviment de panot per a vorera gris de 20x20x4 cm, classe 1a, preu alt, col·locat a truc de maceta amb morter mixt 1:2:10 i beurada de ciment pòrtland | 27
Paviment vorera carrer |  | 1 | 27 |  |  | 27
'01.10.007 | L | P992-4IEG | u | Escocell de 92x92 cm i 20 cm de fondària, amb 4 peces de morter de ciment de 100x20x8 cm, amb un cantell rom, rejuntades amb morter de ciment blanc, calç i sorra de marbre i col·locat sobre base de formigó no estructural de 15 N/mm2 de resistència mínima a compressió | Escocell de 92x92 cm i 20 cm de fondària, amb 4 peces de morter de ciment de 100x20x8 cm, amb un cantell rom, rejuntades amb morter de ciment blanc, calç i sorra de marbre i col·locat sobre base de formigó no estructural de 15 N/mm2 de resistència mínima a compressió | 2
Arbres existents |  | 2 |  |  |  | 2
'01.10.008 | L | E93A13D0 | m2 | Recrescuda del suport de paviments, de 3 cm de gruix, amb morter de ciment 1:6 | Recrescuda del suport de paviments, de 3 cm de gruix, amb morter de ciment 1:6 | 33.55
Paviments sales tècniques instal·lacions |  | 1 | 15.13 |  |  | 15.13
|  | 1 | 15.46 |  |  | 15.46
|  | 1 | 2.96 |  |  | 2.96
'01.10.009 | L | P9D1-B06FKE | m2 | Paviment Interior format per adoquí d' argila cuita. Tipus Adoquí Clinker Vermell 200x 100x 50 Ceràmica Piera o similar . Acabat superfícial llis amb bissell. Classe 2 15<rD >35 sobre base de moter flexible. | Paviment Interior format per adoquí d' argila cuita. Tipus Adoquí Clinker Vermell 200x 100x 50 Ceràmica Piera o similar . Acabat superfícial llis amb bissell. Classe 2 15<rD >35 sobre base de moter flexible. | 151.3
PLANTA BAIXA
Zones comuns
AC |  | 1 | 5.09 |  |  | 5.09
ESC |  | 1 | 6.1 |  |  | 6.1
AC |  | 1 | 27.4 |  |  | 27.4
P |  | 1 | 12.43 |  |  | 12.43
Patis posteriors
PH1 |  | 1 | 14.32 |  |  | 14.32
PH2 |  | 1 | 17.45 |  |  | 17.45
Balcons façana posterior planta 1ª
BH1 |  | 1 | 5 |  |  | 5
BH2 |  | 1 | 5 |  |  | 5
Balcons façana posterior planta 2ª | [5 empty] | 0
BH1 |  | 1 | 5 |  |  | 5
BH2 |  | 1 | 5 |  |  | 5
PLANTA COBERTA
Terrat instal·lacions |  | 1 | 48.51 |  |  | 48.51
'01.10.010 | L | P9D1-B16FKE | m2 | Paviment Interior format per adoquí d' argila cuita. Tipus Adoquí Clinker Vermell 200x 100x 50 Ceràmica Piera o similar . Acabat superfícial llis amb bissell. Classe 2 15<rD >35 sobre base de moter flexible. Inclou acabat superfícial antitaques incolor a base de silanos , sense disolvents. | Paviment Interior format per adoquí d' argila cuita. Tipus Adoquí Clinker Vermell 200x 100x 50 Ceràmica Piera o similar . Acabat superfícial llis amb bissell. Classe 2 15<rD >35 sobre base de moter flexible. Inclou acabat superfícial antitaques incolor a base de silanos , sense disolvents. | 97.91
PLANTA BAIXA
Zones comuns
EC |  | 1 | 21.55 |  |  | 21.55
PLANTA PRIMERA
Zones comuns
AC |  | 1 | 18.69 |  |  | 18.69
PLANTA SEGONA
Zones comuns
EC |  | 1 | 37.06 |  |  | 37.06
M |  | 1 | 1.88 |  |  | 1.88
AC |  | 1 | 18.73 |  |  | 18.73
'01.10.011 | L | E9DC1L3B | m2 | Paviment interior, de rajola de gres porcellànic premsat polit, grup BIa (UNE-EN 14411), de forma rectangular o quadrada, preu superior, de 16 a 25 peces/m2, col·locades amb adhesiu per a rajola ceràmica C2 (UNE-EN 12004) i rejuntat amb beurada CG2 (UNE-EN 13888) | Paviment interior, de rajola de gres porcellànic premsat polit, grup BIa (UNE-EN 14411), de forma rectangular o quadrada, preu superior, de 16 a 25 peces/m2, col·locades amb adhesiu per a rajola ceràmica C2 (UNE-EN 12004) i rejuntat amb beurada CG2 (UNE-EN 13888) | 7.12
Planta baixa
zona comú
CH |  | 1 | 3.56 |  |  | 3.56
Planta primera
zona comú
CH |  | 1 | 3.56 |  |  | 3.56
'01.10.012 | L | E9U381AY | m | Sòcol de rajola de gres porcellànic premsat polit, de 10 cm d'alçària, col·locat amb adhesiu per a rajola ceràmica C2 TE (UNE-EN 12004) i rejuntat amb beurada CG2 (UNE-EN 13888) | Sòcol de rajola de gres porcellànic premsat polit, de 10 cm d'alçària, col·locat amb adhesiu per a rajola ceràmica C2 TE (UNE-EN 12004) i rejuntat amb beurada CG2 (UNE-EN 13888) | 24.9
PAVIMENTS EXTERIORS
Balcons façana posterior planta 1ª | [5 empty] | 0
BH1 |  | 1 | 6.6 |  |  | 6.6
BH2 |  | 1 | 6.1 |  |  | 6.1
Balcons façana posterior planta 2ª | [5 empty] | 0
BH1 |  | 1 | 6.1 |  |  | 6.1
BH2 |  | 1 | 6.1 |  |  | 6.1
'01.10.013 | L | K9EAB0U010 | m2 | Paviment de rajola de pasta roja imitació d'hidràulic, de color amb dibuixos a escollir de ceràmiques Vives o equivalent, de 20x20 cm , col·locat amb adhesiu de ciment normal, C1 gris, amb doble encolat, rejuntades amb morter de juntes de ciment, CG1, per a junta mínima (entre 1 i 2 mm), | Paviment de rajola de pasta roja imitació d'hidràulic, de color amb dibuixos a escollir de ceràmiques Vives o equivalent, de 20x20 cm , col·locat amb adhesiu de ciment normal, C1 gris, amb doble encolat, rejuntades amb morter de juntes de ciment, CG1, per a junta mínima (entre 1 i 2 mm), | 27
Planta baixa
Interiors habitatges
Habitatge 1
zona cuina |  | 1 | 2.5 | 1.8 |  | 4.5
Habitatge 2
zona cuina |  | 1 | 2.5 | 1.8 |  | 4.5
Planta 1ª
Interiors habitatges | [5 empty] | 0
Habitatge 1
zona cuina |  | 1 | 2.5 | 1.8 |  | 4.5
Habitatge 2 | [5 empty] | 0
zona cuina |  | 1 | 2.5 | 1.8 |  | 4.5
Planta 2ª
Interiors habitatges | [5 empty] | 0
Habitatge 1 | [5 empty] | 0
zona cuina |  | 1 | 2.5 | 1.8 |  | 4.5
Habitatge 2 | [5 empty] | 0
zona cuina |  | 1 | 2.5 | 1.8 |  | 4.5
'01.10.014 | L | P9J3-B06YX5 | m2 | Estora amb base de PVC ,acabat superficial amb fibres de niló de color gris, espessor total 10mm de 0,90 m d' amplada, us interior i exterior enrotllable, per encaixar a buit d' obra, col·locat sense adherir | Estora amb base de PVC ,acabat superficial amb fibres de niló de color gris, espessor total 10mm de 0,90 m d' amplada, us interior i exterior enrotllable, per encaixar a buit d' obra, col·locat sense adherir | 2.7575
Estora entrada habitatges
Planta baixa
|  | 1 | 3.01 | 0.25 |  | 0.7525
Planta 1ª
|  | 1 | 3.01 | 0.25 |  | 0.7525
|  | 1 | 1 | 0.5 |  | 0.5
Planta 2ª
|  | 1 | 3.01 | 0.25 |  | 0.7525
'01.10.015 | L | P9Q5-5VC2 | m2 | Parquet flotant amb posts multicapa sintètics per a ús domèstic elevat, classe 23 (UNE-EN 13329), de 1190 a 1800 mm de llargària, de 180 a 200 mm d'amplària, 9,5 mm de gruix, amb base de tauler de fibres d'alta densitat, amb unió a pressió, col·locat sobre làmina de polietilè expandit de 3 mm | Parquet flotant amb posts multicapa sintètics per a ús domèstic elevat, classe 23 (UNE-EN 13329), de 1190 a 1800 mm de llargària, de 180 a 200 mm d'amplària, 9,5 mm de gruix, amb base de tauler de fibres d'alta densitat, amb unió a pressió, col·locat sobre làmina de polietilè expandit de 3 mm | 21.6468
Planta baixa
Interiors habitatges | [5 empty] | 0
Habitatge 1 | [5 empty] | 0
CH |  | 1 | 4.9 |  |  | 4.9
(a deduir dutxa) |  | -1 | 1.42 | 0.91 |  | -1.2922
Habitatge 2 | [5 empty] | 0
CH |  | 1 | 4.9 |  |  | 4.9
(a deduir dutxa) |  | -1 | 1.42 | 0.91 |  | -1.2922
Planta 1ª | [5 empty] | 0
Interiors habitatges | [5 empty] | 0
Habitatge 1 | [5 empty] | 0
CH |  | 1 | 4.9 |  |  | 4.9
(a deduir dutxa) |  | -1 | 1.42 | 0.91 |  | -1.2922
Habitatge 2 | [5 empty] | 0
CH |  | 1 | 4.9 |  |  | 4.9
(a deduir dutxa) |  | -1 | 1.42 | 0.91 |  | -1.2922
Planta 2ª | [5 empty] | 0
Interiors habitatges | [5 empty] | 0
Habitatge 1 | [5 empty] | 0
CH |  | 1 | 4.9 |  |  | 4.9
(a deduir dutxa) |  | -1 | 1.42 | 0.91 |  | -1.2922
Habitatge 2
CH |  | 1 | 4.9 |  |  | 4.9
(a deduir dutxa) |  | -1 | 1.42 | 0.91 |  | -1.2922
'01.10.016 | L | P9Q5-5VA1 | m2 | Parquet flotant amb posts multicapa sintètics per a ús domèstic elevat, classe 23 (UNE-EN 13329), de 1190 a 1800 mm de llargària, de 120 a 180 mm d'amplària, 9,5 mm de gruix, amb base de tauler de fibres d'alta densitat, amb unió a pressió, col·locat sobre làmina de polietilè expandit de 3 mm | Parquet flotant amb posts multicapa sintètics per a ús domèstic elevat, classe 23 (UNE-EN 13329), de 1190 a 1800 mm de llargària, de 120 a 180 mm d'amplària, 9,5 mm de gruix, amb base de tauler de fibres d'alta densitat, amb unió a pressió, col·locat sobre làmina de polietilè expandit de 3 mm | 221.22
Planta baixa
Interiors habitatges | [5 empty] | 0
Habitatge 1 | [5 empty] | 0
AP |  | 1 | 9.33 |  |  | 9.33
E-M-C |  | 1 | 21.42 |  |  | 21.42
(a deduir zona zuina) |  | -1 | 2.5 | 1.8 |  | -4.5
H |  | 1 | 10.62 |  |  | 10.62
Habitatge 2 | [5 empty] | 0
AP |  | 1 | 9.33 |  |  | 9.33
E-M-C |  | 1 | 21.42 |  |  | 21.42
(a deduir zona zuina) |  | -1 | 2.5 | 1.8 |  | -4.5
H |  | 1 | 10.62 |  |  | 10.62
Planta 1ª | [5 empty] | 0
Interiors habitatges | [5 empty] | 0
Habitatge 1 | [5 empty] | 0
AP |  | 1 | 9.33 |  |  | 9.33
E-M-C |  | 1 | 21.42 |  |  | 21.42
(a deduir zona zuina) |  | -1 | 2.5 | 1.8 |  | -4.5
H |  | 1 | 10.62 |  |  | 10.62
Habitatge 2 | [5 empty] | 0
AP |  | 1 | 9.33 |  |  | 9.33
E-M-C |  | 1 | 21.42 |  |  | 21.42
(a deduir zona zuina) |  | -1 | 2.5 | 1.8 |  | -4.5
H |  | 1 | 10.62 |  |  | 10.62
Planta 2ª | [5 empty] | 0
Interiors habitatges | [5 empty] | 0
Habitatge 1 | [5 empty] | 0
AP |  | 1 | 9.33 |  |  | 9.33
E-M-C |  | 1 | 21.42 |  |  | 21.42
(a deduir zona zuina) |  | -1 | 2.5 | 1.8 |  | -4.5
H |  | 1 | 10.62 |  |  | 10.62
Habitatge 2 | [5 empty] | 0
AP |  | 1 | 9.33 |  |  | 9.33
E-M-C |  | 1 | 21.42 |  |  | 21.42
(a deduir zona zuina) |  | -1 | 2.5 | 1.8 |  | -4.5
H |  | 1 | 10.62 |  |  | 10.62
'01.10.017 | L | E9U7B0U110 | m | Sòcol de fusta de tauler hidròfug de DM de 25 mm de gruix, pintat blanc, de 7 cm d´alçària, col·locat amb tacs d´expansió i cargol | Sòcol de fusta de tauler hidròfug de DM de 25 mm de gruix, pintat blanc, de 7 cm d´alçària, col·locat amb tacs d´expansió i cargol | 257.16
Planta baixa
Interiors habitatges | [5 empty] | 0
Habitatge 1
AP |  | 2 | 5.87 |  |  | 11.74
|  | 2 | 1.5 |  |  | 3
E-M-C |  | 1 | 4.84 |  |  | 4.84
|  | 1 | 2.65 |  |  | 2.65
|  | 1 | 0.6 |  |  | 0.6
|  | 1 | 2.34 |  |  | 2.34
|  | 1 | 4.45 |  |  | 4.45
H |  | 2 | 3.87 |  |  | 7.74
|  | 2 | 2.75 |  |  | 5.5
Habitatge 2
AP |  | 2 | 5.87 |  |  | 11.74
|  | 2 | 1.5 |  |  | 3
E-M-C |  | 1 | 4.84 |  |  | 4.84
|  | 1 | 2.65 |  |  | 2.65
|  | 1 | 0.6 |  |  | 0.6
|  | 1 | 2.34 |  |  | 2.34
|  | 1 | 4.45 |  |  | 4.45
H |  | 2 | 3.87 |  |  | 7.74
|  | 2 | 2.75 |  |  | 5.5
Planta 1ª
Interiors habitatges
Habitatge 1 | [5 empty] | 0
AP |  | 2 | 5.87 |  |  | 11.74
|  | 2 | 1.5 |  |  | 3
E-M-C |  | 1 | 4.84 |  |  | 4.84
|  | 1 | 2.65 |  |  | 2.65
|  | 1 | 0.6 |  |  | 0.6
|  | 1 | 2.34 |  |  | 2.34
|  | 1 | 4.45 |  |  | 4.45
H |  | 2 | 3.87 |  |  | 7.74
|  | 2 | 2.75 |  |  | 5.5
Habitatge 2
AP |  | 2 | 5.87 |  |  | 11.74
|  | 2 | 1.5 |  |  | 3
E-M-C |  | 1 | 4.84 |  |  | 4.84
|  | 1 | 2.65 |  |  | 2.65
|  | 1 | 0.6 |  |  | 0.6
|  | 1 | 2.34 |  |  | 2.34
|  | 1 | 4.45 |  |  | 4.45
H |  | 2 | 3.87 |  |  | 7.74
|  | 2 | 2.75 |  |  | 5.5
Planta 2ª
Interiors habitatges | [5 empty] | 0
Habitatge 1 | [5 empty] | 0
AP |  | 2 | 5.87 |  |  | 11.74
|  | 2 | 1.5 |  |  | 3
E-M-C |  | 1 | 4.84 |  |  | 4.84
|  | 1 | 2.65 |  |  | 2.65
|  | 1 | 0.6 |  |  | 0.6
|  | 1 | 2.34 |  |  | 2.34
|  | 1 | 4.45 |  |  | 4.45
H |  | 2 | 3.87 |  |  | 7.74
|  | 2 | 2.75 |  |  | 5.5
Habitatge 2 | [5 empty] | 0
AP |  | 2 | 5.87 |  |  | 11.74
|  | 2 | 1.5 |  |  | 3
E-M-C |  | 1 | 4.84 |  |  | 4.84
|  | 1 | 2.65 |  |  | 2.65
|  | 1 | 0.6 |  |  | 0.6
|  | 1 | 2.34 |  |  | 2.34
|  | 1 | 4.45 |  |  | 4.45
H |  | 2 | 3.87 |  |  | 7.74
|  | 2 | 2.75 |  |  | 5.5
| N | Obra | 01 | PressupostR191
| N | Capítol | 11 | REVESTIMENTS
'01.11.001 | L | E8J9SA3J | m | Remat de planxa d'acer plegada amb acabat prelacat, d'1 mm de gruix, 30 cm de desenvolupament, com a màxim, amb 4 plecs, per a coronament, col·locat amb fixacions mecàniques | Remat de planxa d'acer plegada amb acabat prelacat, d'1 mm de gruix, 30 cm de desenvolupament, com a màxim, amb 4 plecs, per a coronament, col·locat amb fixacions mecàniques | 75.53
CORONAMENTS MURETS
Murets patis posteriors habitatges pl. baixa |  | 1 | 2.13 |  |  | 2.13
|  | 1 | 9.93 |  |  | 9.93
|  | 1 | 3.47 |  |  | 3.47
|  | 1 | 2.84 |  |  | 2.84
Murets laterals terrassa zona comuna pl. 2ª |  | 1 | 3.13 |  |  | 3.13
|  | 1 | 5.05 |  |  | 5.05
Murets tancament cambra d'aire coberta inclinada |  | 1 | 9.4 |  |  | 9.4
|  | 2 | 9.35 |  |  | 18.7
Murets perimetrals terrat instal.lacions |  | 2 | 5.02 |  |  | 10.04
Murets perimetrals coberta badalot ascensor |  | 2 | 3.8 |  |  | 7.6
|  | 2 | 1.62 |  |  | 3.24
'01.11.002 | L | E8MASG3K | m | Remat de planxa d'acer plegada amb acabat prelacat, d'1 mm de gruix, 30 cm de desenvolupament, com a màxim, amb 5 plecs, per a brancal, col·locat amb fixacions mecàniques, i segellat | Remat de planxa d'acer plegada amb acabat prelacat, d'1 mm de gruix, 30 cm de desenvolupament, com a màxim, amb 5 plecs, per a brancal, col·locat amb fixacions mecàniques, i segellat | 38.56
BRANCALS OBERTURES
Planta baixa |  | 4 |  |  | 1.2 | 4.8
|  | 4 |  |  | 2.42 | 9.68
Planta 1ª |  | 4 |  |  | 1.2 | 4.8
|  | 4 |  |  | 2.42 | 9.68
Planta 2ª |  | 4 |  |  | 1.2 | 4.8
|  | 4 |  |  | 1.2 | 4.8
'01.11.003 | L | E8K9SH3K | m | Remat de planxa d'acer plegada amb acabat prelacat, d'1 mm de gruix, 30 cm de desenvolupament, com a màxim, amb 5 plecs, per a escopidor, col·locat amb fixacions mecàniques, i segellat | Remat de planxa d'acer plegada amb acabat prelacat, d'1 mm de gruix, 30 cm de desenvolupament, com a màxim, amb 5 plecs, per a escopidor, col·locat amb fixacions mecàniques, i segellat | 24.9
COL·LOCACIÓ ESCOPIDOR
Pl. Baixa | [5 empty] | 0
Façana principal |  | 2 | 1.5 |  |  | 3
Façana posterior |  | 2 | 2.65 |  |  | 5.3
Pl. 1º
Façana principal |  | 2 | 1.5 |  |  | 3
Façana posterior |  | 2 | 2.65 |  |  | 5.3
Pl. 2º | [5 empty] | 0
Façana principal |  | 2 | 1.5 |  |  | 3
Façana posterior |  | 2 | 2.65 |  |  | 5.3
'01.11.004 | L | E8MAU050 | m2 | Formació de contorn d'obertura (brancals i llinda) amb planxa d'acer galvanitzat de 6 mm de gruix, col.locada amb fixacions mecàniques | Formació de contorn d'obertura (brancals i llinda) amb planxa d'acer galvanitzat de 6 mm de gruix, col.locada amb fixacions mecàniques | 1
|  | 1 |  |  |  | 1
'01.11.005 | L | E8J63060 | m | Coronament de paret amb peça de formigó prefabricat, de 20 a 30 cm d'amplària, de secció amb dues pendents, de color estàndard , col·locada amb morter ciment 1:8 | Coronament de paret amb peça de formigó prefabricat, de 20 a 30 cm d'amplària, de secció amb dues pendents, de color estàndard , col·locada amb morter ciment 1:8 | 1
|  | 1 |  |  |  | 1
'01.11.006 | L | E8KA7P45 | m | Escopidor de planxa preformada d'alumini lacat de 2 mm de gruix, de entre 200 i 400 mm de desenvolupament, amb 3 plecs, col·locat amb adhesiu i fixacions mecàniques | Escopidor de planxa preformada d'alumini lacat de 2 mm de gruix, de entre 200 i 400 mm de desenvolupament, amb 3 plecs, col·locat amb adhesiu i fixacions mecàniques | 1
|  | 1 |  |  |  | 1
'01.11.007 | L | E81131B2 | m2 | Arrebossat reglejat sobre parament vertical interior, a 3,00 m d'alçària, com a màxim, amb morter de ciment 1:4, remolinat | Arrebossat reglejat sobre parament vertical interior, a 3,00 m d'alçària, com a màxim, amb morter de ciment 1:4, remolinat | 109.2
PREVI ENRAJOLATS
Planta baixa
Zones comuns
CH |  | 2 | 2.55 |  | 1.2 | 6.12
|  | 2 | 1.45 |  | 1.2 | 3.48
Interiors habitatges
Habitatge 1
CH |  | 1 | 1.9 |  | 1.2 | 2.28
|  | 2 | 1.84 |  | 1.2 | 4.416
|  | 1 | 0.42 |  | 1.2 | 0.504
|  | 2 | 0.91 |  | 2.4 | 4.368
|  | 1 | 1.43 |  | 2.4 | 3.432
Habitatge 2
CH |  | 1 | 1.9 |  | 1.2 | 2.28
|  | 2 | 1.84 |  | 1.2 | 4.416
|  | 1 | 0.42 |  | 1.2 | 0.504
|  | 2 | 0.91 |  | 2.4 | 4.368
|  | 1 | 1.43 |  | 2.4 | 3.432
Planta 1ª
Zones comuns | [5 empty] | 0
CH |  | 2 | 2.55 |  | 1.2 | 6.12
|  | 2 | 1.45 |  | 1.2 | 3.48
Interiors habitatges
Habitatge 1 | [5 empty] | 0
CH |  | 1 | 1.9 |  | 1.2 | 2.28
|  | 2 | 1.84 |  | 1.2 | 4.416
|  | 1 | 0.42 |  | 1.2 | 0.504
|  | 2 | 0.91 |  | 2.4 | 4.368
|  | 1 | 1.43 |  | 2.4 | 3.432
Habitatge 2 | [5 empty] | 0
CH |  | 1 | 1.9 |  | 1.2 | 2.28
|  | 2 | 1.84 |  | 1.2 | 4.416
|  | 1 | 0.42 |  | 1.2 | 0.504
|  | 2 | 0.91 |  | 2.4 | 4.368
|  | 1 | 1.43 |  | 2.4 | 3.432
Planta 2ª
Interiors habitatges
Habitatge 1
CH |  | 1 | 1.9 |  | 1.2 | 2.28
|  | 2 | 1.84 |  | 1.2 | 4.416
|  | 1 | 0.42 |  | 1.2 | 0.504
|  | 2 | 0.91 |  | 2.4 | 4.368
|  | 1 | 1.43 |  | 2.4 | 3.432
Habitatge 2 | [5 empty] | 0
CH |  | 1 | 1.9 |  | 1.2 | 2.28
|  | 2 | 1.84 |  | 1.2 | 4.416
|  | 1 | 0.42 |  | 1.2 | 0.504
|  | 2 | 0.91 |  | 2.4 | 4.368
|  | 1 | 1.43 |  | 2.4 | 3.432
'01.11.008 | L | E82CB01S3J | m2 | Revestiment de rajola, peces de 20 x 10 cm brillant biselades color a escollir, preu superior, col·locades amb adhesiu per a rajola ceràmica C2 TE (UNE-EN 12004) i rejuntat amb beurada CG2 (UNE-EN 13888) | Revestiment de rajola, peces de 20 x 10 cm brillant biselades color a escollir, preu superior, col·locades amb adhesiu per a rajola ceràmica C2 TE (UNE-EN 12004) i rejuntat amb beurada CG2 (UNE-EN 13888) | 109.2
Planta baixa
Zones comuns | [5 empty] | 0
CH |  | 2 | 2.55 |  | 1.2 | 6.12
|  | 2 | 1.45 |  | 1.2 | 3.48
Interiors habitatges | [5 empty] | 0
Habitatge 1 | [5 empty] | 0
CH |  | 1 | 1.9 |  | 1.2 | 2.28
|  | 2 | 1.84 |  | 1.2 | 4.416
|  | 1 | 0.42 |  | 1.2 | 0.504
|  | 2 | 0.91 |  | 2.4 | 4.368
|  | 1 | 1.43 |  | 2.4 | 3.432
Habitatge 2 | [5 empty] | 0
CH |  | 1 | 1.9 |  | 1.2 | 2.28
|  | 2 | 1.84 |  | 1.2 | 4.416
|  | 1 | 0.42 |  | 1.2 | 0.504
|  | 2 | 0.91 |  | 2.4 | 4.368
|  | 1 | 1.43 |  | 2.4 | 3.432
Planta 1ª | [5 empty] | 0
Zones comuns | [5 empty] | 0
CH |  | 2 | 2.55 |  | 1.2 | 6.12
|  | 2 | 1.45 |  | 1.2 | 3.48
Interiors habitatges | [5 empty] | 0
Habitatge 1 | [5 empty] | 0
CH |  | 1 | 1.9 |  | 1.2 | 2.28
|  | 2 | 1.84 |  | 1.2 | 4.416
|  | 1 | 0.42 |  | 1.2 | 0.504
|  | 2 | 0.91 |  | 2.4 | 4.368
|  | 1 | 1.43 |  | 2.4 | 3.432
Habitatge 2 | [5 empty] | 0
CH |  | 1 | 1.9 |  | 1.2 | 2.28
|  | 2 | 1.84 |  | 1.2 | 4.416
|  | 1 | 0.42 |  | 1.2 | 0.504
|  | 2 | 0.91 |  | 2.4 | 4.368
|  | 1 | 1.43 |  | 2.4 | 3.432
Planta 2ª | [5 empty] | 0
Interiors habitatges | [5 empty] | 0
Habitatge 1 | [5 empty] | 0
CH |  | 1 | 1.9 |  | 1.2 | 2.28
|  | 2 | 1.84 |  | 1.2 | 4.416
|  | 1 | 0.42 |  | 1.2 | 0.504
|  | 2 | 0.91 |  | 2.4 | 4.368
|  | 1 | 1.43 |  | 2.4 | 3.432
Habitatge 2 | [5 empty] | 0
CH |  | 1 | 1.9 |  | 1.2 | 2.28
|  | 2 | 1.84 |  | 1.2 | 4.416
|  | 1 | 0.42 |  | 1.2 | 0.504
|  | 2 | 0.91 |  | 2.4 | 4.368
|  | 1 | 1.43 |  | 2.4 | 3.432
'01.11.009 | L | E82Z1A30 | m | Cantonera de PVC de color metàl·lic mat, de 8 mm d'alçària, i amb forma de quart de cercle tancat, col·locada amb morter adhesiu | Cantonera de PVC de color metàl·lic mat, de 8 mm d'alçària, i amb forma de quart de cercle tancat, col·locada amb morter adhesiu | 16.8
Planta baixa
Zones comuns | [5 empty] | 0
CH |  | 1 | 1.2 |  |  | 1.2
Interiors habitatges
Habitatge 1
CH |  | 1 | 2.4 |  |  | 2.4
Habitatge 2
CH |  | 1 | 2.4 |  |  | 2.4
Planta 1ª
Zones comuns | [5 empty] | 0
CH |  | 1 | 1.2 |  |  | 1.2
Interiors habitatges
Habitatge 1
CH |  | 1 | 2.4 |  |  | 2.4
Habitatge 2
CH |  | 1 | 2.4 |  |  | 2.4
Planta 2ª
Interiors habitatges
Habitatge 1 | [5 empty] | 0
CH |  | 1 | 2.4 |  |  | 2.4
Habitatge 2
CH |  | 1 | 2.4 |  |  | 2.4
'01.11.010 | L | E81123A2 | m2 | Arrebossat a bona vista sobre parament horitzontal interior, a 3,00 m d'alçària, com a màxim, amb morter de ciment 1:6, remolinat | Arrebossat a bona vista sobre parament horitzontal interior, a 3,00 m d'alçària, com a màxim, amb morter de ciment 1:6, remolinat | 1
|  | 1 |  |  |  | 1
'01.11.011 | L | P811-3F3L | m2 | Arrebossat a bona vista sobre parament vertical interior, a 3,00 m d'alçària, com a màxim, amb morter mixt 1:0,5:4, remolinat | Arrebossat a bona vista sobre parament vertical interior, a 3,00 m d'alçària, com a màxim, amb morter mixt 1:0,5:4, remolinat | 22.224
Interior armaris instal·lacions
|  | 1 | 1.49 |  | 2.4 | 3.576
|  | 2 | 0.5 |  | 2.4 | 2.4
|  | 1 | 2.07 |  | 2.4 | 4.968
|  | 2 | 0.5 |  | 2.4 | 2.4
|  | 1 | 0.77 |  | 2.4 | 1.848
|  | 2 | 0.5 |  | 2.4 | 2.4
|  | 1 | 0.93 |  | 2.4 | 2.232
|  | 2 | 0.5 |  | 2.4 | 2.4
'01.11.012 | L | RTE016A | m2 | Fals sostre continu suspès, llis, situat a una altura menor de 4 m, acabat amb pasta Aquapanel Q4 Finish o similar. Sistema D282a.es ´´KNAUF´´ o similar (12,5+27+27), constituït per: ESTRUCTURA: estructura metàl·lica d'acer galvanitzat de mestres primàries 60/27 mm amb una modulació de 1000 mm i suspeses del sostre o element suport de formigó amb penjats Nonius cada 750 mm, i mestres secundaries fixades perpendicularment a les primàries amb connectors tipus cavalló i amb una modulació de 400 mm; PLAQUES: una capa de plaques de ciment Pòrtland Aquapanel Indoor ´´KNAUF´´ de 12,5x1200x2400 mm, revestides amb una capa de fibra de vidre embeguda en ambdues cares. Inclús fixacions per a l'ancoratge dels perfils, cargols per a la fixació de les plaques, perfils U 30/30 ´´KNAUF´´, morter de junts Aquapanel Indoor ´´KNAUF´´, cinta de segellament Aquapanel ´´KNAUF´´, emprimació incolora al siloxà GRC ´´KNAUF´´, pasta Aquapanel Q4 Finish ´´KNAUF´´, per a empastat superficial de plaques, i accessoris de muntatge. | Fals sostre continu suspès, llis, situat a una altura menor de 4 m, acabat amb pasta Aquapanel Q4 Finish o similar. Sistema D282a.es ´´KNAUF´´ o similar (12,5+27+27), constituït per: ESTRUCTURA: estructura metàl·lica d'acer galvanitzat de mestres primàries 60/27 mm amb una modulació de 1000 mm i suspeses del sostre o element suport de formigó amb penjats Nonius cada 750 mm, i mestres secundaries fixades perpendicularment a les primàries amb connectors tipus cavalló i amb una modulació de 400 mm; PLAQUES: una capa de plaques de ciment Pòrtland Aquapanel Indoor ´´KNAUF´´ de 12,5x1200x2400 mm, revestides amb una capa de fibra de vidre embeguda en ambdues cares. Inclús fixacions per a l'ancoratge dels perfils, cargols per a la fixació de les plaques, perfils U 30/30 ´´KNAUF´´, morter de junts Aquapanel Indoor ´´KNAUF´´, cinta de segellament Aquapanel ´´KNAUF´´, emprimació incolora al siloxà GRC ´´KNAUF´´, pasta Aquapanel Q4 Finish ´´KNAUF´´, per a empastat superficial de plaques, i accessoris de muntatge. | 5.09
SOSTRES
Accés edifici |  | 1 | 5.09 |  |  | 5.09
'01.11.013 | L | E8447220 | m2 | Cel ras continu de plaques de guix laminat tipus hidròfuga (H), per a revestir, de 12.5 mm de gruix i vora afinada (BA), amb entramat estructura senzilla d'acer galvanitzat format per perfils col·locats cada 600 mm fixats al sostre mitjançant vareta de suspensió cada 1.2 m , per a una alçària de cel ras de 4 m com a màxim | Cel ras continu de plaques de guix laminat tipus hidròfuga (H), per a revestir, de 12.5 mm de gruix i vora afinada (BA), amb entramat estructura senzilla d'acer galvanitzat format per perfils col·locats cada 600 mm fixats al sostre mitjançant vareta de suspensió cada 1.2 m , per a una alçària de cel ras de 4 m com a màxim | 1
|  | 1 |  |  |  | 1
'01.11.014 | L | E8443220 | m2 | Cel ras continu de plaques de guix laminat tipus estàndard (A), per a revestir, de 12.5 mm de gruix i vora afinada (BA), amb entramat estructura senzilla d'acer galvanitzat format per perfils col·locats cada 600 mm fixats al sostre mitjançant vareta de suspensió cada 1.2 m , per a una alçària de cel ras de 4 m com a màxim | Cel ras continu de plaques de guix laminat tipus estàndard (A), per a revestir, de 12.5 mm de gruix i vora afinada (BA), amb entramat estructura senzilla d'acer galvanitzat format per perfils col·locats cada 600 mm fixats al sostre mitjançant vareta de suspensió cada 1.2 m , per a una alçària de cel ras de 4 m com a màxim | 248.22
Planta baixa
Interiors habitatges | [5 empty] | 0
Habitatge 1 | [5 empty] | 0
AP |  | 1 | 9.33 |  |  | 9.33
E-M-C |  | 1 | 21.42 |  |  | 21.42
H |  | 1 | 10.62 |  |  | 10.62
Habitatge 2
AP |  | 1 | 9.33 |  |  | 9.33
E-M-C |  | 1 | 21.42 |  |  | 21.42
H |  | 1 | 10.62 |  |  | 10.62
Planta 1ª | [5 empty] | 0
Interiors habitatges | [5 empty] | 0
Habitatge 1 | [5 empty] | 0
AP |  | 1 | 9.33 |  |  | 9.33
E-M-C |  | 1 | 21.42 |  |  | 21.42
H |  | 1 | 10.62 |  |  | 10.62
Habitatge 2
AP |  | 1 | 9.33 |  |  | 9.33
E-M-C |  | 1 | 21.42 |  |  | 21.42
H |  | 1 | 10.62 |  |  | 10.62
Planta 2ª | [5 empty] | 0
Interiors habitatges | [5 empty] | 0
Habitatge 1 | [5 empty] | 0
AP |  | 1 | 9.33 |  |  | 9.33
E-M-C |  | 1 | 21.42 |  |  | 21.42
H |  | 1 | 10.62 |  |  | 10.62
Habitatge 2
AP |  | 1 | 9.33 |  |  | 9.33
E-M-C |  | 1 | 21.42 |  |  | 21.42
H |  | 1 | 10.62 |  |  | 10.62
'01.11.015 | L | E8448145 | m2 | Cel ras registrable de plaques de guix laminat amb acabat llis, 600x 600 mm i 12.5 mm de gruix , sistema desmuntable amb estructura d'acer galvanitzat semiocult format per perfils principals amb forma de T invertida de 15 mm de base col·locats cada 1.2 m i fixats al sostre mitjançant vareta de suspensió cada 1.2 m, amb perfils secundaris col·locats formant retícula de 600x 600 mm, per a una alçària de cel ras de 4 m com a màxim | Cel ras registrable de plaques de guix laminat amb acabat llis, 600x 600 mm i 12.5 mm de gruix , sistema desmuntable amb estructura d'acer galvanitzat semiocult format per perfils principals amb forma de T invertida de 15 mm de base col·locats cada 1.2 m i fixats al sostre mitjançant vareta de suspensió cada 1.2 m, amb perfils secundaris col·locats formant retícula de 600x 600 mm, per a una alçària de cel ras de 4 m com a màxim | 29.4
Planta baixa
Interiors habitatges | [5 empty] | 0
Habitatge 1 | [5 empty] | 0
CH |  | 1 | 4.9 |  |  | 4.9
Habitatge 2
CH |  | 1 | 4.9 |  |  | 4.9
Planta 1ª
Interiors habitatges | [5 empty] | 0
Habitatge 1 | [5 empty] | 0
CH |  | 1 | 4.9 |  |  | 4.9
Habitatge 2
CH |  | 1 | 4.9 |  |  | 4.9
Planta 2ª
Interiors habitatges | [5 empty] | 0
Habitatge 1 | [5 empty] | 0
CH |  | 1 | 4.9 |  |  | 4.9
Habitatge 2
CH |  | 1 | 4.9 |  |  | 4.9
'01.11.016 | L | E81Z5R40 | m2 | Aplicació de pont d'unió de resines per a posterior col·locació d'enguixat sobre suport de formigó llis, formigó cel·lular i obra de fàbrica | Aplicació de pont d'unió de resines per a posterior col·locació d'enguixat sobre suport de formigó llis, formigó cel·lular i obra de fàbrica | 1
|  | 1 |  |  |  | 1
'01.11.017 | L | E8121312 | m2 | Enguixat a bona vista sobre parament horitzontal interior, a 3,00 m d'alçària, com a màxim, amb guix B1, acabat lliscat amb guix C6 segons la norma UNE-EN 13279-1 | Enguixat a bona vista sobre parament horitzontal interior, a 3,00 m d'alçària, com a màxim, amb guix B1, acabat lliscat amb guix C6 segons la norma UNE-EN 13279-1 | 1
|  | 1 |  |  |  | 1
'01.11.018 | L | E8121112 | m2 | Enguixat a bona vista sobre parament vertical interior, a 3,00 m d'alçària, com a màxim, amb guix B1, acabat lliscat amb guix C6 segons la norma UNE-EN 13279-1 | Enguixat a bona vista sobre parament vertical interior, a 3,00 m d'alçària, com a màxim, amb guix B1, acabat lliscat amb guix C6 segons la norma UNE-EN 13279-1 | 196.12
PARETS SEPARACIÓ ENTRE HABITATGES:
Planta Baixa | [5 empty] | 0
(paret doblada) |  | 2 | 11 |  | 3.02 | 66.44
Planta 1ª | [5 empty] | 0
(paret doblada) |  | 2 | 11 |  | 2.72 | 59.84
Planta 2ª | [5 empty] | 0
(paret doblada) |  | 2 | 11 |  | 2.72 | 59.84
Possibles caixons |  | 1 | 10 |  |  | 10
'01.11.019 | L | P867-ABQZ | m2 | Revestiment vertical a més de 3,00 m d'alçària, amb tauler de partícules de fusta aglomerades amb resina sintètica, de 19 mm de gruix, per a ambient humit tipus P3 segons UNE-EN 309, reacció al foc D-s2,d0, acabat no revestit, treballat al taller, col·locat amb fixacions mecàniques sobre parament vertical | Revestiment vertical a més de 3,00 m d'alçària, amb tauler de partícules de fusta aglomerades amb resina sintètica, de 19 mm de gruix, per a ambient humit tipus P3 segons UNE-EN 309, reacció al foc D-s2,d0, acabat no revestit, treballat al taller, col·locat amb fixacions mecàniques sobre parament vertical | 23.1
Aplacat de façana frontal entrades habitatges
Planta baixa |  | 1 | 3.5 |  | 2.2 | 7.7
Planta 1ª |  | 1 | 3.5 |  | 2.2 | 7.7
Planta 2ª |  | 1 | 3.5 |  | 2.2 | 7.7
'01.11.020 | L | E865J3CA | m2 | Revestiment vertical a 3,00 m d'alçària, com a màxim, amb tauler contraxapat de plaques de fusta, tipus G classe 1, de 22 mm de gruix, per a ambient sec segons UNE-EN 636, reacció al foc B-s2, d0, acabat revestit amb planxa de fusta de conífera, treballat al taller, col·locat fixacions mecàniques sobre enllatat de fusta | Revestiment vertical a 3,00 m d'alçària, com a màxim, amb tauler contraxapat de plaques de fusta, tipus G classe 1, de 22 mm de gruix, per a ambient sec segons UNE-EN 636, reacció al foc B-s2, d0, acabat revestit amb planxa de fusta de conífera, treballat al taller, col·locat fixacions mecàniques sobre enllatat de fusta | 4.1676
Aplacat parament zona comú
Planta baix |  | 1 | 1.38 |  | 3.02 | 4.1676
'01.11.021 | L | P692-B0425O | m2 | Gelosia de peça ceràmica de 200x700x100 mm, de Ceràmiques Ferré o similar, col·locada amb morter mixt 1:2:10 i acollada amb anclatges inoxidables tipus murfor o similar,tot col.locat. | Gelosia de peça ceràmica de 200x700x100 mm, de Ceràmiques Ferré o similar, col·locada amb morter mixt 1:2:10 i acollada amb anclatges inoxidables tipus murfor o similar,tot col.locat. | 39.2743
GELOSIES PARETS MITGERES
LATERAL ESQUERRA
Planta baixa |  | 1 | 1 |  | 1.3 | 1.3
|  | 1 | 1 |  | 2.73 | 2.73
|  | 1 | 0.6 |  | 1.43 | 0.858
Planta 1ª |  | 1 | 1 |  | 1.3 | 1.3
|  | 1 | 1 |  | 2.73 | 2.73
|  | 1 | 0.6 |  | 1.43 | 0.858
Planta 2ª |  | 1 | 1 |  | 3.12 | 3.12
|  | 1 | 1 |  | 2.6 | 2.6
|  | 1 | 0.6 |  | 1.43 | 0.858
LATERAL DRETA
Planta baixa |  | 1 | 1 |  | 2.73 | 2.73
|  | 1 | 0.6 |  | 1.43 | 0.858
Planta 1ª |  | 1 | 1 |  | 2.73 | 2.73
|  | 1 | 0.6 |  | 1.43 | 0.858
Planta 2ª |  | 1 | 1 |  | 2.6 | 2.6
|  | 1 | 0.6 |  | 1.43 | 0.858
POSTERIOR
Planta baixa |  | 1 | 7.27 |  | 1.69 | 12.2863
'01.11.022 | L | P694-427J | m2 | Gelosia de peça de morter de ciment blanc, de 400x200x90 mm, col·locació amb morter mixt amb ciment blanc de ram de paleta, calç i sorra de marbre blanc 1:1:7 | Gelosia de peça de morter de ciment blanc, de 400x200x90 mm, col·locació amb morter mixt amb ciment blanc de ram de paleta, calç i sorra de marbre blanc 1:1:7 | 1.28
Ventilació forat ascensor |  | 1 | 0.8 | 0.8 |  | 0.64
Ventilació cambra d'aire coberta inclinada |  | 1 | 0.8 | 0.8 |  | 0.64
'01.11.023 | L | RPE010-B126A | m2 | Formació de revestiment continuu de morter de cal pintat, de kerakol o similar, amb les següents capes: 1- capa de morter natural certificat , ecocompatible , de cal natural pura NHL 3.5 segon norma EN-459-1. 2-allisdaor natural eco-compatible , cal natural pura NHL 3.5 per acabat de gra fi altament tranpriable. 3-Imprimacio fixadora base micro emulsions acri-siloxanica 4-Fons intermig orgànic mineral eco-compatible amb base acril- siloxànica aquosa per a preparacio de cicle pictóric. 5-Hidropintura orgánica eco-compatible ,en bse acrilicasiloxánica , amb aditiu antibacteries i antimoho. Color s.001.004 A CSB Col·locació de malla de fibra de vidre antiàlcalis per a reforç de trobades entre materials diferents i en els fronts de forjat, a un 20% de la superfície del parament, formació de juntes, racons, mestres amb separació entre elles no superior a un metre, arestes, queixals, brancals, llindes, acabaments en els trobament amb paraments, revestiments o altres elements rebuts en la seva superfície. Inclou: Preparació de la superfície suport. Especejament de panys de treball. Col·locació de regles i estès de corretges. Col·locació de tocs. Realització de mestres. Aplicació del morter. Realització de juntes i punts de trobada. Acabat superficial. Cura del morter. | Formació de revestiment continuu de morter de cal pintat, de kerakol o similar, amb les següents capes: 1- capa de morter natural certificat , ecocompatible , de cal natural pura NHL 3.5 segon norma EN-459-1. 2-allisdaor natural eco-compatible , cal natural pura NHL 3.5 per acabat de gra fi altament tranpriable. 3-Imprimacio fixadora base micro emulsions acri-siloxanica 4-Fons intermig orgànic mineral eco-compatible amb base acril- siloxànica aquosa per a preparacio de cicle pictóric. 5-Hidropintura orgánica eco-compatible ,en bse acrilicasiloxánica , amb aditiu antibacteries i antimoho. Color s.001.004 A CSB Col·locació de malla de fibra de vidre antiàlcalis per a reforç de trobades entre materials diferents i en els fronts de forjat, a un 20% de la superfície del parament, formació de juntes, racons, mestres amb separació entre elles no superior a un metre, arestes, queixals, brancals, llindes, acabaments en els trobament amb paraments, revestiments o altres elements rebuts en la seva superfície. Inclou: Preparació de la superfície suport. Especejament de panys de treball. Col·locació de regles i estès de corretges. Col·locació de tocs. Realització de mestres. Aplicació del morter. Realització de juntes i punts de trobada. Acabat superficial. Cura del morter. | 1171.23
FAÇANES
Façana principal carrer |  | 1.15 | 80 |  |  | 92
Façana entrades habitatges |  | 1.05 | 103 |  |  | 108.15
Façana posterior |  | 1.05 | 100 |  |  | 105
|  | 1.05 | 68 |  |  | 71.4
Façana laretal 1 |  | 1.05 | 220 |  |  | 231
Façana lateral 2 |  | 1.05 | 235 |  |  | 246.75
PARETS INTERIORS PATI CENTRAL | [5 empty] | 0
Planta baixa |  | 1.05 | 18 |  | 3 | 56.7
Planta primera |  | 1.05 | 18 |  | 2.7 | 51.03
Planta segona |  | 1.05 | 18 |  | 3 | 56.7
Planta coberta (badalot ascensor |  | 1.05 | 10 |  |  | 10.5
MURETS PATIS POSTERIORS | [5 empty] | 0
|  | 1 | 40 |  |  | 40
PARETS LATERALS TERRASSES
Zona comú planta 2ª |  | 1 | 25 |  | 1.8 | 45
Terrat instal·lacions |  | 1 | 35 |  |  | 35
Murets perimetrals mitgeres coberta inclinada |  | 2 | 11 |  |  | 22
| N | Obra | 01 | PressupostR191
| N | Capítol | 12 | FUSTERIES EXTERIORS
| N | Titol 3 (1) | 01 | FINESTRES, BALCONERES i PORTES PVC
'01.12.01.001 | L | EAJ1B0H644 | m2 | Obertura de PVC no plastificat, per a col·locar sobre bastiment de base, amb possibilitat de corredera, batent o oscilobatent, amb sistema de de KÖMMERLING PREMILINE o equivalent, amb el marc finestres de1.9 W/m²K i un envidrament 3+3/14/4BE amb factor solar 0,65, classificació mínima 3 de permeabilitat a l'aire segons UNE-EN 12207, classificació mínima 4 d'estanquitat a l'aigua segons UNE-EN 12208 i classificació mínima C5 de resistència al vent segons UNE-EN 12210, sense persiana.Inclou sistema de recollida d' aigua connectat a l 'exterior. Totalment col·locat amb els seus remats i tapetes necessaris. Existeixen tres opcions d'acabats segons la ubicació de l'obertura: - PVC estandar bicolor blanc llis fi mate per la cara interior i gris antracita per la cara exterior. - PVC,estandar blanc llis fi mate dues cares. - PVC estandar gris antracita o azul 88 per les dues cares. | Obertura de PVC no plastificat, per a col·locar sobre bastiment de base, amb possibilitat de corredera, batent o oscilobatent, amb sistema de de KÖMMERLING PREMILINE o equivalent, amb el marc finestres de1.9 W/m²K i un envidrament 3+3/14/4BE amb factor solar 0,65, classificació mínima 3 de permeabilitat a l'aire segons UNE-EN 12207, classificació mínima 4 d'estanquitat a l'aigua segons UNE-EN 12208 i classificació mínima C5 de resistència al vent segons UNE-EN 12210, sense persiana.Inclou sistema de recollida d' aigua connectat a l 'exterior. Totalment col·locat amb els seus remats i tapetes necessaris. Existeixen tres opcions d'acabats segons la ubicació de l'obertura: - PVC estandar bicolor blanc llis fi mate per la cara interior i gris antracita per la cara exterior. - PVC,estandar blanc llis fi mate dues cares. - PVC estandar gris antracita o azul 88 per les dues cares. | 79.958
OBERTURES PVC
(detalls i especificacions de cadascuna als plànols de fusteria)
F01 |  | 6 | 2.65 |  | 2.42 | 38.478
F02 |  | 6 | 0.6 |  | 1.43 | 5.148
F03 |  | 6 | 1.5 |  | 1.2 | 10.8
F04 |  | 6 | 1 |  | 2.6 | 15.6
F05 |  | 1 | 3.22 |  | 2.6 | 8.372
F05A |  | 0 | 3.22 |  | 2.6 | 0
F06 |  | 1 | 0.6 |  | 2.6 | 1.56
'01.12.01.002 | L | EAJ1B1H644 | m2 | Obertura de PVC no plastificat, per a col·locar sobre bastiment de base, amb possibilitat del conjunt de fulla batent o oscilobatent, amb fixos al costat i a dalt, amb sistema de de KÖMMERLING PREMILINE o equivalent, amb el marc finestres de1.9 W/m²K i un envidrament 3+3/14/4BE amb factor solar 0,65, classificació mínima 3 de permeabilitat a l'aire segons UNE-EN 12207, classificació mínima 4 d'estanquitat a l'aigua segons UNE-EN 12208 i classificació mínima C5 de resistència al vent segons UNE-EN 12210, sense persiana.Inclou sistema de recollida d' aigua connectat a l 'exterior. Totalment col·locat amb els seus remats i tapetes necessaris. Existeix una opció d'acabat segons la ubicació de l'obertura: - PVC estandar gris antracita o azul 88 per les dues cares. | Obertura de PVC no plastificat, per a col·locar sobre bastiment de base, amb possibilitat del conjunt de fulla batent o oscilobatent, amb fixos al costat i a dalt, amb sistema de de KÖMMERLING PREMILINE o equivalent, amb el marc finestres de1.9 W/m²K i un envidrament 3+3/14/4BE amb factor solar 0,65, classificació mínima 3 de permeabilitat a l'aire segons UNE-EN 12207, classificació mínima 4 d'estanquitat a l'aigua segons UNE-EN 12208 i classificació mínima C5 de resistència al vent segons UNE-EN 12210, sense persiana.Inclou sistema de recollida d' aigua connectat a l 'exterior. Totalment col·locat amb els seus remats i tapetes necessaris. Existeix una opció d'acabat segons la ubicació de l'obertura: - PVC estandar gris antracita o azul 88 per les dues cares. | 10.608
OBERTURES PVC
(detalls i especificacions de cadascuna als plànols de fusteria)
F07 |  | 1 | 1.44 |  | 2.6 | 3.744
F08 |  | 1 | 1.64 |  | 2.6 | 4.264
F10 |  | 1 | 1 |  | 2.6 | 2.6
'01.12.01.003 | L | PAVJ-B0H9MN | m2 | Subministrament i instal·lació de finestró mallorquina fabricada a Alumini color 7016 RAL amb lama mòbil per buit de finestra F03. Formant per 6 fulles batents i plegables | Subministrament i instal·lació de finestró mallorquina fabricada a Alumini color 7016 RAL amb lama mòbil per buit de finestra F03. Formant per 6 fulles batents i plegables | 10.8
Porticons exteriors obertures F03
|  | 6 | 1.5 |  | 1.2 | 10.8
| N | Obra | 01 | PressupostR191
| N | Capítol | 12 | FUSTERIES EXTERIORS
| N | Titol 3 (1) | 02 | RESTAURACIÓ FINESTRES EXISTENTS
'01.12.02.001 | L | PA16-6141 | u | Desmuntatge i muntatge de bastiment i fulles de balconera de fusta de dues fulles batents, per a un buit d'obra de 120x230 cm, per a la seva restauració a taller i col·locació amb reblert dels forats, reajustat i aplomat | Desmuntatge i muntatge de bastiment i fulles de balconera de fusta de dues fulles batents, per a un buit d'obra de 120x230 cm, per a la seva restauració a taller i col·locació amb reblert dels forats, reajustat i aplomat | 7
Obertures existents façana carrer |  | 7 |  |  |  | 7
'01.12.02.002 | L | PA1G-B0614C | m2 | Restauració obertures de fusta existent, amb fulles batents, amb substitució d'elements deteriorats (escopidors, bastiments inferiors, etc.), restitució superficial de volums i emmassillat de clivelles amb adhesiu d'aplicació unilateral de resines epoxi sense dissolvents, de dos components i baixa viscositat. Treure vidres existents i deixar-ho preparat per la col·locació dels vidres nous. | Restauració obertures de fusta existent, amb fulles batents, amb substitució d'elements deteriorats (escopidors, bastiments inferiors, etc.), restitució superficial de volums i emmassillat de clivelles amb adhesiu d'aplicació unilateral de resines epoxi sense dissolvents, de dos components i baixa viscositat. Treure vidres existents i deixar-ho preparat per la col·locació dels vidres nous. | 15.2352
Obertures existents façana carrer
|  | 1 | 1.68 |  | 1.94 | 3.2592
|  | 2 | 1.02 |  | 1.65 | 3.366
|  | 2 | 1.02 |  | 2.25 | 4.59
|  | 1 | 1.5 |  | 2.68 | 4.02
| N | Obra | 01 | PressupostR191
| N | Capítol | 12 | FUSTERIES EXTERIORS
| N | Titol 3 (1) | 03 | ENVIDRAMENTS
'01.12.03.001 | L | EC171123 | m2 | Vidre aïllant de dues llunes incolores de 4 mm de gruix cada una i cambra d'aire de 16 mm, col.locat amb llistó de vidre sobre alumini | Vidre aïllant de dues llunes incolores de 4 mm de gruix cada una i cambra d'aire de 16 mm, col.locat amb llistó de vidre sobre alumini | 42.0331
Obertures existents façana carrer
|  | 1 | 1.68 | 0.75 | 1.94 | 2.4444
|  | 2 | 1.02 | 0.75 | 1.65 | 2.5245
|  | 2 | 1.02 | 8.075 | 2.25 | 37.0643
'01.12.03.002 | L | EC151B03 | m2 | Vidre laminar de seguretat de dues llunes, amb acabat de lluna incolora, de 5+5 mm de gruix, amb classificació de resistència a l'impacte manual nivell A, col·locat amb llistó de vidre sobre alumini | Vidre laminar de seguretat de dues llunes, amb acabat de lluna incolora, de 5+5 mm de gruix, amb classificació de resistència a l'impacte manual nivell A, col·locat amb llistó de vidre sobre alumini | 1
|  | 1 |  |  |  | 1
| N | Obra | 01 | PressupostR191
| N | Capítol | 13 | FUSTERIES INTERIORS
'01.13.001 | L | LEM010-126B | U | Subministrament i col·locació de porta d'entrada a l'habitatge de 220x82,5x4,8 cm, amb dues xapes d'acer galvanitzat de 0,80 mm, fulla de tauler de MDF, prelacada en blanc, llisa o amb rebaix de forma recta; bastiment de base de pi país de 160x45 mm; galzes de MDF de 160x20 mm; tapajunts de MDF de 80x12 mm en ambdues cares. Inclús ferraments de penjar, tanca (pany de tres punts i cop) i manovella (i tirador a l'exterior) sobre escut llarg d'acer inoxidable Marí AISI 316L, sèrie mitja, Espiell òptic gran angular acabat en acer inoxidable Marí, ajustament de la fulla, fixació dels ferraments i ajustament final. Totalment muntada, acabada i provada per l'empresa instal·ladora mitjançant les corresponents proves de servei (incloses en aquest preu). | Subministrament i col·locació de porta d'entrada a l'habitatge de 220x82,5x4,8 cm, amb dues xapes d'acer galvanitzat de 0,80 mm, fulla de tauler de MDF, prelacada en blanc, llisa o amb rebaix de forma recta; bastiment de base de pi país de 160x45 mm; galzes de MDF de 160x20 mm; tapajunts de MDF de 80x12 mm en ambdues cares. Inclús ferraments de penjar, tanca (pany de tres punts i cop) i manovella (i tirador a l'exterior) sobre escut llarg d'acer inoxidable Marí AISI 316L, sèrie mitja, Espiell òptic gran angular acabat en acer inoxidable Marí, ajustament de la fulla, fixació dels ferraments i ajustament final. Totalment muntada, acabada i provada per l'empresa instal·ladora mitjançant les corresponents proves de servei (incloses en aquest preu). | 6
PI02 (portes entrada habitatges)
Planta baixa |  | 2 |  |  |  | 2
Planta 1ª |  | 2 |  |  |  | 2
Planta 2ª |  | 2 |  |  |  | 2
'01.13.002 | L | LPM021-126A | U | Subministrament i col·locació de porta interior corredissa per a armadura metàl·lica, cega, d'una fulla de 203x82,5x3,5 cm, de tauler de fibres acabat amb melamina de color blanc, amb ànima alveolar de paper kraft, format per ànima alveolar de paper kraft i xapat de tauler de fibres, acabat amb revestiment de melamina; bastiment de base de pi país de 80x45 mm; galzes de MDF, amb revestiment de melamina, color blanc de 80x20 mm; tapajunts de MDF, amb revestiment de melamina, color blanc de 80x12 mm en ambdues cares. Inclús ferraments de penjar, de tanca i tirador amb maneta per a tancament d'acer inoxidable, sèrie mitja; ajustament de la fulla, fixació dels ferraments i ajustament final. Totalment muntada i provada per l'empresa instal·ladora mitjançant les corresponents proves de servei (incloses en aquest preu). Inclou: Col·locació dels ferraments de penjar. Col·locació de la fulla. Col·locació dels ferraments de tancament. Col·locació d'accessoris. Realització de proves de servei. Criteri d'amidament de projecte: Nombre d'unitats previstes, segons documentació gràfica de Projecte. Criteri de mesura d'obra: Es mesurarà el nombre d'unitats realment executades segons especificacions de Projecte. | Subministrament i col·locació de porta interior corredissa per a armadura metàl·lica, cega, d'una fulla de 203x82,5x3,5 cm, de tauler de fibres acabat amb melamina de color blanc, amb ànima alveolar de paper kraft, format per ànima alveolar de paper kraft i xapat de tauler de fibres, acabat amb revestiment de melamina; bastiment de base de pi país de 80x45 mm; galzes de MDF, amb revestiment de melamina, color blanc de 80x20 mm; tapajunts de MDF, amb revestiment de melamina, color blanc de 80x12 mm en ambdues cares. Inclús ferraments de penjar, de tanca i tirador amb maneta per a tancament d'acer inoxidable, sèrie mitja; ajustament de la fulla, fixació dels ferraments i ajustament final. Totalment muntada i provada per l'empresa instal·ladora mitjançant les corresponents proves de servei (incloses en aquest preu). Inclou: Col·locació dels ferraments de penjar. Col·locació de la fulla. Col·locació dels ferraments de tancament. Col·locació d'accessoris. Realització de proves de servei. Criteri d'amidament de projecte: Nombre d'unitats previstes, segons documentació gràfica de Projecte. Criteri de mesura d'obra: Es mesurarà el nombre d'unitats realment executades segons especificacions de Projecte. | 18
PI01
Planta baixa |  | 6 |  |  |  | 6
Planta 1º |  | 6 |  |  |  | 6
Planta 2ª |  | 6 |  |  |  | 6
'01.13.003 | L | LPM020A-126A | U | Subministrament i col·locació en entramat autoportant de plaques de guix laminat, de 10 cm de gruix total, incloent l'entramat autoportant i les plaques, d'armadura metàl·lica per revestir amb plaques de guix laminat, equipada amb travessers metàl·lics per a fixació de les plaques i preparada per allotjar la fulla d'una porta corredissa simple de 80x200 cm i 4 cm de gruix màxim de fulla de porta. Totalment muntat. Inclou: Muntatge i col·locació de la carcassa amb els distanciadors en els seus allotjaments. Anivellació i fixació a la paret amb paletades de morter o guix. Fixació sobre el paviment mitjançant cargolat. Rejuntat. Criteri d'amidament de projecte: Nombre d'unitats previstes, segons documentació gràfica de Projecte. Criteri de mesura d'obra: Es mesurarà el nombre d'unitats realment executades segons especificacions de Projecte. | Subministrament i col·locació en entramat autoportant de plaques de guix laminat, de 10 cm de gruix total, incloent l'entramat autoportant i les plaques, d'armadura metàl·lica per revestir amb plaques de guix laminat, equipada amb travessers metàl·lics per a fixació de les plaques i preparada per allotjar la fulla d'una porta corredissa simple de 80x200 cm i 4 cm de gruix màxim de fulla de porta. Totalment muntat. Inclou: Muntatge i col·locació de la carcassa amb els distanciadors en els seus allotjaments. Anivellació i fixació a la paret amb paletades de morter o guix. Fixació sobre el paviment mitjançant cargolat. Rejuntat. Criteri d'amidament de projecte: Nombre d'unitats previstes, segons documentació gràfica de Projecte. Criteri de mesura d'obra: Es mesurarà el nombre d'unitats realment executades segons especificacions de Projecte. | 18
PI01
Planta baixa |  | 6 |  |  |  | 6
Planta 1º |  | 6 |  |  |  | 6
Planta 2ª |  | 6 |  |  |  | 6
'01.13.004 | L | LPM010-126B | U | Subministrament i col·locació de porta interior abatible, cega, d'una fulla de 203x82,5x3,5 cm, de tauler de fibres acabat amb melamina de color blanc, amb ànima alveolar de paper kraft; bastiment de base de pi país de 90x35 mm; galzes de MDF, amb revestiment de melamina, color blanc de 90x20 mm; tapajunts de MDF, amb revestiment de melamina, color blanc de 70x10 mm en ambdues cares. Inclús frontisses, ferraments de penjar, de tanca i manovella sobre escut ample d'acer inoxidable Marí AISI 316L, sèrie mitja; ajustament de la fulla, fixació dels ferraments i ajustament final. Totalment muntada i provada per l'empresa instal·ladora mitjançant les corresponents proves de servei (incloses en aquest preu). Inclou: Col·locació dels ferraments de penjar. Col·locació de la fulla. Col·locació dels ferraments de tancament. Col·locació d'accessoris. Realització de proves de servei. Criteri d'amidament de projecte: Nombre d'unitats previstes, segons documentació gràfica de Projecte. Criteri de mesura d'obra: Es mesurarà el nombre d'unitats realment executades segons especificacions de Projecte. | Subministrament i col·locació de porta interior abatible, cega, d'una fulla de 203x82,5x3,5 cm, de tauler de fibres acabat amb melamina de color blanc, amb ànima alveolar de paper kraft; bastiment de base de pi país de 90x35 mm; galzes de MDF, amb revestiment de melamina, color blanc de 90x20 mm; tapajunts de MDF, amb revestiment de melamina, color blanc de 70x10 mm en ambdues cares. Inclús frontisses, ferraments de penjar, de tanca i manovella sobre escut ample d'acer inoxidable Marí AISI 316L, sèrie mitja; ajustament de la fulla, fixació dels ferraments i ajustament final. Totalment muntada i provada per l'empresa instal·ladora mitjançant les corresponents proves de servei (incloses en aquest preu). Inclou: Col·locació dels ferraments de penjar. Col·locació de la fulla. Col·locació dels ferraments de tancament. Col·locació d'accessoris. Realització de proves de servei. Criteri d'amidament de projecte: Nombre d'unitats previstes, segons documentació gràfica de Projecte. Criteri de mesura d'obra: Es mesurarà el nombre d'unitats realment executades segons especificacions de Projecte. | 3
PI02
Planta baixa |  | 1 |  |  |  | 1
Planta 1º |  | 1 |  |  |  | 1
Planta 2ª |  | 1 |  |  |  | 1
| N | Obra | 01 | PressupostR191
| N | Capítol | 14 | SERRALLERIA
'01.14.001 | L | LCR020A | m | Premarc d'alumini, 36x19x1,5 mm, fixació a l'parament mitjançant cargols. | Premarc d'alumini, 36x19x1,5 mm, fixació a l'parament mitjançant cargols. | 90.566
OBERTURES PVC
F01 |  | 6 | 2.65 |  | 2.42 | 38.478
F02 |  | 6 | 0.6 |  | 1.43 | 5.148
F03 |  | 6 | 1.5 |  | 1.2 | 10.8
F04 |  | 6 | 1 |  | 2.6 | 15.6
F05 |  | 1 | 3.22 |  | 2.6 | 8.372
F05A |  | 0 | 3.22 |  | 2.6 | 0
F06 |  | 1 | 0.6 |  | 2.6 | 1.56
F07 |  | 1 | 1.44 |  | 2.6 | 3.744
F08 |  | 1 | 1.64 |  | 2.6 | 4.264
F10 |  | 1 | 1 |  | 2.6 | 2.6
'01.14.002 | L | EB146A01 | m | Passamà de planxa d'acer galvanitzat de 1.4 mm de gruix i 20 cm de desenvolupament, col·locat cargolat | Passamà de planxa d'acer galvanitzat de 1.4 mm de gruix i 20 cm de desenvolupament, col·locat cargolat | 7
Passamà tram escala |  | 4 |  |  |  | 4
|  | 3 |  |  |  | 3
'01.14.003 | L | EB12B01JEM | m2 | Protecció formada per un panell format per Petina inferior i superior 8 cm de 8 mm de gruix soldada tubs d' acer massisos de 25 mm per tota l' alçada .Porta incorporat gafes per a subjeccio superiorment al forjat e inferiorment a perfil metàl.lic de remat. Pintada amb imprimació i lacada color blanc ral a escollir | Protecció formada per un panell format per Petina inferior i superior 8 cm de 8 mm de gruix soldada tubs d' acer massisos de 25 mm per tota l' alçada .Porta incorporat gafes per a subjeccio superiorment al forjat e inferiorment a perfil metàl.lic de remat. Pintada amb imprimació i lacada color blanc ral a escollir | 104.7657
ELEMENTS DE PREOTECCIÓ:
RE 01 BA 02 |  | 6 | 0.88 |  | 2.74 | 14.4672
|  | 6 | 2.54 |  | 1.1 | 16.764
RE 02 BA 02 |  | 3 | 0.6 |  | 2.74 | 4.932
BA 01 |  | 5 | 3.6 |  | 1.1 | 19.8
BA 0301 |  | 3 | 1.95 |  | 1.1 | 6.435
RE 0301 |  | 1 | 4.05 |  | 3.05 | 12.3525
RE 0301 |  | 1 | 2.95 |  | 2.74 | 8.083
RE 0302 |  | 1 | 2.95 |  | 2.74 | 8.083
BA 0302 |  | 1 | 2.25 |  | 1.1 | 2.475
RE 0303 |  | 1 | 1.1 |  | 2.74 | 3.014
BA 04 |  | 1 | 7.6 |  | 1.1 | 8.36
'01.14.004 | L | PAB1-B061RE | u | Porta de perfils d'acer laminat per a ventilació, col·locada en parets existents, amb lamel·les horitzontals fixes una fulla batent, de perfils laminats d'acer L 50+5 mm i bastiment de perfils laminats d'acer, amb pany de cop i clau, per a un buit d'obra de 100x90 cm, pintat de la porta amb 1 capa d'imprimació fosfatant i 2 d'acabat amb esmalt sintètic, no inclou formació de forat, llinda i pintat parament | Porta de perfils d'acer laminat per a ventilació, col·locada en parets existents, amb lamel·les horitzontals fixes una fulla batent, de perfils laminats d'acer L 50+5 mm i bastiment de perfils laminats d'acer, amb pany de cop i clau, per a un buit d'obra de 100x90 cm, pintat de la porta amb 1 capa d'imprimació fosfatant i 2 d'acabat amb esmalt sintètic, no inclou formació de forat, llinda i pintat parament | 1
Porta accès sota l'espai de la coberta inclinada |  | 1 |  |  |  | 1
'01.14.005 | L | PAB0-B06171 | m2 | Porta batent exterior formada per una estructura tubular de 50 x 50 amb vidre laminar incorporat . Porta a la part anterior reixa formada per perfils tubulars diam 25mm. Porta incorporat vidre fix lateral i vidre fix superfior. Maneta amb placa d' Inox Tessa ,viisagres inox, pintada color igual a la fusteria a escollir, col·locada | Porta batent exterior formada per una estructura tubular de 50 x 50 amb vidre laminar incorporat . Porta a la part anterior reixa formada per perfils tubulars diam 25mm. Porta incorporat vidre fix lateral i vidre fix superfior. Maneta amb placa d' Inox Tessa ,viisagres inox, pintada color igual a la fusteria a escollir, col·locada | 3.96
PORTA ENTRADA EDIFICI
PI03 |  | 1 | 1.5 |  | 2.64 | 3.96
| N | Obra | 01 | PressupostR191
| N | Capítol | 15 | PINTURES
'01.15.001 | L | E898J140 | m2 | Pintat de parament vertical de guix, amb pintura a la cola amb acabat llis, amb una capa de fons, diluïda, i dues d'acabat. Totes les pintures i recobriments de baix contingut en COV's, probats d'acord amb la Norma UNE EN 11890-2:2006 i que compleixin amb els valors límit fase II de contingut màxim de COV que s'estableixen en l'Annex II de la Directiva 2004/42/CE sobre Pintura Decorativa. També han de ser resistents a fongs i algues. | Pintat de parament vertical de guix, amb pintura a la cola amb acabat llis, amb una capa de fons, diluïda, i dues d'acabat. Totes les pintures i recobriments de baix contingut en COV's, probats d'acord amb la Norma UNE EN 11890-2:2006 i que compleixin amb els valors límit fase II de contingut màxim de COV que s'estableixen en l'Annex II de la Directiva 2004/42/CE sobre Pintura Decorativa. També han de ser resistents a fongs i algues. | 797.03
Planta baixa
Zona comu
EC |  | 2 | 6 |  | 2.75 | 33
|  | 2 | 3.8 |  | 2.75 | 20.9
Interiors habitatges
Habitatge 1
AP |  | 2 | 5.87 |  | 2.75 | 32.285
|  | 2 | 1.5 |  | 2.75 | 8.25
E-M-C |  | 1 | 4.84 |  | 2.75 | 13.31
|  | 1 | 2.65 |  | 2.75 | 7.2875
|  | 1 | 0.6 |  | 2.75 | 1.65
|  | 1 | 2.34 |  | 2.75 | 6.435
|  | 1 | 4.45 |  | 2.75 | 12.2375
H |  | 2 | 3.87 |  | 2.75 | 21.285
|  | 2 | 2.75 |  | 2.75 | 15.125
Habitatge 2
AP |  | 2 | 5.87 |  | 2.75 | 32.285
|  | 2 | 1.5 |  | 2.75 | 8.25
E-M-C |  | 1 | 4.84 |  | 2.75 | 13.31
|  | 1 | 2.65 |  | 2.75 | 7.2875
|  | 1 | 0.6 |  | 2.75 | 1.65
|  | 1 | 2.34 |  | 2.75 | 6.435
|  | 1 | 4.45 |  | 2.75 | 12.2375
H |  | 2 | 3.87 |  | 2.75 | 21.285
|  | 2 | 2.75 |  | 2.75 | 15.125
Planta 1ª
Zona comu
EC |  | 2 | 9 |  | 2.5 | 45
|  | 2 | 4 |  | 2.5 | 20
Interiors habitatges | [5 empty] | 0
Habitatge 1 | [5 empty] | 0
AP |  | 2 | 5.87 |  | 2.5 | 29.35
|  | 2 | 1.5 |  | 2.5 | 7.5
E-M-C |  | 1 | 4.84 |  | 2.5 | 12.1
|  | 1 | 2.65 |  | 2.5 | 6.625
|  | 1 | 0.6 |  | 2.5 | 1.5
|  | 1 | 2.34 |  | 2.5 | 5.85
|  | 1 | 4.45 |  | 2.5 | 11.125
H |  | 2 | 3.87 |  | 2.5 | 19.35
|  | 2 | 2.75 |  | 2.5 | 13.75
Habitatge 2
AP |  | 2 | 5.87 |  | 2.5 | 29.35
|  | 2 | 1.5 |  | 2.5 | 7.5
E-M-C |  | 1 | 4.84 |  | 2.5 | 12.1
|  | 1 | 2.65 |  | 2.5 | 6.625
|  | 1 | 0.6 |  | 2.5 | 1.5
|  | 1 | 2.34 |  | 2.5 | 5.85
|  | 1 | 4.45 |  | 2.5 | 11.125
H |  | 2 | 3.87 |  | 2.5 | 19.35
|  | 2 | 2.75 |  | 2.5 | 13.75
Planta 2ª
Zona Comú
M |  | 2 | 1.6 |  | 2.5 | 8
|  | 2 | 1.16 |  | 2.5 | 5.8
Interiors habitatges
Habitatge 1
AP |  | 2 | 5.87 |  | 2.5 | 29.35
|  | 2 | 1.5 |  | 2.5 | 7.5
E-M-C |  | 1 | 4.84 |  | 2.5 | 12.1
|  | 1 | 2.65 |  | 2.5 | 6.625
|  | 1 | 0.6 |  | 2.5 | 1.5
|  | 1 | 2.34 |  | 2.5 | 5.85
|  | 1 | 4.45 |  | 2.5 | 11.125
H |  | 2 | 3.87 |  | 2.5 | 19.35
|  | 2 | 2.75 |  | 2.5 | 13.75
Habitatge 2
AP |  | 2 | 5.87 |  | 2.5 | 29.35
|  | 2 | 1.5 |  | 2.5 | 7.5
E-M-C |  | 1 | 4.84 |  | 2.5 | 12.1
|  | 1 | 2.65 |  | 2.5 | 6.625
|  | 1 | 0.6 |  | 2.5 | 1.5
|  | 1 | 2.34 |  | 2.5 | 5.85
|  | 1 | 4.45 |  | 2.5 | 11.125
H |  | 2 | 3.87 |  | 2.5 | 19.35
|  | 2 | 2.75 |  | 2.5 | 13.75
'01.15.002 | L | E898K2A0 | m2 | Pintat de parament horitzontal de guix, amb pintura plàstica amb acabat llis, amb una capa segelladora i dues d'acabat Totes les pintures i recobriments de baix contingut en COV's, probats d'acord amb la Norma UNE EN 11890-2:2006 i que compleixin amb els valors límit fase II de contingut màxim de COV que s'estableixen en l'Annex II de la Directiva 2004/42/CE sobre Pintura Decorativa. També han de ser resistents a fongs i algues. | Pintat de parament horitzontal de guix, amb pintura plàstica amb acabat llis, amb una capa segelladora i dues d'acabat Totes les pintures i recobriments de baix contingut en COV's, probats d'acord amb la Norma UNE EN 11890-2:2006 i que compleixin amb els valors límit fase II de contingut màxim de COV que s'estableixen en l'Annex II de la Directiva 2004/42/CE sobre Pintura Decorativa. També han de ser resistents a fongs i algues. | 273.22
Planta baixa
Interiors habitatges | [5 empty] | 0
Habitatge 1 | [5 empty] | 0
AP |  | 1 | 9.33 |  |  | 9.33
E-M-C |  | 1 | 21.42 |  |  | 21.42
H |  | 1 | 10.62 |  |  | 10.62
Habitatge 2 | [5 empty] | 0
AP |  | 1 | 9.33 |  |  | 9.33
E-M-C |  | 1 | 21.42 |  |  | 21.42
H |  | 1 | 10.62 |  |  | 10.62
Planta 1ª | [5 empty] | 0
Interiors habitatges | [5 empty] | 0
Habitatge 1 | [5 empty] | 0
AP |  | 1 | 9.33 |  |  | 9.33
E-M-C |  | 1 | 21.42 |  |  | 21.42
H |  | 1 | 10.62 |  |  | 10.62
Habitatge 2 | [5 empty] | 0
AP |  | 1 | 9.33 |  |  | 9.33
E-M-C |  | 1 | 21.42 |  |  | 21.42
H |  | 1 | 10.62 |  |  | 10.62
Planta 2ª | [5 empty] | 0
Interiors habitatges | [5 empty] | 0
Habitatge 1 | [5 empty] | 0
AP |  | 1 | 9.33 |  |  | 9.33
E-M-C |  | 1 | 21.42 |  |  | 21.42
H |  | 1 | 10.62 |  |  | 10.62
Habitatge 2 | [5 empty] | 0
AP |  | 1 | 9.33 |  |  | 9.33
E-M-C |  | 1 | 21.42 |  |  | 21.42
H |  | 1 | 10.62 |  |  | 10.62
Repasos |  | 25 |  |  |  | 25
'01.15.003 | L | E8989240 | m2 | Pintat de parament vertical interior de ciment, amb pintura plàstica amb acabat llis, amb una capa de fons, diluïda, i dues d'acabat | Pintat de parament vertical interior de ciment, amb pintura plàstica amb acabat llis, amb una capa de fons, diluïda, i dues d'acabat | 22.224
Interior armaris instal·lacions
|  | 1 | 1.49 |  | 2.4 | 3.576
|  | 2 | 0.5 |  | 2.4 | 2.4
|  | 1 | 2.07 |  | 2.4 | 4.968
|  | 2 | 0.5 |  | 2.4 | 2.4
|  | 1 | 0.77 |  | 2.4 | 1.848
|  | 2 | 0.5 |  | 2.4 | 2.4
|  | 1 | 0.93 |  | 2.4 | 2.232
|  | 2 | 0.5 |  | 2.4 | 2.4
'01.15.004 | L | E89BABJ0 | m2 | Pintat de barana i reixa d'acer de barrots separats 12 cm, amb esmalt sintètic, amb dues capes d'imprimació antioxidant i 2 d'acabat | Pintat de barana i reixa d'acer de barrots separats 12 cm, amb esmalt sintètic, amb dues capes d'imprimació antioxidant i 2 d'acabat | 1
|  | 1 |  |  |  | 1
'01.15.005 | L | E8A81BC3 | m2 | Envernissat de parament vertical de fusta, al vernís sintètic, amb una capa de protector químic insecticida-fungicida i 2 capes d'acabat , amb la superfície brillant | Envernissat de parament vertical de fusta, al vernís sintètic, amb una capa de protector químic insecticida-fungicida i 2 capes d'acabat , amb la superfície brillant | 1
|  | 1 |  |  |  | 1
'01.15.006 | L | P8B1-B06073 | m2 | Tractament superficial de protecció hidròfuga per a paraments de formigó horitzontals i verticals, mitjançant impregnació transpirable, oleòfuga i hidròfuga Cotefilm HF ´´REVETÓN´´ o similar, a base de siloxans a emulsió aquosa, aplicada en una mà (rendiment: 0,8 l/m²). | Tractament superficial de protecció hidròfuga per a paraments de formigó horitzontals i verticals, mitjançant impregnació transpirable, oleòfuga i hidròfuga Cotefilm HF ´´REVETÓN´´ o similar, a base de siloxans a emulsió aquosa, aplicada en una mà (rendiment: 0,8 l/m²). | 116.633
ACABAT LLOSES DE FORMIGÓ VIST
Planta baixa | [5 empty] | 0
|  | 1.15 | 22.06 |  |  | 25.369
|  | 1.15 | 12.9 |  |  | 14.835
Planta 1ª |  | 1.15 |  |  |  | 1.15
|  | 1.15 | 21.76 |  |  | 25.024
|  | 1.15 | 12.9 |  |  | 14.835
Planta 2ª | [5 empty] | 0
|  | 1.15 | 16.57 |  |  | 19.0555
|  | 1.15 | 14.23 |  |  | 16.3645
'01.15.007 | L | RML010A | m2 | Laca nitrocel·lulòsica d'aspecte brillant, aplicada en dues mans mitjançant pistola sobre paraments i portes de fusta, color a escollir. | Laca nitrocel·lulòsica d'aspecte brillant, aplicada en dues mans mitjançant pistola sobre paraments i portes de fusta, color a escollir. | 54.1128
Aplacat de façana frontal entrades habitatges
Planta baixa |  | 1 | 3.5 |  | 2.2 | 7.7
Planta 1ª |  | 1 | 3.5 |  | 2.2 | 7.7
Planta 2ª |  | 1 | 3.5 |  | 2.2 | 7.7
Registres pas d'instal·lacions
Planta baixa |  | 3 | 0.6 | 0.6 |  | 1.08
Planta 1ª |  | 3 | 0.6 | 0.6 |  | 1.08
Planta 2ª |  | 3 | 0.6 | 0.6 |  | 1.08
ARMARIS DE L'EDIFICI
Zones comuns
Instal.lacions |  | 1.1 | 1.49 | 2 | 2.4 | 7.8672
|  | 1.1 | 2.07 | 2 | 2.4 | 10.9296
|  | 1.1 | 0.77 | 2 | 2.4 | 4.0656
|  | 1.1 | 0.93 | 2 | 2.4 | 4.9104
'01.15.008 | L | P89C-393V | m2 | Pintat d'estructura d'acer a l'esmalt sintètic, amb dues capes d'imprimació antioxidant i dues d'acabat | Pintat d'estructura d'acer a l'esmalt sintètic, amb dues capes d'imprimació antioxidant i dues d'acabat | 130.572
PINTURA FINAL
PILARS ESTRUCTURA
Planta coberta
P4 HEB 200 |  | 1 | 3.72 |  | 0.4 | 1.488
P5 Tub 100x100x6 |  | 1 | 3.72 |  | 0.4 | 1.488
P6 Tub 100x100x6 |  | 1 | 3.72 |  | 0.4 | 1.488
P10 i P12 Tub 100x100x6 |  | 2 | 1.31 |  | 0.4 | 1.048
P11 Tub 100x100x6 |  | 1 | 1.31 |  | 0.4 | 0.524
P14 Tub 100x100x6 |  | 1 | 0.5 |  | 0.4 | 0.2
P13 Tub 100x100x6 |  | 1 | 0.5 |  | 0.4 | 0.2
P15 Tub 100x100x6 |  | 1 | 0.5 |  | 0.4 | 0.2
P16, P17 i P18 Tub 100x100x6 |  | 3 | 2.65 |  | 0.4 | 3.18
ESTRUCTURA ESCALA EDIFICI
Planxa de 20 cm d'amplada i 15 mm de gruix | [5 empty] | 0
Pl. Baixa - Pl. 1ª
|  | 1 | 16.2 | 0.5 |  | 8.1
Pl. 1ª - Pl. 2ª
|  | 1 | 15 | 0.5 |  | 7.5
Pl. 2ª - Pl. Coberta
|  | 1 | 10.2 | 0.5 |  | 5.1
Graons escala |  | 32 | 1 | 0.3 | 2 | 19.2
|  | 5 | 1 | 1 | 2 | 10
|  | 15 | 1 | 0.3 | 2 | 9
BIGUES METÀL.LIQUES
Coberta pergola lleugera
Bigues principals
Tub 160x160x6 |  | 2 | 9.8 |  | 0.4 | 7.84
Corretges | [5 empty] | 0
Tub 80x120x6 |  | 9 | 5.92 |  | 0.4 | 21.312
|  | 2 | 2.16 |  | 0.4 | 1.728
|  | 8 | 9.68 |  | 0.4 | 30.976
| N | Obra | 01 | PressupostR191
| N | Capítol | 16 | INSTAL.LACIÓ DE SANEJAMENT
| N | Titol 3 (1) | 01 | XARXA DE RESIDUALS
| N | Titol 4 | 01 | PETITA EVACUACIÓ
'01.16.01.01.001 | L | PD19-49LQ | m | Desguàs d'aparell sanitari amb tub de polipropilè de paret tricapa per a evacuació insonoritzada, de DN 32 mm, amb junt elàstic, fins a baixant, caixa o clavegueró | Desguàs d'aparell sanitari amb tub de polipropilè de paret tricapa per a evacuació insonoritzada, de DN 32 mm, amb junt elàstic, fins a baixant, caixa o clavegueró | 24
rentamans |  | 6 | 3 |  |  | 18
rentamans |  | 2 | 3 |  |  | 6
'01.16.01.01.002 | L | PD19-49LM | m | Desguàs d'aparell sanitari amb tub de polipropilè de paret tricapa per a evacuació insonoritzada, de DN 40 mm, amb junt elàstic, fins a baixant, caixa o clavegueró | Desguàs d'aparell sanitari amb tub de polipropilè de paret tricapa per a evacuació insonoritzada, de DN 40 mm, amb junt elàstic, fins a baixant, caixa o clavegueró | 81
dutxes |  | 6 | 3 |  |  | 18
aigueres |  | 6 | 3 |  |  | 18
aigueres |  | 2 | 3 |  |  | 6
rentaplats |  | 6 | 3 |  |  | 18
rentaplats |  | 1 | 3 |  |  | 3
rentadora |  | 6 | 3 |  |  | 18
'01.16.01.01.003 | L | PD19-49LP | m | Desguàs d'aparell sanitari amb tub de polipropilè de paret tricapa per a evacuació insonoritzada, de DN 50 mm, amb junt elàstic, fins a baixant, caixa o clavegueró | Desguàs d'aparell sanitari amb tub de polipropilè de paret tricapa per a evacuació insonoritzada, de DN 50 mm, amb junt elàstic, fins a baixant, caixa o clavegueró | 19
cuina |  | 6 | 2 |  |  | 12
zona comunitaria |  | 1 | 7 |  |  | 7
'01.16.01.01.004 | L | PD19-49LR | m | Desguàs d'aparell sanitari amb tub de polipropilè de paret tricapa per a evacuació insonoritzada, de DN 75 mm, amb junt elàstic, fins a baixant, caixa o clavegueró | Desguàs d'aparell sanitari amb tub de polipropilè de paret tricapa per a evacuació insonoritzada, de DN 75 mm, amb junt elàstic, fins a baixant, caixa o clavegueró | 1
|  | 1 |  |  |  | 1
'01.16.01.01.005 | L | PD19-49LZ | m | Desguàs d'aparell sanitari amb tub de polipropilè de paret tricapa per a evacuació insonoritzada, de DN 90 mm, amb junt elàstic, fins a baixant, caixa o clavegueró | Desguàs d'aparell sanitari amb tub de polipropilè de paret tricapa per a evacuació insonoritzada, de DN 90 mm, amb junt elàstic, fins a baixant, caixa o clavegueró | 1
|  | 1 |  |  |  | 1
'01.16.01.01.006 | L | PD19-49LO | m | Desguàs d'aparell sanitari amb tub de polipropilè de paret tricapa per a evacuació insonoritzada, de DN 110 mm, amb junt elàstic, fins a baixant, caixa o clavegueró | Desguàs d'aparell sanitari amb tub de polipropilè de paret tricapa per a evacuació insonoritzada, de DN 110 mm, amb junt elàstic, fins a baixant, caixa o clavegueró | 24
inodors |  | 6 | 2 |  |  | 12
inodors |  | 6 | 2 |  |  | 12
| N | Obra | 01 | PressupostR191
| N | Capítol | 16 | INSTAL.LACIÓ DE SANEJAMENT
| N | Titol 3 (1) | 01 | XARXA DE RESIDUALS
| N | Titol 4 | 02 | BAIXANTS
'01.16.01.02.001 | L | PD17-4741 | m | Baixant de tub de polipropilè de paret tricapa per a evacuació insonoritzada, de DN 110 mm, amb junt elàstic, incloses les peces especials i fixat mecànicament amb brides | Baixant de tub de polipropilè de paret tricapa per a evacuació insonoritzada, de DN 110 mm, amb junt elàstic, incloses les peces especials i fixat mecànicament amb brides | 60
baixants |  | 5 | 12 |  |  | 60
'01.16.01.02.002 | L | ISB043 | u | Vàlvula de aireació tipus MaxiVent de Adequa o equivalent, de PVC, de 110 mm de diàmetre, per a canonada de ventilació primària o secundària, connectada a l'extrem superior del baixant amb unió enganxada amb adhesiu. Inclús líquid netejador i adhesiu per a tubs i accessoris de PVC. | Vàlvula de aireació tipus MaxiVent de Adequa o equivalent, de PVC, de 110 mm de diàmetre, per a canonada de ventilació primària o secundària, connectada a l'extrem superior del baixant amb unió enganxada amb adhesiu. Inclús líquid netejador i adhesiu per a tubs i accessoris de PVC. | 2
baixants |  | 2 |  |  |  | 2
'01.16.01.02.003 | L | ISB044 | u | Terminal de ventilació per a baixant de 110 mm de diàmetre, per a canonada de ventilació, connectat a l'extrem superior del baixant amb unió enganxada amb adhesiu. Inclús líquid netejador i adhesiu per a tubs i accessoris de PVC. | Terminal de ventilació per a baixant de 110 mm de diàmetre, per a canonada de ventilació, connectat a l'extrem superior del baixant amb unió enganxada amb adhesiu. Inclús líquid netejador i adhesiu per a tubs i accessoris de PVC. | 3
baixants |  | 3 |  |  |  | 3
| N | Obra | 01 | PressupostR191
| N | Capítol | 16 | INSTAL.LACIÓ DE SANEJAMENT
| N | Titol 3 (1) | 01 | XARXA DE RESIDUALS
| N | Titol 4 | 03 | COL.LECTORS HORITZONTALS
'01.16.01.03.001 | L | PD7D-5Z5F | m | Clavegueró amb tub de polipropilè de paret tricapa per a evacuació insonoritzada, de DN 110 mm, amb junt elàstic, penjat al sostre | Clavegueró amb tub de polipropilè de paret tricapa per a evacuació insonoritzada, de DN 110 mm, amb junt elàstic, penjat al sostre | 27
forjat sanitari |  | 1 | 27 |  |  | 27
'01.16.01.03.002 | L | PD7D-5Z5B | m | Clavegueró amb tub de polipropilè de paret tricapa per a evacuació insonoritzada, de DN 160 mm, amb junt elàstic, penjat al sostre | Clavegueró amb tub de polipropilè de paret tricapa per a evacuació insonoritzada, de DN 160 mm, amb junt elàstic, penjat al sostre | 22
forjat sanitari |  | 1 | 22 |  |  | 22
'01.16.01.03.003 | L | PD33-B27Z | u | Pericó sifònic (mitjançant placa) prefabricat de polipropilè de 400x400x400 mm, registrable, amb tapa cega d'acer inoxidable per a revetir, amb juntes de estanquitat, col·locat | Pericó sifònic (mitjançant placa) prefabricat de polipropilè de 400x400x400 mm, registrable, amb tapa cega d'acer inoxidable per a revetir, amb juntes de estanquitat, col·locat | 1
forjat sanitari |  | 1 |  |  |  | 1
'01.16.01.03.004 | L | ISS005 | u | Vàlvula antiretorn de polipropilè, de 160 mm de diàmetre, amb tancament automàtic amb clapeta, col·locada entre el col·lector de sortida i l'escomesa. Inclou: Muntatge, connexionat i comprovació del seu correcte funcionament. | Vàlvula antiretorn de polipropilè, de 160 mm de diàmetre, amb tancament automàtic amb clapeta, col·locada entre el col·lector de sortida i l'escomesa. Inclou: Muntatge, connexionat i comprovació del seu correcte funcionament. | 1
forjat sanitari |  | 1 |  |  |  | 1
| N | Obra | 01 | PressupostR191
| N | Capítol | 16 | INSTAL.LACIÓ DE SANEJAMENT
| N | Titol 3 (1) | 02 | XARXA DE PLUVIALS
| N | Titol 4 | 01 | EVACUACIÓ DE TERRES
'01.16.02.01.001 | L | PD54-7388 | u | Bonera sifònica d'acer inoxidable de 250x250 mm de costat amb sortida vertical de 110 mm de diàmetre, amb tapa plana metàl·lica, col·locada fixacions mecàniques | Bonera sifònica d'acer inoxidable de 250x250 mm de costat amb sortida vertical de 110 mm de diàmetre, amb tapa plana metàl·lica, col·locada fixacions mecàniques | 2
comptadors aigua |  | 1 |  |  |  | 1
comptadors electrics |  | 1 |  |  |  | 1
'01.16.02.01.002 | L | PD5B-5VIC | m | Canal de formigó polímer sense pendent, d'amplària interior 100 mm i de 100 a 130 mm d'alçària, sense perfil lateral, amb reixa de fosa nervada classe B125, segons norma UNE-EN 1433, fixada amb cargols a la canal, col·locada sobre base de formigó amb solera de 100 mm de gruix i parets de 100 mm de gruix | Canal de formigó polímer sense pendent, d'amplària interior 100 mm i de 100 a 130 mm d'alçària, sense perfil lateral, amb reixa de fosa nervada classe B125, segons norma UNE-EN 1433, fixada amb cargols a la canal, col·locada sobre base de formigó amb solera de 100 mm de gruix i parets de 100 mm de gruix | 23.2
pb |  | 1 | 5 |  |  | 5
|  | 1 | 5 |  |  | 5
|  | 1 | 10 |  |  | 10
|  | 1 | 1.6 |  |  | 1.6
|  | 1 | 1.6 |  |  | 1.6
'01.16.02.01.003 | L | P5ZH0-52FY | u | Bonera sifònica de PVC rígid de diàmetre 110 mm amb tapa antigrava, col·locada amb fixacions mecàniques | Bonera sifònica de PVC rígid de diàmetre 110 mm amb tapa antigrava, col·locada amb fixacions mecàniques | 1
Coberta badalot ascensor |  | 1 |  |  |  | 1
'01.16.02.01.004 | L | P5ZH0-52FW | u | Bonera sifònica de PVC rígid de diàmetre 110 mm amb tapa plana, col·locada amb fixacions mecàniques | Bonera sifònica de PVC rígid de diàmetre 110 mm amb tapa plana, col·locada amb fixacions mecàniques | 8
Cobertes planes
Cobertes patis posteriors planta baixa |  | 2 |  |  |  | 2
Terrassa zona cumuna planta 2ª |  | 2 |  |  |  | 2
Terrat instal·lacions |  | 2 |  |  |  | 2
Canal interior coberta inclinada |  | 2 |  |  |  | 2
| N | Obra | 01 | PressupostR191
| N | Capítol | 16 | INSTAL.LACIÓ DE SANEJAMENT
| N | Titol 3 (1) | 02 | XARXA DE PLUVIALS
| N | Titol 4 | 02 | BAIXANTS
'01.16.02.02.001 | L | PD17-4741 | m | Baixant de tub de polipropilè de paret tricapa per a evacuació insonoritzada, de DN 110 mm, amb junt elàstic, incloses les peces especials i fixat mecànicament amb brides | Baixant de tub de polipropilè de paret tricapa per a evacuació insonoritzada, de DN 110 mm, amb junt elàstic, incloses les peces especials i fixat mecànicament amb brides | 71
|  | 4 | 11 |  |  | 44
|  | 1 | 13 |  |  | 13
|  | 2 | 7 |  |  | 14
| N | Obra | 01 | PressupostR191
| N | Capítol | 16 | INSTAL.LACIÓ DE SANEJAMENT
| N | Titol 3 (1) | 02 | XARXA DE PLUVIALS
| N | Titol 4 | 03 | COL.LECTORS HORITZONTALS
'01.16.02.03.001 | L | PD7D-5Z5F | m | Clavegueró amb tub de polipropilè de paret tricapa per a evacuació insonoritzada, de DN 110 mm, amb junt elàstic, penjat al sostre | Clavegueró amb tub de polipropilè de paret tricapa per a evacuació insonoritzada, de DN 110 mm, amb junt elàstic, penjat al sostre | 55
forjat sanitari |  | 1 | 55 |  |  | 55
'01.16.02.03.002 | L | PD7D-5Z5B | m | Clavegueró amb tub de polipropilè de paret tricapa per a evacuació insonoritzada, de DN 160 mm, amb junt elàstic, penjat al sostre | Clavegueró amb tub de polipropilè de paret tricapa per a evacuació insonoritzada, de DN 160 mm, amb junt elàstic, penjat al sostre | 22
forjat sanitari |  | 1 | 22 |  |  | 22
'01.16.02.03.003 | L | PD33-B27Z | u | Pericó sifònic (mitjançant placa) prefabricat de polipropilè de 400x400x400 mm, registrable, amb tapa cega d'acer inoxidable per a revetir, amb juntes de estanquitat, col·locat | Pericó sifònic (mitjançant placa) prefabricat de polipropilè de 400x400x400 mm, registrable, amb tapa cega d'acer inoxidable per a revetir, amb juntes de estanquitat, col·locat | 1
forjat sanitari |  | 1 |  |  |  | 1
'01.16.02.03.004 | L | ISS005 | u | Vàlvula antiretorn de polipropilè, de 160 mm de diàmetre, amb tancament automàtic amb clapeta, col·locada entre el col·lector de sortida i l'escomesa. Inclou: Muntatge, connexionat i comprovació del seu correcte funcionament. | Vàlvula antiretorn de polipropilè, de 160 mm de diàmetre, amb tancament automàtic amb clapeta, col·locada entre el col·lector de sortida i l'escomesa. Inclou: Muntatge, connexionat i comprovació del seu correcte funcionament. | 1
forjat sanitari |  | 1 |  |  |  | 1
| N | Obra | 01 | PressupostR191
| N | Capítol | 17 | INSTAL.LACIÓ DE LAMPISTERIA
| N | Titol 3 (1) | 01 | INSTAL.LACIÓ COMUNA
'01.17.01.001 | L | PFB3-DW2K | m | Tub de polietilè de designació PE 100, de 63 mm de diàmetre nominal, de 16 bar de pressió nominal, sèrie SDR 11, UNE-EN 12201-2, soldat, amb grau de dificultat mitjà, utilitzant accessoris de plàstic i col·locat superficialment | Tub de polietilè de designació PE 100, de 63 mm de diàmetre nominal, de 16 bar de pressió nominal, sèrie SDR 11, UNE-EN 12201-2, soldat, amb grau de dificultat mitjà, utilitzant accessoris de plàstic i col·locat superficialment | 4
tub alimentacio |  | 1 | 4 |  |  | 4
'01.17.01.002 | L | PFA8-DVCS | m | Tub de PVC de 125 mm de diàmetre nominal exterior, de 6 bar de pressió nominal, encolat, segons la norma UNE-EN 1452-2, amb grau de dificultat mitjà i col·locat superficialment | Tub de PVC de 125 mm de diàmetre nominal exterior, de 6 bar de pressió nominal, encolat, segons la norma UNE-EN 1452-2, amb grau de dificultat mitjà i col·locat superficialment | 4
tub alimentacio |  | 1 | 4 |  |  | 4
'01.17.01.003 | L | PN38-EBZ3 | u | Vàlvula de bola manual amb rosca, de dues peces amb pas total, d'acer inoxidable 1.4408 (AISI 316), de diàmetre nominal 2, de 64 bar de PN i preu alt, muntada superficialment | Vàlvula de bola manual amb rosca, de dues peces amb pas total, d'acer inoxidable 1.4408 (AISI 316), de diàmetre nominal 2, de 64 bar de PN i preu alt, muntada superficialment | 5
clau general |  | 1 |  |  |  | 1
clau comptador |  | 1 |  |  |  | 1
bypas filtre general |  | 3 |  |  |  | 3
'01.17.01.004 | L | PN81-AZ3F | u | Vàlvula de retenció de clapeta, segons la norma UNE-EN ISO 16137, per a muntar entre brides, DN 50 (per a tub de 63 mm de diàmetre nominal), de 10 bar de pressió nominal, cos de PVC-U i junts d'estanqueïtat d'etilè propilè diè (EPDM), muntada superficialment | Vàlvula de retenció de clapeta, segons la norma UNE-EN ISO 16137, per a muntar entre brides, DN 50 (per a tub de 63 mm de diàmetre nominal), de 10 bar de pressió nominal, cos de PVC-U i junts d'estanqueïtat d'etilè propilè diè (EPDM), muntada superficialment | 1
comptador |  | 1 |  |  |  | 1
'01.17.01.005 | L | PN71-ED53 | u | Vàlvula reductora de pressió amb rosca, de diàmetre nominal 2´´, de 25 bar de pressió màxima i amb un diferencial màxim de 18 bar, de bronze, preu alt i muntada superficialment | Vàlvula reductora de pressió amb rosca, de diàmetre nominal 2´´, de 25 bar de pressió màxima i amb un diferencial màxim de 18 bar, de bronze, preu alt i muntada superficialment | 1
tub alimentacio |  | 1 |  |  |  | 1
'01.17.01.006 | L | PJ64-9FRP | u | Filtre tipus Y per a xarxa de subministrament d'aigua, de diàmetre nomimal 2 ´´, de pressió nominal 16 bar, amb cos de llautó, malla d'acer inoxidable amb bany de plata de pas 0,05 mm, connexió roscada, autonetejant, connectat a la xarxa | Filtre tipus Y per a xarxa de subministrament d'aigua, de diàmetre nomimal 2 ´´, de pressió nominal 16 bar, amb cos de llautó, malla d'acer inoxidable amb bany de plata de pas 0,05 mm, connexió roscada, autonetejant, connectat a la xarxa | 1
tub alimentacio |  | 1 |  |  |  | 1
'01.17.01.007 | L | PJ54-78UV | u | Bateria de polipropilè per a comptadors d'aigua, de 2 fileres amb tubs de diàmetre 75 mm, amb alimentació inferior, per a 8 comptadors amb connexió mitjançant pletina, connectada a les derivacions individuals i al ramal principal inclòs elements de suport i placa de senyalització | Bateria de polipropilè per a comptadors d'aigua, de 2 fileres amb tubs de diàmetre 75 mm, amb alimentació inferior, per a 8 comptadors amb connexió mitjançant pletina, connectada a les derivacions individuals i al ramal principal inclòs elements de suport i placa de senyalització | 1
bateria comptadors |  | 1 |  |  |  | 1
'01.17.01.008 | L | PJM4-3HLU | u | Comptador d'aigua, per velocitat, de llautó, amb unions roscades de diàmetre nominal 1´´1/4, connectat a una bateria o a un ramal | Comptador d'aigua, per velocitat, de llautó, amb unions roscades de diàmetre nominal 1´´1/4, connectat a una bateria o a un ramal | 1
comptador general |  | 1 |  |  |  | 1
'01.17.01.009 | L | PJM4-3HLS | u | Comptador d'aigua, per velocitat, de llautó, amb unions roscades de diàmetre nominal 3/4´´, connectat a una bateria o a un ramal | Comptador d'aigua, per velocitat, de llautó, amb unions roscades de diàmetre nominal 3/4´´, connectat a una bateria o a un ramal | 7
comptadors divisionaris privats interns |  | 7 |  |  |  | 7
| N | Obra | 01 | PressupostR191
| N | Capítol | 17 | INSTAL.LACIÓ DE LAMPISTERIA
| N | Titol 3 (1) | 02 | MUNTANTS INDIVIDUALS
| N | Titol 4 | 01 | CANONADES
'01.17.02.01.001 | L | PFB6-7AIF | m | Tub de polietilè reticulat de 32 mm de diàmetre nominal exterior i 2,9 mm de gruix, de la sèrie 5 segons UNE-EN ISO 15875-2, connectat a pressió i col·locat superficialment | Tub de polietilè reticulat de 32 mm de diàmetre nominal exterior i 2,9 mm de gruix, de la sèrie 5 segons UNE-EN ISO 15875-2, connectat a pressió i col·locat superficialment | 210
derivacions individuals | [5 empty] | 0
pb |  | 30 |  |  |  | 30
pb |  | 30 |  |  |  | 30
p1 |  | 33 |  |  |  | 33
p1 |  | 33 |  |  |  | 33
p2 |  | 36 |  |  |  | 36
p2 |  | 36 |  |  |  | 36
serveis comuns |  | 12 |  |  |  | 12
| N | Obra | 01 | PressupostR191
| N | Capítol | 17 | INSTAL.LACIÓ DE LAMPISTERIA
| N | Titol 3 (1) | 02 | MUNTANTS INDIVIDUALS
| N | Titol 4 | 02 | AÏLLAMENTS
'01.17.02.02.001 | L | PFQ0-3KKG | m | Aïllament tèrmic d'escuma elastomèrica per a canonades que transporten fluids a temperatura entre -50°C i 105°C, per a tub de diàmetre exterior 35 mm, de 9 mm de gruix, amb un factor de resistència a la difusió del vapor d'aigua >= 7000, col·locat superficialment amb grau de dificultat baix | Aïllament tèrmic d'escuma elastomèrica per a canonades que transporten fluids a temperatura entre -50°C i 105°C, per a tub de diàmetre exterior 35 mm, de 9 mm de gruix, amb un factor de resistència a la difusió del vapor d'aigua >= 7000, col·locat superficialment amb grau de dificultat baix | 210
derivacions individuals | [5 empty] | 0
pb |  | 30 |  |  |  | 30
pb |  | 30 |  |  |  | 30
p1 |  | 33 |  |  |  | 33
p1 |  | 33 |  |  |  | 33
p2 |  | 36 |  |  |  | 36
p2 |  | 36 |  |  |  | 36
serveis comuns |  | 12 |  |  |  | 12
| N | Obra | 01 | PressupostR191
| N | Capítol | 17 | INSTAL.LACIÓ DE LAMPISTERIA
| N | Titol 3 (1) | 02 | MUNTANTS INDIVIDUALS
| N | Titol 4 | 03 | VALVULERIA
'01.17.02.03.001 | L | PJ56-9LEC | u | Vàlvula d'esfera manual de llautó a esquadra orientable, entrada per a embridar, sortida roscada de diàmetre 15mm, per a bateries, muntada | Vàlvula d'esfera manual de llautó a esquadra orientable, entrada per a embridar, sortida roscada de diàmetre 15mm, per a bateries, muntada | 7
derivacions individuals |  | 6 |  |  |  | 6
serveis comuns |  | 1 |  |  |  | 1
'01.17.02.03.002 | L | PN38-EBYO | u | Vàlvula de bola manual amb rosca, de dues peces amb pas total, d'acer inoxidable 1.4408 (AISI 316), de diàmetre nominal 1, de 64 bar de PN i preu alt, muntada superficialment | Vàlvula de bola manual amb rosca, de dues peces amb pas total, d'acer inoxidable 1.4408 (AISI 316), de diàmetre nominal 1, de 64 bar de PN i preu alt, muntada superficialment | 7
derivacions individuals |  | 6 |  |  |  | 6
serveis comuns |  | 1 |  |  |  | 1
'01.17.02.03.003 | L | PN85-4IPE | u | Vàlvula de retenció de clapeta, amb rosca, d'1´´ de diàmetre nominal, de 16 bar de pressió nominal, cos de llautó, clapeta de llautó i tancament de seient elàstic, muntada superficialment | Vàlvula de retenció de clapeta, amb rosca, d'1´´ de diàmetre nominal, de 16 bar de pressió nominal, cos de llautó, clapeta de llautó i tancament de seient elàstic, muntada superficialment | 7
derivacions individuals |  | 6 |  |  |  | 6
serveis comuns |  | 1 |  |  |  | 1
'01.17.02.03.004 | L | PNF1-H9KE | u | Vàlvula de buidat d'1'' de diàmetre nominal, de PN 16 bar, de preu alt i muntada roscada | Vàlvula de buidat d'1'' de diàmetre nominal, de PN 16 bar, de preu alt i muntada roscada | 7
derivacions individuals |  | 6 |  |  |  | 6
serveis comuns |  | 1 |  |  |  | 1
'01.17.02.03.005 | L | PEUC-51AT | u | Purgador automàtic d'aire, de llautó, per flotador, de posició vertical i vàlvula d'obturació incorporada, amb rosca de 3/8´´ de diàmetre, roscat | Purgador automàtic d'aire, de llautó, per flotador, de posició vertical i vàlvula d'obturació incorporada, amb rosca de 3/8´´ de diàmetre, roscat | 7
derivacions individuals |  | 6 |  |  |  | 6
serveis comuns |  | 1 |  |  |  | 1
| N | Obra | 01 | PressupostR191
| N | Capítol | 17 | INSTAL.LACIÓ DE LAMPISTERIA
| N | Titol 3 (1) | 03 | INTERIOR HABITATGES
'01.17.03.001 | L | PFB6-7AHC | m | Tub de polietilè reticulat de 25 mm de diàmetre nominal exterior i 2,3 mm de gruix, de la sèrie 5 segons UNE-EN ISO 15875-2, connectat a pressió i col·locat superficialment | Tub de polietilè reticulat de 25 mm de diàmetre nominal exterior i 2,3 mm de gruix, de la sèrie 5 segons UNE-EN ISO 15875-2, connectat a pressió i col·locat superficialment | 192
habitatges |  | 6 | 32 |  |  | 192
'01.17.03.002 | L | PFB6-7AHA | m | Tub de polietilè reticulat de 20 mm de diàmetre nominal exterior i 1,9 mm de gruix, de la sèrie 5 segons UNE-EN ISO 15875-2, connectat a pressió i col·locat superficialment | Tub de polietilè reticulat de 20 mm de diàmetre nominal exterior i 1,9 mm de gruix, de la sèrie 5 segons UNE-EN ISO 15875-2, connectat a pressió i col·locat superficialment | 120
dutxes |  | 6 | 5 | 2 |  | 60
rentadora |  | 6 | 5 | 2 |  | 60
'01.17.03.003 | L | PFB6-7AIA | m | Tub de polietilè reticulat de 16 mm de diàmetre nominal exterior i 2,2 mm de gruix, de la sèrie 3,2 segons UNE-EN ISO 15875-2, connectat a pressió i col·locat superficialment | Tub de polietilè reticulat de 16 mm de diàmetre nominal exterior i 2,2 mm de gruix, de la sèrie 3,2 segons UNE-EN ISO 15875-2, connectat a pressió i col·locat superficialment | 210
lavabo |  | 6 | 5 | 2 |  | 60
inodor |  | 6 | 5 | 1 |  | 30
aigüera |  | 6 | 5 | 2 |  | 60
rentaplats |  | 6 | 5 | 2 |  | 60
'01.17.03.004 | L | PFQ0-3KKE | m | Aïllament tèrmic d'escuma elastomèrica per a canonades que transporten fluids a temperatura entre -50°C i 105°C, per a tub de diàmetre exterior 28 mm, de 9 mm de gruix, amb un factor de resistència a la difusió del vapor d'aigua >= 7000, col·locat superficialment amb grau de dificultat baix | Aïllament tèrmic d'escuma elastomèrica per a canonades que transporten fluids a temperatura entre -50°C i 105°C, per a tub de diàmetre exterior 28 mm, de 9 mm de gruix, amb un factor de resistència a la difusió del vapor d'aigua >= 7000, col·locat superficialment amb grau de dificultat baix | 120
afs habitatges |  | 6 | 20 |  |  | 120
'01.17.03.005 | L | PFQ0-3KKC | m | Aïllament tèrmic d'escuma elastomèrica per a canonades que transporten fluids a temperatura entre -50°C i 105°C, per a tub de diàmetre exterior 22 mm, de 9 mm de gruix, amb un factor de resistència a la difusió del vapor d'aigua >= 7000, col·locat superficialment amb grau de dificultat baix | Aïllament tèrmic d'escuma elastomèrica per a canonades que transporten fluids a temperatura entre -50°C i 105°C, per a tub de diàmetre exterior 22 mm, de 9 mm de gruix, amb un factor de resistència a la difusió del vapor d'aigua >= 7000, col·locat superficialment amb grau de dificultat baix | 60
dutxes |  | 6 | 5 | 1 |  | 30
rentadora |  | 6 | 5 | 1 |  | 30
'01.17.03.006 | L | PFQ0-3KKA | m | Aïllament tèrmic d'escuma elastomèrica per a canonades que transporten fluids a temperatura entre -50°C i 105°C, per a tub de diàmetre exterior 18 mm, de 9 mm de gruix, amb un factor de resistència a la difusió del vapor d'aigua >= 7000, col·locat superficialment amb grau de dificultat baix | Aïllament tèrmic d'escuma elastomèrica per a canonades que transporten fluids a temperatura entre -50°C i 105°C, per a tub de diàmetre exterior 18 mm, de 9 mm de gruix, amb un factor de resistència a la difusió del vapor d'aigua >= 7000, col·locat superficialment amb grau de dificultat baix | 120
lavabo |  | 6 | 5 | 1 |  | 30
inodor |  | 6 | 5 | 1 |  | 30
aigüera |  | 6 | 5 | 1 |  | 30
rentaplats |  | 6 | 5 | 1 |  | 30
'01.17.03.007 | L | PFQ0-3KM0 | m | Aïllament tèrmic d'escuma elastomèrica per a canonades que transporten fluids a temperatura entre -50°C i 105°C, per a tub de diàmetre exterior 28 mm, de 32 mm de gruix, amb un factor de resistència a la difusió del vapor d'aigua >= 7000, col·locat superficialment amb grau de dificultat baix | Aïllament tèrmic d'escuma elastomèrica per a canonades que transporten fluids a temperatura entre -50°C i 105°C, per a tub de diàmetre exterior 28 mm, de 32 mm de gruix, amb un factor de resistència a la difusió del vapor d'aigua >= 7000, col·locat superficialment amb grau de dificultat baix | 120
acs habitatges |  | 6 | 20 |  |  | 120
'01.17.03.008 | L | PFQ0-3KLZ | m | Aïllament tèrmic d'escuma elastomèrica per a canonades que transporten fluids a temperatura entre -50°C i 105°C, per a tub de diàmetre exterior 22 mm, de 32 mm de gruix, amb un factor de resistència a la difusió del vapor d'aigua >= 7000, col·locat superficialment amb grau de dificultat baix | Aïllament tèrmic d'escuma elastomèrica per a canonades que transporten fluids a temperatura entre -50°C i 105°C, per a tub de diàmetre exterior 22 mm, de 32 mm de gruix, amb un factor de resistència a la difusió del vapor d'aigua >= 7000, col·locat superficialment amb grau de dificultat baix | 60
dutxes |  | 6 | 5 | 1 |  | 30
rentadora |  | 6 | 5 | 1 |  | 30
'01.17.03.009 | L | PFQ0-3KLY | m | Aïllament tèrmic d'escuma elastomèrica per a canonades que transporten fluids a temperatura entre -50°C i 105°C, per a tub de diàmetre exterior 18 mm, de 32 mm de gruix, amb un factor de resistència a la difusió del vapor d'aigua >= 7000, col·locat superficialment amb grau de dificultat baix | Aïllament tèrmic d'escuma elastomèrica per a canonades que transporten fluids a temperatura entre -50°C i 105°C, per a tub de diàmetre exterior 18 mm, de 32 mm de gruix, amb un factor de resistència a la difusió del vapor d'aigua >= 7000, col·locat superficialment amb grau de dificultat baix | 90
lavabo |  | 6 | 5 | 1 |  | 30
aigüera |  | 6 | 5 | 1 |  | 30
rentaplats |  | 6 | 5 | 1 |  | 30
'01.17.03.010 | L | PFM6-8D86 | m | Tub corrugat de polietilè, de diàmetre 20 mm, per a protecció de canonades, encastat | Tub corrugat de polietilè, de diàmetre 20 mm, per a protecció de canonades, encastat | 198
lavabo |  | 6 | 3 | 2 |  | 36
inodor |  | 6 | 3 | 1 |  | 18
aigüera |  | 6 | 3 | 2 |  | 36
rentaplats |  | 6 | 3 | 2 |  | 36
dutxes |  | 6 | 3 | 2 |  | 36
rentadora |  | 6 | 3 | 2 |  | 36
'01.17.03.011 | L | PN38-E | u | Vàlvula de bola manual amb rosca, de dues peces amb pas total, d'acer inoxidable 1.4408 (AISI 316), de diàmetre nominal 1, de 64 bar de PN i preu alt, muntada superficialment | Vàlvula de bola manual amb rosca, de dues peces amb pas total, d'acer inoxidable 1.4408 (AISI 316), de diàmetre nominal 1, de 64 bar de PN i preu alt, muntada superficialment | 18
general habitatge |  | 6 | 1 |  |  | 6
termo acs |  | 6 | 2 |  |  | 12
'01.17.03.012 | L | PN38-EC2D | u | Vàlvula de bola manual amb rosca, de dues peces amb pas total, d'acer inoxidable 1.4408 (AISI 316), de diàmetre nominal 3/4, de 64 bar de PN i preu alt, muntada superficialment | Vàlvula de bola manual amb rosca, de dues peces amb pas total, d'acer inoxidable 1.4408 (AISI 316), de diàmetre nominal 3/4, de 64 bar de PN i preu alt, muntada superficialment | 24
cuina |  | 6 | 2 |  |  | 12
bany |  | 6 | 2 |  |  | 12
'01.17.03.013 | L | PJ2Z3-3ECL | u | Maniguet flexible, de malla metàl·lica amb ànima interior sintètica, preu mitjà, amb dues unions roscades de 1/2´´ | Maniguet flexible, de malla metàl·lica amb ànima interior sintètica, preu mitjà, amb dues unions roscades de 1/2´´ | 66
lavabo |  | 6 |  | 2 |  | 12
inodor |  | 6 |  | 1 |  | 6
aigüera |  | 6 |  | 2 |  | 12
rentaplats |  | 6 |  | 2 |  | 12
rentadora |  | 6 |  | 2 |  | 12
termo |  | 6 |  | 2 |  | 12
'01.17.03.014 | L | PJA0-629C | u | Acumulador per a aigua calenta sanitària de 100 l de capacitat, amb cubeta d'acer esmaltat i aïllament de poliuretà, dissenyat segons els requisits del REGLAMENTO (UE) 814/2013, amb una classe d'eficiència energètica en aigua calenta sanitària segons REGLAMENTO (UE) 812/2013, col·locat | Acumulador per a aigua calenta sanitària de 100 l de capacitat, amb cubeta d'acer esmaltat i aïllament de poliuretà, dissenyat segons els requisits del REGLAMENTO (UE) 814/2013, amb una classe d'eficiència energètica en aigua calenta sanitària segons REGLAMENTO (UE) 812/2013, col·locat | 6
|  | 6 |  |  |  | 6
| N | Obra | 01 | PressupostR191
| N | Capítol | 17 | INSTAL.LACIÓ DE LAMPISTERIA
| N | Titol 3 (1) | 04 | SERVEIS COMUNS
'01.17.04.001 | L | PFB6-7AIF | m | Tub de polietilè reticulat de 32 mm de diàmetre nominal exterior i 2,9 mm de gruix, de la sèrie 5 segons UNE-EN ISO 15875-2, connectat a pressió i col·locat superficialment | Tub de polietilè reticulat de 32 mm de diàmetre nominal exterior i 2,9 mm de gruix, de la sèrie 5 segons UNE-EN ISO 15875-2, connectat a pressió i col·locat superficialment | 12
muntant |  | 12 |  |  |  | 12
'01.17.04.002 | L | PFB6-7AHC | m | Tub de polietilè reticulat de 25 mm de diàmetre nominal exterior i 2,3 mm de gruix, de la sèrie 5 segons UNE-EN ISO 15875-2, connectat a pressió i col·locat superficialment | Tub de polietilè reticulat de 25 mm de diàmetre nominal exterior i 2,3 mm de gruix, de la sèrie 5 segons UNE-EN ISO 15875-2, connectat a pressió i col·locat superficialment | 24
serveis comuns |  | 1 | 24 |  |  | 24
'01.17.04.003 | L | PFB6-7AHA | m | Tub de polietilè reticulat de 20 mm de diàmetre nominal exterior i 1,9 mm de gruix, de la sèrie 5 segons UNE-EN ISO 15875-2, connectat a pressió i col·locat superficialment | Tub de polietilè reticulat de 20 mm de diàmetre nominal exterior i 1,9 mm de gruix, de la sèrie 5 segons UNE-EN ISO 15875-2, connectat a pressió i col·locat superficialment | 25
aixeta de servei |  | 5 | 5 |  |  | 25
'01.17.04.004 | L | PFB6-7AIA | m | Tub de polietilè reticulat de 16 mm de diàmetre nominal exterior i 2,2 mm de gruix, de la sèrie 3,2 segons UNE-EN ISO 15875-2, connectat a pressió i col·locat superficialment | Tub de polietilè reticulat de 16 mm de diàmetre nominal exterior i 2,2 mm de gruix, de la sèrie 3,2 segons UNE-EN ISO 15875-2, connectat a pressió i col·locat superficialment | 60
lavabo |  | 2 | 5 | 2 |  | 20
inodor |  | 2 | 5 | 1 |  | 10
aigüera |  | 2 | 5 | 2 |  | 20
rentaplats |  | 1 | 5 | 2 |  | 10
'01.17.04.005 | L | PFQ0-3KKG | m | Aïllament tèrmic d'escuma elastomèrica per a canonades que transporten fluids a temperatura entre -50°C i 105°C, per a tub de diàmetre exterior 35 mm, de 9 mm de gruix, amb un factor de resistència a la difusió del vapor d'aigua >= 7000, col·locat superficialment amb grau de dificultat baix | Aïllament tèrmic d'escuma elastomèrica per a canonades que transporten fluids a temperatura entre -50°C i 105°C, per a tub de diàmetre exterior 35 mm, de 9 mm de gruix, amb un factor de resistència a la difusió del vapor d'aigua >= 7000, col·locat superficialment amb grau de dificultat baix | 12
muntant |  | 12 |  |  |  | 12
'01.17.04.006 | L | PFQ0-3KKE | m | Aïllament tèrmic d'escuma elastomèrica per a canonades que transporten fluids a temperatura entre -50°C i 105°C, per a tub de diàmetre exterior 28 mm, de 9 mm de gruix, amb un factor de resistència a la difusió del vapor d'aigua >= 7000, col·locat superficialment amb grau de dificultat baix | Aïllament tèrmic d'escuma elastomèrica per a canonades que transporten fluids a temperatura entre -50°C i 105°C, per a tub de diàmetre exterior 28 mm, de 9 mm de gruix, amb un factor de resistència a la difusió del vapor d'aigua >= 7000, col·locat superficialment amb grau de dificultat baix | 24
serveis comuns |  | 1 | 24 |  |  | 24
'01.17.04.007 | L | PFQ0-3KKC | m | Aïllament tèrmic d'escuma elastomèrica per a canonades que transporten fluids a temperatura entre -50°C i 105°C, per a tub de diàmetre exterior 22 mm, de 9 mm de gruix, amb un factor de resistència a la difusió del vapor d'aigua >= 7000, col·locat superficialment amb grau de dificultat baix | Aïllament tèrmic d'escuma elastomèrica per a canonades que transporten fluids a temperatura entre -50°C i 105°C, per a tub de diàmetre exterior 22 mm, de 9 mm de gruix, amb un factor de resistència a la difusió del vapor d'aigua >= 7000, col·locat superficialment amb grau de dificultat baix | 25
aixeta de servei |  | 5 | 5 |  |  | 25
'01.17.04.008 | L | PFQ0-3KKA | m | Aïllament tèrmic d'escuma elastomèrica per a canonades que transporten fluids a temperatura entre -50°C i 105°C, per a tub de diàmetre exterior 18 mm, de 9 mm de gruix, amb un factor de resistència a la difusió del vapor d'aigua >= 7000, col·locat superficialment amb grau de dificultat baix | Aïllament tèrmic d'escuma elastomèrica per a canonades que transporten fluids a temperatura entre -50°C i 105°C, per a tub de diàmetre exterior 18 mm, de 9 mm de gruix, amb un factor de resistència a la difusió del vapor d'aigua >= 7000, col·locat superficialment amb grau de dificultat baix | 35
lavabo |  | 2 | 5 | 1 |  | 10
inodor |  | 2 | 5 | 1 |  | 10
aigüera |  | 2 | 5 | 1 |  | 10
rentaplats |  | 1 | 5 | 1 |  | 5
'01.17.04.009 | L | PFQ0-3KLY | m | Aïllament tèrmic d'escuma elastomèrica per a canonades que transporten fluids a temperatura entre -50°C i 105°C, per a tub de diàmetre exterior 18 mm, de 32 mm de gruix, amb un factor de resistència a la difusió del vapor d'aigua >= 7000, col·locat superficialment amb grau de dificultat baix | Aïllament tèrmic d'escuma elastomèrica per a canonades que transporten fluids a temperatura entre -50°C i 105°C, per a tub de diàmetre exterior 18 mm, de 32 mm de gruix, amb un factor de resistència a la difusió del vapor d'aigua >= 7000, col·locat superficialment amb grau de dificultat baix | 25
lavabo |  | 2 | 5 | 1 |  | 10
aigüera |  | 2 | 5 | 1 |  | 10
rentaplats |  | 1 | 5 | 1 |  | 5
'01.17.04.010 | L | PFM6-8D86 | m | Tub corrugat de polietilè, de diàmetre 20 mm, per a protecció de canonades, encastat | Tub corrugat de polietilè, de diàmetre 20 mm, per a protecció de canonades, encastat | 48
lavabo |  | 2 | 3 | 2 |  | 12
inodor |  | 2 | 3 | 1 |  | 6
aigüera |  | 2 | 3 | 2 |  | 12
rentaplats |  | 1 | 3 | 2 |  | 6
aixeta de servei |  | 4 | 3 | 1 |  | 12
'01.17.04.011 | L | PN38-E | u | Vàlvula de bola manual amb rosca, de dues peces amb pas total, d'acer inoxidable 1.4408 (AISI 316), de diàmetre nominal 1, de 64 bar de PN i preu alt, muntada superficialment | Vàlvula de bola manual amb rosca, de dues peces amb pas total, d'acer inoxidable 1.4408 (AISI 316), de diàmetre nominal 1, de 64 bar de PN i preu alt, muntada superficialment | 1
general serveis comuns |  | 1 |  |  |  | 1
'01.17.04.012 | L | PN38-EC2D | u | Vàlvula de bola manual amb rosca, de dues peces amb pas total, d'acer inoxidable 1.4408 (AISI 316), de diàmetre nominal 3/4, de 64 bar de PN i preu alt, muntada superficialment | Vàlvula de bola manual amb rosca, de dues peces amb pas total, d'acer inoxidable 1.4408 (AISI 316), de diàmetre nominal 3/4, de 64 bar de PN i preu alt, muntada superficialment | 12
locals humits |  | 4 | 2 |  |  | 8
termos |  | 2 | 2 |  |  | 4
'01.17.04.013 | L | PJ211-3E92 | u | Aixeta de regulació, muntada superficialment, de llautó cromat, preu mitjà, amb sortida per a maniguets roscada de diàmetre 1/2 i entrada roscada d'1/2 | Aixeta de regulació, muntada superficialment, de llautó cromat, preu mitjà, amb sortida per a maniguets roscada de diàmetre 1/2 i entrada roscada d'1/2 | 5
aixetes de servei |  | 5 |  |  |  | 5
'01.17.04.014 | L | PJ2Z3-3ECL | u | Maniguet flexible, de malla metàl·lica amb ànima interior sintètica, preu mitjà, amb dues unions roscades de 1/2´´ | Maniguet flexible, de malla metàl·lica amb ànima interior sintètica, preu mitjà, amb dues unions roscades de 1/2´´ | 16
lavabo |  | 2 |  | 2 |  | 4
inodor |  | 2 |  | 1 |  | 2
aigüera |  | 2 |  | 2 |  | 4
rentaplats |  | 1 |  | 2 |  | 2
termos |  | 2 |  | 2 |  | 4
'01.17.04.015 | L | PJA0-62BK | u | Acumulador per a aigua calenta sanitària de 30 l de capacitat, amb cubeta d'acer esmaltat i aïllament de poliuretà, dissenyat segons els requisits del REGLAMENTO (UE) 814/2013, amb una classe d'eficiència energètica en aigua calenta sanitària segons REGLAMENTO (UE) 812/2013, col·locat | Acumulador per a aigua calenta sanitària de 30 l de capacitat, amb cubeta d'acer esmaltat i aïllament de poliuretà, dissenyat segons els requisits del REGLAMENTO (UE) 814/2013, amb una classe d'eficiència energètica en aigua calenta sanitària segons REGLAMENTO (UE) 812/2013, col·locat | 2
serveis comuns |  | 2 |  |  |  | 2
| N | Obra | 01 | PressupostR191
| N | Capítol | 17 | INSTAL.LACIÓ DE LAMPISTERIA
| N | Titol 3 (1) | 05 | SANITARIS
'01.17.05.001 | L | PJ117-3BNC | u | Lavabo mural o per a recolzar de porcellana esmaltada, senzill, d'amplària 53 a 75 cm, de color blanc i preu alt, col·locat amb suports murals | Lavabo mural o per a recolzar de porcellana esmaltada, senzill, d'amplària 53 a 75 cm, de color blanc i preu alt, col·locat amb suports murals | 8
habitatges |  | 6 |  |  |  | 6
serveis comuns |  | 2 |  |  |  | 2
'01.17.05.002 | L | PJ11A-7ASF | u | Plat de dutxa rectangular de resines, de 1400x900 mm, de color blanc, preu superior, encastat al paviment | Plat de dutxa rectangular de resines, de 1400x900 mm, de color blanc, preu superior, encastat al paviment | 6
habitatges |  | 6 |  |  |  | 6
'01.17.05.003 | L | PJ11C-3CWG | u | Inodor de porcellana esmaltada, de sortida vertical, amb seient i tapa, cisterna i mecanismes de descàrrega i alimentació incorporats, de color blanc, preu mitjà, col·locat sobre el paviment i connectat a la xarxa d'evacuació | Inodor de porcellana esmaltada, de sortida vertical, amb seient i tapa, cisterna i mecanismes de descàrrega i alimentació incorporats, de color blanc, preu mitjà, col·locat sobre el paviment i connectat a la xarxa d'evacuació | 8
habitatges |  | 6 |  |  |  | 6
serveis comuns |  | 2 |  |  |  | 2
'01.17.05.004 | L | PJ181-3DZ0 | u | Aigüera de planxa d'acer inoxidable amb una pica circular, de 50 a 60 cm de llargària, acabat brillant, preu mitjà, encastada a un taulell de cuina | Aigüera de planxa d'acer inoxidable amb una pica circular, de 50 a 60 cm de llargària, acabat brillant, preu mitjà, encastada a un taulell de cuina | 6
habitatges |  | 6 |  |  |  | 6
| N | Obra | 01 | PressupostR191
| N | Capítol | 17 | INSTAL.LACIÓ DE LAMPISTERIA
| N | Titol 3 (1) | 06 | GRIFERIA
'01.17.06.001 | L | PJ219-3SG1 | u | Aixeta monocomandament per a lavabo, muntada superficialment sobre taulell o aparell sanitari, de llautó cromat, preu mitjà, amb dues entrades de maniguets | Aixeta monocomandament per a lavabo, muntada superficialment sobre taulell o aparell sanitari, de llautó cromat, preu mitjà, amb dues entrades de maniguets | 8
habitatges |  | 6 |  |  |  | 6
serveis comuns |  | 2 |  |  |  | 2
'01.17.06.002 | L | PJ212-3M2T | u | Aixeta monocomandament per a dutxa mural, muntada superficialment, amb broc i transfusor, de llautó cromat, preu mitjà, amb dues entrades de 3/4´´ i sortida de 1/2´´ per a dutxa de telèfon | Aixeta monocomandament per a dutxa mural, muntada superficialment, amb broc i transfusor, de llautó cromat, preu mitjà, amb dues entrades de 3/4´´ i sortida de 1/2´´ per a dutxa de telèfon | 6
habitatges |  | 6 |  |  |  | 6
'01.17.06.003 | L | PJ21M-FICD | u | Dutxa de telèfon d'aspersió regulable, roscada a tub flexible, sintètica, preu mitjà | Dutxa de telèfon d'aspersió regulable, roscada a tub flexible, sintètica, preu mitjà | 6
habitatges |  | 6 |  |  |  | 6
'01.17.06.004 | L | PJ2Z7-3YAV | u | Tub flexible per a dutxa de telèfon amb dues unions roscades de 1/2´´, d'alumini anoditzat, preu mitjà | Tub flexible per a dutxa de telèfon amb dues unions roscades de 1/2´´, d'alumini anoditzat, preu mitjà | 6
habitatges |  | 6 |  |  |  | 6
'01.17.06.005 | L | PJ2Z6-3Y7E | u | Suport regulable sobre barra lliscant per a dutxa de telèfon, mural, muntat superficialment, de llautó cromat, preu mitjà | Suport regulable sobre barra lliscant per a dutxa de telèfon, mural, muntat superficialment, de llautó cromat, preu mitjà | 6
habitatges |  | 6 |  |  |  | 6
'01.17.06.006 | L | PJ210-3YL6 | u | Aixeta monocomandament per a aigüera, muntada superficialment, de llautó cromat preu mitjà, amb dutxa extraïble, amb dues entrades de maniguets | Aixeta monocomandament per a aigüera, muntada superficialment, de llautó cromat preu mitjà, amb dutxa extraïble, amb dues entrades de maniguets | 6
habitatges |  | 6 |  |  |  | 6
'01.17.06.007 | L | PJ21C-3SIX | u | Aixeta senzilla de servei, muntada sobre paret, de llautó cromat, preu mitjà, amb entrada de 1/2´´ | Aixeta senzilla de servei, muntada sobre paret, de llautó cromat, preu mitjà, amb entrada de 1/2´´ | 5
serveis comuns |  | 5 |  |  |  | 5
| N | Obra | 01 | PressupostR191
| N | Capítol | 17 | INSTAL.LACIÓ DE LAMPISTERIA
| N | Titol 3 (1) | 07 | VARIS
'01.17.07.002 | L | NOTA | i | Totes les instal.lacions estaran completament acabades i provades. | Totes les instal.lacions estaran completament acabades i provades. | 1
|  | 1 |  |  |  | 1
| N | Obra | 01 | PressupostR191
| N | Capítol | 18 | INSTAL.LACIÓ D'ELECTRICITAT
| N | Titol 3 (1) | 01 | INSTAL.LACIÓ D'ENLLAÇ
'01.18.01.001 | L | EG11CH62 | u | Caixa de seccionament de polièster reforçat amb fibra de vidre, de 400 A, Uriarte UR-CSS-400A-BU, seccionable en càrrega (BUC), borns de connexió i tapa de protecció d'enllaç amb la CGP, grau de protecció IP-43 , IK09, muntada superficialment | Caixa de seccionament de polièster reforçat amb fibra de vidre, de 400 A, Uriarte UR-CSS-400A-BU, seccionable en càrrega (BUC), borns de connexió i tapa de protecció d'enllaç amb la CGP, grau de protecció IP-43 , IK09, muntada superficialment | 1
enllaç |  | 1 |  |  |  | 1
'01.18.01.002 | L | PG19-DGH6 | u | Caixa general de protecció de polièster reforçat amb fibra de vidre, de 160 A, segons esquema Unesa número 9, seccionable en càrrega (BUC), inclosa base portafusibles trifàsica (sense fusibles), neutre seccionable, borns de connexió i grau de protecció IP-43, IK09, muntada superficialment | Caixa general de protecció de polièster reforçat amb fibra de vidre, de 160 A, segons esquema Unesa número 9, seccionable en càrrega (BUC), inclosa base portafusibles trifàsica (sense fusibles), neutre seccionable, borns de connexió i grau de protecció IP-43, IK09, muntada superficialment | 1
enllaç |  | 1 |  |  |  | 1
'01.18.01.003 | L | PG2N-EUG9 | m | Tub corbable corrugat de polietilè, de doble capa, llisa la interior i corrugada l'exterior, de 90 mm de diàmetre nominal, aïllant i no propagador de la flama, resistència a l'impacte de 20 J, resistència a compressió de 450 N, muntat com a canalització soterrada | Tub corbable corrugat de polietilè, de doble capa, llisa la interior i corrugada l'exterior, de 90 mm de diàmetre nominal, aïllant i no propagador de la flama, resistència a l'impacte de 20 J, resistència a compressió de 450 N, muntat com a canalització soterrada | 52
cgp |  | 2 | 2 |  |  | 4
Tubs per soterrament instal·lacions existents a la façana |  | 4 | 12 |  |  | 48
'01.18.01.004 | L | PG33-E43D | m | Cable amb conductor de coure de 0,6/1 kV de tensió assignada, amb designació RZ1-K (AS), unipolar, de secció 1 x 95 mm2, amb coberta del cable de poliolefines amb baixa emissió fums, col·locat en canal o safata | Cable amb conductor de coure de 0,6/1 kV de tensió assignada, amb designació RZ1-K (AS), unipolar, de secció 1 x 95 mm2, amb coberta del cable de poliolefines amb baixa emissió fums, col·locat en canal o safata | 40
lga |  | 4 | 10 |  |  | 40
'01.18.01.005 | L | PG2H-4EGS | m | Safata aïllant de PVC llisa, de 60x150 mm, amb 1 compartiment i amb coberta, muntada suspesa | Safata aïllant de PVC llisa, de 60x150 mm, amb 1 compartiment i amb coberta, muntada suspesa | 10
lga |  | 1 | 10 |  |  | 10
| N | Obra | 01 | PressupostR191
| N | Capítol | 18 | INSTAL.LACIÓ D'ELECTRICITAT
| N | Titol 3 (1) | 02 | EQUIPS DE MESURA
'01.18.02.001 | L | PG1D-H9VR | u | Conjunt de protecció i mesura del tipus TMF10 per a subministrament trifàsic individual superior a 15 kW, per a mesura indirecta, potència entre 55 i 111 kW, tensió de 400 V, format per conjunt de caixes modulars de doble aïllament de polièster reforçat amb fibra de vidre de mides totals 630x1260x171 mm, amb base de fusibles (sense incloure els fusibles), sense equip de comptage, amb IGA tetrapolar (4P) de 160 A regulable entre 80 i 160 A i poder de tall de 10 kA, sense protecció diferencial, col·locat superficialment | Conjunt de protecció i mesura del tipus TMF10 per a subministrament trifàsic individual superior a 15 kW, per a mesura indirecta, potència entre 55 i 111 kW, tensió de 400 V, format per conjunt de caixes modulars de doble aïllament de polièster reforçat amb fibra de vidre de mides totals 630x1260x171 mm, amb base de fusibles (sense incloure els fusibles), sense equip de comptage, amb IGA tetrapolar (4P) de 160 A regulable entre 80 i 160 A i poder de tall de 10 kA, sense protecció diferencial, col·locat superficialment | 1
equip mesura general |  | 1 |  |  |  | 1
'01.18.02.002 | L | PG41-EQVU | u | Bloc diferencial de caixa emmotllada de la classe A, gamma industrial, de fins a 160 A d'intensitat nominal, tetrapolar (4P), de sensibilitat entre 0,03 i 3 A, de desconnexió regulable entre les posicions fixe instantani, fixe selectiu i retardat, amb temps de retard de 0 ms, 60 ms i 150 o 310 ms respectivament, amb botó de test incorporat i indicador mecànic de defecte, construït segons les especificacions de la norma UNE-EN 60947-2, de 7 mòduls DIN de 18 mm d'amplària, muntat en perfil DIN | Bloc diferencial de caixa emmotllada de la classe A, gamma industrial, de fins a 160 A d'intensitat nominal, tetrapolar (4P), de sensibilitat entre 0,03 i 3 A, de desconnexió regulable entre les posicions fixe instantani, fixe selectiu i retardat, amb temps de retard de 0 ms, 60 ms i 150 o 310 ms respectivament, amb botó de test incorporat i indicador mecànic de defecte, construït segons les especificacions de la norma UNE-EN 60947-2, de 7 mòduls DIN de 18 mm d'amplària, muntat en perfil DIN | 1
equip mesura general |  | 1 |  |  |  | 1
'01.18.02.003 | L | PG4M-DRDA | u | Tallacircuit unipolar, amb fusible de ganiveta de 200 A, amb base de grandària 1, muntat superficialment amb cargols | Tallacircuit unipolar, amb fusible de ganiveta de 200 A, amb base de grandària 1, muntat superficialment amb cargols | 3
equip mesura general |  | 3 |  |  |  | 3
| N | Obra | 01 | PressupostR191
| N | Capítol | 18 | INSTAL.LACIÓ D'ELECTRICITAT
| N | Titol 3 (1) | 03 | DERIVACIONS INDIVIDUALS
'01.18.03.001 | L | PG2H-4EGW | m | Safata aïllant de PVC llisa, de 60x200 mm, amb 1 compartiment i amb coberta, inclòs elements de suportació necessaris | Safata aïllant de PVC llisa, de 60x200 mm, amb 1 compartiment i amb coberta, inclòs elements de suportació necessaris | 24
di |  | 1 | 24 |  |  | 24
'01.18.03.002 | L | PG33-E4CK | m | Cable amb conductor de coure de 0,6/1 kV de tensió assignada, amb designació RZ1-K (AS), tripolar, de secció 3 x 25 mm2, amb coberta del cable de poliolefines amb baixa emissió fums, + cable de comandament, col·locat en canal o safata | Cable amb conductor de coure de 0,6/1 kV de tensió assignada, amb designació RZ1-K (AS), tripolar, de secció 3 x 25 mm2, amb coberta del cable de poliolefines amb baixa emissió fums, + cable de comandament, col·locat en canal o safata | 168
di habitatges |  | 2 | 25 |  |  | 50
|  | 2 | 28 |  |  | 56
|  | 2 | 31 |  |  | 62
'01.18.03.003 | L | PG33-E4CM | m | Cable amb conductor de coure de 0,6/1 kV de tensió assignada, amb designació RZ1-K (AS), pentapolar, de secció 5 x 16 mm2, amb coberta del cable de poliolefines amb baixa emissió fums, + cable de comandament, col·locat en canal o safata | Cable amb conductor de coure de 0,6/1 kV de tensió assignada, amb designació RZ1-K (AS), pentapolar, de secció 5 x 16 mm2, amb coberta del cable de poliolefines amb baixa emissió fums, + cable de comandament, col·locat en canal o safata | 5
di serveis ocmuns |  | 1 | 5 |  |  | 5
'01.18.03.004 | L | PG2N-EUHD | m | Tub flexible corrugat de PVC, de 50 mm de diàmetre nominal, aïllant i no propagador de la flama, resistència a l'impacte d'1 J, resistència a compressió de 320 N i una rigidesa dielèctrica de 2000 V, muntat sobre sostremort | Tub flexible corrugat de PVC, de 50 mm de diàmetre nominal, aïllant i no propagador de la flama, resistència a l'impacte d'1 J, resistència a compressió de 320 N i una rigidesa dielèctrica de 2000 V, muntat sobre sostremort | 35
di habitatges |  | 6 | 5 |  |  | 30
di serveis comuns |  | 1 | 5 |  |  | 5
| N | Obra | 01 | PressupostR191
| N | Capítol | 18 | INSTAL.LACIÓ D'ELECTRICITAT
| N | Titol 3 (1) | 04 | XARXA DE TERRA
'01.18.04.001 | L | PG3B-E7CS | m | Conductor de coure nu, unipolar de secció 1x35 mm2, muntat en malla de connexió a terra | Conductor de coure nu, unipolar de secció 1x35 mm2, muntat en malla de connexió a terra | 117
anell terra |  | 1 | 65 |  |  | 65
derivacions extrctura |  | 14 | 3 |  |  | 42
derivacio ascensor |  | 1 | 5 |  |  | 5
derivacio centralitzacio comptadors |  | 1 | 5 |  |  | 5
'01.18.04.002 | L | PGD1-E3BE | u | Piqueta de connexió a terra d'acer, amb recobriment de coure 300 µm de gruix, de 1500 mm llargària de 14,6 mm de diàmetre, clavada a terra | Piqueta de connexió a terra d'acer, amb recobriment de coure 300 µm de gruix, de 1500 mm llargària de 14,6 mm de diàmetre, clavada a terra | 6
|  | 6 |  |  |  | 6
'01.18.04.003 | L | PGD4-614M | u | Punt de connexió a terra amb pont seccionador de platina de coure, muntat en caixa estanca i col·locat superficialment | Punt de connexió a terra amb pont seccionador de platina de coure, muntat en caixa estanca i col·locat superficialment | 2
centralitzacio comptadors |  | 1 |  |  |  | 1
ascensor |  | 1 |  |  |  | 1
| N | Obra | 01 | PressupostR191
| N | Capítol | 18 | INSTAL.LACIÓ D'ELECTRICITAT
| N | Titol 3 (1) | 05 | SERVEIS COMUNS
| N | Titol 4 | 01 | QUADRE ELECTRIC SERVEIS COMUNS
'01.18.05.01.001 | L | PG10-H83C | u | Armari metàl·lic, en xapa electrozincada, reforçat, per a quadre de distribució, en muntatge superficial, per a 4 fileres de fins a 48 passos de 9 mm per filera, amb cuba, xassís, suport de carrils, marc frontal amb targes perforades, sistema d'etiquetat, obturadors i col·lector terra/neutre, amb porta transparent, pany i clau, de dimensions 550x750x175 mm, col·locat | Armari metàl·lic, en xapa electrozincada, reforçat, per a quadre de distribució, en muntatge superficial, per a 4 fileres de fins a 48 passos de 9 mm per filera, amb cuba, xassís, suport de carrils, marc frontal amb targes perforades, sistema d'etiquetat, obturadors i col·lector terra/neutre, amb porta transparent, pany i clau, de dimensions 550x750x175 mm, col·locat | 1
quadre serveis comuns |  | 1 |  |  |  | 1
'01.18.05.01.002 | L | PG4A-EOJY | u | Interruptor automàtic magnetotèrmic de caixa emmotllada, de 160 A d'intensitat màxima i calibrat a 100 A, amb 4 pols i 4 relès i bloc de relès magnetotèrmic estàndard integrat, de 16 kA de poder de tall segons UNE-EN 60947-2, de 7 mòduls DIN de 18 mm d'amplària, muntat en perfil DIN | Interruptor automàtic magnetotèrmic de caixa emmotllada, de 160 A d'intensitat màxima i calibrat a 100 A, amb 4 pols i 4 relès i bloc de relès magnetotèrmic estàndard integrat, de 16 kA de poder de tall segons UNE-EN 60947-2, de 7 mòduls DIN de 18 mm d'amplària, muntat en perfil DIN | 1
quadre serveis comuns |  | 1 |  |  |  | 1
'01.18.05.01.003 | L | PG4G-9GYM | u | Protector per a sobretensions permanents i transitòries amb IGA integrat d'intensitat nominal 25 A, tetrapolar (3P+N), PIA corba C, de poder de tall segons UNE-EN 60898 de 6000 A, intensitat màxima transitòria 15 kA, muntat en perfil DIN | Protector per a sobretensions permanents i transitòries amb IGA integrat d'intensitat nominal 25 A, tetrapolar (3P+N), PIA corba C, de poder de tall segons UNE-EN 60898 de 6000 A, intensitat màxima transitòria 15 kA, muntat en perfil DIN | 1
quadre serveis comuns |  | 1 |  |  |  | 1
'01.18.05.01.004 | L | PG47-EM1S | u | Interruptor automàtic magnetotèrmic de 20 A d'intensitat nominal, tipus PIA corba D, tetrapolar (4P), de 6000 A de poder de tall segons UNE-EN 60898 i de 10 kA de poder de tall segons UNE-EN 60947-2, de 4 mòduls DIN de 18 mm d'amplària, muntat en perfil DIN | Interruptor automàtic magnetotèrmic de 20 A d'intensitat nominal, tipus PIA corba D, tetrapolar (4P), de 6000 A de poder de tall segons UNE-EN 60898 i de 10 kA de poder de tall segons UNE-EN 60947-2, de 4 mòduls DIN de 18 mm d'amplària, muntat en perfil DIN | 1
quadre serveis comuns |  | 1 |  |  |  | 1
'01.18.05.01.005 | L | PG47-EMAY | u | Interruptor automàtic magnetotèrmic de 40 A d'intensitat nominal, tipus PIA corba C, bipolar (1P+N), de 6000 A de poder de tall segons UNE-EN 60898, de 2 mòduls DIN de 18 mm d'amplària, muntat en perfil DIN | Interruptor automàtic magnetotèrmic de 40 A d'intensitat nominal, tipus PIA corba C, bipolar (1P+N), de 6000 A de poder de tall segons UNE-EN 60898, de 2 mòduls DIN de 18 mm d'amplària, muntat en perfil DIN | 6
PREVISIO |  | 6 |  |  |  | 6
'01.18.05.01.006 | L | PG47-EM0O | u | Interruptor automàtic magnetotèrmic de 25 A d'intensitat nominal, tipus PIA corba C, bipolar (1P+N), de 6000 A de poder de tall segons UNE-EN 60898 i de 10 kA de poder de tall segons UNE-EN 60947-2, de 2 mòduls DIN de 18 mm d'amplària, muntat en perfil DIN | Interruptor automàtic magnetotèrmic de 25 A d'intensitat nominal, tipus PIA corba C, bipolar (1P+N), de 6000 A de poder de tall segons UNE-EN 60898 i de 10 kA de poder de tall segons UNE-EN 60947-2, de 2 mòduls DIN de 18 mm d'amplària, muntat en perfil DIN | 4
quadre serveis comuns |  | 4 |  |  |  | 4
'01.18.05.01.007 | L | PG47-ELX5 | u | Interruptor automàtic magnetotèrmic de 16 A d'intensitat nominal, tipus PIA corba C, bipolar (1P+N), de 6000 A de poder de tall segons UNE-EN 60898 i de 10 kA de poder de tall segons UNE-EN 60947-2, de 2 mòduls DIN de 18 mm d'amplària, muntat en perfil DIN | Interruptor automàtic magnetotèrmic de 16 A d'intensitat nominal, tipus PIA corba C, bipolar (1P+N), de 6000 A de poder de tall segons UNE-EN 60898 i de 10 kA de poder de tall segons UNE-EN 60947-2, de 2 mòduls DIN de 18 mm d'amplària, muntat en perfil DIN | 7
quadre serveis comuns |  | 7 |  |  |  | 7
'01.18.05.01.008 | L | PG47-ELQC | u | Interruptor automàtic magnetotèrmic de 10 A d'intensitat nominal, tipus PIA corba C, bipolar (1P+N), de 6000 A de poder de tall segons UNE-EN 60898 i de 10 kA de poder de tall segons UNE-EN 60947-2, de 2 mòduls DIN de 18 mm d'amplària, muntat en perfil DIN | Interruptor automàtic magnetotèrmic de 10 A d'intensitat nominal, tipus PIA corba C, bipolar (1P+N), de 6000 A de poder de tall segons UNE-EN 60898 i de 10 kA de poder de tall segons UNE-EN 60947-2, de 2 mòduls DIN de 18 mm d'amplària, muntat en perfil DIN | 15
quadre serveis comuns |  | 15 |  |  |  | 15
'01.18.05.01.009 | L | PG4B-DWYD | u | Interruptor diferencial de la classe AC, gamma residencial, de 40 A d'intensitat nominal, bipolar (2P), de sensibilitat 0,03 A, de desconnexió fix instantani, amb botó de test incorporat i indicador mecànic de defecte, construït segons les especificacions de la norma UNE-EN 61008-1, de 2 mòduls DIN de 18 mm d'amplària, muntat en perfil DIN | Interruptor diferencial de la classe AC, gamma residencial, de 40 A d'intensitat nominal, bipolar (2P), de sensibilitat 0,03 A, de desconnexió fix instantani, amb botó de test incorporat i indicador mecànic de defecte, construït segons les especificacions de la norma UNE-EN 61008-1, de 2 mòduls DIN de 18 mm d'amplària, muntat en perfil DIN | 13
quadre serveis comuns |  | 13 |  |  |  | 13
'01.18.05.01.010 | L | PG4B-DWYP | u | Interruptor diferencial de la classe A superimmunitzat, gamma terciari, de 40 A d'intensitat nominal, tetrapolar (4P), de sensibilitat 0,3 A, de desconnexió fix selectiu, amb botó de test incorporat i indicador mecànic de defecte, construït segons les especificacions de la norma UNE-EN 61008-1, de 4 mòduls DIN de 18 mm d'amplària, muntat en perfil DIN | Interruptor diferencial de la classe A superimmunitzat, gamma terciari, de 40 A d'intensitat nominal, tetrapolar (4P), de sensibilitat 0,3 A, de desconnexió fix selectiu, amb botó de test incorporat i indicador mecànic de defecte, construït segons les especificacions de la norma UNE-EN 61008-1, de 4 mòduls DIN de 18 mm d'amplària, muntat en perfil DIN | 1
quadre serveis comuns |  | 1 |  |  |  | 1
'01.18.05.01.011 | L | PG51-CTD5 | u | Comptador monofàsic directe per a mesurar consums parcials, de fins a 65 A, per a muntar en carril DIN, col·locat | Comptador monofàsic directe per a mesurar consums parcials, de fins a 65 A, per a muntar en carril DIN, col·locat | 6
PREVISIO |  | 6 |  |  |  | 6
'01.18.05.01.012 | L | PG44-BIKS | u | Contactor d'execució silenciosa, amb comandament manual de 3 posicions, de 230 V de tensió de control, 25 A d'intensitat nominal, bipolar (2P), 2NA, format per 1 mòdul DIN de 18 mm d'amplària, per a un circuit de potència de 230 V, categoria d'ús AC 1 segons UNE-EN 60947-4-1, fixat a pressió | Contactor d'execució silenciosa, amb comandament manual de 3 posicions, de 230 V de tensió de control, 25 A d'intensitat nominal, bipolar (2P), 2NA, format per 1 mòdul DIN de 18 mm d'amplària, per a un circuit de potència de 230 V, categoria d'ús AC 1 segons UNE-EN 60947-4-1, fixat a pressió | 3
quadre serveis comuns |  | 3 |  |  |  | 3
'01.18.05.01.013 | L | PG4D-H9Y2 | u | Interruptor horari digital, amb programa anual astronòmic, amb capacitat per al control d'instal·lacions d'enllumenat sense necessitat de sensors en funció exclusivament de les coordenades geogràfiques i de la data i la hora, amb possibilitat de decalatge de fins a 1 hora respecte al temps programat, apagat nocturn programable, alimentació a 230 V i amb 1 sortida de 16 A i 230 V i 1 contacte inversor, de 4 mòduls de 18 mm d'amplària, muntat en perfil DIN | Interruptor horari digital, amb programa anual astronòmic, amb capacitat per al control d'instal·lacions d'enllumenat sense necessitat de sensors en funció exclusivament de les coordenades geogràfiques i de la data i la hora, amb possibilitat de decalatge de fins a 1 hora respecte al temps programat, apagat nocturn programable, alimentació a 230 V i amb 1 sortida de 16 A i 230 V i 1 contacte inversor, de 4 mòduls de 18 mm d'amplària, muntat en perfil DIN | 2
quadre serveis comuns |  | 2 |  |  |  | 2
| N | Obra | 01 | PressupostR191
| N | Capítol | 18 | INSTAL.LACIÓ D'ELECTRICITAT
| N | Titol 3 (1) | 05 | SERVEIS COMUNS
| N | Titol 4 | 02 | QUADRE ELECTRIC RITU
'01.18.05.02.001 | L | PG1A-DGLO | u | Caixa per a quadre de comandaments i protecció, de material autoextingible, amb porta, per a dotze mòduls i muntada superficialment | Caixa per a quadre de comandaments i protecció, de material autoextingible, amb porta, per a dotze mòduls i muntada superficialment | 1
subquadre ritu |  | 1 |  |  |  | 1
'01.18.05.02.002 | L | PG47-EM0O | u | Interruptor automàtic magnetotèrmic de 25 A d'intensitat nominal, tipus PIA corba C, bipolar (1P+N), de 6000 A de poder de tall segons UNE-EN 60898 i de 10 kA de poder de tall segons UNE-EN 60947-2, de 2 mòduls DIN de 18 mm d'amplària, muntat en perfil DIN | Interruptor automàtic magnetotèrmic de 25 A d'intensitat nominal, tipus PIA corba C, bipolar (1P+N), de 6000 A de poder de tall segons UNE-EN 60898 i de 10 kA de poder de tall segons UNE-EN 60947-2, de 2 mòduls DIN de 18 mm d'amplària, muntat en perfil DIN | 1
subquadre ritu |  | 1 |  |  |  | 1
'01.18.05.02.003 | L | PG47-ELX5 | u | Interruptor automàtic magnetotèrmic de 16 A d'intensitat nominal, tipus PIA corba C, bipolar (1P+N), de 6000 A de poder de tall segons UNE-EN 60898 i de 10 kA de poder de tall segons UNE-EN 60947-2, de 2 mòduls DIN de 18 mm d'amplària, muntat en perfil DIN | Interruptor automàtic magnetotèrmic de 16 A d'intensitat nominal, tipus PIA corba C, bipolar (1P+N), de 6000 A de poder de tall segons UNE-EN 60898 i de 10 kA de poder de tall segons UNE-EN 60947-2, de 2 mòduls DIN de 18 mm d'amplària, muntat en perfil DIN | 2
subquadre ritu |  | 2 |  |  |  | 2
'01.18.05.02.004 | L | PG47-ELQC | u | Interruptor automàtic magnetotèrmic de 10 A d'intensitat nominal, tipus PIA corba C, bipolar (1P+N), de 6000 A de poder de tall segons UNE-EN 60898 i de 10 kA de poder de tall segons UNE-EN 60947-2, de 2 mòduls DIN de 18 mm d'amplària, muntat en perfil DIN | Interruptor automàtic magnetotèrmic de 10 A d'intensitat nominal, tipus PIA corba C, bipolar (1P+N), de 6000 A de poder de tall segons UNE-EN 60898 i de 10 kA de poder de tall segons UNE-EN 60947-2, de 2 mòduls DIN de 18 mm d'amplària, muntat en perfil DIN | 1
subquadre ritu |  | 1 |  |  |  | 1
'01.18.05.02.005 | L | PG4B-DWYD | u | Interruptor diferencial de la classe AC, gamma residencial, de 40 A d'intensitat nominal, bipolar (2P), de sensibilitat 0,03 A, de desconnexió fix instantani, amb botó de test incorporat i indicador mecànic de defecte, construït segons les especificacions de la norma UNE-EN 61008-1, de 2 mòduls DIN de 18 mm d'amplària, muntat en perfil DIN | Interruptor diferencial de la classe AC, gamma residencial, de 40 A d'intensitat nominal, bipolar (2P), de sensibilitat 0,03 A, de desconnexió fix instantani, amb botó de test incorporat i indicador mecànic de defecte, construït segons les especificacions de la norma UNE-EN 61008-1, de 2 mòduls DIN de 18 mm d'amplària, muntat en perfil DIN | 1
subquadre ritu |  | 1 |  |  |  | 1
| N | Obra | 01 | PressupostR191
| N | Capítol | 18 | INSTAL.LACIÓ D'ELECTRICITAT
| N | Titol 3 (1) | 05 | SERVEIS COMUNS
| N | Titol 4 | 03 | CANALITZACIONS
'01.18.05.03.001 | L | PG2N-EUH8 | m | Tub flexible corrugat de PVC, de 25 mm de diàmetre nominal, aïllant i no propagador de la flama, resistència a l'impacte d'1 J, resistència a compressió de 320 N i una rigidesa dielèctrica de 2000 V, muntat encastat | Tub flexible corrugat de PVC, de 25 mm de diàmetre nominal, aïllant i no propagador de la flama, resistència a l'impacte d'1 J, resistència a compressió de 320 N i una rigidesa dielèctrica de 2000 V, muntat encastat | 163
vitro+forn |  | 1 | 30 |  |  | 30
clima pb |  | 1 | 45 |  |  | 45
clima p1 |  | 1 | 45 |  |  | 45
sq ritu |  | 1 | 8 |  |  | 8
ascensor |  | 1 | 35 |  |  | 35
'01.18.05.03.002 | L | PG2N-EUH7 | m | Tub flexible corrugat de PVC, de 20 mm de diàmetre nominal, aïllant i no propagador de la flama, resistència a l'impacte d'1 J, resistència a compressió de 320 N i una rigidesa dielèctrica de 2000 V, muntat encastat | Tub flexible corrugat de PVC, de 20 mm de diàmetre nominal, aïllant i no propagador de la flama, resistència a l'impacte d'1 J, resistència a compressió de 320 N i una rigidesa dielèctrica de 2000 V, muntat encastat | 380
endolls pb |  | 1 | 25 |  |  | 25
endolls p1 |  | 1 | 35 |  |  | 35
endolls p2 |  | 1 | 40 |  |  | 40
rentaplats |  | 1 | 35 |  |  | 35
termo pb |  | 1 | 25 |  |  | 25
termo p1 |  | 1 | 35 |  |  | 35
recuperador |  | 1 | 45 |  |  | 45
derivacions mecanismes | [5 empty] | 0
endolls |  | 26 | 5 |  |  | 130
endolls extancs |  | 2 | 5 |  |  | 10
'01.18.05.03.003 | L | PG2N-EUH6 | m | Tub flexible corrugat de PVC, de 16 mm de diàmetre nominal, aïllant i no propagador de la flama, resistència a l'impacte d'1 J, resistència a compressió de 320 N i una rigidesa dielèctrica de 2000 V, muntat encastat | Tub flexible corrugat de PVC, de 16 mm de diàmetre nominal, aïllant i no propagador de la flama, resistència a l'impacte d'1 J, resistència a compressió de 320 N i una rigidesa dielèctrica de 2000 V, muntat encastat | 1080
aldo a1 |  | 1 | 55 |  |  | 55
aldo a2 |  | 1 | 55 |  |  | 55
aldo a3 |  | 1 | 55 |  |  | 55
aldo a4 |  | 1 | 55 |  |  | 55
aldo a5 |  | 1 | 55 |  |  | 55
aldo a6 |  | 1 | 55 |  |  | 55
aldo 7 |  | 1 | 25 |  |  | 25
aldo 8 |  | 1 | 35 |  |  | 35
aldo 9 |  | 1 | 45 |  |  | 45
aldo 10 |  | 1 | 50 |  |  | 50
emerg e1 |  | 1 | 40 |  |  | 40
emerg e2 |  | 1 | 40 |  |  | 40
emerg e3 |  | 1 | 40 |  |  | 40
emerg e4 |  | 1 | 40 |  |  | 40
videoporter |  | 1 | 5 |  |  | 5
derivacions a punts de llum | [5 empty] | 0
passadis |  | 19 | 5 |  |  | 95
pantalla |  | 2 | 5 |  |  | 10
zones comunitaries |  | 16 | 5 |  |  | 80
wc |  | 3 | 5 |  |  | 15
linial |  | 6 | 5 |  |  | 30
forat ascensor |  | 3 | 5 |  |  | 15
fix ascensor i escala |  | 8 | 5 |  |  | 40
emergencies |  | 8 | 5 |  |  | 40
emergencies estanques |  | 2 | 5 |  |  | 10
derivacions a mecanismes |  | 6 | 5 |  |  | 30
interruptors |  | 3 | 5 |  |  | 15
detectors presencia |  | 10 | 5 |  |  | 50
'01.18.05.03.004 | L | PG13-E30N | u | Caixa de derivació rectangular de plàstic, de 130x200 mm, amb grau de protecció IP-40, encastada | Caixa de derivació rectangular de plàstic, de 130x200 mm, amb grau de protecció IP-40, encastada | 25
serveis comuns |  | 25 |  |  |  | 25
| N | Obra | 01 | PressupostR191
| N | Capítol | 18 | INSTAL.LACIÓ D'ELECTRICITAT
| N | Titol 3 (1) | 05 | SERVEIS COMUNS
| N | Titol 4 | 04 | CABLES
'01.18.05.04.001 | L | PG33-E6E3 | m | Cable amb conductor de coure de 0,6/1 kV de tensió assignada, amb designació RZ1-K (AS), pentapolar, de secció 5 x 6 mm2, amb coberta del cable de poliolefines amb baixa emissió fums, col·locat en tub | Cable amb conductor de coure de 0,6/1 kV de tensió assignada, amb designació RZ1-K (AS), pentapolar, de secció 5 x 6 mm2, amb coberta del cable de poliolefines amb baixa emissió fums, col·locat en tub | 35
ascensor |  | 1 | 35 |  |  | 35
'01.18.05.04.002 | L | PG35-DY91 | m | Cable amb conductor de coure 450/750 V de tensió assignada, amb designació H07Z-K (AS), unipolar, de secció 1 x 6 mm2, amb aïllament poliolefines, amb baixa emissió fums, col·locat en tub | Cable amb conductor de coure 450/750 V de tensió assignada, amb designació H07Z-K (AS), unipolar, de secció 1 x 6 mm2, amb aïllament poliolefines, amb baixa emissió fums, col·locat en tub | 384
vitro+forn |  | 3 | 30 |  |  | 90
clima pb |  | 3 | 45 |  |  | 135
clima p1 |  | 3 | 45 |  |  | 135
sq ritu |  | 3 | 8 |  |  | 24
'01.18.05.04.003 | L | PG35-DY8Q | m | Cable amb conductor de coure 450/750 V de tensió assignada, amb designació H07Z-K (AS), unipolar, de secció 1 x 2,5 mm2, amb aïllament poliolefines, amb baixa emissió fums, col·locat en tub | Cable amb conductor de coure 450/750 V de tensió assignada, amb designació H07Z-K (AS), unipolar, de secció 1 x 2,5 mm2, amb aïllament poliolefines, amb baixa emissió fums, col·locat en tub | 1140
endolls pb |  | 3 | 25 |  |  | 75
endolls p1 |  | 3 | 35 |  |  | 105
endolls p2 |  | 3 | 40 |  |  | 120
rentaplats |  | 3 | 35 |  |  | 105
termo pb |  | 3 | 25 |  |  | 75
termo p1 |  | 3 | 35 |  |  | 105
recuperador |  | 3 | 45 |  |  | 135
derivacions mecanismes | [5 empty] | 0
endolls |  | 26 | 5 | 3 |  | 390
endolls extancs |  | 2 | 5 | 3 |  | 30
'01.18.05.04.004 | L | PG35-DY8M | m | Cable amb conductor de coure 450/750 V de tensió assignada, amb designació H07Z-K (AS), unipolar, de secció 1 x 1,5 mm2, amb aïllament poliolefines, amb baixa emissió fums, col·locat en tub | Cable amb conductor de coure 450/750 V de tensió assignada, amb designació H07Z-K (AS), unipolar, de secció 1 x 1,5 mm2, amb aïllament poliolefines, amb baixa emissió fums, col·locat en tub | 3240
aldo a1 |  | 3 | 55 |  |  | 165
aldo a2 |  | 3 | 55 |  |  | 165
aldo a3 |  | 3 | 55 |  |  | 165
aldo a4 |  | 3 | 55 |  |  | 165
aldo a5 |  | 3 | 55 |  |  | 165
aldo a6 |  | 3 | 55 |  |  | 165
aldo 7 |  | 3 | 25 |  |  | 75
aldo 8 |  | 3 | 35 |  |  | 105
aldo 9 |  | 3 | 45 |  |  | 135
aldo 10 |  | 3 | 50 |  |  | 150
emerg e1 |  | 3 | 40 |  |  | 120
emerg e2 |  | 3 | 40 |  |  | 120
emerg e3 |  | 3 | 40 |  |  | 120
emerg e4 |  | 3 | 40 |  |  | 120
videoporter |  | 3 | 5 |  |  | 15
derivacions a punts de llum | [5 empty] | 0
passadis |  | 19 | 5 | 3 |  | 285
pantalla |  | 2 | 5 | 3 |  | 30
zones comunitaries |  | 16 | 5 | 3 |  | 240
wc |  | 3 | 5 | 3 |  | 45
linial |  | 6 | 5 | 3 |  | 90
forat ascensor |  | 3 | 5 | 3 |  | 45
fix ascensor i escala |  | 8 | 5 | 3 |  | 120
emergencies |  | 8 | 5 | 3 |  | 120
emergencies estanques |  | 2 | 5 | 3 |  | 30
derivacions a mecanismes |  | 6 | 5 | 3 |  | 90
interruptors |  | 3 | 5 | 3 |  | 45
detectors presencia |  | 10 | 5 | 3 |  | 150
| N | Obra | 01 | PressupostR191
| N | Capítol | 18 | INSTAL.LACIÓ D'ELECTRICITAT
| N | Titol 3 (1) | 05 | SERVEIS COMUNS
| N | Titol 4 | 05 | MECANISMES
'01.18.05.05.001 | L | PG6E-7737 | u | Interruptor, de tipus universal, unipolar (1P), 10 AX/250 V, amb tecla, preu mitjà, encastat | Interruptor, de tipus universal, unipolar (1P), 10 AX/250 V, amb tecla, preu mitjà, encastat | 6
serveis comuns |  | 6 |  |  |  | 6
'01.18.05.05.004 | L | PG6E-76W6 | u | Interruptor, unipolar (1P), 10 AX/250 V, amb tecla i amb caixa de superfície estanca, amb grau de protecció IP-55, preu mitjà, muntat superficialment | Interruptor, unipolar (1P), 10 AX/250 V, amb tecla i amb caixa de superfície estanca, amb grau de protecció IP-55, preu mitjà, muntat superficialment | 2
serveis comuns |  | 2 |  |  |  | 2
'01.18.05.05.005 | L | PG6O-77PE | u | Presa de corrent de tipus universal, bipolar amb presa de terra lateral (2P+T), 16 A 250 V, amb tapa i marc, preu mitjà, encastada | Presa de corrent de tipus universal, bipolar amb presa de terra lateral (2P+T), 16 A 250 V, amb tapa i marc, preu mitjà, encastada | 26
serveis comuns |  | 26 |  |  |  | 26
'01.18.05.05.007 | L | PG6O-77MZ | u | Presa de corrent de superfície, bipolar amb presa de terra lateral, (2P+T), 16 A 250 V, amb tapa i caixa estanca, amb grau de protecció IP-55, preu mitjà, muntada superficialment | Presa de corrent de superfície, bipolar amb presa de terra lateral, (2P+T), 16 A 250 V, amb tapa i caixa estanca, amb grau de protecció IP-55, preu mitjà, muntada superficialment | 2
serveis comuns |  | 2 |  |  |  | 2
'01.18.05.05.008 | L | PG65-483T | u | Caixa de mecanismes, per a un element, preu mitjà, encastada | Caixa de mecanismes, per a un element, preu mitjà, encastada | 32
interruptor |  | 6 |  |  |  | 6
endoll |  | 26 |  |  |  | 26
'01.18.05.05.009 | L | PG6I-78C4 | u | Marc per a mecanisme universal, d'1 element, preu mitjà, col·locat | Marc per a mecanisme universal, d'1 element, preu mitjà, col·locat | 32
interruptor |  | 6 |  |  |  | 6
endoll |  | 26 |  |  |  | 26
'01.18.05.05.010 | L | PG70-78AK | u | Interruptor detector de moviment, de tipus universal, per a càrregues resistives de fins a 1000 W de potència i 230 V de tensió d'alimentació, de 10 a 300 s de temps de desconnexió, sensibilitat d'activació de 5 a 120 lux, amb tapa, preu mitjà, encastat | Interruptor detector de moviment, de tipus universal, per a càrregues resistives de fins a 1000 W de potència i 230 V de tensió d'alimentació, de 10 a 300 s de temps de desconnexió, sensibilitat d'activació de 5 a 120 lux, amb tapa, preu mitjà, encastat | 10
serveis comuns |  | 10 |  |  |  | 10
'01.18.05.05.013 | L | PG6O-77NF | u | Presa de corrent tipus universal, d'espigues planes (2P+T), 25 A 250 V, amb tapa, preu mitjà, encastada | Presa de corrent tipus universal, d'espigues planes (2P+T), 25 A 250 V, amb tapa, preu mitjà, encastada | 1
serveis comuns |  | 1 |  |  |  | 1
| N | Obra | 01 | PressupostR191
| N | Capítol | 18 | INSTAL.LACIÓ D'ELECTRICITAT
| N | Titol 3 (1) | 06 | INTERIOR HABITATGES
| N | Titol 4 | 01 | CUADRE ELÈCTRIC HABITATGE
'01.18.06.01.001 | L | PG1B-DGQS | u | Caixa per a quadre de distribució, de plàstic amb porta, per a quatre fileres de divuit mòduls i muntada superficialment | Caixa per a quadre de distribució, de plàstic amb porta, per a quatre fileres de divuit mòduls i muntada superficialment | 6
habitatges |  | 6 |  |  |  | 6
'01.18.06.01.002 | L | PG4G-9GYI | u | Protector per a sobretensions permanents i transitòries amb IGA integrat d'intensitat nominal 40 A, bipolar (1P+N), PIA corba C, de poder de tall segons UNE-EN 60898 de 6000 A, intensitat màxima transitòria 15 kA, muntat en perfil DIN | Protector per a sobretensions permanents i transitòries amb IGA integrat d'intensitat nominal 40 A, bipolar (1P+N), PIA corba C, de poder de tall segons UNE-EN 60898 de 6000 A, intensitat màxima transitòria 15 kA, muntat en perfil DIN | 6
habitatges |  | 6 |  |  |  | 6
'01.18.06.01.003 | L | PG47-EM0O | u | Interruptor automàtic magnetotèrmic de 25 A d'intensitat nominal, tipus PIA corba C, bipolar (1P+N), de 6000 A de poder de tall segons UNE-EN 60898 i de 10 kA de poder de tall segons UNE-EN 60947-2, de 2 mòduls DIN de 18 mm d'amplària, muntat en perfil DIN | Interruptor automàtic magnetotèrmic de 25 A d'intensitat nominal, tipus PIA corba C, bipolar (1P+N), de 6000 A de poder de tall segons UNE-EN 60898 i de 10 kA de poder de tall segons UNE-EN 60947-2, de 2 mòduls DIN de 18 mm d'amplària, muntat en perfil DIN | 12
habitatges |  | 6 | 2 |  |  | 12
'01.18.06.01.004 | L | PG47-ELX5 | u | Interruptor automàtic magnetotèrmic de 16 A d'intensitat nominal, tipus PIA corba C, bipolar (1P+N), de 6000 A de poder de tall segons UNE-EN 60898 i de 10 kA de poder de tall segons UNE-EN 60947-2, de 2 mòduls DIN de 18 mm d'amplària, muntat en perfil DIN | Interruptor automàtic magnetotèrmic de 16 A d'intensitat nominal, tipus PIA corba C, bipolar (1P+N), de 6000 A de poder de tall segons UNE-EN 60898 i de 10 kA de poder de tall segons UNE-EN 60947-2, de 2 mòduls DIN de 18 mm d'amplària, muntat en perfil DIN | 30
habitatges |  | 6 | 5 |  |  | 30
'01.18.06.01.005 | L | PG47-ELQC | u | Interruptor automàtic magnetotèrmic de 10 A d'intensitat nominal, tipus PIA corba C, bipolar (1P+N), de 6000 A de poder de tall segons UNE-EN 60898 i de 10 kA de poder de tall segons UNE-EN 60947-2, de 2 mòduls DIN de 18 mm d'amplària, muntat en perfil DIN | Interruptor automàtic magnetotèrmic de 10 A d'intensitat nominal, tipus PIA corba C, bipolar (1P+N), de 6000 A de poder de tall segons UNE-EN 60898 i de 10 kA de poder de tall segons UNE-EN 60947-2, de 2 mòduls DIN de 18 mm d'amplària, muntat en perfil DIN | 6
habitatges |  | 6 | 1 |  |  | 6
'01.18.06.01.006 | L | PG4B-DWYD | u | Interruptor diferencial de la classe AC, gamma residencial, de 40 A d'intensitat nominal, bipolar (2P), de sensibilitat 0,03 A, de desconnexió fix instantani, amb botó de test incorporat i indicador mecànic de defecte, construït segons les especificacions de la norma UNE-EN 61008-1, de 2 mòduls DIN de 18 mm d'amplària, muntat en perfil DIN | Interruptor diferencial de la classe AC, gamma residencial, de 40 A d'intensitat nominal, bipolar (2P), de sensibilitat 0,03 A, de desconnexió fix instantani, amb botó de test incorporat i indicador mecànic de defecte, construït segons les especificacions de la norma UNE-EN 61008-1, de 2 mòduls DIN de 18 mm d'amplària, muntat en perfil DIN | 12
habitatges |  | 6 | 2 |  |  | 12
| N | Obra | 01 | PressupostR191
| N | Capítol | 18 | INSTAL.LACIÓ D'ELECTRICITAT
| N | Titol 3 (1) | 06 | INTERIOR HABITATGES
| N | Titol 4 | 02 | CANALITZACIONS
'01.18.06.02.001 | L | PG2N-EUH8 | m | Tub flexible corrugat de PVC, de 25 mm de diàmetre nominal, aïllant i no propagador de la flama, resistència a l'impacte d'1 J, resistència a compressió de 320 N i una rigidesa dielèctrica de 2000 V, muntat encastat | Tub flexible corrugat de PVC, de 25 mm de diàmetre nominal, aïllant i no propagador de la flama, resistència a l'impacte d'1 J, resistència a compressió de 320 N i una rigidesa dielèctrica de 2000 V, muntat encastat | 306
habitatges | [5 empty] | 0
forn+vitro |  | 6 | 21 |  |  | 126
clima |  | 6 | 30 |  |  | 180
'01.18.06.02.002 | L | PG2N-EUH7 | m | Tub flexible corrugat de PVC, de 20 mm de diàmetre nominal, aïllant i no propagador de la flama, resistència a l'impacte d'1 J, resistència a compressió de 320 N i una rigidesa dielèctrica de 2000 V, muntat encastat | Tub flexible corrugat de PVC, de 20 mm de diàmetre nominal, aïllant i no propagador de la flama, resistència a l'impacte d'1 J, resistència a compressió de 320 N i una rigidesa dielèctrica de 2000 V, muntat encastat | 1020
habitatges | [5 empty] | 0
endolls varis |  | 6 | 60 |  |  | 360
endolls humits |  | 6 | 35 |  |  | 210
rentadora |  | 6 | 25 |  |  | 150
rentaplats |  | 6 | 25 |  |  | 150
termo |  | 6 | 25 |  |  | 150
'01.18.06.02.003 | L | PG2N-EUH6 | m | Tub flexible corrugat de PVC, de 16 mm de diàmetre nominal, aïllant i no propagador de la flama, resistència a l'impacte d'1 J, resistència a compressió de 320 N i una rigidesa dielèctrica de 2000 V, muntat encastat | Tub flexible corrugat de PVC, de 16 mm de diàmetre nominal, aïllant i no propagador de la flama, resistència a l'impacte d'1 J, resistència a compressió de 320 N i una rigidesa dielèctrica de 2000 V, muntat encastat | 750
habitatges | [5 empty] | 0
il.luminacio |  | 6 | 125 |  |  | 750
'01.18.06.02.004 | L | PG13-E30N | u | Caixa de derivació rectangular de plàstic, de 130x200 mm, amb grau de protecció IP-40, encastada | Caixa de derivació rectangular de plàstic, de 130x200 mm, amb grau de protecció IP-40, encastada | 72
habitatges |  | 6 | 12 |  |  | 72
| N | Obra | 01 | PressupostR191
| N | Capítol | 18 | INSTAL.LACIÓ D'ELECTRICITAT
| N | Titol 3 (1) | 06 | INTERIOR HABITATGES
| N | Titol 4 | 03 | CABLES
'01.18.06.03.001 | L | PG35-DY91 | m | Cable amb conductor de coure 450/750 V de tensió assignada, amb designació H07Z-K (AS), unipolar, de secció 1 x 6 mm2, amb aïllament poliolefines, amb baixa emissió fums, col·locat en tub | Cable amb conductor de coure 450/750 V de tensió assignada, amb designació H07Z-K (AS), unipolar, de secció 1 x 6 mm2, amb aïllament poliolefines, amb baixa emissió fums, col·locat en tub | 918
habitatges | [5 empty] | 0
forn+vitro |  | 6 | 21 | 3 |  | 378
clima |  | 6 | 30 | 3 |  | 540
'01.18.06.03.002 | L | PG35-DY8Q | m | Cable amb conductor de coure 450/750 V de tensió assignada, amb designació H07Z-K (AS), unipolar, de secció 1 x 2,5 mm2, amb aïllament poliolefines, amb baixa emissió fums, col·locat en tub | Cable amb conductor de coure 450/750 V de tensió assignada, amb designació H07Z-K (AS), unipolar, de secció 1 x 2,5 mm2, amb aïllament poliolefines, amb baixa emissió fums, col·locat en tub | 3060
habitatges | [5 empty] | 0
endolls varis |  | 6 | 60 | 3 |  | 1080
endolls humits |  | 6 | 35 | 3 |  | 630
rentadora |  | 6 | 25 | 3 |  | 450
rentaplats |  | 6 | 25 | 3 |  | 450
termo |  | 6 | 25 | 3 |  | 450
'01.18.06.03.003 | L | PG35-DY8M | m | Cable amb conductor de coure 450/750 V de tensió assignada, amb designació H07Z-K (AS), unipolar, de secció 1 x 1,5 mm2, amb aïllament poliolefines, amb baixa emissió fums, col·locat en tub | Cable amb conductor de coure 450/750 V de tensió assignada, amb designació H07Z-K (AS), unipolar, de secció 1 x 1,5 mm2, amb aïllament poliolefines, amb baixa emissió fums, col·locat en tub | 2250
habitatges | [5 empty] | 0
il.luminacio |  | 6 | 125 | 3 |  | 2250
| N | Obra | 01 | PressupostR191
| N | Capítol | 18 | INSTAL.LACIÓ D'ELECTRICITAT
| N | Titol 3 (1) | 06 | INTERIOR HABITATGES
| N | Titol 4 | 04 | MECANISMES
'01.18.06.04.001 | L | PG6E-7737 | u | Interruptor, de tipus universal, unipolar (1P), 10 AX/250 V, amb tecla, preu mitjà, encastat | Interruptor, de tipus universal, unipolar (1P), 10 AX/250 V, amb tecla, preu mitjà, encastat | 54
habitatges |  | 6 | 9 |  |  | 54
'01.18.06.04.002 | L | PG6E-76SN | u | Commutador, de tipus universal, unipolar (1P), 10 A/250 V, amb tecla, amb grau de protecció IP-44, preu mitjà, encastat | Commutador, de tipus universal, unipolar (1P), 10 A/250 V, amb tecla, amb grau de protecció IP-44, preu mitjà, encastat | 36
habitatges |  | 6 | 6 |  |  | 36
'01.18.06.04.003 | L | PG6E-76SQ | u | Commutador de creuament, de tipus universal, unipolar (1P), 10 A/250 V, amb tecla, amb grau de protecció IP-44, preu mitjà, encastat | Commutador de creuament, de tipus universal, unipolar (1P), 10 A/250 V, amb tecla, amb grau de protecció IP-44, preu mitjà, encastat | 12
habitatges |  | 6 | 2 |  |  | 12
'01.18.06.04.004 | L | PG6O-77PE | u | Presa de corrent de tipus universal, bipolar amb presa de terra lateral (2P+T), 16 A 250 V, amb tapa i marc, preu mitjà, encastada | Presa de corrent de tipus universal, bipolar amb presa de terra lateral (2P+T), 16 A 250 V, amb tapa i marc, preu mitjà, encastada | 174
habitatges |  | 6 | 29 |  |  | 174
'01.18.06.04.005 | L | PG6O-77P9 | u | Presa de corrent de tipus universal, bipolar amb presa de terra lateral (2P+T), 16 A 250 V, amb tapa protegida, preu mitjà, encastada | Presa de corrent de tipus universal, bipolar amb presa de terra lateral (2P+T), 16 A 250 V, amb tapa protegida, preu mitjà, encastada | 6
habitatges |  | 6 | 1 |  |  | 6
'01.18.06.04.006 | L | PG6O-77NF | u | Presa de corrent tipus universal, d'espigues planes (2P+T), 25 A 250 V, amb tapa, preu mitjà, encastada | Presa de corrent tipus universal, d'espigues planes (2P+T), 25 A 250 V, amb tapa, preu mitjà, encastada | 6
habitatges |  | 6 | 1 |  |  | 6
'01.18.06.04.007 | L | PG6K-77J4 | u | Polsador de tipus universal, 10 A 250 V, amb 1 contacte NA, amb tecla i làmpada pilot, preu mitjà, encastat | Polsador de tipus universal, 10 A 250 V, amb 1 contacte NA, amb tecla i làmpada pilot, preu mitjà, encastat | 6
habitatges |  | 6 | 1 |  |  | 6
'01.18.06.04.008 | L | EGA21113 | u | Avisador acústic, de tipus universal, so brunzent, de 230 V de tensió d'alimentació, amb tapa, inclòs caixa i marc, color blanc, encastat | Avisador acústic, de tipus universal, so brunzent, de 230 V de tensió d'alimentació, amb tapa, inclòs caixa i marc, color blanc, encastat | 6
habitatges |  | 6 | 1 |  |  | 6
'01.18.06.04.009 | L | PG65-483T | u | Caixa de mecanismes, per a un element, preu mitjà, encastada | Caixa de mecanismes, per a un element, preu mitjà, encastada | 300
interruptors |  | 6 | 9 |  |  | 54
commutats |  | 6 | 6 |  |  | 36
creuament |  | 6 | 2 |  |  | 12
endolls |  | 6 | 29 |  |  | 174
endolls amb tapa |  | 6 | 1 |  |  | 6
endoll vitro |  | 6 | 1 |  |  | 6
polsadors |  | 6 | 1 |  |  | 6
brunzidor |  | 6 | 1 |  |  | 6
'01.18.06.04.010 | L | PG6I-78C4 | u | Marc per a mecanisme universal, d'1 element, preu mitjà, col·locat | Marc per a mecanisme universal, d'1 element, preu mitjà, col·locat | 300
interruptors |  | 6 | 9 |  |  | 54
commutats |  | 6 | 6 |  |  | 36
creuament |  | 6 | 2 |  |  | 12
endolls |  | 6 | 29 |  |  | 174
endolls amb tapa |  | 6 | 1 |  |  | 6
endoll vitro |  | 6 | 1 |  |  | 6
polsadors |  | 6 | 1 |  |  | 6
brunzidor |  | 6 | 1 |  |  | 6
| N | Obra | 01 | PressupostR191
| N | Capítol | 18 | INSTAL.LACIÓ D'ELECTRICITAT
| N | Titol 3 (1) | 07 | VARIS
'01.18.07.002 | L | NOTA | i | Totes les instal.lacions estaran completament acabades i provades. | Totes les instal.lacions estaran completament acabades i provades. | 1
|  | 1 |  |  |  | 1
| N | Obra | 01 | PressupostR191
| N | Capítol | 19 | INSTAL.LACIÓ DE CLIMATITZACIÓ
| N | Titol 3 (1) | 01 | UNITATS DE CLIMATITZACIÓ
'01.19.01.001 | L | ICN040 | U | Equip d'aire condicionat, sistema aire-aire split 1x1, bomba de calor, gamma Sky Air, model ADEQS71C ´´DAIKIN´´ o equivalent, potència frigorífica nominal 6,8 kW (temperatura de bulb sec en l'interior 27°C, temperatura de bulb humit en l'interior 19°C, temperatura de bulb sec en l'exterior 35°C), potència calorífica nominal 7,5 kW (temperatura de bulb sec en l'interior 20°C temperatura de bulb sec en l'exterior 7°C, temperatura de bulb humit en l'exterior 6°C), consum elèctric nominal en refrigeració 2,546 kW, consum elèctric nominal en calefacció 2,161 kW, diàmetre de connexió de la canonada de líquid 3/8´´, diàmetre de connexió de la canonada de gas 5/8´´, monofàsica (230V/50Hz), SEER 5,3 (classe A), SCOP 3,8 (classe A), consum d'energia anual estacional en refrigeració 449 kWh, consum d'energia anual estacional en calefacció 2210 kWh, format per una unitat interior de sostre de sostre amb distribució per conducte rectangular ADEA71A, amb ventilador de 3 velocitats, cabal d'aire en refrigeració a velocitat alta/baixa 18/12,5 m³/h, cabal d'aire en calefacció a velocitat alta/baixa 18/12,5 m³/h, pressió disponible a velocitat nominal/alta 30/150 Pa, dimensions 245x1000x800 mm, pes 35 kg, pressió sonora en refrigeració a velocitat alta/baixa 30/25 dBA, pressió sonora en calefacció a velocitat alta/baixa 31/25 dBA, potència sonora 56 dBA, control remot per cable, multifunció, color negre, Madoka BRC1H519K, amb programació setmanal, possibilitat de seleccionar manera estàndard o simplificat d'hotels, funció engegada/parada, canvi de mode de funcionament, limitació de la temperatura de consigna, selecció de la velocitat del ventilador i funcions avançades a través d'App per smartphone amb connectivitat Bluetooth Low Energy (BLE), i una unitat exterior ARXS71L, cabal d'aire en refrigeració 56,5 m³/min, cabal d'aire en calefacció 46,3 m³/min, gas refrigerant R-410A, compressor swing, dimensions 735x903x300 mm, pes 47 kg, pressió sonora en refrigeració 52 dBA, pressió sonora en calefacció 52 dBA, potència sonora 65 dBA, longitud màxima de canonada 30 m, diferència màxima d'altura entre la unitat exterior i la unitat interior 20 m. Inclús elements antivibratoris i suports de paret per a recolzament de la unitat exterior i elements per a suspensió del sostre per a la unitat interior. Inclou: Replanteig de les unitats. Col·locació i fixació de la unitat interior. Col·locació i fixació de la unitat exterior. Connexió a les línies frigorífiques. Connexió a la xarxa elèctrica. Col·locació i fixació del tub entre la unitat interior i el control remot per cable. Estesa de cables entre la unitat interior i el control remot per cable. Connexionat de cables entre la unitat interior i el control remot per cable. Connexió a la xarxa de desguàs. Càrrega addcional necessària de refrigerant. Silentblocs per unitat exterior i interior. Posada en marxa. | Equip d'aire condicionat, sistema aire-aire split 1x1, bomba de calor, gamma Sky Air, model ADEQS71C ´´DAIKIN´´ o equivalent, potència frigorífica nominal 6,8 kW (temperatura de bulb sec en l'interior 27°C, temperatura de bulb humit en l'interior 19°C, temperatura de bulb sec en l'exterior 35°C), potència calorífica nominal 7,5 kW (temperatura de bulb sec en l'interior 20°C temperatura de bulb sec en l'exterior 7°C, temperatura de bulb humit en l'exterior 6°C), consum elèctric nominal en refrigeració 2,546 kW, consum elèctric nominal en calefacció 2,161 kW, diàmetre de connexió de la canonada de líquid 3/8´´, diàmetre de connexió de la canonada de gas 5/8´´, monofàsica (230V/50Hz), SEER 5,3 (classe A), SCOP 3,8 (classe A), consum d'energia anual estacional en refrigeració 449 kWh, consum d'energia anual estacional en calefacció 2210 kWh, format per una unitat interior de sostre de sostre amb distribució per conducte rectangular ADEA71A, amb ventilador de 3 velocitats, cabal d'aire en refrigeració a velocitat alta/baixa 18/12,5 m³/h, cabal d'aire en calefacció a velocitat alta/baixa 18/12,5 m³/h, pressió disponible a velocitat nominal/alta 30/150 Pa, dimensions 245x1000x800 mm, pes 35 kg, pressió sonora en refrigeració a velocitat alta/baixa 30/25 dBA, pressió sonora en calefacció a velocitat alta/baixa 31/25 dBA, potència sonora 56 dBA, control remot per cable, multifunció, color negre, Madoka BRC1H519K, amb programació setmanal, possibilitat de seleccionar manera estàndard o simplificat d'hotels, funció engegada/parada, canvi de mode de funcionament, limitació de la temperatura de consigna, selecció de la velocitat del ventilador i funcions avançades a través d'App per smartphone amb connectivitat Bluetooth Low Energy (BLE), i una unitat exterior ARXS71L, cabal d'aire en refrigeració 56,5 m³/min, cabal d'aire en calefacció 46,3 m³/min, gas refrigerant R-410A, compressor swing, dimensions 735x903x300 mm, pes 47 kg, pressió sonora en refrigeració 52 dBA, pressió sonora en calefacció 52 dBA, potència sonora 65 dBA, longitud màxima de canonada 30 m, diferència màxima d'altura entre la unitat exterior i la unitat interior 20 m. Inclús elements antivibratoris i suports de paret per a recolzament de la unitat exterior i elements per a suspensió del sostre per a la unitat interior. Inclou: Replanteig de les unitats. Col·locació i fixació de la unitat interior. Col·locació i fixació de la unitat exterior. Connexió a les línies frigorífiques. Connexió a la xarxa elèctrica. Col·locació i fixació del tub entre la unitat interior i el control remot per cable. Estesa de cables entre la unitat interior i el control remot per cable. Connexionat de cables entre la unitat interior i el control remot per cable. Connexió a la xarxa de desguàs. Càrrega addcional necessària de refrigerant. Silentblocs per unitat exterior i interior. Posada en marxa. | 8
habitatges |  | 6 |  |  |  | 6
zona comunitaria pb |  | 1 |  |  |  | 1
zona comunitaria p1 |  | 1 |  |  |  | 1
| N | Obra | 01 | PressupostR191
| N | Capítol | 19 | INSTAL.LACIÓ DE CLIMATITZACIÓ
| N | Titol 3 (1) | 02 | CANALITZACIONS DE REFRIGERANT
'01.19.02.001 | L | ICN015 | m | Línia frigorífica doble realitzada amb canonada flexible de coure sense soldadura, formada per un tub per líquid de 3/8´´ de diàmetre i 0,8 mm de gruix amb aïllament de 9 mm d'espessor i un tub per gas de 5/8´´ de diàmetre i 0,8 mm de gruix amb aïllament de 10 mm d'espessor, tenint el coure un contingut d'oli residual inferior 4 mg/m i sent l'aïllament de camisa aïllant flexible d'escuma elastomèrica amb revestiment superficial de pel·lícula de polietilè, per una temperatura de treball entre -45 i 100°C, subministrada en rotllo, per a connexió entre les unitats interior i exterior. Inclou: Replantejament del recorregut de la línia. Encintat dels extrems. Muntatge i fixació de la línia. Esbocardat. Buidatge per a la seva càrrega. | Línia frigorífica doble realitzada amb canonada flexible de coure sense soldadura, formada per un tub per líquid de 3/8´´ de diàmetre i 0,8 mm de gruix amb aïllament de 9 mm d'espessor i un tub per gas de 5/8´´ de diàmetre i 0,8 mm de gruix amb aïllament de 10 mm d'espessor, tenint el coure un contingut d'oli residual inferior 4 mg/m i sent l'aïllament de camisa aïllant flexible d'escuma elastomèrica amb revestiment superficial de pel·lícula de polietilè, per una temperatura de treball entre -45 i 100°C, subministrada en rotllo, per a connexió entre les unitats interior i exterior. Inclou: Replantejament del recorregut de la línia. Encintat dels extrems. Muntatge i fixació de la línia. Esbocardat. Buidatge per a la seva càrrega. | 200
habitatges |  | 6 | 25 |  |  | 150
zona comunitaria pb |  | 1 | 25 |  |  | 25
zona comunitaria p1 |  | 1 | 25 |  |  | 25
'01.19.02.002 | L | PG2J-4BP0 | m | Safata metàl·lica de xapa llisa amb coberta d'acer galvanitzat en calent, d'alçària 60 mm i amplària 300 mm, col·locada sobre suports horitzontals amb elements de suport | Safata metàl·lica de xapa llisa amb coberta d'acer galvanitzat en calent, d'alçària 60 mm i amplària 300 mm, col·locada sobre suports horitzontals amb elements de suport | 15
coberta |  | 1 | 15 |  |  | 15
| N | Obra | 01 | PressupostR191
| N | Capítol | 19 | INSTAL.LACIÓ DE CLIMATITZACIÓ
| N | Titol 3 (1) | 03 | CABLEJAT ELÈCTRICS I DE COMANDAMENT
'01.19.03.001 | L | PG33-E6E1 | m | Cable amb conductor de coure de 0,6/1 kV de tensió assignada, amb designació RZ1-K (AS), pentapolar, de secció 5 x 2,5 mm2, amb coberta del cable de poliolefines amb baixa emissió fums, col·locat en tub | Cable amb conductor de coure de 0,6/1 kV de tensió assignada, amb designació RZ1-K (AS), pentapolar, de secció 5 x 2,5 mm2, amb coberta del cable de poliolefines amb baixa emissió fums, col·locat en tub | 180
habitatges |  | 6 | 25 |  |  | 150
zona comunitaria pb |  | 1 | 25 |  |  | 25
zona comunitaria p1 |  | 1 | 5 |  |  | 5
'01.19.03.002 | L | PG2N-EUH7 | m | Tub flexible corrugat de PVC, de 20 mm de diàmetre nominal, aïllant i no propagador de la flama, resistència a l'impacte d'1 J, resistència a compressió de 320 N i una rigidesa dielèctrica de 2000 V, muntat encastat | Tub flexible corrugat de PVC, de 20 mm de diàmetre nominal, aïllant i no propagador de la flama, resistència a l'impacte d'1 J, resistència a compressió de 320 N i una rigidesa dielèctrica de 2000 V, muntat encastat | 200
habitatges |  | 6 | 25 |  |  | 150
zona comunitaria pb |  | 1 | 25 |  |  | 25
zona comunitaria p1 |  | 1 | 25 |  |  | 25
| N | Obra | 01 | PressupostR191
| N | Capítol | 19 | INSTAL.LACIÓ DE CLIMATITZACIÓ
| N | Titol 3 (1) | 04 | CONDUCTES D'AIRE
'01.19.04.001 | L | ICR021 | m2 | Conducte rectangular per a la distribució d'aire climatitzat format per panell rígid d'alta densitat de llana de vidre Climaver Neto ´´ISOVER´´, segons UNE-EN 14303, de 25 mm d'espessor, revestit per un complex tríplex alumini vist + malla de fibra de vidre + kraft per l'exterior i un teixit de vidre acústic d'alta resistència mecànica (teixit NETO) per l'interior, resistència tèrmica 0,78 m²K/W, conductivitat tèrmica 0,032 W/(mK). També colzes, derivacions, segellat d'unions amb cola Climaver, embocadures, suports metàl·lics galvanitzats, elements de fixació, segellat de trams amb cinta Climaver Neto d'alumini, accessoris de muntatge i peces especials. Inclou: Replanteig del recorregut dels conductes. Marcat i posterior ancoratge dels suports dels conductes. Muntatge i fixació de conductes. Segellat de les unions. Comprovació del seu correcte funcionament. Neteja final. | Conducte rectangular per a la distribució d'aire climatitzat format per panell rígid d'alta densitat de llana de vidre Climaver Neto ´´ISOVER´´, segons UNE-EN 14303, de 25 mm d'espessor, revestit per un complex tríplex alumini vist + malla de fibra de vidre + kraft per l'exterior i un teixit de vidre acústic d'alta resistència mecànica (teixit NETO) per l'interior, resistència tèrmica 0,78 m²K/W, conductivitat tèrmica 0,032 W/(mK). També colzes, derivacions, segellat d'unions amb cola Climaver, embocadures, suports metàl·lics galvanitzats, elements de fixació, segellat de trams amb cinta Climaver Neto d'alumini, accessoris de muntatge i peces especials. Inclou: Replanteig del recorregut dels conductes. Marcat i posterior ancoratge dels suports dels conductes. Muntatge i fixació de conductes. Segellat de les unions. Comprovació del seu correcte funcionament. Neteja final. | 70
habitatge |  | 6 | 10 |  |  | 60
zona comunitaria pb |  | 1 | 5 |  |  | 5
zona comunitaria p1 |  | 1 | 5 |  |  | 5
'01.19.04.002 | L | PE41-38Y5 | m | Tub flexible amb conducte circular d'alumini+espiral d'acer perforat+fibra de vidre amb alumini reforçat, de 250 mm de diàmetre sense gruixos definits, col·locat | Tub flexible amb conducte circular d'alumini+espiral d'acer perforat+fibra de vidre amb alumini reforçat, de 250 mm de diàmetre sense gruixos definits, col·locat | 15
connexio reixa menjador |  | 6 | 2.5 |  |  | 15
'01.19.04.003 | L | PE41-38Y2 | m | Tub flexible amb conducte circular d'alumini+espiral d'acer perforat+fibra de vidre amb alumini reforçat, de 200 mm de diàmetre sense gruixos definits, col·locat | Tub flexible amb conducte circular d'alumini+espiral d'acer perforat+fibra de vidre amb alumini reforçat, de 200 mm de diàmetre sense gruixos definits, col·locat | 27
connexio reixa habitacio |  | 6 | 4.5 |  |  | 27
'01.19.04.004 | L | PE41-38WQ | m | Tub flexible amb conducte circular d'alumini+espiral d'acer perforat+fibra de vidre amb alumini reforçat, de 150 mm de diàmetre sense gruixos definits, col·locat | Tub flexible amb conducte circular d'alumini+espiral d'acer perforat+fibra de vidre amb alumini reforçat, de 150 mm de diàmetre sense gruixos definits, col·locat | 30
connexio difusor wc |  | 6 | 2.5 |  |  | 15
connexio difusor passadis |  | 6 | 2.5 |  |  | 15
| N | Obra | 01 | PressupostR191
| N | Capítol | 19 | INSTAL.LACIÓ DE CLIMATITZACIÓ
| N | Titol 3 (1) | 05 | ELEMENTS DE DIFUSIÓ
'01.19.05.001 | L | UMADC21LMTC | u | Sum. i col. de reixeta lineal amb aletes fixes a 0º paral·leles a la cota major sèrie LMT-DD+CM (S) AA dim. 1500x200, construïda en alumini i acabat anoditzat AA, fixació amb clips (S) i marc de muntatge CM. Marca MADEL. | Sum. i col. de reixeta lineal amb aletes fixes a 0º paral·leles a la cota major sèrie LMT-DD+CM (S) AA dim. 1500x200, construïda en alumini i acabat anoditzat AA, fixació amb clips (S) i marc de muntatge CM. Marca MADEL. | 2
zona comu pb |  | 1 |  |  |  | 1
zona comu p1 |  | 1 |  |  |  | 1
'01.19.05.002 | L | UMADC21LMTB | u | Sum. i col. de reixeta lineal d'aletes fixes a 0º paral·leles a la cota major sèrie Madel LMT-DD+SP+CM (S) AA dim. 800x200, construïda en alumini i acabat anoditzat AA, amb regulador de cabal d'aletes oposades, construït en acer electro-zincado lacat negre SP, fixació amb clips (S) i marc de muntatge CM. | Sum. i col. de reixeta lineal d'aletes fixes a 0º paral·leles a la cota major sèrie Madel LMT-DD+SP+CM (S) AA dim. 800x200, construïda en alumini i acabat anoditzat AA, amb regulador de cabal d'aletes oposades, construït en acer electro-zincado lacat negre SP, fixació amb clips (S) i marc de muntatge CM. | 6
menjador |  | 6 | 1 |  |  | 6
'01.19.05.003 | L | UMADC21LMTA | u | Sum. i col. de reixeta lineal d'aletes fixes a 0º paral·leles a la cota major sèrie Madel LMT-DD+SP+CM (S) AA dim. 300x200, construïda en alumini i acabat anoditzat AA, amb regulador de cabal d'aletes oposades, construït en acer electro-zincado lacat negre SP, fixació amb clips (S) i marc de muntatge CM. . | Sum. i col. de reixeta lineal d'aletes fixes a 0º paral·leles a la cota major sèrie Madel LMT-DD+SP+CM (S) AA dim. 300x200, construïda en alumini i acabat anoditzat AA, amb regulador de cabal d'aletes oposades, construït en acer electro-zincado lacat negre SP, fixació amb clips (S) i marc de muntatge CM. . | 6
habitacio |  | 6 | 1 |  |  | 6
'01.19.05.004 | L | UMADC31DCN | u | Sum. i col. de difusor circular de cons fixos sèrie Madel DCN+R3E+PFLEX AA dim.160 construït en alumini i acabat anoditzat color plata mat AA. Amb regulador de cabal tipus papallona R3E i coll de muntatge per a instal·lar en fals sostre amb conducte flexible i elements necessaris per a muntatge PFLEX. | Sum. i col. de difusor circular de cons fixos sèrie Madel DCN+R3E+PFLEX AA dim.160 construït en alumini i acabat anoditzat color plata mat AA. Amb regulador de cabal tipus papallona R3E i coll de muntatge per a instal·lar en fals sostre amb conducte flexible i elements necessaris per a muntatge PFLEX. | 12
wc |  | 6 | 1 |  |  | 6
passadis |  | 6 | 1 |  |  | 6
'01.19.05.005 | L | UMADC22DMTB | u | Sum. i col. de reixeta per a tornada d'aire amb aletes fixes a 45º i paral·leles a la cota menor sèrie Madel EMT-AR+CM (S) AA dim. 250x500, construïda en alumini i acabat anoditzat AA, fixació amb clips (S) i marc de muntatge CM. | Sum. i col. de reixeta per a tornada d'aire amb aletes fixes a 45º i paral·leles a la cota menor sèrie Madel EMT-AR+CM (S) AA dim. 250x500, construïda en alumini i acabat anoditzat AA, fixació amb clips (S) i marc de muntatge CM. | 6
menjador |  | 6 | 1 |  |  | 6
'01.19.05.006 | L | UMADC22DMTA | u | Sum. i col. de reixeta per a tornada d'aire amb aletes fixes a 45º i paral·leles a la cota menor sèrie Madel EMT-AR+CM (S) AA dim. 150x400, construïda en alumini i acabat anoditzat AA, fixació amb clips (S) i marc de muntatge CM. | Sum. i col. de reixeta per a tornada d'aire amb aletes fixes a 45º i paral·leles a la cota menor sèrie Madel EMT-AR+CM (S) AA dim. 150x400, construïda en alumini i acabat anoditzat AA, fixació amb clips (S) i marc de muntatge CM. | 12
passadis |  | 6 | 1 |  |  | 6
habitacio |  | 6 | 1 |  |  | 6
'01.19.05.007 | L | UMADC22DMTC | u | Sum. i col. de reixeta per a tornada d'aire amb aletes fixes a 45º i paral·leles a la cota menor sèrie Madel EMT-AR+CM (S) AA dim. 600x300, construïda en alumini i acabat anoditzat AA, fixació amb clips (S) i marc de muntatge CM. | Sum. i col. de reixeta per a tornada d'aire amb aletes fixes a 45º i paral·leles a la cota menor sèrie Madel EMT-AR+CM (S) AA dim. 600x300, construïda en alumini i acabat anoditzat AA, fixació amb clips (S) i marc de muntatge CM. | 2
zona comu pb |  | 1 |  |  |  | 1
zona comu p1 |  | 1 |  |  |  | 1
| N | Obra | 01 | PressupostR191
| N | Capítol | 19 | INSTAL.LACIÓ DE CLIMATITZACIÓ
| N | Titol 3 (1) | 06 | XARXA DE CONDENSATS
'01.19.06.001 | L | PD19-49LQ | m | Desguàs d'aparell sanitari amb tub de polipropilè de paret tricapa per a evacuació insonoritzada, de DN 32 mm, amb junt elàstic, fins a baixant, caixa o clavegueró | Desguàs d'aparell sanitari amb tub de polipropilè de paret tricapa per a evacuació insonoritzada, de DN 32 mm, amb junt elàstic, fins a baixant, caixa o clavegueró | 30
habitatges |  | 6 | 3 |  |  | 18
zona comu pb |  | 1 | 6 |  |  | 6
zona comu p1 |  | 1 | 6 |  |  | 6
'01.19.06.002 | L | PJ3A-8D48 | u | Sifó de botella registrable amb vàlvula de ventilació per a lavabo, d'ABS, cromat, de 32 mm de diàmetre, flux d'aire 1,5 l/s, de designació AII segons norma UNE-EN 12380, connectat a la xarxa de petita evacuació | Sifó de botella registrable amb vàlvula de ventilació per a lavabo, d'ABS, cromat, de 32 mm de diàmetre, flux d'aire 1,5 l/s, de designació AII segons norma UNE-EN 12380, connectat a la xarxa de petita evacuació | 8
habitatges |  | 6 |  |  |  | 6
zona comu pb |  | 1 |  |  |  | 1
zona comu p1 |  | 1 |  |  |  | 1
| N | Obra | 01 | PressupostR191
| N | Capítol | 19 | INSTAL.LACIÓ DE CLIMATITZACIÓ
| N | Titol 3 (1) | 07 | VARIS
'01.19.07.002 | L | NOTA | i | Totes les instal.lacions estaran completament acabades i provades. | Totes les instal.lacions estaran completament acabades i provades. | 1
|  | 1 |  |  |  | 1
| N | Obra | 01 | PressupostR191
| N | Capítol | 20 | INSTAL.LACIÓ DE VENTILACIÓ
| N | Titol 3 (1) | 01 | EQUIPS DE VENTILACIO
'01.20.01.001 | L | PEM4-HC0E | u | Recuperador entàlpic estàtic de flux creuat i alta eficiència, model Tecna RCE-1200 EC/V, en posició vertical per a exterior, amb alimentació monofàsica de 240 V i 450 W de potència elèctrica total absorbida, amb sistema de control integrat, eficiència mínima el 73% amb aire sec i 80% amb aire humit), amb acord amb el que estableix la Directiva 2009/125 / CE (Eco Design), Reglament n. 1253/2014, inclòs elements de suport necessaris, proteccions contra la pluja i la entrada d'ocells, lones antivibratories en connexio de conductes, silentblocs, connexions elèctriques, i accesoris de muntatge, totalment col.locat i connectat | Recuperador entàlpic estàtic de flux creuat i alta eficiència, model Tecna RCE-1200 EC/V, en posició vertical per a exterior, amb alimentació monofàsica de 240 V i 450 W de potència elèctrica total absorbida, amb sistema de control integrat, eficiència mínima el 73% amb aire sec i 80% amb aire humit), amb acord amb el que estableix la Directiva 2009/125 / CE (Eco Design), Reglament n. 1253/2014, inclòs elements de suport necessaris, proteccions contra la pluja i la entrada d'ocells, lones antivibratories en connexio de conductes, silentblocs, connexions elèctriques, i accesoris de muntatge, totalment col.locat i connectat | 1
|  | 1 |  |  |  | 1
'01.20.01.002 | L | PEMA-FGZL | u | Ventilador-extractor monofàsic per a 230 V de tensió, de 160 m3/h de cabal màxim d'aire, de pressió baixa i encastat | Ventilador-extractor monofàsic per a 230 V de tensió, de 160 m3/h de cabal màxim d'aire, de pressió baixa i encastat | 2
wc zones comuns pb |  | 1 |  |  |  | 1
wc zones comuns p1 |  | 1 |  |  |  | 1
'01.20.01.003 | L | NOTA | i | Totes les instal.lacions estaran completament acabades i provades. | Totes les instal.lacions estaran completament acabades i provades. | 1
|  | 1 |  |  |  | 1
| N | Obra | 01 | PressupostR191
| N | Capítol | 20 | INSTAL.LACIÓ DE VENTILACIÓ
| N | Titol 3 (1) | 02 | CONDUCTES D'AIRE
'01.20.02.001 | L | PE41-38WX | m | Tub flexible amb conducte circular d'alumini+espiral d'acer perforat+fibra de vidre amb alumini reforçat, de 100 mm de diàmetre sense gruixos definits, col·locat | Tub flexible amb conducte circular d'alumini+espiral d'acer perforat+fibra de vidre amb alumini reforçat, de 100 mm de diàmetre sense gruixos definits, col·locat | 12
derivacions a boques d'aspiracio |  | 6 | 2 |  |  | 12
'01.20.02.002 | L | PE42-48R7 | m | Conducte helicoïdal circular de planxa d'acer galvanitzat de 100 mm de diàmetre (s/UNE-EN 1506), de gruix 0,5 mm, muntat superficialment | Conducte helicoïdal circular de planxa d'acer galvanitzat de 100 mm de diàmetre (s/UNE-EN 1506), de gruix 0,5 mm, muntat superficialment | 60
etxraccio wc |  | 6 | 4 |  |  | 24
etxraccio cuina |  | 6 | 1.5 |  |  | 9
extraccio wc zona comunitaria pb |  | 1 | 12 |  |  | 12
extraccio wc zona comunitaria p1 |  | 1 | 9 |  |  | 9
extraccio magatzem zona comunitaria p2 |  | 1 | 6 |  |  | 6
'01.20.02.003 | L | PE42-48R9 | m | Conducte helicoïdal circular de planxa d'acer galvanitzat de 125 mm de diàmetre (s/UNE-EN 1506), de gruix 0,5 mm, muntat superficialment | Conducte helicoïdal circular de planxa d'acer galvanitzat de 125 mm de diàmetre (s/UNE-EN 1506), de gruix 0,5 mm, muntat superficialment | 142
extraccio habitatge |  | 2 | 8 |  |  | 16
|  | 2 | 5 |  |  | 10
|  | 2 | 2 |  |  | 4
aportacio habitatge |  | 2 | 12 |  |  | 24
|  | 2 | 7 |  |  | 14
|  | 2 | 4 |  |  | 8
extraccio campana habitatge |  | 2 | 14 |  |  | 28
|  | 2 | 11 |  |  | 22
|  | 2 | 8 |  |  | 16
'01.20.02.004 | L | PE42-48RF | m | Conducte helicoïdal circular de planxa d'acer galvanitzat de 160 mm de diàmetre (s/UNE-EN 1506), de gruix 0,5 mm, muntat superficialment | Conducte helicoïdal circular de planxa d'acer galvanitzat de 160 mm de diàmetre (s/UNE-EN 1506), de gruix 0,5 mm, muntat superficialment | 1
|  | 1 |  |  |  | 1
'01.20.02.005 | L | PE42-48RI | m | Conducte helicoïdal circular de planxa d'acer galvanitzat de 200 mm de diàmetre (s/UNE-EN 1506), de gruix 0,5 mm, muntat superficialment | Conducte helicoïdal circular de planxa d'acer galvanitzat de 200 mm de diàmetre (s/UNE-EN 1506), de gruix 0,5 mm, muntat superficialment | 24
extraccio coberta |  | 1 | 12 |  |  | 12
aportacio coberta |  | 1 | 12 |  |  | 12
'01.20.02.006 | L | PE42-48RM | m | Conducte helicoïdal circular de planxa d'acer galvanitzat de 250 mm de diàmetre (s/UNE-EN 1506), de gruix 0,5 mm, muntat superficialment | Conducte helicoïdal circular de planxa d'acer galvanitzat de 250 mm de diàmetre (s/UNE-EN 1506), de gruix 0,5 mm, muntat superficialment | 6
extraccio coberta |  | 1 | 3 |  |  | 3
aportacio coberta |  | 1 | 3 |  |  | 3
'01.20.02.007 | L | PE48-6P2G | m | Xemeneia circular helicoïdal d'acer inoxidable+fibra+acer inoxidable, de 200 mm de diàmetre, amb adaptador, muntada superficialment | Xemeneia circular helicoïdal d'acer inoxidable+fibra+acer inoxidable, de 200 mm de diàmetre, amb adaptador, muntada superficialment | 8
llar de foc |  | 1 | 8 |  |  | 8
'01.20.02.008 | L | PE4A-8C2U | u | Element terminal per a sortida de fums, de 150 mm de diàmetre nominal, d'acer inoxidable 1.4301 (AISI 304), segons la norma UNE-EN 1856-1, col·locada | Element terminal per a sortida de fums, de 150 mm de diàmetre nominal, d'acer inoxidable 1.4301 (AISI 304), segons la norma UNE-EN 1856-1, col·locada | 1
coronacio extraccio campana zona comunitaria |  | 1 |  |  |  | 1
'01.20.02.009 | L | EE41GGC5 | m | Xemeneia circular helicoïdal d'acer galvanitzat+fibra+acer galvanitzat, de 150 mm de diàmetre, muntada superficialment | Xemeneia circular helicoïdal d'acer galvanitzat+fibra+acer galvanitzat, de 150 mm de diàmetre, muntada superficialment | 12
Xemeneies sortida ventilacions |  | 10 | 1.2 |  |  | 12
'01.20.02.010 | L | EE4ZB00G44 | u | Barret cilíndric de xemeneia de planxa d'acer de 1,2 mm de gruix lacat al forn, de diàmetre 159 mm, model Quassar de Hotpint o equivalent, de fins a 1,2 m d'alçada, col·locat amb fixacions mecàniques. Color Ral a escollir. | Barret cilíndric de xemeneia de planxa d'acer de 1,2 mm de gruix lacat al forn, de diàmetre 159 mm, model Quassar de Hotpint o equivalent, de fins a 1,2 m d'alçada, col·locat amb fixacions mecàniques. Color Ral a escollir. | 10
Xemeneies sortida ventilacions |  | 10 |  |  |  | 10
'01.20.02.011 | L | NOTA | i | Totes les instal.lacions estaran completament acabades i provades. | Totes les instal.lacions estaran completament acabades i provades. | 1
|  | 1 |  |  |  | 1
| N | Obra | 01 | PressupostR191
| N | Capítol | 20 | INSTAL.LACIÓ DE VENTILACIÓ
| N | Titol 3 (1) | 03 | ELEMENTS DE DIFUSIÓ
'01.20.03.001 | L | PEKN-BHY3 | u | Silenciador circular de xapa helicoïdal d'acer galvanitzat, de 250 mm de diàmetre de connexió i 1200 mm de llargària amb llana mineral de roca i vel de fibra de vidre sota xapa perforada interior, inclosos elements de connexió, muntat superficialment | Silenciador circular de xapa helicoïdal d'acer galvanitzat, de 250 mm de diàmetre de connexió i 1200 mm de llargària amb llana mineral de roca i vel de fibra de vidre sota xapa perforada interior, inclosos elements de connexió, muntat superficialment | 2
recuperador aportacio |  | 1 |  |  |  | 1
recuperado extraccio |  | 1 |  |  |  | 1
'01.20.03.002 | L | UMADC23BWC | u | Sum. i col. de Boca circular de con central ajustable per a ventilació amb coll de muntatge sèrie BWC-N (S) M9016 dim. 100, construïda en acer galvanitzat i lacat color blanc M9016, fixació amb clips (S) i marc de muntatge. Marca MADEL. | Sum. i col. de Boca circular de con central ajustable per a ventilació amb coll de muntatge sèrie BWC-N (S) M9016 dim. 100, construïda en acer galvanitzat i lacat color blanc M9016, fixació amb clips (S) i marc de muntatge. Marca MADEL. | 12
extraccio wc |  | 6 | 1 |  |  | 6
extraccio cuina |  | 6 | 1 |  |  | 6
'01.20.03.003 | L | UMADC4SCC1 | u | Sum. i col. de comporta de regulació de cabal per a conducte circular i amb comandament manual sèrie SCC-MA dim.125. Amb elements necessaris per a muntatge. Marca MADEL. | Sum. i col. de comporta de regulació de cabal per a conducte circular i amb comandament manual sèrie SCC-MA dim.125. Amb elements necessaris per a muntatge. Marca MADEL. | 6
aportacio habitatge |  | 6 | 1 |  |  | 6
'01.20.03.004 | L | NOTA | i | Totes les instal.lacions estaran completament acabades i provades. | Totes les instal.lacions estaran completament acabades i provades. | 1
|  | 1 |  |  |  | 1
| N | Obra | 01 | PressupostR191
| N | Capítol | 21 | INSTAL.LACIÓ FOTOTÈRMICA
'01.21.001 | L | PGE5-8G72 | u | Mòdul fotovoltaic policristal·lí per a instal·lació aïllada/connexió a xarxa, potència de pic 270 Wp, amb marc d'alumini anoditzat, protecció amb vidre trempat, caixa de connexió, precablejat amb connectors especials, amb una eficàcia mínima del 14,1%, col·locat amb suportsadequats per coberta inclinada d'estructura metàl.lica i acabat amb policarbonat, model HT SAAE PANEL FV 270WP o equivalent | Mòdul fotovoltaic policristal·lí per a instal·lació aïllada/connexió a xarxa, potència de pic 270 Wp, amb marc d'alumini anoditzat, protecció amb vidre trempat, caixa de connexió, precablejat amb connectors especials, amb una eficàcia mínima del 14,1%, col·locat amb suportsadequats per coberta inclinada d'estructura metàl.lica i acabat amb policarbonat, model HT SAAE PANEL FV 270WP o equivalent | 12
|  | 12 |  |  |  | 12
'01.21.002 | L | PGE0-CSUY | u | Equip multifunció per a instal·lació fotovoltaica amb funcions d'inversor, carregador i regulador, de 5000 VA de potència, monofàsic de 230 V d'ona sinusoïdal pura, rendiment mínim 94 %, col·locat i connectat | Equip multifunció per a instal·lació fotovoltaica amb funcions d'inversor, carregador i regulador, de 5000 VA de potència, monofàsic de 230 V d'ona sinusoïdal pura, rendiment mínim 94 %, col·locat i connectat | 1
|  | 1 |  |  |  | 1
'01.21.003 | L | PGE6-8GAF | u | Kit sistema d'injeccio Zero per a instal.lació fotovoltaica, amb mòdul de monotorització integrat | Kit sistema d'injeccio Zero per a instal.lació fotovoltaica, amb mòdul de monotorització integrat | 1
|  | 1 |  |  |  | 1
'01.21.004 | L | PG10-DB1I | u | Armari metàl·lic des de 300x300x120 fins a 500x600x120 mm, per a servei exterior, fixat a columna | Armari metàl·lic des de 300x300x120 fins a 500x600x120 mm, per a servei exterior, fixat a columna | 1
|  | 1 |  |  |  | 1
'01.21.005 | L | PG47-EMB1 | u | Interruptor automàtic magnetotèrmic de 40 A d'intensitat nominal, tipus PIA corba C, bipolar (2P), de 6000 A de poder de tall segons UNE-EN 60898, de 2 mòduls DIN de 18 mm d'amplària, muntat en perfil DIN | Interruptor automàtic magnetotèrmic de 40 A d'intensitat nominal, tipus PIA corba C, bipolar (2P), de 6000 A de poder de tall segons UNE-EN 60898, de 2 mòduls DIN de 18 mm d'amplària, muntat en perfil DIN | 1
|  | 1 |  |  |  | 1
'01.21.006 | L | PG4B-DWYD | u | Interruptor diferencial de la classe AC, gamma residencial, de 40 A d'intensitat nominal, bipolar (2P), de sensibilitat 0,03 A, de desconnexió fix instantani, amb botó de test incorporat i indicador mecànic de defecte, construït segons les especificacions de la norma UNE-EN 61008-1, de 2 mòduls DIN de 18 mm d'amplària, muntat en perfil DIN | Interruptor diferencial de la classe AC, gamma residencial, de 40 A d'intensitat nominal, bipolar (2P), de sensibilitat 0,03 A, de desconnexió fix instantani, amb botó de test incorporat i indicador mecànic de defecte, construït segons les especificacions de la norma UNE-EN 61008-1, de 2 mòduls DIN de 18 mm d'amplària, muntat en perfil DIN | 1
|  | 1 |  |  |  | 1
'01.21.007 | L | PG4N-DQNH | u | Tallacircuit amb fusible cilíndric de 32 A, unipolar, amb portafusible articulat de 22x58 mm i muntat superficialment | Tallacircuit amb fusible cilíndric de 32 A, unipolar, amb portafusible articulat de 22x58 mm i muntat superficialment | 2
|  | 2 |  |  |  | 2
'01.21.008 | L | PG33-E6E4 | m | Cable amb conductor de coure de 0,6/1 kV de tensió assignada, amb designació RZ1-K (AS), pentapolar, de secció 5 x 10 mm2, amb coberta del cable de poliolefines amb baixa emissió fums, col·locat en tub | Cable amb conductor de coure de 0,6/1 kV de tensió assignada, amb designació RZ1-K (AS), pentapolar, de secció 5 x 10 mm2, amb coberta del cable de poliolefines amb baixa emissió fums, col·locat en tub | 30
enllaç mesura |  | 1 | 30 |  |  | 30
'01.21.009 | L | PG2N-EUHI | m | Tub flexible corrugat de PVC, de 40 mm de diàmetre nominal, aïllant i no propagador de la flama, resistència a l'impacte d'1 J, resistència a compressió de 320 N i una rigidesa dielèctrica de 2000 V, muntat sobre sostremort | Tub flexible corrugat de PVC, de 40 mm de diàmetre nominal, aïllant i no propagador de la flama, resistència a l'impacte d'1 J, resistència a compressió de 320 N i una rigidesa dielèctrica de 2000 V, muntat sobre sostremort | 30
enllaç mesura |  | 1 | 30 |  |  | 30
'01.21.010 | L | PG33-E6CZ | m | Cable amb conductor de coure de 0,6/1 kV de tensió assignada, amb designació RZ1-K (AS), tripolar, de secció 3 x 10 mm2, amb coberta del cable de poliolefines amb baixa emissió fums, col·locat en tub | Cable amb conductor de coure de 0,6/1 kV de tensió assignada, amb designació RZ1-K (AS), tripolar, de secció 3 x 10 mm2, amb coberta del cable de poliolefines amb baixa emissió fums, col·locat en tub | 26
|  | 26 |  |  |  | 26
'01.21.011 | L | PG2P-6T0A | m | Tub rígid de plàstic sense halògens, de 16 mm de diàmetre nominal, aïllant i no propagador de la flama, amb una resistència a l'impacte de 2 J, resistència a compressió de 1250 N i una rigidesa dielèctrica de 2000 V, amb unió endollada i muntat superficialment | Tub rígid de plàstic sense halògens, de 16 mm de diàmetre nominal, aïllant i no propagador de la flama, amb una resistència a l'impacte de 2 J, resistència a compressió de 1250 N i una rigidesa dielèctrica de 2000 V, amb unió endollada i muntat superficialment | 26
|  | 26 |  |  |  | 26
'01.21.012 | L | PG12-DH7N | u | Caixa de derivació quadrada de plàstic, de 100x100 mm, amb grau de protecció IP-54, muntada superficialment | Caixa de derivació quadrada de plàstic, de 100x100 mm, amb grau de protecció IP-54, muntada superficialment | 3
|  | 3 |  |  |  | 3
| N | Obra | 01 | PressupostR191
| N | Capítol | 22 | INSTAL.LACIÓ CONTRA INCENDIS
| N | Titol 3 (1) | 01 | EXTINTORS
'01.22.01.001 | L | PM32-DZ3Z | u | Extintor manual de pols seca polivalent, de càrrega 6 kg, amb pressió incorporada, pintat, amb suport a paret | Extintor manual de pols seca polivalent, de càrrega 6 kg, amb pressió incorporada, pintat, amb suport a paret | 3
pb |  | 1 |  |  |  | 1
p1 |  | 1 |  |  |  | 1
p2 |  | 1 |  |  |  | 1
'01.22.01.002 | L | PM32-DZ48 | u | Extintor manual de diòxid de carboni, de càrrega 5 kg, amb pressió incorporada, pintat, amb suport a paret | Extintor manual de diòxid de carboni, de càrrega 5 kg, amb pressió incorporada, pintat, amb suport a paret | 1
pb |  | 1 |  |  |  | 1
| N | Obra | 01 | PressupostR191
| N | Capítol | 22 | INSTAL.LACIÓ CONTRA INCENDIS
| N | Titol 3 (1) | 02 | SENYALITZACIÓ
'01.22.02.001 | L | PMS0-6Z1O | u | Rètol senyalització instal·lació de protecció contra incendis, quadrat, de 210x210 mm2 de panell de PVC d'1 mm de gruix, fotoluminiscent categoria A segons UNE 23035-4, col·locat adherit sobre parament vertical | Rètol senyalització instal·lació de protecció contra incendis, quadrat, de 210x210 mm2 de panell de PVC d'1 mm de gruix, fotoluminiscent categoria A segons UNE 23035-4, col·locat adherit sobre parament vertical | 4
extintors pols |  | 3 |  |  |  | 3
extintos co2 |  | 1 |  |  |  | 1
'01.22.02.002 | L | PMS0-6Z1Q | u | Rètol senyalització sortida habitual, quadrat, de 224x224 mm2 de panell de PVC d'1 mm de gruix, fotoluminiscent categoria A segons UNE 23035-4, col·locat adherit sobre parament vertical | Rètol senyalització sortida habitual, quadrat, de 224x224 mm2 de panell de PVC d'1 mm de gruix, fotoluminiscent categoria A segons UNE 23035-4, col·locat adherit sobre parament vertical | 4
evacuacio |  | 4 |  |  |  | 4
| N | Obra | 01 | PressupostR191
| N | Capítol | 22 | INSTAL.LACIÓ CONTRA INCENDIS
| N | Titol 3 (1) | 03 | PROTECCIÓ PASSIVA
'01.22.03.001 | L | P7DD-65O7 | u | Tallafocs en safata de pas de cables, amb folrat interior de material intumescent, amb protecció EI-120 | Tallafocs en safata de pas de cables, amb folrat interior de material intumescent, amb protecció EI-120 | 3
armari de comptadors |  | 1 |  |  |  | 1
patinejo derivacions individuals |  | 2 |  |  |  | 2
'01.22.03.002 | L | IOJ010 | u | Segellat de pas de cables amb aïllament, de diàmetre exterior menor o igual de 21 mm, a través d'una obertura de 100 cm², en mur de 15 cm d'espessor, per a protecció passiva contra incendis i garantir la resistència al foc EI 60, amb escuma intumescent amb propietats ignífugues, color vermell. Inclou: Neteja i preparació del parament. Aplicació de l'escuma. Allisat amb espàtula. Neteja final. Criteri d'amidament de projecte: Nombre d'unitats previstes, segons documentació gràfica de Projecte. Criteri de mesura d'obra: Es mesurarà el nombre d'unitats realment executades segons especificacions de Projecte. | Segellat de pas de cables amb aïllament, de diàmetre exterior menor o igual de 21 mm, a través d'una obertura de 100 cm², en mur de 15 cm d'espessor, per a protecció passiva contra incendis i garantir la resistència al foc EI 60, amb escuma intumescent amb propietats ignífugues, color vermell. Inclou: Neteja i preparació del parament. Aplicació de l'escuma. Allisat amb espàtula. Neteja final. Criteri d'amidament de projecte: Nombre d'unitats previstes, segons documentació gràfica de Projecte. Criteri de mesura d'obra: Es mesurarà el nombre d'unitats realment executades segons especificacions de Projecte. | 1
|  | 1 |  |  |  | 1
'01.22.03.003 | L | IOJ040 | u | Segellat de pas de cables amb aïllament, de diàmetre exterior menor o igual de 21 mm, a través d'una obertura de 100 cm², en mur de 15 cm d'espessor, per a protecció passiva contra incendis i garantir la resistència al foc EI 120, amb nòduls de llana de roca, de 45 kg/m³ de densitat com a material de reomplert, recobert per ambdues cares amb una capa de 25 mm d'espessor de massilla intumescent, color gris antracita. Inclou: Neteja i preparació del parament. Inserció del material de reomplert. Aplicació del segellador. Allisat amb espàtula. Neteja final. Criteri d'amidament de projecte: Nombre d'unitats previstes, segons documentació gràfica de Projecte. Criteri de mesura d'obra: Es mesurarà el nombre d'unitats realment executades segons especificacions de Projecte. | Segellat de pas de cables amb aïllament, de diàmetre exterior menor o igual de 21 mm, a través d'una obertura de 100 cm², en mur de 15 cm d'espessor, per a protecció passiva contra incendis i garantir la resistència al foc EI 120, amb nòduls de llana de roca, de 45 kg/m³ de densitat com a material de reomplert, recobert per ambdues cares amb una capa de 25 mm d'espessor de massilla intumescent, color gris antracita. Inclou: Neteja i preparació del parament. Inserció del material de reomplert. Aplicació del segellador. Allisat amb espàtula. Neteja final. Criteri d'amidament de projecte: Nombre d'unitats previstes, segons documentació gràfica de Projecte. Criteri de mesura d'obra: Es mesurarà el nombre d'unitats realment executades segons especificacions de Projecte. | 1
|  | 1 |  |  |  | 1
'01.22.03.004 | L | IOJ150 | u | Segellat de pas de canonada de PVC, de 50 mm de diàmetre nominal exterior, i d'entre 2,4 i 5,6 mm d'espessor, en forjat de 30 cm d'espessor, per a protecció passiva contra incendis i garantir la resistència al foc EI 120, amb segellador acrílic amb propietats ignífugues, color blanc com a material de reomplert, abraçadora intumescent, a la cara inferior del forjat, fixada amb 2 ancoratges mecànics tipus cargol de cap pla amb estrella interior de sis puntes per a clau Torx, d'acer galvanitzat, 6x35, de 6 mm de diàmetre i 35 mm de longitud. Inclou: Neteja i preparació del parament. Inserció del material de reomplert. Col·locació de l'abraçadora al voltant del tub. Tancament de l'abraçadora. Fixació de l'abraçadora al parament suport. Criteri d'amidament de projecte: Nombre d'unitats previstes, segons documentació gràfica de Projecte. Criteri de mesura d'obra: Es mesurarà el nombre d'unitats realment executades segons especificacions de Projecte. | Segellat de pas de canonada de PVC, de 50 mm de diàmetre nominal exterior, i d'entre 2,4 i 5,6 mm d'espessor, en forjat de 30 cm d'espessor, per a protecció passiva contra incendis i garantir la resistència al foc EI 120, amb segellador acrílic amb propietats ignífugues, color blanc com a material de reomplert, abraçadora intumescent, a la cara inferior del forjat, fixada amb 2 ancoratges mecànics tipus cargol de cap pla amb estrella interior de sis puntes per a clau Torx, d'acer galvanitzat, 6x35, de 6 mm de diàmetre i 35 mm de longitud. Inclou: Neteja i preparació del parament. Inserció del material de reomplert. Col·locació de l'abraçadora al voltant del tub. Tancament de l'abraçadora. Fixació de l'abraçadora al parament suport. Criteri d'amidament de projecte: Nombre d'unitats previstes, segons documentació gràfica de Projecte. Criteri de mesura d'obra: Es mesurarà el nombre d'unitats realment executades segons especificacions de Projecte. | 2
pluvials quadre comptadors |  | 2 |  |  |  | 2
| N | Obra | 01 | PressupostR191
| N | Capítol | 22 | INSTAL.LACIÓ CONTRA INCENDIS
| N | Titol 3 (1) | 04 | VARIS
'01.22.04.002 | L | NOTA | i | Totes les instal.lacions estaran completament acabades i provades. | Totes les instal.lacions estaran completament acabades i provades. | 1
|  | 1 |  |  |  | 1
| N | Obra | 01 | PressupostR191
| N | Capítol | 23 | INSTAL.LACIONS TELECOMUNICACIONS
'01.23.002 | L | NOTA | i | Totes les instal.lacions estaran completament acabades i provades. | Totes les instal.lacions estaran completament acabades i provades. | 1
|  | 1 |  |  |  | 1
| N | Obra | 01 | PressupostR191
| N | Capítol | 24 | EQUIPAMENTS I SENYALITZACIONS
| N | Titol 3 (1) | 01 | CUINES
'01.24.01.001 | L | EQ5AU010 | m | Taulell de resines sintètiques termoenduribles reforçada amb fibres de fusta HPL, de 16 mm de gruix i 60 cm d'amplada, amb cantells bisellats, fixat a estructura de base o moble amb cargols | Taulell de resines sintètiques termoenduribles reforçada amb fibres de fusta HPL, de 16 mm de gruix i 60 cm d'amplada, amb cantells bisellats, fixat a estructura de base o moble amb cargols | 40.08
ZONES CUINES
Planta baixa
Interiors habitatges
Habitatge 1
Zona cuina
taulell |  | 2 | 1.7 | 0.6 |  | 2.04
|  | 1 | 1.2 | 0.6 |  | 0.72
frontal |  | 1 | 2.7 | 0.7 |  | 1.89
|  | 1 | 1.7 | 0.7 |  | 1.19
|  | 2 | 0.6 | 0.7 |  | 0.84
Habitatge 2
Zona cuina
taulell |  | 2 | 1.7 | 0.6 |  | 2.04
|  | 1 | 1.2 | 0.6 |  | 0.72
frontal |  | 1 | 2.7 | 0.7 |  | 1.89
|  | 1 | 1.7 | 0.7 |  | 1.19
|  | 2 | 0.6 | 0.7 |  | 0.84
Planta 1ª
Interiors habitatges
Habitatge 1
Zona cuina | [5 empty] | 0
taulell |  | 2 | 1.7 | 0.6 |  | 2.04
|  | 1 | 1.2 | 0.6 |  | 0.72
frontal |  | 1 | 2.7 | 0.7 |  | 1.89
|  | 1 | 1.7 | 0.7 |  | 1.19
|  | 2 | 0.6 | 0.7 |  | 0.84
Habitatge 2
Zona cuina
taulell |  | 2 | 1.7 | 0.6 |  | 2.04
|  | 1 | 1.2 | 0.6 |  | 0.72
frontal |  | 1 | 2.7 | 0.7 |  | 1.89
|  | 1 | 1.7 | 0.7 |  | 1.19
|  | 2 | 0.6 | 0.7 |  | 0.84
Planta 2ª
Interiors habitatges
Habitatge 1
Zona cuina
taulell |  | 2 | 1.7 | 0.6 |  | 2.04
|  | 1 | 1.2 | 0.6 |  | 0.72
frontal |  | 1 | 2.7 | 0.7 |  | 1.89
|  | 1 | 1.7 | 0.7 |  | 1.19
|  | 2 | 0.6 | 0.7 |  | 0.84
Habitatge 2 | [5 empty] | 0
Zona cuina | [5 empty] | 0
taulell |  | 2 | 1.7 | 0.6 |  | 2.04
|  | 1 | 1.2 | 0.6 |  | 0.72
frontal |  | 1 | 2.7 | 0.7 |  | 1.89
|  | 1 | 1.7 | 0.7 |  | 1.19
|  | 2 | 0.6 | 0.7 |  | 0.84
'01.24.01.002 | L | 1Q71D111 | m | Mobiliari per a cuina linial de 5 m de llargària, de DM lacat amb mòduls alts de 330 mm de fondària, incloent mòdul sobre campana i mòdul escorreplats, i mòduls baixos de 600 mm de fondària i 800 mm d'alçària, amb mòdul per a forn. Tot col·locat | Mobiliari per a cuina linial de 5 m de llargària, de DM lacat amb mòduls alts de 330 mm de fondària, incloent mòdul sobre campana i mòdul escorreplats, i mòduls baixos de 600 mm de fondària i 800 mm d'alçària, amb mòdul per a forn. Tot col·locat | 27.6
ZONES CUINES
Interiors habitatges
Habitatge 1
Zona cuina | [5 empty] | 0
|  | 2 | 1.7 |  |  | 3.4
|  | 1 | 1.2 |  |  | 1.2
Habitatge 2
Zona cuina
|  | 2 | 1.7 |  |  | 3.4
|  | 1 | 1.2 |  |  | 1.2
Planta 1ª
Interiors habitatges
Habitatge 1
Zona cuina
|  | 2 | 1.7 |  |  | 3.4
|  | 1 | 1.2 |  |  | 1.2
Habitatge 2
Zona cuina
|  | 2 | 1.7 |  |  | 3.4
|  | 1 | 1.2 |  |  | 1.2
Planta 2ª
Interiors habitatges
Habitatge 1
Zona cuina | [5 empty] | 0
|  | 2 | 1.7 |  |  | 3.4
|  | 1 | 1.2 |  |  | 1.2
Habitatge 2 | [5 empty] | 0
Zona cuina
|  | 2 | 1.7 |  |  | 3.4
|  | 1 | 1.2 |  |  | 1.2
'01.24.01.003 | L | SCE040 | u | Forn elèctric per encastar, convencional. Col·locat i en funcionament | Forn elèctric per encastar, convencional. Col·locat i en funcionament | 6
ZONES CUINES
Planta baixa | [5 empty] | 0
Interiors habitatges
Habitatge 1 |  | 1 |  |  |  | 1
Habitatge 2 |  | 1 |  |  |  | 1
Planta 1ª
Interiors habitatges
Habitatge 1 |  | 1 |  |  |  | 1
Habitatge 2 |  | 1 |  |  |  | 1
Planta 2ª
Interiors habitatges
Habitatge 1 |  | 1 |  |  |  | 1
Habitatge 2 |  | 1 |  |  |  | 1
'01.24.01.004 | L | SCE030 | u | Placa vitroceràmica per taulell de cuina, polivalent bàsica. Col·locada i en funcionament | Placa vitroceràmica per taulell de cuina, polivalent bàsica. Col·locada i en funcionament | 6
ZONES CUINES
Planta baixa | [5 empty] | 0
Interiors habitatges | [5 empty] | 0
Habitatge 1 |  | 1 |  |  |  | 1
Habitatge 2 |  | 1 |  |  |  | 1
Planta 1ª
Interiors habitatges
Habitatge 1 |  | 1 |  |  |  | 1
Habitatge 2 |  | 1 |  |  |  | 1
Planta 2ª | [5 empty] | 0
Interiors habitatges | [5 empty] | 0
Habitatge 1 |  | 1 |  |  |  | 1
Habitatge 2 |  | 1 |  |  |  | 1
'01.24.01.005 | L | IVK010 | u | Extractor de cuina, de dimensions 218x127x304 mm, velocitat 2250 r.p.m., cabal de descàrrega lliure 250 m³/h, amb tram de connexió de tub flexible d'alumini a conducte d'extracció per sortida de fums; instal·lació en l'interior de la campana. Inclús elements de fixació. Col·locada i en funcionament. | Extractor de cuina, de dimensions 218x127x304 mm, velocitat 2250 r.p.m., cabal de descàrrega lliure 250 m³/h, amb tram de connexió de tub flexible d'alumini a conducte d'extracció per sortida de fums; instal·lació en l'interior de la campana. Inclús elements de fixació. Col·locada i en funcionament. | 6
ZONES CUINES
Planta baixa | [5 empty] | 0
Interiors habitatges | [5 empty] | 0
Habitatge 1 |  | 1 |  |  |  | 1
Habitatge 2 |  | 1 |  |  |  | 1
Planta 1ª
Interiors habitatges | [5 empty] | 0
Habitatge 1 |  | 1 |  |  |  | 1
Habitatge 2 |  | 1 |  |  |  | 1
Planta 2ª | [5 empty] | 0
Interiors habitatges | [5 empty] | 0
Habitatge 1 |  | 1 |  |  |  | 1
Habitatge 2 |  | 1 |  |  |  | 1
| N | Obra | 01 | PressupostR191
| N | Capítol | 24 | EQUIPAMENTS I SENYALITZACIONS
| N | Titol 3 (1) | 02 | ALTRES
'01.24.02.001 | L | EJ46U001 | u | Barra mural recta per a bany adaptat, de 800 mm de llargària i 35 mm de D, de tub d'alumini recobert de niló, col·locat amb fixacions mecàniques | Barra mural recta per a bany adaptat, de 800 mm de llargària i 35 mm de D, de tub d'alumini recobert de niló, col·locat amb fixacions mecàniques | 6
Banys habitatges |  | 6 |  |  |  | 6
'01.24.02.002 | L | PAN3-88IH | u | Bastiment de base per a registre, de fusta de pi roig de secció 70x35 mm2, per a un buit d'obra aproximat de 60x60 cm | Bastiment de base per a registre, de fusta de pi roig de secció 70x35 mm2, per a un buit d'obra aproximat de 60x60 cm | 9
Registres pas d'instal·lacions
Planta baixa |  | 3 |  |  |  | 3
Planta 1ª |  | 3 |  |  |  | 3
Planta 2ª |  | 3 |  |  |  | 3
'01.24.02.003 | L | PAQ9-B6G7 | m2 | Fulla fixa desmuntable per a registre interior, de fusta, col·locat amb fixacions mecàniques amb tauler de fibres de fusta i resines sintètiques fabricat per procés sec MDF, de 16 mm de gruix i >= 800 kg/m3 de densitat, per a ambient sec segons UNE-EN 622-5, reacció al foc B-s2, d0, acabat no revestit, treballat al taller | Fulla fixa desmuntable per a registre interior, de fusta, col·locat amb fixacions mecàniques amb tauler de fibres de fusta i resines sintètiques fabricat per procés sec MDF, de 16 mm de gruix i >= 800 kg/m3 de densitat, per a ambient sec segons UNE-EN 622-5, reacció al foc B-s2, d0, acabat no revestit, treballat al taller | 3.24
Registres pas d'instal·lacions
Planta baixa |  | 3 | 0.6 | 0.6 |  | 1.08
Planta 1ª |  | 3 | 0.6 | 0.6 |  | 1.08
Planta 2ª |  | 3 | 0.6 | 0.6 |  | 1.08
'01.24.02.004 | L | PAQ2-B04UKH | m2 | Fulles batents per a porta d'armari, de fusta per a pintar, de 25 mm de gruix, de cares llises i estructura interior de fusta, de 50 a 60 cm d'amplària i fins a 240 cm d'alçària | Fulles batents per a porta d'armari, de fusta per a pintar, de 25 mm de gruix, de cares llises i estructura interior de fusta, de 50 a 60 cm d'amplària i fins a 240 cm d'alçària | 12.624
ARMARIS DE L'EDIFICI
Zones comuns | [5 empty] | 0
Instal.lacions |  | 1 | 1.49 |  | 2.4 | 3.576
|  | 1 | 2.07 |  | 2.4 | 4.968
|  | 1 | 0.77 |  | 2.4 | 1.848
|  | 1 | 0.93 |  | 2.4 | 2.232
| N | Obra | 01 | PressupostR191
| N | Capítol | 25 | ASCENSOR
'01.25.001 | L | PL23-B09WXS | u | Ascensor sense sala de màquines adaptat per a una càrrega de 600 kgrs / 8 persones amb una cabina de 1400mmFx1100mmA, amb màquina tipus Gearless d'imants permanents tipus G-82-AA Ayssa o similar, amb tres parades i un recorregut 6300mm. Portes exteriors en imprimació i inox en cabina, ambdues tipus telescòpiques de 800mm de llum, amb acabats de cabina mitjà amb melamina o similar, terra de goma de qualitat, equip de trucada bidireccional, i tot segons directiva 2014/33 / CE, degudament legalitzat . Armari en parada superior que inclou proteccions tipus magnetotèrmiques i diferencials tant de força com d'enllumenat. Totalment instal·lat, provat i legalitzat. | Ascensor sense sala de màquines adaptat per a una càrrega de 600 kgrs / 8 persones amb una cabina de 1400mmFx1100mmA, amb màquina tipus Gearless d'imants permanents tipus G-82-AA Ayssa o similar, amb tres parades i un recorregut 6300mm. Portes exteriors en imprimació i inox en cabina, ambdues tipus telescòpiques de 800mm de llum, amb acabats de cabina mitjà amb melamina o similar, terra de goma de qualitat, equip de trucada bidireccional, i tot segons directiva 2014/33 / CE, degudament legalitzat . Armari en parada superior que inclou proteccions tipus magnetotèrmiques i diferencials tant de força com d'enllumenat. Totalment instal·lat, provat i legalitzat. | 1
Ascensor edifici |  | 1 |  |  |  | 1
| N | Obra | 01 | PressupostR191
| N | Capítol | 26 | AJUDES I VARIS
'01.26.001 | L | AYUELEC | u | Ajudes de qualsevol treball de ram de paleta, prestada per a la correcta execució de les instal·lacions, que inclou: marcatge, obertura i tancament de regates, col·locació de tubs i caixetins, passos de murs i forjats, soportaciones, olacación de passamurs, realització de rases, replè de terres i reposició de paviment, càrregues i descàrregues de material, mitjans d'elevació i aplecs, etc. i / percentatge estimat per petit material, mitjans auxiliars i elements de seguretat. Es certificarà un percentatge igual al percentatge d'obres executada | Ajudes de qualsevol treball de ram de paleta, prestada per a la correcta execució de les instal·lacions, que inclou: marcatge, obertura i tancament de regates, col·locació de tubs i caixetins, passos de murs i forjats, soportaciones, olacación de passamurs, realització de rases, replè de terres i reposició de paviment, càrregues i descàrregues de material, mitjans d'elevació i aplecs, etc. i / percentatge estimat per petit material, mitjans auxiliars i elements de seguretat. Es certificarà un percentatge igual al percentatge d'obres executada | 1
Ajudes instal.lacions |  | 1 |  |  |  | 1
'01.26.002 | L | PAY1-4XSY | u | Col·locació de bastiment, d'acer, en procés de formació de parets per a un buit d'obra d'amplària 1,5 a 2 m, com a màxim i 2,5 a 3 m d'alçària, com a màxim | Col·locació de bastiment, d'acer, en procés de formació de parets per a un buit d'obra d'amplària 1,5 a 2 m, com a màxim i 2,5 a 3 m d'alçària, com a màxim | 1
Premarcs
|  | 1 |  |  |  | 1
'01.26.003 | L | PAY1-4XT0 | u | Col·locació de bastiment, d'acer, en procés de formació de parets per a un buit d'obra d'amplària 2,5 a 3 m, com a màxim i 2,5 a 3 m d'alçària, com a màxim | Col·locació de bastiment, d'acer, en procés de formació de parets per a un buit d'obra d'amplària 2,5 a 3 m, com a màxim i 2,5 a 3 m d'alçària, com a màxim | 1
Premarcs
|  | 1 |  |  |  | 1
'01.26.004 | L | EY031000 | u | Forat amb equips per a tall/broca de diamant, de sostre alleugerit, de 5 a 20 cm de diàmetre i fins a 350 mm de fondària | Forat amb equips per a tall/broca de diamant, de sostre alleugerit, de 5 a 20 cm de diàmetre i fins a 350 mm de fondària | 24
Previsió forats sostre
Planta baixa | [5 empty] | 0
Pis 1º |  | 4 |  |  |  | 4
Pis 2ª |  | 4 |  |  |  | 4
Planta 1ª
Pis 1º |  | 4 |  |  |  | 4
Pis 2ª |  | 4 |  |  |  | 4
Planta 2ª
Pis 1º |  | 4 |  |  |  | 4
Pis 2ª |  | 4 |  |  |  | 4
'01.26.005 | L | ED351430 | u | Pericó de pas de formigó prefabricat, de 40x40x45 cm de mides interiors i 4 cm de gruix, per a evacuació d'aigües residuals, inclosa tapa de formigó prefabricat, col·locat | Pericó de pas de formigó prefabricat, de 40x40x45 cm de mides interiors i 4 cm de gruix, per a evacuació d'aigües residuals, inclosa tapa de formigó prefabricat, col·locat | 1
|  | 1 |  |  |  | 1
'01.26.006 | L | ED353565 | u | Pericó de pas i tapa registrable, de 60x60x60 cm de mides interiors, amb paret de 15 cm de gruix de maó calat de 290x140x100 mm, arrebossada i lliscada per dins amb morter 1:2:10, sobre solera de formigó en massa de 10 cm i amb tapa prefabricada de formigó armat | Pericó de pas i tapa registrable, de 60x60x60 cm de mides interiors, amb paret de 15 cm de gruix de maó calat de 290x140x100 mm, arrebossada i lliscada per dins amb morter 1:2:10, sobre solera de formigó en massa de 10 cm i amb tapa prefabricada de formigó armat | 1
|  | 1 |  |  |  | 1
'01.26.007 | L | PDBG-61UV | u | Tapa de planxa d'acer i marc d'acer galvanitzat S275JR de 60x60 cm, col·locada sobre bastiment d'acer galvanitzat, ancorat amb morter ciment 1:4 | Tapa de planxa d'acer i marc d'acer galvanitzat S275JR de 60x60 cm, col·locada sobre bastiment d'acer galvanitzat, ancorat amb morter ciment 1:4 | 2
accés cambra forjat sanitari |  | 1 |  |  |  | 1
Registre sifó xarxa residuals |  | 1 |  |  |  | 1
| N | Obra | 01 | PressupostR191
| N | Capítol | 27 | CONTROL DE QUALITAT
'01.27.001 | L | P5V0-02AF | u | Prova d'estanquitat de coberta plana impermeabilitzada amb làmina sintètica flexible, segons la norma UNE 104416 | Prova d'estanquitat de coberta plana impermeabilitzada amb làmina sintètica flexible, segons la norma UNE 104416 | 2
Proves cobertes planes edifici
|  | 2 |  |  |  | 2
'01.27.002 | L | P060-01ZN | u | Mostreig, realització de con d'Abrams, elaboració de les provetes, cura, recapçament i assaig a compressió d'una sèrie de cinc provetes cilíndriques de 15x30 cm, segons la norma UNE-EN 12390-1, UNE-EN 12390-2, UNE-EN 12390-3, UNE-EN 12350-1 i UNE-EN 12350-2 | Mostreig, realització de con d'Abrams, elaboració de les provetes, cura, recapçament i assaig a compressió d'una sèrie de cinc provetes cilíndriques de 15x30 cm, segons la norma UNE-EN 12390-1, UNE-EN 12390-2, UNE-EN 12390-3, UNE-EN 12350-1 i UNE-EN 12350-2 | 21
Fonaments |  | 6 |  |  |  | 6
Murets forjat sanitari |  | 3 |  |  |  | 3
Forjat sanitari |  | 3 |  |  |  | 3
Forjat planta baixa |  | 3 |  |  |  | 3
Forjat planta primera |  | 3 |  |  |  | 3
Forjat planta segona |  | 3 |  |  |  | 3
'01.27.003 | L | P449-02IM | u | Mitja jornada per a inspecció visual d'unions soldades segons UNE 14044 i UNE-EN 13018 i per a assaig mitjançant partícules magnètiques i/o líquids penetrants segons UNE-EN ISO 17638 i UNE-EN ISO 3452-1 i la seva acceptació segons UNE-EN ISO 23277 i UNE-EN ISO 23278 | Mitja jornada per a inspecció visual d'unions soldades segons UNE 14044 i UNE-EN 13018 i per a assaig mitjançant partícules magnètiques i/o líquids penetrants segons UNE-EN ISO 17638 i UNE-EN ISO 3452-1 i la seva acceptació segons UNE-EN ISO 23277 i UNE-EN ISO 23278 | 4
Inspeccions soldadures:
Pilars |  | 3 |  |  |  | 3
Estructura sostre coberta |  | 1 |  |  |  | 1
| N | Obra | 01 | PressupostR191
| N | Capítol | 28 | ESTUDI DE SEGURETAT I SALUT A L'OBRA
'01.28.001 | L | PASSUA02 | pa | Partida per la Seguretat i Salut d'acord amb l'Estudi de Seguretat i Salut que inclou aquest projecte executiu. | Partida per la Seguretat i Salut d'acord amb l'Estudi de Seguretat i Salut que inclou aquest projecte executiu. | 1
|  | 1 |  |  |  | 1