## Pressupost
PRESSUPOST
UNITAT | DESCRIPCIÓ | AMIDAMENT | PREU | IMPORT
UT | Retirada de cartell a abocador | 1 | 56.35 | 56.35
UT | Desmuntatge, desplaçament i muntatge a nova ubicació de senyal d'indicació de ruta d'excursionistes | 2 | 36.25 | 72.5
M2 | Preparació de fons d'explanada, compactació i regularització. | 1603 | 0.45 | 721.35
M3 | Excavació de terreny no classificat en zones de desmunt, inclòs desbrossada i parts proporcionals de roca, amb mitjans mecànics, amb càrrega i transport a l'abocador o lloc d'ús, inclòs cànon d'abocament i manteniment de l'abocador. Amidament aprox. 75% superfície. | 300.5625 | 5.49 | 1650.0881
M3 | Base de tot-u artificial, estesa, humectació i compactació, mesurat sobre perfil teòric. Amidament aprox. 75% de superfície. | 300.5625 | 28.54 | 8578.0537
M2 | Reg emprimació amb emulsió catiònica, tipus C50BF5 IMP | 1603 | 0.44 | 705.32
T | Mescla bituminosa en calent AC16 surf B 50/70 D, inclòs filler,estesa i compactada, sense incloure betum | 240.45 | 58.05 | 13958.1225
T | Betum asfàltic tipus B 50/70, per a mescles bituminoses | 11.5416 | 366.79 | 4233.3435
UT | Arqueta de formigó prefabricat de 60x60cm interior, inclosa tapa de fundició. | 4 | 102.23 | 408.92
ML | Prisma de formigó format per 3 passatubs corrugats de PE D125mm i 1 passatub corrugat de PE D200cm. Inclou excavació de rasa, transport a abocador i posterior reblert amb material de la pròpia obra. | 30 | 30.01 | 900.3
ML | Formació de cuneta triangular de 1m d'amplada revestida amb 10cm de formigó HM20, inclosa excavació, càrrega i transport de terres a abocador. | 150 | 22.97 | 3445.5
ML | Vorada 8x20 tipus P2, inclosa excavació, base de formigó i rejuntat. | 65 | 21.25 | 1381.25
ML | Claveguera amb tub de paret estructurada, amb paret interna llisa i externa corrugada, de polietilè HDPE, tipus B, àrea aplicació U, de diàmetre nominal exterior 500 mm, de rididesa anular SN 8 kN/m2, segons la norma UNE-EN 13476-3, excavació i col·locació al fons de la rasa. | 18 | 40.58 | 730.44
UT | Embrocament prefabricat per a tub de diàmetre 50 cm, inclòs excavació, i reblert amb formigó, totalment col·locat i acabat | 2 | 168 | 336
M3 | Subministre i estesa de formigó HM-20 per entroncaments en recollida d'aigües i reblert de tub de drenatge, rastrellat. Totalment acabat. | 10 | 73.56 | 735.6
UT | Subministrament i muntatge de senyal formada per 2 senyals circulars de 60cm, una senyal rectangular de 80x40cm i poste galvanitzat de 100x50x3x4000mm, inclosa fonamentació de formigó, segons detall al plec tècnic. | 1 | 250 | 250
UT | Cadenat per una amplada de pas de 5m, inclòs postes laterals i fonamentació, segons detall al plec tècnic. | 1 | 110 | 110
PA | Partida alçada a justificar per imprevistos | 1 | 2000 | 2000
PA | Partida alçada a justificar per la Seguretat i Salut a l'obra | 1 | 625 | 625
|  |  | TOTAL PEM | 40898.1378
|  |  | 13% DESPESES GENERALS | 5316.7579
|  |  | 6% BENEFICI INDUSTRIAL | 2453.8883
|  |  | TOTAL PEC | 48668.784
10220.4446
58889.2287