## Hoja1
Presupuesto
Código | Nat | Ud | Resumen | CanPres | PrPres | ImpPres
PLLEVANT01 | Capítulo | C | ENDERROCS I MOVIMENT DE TERRES | 1 | 19165.31 | 19165.31
.
UMTCALSERV | Partida | UT | CALA PER LOCALITZ. DE SERVEIS | 2 | 90.27 | 180.54
EXECUCIÓ DE CALA MANUAL O SEMIMANUAL, PER LOCALITZACIÓ DE SERVEIS, EN QUALSEVOL CLASSE DE TERRENY EN ZONA URBANA D'ALTA DIFICULTAT, DE FINS 1'5M DE PROFUNDITAT I 3'0M DE LLARGADA, INCLOENT: - REBLIMENTS PROVISIONALS AMB SORRA. - REPOSICIÓ DE PAVIMENTS (EN CAS D'ÉSSER NECESSARI) - SENYALITZACIONS DIARIES I NOCTURNES, PROTECCIONS AMB MALLES, ... - VIGILÀNCIA D'EVOLUCIONS
UMTDEM106 | Partida | M | TALLAT PAVIMENT ASFÀLTIC /FORMIGÓ | 32 | 0.77 | 24.64
TALLAT DE PAVIMENT ASFÀLTIC AMB MITJANS MECÀNICS I CONSERVACIÓ (PER REPETICIÓ PER A ALINIACIÓ) DEL TALL FINS EL MOMENT DEL NOU ASFALTAT.
UMTDEM104 | Partida | M2 | DEMOLICIO DE PAVIMENT | 24 | 5.56 | 133.44
DEMOLICIO DE PAVIMENT DE MESCLA BITUMINOSA, FORMIGÓ, VORERES I VORADES, AMB MARTELL PICADOR. INCLOU CÀRREGA I TRANSPORT A ABOCADOR CONTROLAT A QUALSEVOL DISTÀNCIA, INCLOSOS EL CÀNON I EL TALL AMB SERRA. INCLOU TAMBÉ EL MANTENIMENT DE PASSOS PROVISIONALS AMB PLANXES METÀL·LIQUES. S/ ESTUDI SEGURETAT I SALUT.
FUMT0105 | Partida | M2 | NETEJA+ESBROSSADA TERRENY,M.MEC. | 1366 | 1.6 | 2185.6
NETEJA I ESBROSSADA DEL TERRENY AMB MITJANS MECÀNICS, FINS A UNA PROFUNDITAT DE 30 CM, DEL TERRENY ACTUAL, ELIMINACIÓ PER CÀRREGA EN CAMIÓ I TRANSPORT A ABOCADOR CONTROLAT A QUALSEVOL DISTÀNCIA AMB CANON INCLÒS, DE SOQUES, ARBUSTOS, ARBRES I TOTA ALTRA MENA D'ESCOMBRARIES, I TRANSPORT INTERIOR A ZONES D'AMUNTEGAMENT DE LA TERRA VEGETAL SANA.
UMT1RMETRE | Partida | M3 | EXC.REBAIX TOT TIPUS TERRENY ESP.CÀRR./TR.ABOC | 1264 | 4.2 | 5308.8
EXCAVACIÓ EN TOT TIPUS DE TERRENY, CÀRREGA EN CAMIÓ AMB MITJANS MECÀNICS, I TRANSPORT DE MATERIAL A BOCADOR PER A REBAIX DEL PRIMER METRE DEL MATERIAL EXISTENT. INCLOU EL TRANSPORT A L'ABOCADOR CONTROLAT A QUALSEVOL DISTÀNCIA, I EL CÀNON D'ABOCAMENT.
UMTCOMP-1 | Partida | M2 | EXCAV. CEL OBERT, TOTS TIPUS DE SOL COMPENS.TERRES | 1312 | 3.56 | 4670.72
ARRENCADA I TRANSPORT INTERIOR PER A FORMACIÓ PLATAFORMES. TRASPÀS DE VOLUMS DE TERRES D'EXCEDENTS A ZONES DEFICITÀRIES PER A FORMACIÓ DE PLATAFORMES ESTRUCTURADORES DELS ESPAIS. EXCAVACIÓ PER RETRO O FRONTAL O ARROSSEGAMENT, PER A REBAIX I TRANSPORT DE TERRES A ZONES INTERIORS, AMB MITJANS MECÀNICS, EN TOT TIPUS DE TERRENY. INCLOSOS EL REPERFILAT LA COMPACTACIÓ DE LA SUPERFÍCIE CORONACIÓ DE L'EXCAVACIÓ, A UN 95 % DEL SEU P.M., PER MITJANS MECÀNICS.
UMTCOMP-2 | Partida | M3 | FORMACIÓ PLATAFORMES.ESTESA I COMPACTACIÓ | 1312 | 3.36 | 4408.32
TERRAPLENADA I PICONATGE PER A FORMACIÓ DE TERRAPLÈ AMB MATERIAL PROCEDENT DE L'EXCAVACIÓ INTERIOR DE L'OBRA. L'ESTESA, EN TONGADES DE 40 CM, COM A MÀXIM, AMB COMPACTACIÓ DEL 95% DEL SEU PM, AMB MITJANS MECÀNICS. INCLOU EL REPERFILAT DE TALUSSOS DELS TERRAPLENS.
UMT 0109A | Partida | M3 | SUBM. TERRAP. I PIC. MAT. ADEQUAT S/PG3. | 398.1 | 5.66 | 2253.25
SUBMINISTRAMENT, TERRAPLENADA I PICONATGE PER A CAIXA DE PAVIMENT AMB MATERIAL "ADEQUAT" S/PG3 MOPT, EN TONGADES DE 25 CM, COM A MÀXIM, AMB COMPACTACIÓ DEL 98% DEL SEU PM, AMB MITJANS MECÀNICS.
|  |  | PLLEVANT01 | 1 | 19165.31 | 19165.31
PLLEVANT02 | Capítulo | C | PAVIMENTACIÓ | 1 | 36572 | 36572
UMT0104x | Partida | M2 | DEMOLICIÓ PAVIM. EXISTENT | 7.2 | 3.58 | 25.78
DEMOLICIÓ DE PAVIMENT DE MESCLA BITUMINOSA I/O LLOSES DE FORMIGÓ, DE MÍNIM 10 A MÀXIM 15 CM DE GRUIX, EN SUPERFÍCIES DE QUALSEVOL FORMA I DIMENSIONS, AMB MARTELL PICADOR I TRANSPORT A ABOCADOR CONTROLAT A QUALSEVOL DISTÀNCIA, INCLOSOS EL CÀNON I TAXA I EL TALL AMB SERRA.
UPAV0911 | Partida | M2 | PLANXA DE FORMIGÓ HM-20,10 CM, EN VORERES | 54.7 | 11.65 | 637.26
LLOSA DE FORMIGO HM-20 DE CONSISTENCIA TOVA I GRANDARIA MAXIMA DEL GRANULAT 20 MM,DE 10 CM DE GRUIX, ESCAMPAT DES DE CAMIO, ESTESA I VIBRATGE MANUAL, CURAT AMB HUMITAT I ACABAT REGLEJAT I/O LLISCAT. INCLOU L'ACONDICIONAMENT DE LES TERRES SUBJACENTS, AMB UN REFINAMENT, ANIVELLAMENT I UNA COMPACTACIÓ AL 95% DEL SEU P.M.
FPAV912A | Partida | M2 | RAJOLA HIDRÀULICA DE 20X20X4cm | 32 | 15.76 | 504.32
SUBMINISTRAMENT I COL·LOCACIÓ DE RAJOLA HIDRÀULICA DE COLORS GRIS I QUALSEVOL DIBUIX, AMB PECES DE 20X20X4 CM CLASSE 1A, TIPUS 2, COL.LOCAT A L'ESTESA AMB SORRA-CIMENT AMB 200 KG/M3 DE CIMENT PORTLAND ELABORADA A L'OBRA AMB FORMIGONERA DE 165 L I BEURADA DE CIMENT, INCLOENT P.P. DE MÀ D'OBRA I MATERIALS DE TALLS DE PECES PER A AJUSTOS A FAÇANES, VORADES, TRAMPILLONS, ETC...
FPAVCAV | Partida | M | CAVALLÓ DE FORM. HM20, SOBRE TERRENY | 75 | 5.67 | 425.25
SUBMINISTRAMENT I COL.LOCACIÓ DE CAVALLÓ DE FORMIGO HM-20, CONSISTÈNCIA SECA, DE DIMENSIONS TRAPEZIALS DE BASES 50 I 30 CM I ALÇADA 35 CM D'ALÇARIA, ABOCAT DES DE CANALETA DE LA CUBA DE FORMIGÓ, COL.LOCAT DIRECTAMENT SOBRE EL TOT-U AL CAP DEL TALÚS, PER A FORMACIÓ DE PETO DE CONDUCCIÓ DE LES AIGÜES FINS A PUNT DE BAIXADA DE TERRAPLÈ.
PPAVDREN | Partida | M2 | PLANXÉ DE FORMIGÓ EN PROTECCIÓ DE TALÚS EN BAIXANTS DRENATGE | 36 | 14.68 | 528.48
SUBMINISTRAMENT I CONSTRUCCIÓ PLANXÉ DE FORMIGÓ EN PROTECCIÓ DE TALÚS EN BAIXANTS DRENATGE, HM-20 CONSISTÈNCIA SECA, GRUIX 10 CM, SECCIÓ TIPUS CUNETA TRIANGULAR, EMBOCADURA DE RECOLLIDA DEL CAVALLÓ DE FORMIGÓ DEL CAP DEL TALÚS I PLATAFORMA DISSIPADORA DE VELOCITAT AL PEU DEL TALÚS.
FPAV0903 | Partida | M | VORADA REMUNT.T.AMERICÀ LLIS,FOR.,SOB/30-35 | 18 | 18.46 | 332.28
SUBMINISTRAMENT I COL.LOCACIÓ DE VORADA RECTA REMUNTABLE TIPUS AMERICÀ DE SUPERFÍCIE LLISA DE PECES DE FORMIGO DE 0'5 m DE LONGITUD, I DE 7X13X25 CM APROXIMADAMENT, BICAPA, AMB ROTURA A FLEXIÓ SUPERIOR A 5'5 NW/MM2 I A COMPRESSIÓ, SUPERIOR A 350 KP/CM2, COL.LOCADA SOBRE BASE DE FORMIGO HM-20/P/20/IIa DE 30 A 35 CM D'ALÇARIA, REJUNTADA AMB MORTER MIXT 1:2:10/165 L INCLOSES P.P DE TALLAT DE PECES AMB SERRA RADIAL PER A AJUSTAR-SE A ENTREGUES I A CORBES DE GRANS RADIS.
FUMT0113 | Partida | M3 | BASE TOT-Ú ARTIFICIAL,ESTESA+PIC | 448.36 | 26.8 | 12016.05
BASE DE TOT-U ARTIFICIAL ZA-25 DE 25 CM DE GRUIX, AMB ESTESA I PICONATGE DEL MATERIAL AL 100% DEL SEU PM.
FPAVAC16 | Partida | T | PAVIMENT MESCLA BIT. CONTÍNUA EN CALENT TIPUS AC 16 | 195.65 | 112.97 | 22102.58
PAVIMENT DE MESCLA BITUMINOSA EN CALENT TIPUS AC 16 SURF B35/50 D (D-12), AMB BETUM ASFÀLTIC DE PENETRACIÓ, DE GRANULOMETRIA DENSA PER A CAPA DE RODADURA I GRANULAT GRANÍTIC, AMB GRUIX DE 4 CM I UNA DENSITAT APROXIMADA DE 2'40 T/M3, ESTESA I COMPACTADA AL 98% DE L'ASSAIG MARSHALL, INCLÒS EL REG D'EMPRIMACIÓ AMB UNA DOTACIÓ DE 1'0 KG/M2 ESTÈS AMB UN TEMPS DE ROTURA D'EMULSIÓ DE MÍNIM 16 H. EXTENSIÓ EN SUPERFÍCIES DE QUALSEVOL FORMA, DIMENSIÓ I GRUIX.
|  |  | PLLEVANT02 | 1 | 36572 | 36572
PLLEVANT03 | Capítulo | C | XARXA ENLLUMENAT PÚBLIC | 1 | 2615.68 | 2615.68
FXEP1CX2 | Partida | M | CIRCUIT SOTERRAT E.P, 2 TUBS PE DN 90mm, EN RASA DE 0,4x0,7 m | 25 | 13.83 | 345.75
CANALITZACIÓ SOTERRADA EN RASA DE 0,4x0,7 m DE PROFUNDITAT DE 2 TUBS FLEXIBLES DE DN 90 mm TOTALMENT ACABADA INCLOENT: - SUBMINISTRAMENT I INSTAL.LACIÓ AL FONS DE RASA DELS 2 CORRUGATS DE P.E. DE GRAU 9 DE PROTECCIÓ AL XOC DE DOBLE CAPA ( INTERIOR LLISA ) DE 90 mm DE DIÀMETRE AMB GUIA DE NILÓ, INSTAL·LAT I REOMPLERT FINS COTA INDICADA EN PLÀNOLS AMB SORRA FINA. -SUBMINISTRAMENT I INSTAL·LACIÓ DE CINTA SENYALITZADORA DE PLÀSTIC. -REOMPLERT I COMPACTACIÓ FINS AL 95% DEL SEU P.M., DE LA RESTA DE RASA AMB MATERIAL D'APORTACIÓ NECESSARI.
FXEP0708 | Partida | UT | PERICÓ REGISTRE 0'3X0'3X0'5 | 2 | 97.69 | 195.38
PERICÓ PER A REGISTRE EN VORERA, D'OBRA DE FÀBRICA DE PARET DE 10 CM, SOBRE SOLERA DE FORMIGÓ HM/15 I ARREBOSSADA I LLISCADA INTERIORMENT, DE DIMENSIONS INTERIORS 0'3X0'3X0'5 M AMB TUB DE Fe D'1" AL FONS PER A DRENATGE I AMB MARC I TAPA DE FOSA DÚCTIL DE 30X30 CM PER A SUPORT DE 25 T AMB RÈTOL "ENLLUMENAT PÚBLIC" I ESCUT O PICTOGRAMA DE L' AJUNTAMENT. INCLOU L'EXCAVACIÓ I EL TRASDOSAT AMB TERRES SELECCIONADES O AMB GRAVA-CIMENT O FORMIGÓ POBRE QUAN LA SEPARACIÓ ENTRE PARET I EXCAVACIÓ SIGUI INFERIOR A 40 CM.
FXEP708A | Partida | UT | PERICÓ PAS CARRERS. 0'5X0'5X0'7 | 1 | 115.4 | 115.4
PERICÓ PER A PAS SOTA CARRERS, D'OBRA DE FÀBRICA DE PARET DE 10 CM, SOBRE SOLERA DE FORMIGÓ HM/15 I ARREBOSSADA I LLISCADA INTERIORMENT, DE DIMENSIONS INTERIORS 0'5X0'5X0'7 M AMB TUB DE Fe D'1" AL FONS PER A DRENATGE I AMB MARC I TAPA DE FOSA DÚCTIL SEGONS PLÀNOLS PER A SUPORT DE 25 T AMB RÈTOL "ENLLUMENAT PÚBLIC" I ESCUT O PICTOGRAMA DE L'AJUNTAMENT. INCLOU L'EXCAVACIÓ I EL TRASDOSAT AMB TERRES SELECCIONADES O AMB GRAVA-CIMENT O FORMIGÓ POBRE QUAN LA SEPARACIÓ ENTRE PARET I EXCAVACIÓ SIGUI INFERIOR A 40 CM.
FXEP0105 | Partida | M | COND. CU RV 0'6/1KV, 4X6 MM2 | 25 | 3.91 | 97.75
SUBMINISTRAMENT I COL.LOCACIÓ DE CONDUCTOR DE COURE AILLAT AMB PVC I COBERTA PROTECTORA DE MATERIAL TERMOPLÀSTIC, PER UNA TENSIÓ DE SERVEI FINS A 1.000 V, RV 0,6/1 KV I DE 4X6 MM2 DE SECCIÓ PER INSTAL.LACIÓ SUBTERRÀNIA.
FXEP0706 | Partida | M | COND. CU DESPULLAT 1X35 MM2 | 25 | 6.94 | 173.5
SUBMINISTRAMENT I COL.LOCACIÓ DE CONDUCTOR DE COURE DESPULLAT DE 1X35 MM2, COLOCAT SOTERRAT EN RASA PER A POSTA A TERRA, INCLOSA P.P DE CONNEXIONS.
FXEP0115 | Partida | UT | PLACA.ACER COBR. 50x50x3 | 1 | 28.36 | 28.36
SUBMINISTRAMENT I COL.LOCACIÓ DE PLACA D'ACER COBREJAT DE 50x50x3 MM. INCLOSA CONNEXIÓ A PUNT DE LLUM AMB CABLE DE COURE NU D'1X35 MM2.
FXEPCAM1014m | Partida | UT | PUNT LLUM AM-10/B A 14'00 M, CREUETA 2'0 M, 2 SUPORTS | 1 | 853.16 | 853.16
SUBMINISTRAMENT I INSTAL.LACIÓ DE PUNT DE LLUM TOTALMENT ACABAT I EN FUNCIONAMENT FORMAT PER: 1. COLUMNA MODEL AM-10/B DE JOVIR (O SIMILAR), DE 14 M D'ALÇADA, SUPORT GALVANITZAT EN CALENT I PINTAT AMB CAPA D'ADHERÈNCIA I D'ACABAT OXIRÓN COLOR S/ DIRECCIÓ D'OBRA, 3 MM DE GRUIX AMB PORTETA DE REGISTRE I TANCA DE SEGURETAT, AMB CREUETA SUPERIOR DE BRAÇOS DE 1.5 M SUPORT PER A DUES LUMINÀRIES. 2. CABLEJAT INTERIOR AMB CONDUCTOR TIPUS RV 0,6/1 KV DE 1X2,5 MM2, CAIXA DE FUSIBLES I DE CONNEXIONS, I CONNEXIÓ A ELEMENT DE PRESA DE TERRA, AMB CABLE ENFUNDAT COLOR GROC-VERD. 3. CABLEJAT DE LA PRESA DE TERRA. 4. EXCAVACIÓ I FONAMENTACIÓ AMB DAU DE FORMIGÓ DE DIMENSIONS 1x1x1 m3 I ANCORATGE AMB PERNS DE QUANTITAT I DIMENSIONS PRESCRITS PER LA MARCA, I NUMERACIÓ VISIBLE AMB XAPETA DE PLÀSTIC TALADRADA AL FUSTE O SEGONS INDICACIONS DELS S.T.M. TOTALMENT ACABADA.
FXEPSTATUS | Partida | UT | LLUMIN. LED APAML600, 600W, 66.000 LM,DRIVER, COMPLETA | 2 | 403.19 | 806.38
SUBMINISTRAMENT I INSTAL.LACIÓ DE LLUMINÀRIA PROJECTOR MODEL APAML600 DE NOVATILU (O DE PRESTACIONS SIMILARS), POTÈNCIA 600W AMB 192 LEDS, D’EFICIÈNCIA REAL 110 LM/W I 66.000 LUMENS REALS, MUNTADA SOBRE SUPORT AMB CONNEXIÓ HORITZONTAL O VERTICAL SEGONS PROCEDEIXI, CONNEXIONADA, TOTALMENT ACABADA I EN FUNCIONAMENT, DE LES SEGÜENTS CARACTERÍSTIQUES: Índex de reproducció cromàtica CRI superior al 70, temperatura de color 3000 K. Driver marca PHILIPS amb dissipador de calor, estabilització de corrent i regulador tant per variació de tensió o línia de comandament, segons les característiques de la instal·lació i amb un mínim de quatre nivells. Conjunt de protecció contra llamp 10KV NSB-10/230-C3-DD. Factor de potència> 0,95. Grau d’estanqueitat IP 66. Grau protecció impacte IK 09. Contaminació FHS <0,1%. Classe I. Alimentació AC 220V-240V / 50-60 Hz.
|  |  | PLLEVANT03 | 1 | 2615.68 | 2615.68
PLLEVANT04 | Capítulo | C | GESTIÓ DE RESIDUS CONSTRUCCIÓ | 1 | 350.27 | 350.27
GESTRES | Partida | UT | PLA DE GESTIÓ DE RESIDUS | 1 | 350.27 | 350.27
|  |  | PLLEVANT04 | 1 | 350.27 | 350.27
PLLEVANT05 | Capítulo | C | SEGURETAT I SALUT | 1 | 327 | 327
FUSIS01 | Partida | PA | PAJ ESTUDI S. i S. | 1 | 327 | 327
PARTIDA ALÇADA A JUSTIFICAR PER A LA TOTAL ACTUACIÓ EN MATÈRIA DE SEGURETAT I SALUT DURANT TOTA L'EXECUCIÓ DE L'OBRA, A CERTIFICAR SEGONS AMIDAMENTS I PREUS DEL PLA DE SEGURETAT I SALUT QUE IMPLEMENTARÀ I MILLORARÀ L'ESTUDI DE SEGURETAT I SALUT DE L'ANNEX 7 DEL PROJECTE.
|  |  | PLLEVANT05 | 1 | 327 | 327
|  |  | 1 | 1 | 59030.26 | 59030.26