## T-PRES
|  |  |  | COMISSARIA DE SANTA EUGÈNIA DE LA POLICIA MUNICIPAL DE GIRONA | COMISSARIA DE SANTA EUGÈNIA DE LA POLICIA MUNICIPAL DE GIRONA | COMISSARIA DE SANTA EUGÈNIA DE LA POLICIA MUNICIPAL DE GIRONA | COMISSARIA DE SANTA EUGÈNIA DE LA POLICIA MUNICIPAL DE GIRONA
|  |  |  | AJUNTAMENT DE GIRONA | AJUNTAMENT DE GIRONA | AJUNTAMENT DE GIRONA | AJUNTAMENT DE GIRONA
|  |  |  | 2021-07-01 | 2021-07-01 | 2021-07-01 | 2021-07-01
|  |  |  | A55221 | A55221 | A55221 | A55221
PRESSUPOST
[5 empty] | Preu | Amidament | Import
|  | Obra | 01 | PressupostA55221
|  | Capítol | 01 | OBRES D'EDIFICACIÓ
|  | Titol 3 | 01 | DEMOLICIONS
'01.01.01 | 1 | K2151120 | M2 | ENDERROC COMPLET DE COBERTA INCLINADA, DE TEULES, AMB MITJANS MANUALS, NETEJA I APLEC DEL MATERIAL PER A LA SEVA REUTILITZACIÓ I CÀRREGA MANUAL DE RUNA SOBRE CAMIÓ O CONTENIDOR | 11.46 | 192.86 | 2210.18
'01.01.01 | 2 | K2144F00 | M2 | ENDERROC DE SOSTRE COMPLET, INCLOENT PAVIMENT, ENTREBIGAT, BIGUETA DE FUSTA, CEL RAS I INSTAL·LACIONS INTERIOR DE CEL RAS, AMB MITJANS MANUALS I MECÀNICS I CÀRREGA DE RUNA SOBRE CAMIÓ O CONTENIDOR | 22.01 | 43.7 | 961.84
'01.01.01 | 3 | K2144A00 | M2 | ENDERROC DE SOSTRE COMPLET, INCLOENT PAVIMENT, ENTREBIGAT, BIGUETA DE PERFIL LAMINAT, CEL RAS I INSTAL·LACIONS INTERIOR DE CEL RAS, AMB MITJANS MANUALS I MECÀNICS I CÀRREGA MANUAL DE RUNA SOBRE CAMIÓ O CONTENIDOR | 25.91 | 315.575 | 8176.55
'01.01.01 | 4 | E2135133 | M3 | ENDERROC DE MURS DE MAÇONERIA, AMB MARTELL TRENCADOR MUNTAT SOBRE RETROEXCAVADORA I CÀRREGA MECÀNICA DE RUNA SOBRE CAMIÓ | 27.83 | 149.189 | 4151.93
'01.01.01 | 5 | K2148J34 | M2 | ENDERROC DE LLOSA D'ESCALA DE FORMIGÓ ARMAT, A MÀ I AMB COMPRESSOR I CÀRREGA DE RUNA SOBRE CAMIÓ O CONTENIDOR | 26.3 | 11.88 | 312.44
'01.01.01 | 6 | K2164671 | M2 | ENDERROC DE PARET DE TANCAMENT DE TOTXANA DE 15 CM DE GRUIX, A MÀ I AMB MARTELL TRENCADOR MANUAL I CÀRREGA DE RUNA SOBRE CAMIÓ O CONTENIDOR | 7.47 | 94.5 | 705.92
'01.01.01 | 7 | K2163511 | M2 | ENDERROC DE PAREDÓ DE CERÀMICA 10 CM DE GRUIX, AMB MITJANS MANUALS I CÀRREGA DE RUNA SOBRE CAMIÓ O CONTENIDOR | 5.6 | 5 | 28
'01.01.01 | 8 | K2161511 | M2 | ENDERROC D'ENVÀ DE CERÀMICA DE 5 CM DE GRUIX, AMB MITJANS MANUALS I CÀRREGA DE RUNA SOBRE CAMIÓ O CONTENIDOR | 3.57 | 24.89 | 88.86
'01.01.01 | 9 | E2R54265 | M3 | TRANSPORT DE RESIDUS A INSTAL·LACIÓ AUTORITZADA DE GESTIÓ DE RESIDUS, AMB CAMIÓ DE 12 T I TEMPS D'ESPERA PER A LA CÀRREGA A MÀQUINA, AMB UN RECORREGUT DE MÉS DE 2 I FINS A 5 KM | 2.56 | 285.959 | 732.06
'01.01.01 | 10 | E2RA63G0 | M3 | DEPOSICIÓ CONTROLADA A CENTRE DE RECICLATGE DE RESIDUS BARREJATS INERTS AMB UNA DENSITAT 1,0 T/M3, PROCEDENTS DE CONSTRUCCIÓ O DEMOLICIÓ, AMB CODI 170107 SEGONS LA LLISTA EUROPEA DE RESIDUS (ORDEN MAM/304/2002) | 18.4 | 285.959 | 5261.65
|  |  |  | TOTAL |  |  | 22629.43
|  | Obra | 01 | PressupostA55221
|  | Capítol | 01 | OBRES D'EDIFICACIÓ
|  | Titol 3 | 02 | MOVIMENT DE TERRES
'01.01.02 | 1 | F2213422 | M3 | EXCAVACIÓ PER A REBAIX EN TERRENY COMPACTE (SPT 20-50), REALITZADA AMB PALA EXCAVADORA I CÀRREGA DIRECTA SOBRE CAMIÓ. INCLOSA EXTRACCIÓ DE PAVIMENTS | 3.01 | 69.162 | 208.18
'01.01.02 | 2 | E222142A | M3 | EXCAVACIÓ DE RASA I POU DE FINS A 2 M DE FONDÀRIA, EN TERRENY COMPACTE (SPT 20-50), REALITZADA AMB RETROEXCAVADORA I CÀRREGA MECÀNICA SOBRE CAMIÓ | 6.7 | 78.701 | 527.3
'01.01.02 | 3 | E225AJ70 | M3 | ESTESA DE GRAVES PER A DRENATGE DE PEDRA CALCÀRIA EN TONGADES DE 25 CM, COM A MÀXIM | 33.4 | 18.98 | 633.93
'01.01.02 | 4 | E2R35035 | M3 | TRANSPORT DE TERRES A INSTAL·LACIÓ AUTORITZADA DE GESTIÓ DE RESIDUS, AMB CAMIÓ DE 7 T I TEMPS D'ESPERA PER A LA CÀRREGA AMB MITJANS MECÀNICS, AMB UN RECORREGUT DE MÉS DE 2 I FINS A 5 KM | 3.02 | 147.863 | 446.55
'01.01.02 | 5 | E2RA7LP1 | M3 | DEPOSICIÓ CONTROLADA A DIPÒSIT AUTORITZAT INCLÒS EL CÀNON SOBRE LA DEPOSICIÓ CONTROLADA DELS RESIDUS DE LA CONSTRUCCIÓ, SEGONS LA LLEI 8/2008, DE RESIDUS DE TERRA INERTS AMB UNA DENSITAT 1,6 T/M3, PROCEDENTS D'EXCAVACIÓ, AMB CODI 170504 SEGONS LA LLISTA EUROPEA DE RESIDUS (ORDEN MAM/304/2002) | 5.66 | 147.863 | 836.9
'01.01.02 | 6 | EG380902 | M | CONDUCTOR DE COURE NU, UNIPOLAR DE SECCIÓ 1X35 MM2, MUNTAT SUPERFICIALMENT | 6.91 | 38.7 | 267.42
'01.01.02 | 7 | EGD1431E | U | PIQUETA DE CONNEXIÓ A TERRA D'ACER, AMB RECOBRIMENT DE COURE DE GRUIX ESTÀNDARD, DE 2500 MM DE LLARGÀRIA DE 17,3 MM DE DIÀMETRE, CLAVADA A TERRA | 23.59 | 4 | 94.36
|  |  |  | TOTAL |  |  | 3014.64
|  | Obra | 01 | PressupostA55221
|  | Capítol | 01 | OBRES D'EDIFICACIÓ
|  | Titol 3 | 03 | FONAMENTS
'01.01.03 | 1 | E31DD100 | M2 | ENCOFRAT AMB TAULER DE FUSTA PER A RASES I POUS DE FONAMENTS | 22.12 | 7.48 | 165.46
'01.01.03 | 2 | E31B4000 | KG | ARMADURA DE RASES I POUS AP500 SD D'ACER EN BARRES CORRUGADES B500SD DE LÍMIT ELÀSTIC >= 500 N/MM2 | 1.17 | 3944.619 | 4615.2
'01.01.03 | 3 | E3Z112P1 | M2 | CAPA DE NETEJA I ANIVELLAMENT DE 5 CM DE GRUIX DE FORMIGÓ HL-150/P/20 DE CONSISTÈNCIA PLÀSTICA I GRANDÀRIA MÀXIMA DEL GRANULAT 20 MM, ABOCAT DES DE CAMIÓ | 10.27 | 33.206 | 341.03
'01.01.03 | 4 | E31521H4 | M3 | FORMIGÓ PER A RASES I POUS DE FONAMENTS, HM-20/B/20/I, DE CONSISTÈNCIA TOVA I GRANDÀRIA MÀXIMA DEL GRANULAT 20 MM, ABOCAT AMB BOMBA | 80.28 | 31.494 | 2528.34
'01.01.03 | 5 | E31522H4 | M3 | FORMIGÓ PER A RASES I POUS DE FONAMENTS, HA-25/B/20/IIA, DE CONSISTÈNCIA TOVA I GRANDÀRIA MÀXIMA DEL GRANULAT 20 MM, ABOCAT AMB BOMBA | 88.13 | 39.435 | 3475.41
|  |  |  | TOTAL |  |  | 11125.44
|  | Obra | 01 | PressupostA55221
|  | Capítol | 01 | OBRES D'EDIFICACIÓ
|  | Titol 3 | 04 | ESTRUCTURES
'01.01.04 | 1 | E441511D | KG | ACER S275JR SEGONS UNE-EN 10025-2, PER A PILARS FORMATS PER PEÇA SIMPLE, EN PERFILS LAMINATS EN CALENT SÈRIE IPN, IPE, HEB, HEA, HEM I UPN, TREBALLAT A TALLER I AMB UNA CAPA D'IMPRIMACIÓ ANTIOXIDANT, COL·LOCAT A L'OBRA AMB SOLDADURA I CARGOLS | 1.54 | 5322.132 | 8196.08
'01.01.04 | 2 | E44Z7A25 | KG | ACER S275J2 SEGONS UNE-EN 10025-2, EN PERFILS LAMINATS EN CALENT SÈRIE L, LD, T, RODÓ, QUADRAT, RECTANGULAR I PLANXA, TREBALLAT A TALLER I AMB UNA CAPA D'IMPRIMACIÓ ANTIOXIDANT, PER A REFORÇ D'ELEMENTS D'ENCASTAMENT, RECOLZAMENT I RIGIDITZADORS, COL·LOCAT A L'OBRA AMB SOLDADURA | 3.49 | 123.619 | 431.43
'01.01.04 | 3 | E4425015 | KG | ACER S275JR SEGONS UNE-EN 10025-2, PER A ELEMENTS D'ANCORATGE FORMATS PER PEÇA SIMPLE, EN PERFILS LAMINATS EN CALENT SÈRIE IPN, IPE, HEB, HEA, HEM I UPN, TREBALLAT A TALLER I AMB UNA CAPA D'IMPRIMACIÓ ANTIOXIDANT, COL·LOCAT A L'OBRA AMB SOLDADURA | 1.6 | 2761.536 | 4418.46
'01.01.04 | 4 | E4DC2D00 | M2 | MUNTATGE I DESMUNTATGE D'ENCOFRAT PER A LLOSES, A UNA ALÇÀRIA <= 5 M, AMB TAULER DE FUSTA DE PI | 32.7 | 376.918 | 12325.22
'01.01.04 | 5 | E4DC1D02 | M2 | MUNTATGE I DESMUNTATGE D'ENCOFRAT PER A LLOSES, HORITZONTALS O INCLINADES, A UNA ALÇÀRIA <= 5 M, AMB TAULER DE FUSTA DE PI FOLRAT AMB TAULER FENÒLIC PER A DEIXAR EL FORMIGÓ VIST | 43.97 | 46.182 | 2030.62
'01.01.04 | 6 | E4D3D505 | M2 | MUNTATGE I DESMUNTATGE D'ENCOFRAT AMB TAULER DE FUSTA DE PI, PER A BIGUES DE DIRECTRIU RECTA, A UNA ALÇÀRIA <= 5 M | 31.19 | 15.906 | 496.11
'01.01.04 | 7 | E4BA4000 | KG | ARMADURA PER A PÒRTICS DE SOSTRE DE LLOSA DE FORMIGÓ D'ACER EN BARRES CORRUGADES B500SD DE LÍMIT ELÀSTIC >= 500 N/MM2 | 1.34 | 8473.305 | 11354.23
'01.01.04 | 8 | E4BC4000 | KG | ARMADURA PER A LLOSES D'ESTRUCTURA AP500 SD D'ACER EN BARRES CORRUGADES B500SD DE LÍMIT ELÀSTIC >= 500 N/MM2 | 1.36 | 9319.703 | 12674.8
'01.01.04 | 9 | E45C18H4 | M3 | FORMIGÓ PER A LLOSES, HA-25/B/20/IIA, DE CONSISTÈNCIA TOVA I GRANDÀRIA MÀXIMA DEL GRANULAT 20 MM, ABOCAT AMB BOMBA | 81.43 | 73.239 | 5963.85
'01.01.04 | 10 | E45CA8H4 | M3 | FORMIGÓ PER A LLOSES INCLINADES, HA-25/B/20/IIA, DE CONSISTÈNCIA TOVA I GRANDÀRIA MÀXIMA DEL GRANULAT 20 MM, ABOCAT AMB BOMBA | 83.46 | 13.129 | 1095.75
|  |  |  | TOTAL |  |  | 58986.55
|  | Obra | 01 | PressupostA55221
|  | Capítol | 01 | OBRES D'EDIFICACIÓ
|  | Titol 3 | 05 | PALETERIA
'01.01.05 | 1 | E612353W | M3 | PARET DE TANCAMENT RECOLZADA DE GRUIX 14 CM, DE MAÓ MASSÍS D'ELABORACIÓ MANUAL, HD, DE 290X140X40 MM, D'UNA CARA VISTA, CATEGORIA I, SEGONS LA NORMA UNE-EN 771-1, COL·LOCAT AMB MORTER PER A RAM DE PALETA INDUSTRIALITZAT M 15 (15 N/MM2) DE DESIGNACIÓ (G) SEGONS NORMA UNE-EN 998-2 | 485.86 | 84.171 | 40895.32
'01.01.05 | 2 | E6122R1V | M2 | PARET DIVISÒRIA RECOLZADA DE GRUIX 14 CM, DE MAÓ CALAT, HD, R-20, DE 290X140X190 MM , PER A REVESTIR, CATEGORIA I, SEGONS LA NORMA UNE-EN 771-1, COL·LOCAT AMB MORTER PER A RAM DE PALETA INDUSTRIALITZAT M 5 (5 N/MM2 ) DE DESIGNACIÓ (G) SEGONS NORMA UNE-EN 998-2 | 19.67 | 15.63 | 307.44
'01.01.05 | 3 | E614D721K83A | M2 | ENVÀ RECOLZAT DIVISORI DE 7 CM DE GRUIX, SUPERMAÓ DE 500X200X70 MM REF. SUP7 DE LA SERIE GAMMA CONVENCIONAL D'ALPICAT , LD, CATEGORIA II, SEGONS LA NORMA UNE-EN 771-1, PER A REVESTIR, COL·LOCAT AMB PASTA DE GUIX | 13.24 | 451.68 | 5980.24
'01.01.05 | 4 | E4BDM6GG | M2 | ARMAT DE MASSISSAT DE BARANA, AMB MALLA ELECTROSOLDADA DE BARRES CORRUGADES D'ACER ME 20X20 CM D:10-10 MM 6X2,2 M B500SD UNE-EN 10080 | 6.66 | 40.425 | 269.23
'01.01.05 | 5 | E45818D4 | M3 | MASSISSAT ENTRE MURS DE BARANA AMB FORMIGÓ , HA-25/F/10/IIA, DE CONSISTÈNCIA FLUÏDA I GRANDÀRIA MÀXIMA DEL GRANULAT 10 MM, ABOCAT AMB BOMBA | 98.24 | 4.447 | 436.87
'01.01.05 | 6 | E7C295A3 | M2 | AÏLLAMENT DE PLANXA DE POLIESTIRÈ EXTRUÏT (XPS), DE 50 MM DE GRUIX, RESISTÈNCIA A COMPRESSIÓ >= 300 KPA, RESISTÈNCIA TÈRMICA ENTRE 1,613 I 1,471 M2.K/W, AMB LA SUPERFÍCIE RUGOSA I CANTELL RECTE, COL·LOCADA AMB MORTER ADHESIU | 7.02 | 97.7 | 685.85
'01.01.05 | 7 | E4426025 | KG | ESTRUCTURA AMAGADA DE DOBLE ANGULAR DE 100X8 MM D'ACER LAMINAT, PER A FORMACIÓ DE LLINDA DE MAÓ VIST, EN PERFILS LAMINATS EN CALENT SÈRIE L, LD, T, RODÓ, QUADRAT, RECTANGULAR I PLANXA, TREBALLAT A TALLER I AMB UNA CAPA D'IMPRIMACIÓ ANTIOXIDANT, I COL·LOCAT A L'OBRA. | 1.68 | 714.432 | 1200.25
'01.01.05 | 8 | EAJUDES | U | AJUDES DE PALETERIA PER A TOTS ELS INDUSTRIALS DE L'OBRA | 5349.6 | 1 | 5349.6
|  |  |  | TOTAL |  |  | 55124.8
|  | Obra | 01 | PressupostA55221
|  | Capítol | 01 | OBRES D'EDIFICACIÓ
|  | Titol 3 | 06 | COBERTA
'01.01.06 | 1 | E52213MK | M2 | TEULADA DE TEULA ÀRAB MECÀNICA DE CERÀMICA COLOR SIMILAR A L'EXISTENT, AMB 50 % DE TEULA PROCEDENT DE DEMOLICIÓ, DE 25 PECES/M2, COM A MÀXIM, COL·LOCADA AMB MORTER MIXT 1:2:10 | 29.23 | 81.56 | 2384
'01.01.06 | 2 | E5ZA2942 | M | CARENER CERÀMIC DE TEULA ÀRAB, DE COLOR SIMILAR A L'EXISTENT,I 4 PECES/M, COL·LOCAT AMB MORTER MIXT 1:2:10 | 12.93 | 9.4 | 121.54
'01.01.06 | 3 | E5330A01JICL | M2 | PLACA BASE PER A FORMACIÓ DE COBERTA DE TEULA, DE PLACA CONFORMADA BITUMINOSA AMB PERFIL D'ONA GRAN REF. BT150 DE LA SERIE BAJO TEJA D'ONDULINE COL·LOCADA AMB FIXACIONS MECÀNIQUES | 12.11 | 132.64 | 1606.27
'01.01.06 | 4 | E5Z2FDKA | M2 | SOLERA DE TAULÓ CERÀMIC BISELLAT DE 1000X300X40 MM, COL·LOCAT AMB MORTER MIXT 1:2:10, RECOLZADA SOBRE ENVANETS DE SOSTREMORT | 12.34 | 72.8 | 898.35
'01.01.06 | 5 | E5Z1ETJ0 | M2 | PAREDONS DE SOSTREMORT DE TOTXANA DE 290X140X75 MM, COL·LOCADA AMB MORTER DE CIMENT 1:8, AMB MESTRA SUPERIOR DE PASTA DE CIMENT RÀPID | 22.31 | 42 | 937.02
'01.01.06 | 6 | E93628B1 | M2 | SOLERA DE FORMIGÓ HA-25/B/20/IIA, DE CONSISTÈNCIA TOVA I GRANDÀRIA MÀXIMA DEL GRANULAT 20 MM, DE GRUIX 15 CM, ABOCAT AMB BOMBA, I ACABAT REMOLINAT | 26.52 | 48.4 | 1283.57
'01.01.06 | 7 | E9Z4MA16 | M2 | ARMADURA PER LLOSES DE FORMIGÓ AP500 SD AMB MALLA ELECTROSOLDADA DE BARRES CORRUGADES D'ACER ME 15X15 CM D:6-6 MM 6X2,2 M B500SD UNE-EN 10080 | 3.38 | 48.4 | 163.59
'01.01.06 | 8 | E9G2G175 | M2 | PAVIMENT DE FORMIGÓ DE 15 CM DE GRUIX ACABAT AMB 4 KG/M2 DE POLS DE QUARS COLOR GRIS, AMB FORMIGÓ HA-30/B/20/IIA+E DE CONSISTÈNCIA TOVA, GRANDÀRIA MÀXIMA DEL GRANULAT 20 MM, AMB >= 300 KG/M3 DE CIMENT, APTE PER A CLASSE D'EXPOSICIÓ IIA+E, COL·LOCAT MITJANÇANT BOMBEIG, ESTESA I VIBRATGE MECÀNIC I REMOLINAT MECÀNIC | 17.47 | 4.07 | 71.1
'01.01.06 | 9 | E5Z15A20 | M2 | FORMACIÓ DE PENDENTS AMB FORMIGÓ DE DOSIFICACIÓ 150 KG/M3 DE CIMENT PÒRTLAND AMB FILLER CALCARI CEM II/B-L 32,5 R, DE 10 CM DE GRUIX MITJÀ | 11.17 | 73.1 | 816.53
'01.01.06 | 10 | E5Z26D31 | M2 | CAPA DE REGULARITZACIÓ DE PENDENTS A NIVELL DE RÀFEC, AMB MORTER DE CIMENT 1:6 DE 2.5 CM DE GRUIX, AMB ACABAT REMOLINAT | 9.47 | 50.76 | 480.7
'01.01.06 | 11 | E9DAA337 | M2 | PAVIMENT EXTERIOR, DE RAJOLA DE GRES EXTRUÏT SENSE ESMALTAR ANTILLISCANT, GRUP AI/AIIA (UNE-EN 14411), DE FORMA RECTANGULAR O QUADRADA, DE 16 A 25 PECES/M2, COL·LOCADES AMB ADHESIU PER A RAJOLA CERÀMICA C1-E (UNE-EN 12004) I REJUNTAT AMB BEURADA CG1 (UNE-EN 13888) | 35.8 | 73.1 | 2616.98
'01.01.06 | 12 | E5Z26D30 | M2 | CAPA DE COMPRESSIÓ DE MORTER DE CIMENT 1:6 DE 4 CM DE GRUIX | 9.84 | 73.1 | 719.3
'01.01.06 | 13 | E5ZJ19CP | M | CANAL EXTERIOR DE SECCIÓ SEMICIRCULAR DE PLANXA DE COURE DE 0,82 MM DE GRUIX, DE DIÀMETRE 200 MM I 50 CM DE DESENVOLUPAMENT, COL·LOCADA AMB PECES ESPECIALS I CONNECTADA AL BAIXANT | 51.74 | 37 | 1914.38
'01.01.06 | 14 | E5ZEF32K | M | RÀFEC, DE VOLADA >= 30 CM COM A MÍNIM, AMB 2 FULLS DE MAÓ MASSÍS D'ELABORACIÓ MANUAL DE 290X140X40 MM, DECALATS 10 CM, COL·LOCAT AMB MORTER MIXT 1:2:10 | 51.13 | 64 | 3272.32
'01.01.06 | 15 | E9U331A1 | M | SÒCOL DE RAJOLA DE GRES EXTRUÏT SENSE ESMALTAR NI POLIR, DE 15 CM D'ALÇÀRIA, COL·LOCAT AMB ADHESIU PER A RAJOLA CERÀMICA C1 (UNE-EN 12004) I REJUNTAT AMB BEURADA CG1 (UNE-EN 13888) | 8.42 | 50.15 | 422.26
|  |  |  | TOTAL |  |  | 17707.91
|  | Obra | 01 | PressupostA55221
|  | Capítol | 01 | OBRES D'EDIFICACIÓ
|  | Titol 3 | 07 | IMPERMEABILITZACIONS I AÏLLAMENTS SUBSOL
'01.01.07 | 1 | E7A24A0L | M2 | BARRERA DE PROTECCIÓ CONTRA EL RADÓ COL·LOCADA SOBRE SOLERA , AMB UNA LÀMINA DE POLIETILÈ DE BAIXA DENSITAST, MALLA DE REFORÇ DE FIBRA DE POLIÈSTER Y ARMADURA DE POLIETILÈ D'ALTA DENSITAT, DE 0,4 MM DE GRUIX I COEFICIENT DE DIFUSIÓ CONTRA EL GAS RADÓ DE 10X10-12 M´´/S, COL·LOCADA NO ADHERIDA, INCLÒS SEGELLAT DE LES TROBADES DE LA LÀMINA AMB ELS ELEMENTS PASSANTS (PILARS, BAIXANTS, CONDUCTES, ETC.) AMB MASSILLES DE SIMILIARS CARACTERÍSTIQUES DE DIFUSIÓ AL RADÓ QUE AQUESTA. | 8.96 | 189.8 | 1700.61
'01.01.07 | 2 | E7C29631 | M2 | AÏLLAMENT DE PLANXA DE POLIESTIRÈ EXTRUÏT (XPS), SEGONS UNE-EN 13164, DE 60 MM DE GRUIX I RESISTÈNCIA A COMPRESSIÓ >= 300 KPA, RESISTÈNCIA TÈRMICA ENTRE 1,935 I 1,765 M2.K/W, AMB LA SUPERFÍCIE LLISA I AMB CANTELL ENCADELLAT, COL·LOCADA SENSE ADHERIR | 12.4 | 185.73 | 2303.05
'01.01.07 | 3 | E7C126A0 | M2 | AÏLLAMENT AMORF, DE 12 CM DE GRUIX, AMB ESCUMA DE POLIURETÀ (PUR) DE DENSITAT 35 KG/M3, PROJECTAT | 39.78 | 316.47 | 12589.18
'01.01.07 | 4 | E711H664 | M2 | MEMBRANA PA-2 SEGONS UNE 104402 DE 7,7 KG/M2 DE DUES LÀMINES DE BETUM MODIFICAT LBM (SBS)-24-FV AMB ARMADURA DE FELTRE FIBRA DE VIDRE DE 50 G/M2, ADHERIDES AMB OXIASFALT OA 90/40 PRÈVIA IMPRIMACIÓ | 25.06 | 94.85 | 2376.94
'01.01.07 | 5 | E7C2EC31 | M2 | AÏLLAMENT DE PLANXA DE POLIESTIRÈ EXTRUÏT (XPS), DE 120 MM DE GRUIX, RESISTÈNCIA A COMPRESSIÓ >= 300 KPA, RESISTÈNCIA TÈRMICA ENTRE 3,529 I 3,243 M2.K/W, AMB LA SUPERFÍCIE LLISA I CANTELL ENCADELLAT, COL·LOCADA SENSE ADHERIR | 12.99 | 73.1 | 949.57
'01.01.07 | 6 | E9M1011M | M2 | IMPERMEABILITZACIÓ DE PROTECCIÓ DE VOLADIU DE FORMIGÓ AMB RESINES, AMB 1 CAPA BASE I 1 CAPA D'ACABAT DE COLOR GRIS | 17.32 | 11.35 | 196.58
|  |  |  | TOTAL |  |  | 20115.93
|  | Obra | 01 | PressupostA55221
|  | Capítol | 01 | OBRES D'EDIFICACIÓ
|  | Titol 3 | 08 | PAVIMENTS I REVESTIMENTS
'01.01.08 | 1 | E9361565 | M2 | SOLERA DE FORMIGÓ HM-20/P/20/I, DE CONSISTÈNCIA PLÀSTICA I GRANDÀRIA MÀXIMA DEL GRANULAT 20 MM AMB ADDITIU HIDRÒFUG, DE GRUIX 10 CM, ABOCAT DES DE CAMIÓ | 12.12 | 189.8 | 2300.38
'01.01.08 | 2 | E93AK116 | M2 | RECRESCUDA I ANIVELLAMENT DEL SUPORT DE 40 MM DE GRUIX, AMB PASTA AUTOANIVELLANT DE CIMENT TIPUS CT-C12-F3 SEGONS UNE-EN 13813, APLICADA MITJANÇANT BOMBEIG | 5.57 | 248.03 | 1381.53
'01.01.08 | 3 | E9DC1M3B | M2 | PAVIMENT INTERIOR, DE RAJOLA DE GRES PORCELLÀNIC PREMSAT SENSE ESMALTAR ANTILLISCANT, GRUP BIA (UNE-EN 14411), DE FORMA RECTANGULAR O QUADRADA, PREU ALT, DE 16 A 25 PECES/M2, I 2 CM DE GRUIX, COL·LOCADES AMB ADHESIU PER A RAJOLA CERÀMICA C2 (UNE-EN 12004) I REJUNTAT AMB BEURADA CG2 (UNE-EN 13888) | 45.89 | 263.22 | 12079.17
'01.01.08 | 4 | E9U12385 | M | SÒCOL DE PEDRA NATURAL CALCÀRIA NACIONAL, PREU MITJÀ, DE 8 CM D'ALÇÀRIA I 1 CM DE GRUIX, COL·LOCAT AMB ADHESIU C2 TE (UNE-EN 12004) I REJUNTAT AMB BEURADA CG2 ( UNE-EN 13888) | 9.97 | 197.35 | 1967.58
'01.01.08 | 5 | E9V1220N | M | ESGLAÓ DE PEDRA NATURAL CALCÀRIA NACIONAL, DE DUES PECES, FRONTAL I ESTESA, COL·LOCAT A TRUC DE MACETA AMB MORTER DE CIMENT 1:8 | 68.52 | 36 | 2466.72
'01.01.08 | 6 | E9U12285 | M | SÒCOL DE PEDRA NATURAL CALCÀRIA NACIONAL, PREU ALT, DE 8 CM D'ALÇÀRIA I 1 CM DE GRUIX, COL·LOCAT AMB ADHESIU C2 TE (UNE-EN 12004) I REJUNTAT AMB BEURADA CG2 ( UNE-EN 13888) | 10.26 | 42.76 | 438.72
'01.01.08 | 7 | E844K102 | M2 | CEL RAS REGISTRABLE DE PLAQUES DE GUIX LAMINAT ACABAT AMB PERFORACIONS A TOTA LA SUPERFÍCIE, 600X 600 MM I 12,5 MM DE GRUIX AMB CLASSE D'ABSORCIÓ ACÚSTICA C SEGONS LA UNE-EN ISO 11654, SISTEMA DESMUNTABLE AMB ESTRUCTURA D'ACER GALVANITZAT VIST FORMAT PER PERFILS PRINCIPALS AMB FORMA DE T INVERTIDA DE 24 MM DE BASE COL·LOCATS CADA 1,2 M I FIXATS AL SOSTRE MITJANÇANT VARETA DE SUSPENSIÓ CADA 1,2 M, AMB PERFILS SECUNDARIS COL·LOCATS FORMANT RETÍCULA DE 600X 600 MM, PER A UNA ALÇÀRIA DE CEL RAS DE 4 M COM A MÀXIM | 34.01 | 224.245 | 7626.57
'01.01.08 | 8 | E8448146 | M2 | CEL RAS REGISTRABLE DE PLAQUES DE GUIX LAMINAT HIDROFUGAT, DE 600X 600 MM I 12,5 MM DE GRUIX , SISTEMA DESMUNTABLE AMB ESTRUCTURA D'ACER GALVANITZAT SEMIOCULT FORMAT PER PERFILS PRINCIPALS AMB FORMA DE T INVERTIDA DE 15 MM DE BASE COL·LOCATS CADA 1,2 M I FIXATS AL SOSTRE MITJANÇANT VARETA DE SUSPENSIÓ CADA 1,2 M, AMB PERFILS SECUNDARIS COL·LOCATS FORMANT RETÍCULA DE 600X 600 MM, PER A UNA ALÇÀRIA DE CEL RAS DE 4 M COM A MÀXIM | 29.51 | 5.775 | 170.42
'01.01.08 | 9 | E83F3003 | M2 | APLACAT VERTICAL AMB PLACA DE GUIX LAMINAT D'ESTÀNDARD (A) I GRUIX 12,5 MM, COL·LOCADA SOBRE PERFILERIA D'ACER GALVANITZAT AMB FIXACIONS MECÀNIQUES | 12.51 | 83.16 | 1040.33
'01.01.08 | 10 | E81131C1 | M2 | ARREBOSSAT REGLEJAT SOBRE PARAMENT VERTICAL INTERIOR, A 3,00 M D'ALÇÀRIA, COM A MÀXIM, AMB MORTER MIXT 1:2:10, DEIXAT DE REGLE | 17.75 | 347.74 | 6172.39
'01.01.08 | 11 | E825123G | M2 | ENRAJOLAT DE PARAMENT VERTICAL INTERIOR A UNA ALÇÀRIA <= 3 M AMB RAJOLA DE CERÀMICA ESMALTADA MAT, RAJOLA DE VALÈNCIA, GRUP BIII (UNE-EN 14411), PREU ALT, DE 16 A 25 PECES/M2 COL·LOCADES AMB ADHESIU PER A RAJOLA CERÀMICA D2 TE (UNE-EN 12004) I REJUNTAT AMB BEURADA CG2 (UNE-EN 13888) | 26.2 | 291.32 | 7632.58
'01.01.08 | 12 | E8122112 | M2 | ENGUIXAT REGLEJAT SOBRE PARAMENT VERTICAL INTERIOR, A 3,00 M D'ALÇÀRIA, COM A MÀXIM, AMB GUIX B1, ACABAT LLISCAT AMB GUIX C6 SEGONS LA NORMA UNE-EN 13279-1 | 9.24 | 479.685 | 4432.29
'01.01.08 | 13 | E898J2A0 | M2 | PINTAT DE PARAMENT VERTICAL DE GUIX, AMB PINTURA PLÀSTICA AMB ACABAT LLIS, AMB UNA CAPA SEGELLADORA I DUES D'ACABAT | 4.22 | 528.405 | 2229.87
'01.01.08 | 14 | E898K2A0 | M2 | PINTAT DE PARAMENT HORITZONTAL DE GUIX, AMB PINTURA PLÀSTICA AMB ACABAT LLIS, AMB UNA CAPA SEGELLADORA I DUES D'ACABAT | 4.9 | 34.44 | 168.76
'01.01.08 | 15 | E9B372FK | M2 | FORMACIÓ DE MARXAPEU AMB LLOSA DE PEDRA SANT VICENS, AMB UNA CARA BUIXARDADA, DE 30 MM DE GRUIX I DE 1251 A 2500 CM2, COL·LOCADA AMB MORTER MIXT 1:2:10 | 111.35 | 10.22 | 1138
'01.01.08 | 16 | E93AF165 | M2 | RECRESCUDA I ANIVELLAMENT DEL SUPORT DE 20 MM DE GRUIX, AMB PASTA AUTOANIVELLANT DE CIMENT TIPUS CT-C30-F7-A12 SEGONS UNE-EN 13813, APLICADA MANUALMENT | 39.25 | 8.85 | 347.36
'01.01.08 | 17 | E8J9TA4J | M | CORONAMENT DE MUR DE BARANA DE DOBLE DEGOTALL, DE PLANXA D'ACER CORTEN DE 2 MM DE GRUIX, DE 55 CM DE DESENVOLUPAMENT, COM A MÀXIM, AMB 4 PLECS, COL·LOCAT AMB FIXACIONS MECÀNIQUES | 28.63 | 38.5 | 1102.26
'01.01.08 | 18 | K863U001 | M2 | ACABAT D'AMPIT EXTERIOR DE FINESTRES POSAT EN PENDENT AMB DEGOTALL, DE PLANXA D'ACER CORTEN DE 2 MM DE GRUIX, CO·LOCAT AMB FIXACIONS MECÀNIQUES | 52.12 | 9.172 | 478.04
'01.01.08 | 19 | E9B3927K | M2 | ACABAT INTERIOR D'AMPIT DE FINESTRES ,AMB PECES DE PEDRA DE SANT VICENS, AMB UNA CARA POLIDA I ABRILLANTADA, DE 20 MM DE GRUIX I DE 1251 A 2500 CM2, COL·LOCADA A TRUC DE MACETA AMB MORTER DE CIMENT COLA | 79.22 | 2.151 | 170.4
'01.01.08 | 20 | E8L12282 | M | FORMACIÓ DE LLINDA D' ACABAT AMB PLANXA D'ACER CORTEN DE 1 CM DE GRUIX, INCLÒS ELS ELEMENTS D'ANCORATGE SOLDATS A LA XAPA. | 88.86 | 15.491 | 1376.53
'01.01.08 | 21 | E8L12283 | M2 | FORMACIÓ DE REVESTIMENT DE PLANXA D'ACER CORTEN DE 0,5 CM DE GRUIX, INCLÒS ELS ELEMENTS D'ANCORATGE SOLDATS A LA XAPA. | 89.51 | 10.78 | 964.92
|  |  |  | TOTAL |  |  | 55684.82
|  | Obra | 01 | PressupostA55221
|  | Capítol | 01 | OBRES D'EDIFICACIÓ
|  | Titol 3 | 09 | TANCAMENTS INTERIORS
'01.01.09 | 1 | EAQEG186 | U | F1/F1' PORTA DE FULLA BATENT DE FUSTA PER A INTERIOR DE 40 MM DE GRUIX, AMB UNA LLUM DE PAS DE 80 CM D'AMPLÀRIA I 210 CM D'ALÇÀRIA. FULLA AMB ESTRUCTURA INTERIOR DE PI REVESTIDA DE PANELL HPL D'1 CM DE GRUIX, S'INCLÒU BASTIMENT DE 17 CMS. DE BASE DE FUSTA DE PI REVESTIT AMB HPL, TAPETES DE 7 CM D'AMPADA REVESTIDES AMB HPL D'1 CM DE GRUIX. SERRALLERIA AMB PERNS, PANY I JOC DE MANETES AMB PLACA, TOT D'ACER INOXIDABLE 1.4301 (AISI 304), INCLÓS PANY I CLAU MESTREJATS I PROTECCIÓ INFERIOR AMB SOCÒL D'ACER INOXIDABLE DE 20 CM D'AÇADA ACABAT RASPALLAT | 304.97 | 5 | 1524.85
'01.01.09 | 2 | EAQDH420 | U | F2/F2' PORTA DE FULLA BATENT DE FUSTA PER A INTERIOR DE 40 MM DE GRUIX, AMB UNA LLUM DE PAS DE 80 CM D'AMPLÀRIA I 210 CM D'ALÇÀRIA. FULLA AMB ESTRUCTURA INTERIOR DE PI REVESTIDA DE PANELL HPL D'1 CM DE GRUIX, S'INCLÒU BASTIMENT DE 10 CMS. DE BASE DE FUSTA DE PI REVESTIT AMB HPL, TAPETES DE 7 CM D'AMPADA REVESTIDES AMB HPL D'1 CM DE GRUIX. SERRALLERIA AMB PERNS, PANY I JOC DE MANETES AMB PLACA, TOT D'ACER INOXIDABLE 1.4301 (AISI 304), INCLÓS PANY I CLAU MESTREJATS I PROTECCIÓ INFERIOR AMB SOCÒL D'ACER INOXIDABLE DE 20 CM D'AÇADA ACABAT RASPALLAT | 327.77 | 9 | 2949.93
'01.01.09 | 3 | EAQF9L1B | U | F2'' FULLA PER A PORTA CORREDISSA ENCASTADA A L'ENVÀ, AMB UNA LLUM DE PAS DE 85X 210 CM, DE CARES LLISES, ACABAT SUPERFICIAL AMB HDL, FIXADA A LES GUIES DE LA CAIXA ENCASTADA | 457.65 | 1 | 457.65
'01.01.09 | 4 | EAQEG176 | U | F3/F3' PORTA DE FULLA BATENT DE FUSTA PER A INTERIOR DE 40 MM DE GRUIX, AMB UNA LLUM DE PAS DE 70 CM D'AMPLÀRIA I 210 CM D'ALÇÀRIA. FULLA AMB ESTRUCTURA INTERIOR DE PI REVESTIDA DE PANELL HPL D'1 CM DE GRUIX, S'INCLÒU BASTIMENT DE 10 CMS. DE BASE DE FUSTA DE PI REVESTIT AMB HPL, TAPETES DE 7 CM D'AMPADA REVESTIDES AMB HPL D'1 CM DE GRUIX. SERRALLERIA AMB PERNS, PANY I JOC DE MANETES AMB PLACA, TOT D'ACER INOXIDABLE 1.4301 (AISI 304), INCLÓS PANY I CLAU MESTREJATS I PROTECCIÓ INFERIOR AMB SOCÒL D'ACER INOXIDABLE DE 20 CM D'AÇADA ACABAT RASPALLAT | 302.85 | 4 | 1211.4
'01.01.09 | 5 | EAQDHA21 | U | F4 CONJUNT FORMAT PER PORTA BATENT I PART LATERAL DE VIDRE. PORTA DE FULLA BATENT DE FUSTA PER A INTERIOR DE 40 MM DE GRUIX, AMB UNA LLUM DE PAS DE 80 CM D'AMPLÀRIA I 210 CM D'ALÇÀRIA. FULLA AMB ESTRUCTURA INTERIOR DE PI REVESTIDA DE PANELL HPL D'1 CM DE GRUIX, S'INCLÒU BASTIMENT DE 10 CMS. DE BASE DE FUSTA DE PI REVESTIT AMB HPL, TAPETES DE 7 CM D'AMPADA REVESTIDES AMB HPL D'1 CM DE GRUIX. SERRALLERIA AMB PERNS, PANY I JOC DE MANETES AMB PLACA, TOT D'ACER INOXIDABLE 1.4301 (AISI 304), INCLÓS PANY I CLAU MESTREJATS.I PROTECCIÓ INFERIOR AMB SOCÒL D'ACER INOXIDABLE DE 20 CM D'AÇADA, ACABAT RASPALLAT PART LATERAL DE VIDRE FIXE DE SEGURETAT DE 246 D'AMPLÀRIA I 120 CM D'ALÇARIA, INCLÚS BASTIMENT DE 10 CM REVESTIT AMB TAPETES DE 7 CM D'AMPLÀRIA D'HPL DE 10 MM DE GRUIX. SERRALLERIA AMB PERNS, PANY I JOC DE MANETES, TOT D'ACER INOXIDABLE 1.4301 (AISI 304), INCLÓS PANY I CLAU MESTREJATS. INCLOSES EL TALL PER A FORMACIÓ DE FINESTRETA D'ATENCIÓ AL PÚBLIC. | 316.01 | 1 | 316.01
'01.01.09 | 6 | EAQDHA22 | U | F5 CONJUNT FORMAT PER PORTA BATENT I PART LATERAL DE VIDRE. PORTA DE FULLA BATENT DE FUSTA PER A INTERIOR DE 40 MM DE GRUIX, AMB UNA LLUM DE PAS DE 80 CM D'AMPLÀRIA I 210 CM D'ALÇÀRIA. FULLA AMB ESTRUCTURA INTERIOR DE PI REVESTIDA DE PANELL HPL D'1 CM DE GRUIX, S'INCLÒU BASTIMENT DE 10 CMS. DE BASE DE FUSTA DE PI REVESTIT AMB HPL, TAPETES DE 7 CM D'AMPADA REVESTIDES AMB HPL D'1 CM DE GRUIX. SERRALLERIA AMB PERNS, PANY I JOC DE MANETES AMB PLACA, TOT D'ACER INOXIDABLE 1.4301 (AISI 304), INCLÓS PANY I CLAU MESTREJATS.I PROTECCIÓ INFERIOR AMB SOCÒL D'ACER INOXIDABLE DE 20 CM D'AÇADA ACABAT RASPALLAT PART LATERAL DE VIDRE FIXE DE SEGURETAT DE 316 D'AMPLÀRIA I 210 CM D'ALÇARIA, INCLÚS BASTIMENT DE 10 CM REVESTIT AMB TAPETES DE 7 CM D'AMPLÀRIA D'HPL DE 10 MM DE GRUIX. SERRALLERIA AMB PERNS, PANY I JOC DE MANETES, TOT D'ACER INOXIDABLE 1.4301 (AISI 304), INCLÓS PANY I CLAU MESTREJATS | 364.57 | 1 | 364.57
'01.01.09 | 7 | EAQDHA23 | U | F6 CONJUNT FORMAT PER PORTA BATENT I PART LATERAL DE VIDRE. PORTA DE FULLA BATENT DE FUSTA PER A INTERIOR DE 40 MM DE GRUIX, AMB UNA LLUM DE PAS DE 80 CM D'AMPLÀRIA I 210 CM D'ALÇÀRIA. FULLA AMB ESTRUCTURA INTERIOR DE PI REVESTIDA DE PANELL HPL D'1 CM DE GRUIX, S'INCLÒU BASTIMENT DE 15 CMS. DE BASE DE FUSTA DE PI REVESTIT AMB HPL, TAPETES DE 7 CM D'AMPADA REVESTIDES AMB HPL D'1 CM DE GRUIX. SERRALLERIA AMB PERNS, PANY I JOC DE MANETES AMB PLACA, TOT D'ACER INOXIDABLE 1.4301 (AISI 304), INCLÓS PANY I CLAU MESTREJATS. PART LATERAL DE VIDRE FIXE DE SEGURETAT DE 316 D'AMPLÀRIA I 210 CM D'ALÇARIA, INCLÚS BASTIMENT DE 10 CM REVESTIT AMB TAPETES DE 7 CM D'AMPLÀRIA D'HPL DE 10 MM DE GRUIX. SERRALLERIA AMB PERNS, PANY I JOC DE MANETES, TOT D'ACER INOXIDABLE 1.4301 (AISI 304), INCLÓS PANY I CLAU MESTREJATS I PROTECCIÓ INFERIOR AMB SOCÒL D'ACER INOXIDABLE DE 20 CM D'AÇADA ACABAT RASPALLAT PART LATERAL DE VIDRE FIXE DE SEGURETAT DE 66 CM D'AMPLÀRIA I 210 CM D'ALÇARIA, INCLÚS BASTIMENT DE 10 CM REVESTIT AMB TAPETES DE 7 CM D'AMPLÀRIA D'HPL DE 10 MM DE GRUIX. SERRALLERIA AMB PERNS, PANY I JOC DE MANETES, TOT D'ACER INOXIDABLE 1.4301 (AISI 304), INCLÓS PANY I CLAU MESTREJATS | 337.66 | 1 | 337.66
'01.01.09 | 8 | EAQEG199 | U | F7 PORTELLA DE REGISTRE DE DUES FULLES BATENTS DE FUSTA PER A INTERIOR DE 40 MM DE GRUIX, PER UN BUIT D'OBRA DE 70 X 120 CMS. FULLES AMB ESTRUCTURA INTERIOR DE PI REVESTIDA DE PANELL HPL D'1 CM DE GRUIX, S'INCLÒU BASTIMENT DE 10 CMS. DE BASE DE FUSTA DE PI REVESTIT AMB HPL, TAPETES DE 7 CM D'AMPADA REVESTIDES AMB HPL D'1 CM DE GRUIX. SERRALLERIA AMB PERNS, TOT D'ACER INOXIDABLE 1.4301 (AISI 304), INCLÓS PANY I CLAU MESTREJATS. | 136.27 | 3 | 408.81
'01.01.09 | 9 | EASA71N2 | U | RF2' PORTA TALLAFOCS METÀL·LICA, EI2-C 60, UNA FULLA BATENT, PER A UNA LLUM DE 80X210 CM, COL·LOCADA. INCLOSES TAPETES DE 7 CM D'AMPADA REVESTIDES AMB HPL D'1 CM DE GRUIX. | 227.74 | 6 | 1366.44
'01.01.09 | 10 | EAQDH320 | U | HPL1 FULLA BATENT PER A PORTA INTERIOR DE 13 MM DE GRUIX, 70 D'AMPLÀRIA I 200 CM ALÇÀRIA ,D' HPL , COL·LOCADA. INCLOSOS LATERALS FIXES DE 25X200CMS I 5X200CMS. SERRALLERIA AMB PERNS, PANY I JOC DE MANETES AMB PLACA, TOT D'ACER INOXIDABLE 1.4301 (AISI 304), INCLÓS PANY I CLAU MESTREJATS.I PROTECCIÓ INFERIOR AMB SOCÒL D'ACER INOXIDABLE DE 20 CM D'AÇADA ACABAT RASPALLAT | 210.62 | 1 | 210.62
'01.01.09 | 11 | EAQDH321 | U | HPL2 FULLA BATENT PER A PORTA INTERIOR DE 13 MM DE GRUIX, 70 D'AMPLÀRIA I 200 CM ALÇÀRIA ,D' HPL , COL·LOCADA. INCLOSOS LATERALS FIXES DE 21X200CMS I 5X200CMS. SERRALLERIA AMB PERNS, PANY I JOC DE MANETES AMB PLACA, TOT D'ACER INOXIDABLE 1.4301 (AISI 304), INCLÓS PANY I CLAU MESTREJATS.I PROTECCIÓ INFERIOR AMB SOCÒL D'ACER INOXIDABLE DE 20 CM D'AÇADA ACABAT RASPALLAT | 230.21 | 1 | 230.21
'01.01.09 | 12 | EAQQ3233 | U | A1. PORTA D'ARMARI FORMADA PER TRES FULLES BATENTS D'HPL, DE 13 MM DE GRUIX, PER A UN BUIT D'OBRA DE 244X80 CMS. INCLOS BASTIMENT DE 7 CMS. DE BASE DE FUSTA DE PI REVESTIT AMB HPL, TAPETES DE 7 CM D'AMPADA REVESTIDES AMB HPL D'1 CM DE GRUIX. FERRAMENTA PER A PORTA D'ARMARI DE FULLES BATENTS. | 190.14 | 1 | 190.14
'01.01.09 | 13 | EAQQ3234 | U | A2. PORTA D'ARMARI FORMADA PER DUES FULLES BATENTS D'HPL, DE 13 MM DE GRUIX, PER A UN BUIT D'OBRA DE 118X210 CMS. INCLOS BASTIMENT DE 7 CMS. DE BASE DE FUSTA DE PI REVESTIT AMB HPL, TAPETES DE 7 CM D'AMPADA REVESTIDES AMB HPL D'1 CM DE GRUIX. FERRAMENTA PER A PORTA D'ARMARI DE FULLES BATENTS. | 266.1 | 1 | 266.1
'01.01.09 | 14 | EAQQ3235 | U | A3. PORTA D'ARMARI FORMADA PER TRES FULLES BATENTS D'HPL, DE 13 MM DE GRUIX, PER A UN BUIT D'OBRA DE 153X210 CMS. INCLOS BASTIMENT DE 7 CMS. DE BASE DE FUSTA DE PI REVESTIT AMB HPL, TAPETES DE 7 CM D'AMPADA REVESTIDES AMB HPL D'1 CM DE GRUIX. FERRAMENTA PER A PORTA D'ARMARI DE FULLES BATENTS. | 346.1 | 1 | 346.1
'01.01.09 | 15 | EC151B03 | M2 | VIDRE LAMINAR DE SEGURETAT , DE 4+4 MM DE GRUIX, AMB 3 BUTIRAL TRANSPARENT, CLASSE 1 (B) 1 SEGONS UNE-EN 12600, COL·LOCAT AMB LLISTÓ DE VIDRE SOBRE FUSTA, ACER O ALUMINI | 63.28 | 8.008 | 506.75
'01.01.09 | 16 | KC154H02 | M2 | VIDRE LAMINAR DE SEGURETAT , DE 6+6+6 MM DE GRUIX, AMB 2 BUTIRAL TRANSPARENT, CLASSE 1 (B) 1 SEGONS UNE-EN 12600, COL·LOCAT AMB LLISTÓ DE VIDRE SOBRE FUSTA, ACER O ALUMINI | 92.4 | 2.94 | 271.66
'01.01.09 | 17 | EQ710676 | U | MÒDUL ESTÀNDARD PER A MOBLE DE CUINA ALT, DE 600X330 MM I 700 MM D'ALÇÀRIA, D'HPL DE 13MM, AMB TIRADORS, FERRATGES I REGLETA, COL·LOCAT FIXAT A LA PARET, INCLÓS PRESTATGES D'AGLOMERAT REVESTIT DE MELAMINA | 136.17 | 4 | 544.68
'01.01.09 | 18 | EQ7126B6 | U | MÒDUL D'AIGÜERA PER A MOBLE DE CUINA BAIX, DE 600X600 MM I 700 MM D'ALÇÀRIA, AMB PORTA D'HPL, SOBRE PEUS REGULABLES DE PVC, AMB TIRADORS, FERRATGE I SÒCOL, COL·LOCAT RECOLZAT A TERRA I FIXAT A LA PARET | 151.71 | 1 | 151.71
'01.01.09 | 19 | EQ7116B6 | U | MÒDUL ESTÀNDARD PER A MOBLE DE CUINA BAIX, DE 600X600 MM I 700 MM D'ALÇÀRIA, AMB PORTA D' HPL, SOBRE PEUS REGULABLES DE PVC, AMB TIRADORS, FERRATGE I SÒCOL, COL·LOCAT RECOLZAT A TERRA I FIXAT A LA PARET, INCLOSOS PRESTATGES D'AGLOMERAT DE MELAMINA | 138.37 | 3 | 415.11
'01.01.09 | 20 | EQ71MOB1 | U | MÒDUL D'ARMARI BAIX PER A DESPATX, AMB ESTRUCTURA DE FUSTA DE PI, ACABAT REVESTIT AMB HPL, DE 900X1700X450 MM, AMB MUNTANT INTERMIG , QUATRE PORTES BATENTS , AMB DOS PRESTATGES INTERIORS, INCLOSOS TOTS ELS ELEMENTS DE SERRALLERIA, PREPARAT PER REBRE CAIXA MULTISERVEIS. | 470.26 | 2 | 940.52
'01.01.09 | 21 | EQ54U001 | M2 | TAULELL DE 50 CM D'AMPLÀRIA A BASE DE CANTELLS DE FUSTA DE FAIG, AMB TAULER DE FIBRES DE FUSTA I RESINES SINTÈTIQUES, DE DENSITAT MITJANA, DE 16 MM DE GRUIX I REFORÇ INTERIOR AMB LLATES DE PI, COL·LOCAT SOBRE OBRA AMB FIXACIONS MECÀNIQUES | 1157.08 | 1 | 1157.08
|  |  |  | TOTAL |  |  | 14168
|  | Obra | 01 | PressupostA55221
|  | Capítol | 01 | OBRES D'EDIFICACIÓ
|  | Titol 3 | 10 | TANCAMENTS EXTERIORS
'01.01.10 | 1 | EAM2U020 | U | S1 - PORTA CORREDISSA AUTOMÀTICA, D'ALUMINI I VIDRE, PER A ACCÉS DE VIANANTS, AMB PERFIL DE BASE DE 40X80 MM, AMB SISTEMA D'OBERTURA CENTRAL, DE DUES FULLES LLISCANTS DE 85X242 CM I DUES FULLES FIXES DE 88X242 CM, COMPOSTA PER: CALAIX SUPERIOR AMB MECANISMES, EQUIP DE MOTORITZACIÓ I BATERIA D'EMERGÈNCIA PER A OBERTURA I TANCAMENT AUTOMÀTIC EN CAS DE TALL DEL SUBMINISTRAMENT ELÈCTRIC, D'ALUMINI LACAT, DOS DETECTORS DE PRESÈNCIA PER RADIOFREQÜÈNCIA, CÈL·LULA FOTOELÈCTRICA DE SEGURETAT I PANELL DE CONTROL AMB QUATRE MODES DE FUNCIONAMENT SELECCIONABLES; QUATRE FULLES DE VIDRE LAMINAR DE SEGURETAT 5+5, INCOLOR, 1B1 SEGONS UNE-EN 12600 AMB PERFILS D'ALUMINI LACAT, FIXADES SOBRE ELS PERFILS AMB PERFIL CONTINU DE NEOPRÈ. INCLÚS MECANISME DE SEGURETAT ANTIENGANXADES | 3343 | 2 | 6686
'01.01.10 | 2 | EAF3CES2 | U | S2 - 242X614 DE TRES FULLES FIXES. OBERTURA D'ALUMINI LACAT, AMB TRENCAMENT DE PONT TÈRMIC, TIPUS PASSIVHAUS O SIMILAR, COL·LOCADA AMB PREMARC D'ACER GALVANITZAT, BASTIMENT DE BASE DE 40X80 MM, I BASTIMENT PRACTICABLE DE 48X88 MM, PER A VIDRE DOBLE BAIX EMISSIU AMB CÀMARA DE GAS ARGÓ, DE 44.1+16+44.1 MM CLASSIFICACIÓ MÍNIMA 4 DE PERMEABILITAT A L'AIRE SEGONS UNE-EN 12207, CLASSIFICACIÓ MÍNIMA 9A D'ESTANQUITAT A L'AIGUA SEGONS UNE-EN 12208 I CLASSIFICACIÓ MÍNIMA C5 DE RESISTÈNCIA AL VENT SEGONS UNE-EN 12210, SENSE PERSIANA. SERRALLERIA I TIRADORS D'ACER INOXIDABLE. | 1554.88 | 1 | 1554.88
'01.01.10 | 3 | EAF3CES3 | U | S3 - 80X57 D'UNA FULLA. OBERTURA D'ALUMINI LACAT, AMB TRENCAMENT DE PONT TÈRMIC, TIPUS PASSIVHAUS O SIMILAR, COL·LOCADA AMB PREMARC D'ACER GALVANITZAT, BASTIMENT DE BASE DE 40X80 MM, I BASTIMENT PRACTICABLE DE 48X88 MM, PER A VIDRE DOBLE BAIX EMISSIU AMB CÀMARA DE GAS ARGÓ, DE 44.1+16+44.1 MM CLASSIFICACIÓ MÍNIMA 4 DE PERMEABILITAT A L'AIRE SEGONS UNE-EN 12207, CLASSIFICACIÓ MÍNIMA 9A D'ESTANQUITAT A L'AIGUA SEGONS UNE-EN 12208 I CLASSIFICACIÓ MÍNIMA C5 DE RESISTÈNCIA AL VENT SEGONS UNE-EN 12210, SENSE PERSIANA. SERRALLERIA I TIRADORS D'ACER INOXIDABLE. | 227.14 | 1 | 227.14
'01.01.10 | 4 | EAF3CES4 | U | S4 - 2X214X108 DUES FULLES BATENTS UNA RF60 TIPUS JANSEN O SIMILAR. OBERTURA D'ALUMINI LACAT, AMB TRENCAMENT DE PONT TÈRMIC, TIPUS PASSIVHAUS O SIMILAR, COL·LOCADA AMB PREMARC D'ACER GALVANITZAT, BASTIMENT DE BASE DE 40X80 MM, I BASTIMENT PRACTICABLE DE 48X88 MM,PER A VIDRE DOBLE BAIX EMISSIU AMB CÀMARA DE GAS ARGÓ, DE 44.1+16+44.1 MM CLASSIFICACIÓ MÍNIMA 4 DE PERMEABILITAT A L'AIRE SEGONS UNE-EN 12207, CLASSIFICACIÓ MÍNIMA 9A D'ESTANQUITAT A L'AIGUA SEGONS UNE-EN 12208 I CLASSIFICACIÓ MÍNIMA C5 DE RESISTÈNCIA AL VENT SEGONS UNE-EN 12210, SENSE PERSIANA. SERRALLERIA I TIRADORS D'ACER INOXIDABLE. | 1222.55 | 1 | 1222.55
'01.01.10 | 5 | EAF3CES5 | U | S5 - 260X115 DE DUES FULLES FIXES I UNA BATENT AMB OBREPORTES CONTROL D'ACCÉS. OBERTURA D'ALUMINI LACAT, AMB TRENCAMENT DE PONT TÈRMIC, TIPUS PASSIVHAUS O SIMILAR, COL·LOCADA AMB PREMARC D'ACER GALVANITZAT, BASTIMENT DE BASE DE 40X80 MM, I BASTIMENT PRACTICABLE DE 48X88 MM, PER A VIDRE DOBLE BAIX EMISSIU AMB CÀMARA DE GAS ARGÓ, DE 44.1+16+44.1 MM CLASSIFICACIÓ MÍNIMA 4 DE PERMEABILITAT A L'AIRE SEGONS UNE-EN 12207, CLASSIFICACIÓ MÍNIMA 9A D'ESTANQUITAT A L'AIGUA SEGONS UNE-EN 12208 I CLASSIFICACIÓ MÍNIMA C5 DE RESISTÈNCIA AL VENT SEGONS UNE-EN 12210, SENSE PERSIANA. SERRALLERIA I TIRADORS D'ACER INOXIDABLE. | 870.95 | 2 | 1741.9
'01.01.10 | 6 | EAF3CES6 | U | S6 - 260X353 DE DUES FULLES FIXES. OBERTURA D'ALUMINI LACAT, AMB TRENCAMENT DE PONT TÈRMIC, TIPUS PASSIVHAUS O SIMILAR, COL·LOCADA AMB PREMARC D'ACER GALVANITZAT, BASTIMENT DE BASE DE 40X80 MM, I BASTIMENT PRACTICABLE DE 48X88 MM, PER A VIDRE DOBLE BAIX EMISSIU AMB CÀMARA DE GAS ARGÓ, DE 44.1+16+44.1 MM CLASSIFICACIÓ MÍNIMA 4 DE PERMEABILITAT A L'AIRE SEGONS UNE-EN 12207, CLASSIFICACIÓ MÍNIMA 9A D'ESTANQUITAT A L'AIGUA SEGONS UNE-EN 12208 I CLASSIFICACIÓ MÍNIMA C5 DE RESISTÈNCIA AL VENT SEGONS UNE-EN 12210, SENSE PERSIANA. SERRALLERIA I TIRADORS D'ACER INOXIDABLE. | 1068.09 | 1 | 1068.09
'01.01.10 | 7 | EAF3CES7 | U | S7 - 260X593 DE DUES FULLES FIXES. OBERTURA D'ALUMINI LACAT, AMB TRENCAMENT DE PONT TÈRMIC, TIPUS PASSIVHAUS O SIMILAR, COL·LOCADA AMB PREMARC D'ACER GALVANITZAT, BASTIMENT DE BASE DE 40X80 MM, I BASTIMENT PRACTICABLE DE 48X88 MM,PER A VIDRE DOBLE BAIX EMISSIU AMB CÀMARA DE GAS ARGÓ, DE 44.1+16+44.1 MM CLASSIFICACIÓ MÍNIMA 4 DE PERMEABILITAT A L'AIRE SEGONS UNE-EN 12207, CLASSIFICACIÓ MÍNIMA 9A D'ESTANQUITAT A L'AIGUA SEGONS UNE-EN 12208 I CLASSIFICACIÓ MÍNIMA C5 DE RESISTÈNCIA AL VENT SEGONS UNE-EN 12210, SENSE PERSIANA. SERRALLERIA I TIRADORS D'ACER INOXIDABLE. | 769.92 | 1 | 769.92
'01.01.10 | 8 | EAF3CES9 | U | S9 - 214X88 PORTA D'UNA FULLA. OBERTURA D'ALUMINI LACAT, AMB TRENCAMENT DE PONT TÈRMIC, TIPUS PASSIVHAUS O SIMILAR, COL·LOCADA AMB PREMARC D'ACER GALVANITZAT, BASTIMENT DE BASE DE 40X80 MM, I BASTIMENT PRACTICABLE DE 48X88 MM, PER A VIDRE DOBLE BAIX EMISSIU AMB CÀMARA DE GAS ARGÓ, DE 44.1+16+44.1 MM CLASSIFICACIÓ MÍNIMA 4 DE PERMEABILITAT A L'AIRE SEGONS UNE-EN 12207, CLASSIFICACIÓ MÍNIMA 9A D'ESTANQUITAT A L'AIGUA SEGONS UNE-EN 12208 I CLASSIFICACIÓ MÍNIMA C5 DE RESISTÈNCIA AL VENT SEGONS UNE-EN 12210, SENSE PERSIANA. SERRALLERIA I TIRADORS D'ACER INOXIDABLE. | 469.48 | 1 | 469.48
'01.01.10 | 9 | EAF3FS10 | U | S10 - 160X80 D'UNA FULLA. OBERTURA D'ALUMINI LACAT, AMB TRENCAMENT DE PONT TÈRMIC, TIPUS PASSIVHAUS O SIMILAR, COL·LOCADA AMB PREMARC D'ACER GALVANITZAT, BASTIMENT DE BASE DE 40X80 MM, I BASTIMENT PRACTICABLE DE 48X88 MM, PER A VIDRE DOBLE BAIX EMISSIU AMB CÀMARA DE GAS ARGÓ, DE 44.1+16+44.1 MM CLASSIFICACIÓ MÍNIMA 4 DE PERMEABILITAT A L'AIRE SEGONS UNE-EN 12207, CLASSIFICACIÓ MÍNIMA 9A D'ESTANQUITAT A L'AIGUA SEGONS UNE-EN 12208 I CLASSIFICACIÓ MÍNIMA C5 DE RESISTÈNCIA AL VENT SEGONS UNE-EN 12210, SENSE PERSIANA. SERRALLERIA I TIRADORS D'ACER INOXIDABLE. | 405.9 | 1 | 405.9
'01.01.10 | 10 | EAF3FS11 | U | S11 - 50X202 D'UNA FULLA. OBERTURA D'ALUMINI LACAT, AMB TRENCAMENT DE PONT TÈRMIC, TIPUS PASSIVHAUS O SIMILAR, COL·LOCADA AMB PREMARC D'ACER GALVANITZAT, BASTIMENT DE BASE DE 40X80 MM, I BASTIMENT PRACTICABLE DE 48X88 MM, PER A VIDRE DOBLE BAIX EMISSIU AMB CÀMARA DE GAS ARGÓ, DE 44.1+16+44.1 MM CLASSIFICACIÓ MÍNIMA 4 DE PERMEABILITAT A L'AIRE SEGONS UNE-EN 12207, CLASSIFICACIÓ MÍNIMA 9A D'ESTANQUITAT A L'AIGUA SEGONS UNE-EN 12208 I CLASSIFICACIÓ MÍNIMA C5 DE RESISTÈNCIA AL VENT SEGONS UNE-EN 12210, SENSE PERSIANA. SERRALLERIA I TIRADORS D'ACER INOXIDABLE. | 425.77 | 1 | 425.77
'01.01.10 | 11 | EAF3CES8 | U | S8 - 2X160X80 D'UNA FULLA. OBERTURA D'ALUMINI LACAT, AMB TRENCAMENT DE PONT TÈRMIC, TIPUS PASSIVHAUS O SIMILAR, COL·LOCADA AMB PREMARC D'ACER GALVANITZAT, BASTIMENT DE BASE DE 40X80 MM, I BASTIMENT PRACTICABLE DE 48X88 MM, PER A VIDRE DOBLE BAIX EMISSIU AMB CÀMARA DE GAS ARGÓ, DE 44.1+16+44.1 MM CLASSIFICACIÓ MÍNIMA 4 DE PERMEABILITAT A L'AIRE SEGONS UNE-EN 12207, CLASSIFICACIÓ MÍNIMA 9A D'ESTANQUITAT A L'AIGUA SEGONS UNE-EN 12208 I CLASSIFICACIÓ MÍNIMA C5 DE RESISTÈNCIA AL VENT SEGONS UNE-EN 12210, SENSE PERSIANA. SERRALLERIA I TIRADORS D'ACER INOXIDABLE. | 812.01 | 1 | 812.01
'01.01.10 | 12 | EAF3FS12 | U | S12 - 194X200 DE DUES FULLES. OBERTURA D'ALUMINI LACAT, AMB TRENCAMENT DE PONT TÈRMIC, TIPUS PASSIVHAUS O SIMILAR, COL·LOCADA AMB PREMARC D'ACER GALVANITZAT, BASTIMENT DE BASE DE 40X80 MM, I BASTIMENT PRACTICABLE DE 48X88 MM, PER A VIDRE DOBLE BAIX EMISSIU AMB CÀMARA DE GAS ARGÓ, DE 44.1+16+44.1 MM CLASSIFICACIÓ MÍNIMA 4 DE PERMEABILITAT A L'AIRE SEGONS UNE-EN 12207, CLASSIFICACIÓ MÍNIMA 9A D'ESTANQUITAT A L'AIGUA SEGONS UNE-EN 12208 I CLASSIFICACIÓ MÍNIMA C5 DE RESISTÈNCIA AL VENT SEGONS UNE-EN 12210, SENSE PERSIANA. SERRALLERIA I TIRADORS D'ACER INOXIDABLE. | 811.73 | 1 | 811.73
'01.01.10 | 13 | EAF3FS13 | U | S13 - 50X140 D'UNA FULLA. OBERTURA D'ALUMINI LACAT, AMB TRENCAMENT DE PONT TÈRMIC, TIPUS PASSIVHAUS O SIMILAR, COL·LOCADA AMB PREMARC D'ACER GALVANITZAT, BASTIMENT DE BASE DE 40X80 MM, I BASTIMENT PRACTICABLE DE 48X88 MM, PER A VIDRE DOBLE BAIX EMISSIU AMB CÀMARA DE GAS ARGÓ, DE 44.1+16+44.1 MM CLASSIFICACIÓ MÍNIMA 4 DE PERMEABILITAT A L'AIRE SEGONS UNE-EN 12207, CLASSIFICACIÓ MÍNIMA 9A D'ESTANQUITAT A L'AIGUA SEGONS UNE-EN 12208 I CLASSIFICACIÓ MÍNIMA C5 DE RESISTÈNCIA AL VENT SEGONS UNE-EN 12210, SENSE PERSIANA. SERRALLERIA I TIRADORS D'ACER INOXIDABLE. | 319.17 | 2 | 638.34
'01.01.10 | 14 | EAF3FS14 | U | S14 - 280+49X390 DE DUES FULLES FIXES I UNA BATENT. OBERTURA D'ALUMINI LACAT, AMB TRENCAMENT DE PONT TÈRMIC, TIPUS PASSIVHAUS O SIMILAR, COL·LOCADA AMB PREMARC D'ACER GALVANITZAT, BASTIMENT DE BASE DE 40X80 MM, I BASTIMENT PRACTICABLE DE 48X88 MM, PER A VIDRE DOBLE BAIX EMISSIU AMB CÀMARA DE GAS ARGÓ, DE 44.1+16+44.1 MM CLASSIFICACIÓ MÍNIMA 4 DE PERMEABILITAT A L'AIRE SEGONS UNE-EN 12207, CLASSIFICACIÓ MÍNIMA 9A D'ESTANQUITAT A L'AIGUA SEGONS UNE-EN 12208 I CLASSIFICACIÓ MÍNIMA C5 DE RESISTÈNCIA AL VENT SEGONS UNE-EN 12210, SENSE PERSIANA. SERRALLERIA I TIRADORS D'ACER INOXIDABLE. | 1222.88 | 2 | 2445.76
'01.01.10 | 15 | EABGA9B2 | M2 | TANCAMENT EXTERIOR DE SEGURETAT I PROTECCIÓ SOLAR DE PLATINES DE 100X10 MM EN LAMES HORITZONTALS PER A FULLES FISXES, BATENTS, CORREDERES I CORREDERES MOTORITZADES, LAMEL·LES HORITZONTALS FIXES I BASTIMENT, PANY DE COP I CLAU, COL·LOCADA AMB BASTIDOR DE BASE I GUIES | 131.98 | 67.953 | 8968.44
'01.01.10 | 16 | EB121JAM | M | BARANA D'ACER CORTEN, AMB PASSAMÀ, TRAVESSER INFERIOR I SUPERIOR, MUNTANTS CADA 100 CM I BRÈNDOLES CADA 10 CM, DE 100 CM D'ALÇÀRIA, FIXADA MECÀNICAMENT A L'OBRA AMB TAC D'ACER, VOLANDERA I FEMELLA | 126.55 | 7.8 | 987.09
'01.01.10 | 17 | EAVZ0AL0 | U | MOTOR DE TANCAMENT EXTERIOR CORREDIS D'ACER CORTEN, COL·LOCAT, INSTAL.LAT I CONNECTAT AL SISTEMA INTEGRAT DE CONTROL D'ACCÉS | 288.97 | 3 | 866.91
'01.01.10 | 18 | KB15U010 | M | BARANA D'ACER INOXIDABLE TIPUS AISI-316 AMB ACABATS DE CARES VISTES I CANTELLS VISTOS POLIT BRILLANT MIRALL, FORMAT PER PERFIL CONTINU D'ACER INOXIDABLE, AMB VIDRE LAMINAR DE SEGURETAT 10+10 MM AMB BUTIRAL TRANSPARENT COL·LOCAT AMB SILICONA NEUTRA I GALZES DE NEOPRE, COL·LOCADA AMB FIXACIONS MECÀNIQUES | 104.59 | 33.7 | 3524.68
'01.01.10 | 19 | EC1FM341 | M2 | VIDRE DOBLE BAIX EMISSIU AMB CÀMARA DE GAS ARGÓ DE 33.1+16+33.1 MM DE GRUIX AMB 1 BUTIRAL TRANSPARENT , CLASSE 2 (B) 2 SEGONS UNE-EN 12600, COL·LOCAT AMB PERFILS CONFORMATS DE NEOPRÈ SOBRE ALUMINI O PVC | 69.38 | 32.15 | 2230.57
'01.01.10 | 20 | EC1FM841 | M2 | VIDRE DOBLE BAIX EMISSIU AMB CÀMARA DE GAS ARGÓ DE 44.1+16+44.1 MM DE GRUIX AMB 1 BUTIRAL TRANSPARENT , CLASSE 2 (B) 2 SEGONS UNE-EN 12600, COL·LOCAT AMB PERFILS CONFORMATS DE NEOPRÈ SOBRE ALUMINI O PVC | 74.3 | 57.6 | 4279.68
'01.01.10 | 21 | EB14B9KD | M | PASSAMÀ D'ACER INOXIDABLE 1.4301 (AISI 304) DE 43 MM DE DIÀMETRE, ACABAT POLIT I ABRILLANTAT, AMB SUPORT DE PLATINES D'ACER, FIXAT MECÀNICAMENT, PREPARAT PER REBRE UNA TIRA LED | 59.42 | 11.4 | 677.39
|  |  |  | TOTAL |  |  | 40814.23
|  | Obra | 01 | PressupostA55221
|  | Capítol | 02 | INSTAL.LACIONS
|  | Titol 3 | 01 | INSTAL.LACIONS A L'EXTERIOR
|  | Titol 4 | 01 | ESCOMESA XARXA ABASTAMENT AIGUA
'01.02.01.01 | 1 | GJCOLLLAR | U | SUBMINISTRAMENT I COL.LOCACIÓ DE COLLARI PER A TUB DE PE DE DN 125 A 200, AMB SORTIDA I VALVULA DE BOLA DE 2'' , SOBRE CANONADA DE POLIETILE DE 125 A 200, TOT COL.LOCAT I PROVAT DINS CAIXA DE REGISTRE ESCOMESA | 183.23 | 1 | 183.23
'01.02.01.01 | 2 | 2DB16425 | U | POU CIRCULAR DE REGISTRE DE D 100 CM, DE 1,15 M DE FONDARIA, AMB SOLERA DE FORMIGO H-100, DE 10 CM DE GRUIX PARET DE MAO CALAT DE 14 CM DE GRUIX ARREBOSSADA I LLISCADA PER DINS AMB MORTER MIXT 1:0,5:4, BASTIMENT I TAPA DE FOSA GRISA DE D 70 CM, INCLÒS MOVIMENT DE TERRES I TRANSPORT CORESPONENT A 2 M3. | 327.26 | 1 | 327.26
'01.02.01.01 | 3 | FFB19355 | M | TUB DE POLIETILÈ DE DESIGNACIÓ PE 100, DE 63 MM DE DIÀMETRE NOMINAL, DE 10 BAR DE PRESSIÓ NOMINAL, SÈRIE SDR 17, UNE-EN 12201-2, CONNECTAT A PRESSIÓ, AMB GRAU DE DIFICULTAT MITJÀ, UTILITZANT ACCESSORIS DE PLÀSTIC I COL.LOCAT AL FONS DE LA RASA PROTEGIT AMB SORRA | 9.23 | 10 | 92.3
'01.02.01.01 | 4 | EJQESCO3 | U | TREBALLS DE CONNEXIO DE XARXA D'AIGUA AMB CANONADA DE TUB DE POLIETILE PE DN 32. INCLOS PECES ESPECIALS, VALVULERIA I ACCESSORIS DE LLAUTO MUNTATS SUPERFICIALMENT PER A MUNTATGE ENTRE MODULS | 264.62 | 1 | 264.62
'01.02.01.01 | 5 | F2225420 | M3 | EXCAVACIO DE RASA, DE 2 M D'AMPLARIA I DE 4 M DE FONDARIA, COM A MAXIM, EN TERRENY COMPACTE, AMB MITJANS MECANICS | 6.77 | 2.4 | 16.25
'01.02.01.01 | 6 | F2285B0F | M3 | REBLIMENT I PICONATGE DE RASA AMB SAULÓ, EN TONGADES DE GRUIX FINS A 25 CM, UTILITZANT PICÓ VIBRANT, AMB COMPACTACIÓ DEL 95 % PM | 21.36 | 2.4 | 51.26
'01.02.01.01 | 7 | G2411340 | M3 | TRANSPORT DE TERRES AMB UN RECORREGUT MAXIM DE 10 KM I TEMPS D'ESPERA PER A LA CARREGA, AMB CAMIO DE 12 T | 2.52 | 2.4 | 6.05
'01.02.01.01 | 8 | FENVOLFO | U | APORTACIO D'ENVOLVENT PREFABRICAT DE FORMIGO AMB TAPA D'ALUMINI, PER UBICACIO CAIXA ENCASTADA PER SOBRE 30 CMS NIVELL TERRA. INCLOS TRANSPORT A OBRA | 111.8 | 1 | 111.8
'01.02.01.01 | 9 | E0280003 | U | ALTA, SUBMINISTRAMENT I COL.LOCACIO DE COMPTADOR D'AIGUA DE 13 MM. INCLOS CLAUS D'ENTRADA I SORTIDA DE 3/4', I VALVULA ANTIRETORN DE CLAPETA ROSCADA DE 1' DE DIAMETRE NOMINAL, FILTRE DE 1´´ DE 16 BAR DE PN, VALVULA DE DESGUÀS, DE BRONZE, MUNTADES SUPERFICIALMEN, AMB PART PROPORCIONAL DE TUB, ACCESSORIS DE CONNEXIO, RACORDS, BRIDES, COLZES I DERIVACIONS NECESSARIES PEL CORRECTE FUNCIONAMENT | 354.43 | 1 | 354.43
'01.02.01.01 | 10 | ENE2A304 | U | CONJUNT FILTRE CILLIT MULTIPUR BIO AP65 REF. 1013.17B O EQUIVALENT EN COMPLIMENT CTE PER XARXA SUBMINISTRAMENT AIGUA POTABLE, DIÀMETRE NOMINAL DN 65MM, DE PRESSIÓ NOMINAL PN 10BAR, PAS MALLA DE 50 MICRES, MUNTAT SUPERFICIALMENT I AMB BY-PASS DE DESMUNTATGE, SEGONS ESQUEMA, CONNECTAT I POSAT A PUNT AMB CALIBRATGE CORRESPONENT. EL CONJUNT ES COMPOSA PER FILTRE + 2 MANOMETRES + TAPA SUPERIOR + AUTOMATISME SENSOR AP + QUADRE COMANDAMENT AMB TIMER + ENLLAÇ A DESAIGUA RÍGID + ENLLAÇ A DESAIGUA A MANGUERA FLEXIBLE + BY-PASS DESMUNTATGE AMB VALVULA DESCONNEXIO. FILTRE AUTONETEJANT AUTOMÀTIC PER DIFERENCIAL DE PRESSIÓ, DISPOSA DE SISTEMA MÈCANIC-HIDRAULIC INTEGRAT AUTOMÀTIC A PETICIÓ O PER TEMPS, MALLA DE FILTRACIÓ DE 50 MICRES DE GRAN SUPERFICIE DE FILTRACIÓ, AMB RENTAT EN DOS FASES ESSENT FASE-1: CONTRARENTAT I FASE-2:ESBANDIT. MALLA DE NYLON DE GRAN SUPERFICIE I MALLA D'ACER INOXIDABLE AMB BANY DE PLATA EXTERNA I INDEPENDENT. PUNT DE CONNEXIÓ ELÈCTRICA A 230V F+N A 50HZ. CONNEXIÓ DE DESAIGÜE DN50MM CONNECTAT A XARXA GENERAL. INCLOS FORMACIO DE NÍNXOL A FAÇANA DE 80X40X30CM AMB PORTELLA. TOT EL MATERIAL EMBRIDAT, AMB JUNTES, ROSQUES I ACCESSORIS NECESSARIS PEL CORRECTE FUNCIONAMENT | 1837.55 | 1 | 1837.55
|  |  |  | TOTAL |  |  | 3244.75
|  | Obra | 01 | PressupostA55221
|  | Capítol | 02 | INSTAL.LACIONS
|  | Titol 3 | 01 | INSTAL.LACIONS A L'EXTERIOR
|  | Titol 4 | 02 | ESCOMESA ELÈCTRICA I ENLLUMENAT
'01.02.01.02 | 1 | GDRETELE | U | DRETS ALTA SUBMINISTRE ELÈCTRIC | 783.62 | 1 | 783.62
'01.02.01.02 | 2 | PAPA09A | U | ARMARI PREFABRICAT MONOBLOC GRC Z8/CDU, AMB PORTA METÁLICA AMB CAPACITAT PER UNA CDU 0550014. EL CONJUNT DE L'ARMARI DE PES 350KG, TIPUS ENDESA 6703931 I REF. CAHORS 0926400. PER ENCASTAR | 236.89 | 1 | 236.89
'01.02.01.02 | 3 | EG1B0152 | U | BASE I SÒCOL PREFABRICAT FORMIGÓ MONOBLOC, ESPECIALMENT CONCEBUT PER SOPORTAR ARMARI SUPERINTER SI105 DE 1000X500X300M, D'ESTRUCTURA MONOBLOC DE FORMIGÓ REFORÇAT AMB FIBRA VIDRE, COMPOSICIÓ GRC SEGONS UNE-EN 1169, RESIST.FLEXIÓ GRC>8N/MM2 SEGONS UNE-EN 1170-4 DE PES 60KG. CODI ENDESA 6700037 REF. CAHORS 0926101 | 211.21 | 1 | 211.21
'01.02.01.02 | 4 | FG13100C | U | TREBALLS DE PALETERIA PER COL.LOCACIO D'ENVOLVENT PREFABRICAT DE FORMIGO ARMARI ELECTRIC SOBRE BANCADA I D'AIGUA SEGONS NORMATIVA, ENCASTAT A LA PARET DE PEDRA. INCLOS L'OBERTURA I REPOSICIÓ DE FAÇANA, TALL I DEMOLICIÓ DE PARET, REPOSICIÓ DE BRANCALS AMB ACABAT REMOLINAT I COL.LOCACIÓ DE BASTIMENT PREMARC I PORTA D'ACER GALVANITZAT DE DUES FULLES BATENTS, PER A UN BUIT D'OBRA DE 80X150 CM, I REMAT DE PLANXA D'ACER PLEGADA DE 2 MM DE GRUIX ALS BRANCALS I LLINDA, AMB MITJANS MANUALS I CÀRREGA MANUAL DE RUNA SOBRE CAMIÓ O CONTENIDOR | 791.62 | 1 | 791.62
'01.02.01.02 | 5 | FG121L02 | U | CAIXA DE DOBLE AÏLLAMENT DE POLIÈSTER REFORÇAT, DE 540X540X210 MM I MUNTADA DINS NINXOL FORMIGÓ O ARMARI FORMIGÓ. REF. CAHORS 0555014 REF. ENDESA 67000387. | 336.76 | 1 | 336.76
'01.02.01.02 | 6 | IEX305 | U | SUBMINISTRAMENT I INSTAL·LACIÓ DE CONJUNT FUSIBLE ´´CHINT ELECTRICS´´, FORMAT PER FUSIBLE DE GANIVETES, TIPUS GG, INTENSITAT NOMINAL 200 A, PODER DE TALL 120 KA, MIDA T2, MODEL RT36-2/GG/200 I BASE PER A FUSIBLE DE GANIVETES, UNIPOLAR (1P), INTENSITAT NOMINAL 400 A, MODEL BRT36/2. TOTALMENT MUNTAT, CONNEXIONAT I PROVAT. INCLOU: MUNTATGE I CONNEXIONAT DE L'ELEMENT. CRITERI D'AMIDAMENT DE PROJECTE: NOMBRE D'UNITATS PREVISTES, SEGONS DOCUMENTACIÓ GRÀFICA DE PROJECTE. CRITERI DE MESURA D'OBRA: ES MESURARÀ EL NOMBRE D'UNITATS REALMENT EXECUTADES SEGONS ESPECIFICACIONS DE PROJECTE. | 37.55 | 1 | 37.55
'01.02.01.02 | 7 | EG3121C4 | M | CABLE AMB CONDUCTOR DE COURE DE 0,6/1 KV DE TENSIÓ ASSIGNADA, AMB DESIGNACIÓ RZ1-K (AS), UNIPOLAR, DE SECCIÓ 1 X 95 MM2, AMB COBERTA DEL CABLE DE POLIOLEFINES AMB BAIXA EMISSIÓ FUMS, COL·LOCAT EN TUB | 12.53 | 10 | 125.3
'01.02.01.02 | 8 | FG221K2K | M | TUB FLEXIBLE CORRUGAT DE PVC, DE 80 MM DE DIÀMETRE NOMINAL I 4.25 MM DE GRUIX AMB GRAU DE RESISTÈNCIA AL XOC 7 I MUNTAT COM A CANALITZACIÓ SOTERRADA. INCLOS BANDA DE SENYALITZACIO DE LA INSTAL.LACIO | 2.14 | 20 | 42.8
'01.02.01.02 | 9 | EG315484 | M | CABLE AMB CONDUCTOR DE COURE DE 0,6/1 KV DE TENSIÓ ASSIGNADA, AMB DESIGNACIÓ RZ1-K (AS+), TETRAPOLAR, DE SECCIÓ 3 X 25/ 16 MM2, AMB COBERTA DEL CABLE DE POLIOLEFINES AMB BAIXA EMISSIÓ FUMS, COL·LOCAT EN TUB | 12.98 | 5 | 64.9
'01.02.01.02 | 10 | GBASE001 | U | FORMACIO DE BASE PER A COLUMNES, DE FORMIGO HA-25 DE 60X60X100 CM. INCLOS EXCAVACIO, PERNS I PLATINES D'ANCORATGE I FIXACIONS | 118.64 | 4 | 474.56
'01.02.01.02 | 11 | FHM11N22 | U | COLUMNA DE PLANXA D'ACER GALVANITZAT EN CALENT AMB TRACTAMENT ANTICORROSIO DE FORMA TRONCOCONICA, DE SECCIO CIRCULAR PER ACOBLAMENT DE CREUETA PER LLUMINARIA AMB DN 60 MM EXTERIOR, DE 5,00 M D'ALÇARIA, TIPUS AM-10 MODEL CL-2 DE IEP O EQUIVALENT, CORONAMENT AMB PLATINA, AMB BASE PLATINA I PORTA, COL.LOCADA SOBRE DAU DE FORMIGO. INCLOSOS PERNS D'ANCORATGE, I MUNTATGE D'ACCESSORIS NECESSARIS PEL CORRECTE FUNCIONAMENT | 251.67 | 4 | 1006.68
'01.02.01.02 | 12 | 2GD1431E | U | POSTA A TERRA DELS ELEMENTS METAL.LICS EXISTENTS EN ZONES DE PROTECCIO EN FAÇANA. INCLOS OBRA CIVIL I CONNEXIONS | 25.6 | 4 | 102.4
'01.02.01.02 | 13 | GDK2A6F3 | U | PERICÓ DE 57X57X125 CM, AMB PARETS DE 15 CM DE GRUIX DE FORMIGÓ HM-20/P/20/I I SOLERA DE MAÓ CALAT DE 290X140X100 MM, SOBRE LLIT DE SORRA | 94.23 | 1 | 94.23
'01.02.01.02 | 14 | GDKZHLD4 | U | BASTIMENT I TAPA QUADRADA DE FOSA DÚCTIL, PER A PERICÓ DE SERVEIS, RECOLZADA, PAS LLIURE DE 700X700 MM I CLASSE D400 SEGONS NORMA UNE-EN 124, COL·LOCAT AMB MORTER | 243.59 | 1 | 243.59
'01.02.01.02 | 15 | GDK256B3 | U | PERICO DE 38X38X55 CM, AMB PARETS DE 15 CM DE GRUIX DE FORMIGO H-150 I SOLERA DE MAO CALAT DE 29X14X10 CM, SOBRE LLIT DE SORRA. INCLOS BASTIMENT I TAPA DE FOSA GRISA DE 420X420X40 MM I DE 25 KG DE PES | 108.39 | 3 | 325.17
'01.02.01.02 | 16 | GDKZH9C4 | U | BASTIMENT I TAPA QUADRADA DE FOSA DÚCTIL, PER A PERICÓ DE SERVEIS, RECOLZADA, PAS LLIURE DE 400X400 MM I CLASSE C250 SEGONS NORMA UNE-EN 124, COL·LOCAT AMB MORTER | 50.78 | 3 | 152.34
'01.02.01.02 | 17 | 1G22TD1K | U | INSTAL.LACIÓ PER A QUATRE COLUMNES EXTERIORS PER CAMERES I ENLLUMENAT DE SUPORT AMB CABLE AMB CONDUCTOR DE COURE DE 0,6/1 KV RZ1-K (AS), TRIPOLAR, SECCIÓ 3X6 MM2, AMB COBERTA DEL CABLE DE POLIOLEFINES AMB BAIXA EMISSIÓ FUMS, COL·LOCAT SOTA TUB CORBABLE CORRUGAT DE POLIETILÈ, DE DOBLE CAPA, DE 63 MM DN CABLE, I CABLE PER A TRANSMISSIÓ DE DADES AMB CONDUCTOR DE COURE AMB CONNECTORS ALS EXTREMS RJ45, DE 4 PARELLS, CATEGORIA 6A F/FTP NO APANTALLAT, AÏLLAMENT DE POLIOLEFINA I COBERTA DE POLIOLEFINA, DE BAIXA EMISSIÓ DE FUMS I OPACITAT REDUÏDA, NO PROPAGADOR DE L'INCENDI SEGONS UNE-EN 50266, COL·LOCAT SOTA TUB, INCLÒS GRIMPAT SEGONS NECESSITATS | 830.5 | 1 | 830.5
'01.02.01.02 | 18 | F2225420 | M3 | EXCAVACIO DE RASA, DE 2 M D'AMPLARIA I DE 4 M DE FONDARIA, COM A MAXIM, EN TERRENY COMPACTE, AMB MITJANS MECANICS | 6.77 | 28.96 | 196.06
'01.02.01.02 | 19 | F2285B0F | M3 | REBLIMENT I PICONATGE DE RASA AMB SAULÓ, EN TONGADES DE GRUIX FINS A 25 CM, UTILITZANT PICÓ VIBRANT, AMB COMPACTACIÓ DEL 95 % PM | 21.36 | 28.96 | 618.59
'01.02.01.02 | 20 | G2411340 | M3 | TRANSPORT DE TERRES AMB UN RECORREGUT MAXIM DE 10 KM I TEMPS D'ESPERA PER A LA CARREGA, AMB CAMIO DE 12 T | 2.52 | 34.752 | 87.58
'01.02.01.02 | 21 | E2RA63G0 | M3 | DEPOSICIÓ CONTROLADA A CENTRE DE RECICLATGE DE RESIDUS BARREJATS INERTS AMB UNA DENSITAT 1,0 T/M3, PROCEDENTS DE CONSTRUCCIÓ O DEMOLICIÓ, AMB CODI 170107 SEGONS LA LLISTA EUROPEA DE RESIDUS (ORDEN MAM/304/2002) | 18.4 | 34.752 | 639.44
|  |  |  | TOTAL |  |  | 7401.79
|  | Obra | 01 | PressupostA55221
|  | Capítol | 02 | INSTAL.LACIONS
|  | Titol 3 | 01 | INSTAL.LACIONS A L'EXTERIOR
|  | Titol 4 | 03 | ADAPTACIÓ DE SERVEIS EXISTENTS
'01.02.01.03 | 1 | FG116A62 | U | DESPLAÇAMENT D'ARMARI PREFABRICAT DE FORMIGÓ DE QUADRE D'ENLLUMENAT PÚBLIC EXISTENT A UNA DISTÀNCIA NO SUPERIOR A 10 METRES. INCLOSA DEMOLICIÓ DE PAVIMENT, FORMACIÓ DE RASES, CANALITZACIÓ DE CABLEJAT EN TUB FEXIBLE DE PVC DE 63 MM, MUNTATGE DE NOVA CAIXA, REPOSICIÓ DE QUADRE, I REPOSICIÓ DE PAVIMENT AFECTAT. | 4058.27 | 1 | 4058.27
|  |  |  | TOTAL |  |  | 4058.27
|  | Obra | 01 | PressupostA55221
|  | Capítol | 02 | INSTAL.LACIONS
|  | Titol 3 | 02 | INSTAL.LACIONS SANEJAMENT I PLUVIALS
|  | Titol 4 | 01 | XARXA DE SANEJAMENT
'01.02.02.01 | 1 | ED51BK4NK7F1 | U | BUNERA SIFÒNICA D'ACER INOXIDABLE AISI 304 REF. SLC.BF.10.040H.R67 DE LA SERIE SELECT 100 D'ACO DE 100X100 MM DE COSTAT AMB SORTIDA HORITZONTAL DE 40 MM DE DIÀMETRE, AMB TAPA PLANA ACER INOXIDABLE, PER A UNA CÀRREGA CLASSE K 3, COL·LOCADA AMB MORTER PER A RAM DE PALETA CLASSE M 5 ( 5 N/MM2 ) | 64.19 | 1 | 64.19
'01.02.02.01 | 2 | ED111B31 | M | DESGUÀS D'APARELL SANITARI AMB TUB DE PVC-U DE PARET MASSISSA, ÀREA D'APLICACIÓ B SEGONS NORMA UNE-EN 1329-1, DE DN 50 MM, FINS A BAIXANT, CAIXA O CLAVEGUERÓ | 12.55 | 19.8 | 248.49
'01.02.02.01 | 3 | ED111B71 | M | DESGUÀS D'APARELL SANITARI AMB TUB DE PVC-U DE PARET MASSISSA, ÀREA D'APLICACIÓ B SEGONS NORMA UNE-EN 1329-1, DE DN 110 MM, FINS A BAIXANT, CAIXA O CLAVEGUERÓ | 18.27 | 3.7 | 67.6
'01.02.02.01 | 4 | ED111B81 | M | DESGUÀS D'APARELL SANITARI AMB TUB DE PVC-U DE PARET MASSISSA, ÀREA D'APLICACIÓ B SEGONS NORMA UNE-EN 1329-1, DE DN 160 MM, FINS A BAIXANT, CAIXA O CLAVEGUERÓ | 21.47 | 18.6 | 399.34
'01.02.02.01 | 5 | ED7FT350 | M | CLAVEGUERÓ AMB TUB DE PVC-U DE PARET ESTRUCTURADA PER A SANEJAMENT SENSE PRESSIÓ, DE DN 160 MM I DE SN 4 (4KN/M2) DE RIGIDESA ANULAR, SEGONS UNE-EN 13476-1, PER A UNIÓ EL·LÀSTICA AMB ANELLA ELASTOMÈRICA, SOBRE SOLERA DE FORMIGÓ DE 15 CM DE GRUIX I LLIT DE SORRA DE 15 CM DE GRUIX | 36.22 | 23.5 | 851.17
'01.02.02.01 | 6 | ED7FR112 | M | CLAVEGUERÓ AMB TUB DE PVC-U DE PARET MASSISSA PER A SANEJAMENT SENSE PRESSIÓ, DE DN 110 MM I DE SN 4 (4 KN/M2) DE RIGIDESA ANULAR, SEGONS NORMA UNE-EN 1401-1, SOBRE LLIT DE SORRA DE 15 CM DE GRUIX I REBLERT AMB SORRA FINS A 30 CM PER SOBRE DEL TUB | 29.29 | 7.8 | 228.46
'01.02.02.01 | 7 | UARM0187 | M | SUBMINISTRAMENT I MUNTATGE D'AÏLLAMENT DE LLANA DE ROCA PER CANONADES DE SANEJAMENT DE DIÀMETRE VARIABLE | 2.4 | 73.4 | 176.16
|  |  |  | TOTAL |  |  | 2035.41
|  | Obra | 01 | PressupostA55221
|  | Capítol | 02 | INSTAL.LACIONS
|  | Titol 3 | 02 | INSTAL.LACIONS SANEJAMENT I PLUVIALS
|  | Titol 4 | 02 | XARXA DE PLUVIALS
'01.02.02.02 | 1 | ED51QMX1 | U | BUNERA SIFÒNICA DE FOSA DE 200X200 MM DE COSTAT , AMB TAPA PLANA METÀL·LICA, COL·LOCADA FIXACIONS MECÀNIQUES | 50.94 | 3 | 152.82
'01.02.02.02 | 2 | ED111B71 | M | DESGUÀS D'APARELL SANITARI AMB TUB DE PVC-U DE PARET MASSISSA, ÀREA D'APLICACIÓ B SEGONS NORMA UNE-EN 1329-1, DE DN 110 MM, FINS A BAIXANT, CAIXA O CLAVEGUERÓ | 18.27 | 47 | 858.69
'01.02.02.02 | 3 | ED14CB31 | M | BAIXANT DE TUB DE XAPA DE COURE AMB UNIÓ LONGITUDINAL PLEGADA, DE DIÀMETRE NOMINAL 120 MM I DE 0,6 MM DE GRUIX, INCLOSES LES PECES ESPECIALS I FIXAT MECÀNICAMENT AMB BRIDES | 47.33 | 29.5 | 1396.24
'01.02.02.02 | 4 | ED145F80 | U | ENTRONCAMENT DE FOSA GRISA PER A BAIXANT DE COURE, SEGONS UNE-EN 877 DE FINS A DN 125 MM, PER A UNIÓ DE CAMPANA AMB ANELLA ELASTOMÈRICA D'ESTANQUITAT, INCLOSES LES PECES ESPECIALS I FIXAT MECÀNICAMENT AMB BRIDES | 34.32 | 3 | 102.96
'01.02.02.02 | 5 | ED7FR112 | M | CLAVEGUERÓ AMB TUB DE PVC-U DE PARET MASSISSA PER A SANEJAMENT SENSE PRESSIÓ, DE DN 110 MM I DE SN 4 (4 KN/M2) DE RIGIDESA ANULAR, SEGONS NORMA UNE-EN 1401-1, SOBRE LLIT DE SORRA DE 15 CM DE GRUIX I REBLERT AMB SORRA FINS A 30 CM PER SOBRE DEL TUB | 29.29 | 41.4 | 1212.61
'01.02.02.02 | 6 | ED7FT350 | M | CLAVEGUERÓ AMB TUB DE PVC-U DE PARET ESTRUCTURADA PER A SANEJAMENT SENSE PRESSIÓ, DE DN 160 MM I DE SN 4 (4KN/M2) DE RIGIDESA ANULAR, SEGONS UNE-EN 13476-1, PER A UNIÓ EL·LÀSTICA AMB ANELLA ELASTOMÈRICA, SOBRE SOLERA DE FORMIGÓ DE 15 CM DE GRUIX I LLIT DE SORRA DE 15 CM DE GRUIX | 36.22 | 11.5 | 416.53
'01.02.02.02 | 7 | UARM0187 | M | SUBMINISTRAMENT I MUNTATGE D'AÏLLAMENT DE LLANA DE ROCA PER CANONADES DE SANEJAMENT DE DIÀMETRE VARIABLE | 2.4 | 99.9 | 239.76
|  |  |  | TOTAL |  |  | 4379.61
|  | Obra | 01 | PressupostA55221
|  | Capítol | 02 | INSTAL.LACIONS
|  | Titol 3 | 02 | INSTAL.LACIONS SANEJAMENT I PLUVIALS
|  | Titol 4 | 03 | RECOLLIDA DE CONDENSATS EQUIPS
'01.02.02.03 | 1 | EE03OCP002 | M | DESGUÀS DE RECOLLIDA DE CONDENSATS EQUIPS AMB CANONADA PENJADA DE PVC LLIS COLOR GRIS, DE DIÀMETRE 32 MM, AMB UNIÓ PER ENCOLAR, SEGONS NORMA UNE-EN 1329, AMB SUBJECCIÓ MITJANÇANT ABRAÇADERES METÀL·LIQUES. INCLOS PART PROPORCIONAL DE PECES ESPECIALS DE CONNEXIÓ, I ACCCESSORIS NECESSARIS. TOTALMENT INSTAL.LAT I PROVAT | 8.41 | 37.9 | 318.74
'01.02.02.03 | 2 | UARM0187 | M | SUBMINISTRAMENT I MUNTATGE D'AÏLLAMENT DE LLANA DE ROCA PER CANONADES DE SANEJAMENT DE DIÀMETRE VARIABLE | 2.4 | 37.9 | 90.96
|  |  |  | TOTAL |  |  | 409.7
|  | Obra | 01 | PressupostA55221
|  | Capítol | 02 | INSTAL.LACIONS
|  | Titol 3 | 02 | INSTAL.LACIONS SANEJAMENT I PLUVIALS
|  | Titol 4 | 04 | CONNEXIONS D'INSTAL.LACIONS A LA XARXA
'01.02.02.04 | 1 | 4CLAVD160 | U | TREBALLS DE CONNEXIÓ A ESCOMESA DE XARXA MUNICIPAL DE SANEJAMENT D'AIGÜES RESIDUALS EXISTENT ES 24391, AMB LONGITUD DE 10 M DE CLAVEGUERA AMB TUB DE PVC UNE EN 1401-1 SN4 (COLOR TEULA) DE DN 160 MM COL.LOCAT AL FONS DE LA RASA. INCLOS DEMOLICIÓ DE PAVIMENT EXISTENT, RETIRADA DE RUNA, EXCAVACIO DE RASA, COL.LOCACIO DE TUB PROTEGIT AMB FORMIGÓ CONNECTAT A LA XARXA I REBLERT AMB SAULO FINS RASANT | 606.48 | 1 | 606.48
'01.02.02.04 | 2 | FD5J6B04 | U | ARQUETA CONNEXIO SANEJAMENT AMB PARETS DE 20 CM DE GRUIX DE FORMIGO H-20. INCLOS TAPA DE REGISTRE | 133.48 | 1 | 133.48
'01.02.02.04 | 3 | 4PLUVD160 | U | TREBALLS DE FORMACIÓ D'ESCOMESA A XARXA MUNICIPAL DE SANEJAMENT D'AIGÜES PLUVIALS EN POU EXISTENT PR 23872, AMB AMB LONGITUD DE 9 M DE CLAVEGUERA AMB TUB DE PVC UNE EN 1401-1 SN4 (COLOR TEULA) DE DN 160 MM COL.LOCAT AL FONS DE LA RASA. INCLOS DEMOLICIÓ DE PAVIMENT EXISTENT, RETIRADA DE RUNA, EXCAVACIO DE RASA, COL.LOCACIO DE TUB PROTEGIT AMB FORMIGÓ AMB CONNEXIÓ A POU, I REBLERT AMB SAULO FINS RASANT | 532.04 | 1 | 532.04
'01.02.02.04 | 4 | ED755314 | U | CONNEXIO GENERAL A CLAVEGUERA EXISTENT A TRAVES DE POU | 120.01 | 1 | 120.01
|  |  |  | TOTAL |  |  | 1392.01
|  | Obra | 01 | PressupostA55221
|  | Capítol | 02 | INSTAL.LACIONS
|  | Titol 3 | 03 | INSTAL.LACIÓ AIGUA SANITARIA
|  | Titol 4 | 01 | EQUIPS COMPLEMENTARIS I VÀLVULES PER AIGUA SANITARIA
'01.02.03.01 | 1 | EFM1DEXA | U | CONJUNT DE CANONADES DE CONNEXIÓ DELS EQUIPS DEL SISTEMA EN SALA TÈCNICA PER AIGUA FREDA I CALENTA, AMB CIRCUIT DE RETORN, AMB TUB DE POLIPROPILÈ MULTICAPA AMB TUB INTERIOR DE POLIPROPILÈ DE DIÀMETRE FINS A 40 MM, ÀNIMA D'ALUMINI I PROTECCIÓ EXTERIOR DE POLIPROPILÈ, AMB UNA PRESSIÓ MÀXIMA DE SERVEI DE 20 BAR, CONNECTAT A PRESSIÓ I COL·LOCAT SUPERFICIALMENT. INCLOS PECES ESPECIALS I ACCESSORIS NECESSARIS PEL CORRECTE FUNCIONAMENT EN COMPLIMENT DE RD 865/2013 DE MINIMITZACIO DE RISC DE PROPAGACIO DE LA LEGIONEL.LOSI | 1246.43 | 1 | 1246.43
'01.02.03.01 | 2 | MECA0011 | U | DIPÒSIT INTERACUMULADOR AMB INTERCANVI SERPENTIN ESPIRAL MODEL DPAV/I 500 MARCA MECALIA O EQUIVALENT, AMB UNA CAPACITAT DE 500 LITRES, DIMENSIONS Ø 750 X 1.674 ALÇADA TOTAL, AMB POTES D'ANIVELLACIÓ PER A COL·LOCACIÓ A TERRA EN POSICIÓ VERTICAL. FABRICAT EN ACER VITRIFICAT PER EL METODE DE FLOW-COATING S/DIN 4753, AÏLLAT AMB ESPUMA RIGIDA DE POLIURETÀ INJECTAT, LLIURE DE HCFC I ACABAT AMB SKAY. CONDICIONS DE TREBALL PRIMARI 90°/70°, SECUNDARI 10°/45° . PRESSIÓ MÀXIMA DE TREBALL ACS 8 BAR. SERPENTI 6 BAR. TEMPERATURA MÀXIMA DE TREBALL: 90ºC. INCLOS ANODE DE PROTECCIO CATODICA DE MAGNESI, SUBMINISTRAMENT I TRANSPORT A OBRA , AJUDES DE PALETA I CÀRREGA I TRANSPORT A ABOCADOR DE RESIDUS. TOTALMENT INSTAL·LAT, AMB TOTS ELS MITJANS, ACCESSORIS, MATERIALS, OPERACIONS NECESSÀRIES I PROVES DE FUNCIONAMENT PER AL COMPLIMENT DE RD 865/2013 DE MINIMITZACIO DE RISC DE PROPAGACIO DE LA LEGIONEL.LOSI | 1736.75 | 1 | 1736.75
'01.02.03.01 | 3 | ENHAA411 | U | BOMBA CENTRÍFUGA VERTICAL MULTIETAPA, MARCA WILO, EMBRIDADA DE DIÀMETRE 50MM, PRESSIÓ NOMINAL 16 BAR, MOTOR TRIFÀSIC DE 400 V I 1,5 KW A 2900 RPM AMB UNA CLASSE D'EFICIÈNCIA ENERGÈTICA IE3 SEGONS REGLAMENTO (CE) 640/2009, COS D'ACER INOX.1.4301(AISI 304)/FOSA GJL-250(GG25), MUNTADA SUPERFICIALMENT. PER A 22,1 M3/H A 13,2 MCA | 1266.25 | 1 | 1266.25
'01.02.03.01 | 4 | ENZ11697 | U | CARRET EXTENSIBLE DE DESMUNTATGE AMB BRIDES, AMB VIROLLA INTERIOR I EXTERIOR D'ACER INOXIDABLE 1.4301 (AISI 304), JUNT D'ESTANQUITAT D'ETILÈ PROPILÈ DIÈ (EPDM), REVESTIMENT DE RESINA EPOXI (150 MICRES), DE 50 MM DE DIÀMETRE NOMINAL, DE 16 BAR DE PRESSIÓ NOMINAL, MUNTAT SUPERFICIALMENT | 98.63 | 2 | 197.26
'01.02.03.01 | 5 | EN43A697 | U | VÀLVULA DE PAPALLONA CONCÈNTRICA, SEGONS NORMA UNE-EN 593, MANUAL, DE DOBLE BRIDA, DE 50 MM DE DIÀMETRE NOMINAL, DE 16 BAR DE PRESSIÓ NOMINAL, COS DE FOSA NODULAR EN-GJS-400-15 (GGG40) AMB REVESTIMENT DE RESINA EPOXI (150 MICRES), DISC D'ACER INOXIDABLE 1.4401 (AISI 316), ANELL D'ETILÈ PROPILÈ DIÈ (EPDM), EIX D'ACER INOXIDABLE 1.4021 (AISI 420) I ACCIONAMENT PER REDUCTOR MANUAL, MUNTADA SUPERFICIALMENT | 94.16 | 2 | 188.32
'01.02.03.01 | 6 | PPURG | U | PURGADOR D'AIRE AUTOMÀTIC, PRESSIÓ MÀXIMA DE 6BAR I TEMPERATURA MÀXIMA DE 115ºC, INSTAL·LAT. | 4.67 | 1 | 4.67
|  |  |  | TOTAL |  |  | 4639.68
|  | Obra | 01 | PressupostA55221
|  | Capítol | 02 | INSTAL.LACIONS
|  | Titol 3 | 03 | INSTAL.LACIÓ AIGUA SANITARIA
|  | Titol 4 | 02 | DISTRIBUCIÓ CANONADES
|  | Subcapítol (1) | 01 | CIRCUIT D'AIGUA FREDA
'01.02.03.02.01 | 1 | EF922PBG | M | TUB DE POLIPROPILÈ MULTICAPA AMB TUB INTERIOR DE POLIPROPILÈ DE DIÀMETRE 40 MM, ÀNIMA D'ALUMINI I PROTECCIÓ EXTERIOR DE POLIPROPILÈ, AMB UNA PRESSIÓ MÀXIMA DE SERVEI DE 20 BAR, CONNECTAT A PRESSIÓ I COL·LOCAT SUPERFICIALMENT | 10.43 | 10 | 104.3
'01.02.03.02.01 | 2 | EF922PBE | M | TUB DE POLIPROPILÈ MULTICAPA AMB TUB INTERIOR DE POLIPROPILÈ DE DIÀMETRE 32 MM, ÀNIMA D'ALUMINI I PROTECCIÓ EXTERIOR DE POLIPROPILÈ, AMB UNA PRESSIÓ MÀXIMA DE SERVEI DE 20 BAR, CONNECTAT A PRESSIÓ I COL·LOCAT SUPERFICIALMENT | 9.01 | 6.5 | 58.57
'01.02.03.02.01 | 3 | EF922PBA | M | TUB DE POLIPROPILÈ MULTICAPA AMB TUB INTERIOR DE POLIPROPILÈ DE DIÀMETRE 20 MM, ÀNIMA D'ALUMINI I PROTECCIÓ EXTERIOR DE POLIPROPILÈ, AMB UNA PRESSIÓ MÀXIMA DE SERVEI DE 20 BAR, CONNECTAT A PRESSIÓ I COL·LOCAT SUPERFICIALMENT | 5.31 | 32 | 169.92
'01.02.03.02.01 | 4 | EF922PB6 | M | TUB DE POLIPROPILÈ MULTICAPA AMB TUB INTERIOR DE POLIPROPILÈ DE DIÀMETRE 16 MM, ÀNIMA D'ALUMINI I PROTECCIÓ EXTERIOR DE POLIPROPILÈ, AMB UNA PRESSIÓ MÀXIMA DE SERVEI DE 20 BAR, CONNECTAT A PRESSIÓ I COL·LOCAT SUPERFICIALMENT | 4.45 | 40.6 | 180.67
'01.02.03.02.01 | 5 | EFQ36CCL | M | AÏLLAMENT TÈRMIC D'ESCUMA ELASTOMÈRICA PER A CANONADES QUE TRANSPORTEN FLUIDS A TEMPERATURA ENTRE -50°C I 150°C, PER A TUB DE DIÀMETRE EXTERIOR 42 MM, DE 32 MM DE GRUIX, SENSE HCFC-CFC, AMB UN FACTOR DE RESISTÈNCIA A LA DIFUSIÓ DEL VAPOR D'AIGUA >= 7000, COL·LOCAT SUPERFICIALMENT AMB GRAU DE DIFICULTAT MITJÀ | 12.44 | 10 | 124.4
'01.02.03.02.01 | 6 | EFQ33CBK | M | AÏLLAMENT TÈRMIC D'ESCUMA ELASTOMÈRICA PER A CANONADES QUE TRANSPORTEN FLUIDS A TEMPERATURA ENTRE -50°C I 105°C, PER A TUB DE DIÀMETRE EXTERIOR 35 MM, DE 32 MM DE GRUIX, AMB UN FACTOR DE RESISTÈNCIA A LA DIFUSIÓ DEL VAPOR D'AIGUA >= 7000, COL·LOCAT SUPERFICIALMENT AMB GRAU DE DIFICULTAT BAIX | 8.26 | 6.5 | 53.69
'01.02.03.02.01 | 7 | EFQ36C7L | M | AÏLLAMENT TÈRMIC D'ESCUMA ELASTOMÈRICA PER A CANONADES QUE TRANSPORTEN FLUIDS A TEMPERATURA ENTRE -50°C I 150°C, PER A TUB DE DIÀMETRE EXTERIOR 22 MM, DE 32 MM DE GRUIX, SENSE HCFC-CFC, AMB UN FACTOR DE RESISTÈNCIA A LA DIFUSIÓ DEL VAPOR D'AIGUA >= 7000, COL·LOCAT SUPERFICIALMENT AMB GRAU DE DIFICULTAT MITJÀ | 9.23 | 32 | 295.36
'01.02.03.02.01 | 8 | EFQ36C6L | M | AÏLLAMENT TÈRMIC D'ESCUMA ELASTOMÈRICA PER A CANONADES QUE TRANSPORTEN FLUIDS A TEMPERATURA ENTRE -50°C I 150°C, PER A TUB DE DIÀMETRE EXTERIOR 18 MM, DE 32 MM DE GRUIX, SENSE HCFC-CFC, AMB UN FACTOR DE RESISTÈNCIA A LA DIFUSIÓ DEL VAPOR D'AIGUA >= 7000, COL·LOCAT SUPERFICIALMENT AMB GRAU DE DIFICULTAT MITJÀ | 8.88 | 40.6 | 360.53
'01.02.03.02.01 | 9 | EJ2Z4127 | U | AIXETA DE PAS, ENCASTADA, DE LLAUTÓ CROMAT, PREU ALT, AMB SORTIDA DE DIÀMETRE 1/2´´ I ENTRADA DE 1/2´´ | 25.31 | 11 | 278.41
|  |  |  | TOTAL |  |  | 1625.85
|  | Obra | 01 | PressupostA55221
|  | Capítol | 02 | INSTAL.LACIONS
|  | Titol 3 | 03 | INSTAL.LACIÓ AIGUA SANITARIA
|  | Titol 4 | 02 | DISTRIBUCIÓ CANONADES
|  | Subcapítol (1) | 02 | CIRCUIT D'AIGUA CALENTA
'01.02.03.02.02 | 1 | EF922PBG | M | TUB DE POLIPROPILÈ MULTICAPA AMB TUB INTERIOR DE POLIPROPILÈ DE DIÀMETRE 40 MM, ÀNIMA D'ALUMINI I PROTECCIÓ EXTERIOR DE POLIPROPILÈ, AMB UNA PRESSIÓ MÀXIMA DE SERVEI DE 20 BAR, CONNECTAT A PRESSIÓ I COL·LOCAT SUPERFICIALMENT | 10.43 | 10 | 104.3
'01.02.03.02.02 | 2 | EF922PBE | M | TUB DE POLIPROPILÈ MULTICAPA AMB TUB INTERIOR DE POLIPROPILÈ DE DIÀMETRE 32 MM, ÀNIMA D'ALUMINI I PROTECCIÓ EXTERIOR DE POLIPROPILÈ, AMB UNA PRESSIÓ MÀXIMA DE SERVEI DE 20 BAR, CONNECTAT A PRESSIÓ I COL·LOCAT SUPERFICIALMENT | 9.01 | 6.5 | 58.57
'01.02.03.02.02 | 3 | EF922PBA | M | TUB DE POLIPROPILÈ MULTICAPA AMB TUB INTERIOR DE POLIPROPILÈ DE DIÀMETRE 20 MM, ÀNIMA D'ALUMINI I PROTECCIÓ EXTERIOR DE POLIPROPILÈ, AMB UNA PRESSIÓ MÀXIMA DE SERVEI DE 20 BAR, CONNECTAT A PRESSIÓ I COL·LOCAT SUPERFICIALMENT | 5.31 | 39 | 207.09
'01.02.03.02.02 | 4 | EF922PB6 | M | TUB DE POLIPROPILÈ MULTICAPA AMB TUB INTERIOR DE POLIPROPILÈ DE DIÀMETRE 16 MM, ÀNIMA D'ALUMINI I PROTECCIÓ EXTERIOR DE POLIPROPILÈ, AMB UNA PRESSIÓ MÀXIMA DE SERVEI DE 20 BAR, CONNECTAT A PRESSIÓ I COL·LOCAT SUPERFICIALMENT | 4.45 | 23.2 | 103.24
'01.02.03.02.02 | 5 | EFQ36CCL | M | AÏLLAMENT TÈRMIC D'ESCUMA ELASTOMÈRICA PER A CANONADES QUE TRANSPORTEN FLUIDS A TEMPERATURA ENTRE -50°C I 150°C, PER A TUB DE DIÀMETRE EXTERIOR 42 MM, DE 32 MM DE GRUIX, SENSE HCFC-CFC, AMB UN FACTOR DE RESISTÈNCIA A LA DIFUSIÓ DEL VAPOR D'AIGUA >= 7000, COL·LOCAT SUPERFICIALMENT AMB GRAU DE DIFICULTAT MITJÀ | 12.44 | 10 | 124.4
'01.02.03.02.02 | 6 | EFQ33CBK | M | AÏLLAMENT TÈRMIC D'ESCUMA ELASTOMÈRICA PER A CANONADES QUE TRANSPORTEN FLUIDS A TEMPERATURA ENTRE -50°C I 105°C, PER A TUB DE DIÀMETRE EXTERIOR 35 MM, DE 32 MM DE GRUIX, AMB UN FACTOR DE RESISTÈNCIA A LA DIFUSIÓ DEL VAPOR D'AIGUA >= 7000, COL·LOCAT SUPERFICIALMENT AMB GRAU DE DIFICULTAT BAIX | 8.26 | 6.5 | 53.69
'01.02.03.02.02 | 7 | EFQ36C7L | M | AÏLLAMENT TÈRMIC D'ESCUMA ELASTOMÈRICA PER A CANONADES QUE TRANSPORTEN FLUIDS A TEMPERATURA ENTRE -50°C I 150°C, PER A TUB DE DIÀMETRE EXTERIOR 22 MM, DE 32 MM DE GRUIX, SENSE HCFC-CFC, AMB UN FACTOR DE RESISTÈNCIA A LA DIFUSIÓ DEL VAPOR D'AIGUA >= 7000, COL·LOCAT SUPERFICIALMENT AMB GRAU DE DIFICULTAT MITJÀ | 9.23 | 39 | 359.97
'01.02.03.02.02 | 8 | EFQ36C6L | M | AÏLLAMENT TÈRMIC D'ESCUMA ELASTOMÈRICA PER A CANONADES QUE TRANSPORTEN FLUIDS A TEMPERATURA ENTRE -50°C I 150°C, PER A TUB DE DIÀMETRE EXTERIOR 18 MM, DE 32 MM DE GRUIX, SENSE HCFC-CFC, AMB UN FACTOR DE RESISTÈNCIA A LA DIFUSIÓ DEL VAPOR D'AIGUA >= 7000, COL·LOCAT SUPERFICIALMENT AMB GRAU DE DIFICULTAT MITJÀ | 8.88 | 23.2 | 206.02
'01.02.03.02.02 | 9 | EJ2Z4127 | U | AIXETA DE PAS, ENCASTADA, DE LLAUTÓ CROMAT, PREU ALT, AMB SORTIDA DE DIÀMETRE 1/2´´ I ENTRADA DE 1/2´´ | 25.31 | 6 | 151.86
|  |  |  | TOTAL |  |  | 1369.14
|  | Obra | 01 | PressupostA55221
|  | Capítol | 02 | INSTAL.LACIONS
|  | Titol 3 | 03 | INSTAL.LACIÓ AIGUA SANITARIA
|  | Titol 4 | 03 | SANITARIS I EQUIPAMENTS ZONES DE SERVEIS
'01.02.03.03 | 1 | EJ13B81T | U | LAVABO MURAL AMB MIG PEU DE PORCELLANA ESMALTADA, SENZILL, D'AMPLÀRIA 75 A 100 CM, DE COLOR BLANC I PREU MITJÀ, COL·LOCAT AMB SUPORTS MURALS I AMB MIG PEU | 116.86 | 6 | 701.16
'01.02.03.03 | 2 | EJ331151 | U | DESGUÀS RECTE PER A LAVABO, AMB TAP I CADENETA INCORPORATS, DE LLAUTÓ, DE DIÀMETRE 1´´1/4, ROSCAT A UN SIFÓ DE LLAUTÓ CROMAT | 13.8 | 6 | 82.8
'01.02.03.03 | 3 | EJ33B16F | U | SIFÓ DE BOTELLA PER A LAVABO, DE LLAUTÓ CROMAT DE DIÀMETRE 1´´1/4 AMB ENLLAÇ DE DIÀMETRE 30 MM, CONNECTAT A LA XARXA DE PETITA EVACUACIÓ | 19.1 | 6 | 114.6
'01.02.03.03 | 4 | EJ1Z4187 | U | ESTRUCTURA DE SUPORT PER A APARELLS, MURAL, PER ANAR DAVANT DE PARET D'OBRA DE FÀBRICA, AMB UNA ALÇÀRIA APROXIMADA D'1,2 M I UNA AMPLÀRIA DE 0,45 A 0,6 M, COL·LOCADA AMB FIXACIONS MECÀNIQUES | 93.47 | 6 | 560.82
'01.02.03.03 | 5 | EJ228126 | U | AIXETA TEMPORITZADA MURAL, AMB INSTAL·LACIÓ MUNTADA SUPERFICIALMENT, DE LLAUTÓ CROMAT, PREU ALT, AMB ENTRADA DE D 1/2´´ I SORTIDA DE D 1/2´´ | 124.03 | 6 | 744.18
'01.02.03.03 | 6 | EC1K15010003 | M2 | MIRALL DE PLANXA POLIDA D'ACER INOXIDABLE COL·LOCAT ADHERIT SOBRE PARAMENT | 294.28 | 6 | 1765.68
'01.02.03.03 | 7 | EJ42U010 | U | DOSIFICADOR DE SABÓ VERTICAL, DE DIMENSIONS 118X206X68 MM, CAPACITAT D'1,1 KG, D'ACER INOXIDABLE AMB ACABAT SATINAT EN SUPERFÍCIES EXPOSADES, ANTIVANDÀLIC I AMB VISOR DE NIVELL DE SABÓ I CLAU DE SEGURETAT , COL·LOCAT AMB FIXACIONS MECÀNIQUES | 61.8 | 6 | 370.8
'01.02.03.03 | 8 | EJ43U005 | U | DISPENSADOR DE PAPER EN ROTLLE PER A EIXUGAMANS, DE DIMENSIONS 290 X 310 X 190 MM, COL·LOCAT AMB FIXACIONS MECÀNIQUES | 131.74 | 6 | 790.44
'01.02.03.03 | 9 | EJ14BA1Q | U | INODOR DE PORCELLANA ESMALTADA, DE SORTIDA VERTICAL, AMB SEIENT I TAPA, CISTERNA I MECANISMES DE DESCÀRREGA I ALIMENTACIÓ INCORPORATS, DE COLOR BLANC, PREU MITJÀ, COL·LOCAT SOBRE EL PAVIMENT I CONNECTAT A LA XARXA D'EVACUACIÓ | 201.12 | 5 | 1005.6
'01.02.03.03 | 10 | EJ24A121 | U | AIXETA DE REGULACIÓ PER A INODOR AMB CISTERNA INCORPORADA, MURAL, MUNTADA SUPERFICIALMENT, AMB TUB D'ENLLAÇ INCORPORAT, DE LLAUTÓ CROMAT, PREU ALT, AMB ENTRADA DE 1/2´´ | 16.61 | 5 | 83.05
'01.02.03.03 | 11 | EJ4ZU025 | U | PORTA-ROTLLES GEGANT DE PAPER HIGIÈNIC, D'ACER INOXIDABLE, DE 250 MM DE DIÀMETRE I 110 MM DE FONDÀRIA, COL·LOCAT AMB FIXACIONS MECÀNIQUES | 28.13 | 5 | 140.65
'01.02.03.03 | 12 | EJ46U003 | U | BARRA MURAL DOBLE ABATIBLE PER A BANY ADAPTAT, DE 800 MM DE LLARGÀRIA I 35 MM DE D, DE TUB D'ALUMINI RECOBERT DE NILÓ, COL.LOCAT AMB FIXACIONS MECÀNIQUES | 234.24 | 2 | 468.48
'01.02.03.03 | 13 | ED5EAK26 | U | CANAL D'ACER INOXIDABLE AISI 304, SOCODREN-ACO O SIMILAR, DE TIPUS PER A DUTXA AMB PENDENT, REIXA LLISA TIPUS ADAPTADA, SORTIDA LLIURE, HORITZONTAL, D'1,5 MM DE GRUIX, DE 100 A 200 MM D'AMPLÀRIA, DE 30 A 100 MM D'ALÇÀRIA, PER A UNA CÀRREGA CLASSE K 3, COL.LOCADA CONNECTADA AMB CLAVEGUERÓ DE CONNEXIÓ. INCLOS TOTS ELS ELEMENTS NECESSARIS PER A LA SEVA CORRECTA EXECUCIÓ | 154.42 | 3.5 | 540.47
'01.02.03.03 | 14 | EJ3227DG | U | DESGUÀS SIFÒNIC PER A PLAT DE DUTXA, AMB REIXETA INCORPORADA, DE PVC DE DIÀMETRE 40 MM, CONNECTAT A UN RAMAL DE PVC | 22.28 | 5 | 111.4
'01.02.03.03 | 15 | EJ22Q121 | U | RUIXADOR AMB RÒTULA, D'ASPERSIÓ REGULABLE, MURAL, MUNTAT SUPERFICIALMENT, DE LLAUTÓ CROMAT, PREU ALT, AMB ENTRADA DE 1/2´´ | 47.55 | 5 | 237.75
'01.02.03.03 | 16 | EJ22613C | U | AIXETA MESCLADORA TERMOSTÀTICA, MURAL, ENCASTADA, PER A DUTXA, DE LLAUTÓ CROMAT, AMB PULSADOR TEMPORITZAT, AMB DUES ENTRADES DE 3/4´´ I SORTIDA DE 3/4´´ | 152.73 | 5 | 763.65
'01.02.03.03 | 17 | EJ46U001 | U | BARRA MURAL RECTA PER A BANY ADAPTAT, DE 800 MM DE LLARGÀRIA I 35 MM DE D, DE TUB D'ALUMINI RECOBERT DE NILÓ, COL.LOCAT AMB FIXACIONS MECÀNIQUES | 80.91 | 4 | 323.64
'01.02.03.03 | 18 | EJ1AB21P | U | ABOCADOR DE PORCELLANA ESMALTADA DE SORTIDA VERTICAL AMB ALIMENTACIÓ INTEGRADA, DE COLOR BLANC, PREU ALT, COL·LOCAT SOBRE EL PAVIMENT I CONNECTAT A LA XARXA D'EVACUACIÓ | 73.07 | 1 | 73.07
'01.02.03.03 | 19 | EJ1ZAB02 | U | REIXA FETA AMB ACER INOXIDABLE I PROTECCIÓ DE GOMA, MUNTAT A ABOCADOR DE PORCELLANA VITRIFICADA, PREU ALT | 41.51 | 1 | 41.51
'01.02.03.03 | 20 | EJ3917F7 | U | DESGUÀS RECTE PER A ABOCADOR, AMB TAP I CADENETA INCORPORATS, DE PVC, DE DIÀMETRE 50 MM, CONNECTAT A UN RAMAL O A UN SIFÓ DE PVC | 10.11 | 1 | 10.11
'01.02.03.03 | 21 | EJ2981C1 | U | AIXETA SENZILLA PER A ABOCADOR AMB BROC DE 25 CMS DE LLARGADA, MURAL, MUNTADA SUPERFICIALMENT, DE LLAUTÓ CROMAT, PREU MITJÀ, AMB AIXETA I SORTIDA EXTERIOR ROSCADA DE 3/4´´, INCORPORADES, AMB ENTRADA DE 1/2´´ | 24.59 | 1 | 24.59
'01.02.03.03 | 22 | EQ8AU010 | U | EIXUGAMANS PER AIRE CALENT AMB SENSOR ELECTRÒNIC DE PRESÈNCIA, FABRICAT EN MATERIAL VITRIFICAT, DE POTÈNCIA 1800 W, CABAL 3,6 M3/MINUT I TEMPERATURA 61°C, INSTAL·LAT | 149.16 | 4 | 596.64
'01.02.03.03 | 23 | EQ8AU100 | U | EIXUGACABELLS PER AIRE CALENT AMB SENSOR ELECTRÒNIC DE PRESÈNCIA, FABRICAT EN MATERIAL VITRIFICAT, DE POTÈNCIA 1800 W, CABAL 3,6 M3/MINUT I TEMPERATURA 61°C, INSTAL·LAT | 149.16 | 2 | 298.32
'01.02.03.03 | 24 | EF433A42 | M | TUB D'ACER INOXIDABLE PER A AIGUA SANITARIA SENSE SOLDADURA, DE 15 MM DE DIÀMETRE EXTERIOR I DE 2 MM DE GRUIX DE PARET, UNIÓ A COMPRESSIÓ, AMB GRAU DE DIFICULTAT MITJÀ I COL·LOCAT SUPERFICIALMENT | 24.15 | 10 | 241.5
'01.02.03.03 | 25 | EJ22631A | U | CONJUNT DE AIXETA POLSADOR TERMOSTATICA AMB CANONADA DE INOX I CARXOFA DE DUTXA PROVEIDA DE ORIFICIS GRANS PER EVITAR L'AEROSOLITZACIÓ DE L'AIGUA MUNTADA SUPERFICIALMENT | 241.4 | 5 | 1207
'01.02.03.03 | 26 | ED5EAKMP | M | CANAL D'ACER INOXIDABLE DE TIPUS PER A PAVIMENT , AMB ELEMENT PORTADOR, SENSE PENDENT, SORTIDA LLIURE, HORITZONTAL, D'1,5 MM DE GRUIX, DE 100 A 200 MM D'AMPLÀRIA, DE 30 A 100 MM D'ALÇÀRIA, PER A UNA CÀRREGA CLASSE K 3, COL·LOCADA | 280.73 | 3.5 | 982.56
'01.02.03.03 | 27 | ED5Z5C52 | U | REIXA TIPUS PERFORADA FIXA D'ACER INOXIDABLE 1.4301 (AISI 304) PER A CANAL DE DRENATGE DE 100 A 200 MM D'AMPLÀRIA, DE 1000 MM DE LLARGÀRIA, 20 MM DE GRUIX, RECOLZADA | 38.02 | 3.5 | 133.07
|  |  |  | TOTAL |  |  | 12413.54
|  | Obra | 01 | PressupostA55221
|  | Capítol | 02 | INSTAL.LACIONS
|  | Titol 3 | 04 | INSTAL.LACIÓ SOLAR DE PLAQUES FOTOVOLTAIQUES PER AUTOCONSUM
|  | Titol 4 | 01 | ESTRUCTURA SUPORTS I ANCORATGES
'01.02.04.01 | 1 | EGE1U010 | M2 | ESTRUCTURA DE SUPORT DE PERFIL D'ALUMINI PER ACOBLAR A COBERTA AMB PLATINES CARGOLADES, PER AL MUNTATGE DE MÒDULS FOTOVOLTAICS DE TIPUS EMMARCAT PER A COL·LOCAR COPLANARI A LA COBERTA INCLOS CARGOLS, VOLANDERES I JUNTES D'ESTANQUEITAT, I SUBJECCIONS DELS MÒDULS AMB FIXACIONS D'ACER INOXIDABLE. INCLOS TRANSPORT I HISSATGE A L'OBRA | 28.89 | 28 | 808.92
|  |  |  | TOTAL |  |  | 808.92
|  | Obra | 01 | PressupostA55221
|  | Capítol | 02 | INSTAL.LACIONS
|  | Titol 3 | 04 | INSTAL.LACIÓ SOLAR DE PLAQUES FOTOVOLTAIQUES PER AUTOCONSUM
|  | Titol 4 | 02 | EQUIPS MÒDULS I REGULACIÓ
'01.02.04.02 | 1 | KGE1N212 | U | MÒDUL FOTOVOLTAIC MONOCRISTAL·LÍ PER A INSTAL·LACIÓ AÏLLADA/CONNEXIÓ A XARXA, POTÈNCIA DE PIC 410 WP, AMB 144 CEL.LULES MONOCRISTALINES D'ALT RENDIMENT, DE 2008X1002X35 MM, AMB MARC D'ALUMINI ANODITZAT PLATA, PROTECCIÓ AMB VIDRE BLANC TEMPLAT DE 3,2 MM DE BAIXA REFLEXIÓ, MARCA AXITEC MODEL AC410MH/144V. INCLOS CAIXA DE CONNEXIÓ IP68, PRECABLEJAT AMB CONNECTORS ESPECIALS, AMB UNA EFICÀCIA MÍNIMA DEL 20,38%, I CONNEXIONAT A LA CADENA, COL·LOCAT AMB SUPORT DE FORMIGÓ SOBRE TEULADA PLANA O SOBRE ESTRUCTURA DE PERFILS D'ACER FIXADA A FAÇANA SEGONS EL CAS. INCLOS TRANSPORT I HISSATGE A L'OBRA | 211.25 | 14 | 2957.5
'01.02.04.02 | 2 | EGE2U010 | U | INVERSOR SUNNY SMA SB6.0-AAV-41 PER A INSTAL·LACIÓ FOTOVOLTAICA DE CONNEXIÓ A XARXA, INJECCIÓ TRIFÀSICA, SISTEMA DE CONNEXIÓ CC SUNCLIX, POTÈNCIA NOMINAL D'ENTRADA 5,74 KWP, POTÈNCIA NOMINAL DE SORTIDA 6,28 KW, TENSIÓ NOMINAL DE SORTIDA 230-400 V, FREQÜÈNCIA 50 HZ, TENSIÓ NOMINAL D'ENTRADA FINS A 1000 V, RENDIMENT (CE) 95,7%, AMB PROTECCIONS DE SOBRETENSIÓ DC I D'INVERSIÓ DE POLARITAT INTEGRADES, GRAU DE PROTECCIÓ IP-65, COL·LOCAT | 1404.3 | 1 | 1404.3
'01.02.04.02 | 3 | EGE31621 | U | REGULADOR PER A INSTAL·LACIÓ FOTOVOLTAICA AÏLLADA, AMB GAMMA DE TENSIONS 12/24 V, CORRENT MÀXIMA DE CÀRREGA 40 A, AMB GRAU DE PROTECCIÓ IP-22, INTERFÍCIE AMB DISPLAY GRÀFIC, AMB PART PROPORCIONAL D'ACCESSORIS I ELEMENTS D'ACABAT, COL·LOCAT | 132.32 | 2 | 264.64
'01.02.04.02 | 4 | EGE2SCCM | U | CAIXA DE CONNEXIÓ MONITORIZADA PER AGRUPACIÓ DE PANELLS AMB INTERRUPTOR DE TALL D'ACORD AMB LA CÀRREGA EN CARGA (FINS A 80A), IP-65 O SIMILAR, CLASE II, TENSIÓ DE 600V DC, AMB 10 ENTRADES DOBLES DE CABLE FINS 10MM2, PROTECCIÓ SOBRETENSIONS, BASES PORTAFUSIBLES SECCIONABLES 10A DE CORRIENT CONTINUA. PRESAESTOPES, BORNES CONNEXIN.INCLOU MONITORIZACIÓ DEL SISTEMA D' AGRUPACIÓ DE MÓDULS, DOPNANT INFORMACIÓ D' ESTAT, CORRIENT GENERADA EN AGRUPACIÓ EN SERIA DELS PANELLS, ALARMES, DISPARO DE SOBRETENSIONES I DISPARO DEL SECCIONADOR. COMUNICACIÓ AMB INVERSORES. I/ P.P. DE CABLEJAT 2X2X0,50MM.FINS A INVERSORES. TOTALMENT INSTAL·LAT, CONNEXIONAT I POSAT A TERRA. INCLOO CAIXA IP-65, CABLEJAT XARXA I POSTA A TERRA | 652.44 | 2 | 1304.88
'01.02.04.02 | 5 | EGE3MONI | U | SISTEMA D INJECCIÓ ZERO I TELEMONITORITZACIÓ DE PRODUCCIÓ FOTOVOLTAICA I CONSUM, PER CONFIGURACIÓ DE LA NO EVACUACIÓ A XARXA D'EXCEDENT DE PRODUCCIÓ, I PER CONTROL DE CONSUM TOTAL DE LA INSTAL·LACIÓ VIA INTERNET I SORTIDA DOMOTICA CONNECTADA AL SISTEMA LOXONE, AMB PART PROPORCIONAL D'ACCESSORIS I ELEMENTS D'ACABAT, COL·LOCAT | 336.69 | 1 | 336.69
|  |  |  | TOTAL |  |  | 6268.01
|  | Obra | 01 | PressupostA55221
|  | Capítol | 02 | INSTAL.LACIONS
|  | Titol 3 | 04 | INSTAL.LACIÓ SOLAR DE PLAQUES FOTOVOLTAIQUES PER AUTOCONSUM
|  | Titol 4 | 03 | CONNEXIONS ELÈCTRIQUES
'01.02.04.03 | 1 | EG2A4P15 | M | CANAL AÏLLANT SENSE HALÒGENS, AMB 1 TAPA PER A DISTRIBUCIÓ, DE 60X 150 MM, AMB 1 COMPARTIMENT, DE COLOR BLANC, MUNTADA SOBRE PARAMENTS | 30.83 | 30 | 924.9
'01.02.04.03 | 2 | EG22H715 | M | TUB FLEXIBLE CORRUGAT DE PLÀSTIC SENSE HALÒGENS, DE 20 MM DE DIÀMETRE NOMINAL, AÏLLANT I NO PROPAGADOR DE LA FLAMA, DE BAIXA EMISSIÓ DE FUMS I SENSE EMISSIÓ DE GASOS TÒXICS NI CORROSIUS, RESISTÈNCIA A L'IMPACTE DE 2 J, RESISTÈNCIA A COMPRESSIÓ DE 320 N I UNA RIGIDESA DIELÈCTRICA DE 2000 V, MUNTAT SOBRE SOSTREMORT O ENCASTAT | 0.96 | 55 | 52.8
'01.02.04.03 | 3 | EG315144 | M | CABLE AMB CONDUCTOR DE COURE DE 0,6/1 KV DE TENSIÓ ASSIGNADA, AMB DESIGNACIÓ RZ1-K (AS+), UNIPOLAR, DE SECCIÓ 1 X 4 MM2, AMB COBERTA DEL CABLE DE POLIOLEFINES AMB BAIXA EMISSIÓ FUMS, COL·LOCAT EN TUB | 1.47 | 40 | 58.8
'01.02.04.03 | 4 | EG31B154 | M | CABLE AMB CONDUCTOR DE COURE DE 0,6/1 KV DE TENSIÓ ASSIGNADA, AMB DESIGNACIÓ RV, UNIPOLAR, DE SECCIÓ 1 X 6 MM2, AMB COBERTA DEL CABLE DE PVC, COL·LOCAT EN TUB | 2.46 | 15 | 36.9
'01.02.04.03 | 5 | EG315174 | M | CABLE AMB CONDUCTOR DE COURE DE 0,6/1 KV DE TENSIÓ ASSIGNADA, AMB DESIGNACIÓ RZ1-K (AS+), UNIPOLAR, DE SECCIÓ 1 X 16 MM2, AMB COBERTA DEL CABLE DE POLIOLEFINES AMB BAIXA EMISSIÓ FUMS, COL·LOCAT EN TUB | 4.19 | 15 | 62.85
'01.02.04.03 | 6 | EG380902 | M | CONDUCTOR DE COURE NU, UNIPOLAR DE SECCIÓ 1X35 MM2, MUNTAT SUPERFICIALMENT | 6.91 | 10 | 69.1
'01.02.04.03 | 7 | EG146902 | U | CAIXA PER A QUADRE DE DISTRIBUCIÓ, DE PLÀSTIC I METÀL·LICA AMB PORTA, PER A TRES FILERES DE VINT-I-DOS MÒDULS I MUNTADA SUPERFICIALMENT | 165.76 | 1 | 165.76
'01.02.04.03 | 8 | EG48A444 | U | PROTECTOR PER A SOBRETENSIONS TRANSITÒRIES, TETRAPOLAR (3P+N), DE 40KA D'INTENSITAT MÀXIMA TRANSITÒRIA, DE 4 MÒDULS DIN DE 18 MM D'AMPLÀRIA, COL·LOCAT | 170.46 | 1 | 170.46
'01.02.04.03 | 9 | EG4243JL | U | INTERRUPTOR DIFERENCIAL DE LA CLASSE AC, GAMMA TERCIARI, DE 80 A D'INTENSITAT NOMINAL, TETRAPOLAR (4P), DE SENSIBILITAT 0,3 A, DE DESCONNEXIÓ FIX INSTANTANI, AMB BOTÓ DE TEST INCORPORAT I INDICADOR MECÀNIC DE DEFECTE, CONSTRUÏT SEGONS LES ESPECIFICACIONS DE LA NORMA UNE-EN 61008-1, DE 4 MÒDULS DIN DE 18 MM D'AMPLÀRIA, MUNTAT EN PERFIL DIN | 251.36 | 1 | 251.36
'01.02.04.03 | 10 | EG415AJH | U | INTERRUPTOR AUTOMÀTIC MAGNETOTÈRMIC DE 40 A D'INTENSITAT NOMINAL, TIPUS PIA CORBA C, TETRAPOLAR (4P), DE 6000 A DE PODER DE TALL SEGONS UNE-EN 60898, DE 4 MÒDULS DIN DE 18 MM D'AMPLÀRIA, MUNTAT EN PERFIL DIN | 74.34 | 2 | 148.68
|  |  |  | TOTAL |  |  | 1941.61
|  | Obra | 01 | PressupostA55221
|  | Capítol | 02 | INSTAL.LACIONS
|  | Titol 3 | 05 | INSTAL.LACIONS ELÈCTRIQUES I ENLLUMENAT
'01.02.05 | 1 | EG1M13M2 | U | SUBMINISTRE I COL.LOCACIÓ DE QUADRE DE COMANDAMENT I PROTECCIÓ TIPUS TMF1, DE MATERIAL AUTOEXTINGIBLE, MARCA MERLIN GUERIN O SIMILAR, EQUIPAT AMB PROTECCIONS SEGONS ESQUEMA UNIFILAR, EN SALA DE MÀQUINES, PROTECTOR PER A SOBRETENSIONS PERMANENTS I TRANSITÒRIES AMB IGA INTEGRAT, DIFERENCIALS I MANIOBRA, QUE INCLOU INSTAL.LACIONS AUXILIARS, PUNTS DE RECARREGA, MOTORS, ENLLUMENAT EXTERIOR I CONTROL VARIS, AMB SENYALITZACIÓ DE FUNCIONAMENT DE CADA UN DELS CIRCUITS, CABLEJAT DE CONNEXIO, IDENTIFICAT, PENTINAT I RECOLLIT AMB BRIDES, AMB MODUL DE COMUNICACIÓ IP DOMOTICA CONNECTAT AL SISTEMA LOXONE. L'ARMARI DISPOSARÀ D'UN ESPAI DE RESERVA DEL 30 %, AMB EMBARRAT DE POSTA A TERRA CONNECTAT A LA XARXA. INCLOS INSTAL.LACIÓ ELÈCTRICA DIFERENTS CIRCUITS AMB CABLEJAT CONDUCTOR DE COURE DESIGNACIÓ UNE RV-K 0,6/1 KV DE SECCIÓ VARIABLE, COL.LOCAT EN TUB FLEXIBLE RIGID DE PVC EXTRAFORT I/O SAFATA DE PVC, DE DISTRIBUCIÓ. INCORPORANT CAIXES DE DISTRIBUCIÓ I DERIVACIÓ, I RESTA D'ELEMENTS NECESSARIS PER A LA SEVA CORRECTA INSTAL.LACIÓ, MÀ D'OBRA, I MEDIS AUXILIARS. TOTALMENT MUNTAT I EN FUNCIONAMENT | 3341.47 | 1 | 3341.47
'01.02.05 | 2 | EJM11SQ1 | U | SUBMINISTRE I COL.LOCACIÓ DE SUBQUADRE DE COMANDAMENT I PROTECCIÓ DE MATERIAL AUTOEXTINGIBLE, MARCA MERLIN GUERIN O SIMILAR, EQUIPAT AMB PROTECCIONS SEGONS ESQUEMA UNIFILAR EN PLANTA BAIXA PER CLIMATITZACIÓ SQ1, DIFERENCIALS I MANIOBRA, AMB SENYALITZACIÓ DE FUNCIONAMENT DE CADA UN DELS CIRCUITS, CABLEJAT DE CONNEXIO, IDENTIFICAT, PENTINAT I RECOLLIT AMB BRIDES. L'ARMARI DISPOSARÀ D'UN ESPAI DE RESERVA DEL 30 %, AMB EMBARRAT DE POSTA A TERRA CONNECTAT A LA XARXA. INCLOS INSTAL.LACIÓ ELÈCTRICA DIFERENTS CIRCUITS AMB CABLEJAT CONDUCTOR DE COURE DESIGNACIÓ UNE RV-K 0,6/1 KV DE SECCIÓ VARIABLE, COL.LOCAT EN TUB FLEXIBLE RIGID DE PVC EXTRAFORT I/O SAFATA DE PVC, DE DISTRIBUCIÓ. INCORPORANT CAIXES DE DISTRIBUCIÓ I DERIVACIÓ, I RESTA D'ELEMENTS NECESSARIS PER A LA SEVA CORRECTA INSTAL.LACIÓ, MÀ D'OBRA, I MEDIS AUXILIARS. TOTALMENT MUNTAT I EN FUNCIONAMENT. | 1319.42 | 1 | 1319.42
'01.02.05 | 3 | EJM11SQ2 | U | SUBMINISTRE I COL.LOCACIÓ DE SUBQUADRE DE COMANDAMENT I PROTECCIÓ DE MATERIAL AUTOEXTINGIBLE, MARCA MERLIN GUERIN O SIMILAR, EQUIPAT AMB PROTECCIONS SEGONS ESQUEMA UNIFILAR EN PLANTA PRIMERA SQ2, DIFERENCIALS I MANIOBRA, AMB SENYALITZACIÓ DE FUNCIONAMENT DE CADA UN DELS CIRCUITS, CABLEJAT DE CONNEXIO, IDENTIFICAT, PENTINAT I RECOLLIT AMB BRIDES. L'ARMARI DISPOSARÀ D'UN ESPAI DE RESERVA DEL 30 %, AMB EMBARRAT DE POSTA A TERRA CONNECTAT A LA XARXA. INCLOS INSTAL.LACIÓ ELÈCTRICA DIFERENTS CIRCUITS AMB CABLEJAT CONDUCTOR DE COURE DESIGNACIÓ UNE RV-K 0,6/1 KV DE SECCIÓ VARIABLE, COL.LOCAT EN TUB FLEXIBLE RIGID DE PVC EXTRAFORT I/O SAFATA DE PVC, DE DISTRIBUCIÓ. INCORPORANT CAIXES DE DISTRIBUCIÓ I DERIVACIÓ, I RESTA D'ELEMENTS NECESSARIS PER A LA SEVA CORRECTA INSTAL.LACIÓ, MÀ D'OBRA, I MEDIS AUXILIARS. TOTALMENT MUNTAT I EN FUNCIONAMENT. | 1571.61 | 1 | 1571.61
'01.02.05 | 4 | EJM11SQ3 | U | SUBMINISTRE I COL.LOCACIÓ DE SUBQUADRE DE COMANDAMENT I PROTECCIÓ DE MATERIAL AUTOEXTINGIBLE, MARCA MERLIN GUERIN O SIMILAR, EQUIPAT AMB PROTECCIONS SEGONS ESQUEMA UNIFILAR EN PLANTA SEGONA SQ3, DIFERENCIALS I MANIOBRA, AMB SENYALITZACIÓ DE FUNCIONAMENT DE CADA UN DELS CIRCUITS, CABLEJAT DE CONNEXIO, IDENTIFICAT, PENTINAT I RECOLLIT AMB BRIDES. L'ARMARI DISPOSARÀ D'UN ESPAI DE RESERVA DEL 30 %, AMB EMBARRAT DE POSTA A TERRA CONNECTAT A LA XARXA. INCLOS INSTAL.LACIÓ ELÈCTRICA DIFERENTS CIRCUITS AMB CABLEJAT CONDUCTOR DE COURE DESIGNACIÓ UNE RV-K 0,6/1 KV DE SECCIÓ VARIABLE, COL.LOCAT EN TUB FLEXIBLE RIGID DE PVC EXTRAFORT I/O SAFATA DE PVC, DE DISTRIBUCIÓ. INCORPORANT CAIXES DE DISTRIBUCIÓ I DERIVACIÓ, I RESTA D'ELEMENTS NECESSARIS PER A LA SEVA CORRECTA INSTAL.LACIÓ, MÀ D'OBRA, I MEDIS AUXILIARS. TOTALMENT MUNTAT I EN FUNCIONAMENT. | 1261.64 | 1 | 1261.64
'01.02.05 | 5 | EG312324 | M | CABLE AMB CONDUCTOR DE COURE DE 0,6/1 KV DE TENSIÓ ASSIGNADA, AMB DESIGNACIÓ RZ1-K (AS), TRIPOLAR, DE SECCIÓ 3 X 1,5 MM2, AMB COBERTA DEL CABLE DE POLIOLEFINES AMB BAIXA EMISSIÓ FUMS, COL·LOCAT EN TUB | 1.51 | 1600 | 2416
'01.02.05 | 6 | EG325124 | M | CABLE AMB CONDUCTOR DE COURE 450/750 V DE TENSIÓ ASSIGNADA, AMB DESIGNACIÓ ES07Z1-K (AS), UNIPOLAR, DE SECCIÓ 1 X 1,5 MM2, AMB AÏLLAMENT POLIOLEFINES, AMB BAIXA EMISSIÓ FUMS, COL·LOCAT EN TUB | 0.89 | 562.5 | 500.63
'01.02.05 | 7 | EG312334 | M | CABLE AMB CONDUCTOR DE COURE DE 0,6/1 KV DE TENSIÓ ASSIGNADA, AMB DESIGNACIÓ RZ1-K (AS), TRIPOLAR, DE SECCIÓ 3 X 2,5 MM2, AMB COBERTA DEL CABLE DE POLIOLEFINES AMB BAIXA EMISSIÓ FUMS, COL·LOCAT EN TUB | 1.53 | 3060 | 4681.8
'01.02.05 | 8 | EG325134 | M | CABLE AMB CONDUCTOR DE COURE 450/750 V DE TENSIÓ ASSIGNADA, AMB DESIGNACIÓ ES07Z1-K (AS), UNIPOLAR, DE SECCIÓ 1 X 2,5 MM2, AMB AÏLLAMENT POLIOLEFINES, AMB BAIXA EMISSIÓ FUMS, COL·LOCAT EN TUB | 1.06 | 623.7 | 661.12
'01.02.05 | 9 | EG312654 | M | CABLE AMB CONDUCTOR DE COURE DE 0,6/1 KV DE TENSIÓ ASSIGNADA, AMB DESIGNACIÓ RZ1-K (AS), PENTAPOLAR, DE SECCIÓ 5 X 6 MM2, AMB COBERTA DEL CABLE DE POLIOLEFINES AMB BAIXA EMISSIÓ FUMS, COL·LOCAT EN TUB | 5.41 | 55 | 297.55
'01.02.05 | 10 | EG312664 | M | CABLE AMB CONDUCTOR DE COURE DE 0,6/1 KV DE TENSIÓ ASSIGNADA, AMB DESIGNACIÓ RZ1-K (AS), PENTAPOLAR, DE SECCIÓ 5 X 10 MM2, AMB COBERTA DEL CABLE DE POLIOLEFINES AMB BAIXA EMISSIÓ FUMS, COL·LOCAT EN TUB | 6.88 | 25 | 172
'01.02.05 | 11 | EG312674 | M | CABLE AMB CONDUCTOR DE COURE DE 0,6/1 KV DE TENSIÓ ASSIGNADA, AMB DESIGNACIÓ RZ1-K (AS), PENTAPOLAR, DE SECCIÓ 5 X 16 MM2, AMB COBERTA DEL CABLE DE POLIOLEFINES AMB BAIXA EMISSIÓ FUMS, COL·LOCAT EN TUB | 9.94 | 25 | 248.5
'01.02.05 | 12 | EG22H515 | M | TUB FLEXIBLE CORRUGAT DE PLÀSTIC SENSE HALÒGENS, DE 16 MM DE DIÀMETRE NOMINAL, AÏLLANT I NO PROPAGADOR DE LA FLAMA, DE BAIXA EMISSIÓ DE FUMS I SENSE EMISSIÓ DE GASOS TÒXICS NI CORROSIUS, RESISTÈNCIA A L'IMPACTE DE 2 J, RESISTÈNCIA A COMPRESSIÓ DE 320 N I UNA RIGIDESA DIELÈCTRICA DE 2000 V, MUNTAT SOBRE SOSTREMORT O ENCASTAT | 0.79 | 1600 | 1264
'01.02.05 | 13 | EG22H715 | M | TUB FLEXIBLE CORRUGAT DE PLÀSTIC SENSE HALÒGENS, DE 20 MM DE DIÀMETRE NOMINAL, AÏLLANT I NO PROPAGADOR DE LA FLAMA, DE BAIXA EMISSIÓ DE FUMS I SENSE EMISSIÓ DE GASOS TÒXICS NI CORROSIUS, RESISTÈNCIA A L'IMPACTE DE 2 J, RESISTÈNCIA A COMPRESSIÓ DE 320 N I UNA RIGIDESA DIELÈCTRICA DE 2000 V, MUNTAT SOBRE SOSTREMORT O ENCASTAT | 0.96 | 720 | 691.2
'01.02.05 | 14 | EG22H815 | M | TUB FLEXIBLE CORRUGAT DE PLÀSTIC SENSE HALÒGENS, DE 25 MM DE DIÀMETRE NOMINAL, AÏLLANT I NO PROPAGADOR DE LA FLAMA, DE BAIXA EMISSIÓ DE FUMS I SENSE EMISSIÓ DE GASOS TÒXICS NI CORROSIUS, RESISTÈNCIA A L'IMPACTE DE 2 J, RESISTÈNCIA A COMPRESSIÓ DE 320 N I UNA RIGIDESA DIELÈCTRICA DE 2000 V, MUNTAT SOBRE SOSTREMORT O ENCASTAT | 1.63 | 115 | 187.45
'01.02.05 | 15 | EG22HB11 | M | TUB FLEXIBLE CORRUGAT DE PLÀSTIC SENSE HALÒGENS, DE 50 MM DE DIÀMETRE NOMINAL, AÏLLANT I NO PROPAGADOR DE LA FLAMA, DE BAIXA EMISSIÓ DE FUMS I SENSE EMISSIÓ DE GASOS TÒXICS NI CORROSIUS, RESISTÈNCIA A L'IMPACTE DE 2 J, RESISTÈNCIA A COMPRESSIÓ DE 320 N I UNA RIGIDESA DIELÈCTRICA DE 2000 V, MUNTAT EN SOSTREMORT O ENCASTAT | 3.46 | 25 | 86.5
'01.02.05 | 16 | EG21H51H | M | TUB RÍGID DE PLÀSTIC SENSE HALÒGENS, DE 16 MM DE DIÀMETRE NOMINAL, AÏLLANT I NO PROPAGADOR DE LA FLAMA, AMB UNA RESISTÈNCIA A L'IMPACTE DE 2 J, RESISTÈNCIA A COMPRESSIÓ DE 1250 N I UNA RIGIDESA DIELÈCTRICA DE 2000 V, AMB UNIÓ ROSCADA I MUNTAT SUPERFICIALMENT | 4.1 | 20 | 82
'01.02.05 | 17 | EG21H71H | M | TUB RÍGID DE PLÀSTIC SENSE HALÒGENS, DE 20 MM DE DIÀMETRE NOMINAL, AÏLLANT I NO PROPAGADOR DE LA FLAMA, AMB UNA RESISTÈNCIA A L'IMPACTE DE 2 J, RESISTÈNCIA A COMPRESSIÓ DE 1250 N I UNA RIGIDESA DIELÈCTRICA DE 2000 V, AMB UNIÓ ROSCADA I MUNTAT SUPERFICIALMENT | 4.01 | 20 | 80.2
'01.02.05 | 18 | EG21H91H | M | TUB RÍGID DE PLÀSTIC SENSE HALÒGENS, DE 32 MM DE DIÀMETRE NOMINAL, AÏLLANT I NO PROPAGADOR DE LA FLAMA, AMB UNA RESISTÈNCIA A L'IMPACTE DE 2 J, RESISTÈNCIA A COMPRESSIÓ DE 1250 N I UNA RIGIDESA DIELÈCTRICA DE 2000 V, AMB UNIÓ ROSCADA I MUNTAT SUPERFICIALMENT | 6.19 | 10 | 61.9
'01.02.05 | 19 | 1G2A5NF1 | U | CONJUNT DE CANALITZACIONS, SAFATES DE PVC PER A BAIXADES QUADRES ELECTRIC, AMB SISTEMA DE FIXACIÓ MECÀNICA, MUNTADA SOBRE PARAMENTS | 241.35 | 1 | 241.35
'01.02.05 | 20 | EG161522 | U | CAIXA DE DERIVACIÓ RECTANGULAR DE PLÀSTIC, DE 120X160 MM, AMB GRAU DE PROTECCIÓ IP-54, MUNTADA SUPERFICIALMENT | 19.68 | 50 | 984
'01.02.05 | 21 | EG161722 | U | CAIXA DE DERIVACIÓ RECTANGULAR DE PLÀSTIC, DE 160X200 MM, AMB GRAU DE PROTECCIÓ IP-54, MUNTADA SUPERFICIALMENT | 23.13 | 25 | 578.25
'01.02.05 | 22 | EG2DEGH5 | M | SAFATA METÀL·LICA DE XAPA PERFORADA D'ACER GALVANITZAT SENDZIMIR, D'ALÇÀRIA 60 MM I AMPLÀRIA 400 MM, COL·LOCADA SUSPESA DE PARAMENTS HORITZONTALS AMB ELEMENTS DE SUPORT. S'INCLOU FIXACIÓ CADA 1,5M, ÉS A DIR, LA SAFATAR ANIRÀ FIXADA CADA 1,5M DE LONGITUD, EN QUÈ TAMBÉ S'INCLOU LA MÀ D'OBRA D'INSTAL·LACIÓ, AIXÍ COM TOTS ELS ELEMENTS D'UNIÓ I ACCESSORIS NECESSARIS, COM ARA BRIDES D'UNIÓ, UNIONS LATERALS, BRIDES PER CORBES, UNIONS EXTENSIBLES, SORTIDA DE CABLES, BORNS DE POSADA A TERRA, PLAQUES DERIVACIÓ DE TUBS, SUPORTS DE SUBJECCIO I SUSPENSIÓ, SOPORTS VARIS, ELEMENTS DE SUBJECCIÓ LATERALS, ELEVADORS AÏLLANTS, RAILS, SUPORTS CAIXES DERIVACIÓ, PLAQUES DE SORTIDA DE CABLEJAT DINS TUB. EL SISTEMA D'INSTAL·LACIÓ SERÀ EL SEGÜENT: EL CABLEJAT A COL·LOCAR A LA SAFATA SERÀ DE 1000V, I QUAN HI HAGI UNA DERIVACIÓ, AQUESTA S'EXECUTARÀ AMB UNA CAIXA DE SERIVACIÓ FIXADA AMB SUPORT ADIENT A LA SAFATA, EN QUÈ LA SORTIDA DEL RAMAL DEL CABLE DE LA CAIXA SERÀ DINS TUB. TAMBÉ TOT EL CABLEJAT QUE SURTI DIRECTAMENT DE LA SAFATA TIPUS REJIBANT, SORTIDARÀ AMB PLACA DE DERIVACIÓ DE TUBS CORRECTAMENT FIXADA A LA SAFATA TIPUS REJIBAND. | 29.54 | 32 | 945.28
'01.02.05 | 23 | EG2DEGH6 | M | SEPARADOR PER SAFATA METÀL·LICA DE XAPA D'ACER GALVANITZAT D'ALÇÀRIA 60 MM, INCLOS ACCESSORIS I PECES ESPECIALS PER ANCORATGE | 3.96 | 32 | 126.72
'01.02.05 | 24 | EG2DEGH2 | M | SAFATA METÀL·LICA DE XAPA PERFORADA D'ACER GALVANITZAT SENDZIMIR, D'ALÇÀRIA 100 MM I AMPLÀRIA 300 MM, COL·LOCADA SUSPESA DE PARAMENTS HORITZONTALS AMB ELEMENTS DE SUPORT. S'INCLOU FIXACIÓ CADA 1,5M, ÉS A DIR, LA SAFATAR ANIRÀ FIXADA CADA 1,5M DE LONGITUD, EN QUÈ TAMBÉ S'INCLOU LA MÀ D'OBRA D'INSTAL·LACIÓ, AIXÍ COM TOTS ELS ELEMENTS D'UNIÓ I ACCESSORIS NECESSARIS, COM ARA BRIDES D'UNIÓ, UNIONS LATERALS, BRIDES PER CORBES, UNIONS EXTENSIBLES, SORTIDA DE CABLES, BORNS DE POSADA A TERRA, PLAQUES DERIVACIÓ DE TUBS, SUPORTS DE SUBJECCIO I SUSPENSIÓ, SOPORTS VARIS, ELEMENTS DE SUBJECCIÓ LATERALS, ELEVADORS AÏLLANTS, RAILS, SUPORTS CAIXES DERIVACIÓ, PLAQUES DE SORTIDA DE CABLEJAT DINS TUB. EL SISTEMA D'INSTAL·LACIÓ SERÀ EL SEGÜENT: EL CABLEJAT A COL·LOCAR A LA SAFATA SERÀ DE 1000V, I QUAN HI HAGI UNA DERIVACIÓ, AQUESTA S'EXECUTARÀ AMB UNA CAIXA DE SERIVACIÓ FIXADA AMB SUPORT ADIENT A LA SAFATA, EN QUÈ LA SORTIDA DEL RAMAL DEL CABLE DE LA CAIXA SERÀ DINS TUB. TAMBÉ TOT EL CABLEJAT QUE SURTI DIRECTAMENT DE LA SAFATA TIPUS REJIBANT, SORTIDARÀ AMB PLACA DE DERIVACIÓ DE TUBS CORRECTAMENT FIXADA A LA SAFATA TIPUS REJIBAND. | 27.62 | 23 | 635.26
'01.02.05 | 25 | EG2DEBE2 | M | SAFATA METÀL·LICA DE XAPA PERFORADA D'ACER GALVANITZAT SENDZIMIR, D'ALÇÀRIA 75 MM I AMPLÀRIA 150 MM, COL·LOCADA SUSPESA DE PARAMENTS HORITZONTALS AMB ELEMENTS DE SUPORT. S'INCLOU FIXACIÓ CADA 1,5M, ÉS A DIR, LA SAFATAR ANIRÀ FIXADA CADA 1,5M DE LONGITUD, EN QUÈ TAMBÉ S'INCLOU LA MÀ D'OBRA D'INSTAL·LACIÓ, AIXÍ COM TOTS ELS ELEMENTS D'UNIÓ I ACCESSORIS NECESSARIS, COM ARA BRIDES D'UNIÓ, UNIONS LATERALS, BRIDES PER CORBES, UNIONS EXTENSIBLES, SORTIDA DE CABLES, BORNS DE POSADA A TERRA, PLAQUES DERIVACIÓ DE TUBS, SUPORTS DE SUBJECCIO I SUSPENSIÓ, SOPORTS VARIS, ELEMENTS DE SUBJECCIÓ LATERALS O D'ALTRES NECESSARIS, ELEVADORS AÏLLANTS, RAILS, SUPORTS CAIXES DERIVACIÓ, PLAQUES DE SORTIDA DE CABLEJAT DINS TUB. EL SISTEMA D'INSTAL·LACIÓ SERÀ EL SEGÜENT: EL CABLEJAT A COL·LOCAR A LA SAFATA SERÀ DE 1000V, I QUAN HI HAGI UNA DERIVACIÓ, AQUESTA S'EXECUTARÀ AMB UNA CAIXA DE SERIVACIÓ FIXADA AMB SUPORT ADIENT A LA SAFATA, EN QUÈ LA SORTIDA DEL RAMAL DEL CABLE DE LA CAIXA SERÀ DINS TUB. TAMBÉ TOT EL CABLEJAT QUE SURTI DIRECTAMENT DE LA SAFATA TIPUS REJIBANT, SORTIDARÀ AMB PLACA DE DERIVACIÓ DE TUBS CORRECTAMENT FIXADA A LA SAFATA TIPUS REJIBAND. | 18.56 | 10 | 185.6
'01.02.05 | 26 | EG611032 | U | PUNT DE TREBALL AMB CAIXA DE CENTRALITZACIÓ DE FUNCIONS EN 3 COLUMNES, PER A ELEMENTS DOBLES, AMB 2 PRESES DE CORRENT (2P+T) DE 10/16 A (TAPA COLOR BLANC), 2 PRESES DE CORRENT (2P+T) DE 10/16 A (TAPA VERMELLA), 2 PRESES DE VEU I DADES RJ45 DOBLE CATEGORIA 6A FTP, MARCA SIMON O SIMILAR, COL.LOCADA | 46.91 | 25 | 1172.75
'01.02.05 | 27 | EG62B192 | U | INTERRUPTOR, UNIPOLAR (1P), 10 AX/250 V, AMB TECLA, PREU MITJÀ, MUNTAT SUPERFICIALMENT, MARCA BJC O SIMILAR | 10.07 | 25 | 251.75
'01.02.05 | 28 | EG62BG92 | U | COMMUTADOR, UNIPOLAR (1P), 10 AX/250 V, AMB TECLA, PREU MITJÀ, MUNTAT SUPERFICIALMENT, MARCA BJC O SIMILAR | 10.2 | 12 | 122.4
'01.02.05 | 29 | EG62BJ92 | U | COMMUTADOR DE CREUAMENT, UNIPOLAR (1P), 10 AX/250 V, AMB TECLA, PREU MITJÀ, MUNTAT SUPERFICIALMENT, MARCA BJC O SIMILAR | 14.92 | 3 | 44.76
'01.02.05 | 30 | EG63B152 | U | PRESA DE CORRENT BIPOLAR AMB PRESA DE TERRA LATERAL, (2P+T), 16 A 250 V, AMB TAPA (COLOR BLANC O VERMELL SEGONS PROJECTE), PREU MITJÀ, MUNTADA SUPERFICIALMENT, MARCA BJC O SIMILAR | 9.23 | 132 | 1218.36
'01.02.05 | 31 | EG611031 | U | CAIXA DE MECANISMES, MARC I EMBELLIDOR EN ALUMINI , PER A UN ELEMENT, ENCASTADA, MARCA BJC O SIMILAR | 7 | 144 | 1008
'01.02.05 | 32 | USCHF0051 | U | DETECTOR DE PRESÈNCIA TEMPORITZAT SCHNEIDER ARGUS 360º REF. MTN5510-1119 BLANC POLAR DE SCHNEIDER ELECTRIC, O EQUIVALENT AMB UN ABAST D'UN RADI D'ACCIÓ 7M A UNA ALÇADA DE 2,5M, SENSOR DE LLUMINOSIDAD DE MANERA CONTINUA ENTRE 10 Y 1000 LUX. DISPOSITIU AMB CORRENT DE SORTIDA 10A, PER A CÀRREGUES RESISTIVES, INDUCTIVES I CAPACITIVES, PER A CONJUNT LLUMINÀRIES LED AMB POTÈNCIA TOTAL MÀXIMA DE 200W. FUNCIONS DE COMMUTACIÓ D'UNA SORTIDA DEPENENT DE LA LLUMINOSITAT I FUNCIÓ DE MINUTERO, COMMUTACIÓ EXTERNA DES ESCLAU, POLSADOR MULTIFUNCIÓ I / O COMANDAMENT A DISTÀNCIA, TENSIÓ NOMINAL: 220/230 VAC, 50/60 HZ, INTENSITAT NOMINAL: MAX. 10AX, COS F = 0,6. SORTIDES: 1 CONTACTE RELE. MÀXIMA CÀRREGA PER CANAL (LLUMS INCANDESCENTS: 2200 W- LLUMS HALÒGENES 230 VCA: 2000 W- LLUMS HALÒGENES DE BAIX VOLTATGE AMB TRANSFORMADOR CONVENCIONAL: 500 VA). TRANSFORMADORS ELECTRÒNICS: 1050 W. CÀRREGA CAPACITIVA: 10 A, 140 µF. INCLÒS MATERIAL AUXILIAR I PART PROPORCIONAL DE CABLEJAT PER CONNEXIO, PECES I ACCESSORIS NECESSARIS PER AL SEU CORRECTE FUNCIONAMENT I CALIBRAT | 121 | 12 | 1452
'01.02.05 | 33 | EG88S400 | U | INTERRUPTOR SENSOR CREPUSCULAR SCHNEIDER ARGUS REF. MTN544894, AMB RETARDAMENT I COLOR GRIS CLAR, DE SCHNEIDER ELECTRIC, O EQUIVALENT, TIPUS ESTANC PER EXTERIOR, AMB RESISTENCIA ALS COPS PER A MUNTAR SUPERFICIALMENT. SENSOR DE LLUMINOSITAT: AJUSTABLE ENTRE 3 I 2.000 LUX. TEMPORITZACIÓ: RETARD A LA CONNEXIÓ 40 S I RETARD A LA DESCONNEXIÓ: 100 S. CÀRREGUES MÀXIM 230 V CA, 10 A, COS F = 0,6. LLUMS INCANDESCENTS: 2.300 W / HALÒGENES 230 V CA: 2.000 W. CÀRREGA CAPACITIVA MÀXIM 140 µF. ÍNDEX DE PROTECCIÓ IP54. INCLOS ACCESSORIS CONDENSADOR REF. MTN542895, TOT CONNECTAT I PROVAT | 84.77 | 1 | 84.77
'01.02.05 | 34 | GGC12041 | U | GRUP ELECTRÒGEN DE CONSTRUCCIÓ INSONORITZAT AUTOMÀTIC, TIPUS GTW22P, PRAMAC O SIMILAR, 20/22 KVA DE POTÈNCIA EN SERVEI D'EMERGÈNCIA, TRIFÀSIC, DE 400 V DE TENSIÓ, ACCIONAMENT AMB MOTOR DIÈSEL, DIMENSIONS (MM): L= 1920 X AN= 1010 X AL= 1286, AMB QUADRE DE CONTROL I QUADRE DE COMMUTACIÓ AUTOMÀTICA EN CAIXA METÀL·LICA, INSTAL·LAT. VERSIÓ ESTANDAR. ACOPLAMENT MONOBLOCK, MUNTAT EN CARCASSA D'ACER SOLDAT PINTAT AL FORN AMB FOSFATAT PREVI. DIPÒSIT INCORPORAT EN BANCADA. PES (KG): 795 | 12142.05 | 1 | 12142.05
'01.02.05 | 35 | EG6P2143 | U | PRESA DE CORRENT INDUSTRIAL DE TIPUS SEMIENCASTAT, 2P+T, DE 16 A I 200-250 V DE TENSIÓ NOMINAL SEGONS NORMA UNE-EN 60309-1, AMB GRAU DE PROTECCIÓ DE IP-67, COL.LOCADA | 21.97 | 3 | 65.91
'01.02.05 | 36 | US74112KC | U | LLUMINÀRIA PER ENCASTAR MODEL PLAT X2 600X600 3600 WW OPAL IP40 WH, DE LA MARCA LAMP O SIMILAR. D'ACER PINTAT BLANC MATE I CON DIFUSOR OPAL DE POLICARBONATO. TEMPERATURA DE COLOR BLANC CÀLID I EQUIP ELECTRÒNIC INCORPORAT. DE 26 W, TOTALMENT MUNTAT, INCLOS PART PROPORCIONAL DE TREBALLS DE PALETERIA EN FALS SOSTRE, PECES I ACCESSORIS NECESSARIS PEL CORRECTE FUNCIONAMENT | 71.14 | 64 | 4552.96
'01.02.05 | 37 | US74112KE | U | LLUMINÀRIA PER ENCASTAR DE LEDS. CIRCULAR DE 20 CM DE DIÀMETRE DE 24 W. D'ACER PINTAT BLANC MATE I CON DIFUSOR OPAL DE POLICARBONATO. TEMPERATURA DE COLOR BLANC CÀLID I EQUIP ELECTRÒNIC INCORPORAT, TOTALMENT MUNTAT, INCLOS PART PROPORCIONAL DE TREBALLS DE PALETERIA EN FALS SOSTRE, PECES I ACCESSORIS NECESSARIS PEL CORRECTE FUNCIONAMENT | 50.32 | 33 | 1660.56
'01.02.05 | 38 | US74112KD | U | LLUMINÀRIA D'EXTERIOR MURAL MODEL FLUT G2 9300 8WW STREET ANT DE MARCA LAMP O SIMILAR. COS D'INJECCIÓ D'ALUMINI LACAT EN COLOR ANTRACITA TEXTURIZAT I CRISTALL TREMPAT SERIGRAFIAT. ROTULA D'ACERO INOX AISI304 PLEGAT.COLOR BLANC CÀLID I EQUIP ELECTRÒNIC INCORPORADO. AMB ÒPTICA VIAL. GRAU DE PROTECCIÓ IP66, IK06. POTÈNCIA 60 W, MUNTADA SUPERFICIALMENT. INCLOS LÀMPADA I FONT D'ALIMENTACIÓ, PECES I ACCESSORIS NECESSARIS PEL CORRECTE FUNCIONAMENT | 101.83 | 2 | 203.66
'01.02.05 | 39 | TIRA25LED01 | M | CONJUNT TIRA LED INTEGRADA EN BARANA AMB TIRADES FINS A 10 M. AMPLA DE TIRA DE 10 MM I TIRES TALLABLES. TIPUS IP66 COLOR LLUM 3000K, FLUX LLUM 1000 LM/M, MONOCOLOR AMB UNA POTÈNCIA DE 9.6 W/METRO, AMB UNA FONT DE 24V-DC, MODEL RZB LED ECP O EQUIVALENET. INCLOS PERFIL D'ALUMINI RZB PER ENCASTAR O SUPERFICIAL, DIFUSOR DE MATERIAL SINTÈTIC PLA TRANSPARENT, TAPES LATERALS, AMB LINIA D'ALIMENTACIÓ DE DOS FILS AMB ENDOLL I TERMINALS, AMB CONVERTIDOR DE TENSIÓ CONSTANT | 48.98 | 15 | 734.7
'01.02.05 | 40 | EH1D5B53 | U | LLUMINÀRIA ENCASTABLE EXTERIOR D'ACER INOXIDABLE AISI 316 AMB DIFUSOR DE CRISTALL TRANSPARENT. TEMPERATURA DE COLOR BLANC NEUTRE. GRAU DE PROTECCIÓN IP67, IK09. CLASE DE AISLAMIENTO III. AMB EQUIP ELECTRÒNIC DE 24V. DIÀMETRE 130 MM I 8 W DE LEDS, MUNTADA SUPERFICIALMENT. INCLOS LÀMPADA I FONT D'ALIMENTACIÓ, PECES I ACCESSORIS NECESSARIS PEL CORRECTE FUNCIONAMENT | 106.56 | 9 | 959.04
|  |  |  | TOTAL |  |  | 48295.12
|  | Obra | 01 | PressupostA55221
|  | Capítol | 02 | INSTAL.LACIONS
|  | Titol 3 | 06 | INSTAL.LACIÓ PRODUCCIÓ CALOR I FRED
|  | Titol 4 | 01 | EQUIPAMENT SALA DE MÀQUINES
|  | Subcapítol (1) | 01 | EQUIPS AEROTÈRMIA, DIPÒSIT INERCIA I INTERCANVIADORS
'01.02.06.01.01 | 1 | EEE1334C | U | BOMBA DE CALOR AEROTÈRMICA PARTIDA AIRE/AIGUA TIPUS INVERTER, PER A CALEFACCIÓ, REFRIGERACIÓ I ACS WATERKOTTE ECO TOUCH AIR KASKADE 5030.5 O EQUIVALENT, AMB ARRENCADOR SUAU, (R410A) DE 400 V DE TENSIÓ D'ALIMENTACIÓ, POTÈNCIA TÈRMICA 30,4 KW COP: 4,5. AMB UN EER DE 3.4. DIMENSIONS UNITAT INTERIOR: 750X611X1470 MM, I 2 UNITATS EXTERIORS DE 90X1250X340 MM. PORT ETHERNET RJ45 LLIURE PER A CONNEXIÓ BOMBA DE CALOR A INTERNET A TRAVÉS D'UN ROUTER, EQUIPAT AMB UNA PANTALLA TÀCTIL A COLOR, AMB UN SERVIDOR WEB DE SÈRIE, GAS REFRIGERANT R410A. INCLÒS AMORTIMENT DE SO PROPAGAT PER ESTRUCTURES SÒLIDES MITJANÇANT EXECUCIÓ DE XASSÍS DOBLE. COL·LOCACIÓ AMB MANIGUETS ANTIVIBRATORIS. INCLOU CONTROL ELECTRÒNIC, ANTIVIBRATORIS , CABLEJAT I PETIT MATERIAL PER CONNEXIONAT ELÈCTRIC I DE CONTROL ENTRE EL QUADRE DE CONTROL, EQUIP WATERKOTTE I MATERIAL DE CAMP, SUBMINISTRAMENT A OBRA I AJUDES DE PALETA, CÀRREGA I TRANSPORT A ABOCADOR DE RESIDUS, TOTALMENT INSTAL·LAT (AMB TOTS ELS MITJANS, ACCESSORIS, MATERIALS I OPERACIONS NECESSÀRIES), AMB PROVES DE FUNCIONAMENT | 8861.21 | 1 | 8861.21
'01.02.06.01.01 | 2 | CS.MAQ | U | QUADRE DE CONTROL A SALA MÀQUINES MUNTAT EN ARMARI ESTANC, IP54, DE 1400MM X 1200MM X 300MM, PREPARAT PER LA GESTIÓ D'UNA BOMBA DE CALOR, I PER A LA SEVA CONNEXIÓ EN OBRA. SISTEMA DE CONTROL ESPECÍFIC WATERKOTTE AMB SORTIDA DOMOTICA CONNECTADA AL SISTEMA LOXONE. (NOTA: QUADRE ELÈCTRIC AMB CENTRALETA MESTRA COMUNICADA AMB LES CENTRALETES ESCLAVES DE LES BOMBES DE CALOR). CONTROLADOR MÀSTER AMB LES SEGÜENTS FUNCIONS: PROGRAMACIÓ DE CORBES CLIMÀTIQUES, PUNTS DE FUNCIONAMENT, CONSIGNES I HISTÈRESI. GESTIÓ COORDINADA DE LA POSADA EN MARXA. REGISTRE DELS PARÀMETRES DE FUNCIONAMENT. ACTIVAR / DESACTIVAR FUNCIONS, INTRODUIR HORARIS DE FUNCIONAMENT I DIFERENTS CONSIGNES. PROTOCOL MOD BUS PER COMUNICACIÓ AMB CENTRALETA ESCLAVA MUNTADA A BOMBA DE CALOR. CONTROLADORS SLAVE / ESCLAUS AMB LES SEGÜENTS FUNCIONS: CONTROL DE LES FUNCIONS VITALS DE CADA BOMBA DE CALOR, REGISTRE DE TEMPERATURES I PRESSIONS DE FUNCIONAMENT DEL CIRCUIT REFRIGERANT, REGISTRE DE LES TEMPERATURES DE CIRCUIT HIDRÀULIC, REGISTRE D'ANOMALIES (ENVIAMENT D'ALARMES, AVISOS DE MALS FUNCIONAMENTS I INTERRUPCIONS). AUTODIAGNÒSTIC D'ERRORS / PARADES / INTERRUPCIONS. PROGRAMA D'EFICIÈNCIA - COMPTADOR DE COP. MUNTATGE DE PANTALLA DE CONTROL DE SISTEMA SOBRE PARET DE EL QUADRE. LLUMS SENYALITZADORES DE MARXA (VERD) I LA DECISIÓ (VERMELL) GENERAL DE SISTEMA. LLLUM SENYALITZADORA D'ALARMA (VERMELLA) AMB POLSADOR INCORPORAT PER RESETEJAR ALARMES / ERRORS. INTERRUPTOR DE TALL GENERAL (63A, 3X400VAC + N / 50HZ) PER A ALIMENTACIÓ DE TOTES LES CIRCULADORES VÀLVULES I CENTRALETES, POTÈNCIA I CONTROL) MUNTAT A LA PORTA DEL QUADRE. ENDOLL DE MANIOBRA (10A - 1 X 230V), FONT D'ALIMENTACIÓ 240VAC / 24DC / 4. GUARDAMOTORS PER A PROTECCIÓ ELECTRICA DE LES CIRCULADORES. PHOENIX CONTACT - RELÉ CARRIL PLC-RSC-24DC / 21 (BOBINA 24VDC) PER A CONTROL DE SENYALS DE FINALS DE CARRERA, ESTAT DE L'GUARDAMOTOR, I DE L'TÈRMIC INTEGRAT A LA CIRCULADORES, ETC ... INTERRUPTORS DE POSICIONS (MANUAL-0-AUTOMÀTIC) AMB BASE PER A CARRIL DIN, PER ACTIVACIÓ MANUAL DE CIRCULADORES I VÀLVULES EN CAS DE FALLADA DE CONTROL. BORNERO DE CONNEXIONS ELÈCTRIQUES CONSTITUÏT PER BORNS DOBLES I SIMPLES DE RESORT, UBICAT A LA PART INFERIOR DEL QUADRE, PER FÀCIL CONNEXIONAT EN OBRA. INCLOU TARGETA DE COMUNICACIÓ MOD BUS, BACNET RS485 PER COMUNICACIÓ AMB SISTEMA DE GESTIÓ TÈCNICA CENTRALITZADA (SGTC) | 2225.68 | 1 | 2225.68
'01.02.06.01.01 | 3 | CCAMP | U | INSTAL·LACIÓ DE CABLEJAT DE CAMP PER AUTÒMAT DE REGULACIÓ I CONTROL, DE TOTS ELS PUNTS DE CONTROL EN SALA DE MÀQUINES, SONDES, ACTUADORS, ETC, PER PART D'EMPRESA INSTAL·LADORA AMB SUPORT DE WATTERCOTTE PER ACLARIMENTS. TOTALMENT INSTAL·LAT I FUNCIONANT | 270.29 | 1 | 270.29
'01.02.06.01.01 | 4 | MECA0011 | U | DIPÒSIT INTERACUMULADOR AMB INTERCANVI SERPENTIN ESPIRAL MODEL DPAV/I 500 MARCA MECALIA O EQUIVALENT, AMB UNA CAPACITAT DE 500 LITRES, DIMENSIONS Ø 750 X 1.674 ALÇADA TOTAL, AMB POTES D'ANIVELLACIÓ PER A COL·LOCACIÓ A TERRA EN POSICIÓ VERTICAL. FABRICAT EN ACER VITRIFICAT PER EL METODE DE FLOW-COATING S/DIN 4753, AÏLLAT AMB ESPUMA RIGIDA DE POLIURETÀ INJECTAT, LLIURE DE HCFC I ACABAT AMB SKAY. CONDICIONS DE TREBALL PRIMARI 90°/70°, SECUNDARI 10°/45° . PRESSIÓ MÀXIMA DE TREBALL ACS 8 BAR. SERPENTI 6 BAR. TEMPERATURA MÀXIMA DE TREBALL: 90ºC. INCLOS ANODE DE PROTECCIO CATODICA DE MAGNESI, SUBMINISTRAMENT I TRANSPORT A OBRA , AJUDES DE PALETA I CÀRREGA I TRANSPORT A ABOCADOR DE RESIDUS. TOTALMENT INSTAL·LAT, AMB TOTS ELS MITJANS, ACCESSORIS, MATERIALS, OPERACIONS NECESSÀRIES I PROVES DE FUNCIONAMENT PER AL COMPLIMENT DE RD 865/2013 DE MINIMITZACIO DE RISC DE PROPAGACIO DE LA LEGIONEL.LOSI | 1736.75 | 1 | 1736.75
'01.02.06.01.01 | 5 | ENHAD8DA | U | BOMBA EN LÍNIA DE ROTOR SEC ELECTRÒNICA PER INSTAL.LACIONS DE CIRCULACIÓ, MARCA DAB O SIMILAR MODEL CM-GE 65-2380/A/BAQE/4 T MCE55/C, SIMPLE EMBRIDADA AMB INVERTER MCE/C, DE DIÀMETRE 65MM, MOTOR TRIFÀSIC DE 400 V I 4 KW, AMB UN CABAL DE FINS A 23,8 M3/H A 12 MCA, AMB SENSOR DE PRESSIÓ DIFERENCIAL INCLOS I INSTAL.LAT. BOQUES D'ASPIRACIÓ I IMPULSIÓ EMBRIDADES PN 16, EQUIPADES AMB CONNEXIONS ROSCADES PER MANÒMETRES. COS BOMBA I SUPORT MOTOR DE FOSA, RODET EN BRONZE, EIX MOTOR D'ACER INOXIDABLE. DISPOSITIU DE TANCAMENT: TANCAMENT MECÀNIC NORMALITZAT SEGONS DIN 24960 DE CARBÓ / CARBUR DE SILICI AMB ANELLS OR DE EPDM. MOTOR TRIFÀSIC DE 4 POLS AMB VENTILACIÓ EXTERNA. ROTOR MUNTAT SOBRE RODAMENTS SOBREDIMENSIONATS DE FUNCIONAMENT SILENCIÓS, CONSTRUÏT SEGONS LES NORMES CEI 2, MUNTADA SUPERFICIALMENT | 1105.81 | 2 | 2211.62
'01.02.06.01.01 | 6 | ENZ116A7 | U | CARRET EXTENSIBLE DE DESMUNTATGE AMB BRIDES, AMB VIROLLA INTERIOR I EXTERIOR D'ACER INOXIDABLE 1.4301 (AISI 304), JUNT D'ESTANQUITAT D'ETILÈ PROPILÈ DIÈ (EPDM), REVESTIMENT DE RESINA EPOXI (150 MICRES), DE 65 MM DE DIÀMETRE NOMINAL, DE 16 BAR DE PRESSIÓ NOMINAL, MUNTAT SUPERFICIALMENT | 113.92 | 2 | 227.84
'01.02.06.01.01 | 7 | VAL00029 | U | SUBMINISTRAMENT I COL·LOCACIÓ DE VÀLVULA D'ESFERA DE DUES VIES TOT / RES MOTORITZADA DE 2 1/2'' AMB ACTUADOR SA1.10S, AMB UN TEMPS DE ROTACIÓ DE 16 S , A 24V. TOTALMENT INSTAL·LADA I FUNCIONANT | 452.35 | 2 | 904.7
|  |  |  | TOTAL |  |  | 16438.09
|  | Obra | 01 | PressupostA55221
|  | Capítol | 02 | INSTAL.LACIONS
|  | Titol 3 | 06 | INSTAL.LACIÓ PRODUCCIÓ CALOR I FRED
|  | Titol 4 | 01 | EQUIPAMENT SALA DE MÀQUINES
|  | Subcapítol (1) | 02 | ACCESORIS SALA MÀQUINES I INTERCONNEXIÓ INTERIOR
'01.02.06.01.02 | 1 | LLENAD11 | U | LÍNIA D'OMPLIMENT DE LA INSTAL·LACIÓ FORMADA: - COMPTADOR DN15 - FILTRE 1'' - DESCONNECTOR - VÀLVULA D'ESFERA 1'' (4 UNITATS) - VÀLVULA D'ESFERA 1 / 2'' (2 UNITATS) - VÁLVULA ANTIRETORN 1'' (2 UNITATS) - REDUCTORA DE PRESSIÓ HONEYWELL D06F-1A (SORTIDA 1,5 / 6 BAR) - PRESSÒSTAT - MANÒMETRE (2 UNITATS) TOTALMENT INSTAL·LADA I FUNCIONANT. | 622.2 | 1 | 622.2
'01.02.06.01.02 | 2 | HS23C | U | SUBMINISTRAMENT I COL·LOCACIÓ DE PROTECCIÓ PERMANENT PER A CIRCUITS DE CALEFACCIÓ PER AIGUA CALENTA, MARCA CILLIT SOLUTECH. (1 L DE PRODUCTE PER CADA 200L D'AIGUA AL CIRCUÍT). TOTALMENT INSTAL·LADA I FUNCIONANT. SUBMINISTRAMENT A OBRA, AJUDES DE PALETA, CÀRREGA I TRANSPORT A ABOCADOR DE RESIDUS, TOTALMENT INSTAL·LAT (AMB TOTS ELS MITJANS, ACCESSORIS, MATERIALS I OPERACIONS NECESSÀRIES) I FUNCIONANT PERFECTAMENT. INCLOS PROVES DE FUNCIONAMENT I TOT ALLÒ QUE FIGURA EN PLANS, I MITJANS AUX. I COSTOS INDIRECTES. | 460 | 1 | 460
'01.02.06.01.02 | 3 | ENXCU020 | U | VAS D'EXPANSIÓ MARCA POTERMIC SÈRIE MAXIVAREM LR MODEL UR 50 371CS, AMB UNA CAPACITAT DE 300 L. COS EN ACER ST37 LACAT COLOR VERMELL. BRIDA EN ACER INOXIDABLE I MEMBRANA EN EPDM. TEMPERATURES MÀXIMES I MÍNIMES ADMESES + 99ºC / -10ºC. PRESSIÓ DE PRÉ-CÀRREGA 1,0 BAR, PRESSIÓ MÀXIMA DE SERVEI 6 BAR. PRESSIÓ D'ASSAIG 9 BAR. CONNEXIÓ 1 ´´ M | 166.94 | 3 | 500.82
'01.02.06.01.02 | 4 | FY31NOX | U | SUBMINISTRAMENT I COL·LOCACIÓ DE FILTRE DE SEIENT INCLINAT EN Y, DE 3´´ PER A CONNEXIÓ ROSCADA, PN-16. FABRICAT EN ACER INOXIDABLE I MALLA D'INOX DE 0,35MM. TOTALMENT INSTAL·LAT I FUNCIONANT. | 108.29 | 2 | 216.58
'01.02.06.01.02 | 5 | EN43A6A7 | U | VÀLVULA DE PAPALLONA CONCÈNTRICA, SEGONS NORMA UNE-EN 593, MANUAL, DE DOBLE BRIDA, DE 65 MM DE DIÀMETRE NOMINAL, DE 16 BAR DE PRESSIÓ NOMINAL, COS DE FOSA NODULAR EN-GJS-400-15 (GGG40) AMB REVESTIMENT DE RESINA EPOXI (150 MICRES), DISC D'ACER INOXIDABLE 1.4401 (AISI 316), ANELL D'ETILÈ PROPILÈ DIÈ (EPDM), EIX D'ACER INOXIDABLE 1.4021 (AISI 420) I ACCIONAMENT PER REDUCTOR MANUAL, MUNTADA SUPERFICIALMENT | 111.98 | 8 | 895.84
'01.02.06.01.02 | 6 | RET212PN16 | U | VÀLVULA DE RETENCIÓ PN-16 DE 2½'' MARCA GENEBRE MODEL CROMAX O EQUIVALENT, TOTALMENT INSTAL·LADA, I / PETIT MATERIAL I ACCESSORIS. FABRICADA ÍNTEGRAMENT EN ACER INOX. | 74.89 | 2 | 149.78
'01.02.06.01.02 | 7 | MANOM64 | U | SUBMINISTRAMENT I INSTAL·LACIÓ DE MANÒMETRE DE GLICERINA AMB CAIXA D'INOX (DIÀMETRE 63) DE 0 A 6 BARS AMB 2 CLAUS AÏLLAMENT INCLOSES. CONNEXIÓ 1 / 4'' M. TOTALMENT INSTAL·LAT. | 22.14 | 4 | 88.56
'01.02.06.01.02 | 8 | MANOM65 | U | SUBMINISTRAMENT I INSTAL·LACIÓ DE MANÒMETRE DE GLICERINA AMB CAIXA D'INOX (DIÀMETRE 63) DE 0 A 6 BARS AMB 1 CLAU D'AÏLLAMENT INCLOSA. CONNEXIÓ 1 / 4'' M. TOTALMENT INSTAL·LAT. | 19.22 | 2 | 38.44
'01.02.06.01.02 | 9 | GRIF | U | AIXETA REALITZADA EN INOX 304 PER A PRESA DE MOSTRES D'ACS. TOTALMENT INSTAL·LADA | 41.24 | 1 | 41.24
'01.02.06.01.02 | 10 | TM060 | U | TERMÒMETRE D'ACER INOXIDABLE, BIMETÀL·LIC HORITZONTAL D'IMMERSIÓ PER INSTAL·LAR EN CANONADA DE CALEFACCIÓ O ACS AMB ESCALA DE 0 º C A 60 º AMB BEINA DE LLAUTÓ 1 / 2'' M, COL.LOCAT | 14.63 | 4 | 58.52
'01.02.06.01.02 | 11 | TM120 | U | TERMÒMETRE D'ACER INOXIDABLE BIMETÀL·LIC HORITZONTAL D'IMMERSIÓ PER INSTAL·LAR EN CANONADA DE CALEFACCIÓ O ACS AMB ESCALA DE 0 º C A 120 º C. AMB BEINA DE LLAUTÓ 1 / 2'' M, COL.LOCAT | 15.69 | 2 | 31.38
'01.02.06.01.02 | 12 | VSE0004 | U | SUBMINISTRAMENT I COL·LOCACIÓ DE VÀLVULA DE SEGURETAT DE 3 BAR 1''. | 30.93 | 3 | 92.79
'01.02.06.01.02 | 13 | VVACMON20IN | U | SUBMINISTRAMENT I COL·LOCACIÓ DE PEÇA MATXÓ BUIDATGE I EMBUT DE DESCÀRREGA PER A INSTAL·LAR EN INSTAL·LACIÓ DE CALEFACCIÓ (DN20). AMB VÀLVULA EN INOX. | 19.33 | 3 | 57.99
'01.02.06.01.02 | 14 | INSTCONEX | U | COL·LECTOR I CANONADES D'INTERCONNEXIÓ DELS EQUIPS INSTAL·LATS PER A LA INSTAL·LACIÓ TÈRMICA, COMPOSTA PER CANONADA D'ACER INOXIDABLE SOLDADA EN DIVERSOS DIÀMETRES, AÏLLAMENT SEGONS REGLAMENTACIÓ VIGENT I ACCESSORIS. S'INCLOU SUBMINISTRAMENT I MÀ D'OBRA | 1053.68 | 1 | 1053.68
|  |  |  | TOTAL |  |  | 4307.82
|  | Obra | 01 | PressupostA55221
|  | Capítol | 02 | INSTAL.LACIONS
|  | Titol 3 | 06 | INSTAL.LACIÓ PRODUCCIÓ CALOR I FRED
|  | Titol 4 | 01 | EQUIPAMENT SALA DE MÀQUINES
|  | Subcapítol (1) | 03 | COMPTADORS D'ENERGIA
'01.02.06.01.03 | 1 | KAM00001 | U | COMPTADOR D'ENERGIA TÈRMICA KCALORÍAS / FRIGORIES MARCA KAMSTRUP MODEL MULTICAL 602 MODEL 65-T-CLBG, AMB LECTURA PER ULTRASONS I TRANSMISSIÓ AL BUS DE CONTROL, I SORTIDA DOMOTICA CONNECTADA AL SISTEMA LOXONE, INCLOENT ELS SEGÜENTS ELEMENTS: - CABALÍMETRE ULTRAFLOW QP 25,0 M³ / H, 300 MM X DN65, PN25 REF. 65-T-CLBG. - CABLE ENTRE CABALÍMETRE I INTEGRADOR DE 2,5 METRES. - PORT ÒPTIC PER A LECTURES / PROG. EN SITU. - ALIMENTACIÓ BATERIA, 220V O 24V. - JOC SONDES DE TEMPERATURA PT500 DIRECTES AMB 1,5M DE CABLE. - BEINA D'1 / 2'' - MÒDUL INTERN MODBUS. TOTALMENT INSTAL·LAT I CONNEXIONAT | 945.58 | 1 | 945.58
|  |  |  | TOTAL |  |  | 945.58
|  | Obra | 01 | PressupostA55221
|  | Capítol | 02 | INSTAL.LACIONS
|  | Titol 3 | 06 | INSTAL.LACIÓ PRODUCCIÓ CALOR I FRED
|  | Titol 4 | 02 | CANONADES I BOMBES PRIMARI
|  | Subcapítol (1) | 01 | EQUIPS DE BOMBEIG SALA DE MÀQUINES
'01.02.06.02.01 | 1 | ENHAA411 | U | BOMBA CENTRÍFUGA VERTICAL MULTIETAPA, MARCA WILO, EMBRIDADA DE DIÀMETRE 50MM, PRESSIÓ NOMINAL 16 BAR, MOTOR TRIFÀSIC DE 400 V I 1,5 KW A 2900 RPM AMB UNA CLASSE D'EFICIÈNCIA ENERGÈTICA IE3 SEGONS REGLAMENTO (CE) 640/2009, COS D'ACER INOX.1.4301(AISI 304)/FOSA GJL-250(GG25), MUNTADA SUPERFICIALMENT. PER A 22,1 M3/H A 13,2 MCA | 1266.25 | 2 | 2532.5
'01.02.06.02.01 | 2 | ENZ11697 | U | CARRET EXTENSIBLE DE DESMUNTATGE AMB BRIDES, AMB VIROLLA INTERIOR I EXTERIOR D'ACER INOXIDABLE 1.4301 (AISI 304), JUNT D'ESTANQUITAT D'ETILÈ PROPILÈ DIÈ (EPDM), REVESTIMENT DE RESINA EPOXI (150 MICRES), DE 50 MM DE DIÀMETRE NOMINAL, DE 16 BAR DE PRESSIÓ NOMINAL, MUNTAT SUPERFICIALMENT | 98.63 | 4 | 394.52
'01.02.06.02.01 | 3 | CB11290M | U | INTERCANVIADOR DE CALOR DE PLAQUES DESMUNTABLES, MODEL TECMI 23 MARCA MECALIA O EQUIVALENT, DE PLAQUES DESMUNTABLES D'ACER INOXIDABLE AISI 316 L I JUNTES EPDM-PRX, AMB GRUIX DE PLAQUES 0,6 MM. BASTIDOR FABRICAT EN ACER AL CARBONI, CONNEXIONS D'ACER INOXIDABLE 304 AMB ROSCA MASCLE. PER A BOMBA DE CALOR WATERKOTTE ECO TOUCH 5029 AI / 5029.5AI, PER UNA POTÈNCIA TÈRMICA MÍNIMA DE 21 KW, 18060 KCAL/H, AMB TEMPERATURA DE TREBALL PRIMARI 65°/50°, SECUNDARI 10°/45° CABAL 1208 L/H-516 L/H, PÈRDUA DE CARREGA MAXIMA 0,43 MCA , PRESSIÓ MÀXIMA DE TREBALL 16 BAR. TEMPERATURA MÀXIMA DE TREBALL 140°C. TOTALMENT INSTAL·LAT, CONNECTAT I PROVAT. INCLÒS SUPORT REALITZAT EN INOX316 | 430.42 | 1 | 430.42
'01.02.06.02.01 | 4 | EN43A697 | U | VÀLVULA DE PAPALLONA CONCÈNTRICA, SEGONS NORMA UNE-EN 593, MANUAL, DE DOBLE BRIDA, DE 50 MM DE DIÀMETRE NOMINAL, DE 16 BAR DE PRESSIÓ NOMINAL, COS DE FOSA NODULAR EN-GJS-400-15 (GGG40) AMB REVESTIMENT DE RESINA EPOXI (150 MICRES), DISC D'ACER INOXIDABLE 1.4401 (AISI 316), ANELL D'ETILÈ PROPILÈ DIÈ (EPDM), EIX D'ACER INOXIDABLE 1.4021 (AISI 420) I ACCIONAMENT PER REDUCTOR MANUAL, MUNTADA SUPERFICIALMENT | 94.16 | 6 | 564.96
'01.02.06.02.01 | 5 | RET2PN16INOX | U | VÀLVULA DE RETENCIÓ PN-16 DE 2'' MARCA GENEBRE MODEL CROMAX O EQUIVALENT, TOTALMENT INSTAL·LADA, I / PETIT MATERIAL I ACCESSORIS. FABRICADA ÍNTEGRAMENT EN ACER INOX. | 68.38 | 1 | 68.38
'01.02.06.02.01 | 6 | PPURG | U | PURGADOR D'AIRE AUTOMÀTIC, PRESSIÓ MÀXIMA DE 6BAR I TEMPERATURA MÀXIMA DE 115ºC, INSTAL·LAT. | 4.67 | 4 | 18.68
|  |  |  | TOTAL |  |  | 4009.46
|  | Obra | 01 | PressupostA55221
|  | Capítol | 02 | INSTAL.LACIONS
|  | Titol 3 | 06 | INSTAL.LACIÓ PRODUCCIÓ CALOR I FRED
|  | Titol 4 | 02 | CANONADES I BOMBES PRIMARI
|  | Subcapítol (1) | 02 | CIRCUITS HIDRÀULICS I VÀLVULES
'01.02.06.02.02 | 1 | EF42247B | M | TUB D'ACER INOXIDABLE 1.4307 (AISI 304L) AMB SOLDADURA LONGITUDINAL, DE 18 MM DE DIÀMETRE EXTERIOR I 0,7 MM DE GRUIX DE PARET, SÈRIE 1 SEGONS UNE-EN 10312, UNIÓ A PRESSIÓ, AMB GRAU DE DIFICULTAT MITJÀ I COL·LOCAT SUPERFICIALMENT | 16.33 | 21 | 342.93
'01.02.06.02.02 | 2 | EF42268B | M | TUB D'ACER INOXIDABLE 1.4307 (AISI 304L) AMB SOLDADURA LONGITUDINAL, DE 28 MM DE DIÀMETRE EXTERIOR I 0,8 MM DE GRUIX DE PARET, SÈRIE 1 SEGONS UNE-EN 10312, UNIÓ A PRESSIÓ, AMB GRAU DE DIFICULTAT MITJÀ I COL·LOCAT SUPERFICIALMENT | 20.68 | 53 | 1096.04
'01.02.06.02.02 | 3 | EF4227AB | M | TUB D'ACER INOXIDABLE 1.4307 (AISI 304L) AMB SOLDADURA LONGITUDINAL, DE 35 MM DE DIÀMETRE EXTERIOR I 1 MM DE GRUIX DE PARET, SÈRIE 1 SEGONS UNE-EN 10312, UNIÓ A PRESSIÓ, AMB GRAU DE DIFICULTAT MITJÀ I COL·LOCAT SUPERFICIALMENT | 26.69 | 28 | 747.32
'01.02.06.02.02 | 4 | EF4228CB | M | TUB D'ACER INOXIDABLE 1.4307 (AISI 304L) AMB SOLDADURA LONGITUDINAL, DE 42 MM DE DIÀMETRE EXTERIOR I 1,2 MM DE GRUIX DE PARET, SÈRIE 1 SEGONS UNE-EN 10312, UNIÓ A PRESSIÓ, AMB GRAU DE DIFICULTAT MITJÀ I COL·LOCAT SUPERFICIALMENT | 35.63 | 16 | 570.08
'01.02.06.02.02 | 5 | EF4229CB | M | TUB D'ACER INOXIDABLE 1.4307 (AISI 304L) AMB SOLDADURA LONGITUDINAL, DE 54 MM DE DIÀMETRE EXTERIOR I 1,2 MM DE GRUIX DE PARET, SÈRIE 1 SEGONS UNE-EN 10312, UNIÓ A PRESSIÓ, AMB GRAU DE DIFICULTAT MITJÀ I COL·LOCAT SUPERFICIALMENT | 43.35 | 32 | 1387.2
'01.02.06.02.02 | 6 | EF422BFB | M | TUB D'ACER INOXIDABLE 1.4307 (AISI 304L) AMB SOLDADURA LONGITUDINAL, DE 76,1 MM DE DIÀMETRE EXTERIOR I 2 MM DE GRUIX DE PARET, SÈRIE 2 SEGONS UNE-EN 10312, UNIÓ A PRESSIÓ, AMB GRAU DE DIFICULTAT MITJÀ I COL·LOCAT SUPERFICIALMENT | 84.56 | 4 | 338.24
'01.02.06.02.02 | 7 | EN43A697 | U | VÀLVULA DE PAPALLONA CONCÈNTRICA, SEGONS NORMA UNE-EN 593, MANUAL, DE DOBLE BRIDA, DE 50 MM DE DIÀMETRE NOMINAL, DE 16 BAR DE PRESSIÓ NOMINAL, COS DE FOSA NODULAR EN-GJS-400-15 (GGG40) AMB REVESTIMENT DE RESINA EPOXI (150 MICRES), DISC D'ACER INOXIDABLE 1.4401 (AISI 316), ANELL D'ETILÈ PROPILÈ DIÈ (EPDM), EIX D'ACER INOXIDABLE 1.4021 (AISI 420) I ACCIONAMENT PER REDUCTOR MANUAL, MUNTADA SUPERFICIALMENT | 94.16 | 4 | 376.64
'01.02.06.02.02 | 8 | EFQ33C6L | M | AÏLLAMENT TÈRMIC D'ESCUMA ELASTOMÈRICA PER A CANONADES QUE TRANSPORTEN FLUIDS A TEMPERATURA ENTRE -50°C I 105°C, PER A TUB DE DIÀMETRE EXTERIOR 18 MM, DE 32 MM DE GRUIX, AMB UN FACTOR DE RESISTÈNCIA A LA DIFUSIÓ DEL VAPOR D'AIGUA >= 7000, COL·LOCAT SUPERFICIALMENT AMB GRAU DE DIFICULTAT MITJÀ. AÏLLAMENT TÈRMIC FLEXIBLE DE CÈL·LULA TANCADA, CONSISTENT EN CAMISA AÏLLANT D'ESCUMA ELASTOMÈRICA FLEXIBLE (FEF) AF / ARMAFLEX®, AMB PROTECCIÓ ANTIMICROBIANA MICROBAN® INCORPORADA I DECLARACIÓ AMBIENTAL DE PRODUCTE TIPUS III (EPD ), FACTOR DE RESISTÈNCIA A LA DIFUSIÓ DEL VAPOR D'AIGUA (µ) = 10.000, CONDUCTIVITAT TÈRMICA (LAMBDA) 10ºC = 0,034 W / (M · K), CLASSIFICACIÓ AL FOC CL-S3, D0, DE GRUIX 25 MM SEGONS RITE, FINS I TOT ENGANXAT D'UNIONS, PART PROPORCIONAL D'ELEMENTS SINGULARS I ACCESSORIS PER A LA SEVA CORRECTA INSTAL·LACIÓ (REF. AF-5-028) O SIMILAR | 7.85 | 21 | 164.85
'01.02.06.02.02 | 9 | EFQ33C9L | M | AÏLLAMENT TÈRMIC D'ESCUMA ELASTOMÈRICA PER A CANONADES QUE TRANSPORTEN FLUIDS A TEMPERATURA ENTRE -50°C I 105°C, PER A TUB DE DIÀMETRE EXTERIOR 28 MM, DE 32 MM DE GRUIX, AMB UN FACTOR DE RESISTÈNCIA A LA DIFUSIÓ DEL VAPOR D'AIGUA >= 7000, COL·LOCAT SUPERFICIALMENT AMB GRAU DE DIFICULTAT MITJÀ. AÏLLAMENT TÈRMIC FLEXIBLE DE CÈL·LULA TANCADA, CONSISTENT EN CAMISA AÏLLANT D'ESCUMA ELASTOMÈRICA FLEXIBLE (FEF) AF / ARMAFLEX®, AMB PROTECCIÓ ANTIMICROBIANA MICROBAN® INCORPORADA I DECLARACIÓ AMBIENTAL DE PRODUCTE TIPUS III (EPD ), FACTOR DE RESISTÈNCIA A LA DIFUSIÓ DEL VAPOR D'AIGUA (µ) = 10.000, CONDUCTIVITAT TÈRMICA (LAMBDA) 10ºC = 0,034 W / (M · K), CLASSIFICACIÓ AL FOC CL-S3, D0, DE GRUIX 25 MM SEGONS RITE, FINS I TOT ENGANXAT D'UNIONS, PART PROPORCIONAL D'ELEMENTS SINGULARS I ACCESSORIS PER A LA SEVA CORRECTA INSTAL·LACIÓ (REF. AF-5-028) O SIMILAR | 8.43 | 53 | 446.79
'01.02.06.02.02 | 10 | EFQ33CBL | M | AÏLLAMENT TÈRMIC D'ESCUMA ELASTOMÈRICA PER A CANONADES QUE TRANSPORTEN FLUIDS A TEMPERATURA ENTRE -50°C I 105°C, PER A TUB DE DIÀMETRE EXTERIOR 35 MM, DE 32 MM DE GRUIX, AMB UN FACTOR DE RESISTÈNCIA A LA DIFUSIÓ DEL VAPOR D'AIGUA >= 7000, COL·LOCAT SUPERFICIALMENT AMB GRAU DE DIFICULTAT MITJÀ. AÏLLAMENT TÈRMIC FLEXIBLE DE CÈL·LULA TANCADA, CONSISTENT EN CAMISA AÏLLANT D'ESCUMA ELASTOMÈRICA FLEXIBLE (FEF) AF / ARMAFLEX®, AMB PROTECCIÓ ANTIMICROBIANA MICROBAN® INCORPORADA I DECLARACIÓ AMBIENTAL DE PRODUCTE TIPUS III (EPD ), FACTOR DE RESISTÈNCIA A LA DIFUSIÓ DEL VAPOR D'AIGUA (µ) = 10.000, CONDUCTIVITAT TÈRMICA (LAMBDA) 10ºC = 0,034 W / (M · K), CLASSIFICACIÓ AL FOC CL-S3, D0, DE GRUIX 25 MM SEGONS RITE, FINS I TOT ENGANXAT D'UNIONS, PART PROPORCIONAL D'ELEMENTS SINGULARS I ACCESSORIS PER A LA SEVA CORRECTA INSTAL·LACIÓ (REF. AF-5-028) O SIMILAR | 9.21 | 28 | 257.88
'01.02.06.02.02 | 11 | EFQ33ECL | M | AÏLLAMENT TÈRMIC D'ESCUMA ELASTOMÈRICA PER A CANONADES QUE TRANSPORTEN FLUIDS A TEMPERATURA ENTRE -50°C I 105°C, PER A TUB DE DIÀMETRE EXTERIOR 42 MM, DE 40 MM DE GRUIX, AMB UN FACTOR DE RESISTÈNCIA A LA DIFUSIÓ DEL VAPOR D'AIGUA >= 7000, COL·LOCAT SUPERFICIALMENT AMB GRAU DE DIFICULTAT MITJÀ. AÏLLAMENT TÈRMIC FLEXIBLE DE CÈL·LULA TANCADA, CONSISTENT EN CAMISA AÏLLANT D'ESCUMA ELASTOMÈRICA FLEXIBLE (FEF) AF / ARMAFLEX®, AMB PROTECCIÓ ANTIMICROBIANA MICROBAN® INCORPORADA I DECLARACIÓ AMBIENTAL DE PRODUCTE TIPUS III (EPD ), FACTOR DE RESISTÈNCIA A LA DIFUSIÓ DEL VAPOR D'AIGUA (µ) = 10.000, CONDUCTIVITAT TÈRMICA (LAMBDA) 10ºC = 0,034 W / (M · K), CLASSIFICACIÓ AL FOC CL-S3, D0, DE GRUIX 25 MM SEGONS RITE, FINS I TOT ENGANXAT D'UNIONS, PART PROPORCIONAL D'ELEMENTS SINGULARS I ACCESSORIS PER A LA SEVA CORRECTA INSTAL·LACIÓ (REF. AF-5-028) O SIMILAR | 13.16 | 16 | 210.56
'01.02.06.02.02 | 12 | EFQ33EEL | M | AÏLLAMENT TÈRMIC D'ESCUMA ELASTOMÈRICA PER A CANONADES QUE TRANSPORTEN FLUIDS A TEMPERATURA ENTRE -50°C I 105°C, PER A TUB DE DIÀMETRE EXTERIOR 54 MM, DE 40 MM DE GRUIX, AMB UN FACTOR DE RESISTÈNCIA A LA DIFUSIÓ DEL VAPOR D'AIGUA >= 7000, COL·LOCAT SUPERFICIALMENT AMB GRAU DE DIFICULTAT MITJÀ. AÏLLAMENT TÈRMIC FLEXIBLE DE CÈL·LULA TANCADA, CONSISTENT EN CAMISA AÏLLANT D'ESCUMA ELASTOMÈRICA FLEXIBLE (FEF) AF / ARMAFLEX®, AMB PROTECCIÓ ANTIMICROBIANA MICROBAN® INCORPORADA I DECLARACIÓ AMBIENTAL DE PRODUCTE TIPUS III (EPD ), FACTOR DE RESISTÈNCIA A LA DIFUSIÓ DEL VAPOR D'AIGUA (µ) = 10.000, CONDUCTIVITAT TÈRMICA (LAMBDA) 10ºC = 0,034 W / (M · K), CLASSIFICACIÓ AL FOC CL-S3, D0, DE GRUIX 25 MM SEGONS RITE, FINS I TOT ENGANXAT D'UNIONS, PART PROPORCIONAL D'ELEMENTS SINGULARS I ACCESSORIS PER A LA SEVA CORRECTA INSTAL·LACIÓ (REF. AF-5-028) O SIMILAR | 15.55 | 32 | 497.6
'01.02.06.02.02 | 13 | EFQ33EJL | M | AÏLLAMENT TÈRMIC D'ESCUMA ELASTOMÈRICA PER A CANONADES QUE TRANSPORTEN FLUIDS A TEMPERATURA ENTRE -50°C I 105°C, PER A TUB DE DIÀMETRE EXTERIOR 76 MM, DE 40 MM DE GRUIX, AMB UN FACTOR DE RESISTÈNCIA A LA DIFUSIÓ DEL VAPOR D'AIGUA >= 7000, COL·LOCAT SUPERFICIALMENT AMB GRAU DE DIFICULTAT MITJÀ. AÏLLAMENT TÈRMIC FLEXIBLE DE CÈL·LULA TANCADA, CONSISTENT EN CAMISA AÏLLANT D'ESCUMA ELASTOMÈRICA FLEXIBLE (FEF) AF / ARMAFLEX®, AMB PROTECCIÓ ANTIMICROBIANA MICROBAN® INCORPORADA I DECLARACIÓ AMBIENTAL DE PRODUCTE TIPUS III (EPD ), FACTOR DE RESISTÈNCIA A LA DIFUSIÓ DEL VAPOR D'AIGUA (µ) = 10.000, CONDUCTIVITAT TÈRMICA (LAMBDA) 10ºC = 0,034 W / (M · K), CLASSIFICACIÓ AL FOC CL-S3, D0, DE GRUIX 25 MM SEGONS RITE, FINS I TOT ENGANXAT D'UNIONS, PART PROPORCIONAL D'ELEMENTS SINGULARS I ACCESSORIS PER A LA SEVA CORRECTA INSTAL·LACIÓ (REF. AF-5-028) O SIMILAR | 17.55 | 4 | 70.2
'01.02.06.02.02 | 14 | EFQ3VC6L | M | AÏLLAMENT TÈRMIC D'ESCUMA ELASTOMÈRICA AMB REVESTIMENT D'ALUMINI PER A CANONADES QUE TRANSPORTEN FLUIDS A TEMPERATURA ENTRE -50°C I 150°C, PER A TUB DE DIÀMETRE EXTERIOR 18 MM, DE 32 MM DE GRUIX, SENSE HCFC-CFC, COL·LOCAT SUPERFICIALMENT AMB GRAU DE DIFICULTAT MITJÀ AÏLLAMENT TÈRMIC FLEXIBLE DE CÈL·LULA TANCADA, CONSISTENT EN CAMISA AÏLLANT D'ESCUMA ELASTOMÈRICA FLEXIBLE (FEF) AF / ARMAFLEX®, AMB PROTECCIÓ ANTIMICROBIANA MICROBAN® INCORPORADA I DECLARACIÓ AMBIENTAL DE PRODUCTE TIPUS III (EPD ), FACTOR DE RESISTÈNCIA A LA DIFUSIÓ DEL VAPOR D'AIGUA (µ) = 10.000, CONDUCTIVITAT TÈRMICA (LAMBDA) 10ºC = 0,034 W / (M · K), CLASSIFICACIÓ AL FOC CL-S3, D0, DE GRUIX 25 MM SEGONS RITE, FINS I TOT ENGANXAT D'UNIONS, PART PROPORCIONAL D'ELEMENTS SINGULARS I ACCESSORIS PER A LA SEVA CORRECTA INSTAL·LACIÓ (REF. AF-5-028) O SIMILAR | 20.78 | 3 | 62.34
'01.02.06.02.02 | 15 | EFQ3VC9L | M | AÏLLAMENT TÈRMIC D'ESCUMA ELASTOMÈRICA AMB REVESTIMENT D'ALUMINI PER A CANONADES QUE TRANSPORTEN FLUIDS A TEMPERATURA ENTRE -50°C I 150°C, PER A TUB DE DIÀMETRE EXTERIOR 28 MM, DE 32 MM DE GRUIX, SENSE HCFC-CFC, COL·LOCAT SUPERFICIALMENT AMB GRAU DE DIFICULTAT MITJÀ AÏLLAMENT TÈRMIC FLEXIBLE DE CÈL·LULA TANCADA, CONSISTENT EN CAMISA AÏLLANT D'ESCUMA ELASTOMÈRICA FLEXIBLE (FEF) AF / ARMAFLEX®, AMB PROTECCIÓ ANTIMICROBIANA MICROBAN® INCORPORADA I DECLARACIÓ AMBIENTAL DE PRODUCTE TIPUS III (EPD ), FACTOR DE RESISTÈNCIA A LA DIFUSIÓ DEL VAPOR D'AIGUA (µ) = 10.000, CONDUCTIVITAT TÈRMICA (LAMBDA) 10ºC = 0,034 W / (M · K), CLASSIFICACIÓ AL FOC CL-S3, D0, DE GRUIX 25 MM SEGONS RITE, FINS I TOT ENGANXAT D'UNIONS, PART PROPORCIONAL D'ELEMENTS SINGULARS I ACCESSORIS PER A LA SEVA CORRECTA INSTAL·LACIÓ (REF. AF-5-028) O SIMILAR | 22.78 | 8 | 182.24
|  |  |  | TOTAL |  |  | 6750.91
|  | Obra | 01 | PressupostA55221
|  | Capítol | 02 | INSTAL.LACIONS
|  | Titol 3 | 07 | INSTAL.LACIÓ DE CALEFACCIÓ PER TERRA RADIANT
'01.02.07 | 1 | SRMOU1I6 | M2 | INSTAL.LACIÓ DE TERRA RADIANT/REFRESCANT FORMAT PER CANONADA DE POLIETILÈ RETICULAT MULTICAPA AMB ÀNIMA D'ALUMINI, DE DIÀMETRE 16X2 MM, D'ALTA DENSITAT IMPERMEABLE A L'OXIGEN COL·LOCAT AMB 15 CM DE SEPARACIÓ EN TOTS ELS LOCALS, PANELL AÏLLANT MARCA ALB, MODEL DIFUTEC DE POLIESTIRE EXPANDIT AUTOEXTINGIBLE DE 20 MM DE GRUIX, DE DENSITAT 30 KG / M³, LÀMINA SUPERFICIAL D'ALUMINI DIFUSORA DE CALOR DE 0,25 MM DE GRUIX PROVEÏDA DE SOLAPAMENTS AUTOADHESIUS I QUADRÍCULA GUIA SERIGRAFIADA, COL·LOCAT SOBRE FILM DE POLIETILÈ COM BARRERA ANTI-VAPOR, PP D'TIRA PERIMETRAL DE ESCUMA DE POLIETILÈ I PP DE PECES ESPECIALS D'ACOBLAMENT, AMB CONJUNTS COL·LECTORS PREMUNTATS, QUE INCLOUEN CAIXA DE REGISTRE DE XAPA LACADA AMB TAPA DE TANCAMENT, COL·LECTOR PREMUNTAT MARCA ALB EQUIPAT AMB REGULADORS DE CABAL A COL·LECTOR D'ANADA, CABALÍMETRES EN CADA CIRCUIT, I VÀLVULES AMB CAPÇALS TERMOELECTRICS (ELECTROVÀLVULES) A COL·LECTOR DE RETORN PER A REGULACIÓ INDIVIDUALITZADA PER ZONES, VÀLVULES DE OMPLERT I BUIDAT, 2 PURGADORS D'AIRE MANUALS, 2 TERMÒMETRES 0-60 ° C, BRIDES DE MUNTATGE I ADAPTADORS PER A CANONADA MULTICAPA. CIRCUITS HIDRÀULICS DISTRIBUCUÓ HORITZONTAL I VERTICAL SEGONS DETALLAT EN PROJECTE. TOT TOTALMENT INSTAL.LAT, PROVAT I FUNCIONANT | 40.93 | 233.58 | 9560.43
'01.02.07 | 2 | REG | U | SUBMINISTRAMENT I COL.LOCACIÓ D'UNITAT DE REGULACIÓ I CONTROL DE LA MARCA SEDICAL PER A CONTROL DE TEMPERATURA EN TOTS ELS ESPAIS PER MITJÀ SONDES, INCLOENT CONTROLADOR CENTRAWEBPLUS 600, TARJETA LONWORKS PER CENTRAWEBPLUS CENTRA-IF-LON, MODUL TERMINACIÓ LON-BUS SXAL-TERM, OPCIÓN GRÀFICA PER CENTRAWEBPLUS 600, TRANSFORMADORS, 4 MODUL DE 6 SORTIDES DIGITALS SXFL824A I BLOC DE TERMINALS SXS824, 3 MODUL DE 8 ENTRADES ANALÒGIQUES SXFL821A I BLOC DE TERMINALS SXS821-22, MODULS MIXT D'ENTRADES I SORTIDES 4EA, 4ED, 2SA, 4SD SXFC3A, SONDES DE TEMPERATURA AIGUA D'INMERSIO AMB VAINA, KNTF / NTC20K / 150 67, SONDES AMBIENT INTERIOR RTF3 / NTC20K, SONDES DE QUALITAT D'AIRE AMBIENT SCLCMNA172B, SONDES DE TEMPERATURA I HUMITAT CONDUCTE KFFT / R-NTC20K / S, SONDA DE TEMPERATURA I HUMITAT EXTERIOR ARFT / R-NTC20K / S, 2 SONDES DE PRESSIÓ DIFERENCIAL D'AIRE DDMU / 1, 1000 ... 1000 PA, PRESOSTAT DIFERENCIAL D'AIRE DDW / H-20 30 ... 400 PA, I CONVERTIDOR MBUS PER COMPTADOR SCE MBUS CENTER, 1 PASSARELA MODBUS TCP / IP A BANET MS / TP, AMB SORTIDA DOMOTICA CONNECTADA AL SISTEMA LOXONE. INCLÒS PROGRAMACIÓ I POSADA EN MARXA | 7925.89 | 1 | 7925.89
'01.02.07 | 3 | CS.COLEC | U | QUADRE SECUNDARI DE CONTROL DE TERRA RADIANT EN ARMARI PLÀSTIC ESTANC, AMB EMBARRATS, SUPORTS DE MECANISMES, PLAQUES PROTECTORES I ALTRE PETIT MATERIAL. INCLOENT TOTS ELS DISPOSITIUS DE COMANDAMENT, PROTECCIÓ I MESURA QUE S'ESPECIFIQUEN EN ELS ESQUEMES UNIFILARS. TOT TOTALMENT INSTAL·LAT I RETOLAT, INCLOENT CABLEJAT I CONNEXIONAT. | 174.42 | 2 | 348.84
'01.02.07 | 4 | APCSF | U | APARELLATGE A COL·LOCAR EN QUADRE DE L'ESTABLIMENT PER ALIMENTAR ELS QUADRES SECUNDARIS DE CONTROL CLIMATITZACIÓ, INCLOENT DISPOSITIUS DE COMANDAMENT, PROTECCIÓ I MESURA SEGONS ESQUEMES UNIFILARS, PETIT MATERIAL I ACCESSORIS NECESSARIS, CORRECTAMENT INSTAL·LAT I RETOLAT, INCLOENT CABLEJAT I CONNEXIONAT | 178.72 | 1 | 178.72
'01.02.07 | 5 | RZ1.2X1.5C | M | LÍNIA 2X1,5 MM2 DES DE QUADRES DE PROTECCIÓ PER A CONTROL EQUIPS CLIMATITZACIÓ, REALITZADA AMB CABLE RZ1-K SOTA TUB. TOTALMENT INSTAL·LADA, INCLOENT CONNEXIONAT. | 2.27 | 57 | 129.39
'01.02.07 | 6 | C0.75 | M | CABLEJAT D'INTERCONNEXIÓ ENTRE SONDES DE TEMPERATURA I DE QUALITAT D'AIRE AMB MÒDUL SECUNDARI DE AUTÒMAT INSTAL.LAT EN QUADRE DE CONTROL DE LA ZONA DE CLIMATITZACIÓ, REALITZAT A CABLE AÏLLAT H07Z1-K 2X0,75 MM2 REALITZAT SOTA TUB. TOTALMENT INSTAL·LAT, INCLOENT CONNEXIONAT | 2.35 | 30 | 70.5
'01.02.07 | 7 | C.BUSA | M | CABLEJAT PER A TRANSMISSIÓ DE DADES PER A BUS D'INTERCONNEXIÓ ENTRE UNITAT PRINCIPAL D'AUTOMATA DE CONTROL DE CLIMATITZACIÓ I LES UNITATS SECUNDÀRIES D'AUTÒMAT AMB CABLE TIPUS BELDEN 9842 HN, RS485, TRENAT APANTALLAT DE 2 PARELLS, NO PROPAGADOR DE LA FLAMA SEGONS UNE-EN 60332-1-2, COL.LOCAT SOTA TUB. TOTALMENT INSTAL·LAT, INCLOENT CONNEXIONAT | 5.3 | 25 | 132.5
'01.02.07 | 8 | CLIM0005 | M | SUBMINISTRAMENT I INSTAL·LACIÓ DE CANONADA DE POLIPROPILÈ COPOLÍMER RANDOM, PP-R / FV / PP-R, COMPOSTA AMB FIBRA DE VIDRE CLIMATHERM FASER / AQUATHERM BLUE PIPE, DE DIÀMETRE 50X4,6MM I S5 / SDR11, FABRICAT I CERTIFICAT SKZ A 314, COEFICIENT DE DILATACIÓ REDUÏDA MAX. K = 0.035MM / MºC I COEFICIENT DE TRANSMISSIÓ TÈRMICA 0,15 W / MºC DE COLOR BLAU AMB FRANJA VERDA PER A INSTAL·LACIONS INTERIORS I XARXES GENERALS D'AIGUA DE REFRIGERACIÓ I CALEFACCIÓ AMB P.P. DE PECES ESPECIALS TOTALMENT INSTAL · LAT | 17.68 | 60 | 1060.8
'01.02.07 | 9 | UARM0190 | M | SUBMINISTRAMENT I MUNTATGE D'AÏLLAMENT TÈRMIC FLEXIBLE DE CÈL·LULA TANCADA PER CANONADES DE PLÀSTIC DE DIÀMETRE EXTERIOR 54 MM A FORÇA DE COQUILLA D'ESCUMA ELASTOMÈRICA FLEXIBLE (FEF) AF / ARMAFLEX® O SIMILAR, AMB PROTECCIÓ ANTIMICROBIANA MICROBAN® INCORPORADA I DECLARACIÓ AMBIENTAL DE PRODUCTE TIPUS III (EPD ), FACTOR DE RESISTÈNCIA A LA DIFUSIÓ DEL VAPOR D'AIGUA (µ) = 10.000, CONDUCTIVITAT TÈRMICA (LAMBDA) 10ºC = 0,034 W / (M · K), CLASSIFICACIÓ A EL FOC CL-S3, D0, DE GRUIX 30 MM SEGONS RITE. INCLOS PART PROPORCIONAL D'ENGANXAR UNIONS, D'ELEMENTS SINGULARS I ACCESSORIS PER A LA SEVA CORRECTA INSTAL·LACIÓ (REF. AF-5-054), AMB SUBMINISTRAMENT A OBRA I AJUDES DE PALETA, CÀRREGA I TRANSPORT A ABOCADOR DE RESIDUS | 15.01 | 60 | 900.6
|  |  |  | TOTAL |  |  | 20307.67
|  | Obra | 01 | PressupostA55221
|  | Capítol | 02 | INSTAL.LACIONS
|  | Titol 3 | 08 | SISTEMA DE CLIMATITZACIÓ-RENOVACIÓ D'AIRE
|  | Titol 4 | 01 | EQUIPS CLIMATITZACIÓ I CONNEXIONS EN BY-PASS
'01.02.08.01 | 1 | 1N711541 | U | CONJUNT DE CONNEXIÓ A FAN-COIL, COMPOSAT PER 2 VALVULES DE TALL, 1 FILTRE, 1 VÀLVULA DE 3 VIES TOT/RES AMB ROSCA, DE DIÀMETRE NOMINAL 3/4'' I KVS=4,6, DE 16 BAR DE PN, 230 V, 2 FLEXOS DE CONNEXIÓ, CANONADA D'INTERCONNEXIÓ, AÏLLAMENT DE CANONADA, CABLEJAT DE CONNEXIO I ELEMENTS NECESSARIS, TOT INSTAL·LAT I CONNECTAT | 241.6 | 8 | 1932.8
'01.02.08.01 | 2 | EEJ7L426 | U | FAN-COIL NVEC, AMB MOTORS EC ECONOMICAMENT CONMUTATS, MODEL 200 TS MUNTATGE HORITZONTAL EN SOSTRE, AMB IMPULSIO D'AIRE LATERAL, FILTRE PARAL.LEL O PERPENDICULAR A LA IMPULSIO, AMB CARCASSA DE PLANXA D'ACER GALVANITZAT PINTADA BLANCA, AMB REIXES D'IMPULSIO D'ALUMINI EXTRUIT, AMB VENTILADOR CENTRÍFUG, AMB CAUDAL D'AIRE DE 453 M3/H MAXIM, PER A TREBALLAR EN SISTEMES DE DISTRIBUCIÓ D'AIGUA DE 2 TUBS, 2 FILES, DE 1,66 KW DE POTÈNCIA FRIGORÍFICA MÀXIMA I 2,39 KW DE POTÈNCIA CALORÍFICA MÀXIMA, DE 45 W DE POTÈNCIA ELÈCTRICA TOTAL ABSORBIDA, ALIMENTACIÓ MONOFÀSICA DE 230 V, AMB TERMÒSTAT AMBIENT INTEGRAT, COMANDAMENT DE 3 VELOCITATS, I AMB SAFATA DE RECOLLIDA DE CONDENSATS I BOMBA CONNECTADA AL DESGUÀS I COL·LOCAT SOBRE SUPORTS. INCLOS SUPORTS A SOSTRE | 482.52 | 7 | 3377.64
'01.02.08.01 | 3 | EEJ61111 | U | FAN-COIL NVEC, AMB MOTORS EC ECONOMICAMENT CONMUTATS, MODEL 300TS MUNTATGE HORITZONTAL EN SOSTRE, AMB IMPULSIO D'AIRE LATERAL, FILTRE PARAL.LEL O PERPENDICULAR A LA IMPULSIO, AMB CARCASSA DE PLANXA D'ACER GALVANITZAT PINTADA BLANCA, AMB REIXES D'IMPULSIO D'ALUMINI EXTRUIT, AMB VENTILADOR CENTRÍFUG, AMB CABAL D'AIRE DE 738 M3/H MAXIM, PER A TREBALLAR EN SISTEMES DE DISTRIBUCIÓ D'AIGUA DE 2 TUBS, 3 FILES, DE 3,39 KW DE POTÈNCIA FRIGORÍFICA MÀXIMA I 4,68 KW DE POTÈNCIA CALORÍFICA MÀXIMA, DE 47 W DE POTÈNCIA ELÈCTRICA TOTAL ABSORBIDA, ALIMENTACIÓ MONOFÀSICA DE 230 V, AMB TERMÒSTAT AMBIENT INTEGRAT, COMANDAMENT DE 3 VELOCITATS, I AMB SAFATA DE RECOLLIDA DE CONDENSATS I BOMBA CONNECTADA AL DESGUÀS I COL·LOCAT SOBRE SUPORTS. INCLOS SUPORTS A SOSTRE | 571.23 | 1 | 571.23
'01.02.08.01 | 4 | 5162,5 | U | UNITAT AUTÒNOMA DE CLIMATITZACIÓ DE SALA DE SERVIDORS I RACK, DE FUNCIONAMENT CONTINUAT I PERMANENT. EQUIP ACONDICIONADOR PARTIT D'EXPANSIÓ DIRECTA AMB CONDENSACIÓ PER AIRE DE TIPUS MURAL, MITSUBISHI LMK09Z6L-W O SIMILAR, UNITAT EXTERIOR AMB VENTILADORS AXIALS, 1 UNITAT INTERIOR AMB VENTILADOR CENTRÍFUG, COMANDAMENT A DISTÀNCIA I TERMÒSTAT, DE 2,2 KW DE POTÈNCIA FRIGORÍFICA, DE EER DE 3,00 A 3,20, AMB ALIMENTACIÓ MONOFÀSICA DE 230 V, AMB 1 COMPRESSOR HERMÈTIC ROTATIU I FLUID FRIGORÍFIC R407C O R410A, AMB RECOLLIDA DE CONDENSATS I BOMBA AMB CONNEXIÓ AL DESGUÀS. INCLOU CONNEXIÓ ENTRE EQUIPS AMB CANONADA DE COURE AÏLLAT, CABLEJAT I PETIT MATERIAL PER CONNEXIONAT ELÈCTRIC DE CONTROL. SUBMINISTRAMENT A OBRA, ACCESSORIS, MATERIALS I AJUDES DE PALETA, CÀRREGA I TRANSPORT A ABOCADOR DE RESIDUS, TOTALMENT INSTAL·LAT AMB PROVES DE FUNCIONAMENT | 537.91 | 1 | 537.91
|  |  |  | TOTAL |  |  | 6419.58
|  | Obra | 01 | PressupostA55221
|  | Capítol | 02 | INSTAL.LACIONS
|  | Titol 3 | 08 | SISTEMA DE CLIMATITZACIÓ-RENOVACIÓ D'AIRE
|  | Titol 4 | 02 | CONDUCTES I RECUPERADORS DE CALOR ENTALPIC
'01.02.08.02 | 1 | CKLIV5801 | U | RECUPERADOR ENTALPIC, PER A BY-PASS DE VENTILACIÓ AMB RECUPERADOR DE CALOR SISTEMA LOSSNAY MARCA MITSUBISHI ELECTRIC O EQUIVALENT, MODEL LGH 65RVX-E PER UN CAUDAL MÀXIM D'AIRE DE 650 M³/H, PRESIÓN EXTERNA MÁXIMA 120, TENSIO D'ALIMENTACIÓ 220-240 V, CONSUM MAXIM 252 W, DE DIMENSIONS 404X895X1001 MM , DE 38 KG, AMB CONTROL BOX I SORTIDA DOMOTICA CONNECTADA AL SISTEMA LOXONE. INCLOS FILTRE F6+F8 PER LA UNITAT INTERIOR PZ-65RFM I PER L'EXTERIOR FILTER BOX PZ-107FSP-E/PZ-108FSP-E. TOT INSTAL.LAT I EN FUNCIONAMENT | 1078.58 | 1 | 1078.58
'01.02.08.02 | 2 | CKLIV5800 | U | RECUPERADOR ENTALPIC, PER A BY-PASS DE VENTILACIÓ AMB RECUPERADOR DE CALOR SISTEMA LOSSNAY MARCA MITSUBISHI ELECTRIC O EQUIVALENT, MODEL LGH 35RVX-E PER UN CAUDAL MÀXIM D'AIRE DE 450 M³/H, PRESIÓN EXTERNA MÁXIMA 160, TENSIO D'ALIMENTACIÓ 220-240 V, CONSUM MAXIM 140 W, DE DIMENSIONS 331X875X921 MM , DE 30 KG, AMB CONTROL BOX I SORTIDA DOMOTICA CONNECTADA AL SISTEMA LOXONE. INCLOS FILTRE F6+F8 PER LA UNITAT INTERIOR PZ-35RFM I PER L'EXTERIOR FILTER BOX PZ-107FSP-E/PZ-108FSP-E. TOT INSTAL.LAT I EN FUNCIONAMENT | 855.73 | 1 | 855.73
'01.02.08.02 | 3 | EEH21550 | U | BATERIA DE CONDENSACIÓ PER A SUPORT DEL RECUPERADOR ENTALPIC PER EXTRACCIÓ DE L'EXCÉS D'HUMITAT, INCLÒS CONNEXIÓ ELÈCTRICA A LA XARXA, COL.LOCADA | 342.44 | 2 | 684.88
'01.02.08.02 | 4 | CLIMNETO | M2 | PANELL RÍGID CLIMAVER NETO DE LLANA DE VIDRE ISOVER D'ALTA DENSITAT, REVESTIT PER LA CARA EXTERIOR AMB ALUMINI (ALUMINI+MALLA DE FIBRA DE VIDRE+KRAFT) QUE ACTÚA COM A BARRERA DE VAPOR I PER LA CARA INTERIOR AMB TEIXIT NETO DE VIDRE REFORÇAT DE COLOR NEGRE D'ALTA ABSORCIÓ ACÚSTICA I RESISTÈNCIA MECÁNICA, DE 25 MM DE GRUIX, LLARGÀRIA DE 3,00 M I AMPLA DE 1,19 M, COMPLINT LA NORMA UNE-EN 14303 ´´PRODUCTOS AISLANTES TÉRMICOS PARA EQUIPOS EN EDIFICACIÓN E INSTALACIONES INDUSTRIALES. PRODUCTOS MANUFACTURADOS DE LANA MINERAL (MW). ESPECIFICACIÓN´´, AMB UNA CONDUCTIVITAT TÈRMICA DE 0,032 A 0,038 W/(M·K), UN COEFICIENT D'ABSORCIÓ ACÚSTICA, AW, 0,85, CLASSE DE REACCIÓ AL FOC B-S1-D0, CLASE D'ESTANQUITAT D, UNA RESISTÈNCIA A LA PRESSIÓ DE 800 PA, LÍNIES DE MARCAT MTR I CODI DE DESIGNACIÓ MW-EN 14303-T5-MV1, REF. 24424 DE LA SÈRIE CONDUCTES CLIMAVER DE ISOVER, PER A FORMACIO DE CANALITZACIÓ D'AIRE, EMBOCADURES, DERIVACIONS, ELEMENTS DE FIXACIÓ I PECES ESPECIALS, AMB PART PROPORCIAONAL DE CINTA CLIMAVER D'ISOVER D'ALUMINI DE 50 MICRAS DE GRUIX I | 34.54 | 279.4 | 9650.48
'01.02.08.02 | 5 | GPD100 | U | BOCA D'EXTRACCIÓ MARCA KOOLAIR MODEL GPD-100 D 100MM DE XAPA ESMALTADA AMB ARO DE MUNTATGE METÀL·LIC /P.P. DE PECES DE REMATADA, TOTALMENT INSTAL.LADA | 10.69 | 9 | 96.21
'01.02.08.02 | 6 | GPD125 | U | BOCA D'EXTRACCIÓ MARCA KOOLAIR MODEL GPD-125 D 125MM DE XAPA ESMALTADA AMB ARO DE MUNTATGE METÀL·LIC /P.P. DE PECES DE REMATADA, TOTALMENT INSTAL.LADA | 12.22 | 33 | 403.26
'01.02.08.02 | 7 | GPD200 | U | BOCA D'EXTRACCIÓ MARCA KOOLAIR MODEL GPD-200 D 200MM DE XAPA ESMALTADA AMB ARO DE MUNTATGE METÀL·LIC /P.P. DE PECES DE REMATADA, TOTALMENT INSTAL.LADA | 14.71 | 13 | 191.23
'01.02.08.02 | 8 | KCRK100 | U | SUBMINISTRAMENT I MUNTATGE DE REGULADOR AUTOREGULAT CIRCULAR DE CABAL D'AIRE CONSTANT, MARCA KOOLAIR, MODEL KCRK-100, PER IMPULSIÓ O EXTRACCIÓ D'AIRE. INSTAL·LACIÓ EN CONDUCTES CIRCULARS PER ASSEGURAR UN CABAL D'AIRE CONSTANT EN UN RANG ENTRE 50 I 200 PA. FABRICAT EN MATERIAL DE PLÀSTIC CLASSE M1 | 21.76 | 9 | 195.84
'01.02.08.02 | 9 | KCRK125 | U | SUBMINISTRAMENT I MUNTATGE DE REGULADOR AUTOREGULAT CIRCULAR DE CABAL D'AIRE CONSTANT, MARCA KOOLAIR, MODEL KCRK-125, PER IMPULSIÓ O EXTRACCIÓ D'AIRE. INSTAL·LACIÓ EN CONDUCTES CIRCULARS PER ASSEGURAR UN CABAL D'AIRE CONSTANT EN UN RANG ENTRE 50 I 200 PA. FABRICAT EN MATERIAL DE PLÀSTIC CLASSE M1 | 24.15 | 33 | 796.95
'01.02.08.02 | 10 | KCRK200 | U | SUBMINISTRAMENT I MUNTATGE DE REGULADOR AUTOREGULAT CIRCULAR DE CABAL D'AIRE CONSTANT, MARCA KOOLAIR, MODEL KCRK-200, PER IMPULSIÓ O EXTRACCIÓ D'AIRE. INSTAL·LACIÓ EN CONDUCTES CIRCULARS PER ASSEGURAR UN CABAL D'AIRE CONSTANT EN UN RANG ENTRE 50 I 200 PA. FABRICAT EN MATERIAL DE PLÀSTIC CLASSE M1 | 31.86 | 13 | 414.18
'01.02.08.02 | 11 | HELC100 | M | CONDUCTE HELICOÏDAL RÍGID D'ACER GALVANITZAT (NF.P.50.401), DE DIÀMETRE 100 MM, GRUIX 0,5 MM. INCLÒS P.P. DE DERIVACIONS CREUS, TES, COLZES, EMPELTS, REDUCCIONS, PANTALONS, BANDES DE AJUST A PRESSIÓ, COLLARS, EMPALMES, BRIDES DE UNIÓ, MASSILLA BUTÍLICA PER SEGELLAT, MANEGUET FLEXIBLE, PERNS DE SUSPENSIÓ TIPUS AB EN MARC, ESQUADRES, BANDES, PLETINES SUPORTS ESPECIALS , ANCORATGES I FEMELLES. UNITAT TOTALMENT INSTAL·LADA SEGONS CRITERIS UNE 100101, 100102, 100103, 100104, I PROVADA | 13.78 | 9 | 124.02
'01.02.08.02 | 12 | HELC125 | M. | CONDUCTE HELICOÏDAL RÍGID D'ACER GALVANITZAT (NF.P.50.401), DE DIÀMETRE 125 MM, GRUIX 0,5 MM. INCLÒS P.P. DE DERIVACIONS CREUS, TES, COLZES, EMPELTS, REDUCCIONS, PANTALONS, BANDES DE AJUST A PRESSIÓ, COLLARS, EMPALMES, BRIDES DE UNIÓ, MASSILLA BUTÍLICA PER SEGELLAT, MANEGUET FLEXIBLE, PERNS DE SUSPENSIÓ TIPUS AB EN MARC, ESQUADRES, BANDES, PLETINES SUPORTS ESPECIALS , ANCORATGES I FEMELLES. UNITAT TOTALMENT INSTAL·LADA SEGONS CRITERIS UNE 100101, 100102, 100103, 100104, I PROVADA | 15.66 | 33 | 516.78
'01.02.08.02 | 13 | HELC200 | M. | CONDUCTE HELICOÏDAL RÍGID D'ACER GALVANITZAT (NF.P.50.401), DE DIÀMETRE 200 MM, GRUIX 0,5 MM. INCLÒS P.P. DE DERIVACIONS CREUS, TES, COLZES, EMPELTS, REDUCCIONS, PANTALONS, BANDES DE AJUST A PRESSIÓ, COLLARS, EMPALMES, BRIDES DE UNIÓ, MASSILLA BUTÍLICA PER SEGELLAT, MANEGUET FLEXIBLE, PERNS DE SUSPENSIÓ TIPUS AB EN MARC, ESQUADRES, BANDES, PLETINES SUPORTS ESPECIALS , ANCORATGES I FEMELLES. UNITAT TOTALMENT INSTAL·LADA SEGONS CRITERIS UNE 100101, 100102, 100103, 100104, I PROVADA | 16.19 | 13 | 210.47
'01.02.08.02 | 14 | PLANT | U | CAIXÓ DE CONNEXIÓ AMB PLANXA AUTOADHESIVA AF/ARMAFLEX, D'ARMACELL. GRUIX D'AÏLLAMENT 10 MM, EN PLANXES DE LONGITUT 2 M, AMPLADA 0,5 M, COLOR NEGRE, MICROBAN®, TOLERANCIA EN LONGITUT: ±1,5 %, TOLERANCIA DEL GRUIX: ±1,5 MM PER AÏLLLAMENT DE CONDUCTES CIRCULARS DE DIÁMETRO 100/125 MM AMB APORTACIÓ DE RENOVACIÓ D' AIRE | 15.77 | 55 | 867.35
'01.02.08.02 | 15 | EEKN1DB0 | U | REIXA D'INTEMPÈRIE D'ALETES HORITZONTALS D'ALUMINI ANODITZAT PLATEJAT I REIXETA DE MALLA METÀL·LICA, DE 400X325 MM, ALETES EN Z, AMB PATILLES D'ANCLATGE I FIXADA AL BASTIMENT QUE S'INCLOU | 118.88 | 2 | 237.76
'01.02.08.02 | 16 | EEKN1KG0 | U | REIXA D'INTEMPÈRIE D'ALETES HORITZONTALS D'ALUMINI ANODITZAT PLATEJAT I REIXETA DE MALLA METÀL·LICA, DE 600X500 MM, ALETES EN Z AMB PATILLES D'ANCLATGE I FIXADA AL BASTIMENT QUE S'INCLOU | 183.09 | 2 | 366.18
|  |  |  | TOTAL |  |  | 16689.9
|  | Obra | 01 | PressupostA55221
|  | Capítol | 02 | INSTAL.LACIONS
|  | Titol 3 | 09 | INSTAL.LACIONS DE CORRENTS DÈBILS
'01.02.09 | 1 | EP74W711 | U | ARMARI DE COMUNICACIONS TIPUS RACK 19´´ 37U REF. CCA378010G SÈRIE GREEN DE CABLECEL O EQUIVALENT, DE 800X1000MM, METÀL·LIC AMB BASTIDOR COLOR NEGRE, FABRICAT EN XAPA LAMINAT EN FRED RECOBERT AMB PINTURA EN POLS EN COLOR NEGRE RAL 9004. PORTA DAVANTERA PERFORADA DOBLE AMB PANY DE MANETA DE SEGURETAT AMB POLSADOR DE DESBLOQUEIG. PORTA DARRERA PERFORADA 85% PER FACILITAR LA VENTILACIÓ. PANELLS LATERALS DESMUNTABLES AMB SISTEMA DE TANCAMENT RÀPID I ALLOTJAMENT PER A PANY DE CLAU. PERFILS DE 19 ´´DAVANT I AL DARRERA AMB NUMERACIÓ SERIGRAFIADA DE 2 MM DE GRUIX, AJUSTABLES EN PROFUNDITAT. SOSTRE MECANITZAT PER A PAS DE CABLES EN ELS 4 COSTATS I OBERTURA CENTRAL PER INSTAL·LAR SAFATA DE VENTILADORS, TANCAT AMB TAPES DESMUNTABLES. BASE AMB ENTRADA DE CABLES AMB TAPA CENTRAL, DAVANT I DARRERA. PRESES DE TERRA EN PORTES, BASTIDOR I LATERALS. GUIACABLES VERTICALS AMB TAPA I CLIPS DE PLÀSTIC. INCORPORA KIT DE 4 ANIVELLADORS I JOC DE 4 RODES PER SI S'ESCAU, 2 AMB FRE I 2 SENSE FRE. CAPACITAT DE CÀRREGA ESTÀTICA 800KG, CÀRREGA EN MOVIMENT 400 KG. S'INCLOU TOTS ELS ELEMENTS NECESSARIS PER CONNEXIO DELS EQUIPS, TOTALMENT INSTAL·LAT AMB GRIMPATS EN CONNEXIONS PREVISTES AL RACK, LLATIGUETS, ETIQUETATS, I FUNCIONAMENT VERIFICAT | 843.12 | 1 | 843.12
'01.02.09 | 2 | EP7ZA142 | U | MÒDUL DE VENTILADORS PER A ARMARI DE COMUNICACIONS RACK 19´´, AMB 4 VENTILADORS DE TIPUS AXIAL, DE 2 UNITATS D'ALÇÀRIA, 230 V DE TENSIÓ D'ALIMENTACIÓ I UN CABAL D'AIRE DE 640 M3/H, AMB TERMÒSTAT I PILOT, COL·LOCAT | 95.84 | 1 | 95.84
'01.02.09 | 3 | EP7ZEB81 | U | REGLETA D'ALIMENTACIÓ LLISCANT, AMB 8 BASES SCHUCKO 2P+T DE 16 A I 250 V, I UN INTERRUPTOR BIPOLAR DE 16 A, PER A ARMARIS RACK 19´´, D'1 UNITAT D'ALÇÀRIA, MUNTATGE HORITZONTAL, FIXADA MECÀNICAMENT | 88.42 | 1 | 88.42
'01.02.09 | 4 | EP7Z6529 | U | SAFATA EXTRAÏBLE DE XAPA D'ACER PER A ARMARI DE COMUNICACIONS RACK 19´´, SISTEMA DE FIXACIÓ FRONTAL I POSTERIOR SOBRE EL BASTIDOR, D'1 UNITAT D'ALÇÀRIA, PER A UNA CÀRREGA MÀXIMA DE 25 KG I UNA FONDÀRIA DE 800 MM, FIXADA MECÀNICAMENT | 121.21 | 1 | 121.21
'01.02.09 | 5 | KG8LPQ00 | U | MÒDUL DE COMUNICACIÓ DE DISPOSITIUS IP PEL BUS DEL SISTEMA, MUNTAT A CARRIL DIN I CONNECTAT | 165.57 | 1 | 165.57
'01.02.09 | 6 | KG8LPP00 | U | ROUTER PER A ACCÉS AL BUS DEL SISTEMA PER IP, MUNTAT A CARRIL DIN I CONNECTAT | 320.3 | 1 | 320.3
'01.02.09 | 7 | KG8LP100 | U | INTERFÍCIE AMB CONNECTOR USB, PER A COMUNICACIÓ, PROGRAMACIÓ I ACCÉS AL BUS DEL SISTEMA, MUNTAT A CARRIL DIN I CONNECTAT | 165.57 | 1 | 165.57
'01.02.09 | 8 | EP7Z1D58 | U | PATCH PANNEL, PANELL INTEGRAT EQUIPAT AMB 24 CONNECTORS RJ45 CATEGORIA 6 FTP, PER A MUNTAR SOBRE BASTIDOR RACK 19´´, D'1 UNITAT D'ALÇÀRIA, AMB ORGANITZADOR PER A GUIAT DE CABLES, AMB SORTIDA DOMOTICA CONNECTADA AL SISTEMA LOXONE, FIXAT MECÀNICAMENT | 199.48 | 6 | 1196.88
'01.02.09 | 9 | EG22H715 | M | TUB FLEXIBLE CORRUGAT DE PLÀSTIC SENSE HALÒGENS, DE 20 MM DE DIÀMETRE NOMINAL, AÏLLANT I NO PROPAGADOR DE LA FLAMA, DE BAIXA EMISSIÓ DE FUMS I SENSE EMISSIÓ DE GASOS TÒXICS NI CORROSIUS, RESISTÈNCIA A L'IMPACTE DE 2 J, RESISTÈNCIA A COMPRESSIÓ DE 320 N I UNA RIGIDESA DIELÈCTRICA DE 2000 V, MUNTAT SOBRE SOSTREMORT O ENCASTAT | 0.96 | 1764 | 1693.44
'01.02.09 | 10 | EP434680 | M | CABLE PER A TRANSMISSIÓ DE DADES AMB CONDUCTOR DE COURE AMB CONNECTORS ALS EXTREMS RJ45, DE 4 PARELLS, CATEGORIA 6A F/FTP NO APANTALLAT, AÏLLAMENT DE POLIOLEFINA I COBERTA DE POLIOLEFINA, DE BAIXA EMISSIÓ DE FUMS I OPACITAT REDUÏDA, NO PROPAGADOR DE LA FLAMA SEGONS UNE-EN 50266 I UNE-EN 60332-1-2, COL·LOCAT SOTA TUB O CANAL, TOTALMENT CABLEJAT SEGONS RECORREGUTS, I INCLÒS GRIMPAT SEGONS NECESSITATS | 1.34 | 1764 | 2363.76
'01.02.09 | 11 | 1P7311E1 | U | PRESA DE SENYAL DE VEU I DADES, DE TIPUS UNIVERSAL, AMB CONNECTOR RJ45 SIMPLE PER A CABLE DE CATEGORIA 6A FTP NO APANTALLAT, AMB CONNEXIÓ PER DESPLAÇAMENT DE L'AÏLLAMENT, AMB TAPA, AMB MARC PER A MECANISME UNIVERSAL. INCLOS PART PROPORCIONAL D'INSTAL.LACIÓ DE DERIVACIÓ COMPOSTA PER CAIXA DE DERIVACIÓ RECTANGULAR ENCASTADA, I 6 M DE CABLE PER A TRANSMISSIÓ DE DADES SOTA TUB FLEXIBLE PER A PROTECCIÓ DE CONDUCTORS DE MATERIAL PLÀSTIC, INSTAL.LADA EN CAIXA PER MECANISME | 41.14 | 43 | 1769.02
'01.02.09 | 12 | PAPA01RJ45 | U | GRIMPAT DE CONNEXIÓ A CADA EXTREM DE CONDUCTOR COURE CAT6 UTP AMB CONNECTOR RJ45. | 2.17 | 158 | 342.86
'01.02.09 | 13 | APAP05TV | U | INSTAL·LACIÓ COMPLETA DE XARXA DE TELEVISIÓ AMB SISTEMA DE XARXA INTERIOR DE CONDUCTORS COAXIAL FINS A ANTENA. S'INCLOU CABLEJAT COAXIAL DE LA INSTAL·LACIÓ INTERIOR DE L'EDIFICI QUE ENLLAÇA TRES PRESES D'USUARI (LES CAIXES D'USUARI TV/R-SATNO INCLOSES EN AQUESTA PARTIDA), S'INCLOU ASTA FIXACIO ANTENA, ANTENA RECEPCIÓ DE SENYAL PER A CAPTACIÓ DE SENYALS NECESSARIES PEL CORRECTE VISUALITZACIÓ I CAPTACIÓ SENYALS TV RADIODIFUSIÓ SONORA ANALÒGICA, TAMBÉ AMPLIFICADOR DE PAL NECESSARI PER AL CONJUNT DE LA INSTAL·LACIÓ RADIOTELEVISIÓ DE L'EDIFICI, EQUIP DE CAPÇALERA NECESSARI (SI ÉS NECESSARI EQUIP DE CAPÇALERA AMB AMPLIFICACIÓ NECESSÀRIA), PUNTS D'INTERCONNEXIÓ CABLES COAXIALS NECESSARIS, CABLE COAXIAL LLIURE D'HALOGENS, AIXÍ COM TOTS ELS DERIVADORS I DISTRIBUIDORS NECESSARIS, TOT PLEGAT ÉS UNA INSTAL·LACIÓ COMPLETA DE XARXA INTERIOR DE RADIOTELEVISIÓ TERRESTRE QUE PERMETI LA VISIÓ CORRECTE DE LA TELEVISIÓ. | 556.49 | 1 | 556.49
'01.02.09 | 14 | EP51ADSL | U | INSTAL·LACIÓ PER ADSL O WIFI CONNECTADA AL SISTEMA INFORMÀTIC I AL DE SISTEMA LOXONE DE CONTROL DOMOTIC | 484.21 | 1 | 484.21
'01.02.09 | 15 | 1M91SMAR | U | PREINSTAL.LACIÓ D'ANTENA D'SMART CITY FINS A ARMARI RACK, MUNTADA EN MÀSTIL DE TUB RÍGID D'ACER GALVANITZAT DE DN 32 MM FINS A 4 M D'ALÇÀRIA AMB PROTECCIÓ FINAL A LA PUNTA, AMB PEÇA SUPORT D'ADAPTACIÓ A PLACA I ELEMENTS DE FIXACIÓ AMB PLACA BASE MUNTAT SOBRE FAÇANA O COBERTA, SEGONS PLÀNOL. INCLOS BAIXANT FINS A ARMARI AMB TUB DE PROTECCIÓ RÍGID DE PVC, PICA DE CONNEXIÓ A TERRA I PUNT DE COMPROVACIÓ DE TERRES | 262.37 | 1 | 262.37
|  |  |  | TOTAL |  |  | 10469.06
|  | Obra | 01 | PressupostA55221
|  | Capítol | 02 | INSTAL.LACIONS
|  | Titol 3 | 10 | INSTAL.LACIÓ ASCENSOR ADAPTAT
'01.02.10 | 1 | EL2612C1 | U | ASCENSOR ELÈCTRIC - TRIVIUM ADAPTA O EQUIVALENT, PER A RECINTE DE 1600 X 1800 MM, SENSE CAMBRA DE MAQUINÀRIA, AMB MANIOBRA UNIVERSAL, DE 3 PARADES (RECORREGUT APROXIMAT FINS A 7 M), AMB NIVELLACIÓ PROGRESSIVA, MOTOR FINS A 11.0 KW A 400 VOLTS, PER A 6 PERSONES, HABITACLE ADAPTAT, MIRALL, BARANA I FOLRAT AMB SKINPLATE, LLUM DECORATIU DE LED INTERIOR, EMBARCAMENT ÚNIC AMB PORTES D'ACCÉS A CABINA A REPLANS AUTOMÀTIQUES D'OBERTURA CENTRAL D'1+1 FULLES D'ACER INOXIDABLE, COMANDAMENTS I POLSADORS ADAPTATS AMB RELLEU, MANIOBRA COL·LECTIVA DE BAIXADA SIMPLE, AMB MARCATGE CE SEGONS REAL DECRETO 203/2016, DIRECTIVA EUROPEA 2014/33/UE. INCLOS LLUM DECORATIU EN SOSTRE I LÍNEA TELEFÓNICA IMPRESCINDIBLE PER A LA LEGALITZACIÓ DE L 'APARELL I POSTA EN MARXA SEGONS ART. 14.2.3 DE LA NORMA EN 81.1 1 EN 81.2.1998. INCLÓS AJUDES DE PALETERIA AL MUNTATGE, PROJECTE SIGNAT, LEGALITZACIÓ I TAXES | 22046.8 | 1 | 22046.8
'01.02.10 | 2 | KABG3A62 | U | PORTA PER ARMARI DE MANIOBRA D'ACER GALVANITZAT EN PERFILS LAMINATS D'UNA FULLA BATENT, PER A UN BUIT D'OBRA DE 50X215 CM, AMB BASTIDOR DE TUB DE 40X20X1,5 MM, PLANXES LLISES D'1 MM DE GRUIX I BASTIMENT, PANY DE COP, ACABAT ESMALTAT, COL·LOCADA | 149.97 | 1 | 149.97
'01.02.10 | 3 | EG143ARM | U | QUADRE DE MANIOBRA I CONTROL DE L'ASCENSOR, SUBDIVIDIT EN TRES PARTS, UNA DE POTÈNCIA, UNA DE MANIOBRA I UNA ALTRA DE SOCORS; SEGONS ESQUEMA UNIFILAR I AMB LA INSTAL.LACIÓ DELS SEGÜENTS ELEMENTS MÍNIMS PER A CIRCUITS INDEPENDENTS: MAGNETOTÈRMIC I DIFERENCIAL DE FORÇA, MAGNETOTÈRMIC I DIFERENCIAL PER A LLUM DE CABINA, DIFERENCIAL I DOS MAGNETOTÈRMICS PER A LLUM DE BUC I LLUM D’ARMARI I ENDOLL, COMMUTADOR NORMAL I RESCAT, COMMUTADOR PUJAR I BAIXAR, LED COMUNICACIONS, INDICADOR DE POSICIÓ, INTERRUPTOR COMMUTAT PER A LLUM DE BUC I UNA PRESA DE CORRENT. INCLOSES CAIXES PER A QUADRE DE DISTRIBUCIÓ, PER A MUNTAR SUPERFICIALMENT, DISPOSITIU D’EMERGÈNCIA MANUAL (DEM) MITJANÇANT L’OBERTURA DEL FRE, PRESA DE CONNEXIÓ TELEFÒNICA AMB SORTIDA DOMOTICA CONNECTADA AL SISTEMA LOXONE, INSTRUCCIONS D’US EN CAS DE RESCAT SERIGRAFIADES, I TOTS ELS ELEMENTS I ACCESSORIS NECESSARIS PER A LA SEVA CORRECTA INSTAL.LACIÓ I LEGALITZACIÓ. | 1254.28 | 1 | 1254.28
'01.02.10 | 4 | EADAP001 | U | TREBALLS D'ADEQUACIÓ DE BUC PER A IMPLANTACIÓ D'APARELL ELEVADOR, EN ADAPTACIÓ DE FOSSAT. INCLOENT PREPARACIÓ DE LA BASE AMB PERFILS METÀL.LICS PER A RECOLZAMENT DE SUPORTS AMORTIDORS, INSTAL·LACIÓ ELÈCTRICA FORMADA PER PRESA DE CORRENT DE 16 A, INTERRUPTOR, ROSARI DE LEDS ESTANC I CONNEXIÓ AMB CABLE DE COURE DE 0,6/1 KV, COL·LOCAT SOTA TUB RÍGID DE PVC DN 20 MM MUNTAT SUPERFICIALMENT. TOTA LA INSTAL.LACIÓ AÏLLANT I NO PROPAGADORA DE LA FLAMA | 428.43 | 1 | 428.43
'01.02.10 | 5 | EADAP002 | U | SUBMINISTRAMENT I INSTAL.LACIÓ D'ANCORATGES PER A SUPORT DE MAQUINARIA EN EMERGENCIA ASCENSOR, AMB BIGUETES RECOLZADES SOBRE FORJAT O EN MASSISATS SOBRE PARETS BUC, PER A UNA CARREGA DE 3000 KG, COL.LOCADES PER DAMUNT DE L'ULTIMA PARADA, SEGONS INDICACIONS DE L'EMPRESA ASCENSORISTA. INCLOS AJUDES AL MUNTATGE DE L'APARELL | 819.33 | 1 | 819.33
'01.02.10 | 6 | E69217GT | U | SUBMINISTRAMENT I INSTAL.LACIÓ DE PEÇA DE VENTILACIO PREFABRICADA AMB LAMEL.LES FIXES, DE MORTER DE CIMENT, DE 60X60X9 CM, COL.LOCATS AMB MORTER MIXT DE CIMENT, CALÇ I SORRA DE MARBRE DE DOSIFICACIO 1:1:7, ELABORAT A L'OBRA AMB FORMIGONERA DE 165 L | 117.46 | 2 | 234.92
'01.02.10 | 7 | E8989240 | M2 | PINTAT DE PARAMENT VERTICAL INTERIOR DE CIMENT, AMB PINTURA PLÀSTICA AMB ACABAT LLIS, AMB UNA CAPA DE FONS, DILUÏDA, I DUES D'ACABAT | 4.12 | 66.5 | 273.98
'01.02.10 | 8 | EP53U001 | U | INSTAL·LACIÓ TELEFÒNICA INTERIOR PER A DUES LÍNIES DE TELEFON, AMB CABLEJAT DE TRANSMISSIÓ DE DADES NO APANTALLAT FTP COL.LOCAT SOTA TUB FLEXIBLE DE PVC ENCASTAT AMB 2 CONNECTORS TELEFÒNICS RJ45 DE 6 CONTACTES ENCASTAT. INCLOS ESCOMESA DE CONNEXIÓ, CAIXES DE DERIVACIÓ I PETIT MATERIAL PER AL SEU CORRECTE FUNCIONAMENT | 563.44 | 1 | 563.44
'01.02.10 | 9 | EHB17554 | U | LLUMENERA ESTANCA AMB DIFUSOR CUBETA DE PLÀSTIC AMB 2 FLUORESCENTS DE 36 W DEL TIPUS T26/G13, RECTANGULAR, AMB XASSÍS POLIÈSTER, REACTÀNCIA FERROMAGNÈTICA, FACTOR DE POTÈNCIA AF, IP-55, MUNTADA SUPERFICIALMENT | 78.97 | 5 | 394.85
'01.02.10 | 10 | E9JC5B24 | U | PELFUT TÈCNIC D'ALUMINI APTE PER A CADIRA DE RODES ENCASTAT AL PAVIMENT. S'INCLOU REBAIX DE PAVIMENT I TRANSPORT DE RESIDUS A CENTRE DE RECICLATGE, A MONODIPÒSIT, A ABOCADOR ESPECÍFIC O A CENTRE DE RECOLLIDA I TRANSFERÈNCIA, AMB CAMIÓ DE 7 T I TEMPS D'ESPERA PER A LA CÀRREGA A MÀQUINA, AMB UN RECORREGUT DE FINS A 20 KM I DISPOSICIÓ CONTROLADA A MONODIPÒSIT AMB BÀSCULA, DE RUNA AMB UNA DENSITAT DES DE 1,10 FINS A 1,45 T/M3.. S'INCLOUEN TOTS ELS EMBELLIDORS PER EL SEU CORRECTE ACABAT | 930.11 | 2 | 1860.22
|  |  |  | TOTAL |  |  | 28026.22
|  | Obra | 01 | PressupostA55221
|  | Capítol | 02 | INSTAL.LACIONS
|  | Titol 3 | 11 | INSTAL.LACIÓ PER CONTROL ACCÉS I SEGURETAT A INTRU
'01.02.11 | 1 | WRM0ACCE | U | SISTEMA DE CONTROL D'ACCÉS COMPOSAT PER UNITAT DE CONTROL ON-LINE IN/OUT TIPUS RW-RVS, CONJUNT DE QUATRE PEDESTALS A SORTIDES INOX AISI 316L ACABAT POLIT TIPUS S/WRM-S/CU IN, AMB 9 LECTORS MURALS TIPUS BIOMETRIC SOBRE CARCASSA INOX I MARC ANTIVANDÀLIC, AMB FONTS D'ALIMENTACIÓ 220VAC - 12VDC, RELÈ DE CONTROL PER OBERTURA PORTA, CONNECTAT A CENTRALETA I RACK AMB SORTIDA DOMOTICA CONNECTADA AL SISTEMA LOXONE. INCLOS CABLEJAT NECESSARI AMB LONGITUD MÀXIMA DE 50 M SOTA TUB, COL.LOCACIÓ I INSTAL.LACIÓ EQUIPS, MÀ D'OBRA I PART PROPORCIONAL DE PECES I ACCESSORIS NECESSARIS, AMB POSTA EN MARXA DEL SISTEMA PER COMPROVACIÓ DE FUNCIONAMENT | 6142.61 | 1 | 6142.61
'01.02.11 | 2 | EMDWB002 | U | CAIXA PER A PANY ELÈCTRIC, AMB INDICADOR LLUMINÓS, MUNTADA SUPERFICIALMENT | 23.85 | 7 | 166.95
'01.02.11 | 3 | EMDWC002 | U | CAIXA PER A TECLAT DIGITAL, MUNTADA SUPERFICIALMENT | 44.5 | 2 | 89
'01.02.11 | 4 | 1P222110 | U | INSTAL·LACIÓ VIDEOPORTER, AMB PLACA DE CARRER, EQUIP D'ALIMENTACIÓ, APARELLS D'USUARI I OBREPORTES ELÈCTRIC, CONNECTAT | 963.88 | 1 | 963.88
'01.02.11 | 5 | EP51CONT | U | SISTEMA DE BLOQUEIG/DESBLOQUEIG DEL TANCAMENT MOTORITZATS. INCLOS TREBALLS DE PUNTS DE CONNEXIÓ A UN MINIM DE SET PORTES, PULSADOR I PUNTS DE CONNEXIÓ | 874 | 1 | 874
'01.02.11 | 6 | EMD3UA10 | U | CENTRAL D'INTRUSIÓ EN CAIXA METÀL·LICA PER A SISTEMA INTEGRAT DE SEGURETAT AMB SORTIDA DOMOTICA CONNECTADA AL SISTEMA LOXONE, DE 8 ZONES AMPLIABLE A 64 ZONES, POSSIBILITAT DE FER FINS A 4 PARTICIONS, SORTIDES DE PLACA PER A SIRENA EXTERIOR, SIRENA INTERIOR, LLUM ESTROBOSCÒPICA I RELÉ PROGAMABLE, AMB TRANSMISOR TELEFÒNIC INTEGRAT, ALIMENTACIÓ 230 V, INCLOSA UNA BATERIA DE PLOM ESTANCA DE 12 VCC I 7,2 A, UNA TARJETA D'EXPANSIÓ PER A COMUNICACIÓ IP I UNA TARJETA DE COMUNICACIONS AMB DUES SORTIDES RS 232, AMB TECLAT DISPLAY LCD DE 2 LÍNIES DE 16 CARÀCTERS, AMB GRAU DE SEGURETAT 3 SEGONS UNE-EN 50131-1, INSTAL·LADA | 636.33 | 1 | 636.33
'01.02.11 | 7 | EMD23230 | U | CONTACTE MAGNÈTIC CABLEJAT, COS DE PLÀSTIC ABS, PER A MUNTATGE ENCASTAT EN PORTES METÀL·LIQUES, INTERRUPTOR REED TOTALMENT ENCAPSULAT EN AMPOLLA DE POLIURETÀ, OBERTURA MÀXIMA OPERATIVA 12 MM, AMB CONTACTE NC D'ALARMA I TAMPER, INCLÒS CABLE DE 4 FILS DE 2 M DE LLARGÀRIA, GRAU DE PROTECCIÓ IP 67 I AMB CERTIFICAT DE GRAU 3 SEGONS UNE-EN 50131-2-6, COL·LOCAT | 82.89 | 14 | 1160.46
'01.02.11 | 8 | EPA13206 | U | CAMERA DOMO FIXE AXIS M3206-LVE AMB VISTA GRAN ANGULAR EN 4 MP PER A LA VIGILÀNCIA EN INTERIOR I EXTERIOR, RESISTENCIA CLASSIFICACIÓ IK10. INCORPORA WDR I IL·LUMINACIÓ IR INTEGRADA, AMB NITIDESA DE VÍDEO EN CONDICIONS D'IL·LUMINACIÓ COMPLEXES O EN FOSCOR TOTAL. CONNEXIO ALS PORTS D'E/S PER ACTIVAR ALARMES O ACCIONS, SUPERVISIÓ D'ENTRADA, I CONNEXIO A PORT HDMI MONITOR PER VISUALITZACIÓ PÚBLICA. ZIPSTREAM MILLORAT H.264 O H.265 PER A REDUCCIÓ DE REQUISITS D'AMPLE DE BANDA I EMMAGATZEMATGE. INCLOU PARA-SOL I SUPORT DE MUNTATGE | 524.86 | 4 | 2099.44
'01.02.11 | 9 | EPA15414 | U | CÀMERA DE XARXA AXIS P5414-E PTZ. CÚPULA INTEL·LIGENT DE TRANSMISSIÓ DIRECTA PTZ AMB HDTV 720P PREPARADA PER A EXTERIORS AMB ZOOM ÒPTIC DE 18X, AMB COBERTURA PANORÀMICA DE FINS A 270°, MUNTADA DIRECTAMENT A LA PARET AMB SUPORT INCORPORAT I SISTEMA D’INCLINACIÓ DIRECTA / PANORÀMICA SENSE CORRETGES O ENGRANATGES AMB MECÀNICA FIABLE I SENSE MANTENIMENT. INCLOS PROTECTOR SOLAR DESMUNTABLE I PER A PINTAR DEL COLOR DE LA FAÇANA, CAIXA DE CONNEXIONS OCULTA PER ADMISSIÓ ÀUDIO BIDIRECCIONAL, AMB RANURA PER A TARGETA DE MEMÒRIA I QUATRE PORTS CONFIGURABLES INPUT/OUTPUT, 24 V DC I ALIMENTACIÓ PER ETHERNET, PER A ÚS EXTERIOR I AMB SUPORT PER A MUNTAT PENJADA | 1086.45 | 3 | 3259.35
'01.02.11 | 10 | EPA1UC30 | U | CARCASSA ANTIVANDÀLICA PER A CÀMERA FIXA DE CTTV, AMB SUPORT DE PARET AMB FIXACIÓ AMB PAS INTERIOR DE CABLES, FIXADA MECANICAMENT | 269.5 | 3 | 808.5
'01.02.11 | 11 | EPA11448 | U | CÀMERA DE XARXA AXIS P1448-LI. OMNIDIRECCIONAL, AMB ZOOM I ENFOCAMENT REMOTS PER AJUST D'IMATGE, AMB VELOCITAT D'IMATGE MÀXIMA AMB UNA RESOLUCIÓ DE 8 MEGAPÍXELS I FORMAT 16:9, EN CONDICIONS DEFICIENTS DE LLUM. INCLOU TOTES LES PRESTACIONS AMB LIGHTFINDER, OPTIMIZEDIR I FORENSIC WDR. INCLOU DETECCIÓ D'IMPACTES I SUPORTA TEMPERATURES EXTREMES. AMB TECNOLOGIA AXIS ZIPSTREAM I LES FUNCIONS D'ÀUDIO I E/S. PER A ÚS EXTERIOR I AMB SUPORT PER A MUNTAT PENJADA | 801.66 | 2 | 1603.32
'01.02.11 | 12 | EPA1UR20 | U | FOCUS INFRAROIGS DE LEDS, AMB UN ABAST DE 50M I 35º D'OBERTURA, PER A ÚS EXTERIOR IP66, ALIMENTACIÓ 230 VAC, CÈL·LULA FOTOELÈCTRICA I AMB SUPORT DE PARET, FIXAT MECÀNICAMENT | 141.23 | 4 | 564.92
'01.02.11 | 13 | WRM0INDU | U | SISTEMA DE TRANSMISSIÓ D'AUDIO PER A PERSONES AMB DEFICIENCIA AUDITIVA (AMB AUDIFONS DOTATS DE POSICIÓ) AMB INSTAL.LACIÓ DE BUCLE D'INDUCCIÓ MAGNÈTICA EN TAULELL DE RECEPCIÓ I ACCÉS. INCLOS CONNEXIONS PER COMANDAMENT I RECEPCIÓ DE SENYAL | 253 | 1 | 253
|  |  |  | TOTAL |  |  | 18621.76
|  | Obra | 01 | PressupostA55221
|  | Capítol | 02 | INSTAL.LACIONS
|  | Titol 3 | 12 | EQUIPAMENTS CONTRAINCENDIS I EMERGÈNCIA EN EVACUACIÓ
'01.02.12 | 1 | EH61R29A | U | LLUM D'EMERGÈNCIA AMB LÀMPADA LED, ARGOS-M LD P6 DAISALUX O EQUIVALENT A CRITERI DE LA DIRECCIÓ FACULTATIVA, AMB UNA VIDA ÚTIL DE 100000 H, PERMANENT I NO ESTANCA AMB GRAU DE PROTECCIÓ IP44, AÏLLAMENT CLASSE II, AMB UN FLUX APROXIMAT DE 175 LÚMENS, 1 H D'AUTONOMIA, DE FORMA RECTANGULAR AMB DIFUSOR I COS DE POLICARBONAT, PREU ALT, COL·LOCAT ENCASTAT | 97.05 | 43 | 4173.15
'01.02.12 | 2 | EMSB5B51 | U | RÈTOL SENYALITZACIÓ SORTIDA EMERGENCIA RECTANGULAR, DE 297X105 MM2 DE LÀMINA POLIÈSTER AUTOADHESIVA, PER ANAR ADHERIT AL LLUM D'EMERGÈNCIA | 5.06 | 7 | 35.42
'01.02.12 | 3 | EM31261J | U | EXTINTOR MANUAL DE POLS SECA POLIVALENT, DE CÀRREGA 6 KG, AMB PRESSIÓ INCORPORADA, PINTAT, AMB SUPORT A PARET | 53.37 | 4 | 213.48
'01.02.12 | 4 | EM31351J | U | EXTINTOR MANUAL DE DIÒXID DE CARBONI, DE CÀRREGA 5 KG, AMB PRESSIÓ INCORPORADA, PINTAT, AMB SUPORT A PARET | 125.72 | 2 | 251.44
'01.02.12 | 5 | EMSB31L1 | U | RÈTOL SENYALITZACIÓ INSTAL·LACIÓ DE PROTECCIÓ CONTRA INCENDIS, QUADRAT, DE 210X210 MM2 DE PANELL DE PVC DE 0,7 MM DE GRUIX, FOTOLUMINISCENT CATEGORIA B SEGONS UNE 23035-4, COL·LOCAT ADHERIT SOBRE PARAMENT VERTICAL | 6.58 | 6 | 39.48
|  |  |  | TOTAL |  |  | 4712.97
|  | Obra | 01 | PressupostA55221
|  | Capítol | 02 | INSTAL.LACIONS
|  | Titol 3 | 13 | MONITORITZACIÓ I LEGALITZACIÓ DEL SISTEMA
'01.02.13 | 1 | PPF0102 | U | LEGALITZACIÓ DE LA INSTAL.LACIÓ ELÈCTRICA. ELABORACIÓ DE PROJECTE ´´AS BUILT´´ DE TOTA LA INSTAL.LACIÓ AMB JUSTIFICACIÓ DE CÀLCULS D'ACORD AMB OBRA EXECUTADA, A JUSTIFICAR PER LA DIRECCIÓ FACULTATIVA. INCLÓS BUTLLETINS ELÈCTRICS DE LA INSTAL·LACIÓ I CERTIFICAT FINAL D'OBRA, TRAMITACIÓ A INDUSTRIA, TRÀMITS A L'OFICINA GESTIÓ EMPRESARIAL DE GENCAT (PRÈVIA INSPECCIÓ DE LA INSTAL·LACIÓ ELÈCTRICA DEL CONJUNT DE L'EDIFICI PER PART D'UNA ENTITAT D'INSPECCIÓ I CONTROL), GESTIÓ AMB LA COMPANYIA ELECTRICA, I GESTIO DE DEVOLUCIO D'AVALS (SI PROCEDEIX); AIXÍ COM TRÀMITS PER LEGALITZAR LES INSTAL·LACIONS TÈCNIQUES DE SEGURETAT INDUSTRIAL DE LA INSTAL·LACIÓ DE BAIXA TENSIÓ, I OBTENCIÓ DEL DOCUMENT ACREDITATIU DE LA INSCRIPCIÓ AL RITSIC DE LA INSTAL·LACIÓ CORRESPONENT | 1802.27 | 1 | 1802.27
'01.02.13 | 2 | UA44AI300 | U | LEGALITZACIÓ DE LA INSTAL.LACIÓ DE CLIMATITZACIÓ AMB RENOVACIÓ D'AIRE I DE LA INSTAL.LACIÓ FOTOVOLTAICA. ELABORACIÓ DE PROJECTE ´´AS BUILT´´ DE TOTA LA INSTAL.LACIÓ AMB JUSTIFICACIÓ DE CÀLCULS D'ACORD AMB OBRA EXECUTADA, A JUSTIFICAR PER LA DIRECCIÓ FACULTATIVA. INCLÓS TRAMITACIÓ A INDUSTRIA, GESTIÓ AMB LA COMPANYIA ELECTRICA, OBTENCIÓ DEL REGISTRE DE RÈGIM ESPECIAL, INSCRIPCIÓ AL REGISTRE D'INSTAL.LACIONS D'AUTOCONSUM, CERTIFICAT DE COMPTADORS, CERTIFICAT FINAL D'OBRA I GESTIO DE DEVOLUCIO D'AVALS (SI PROCEDEIX) | 2540.25 | 1 | 2540.25
'01.02.13 | 3 | EM12CTXS | U | SISTEMA DE CONTROL DOMOTIC I MONITORITZACIÓ MARCA LOXONE AMB RECONEIXEMENT DE KNX, PER A CONTROL DELS PARÁMETRES PRINCIPALS DE LA INSTAL.LACIÓ DE CLIMATITZACIÓ I FOTOVOLTAICA DE L'EDIFICI, CONTROL D'ACCÉS (HORARI) I INTRUSIÓ (ALARMES) COMPLETAMENT INSTAL·LAT, CONNEXIONAT I PROVAT. INCLOS SENSORS, CABLEJATS, I CONNEXIONATS. EN INSTAL.LACIÓ FOTOVOLTAICA: ESTACIÓ METEOROLÒGICA A LA COBERTA, SENSORS DE IRRADIACIÓ, SENSORS DE TEMPERATURA AMBIENT, SENSORS DE TEMPERATURA DELS MÒDULS. PER DADES ELÈCTRIQUES, TARJETA DE MONITORITZACIÓ DELS INVERSORS, COMPATIBLES AMB EL FABRICANT, REGISTRADOR DE DADES. CONNECTIVITAT A XARXA AMB MÒDEM/ROUTER, SWITCH. CABLEJAT ELÈCTRIC NECESSARI I DE DADES TIPUS BELDEN 9842 HN, RS485, TRENÇAT APANTALLAT, DE 4 PARELLS. EN SISTEMA DE CLIMATITZACIÓ: REGULACIÓ I CONTROL AMB DOS SECTORS PER PLANTA MITJANÇANT CONTROL DE TEMPERATURA AMB SONDES AIXÍ COM LA RENOVACIÓ D'AIRE DE CADA ALA DE L'EDIFICI, CONTROLADOR, TARJETA, MÒDUL DE TERMINACIÓ, SONDES DE TEMPERATURA AIGUA D'INMERSIÓ AMB BEINA, 8 SONDES AMBIENT INTERIOR, 8 SONDES DE QUALITAT D'AIRE AMBIENT. INCLOS CONNEXIONS A COMPTADORS, LÍNEA ADSL O SIMILAR PER ACCÉS REMOT I SUPERVISIÓ DE LA INSTAL·LACIÓ, PROGRAMACIÓ I POSADA EN FUNCIONAMENT | 2249.23 | 1 | 2249.23
'01.02.13 | 4 | EPAAU100 | U | EQUIP PANTALLA LCD I TECLAT, PER AL MONITORITZACIO DE LA INSTAL.LACIÓ INSTAL.LADA | 332.9 | 1 | 332.9
|  |  |  | TOTAL |  |  | 6924.65
|  | Obra | 01 | PressupostA55221
|  | Capítol | 02 | INSTAL.LACIONS
|  | Titol 3 | 14 | VERIFICACIÓ I CONTROL
'01.02.14 | 1 | JFA1H401 | U | ASSAIG COMPLET DE TOTA LA INSTAL·LACIÓ CIRCUITS HIDRÀULICS FAN-COILS. PROVA RESISTÈNCIA MECÀNICA I ESTANQUEÏTAT DEL CONJUNT DE CANONADES, ELEMENTS I ACCESSORIS, D'ACORD AMB EL QUE S'ESTABLEIX EN EL PUNT 5.2_´´PUESTA EN SERVICIO´´ DEL DB_HS4 DEL CTE. LA PROVA ASSAIG CONSISTIRÀ EN EMPLENAR D'AIGUA TOTA LA INSTAL·LACIÓ, MANTINGUENT OBERTES LES AIXETES TERMINALS FINS SEGURETAT DE PURGA COMPLETA SENSE AIRE INTERIOR. ES CONNECTARÀ LA PRESSIÓ FINS ARRIBAR A LA DE PROVA I ES PROCEDIRÀ A L'ASSAIG D'ACORD AMB EL MÈTODE DE LA NORMA UNE ENV 12 108:2002. UNA VEGADA EXECUTADA LA PROVA ANTERIOR, A LA INSTAL·LACIÓ ES CONNECTARAN LES AIXETES I ELS APARELLS DE CONSUM, SOTMETENT LA INSTAL·LACIÓ NOVAMENT A LA PROVA ANTERIOR. AQUESTA PROVA SERÀ DUTA A TERME PER UNA EMPRESA ACREDITADA D'ACORD AMB RD410/2010, DE 31 DE MARÇ. L'EMPRESA QUE EXECUTI LES PROVES I ASSAIGS HAURÀ D'ELABORAR CERTIFICAT I INFORME D'APTITUD DE RESULTAT FAVORABLE | 322 | 1 | 322
'01.02.14 | 2 | JDV7H90F | U | JORNADA PER EXECUCIÓ DE LES PROVES FINALS, COM A INSPECCIÓ PRÈVIA PER UNA ENTITAT D'INSPECCIÓ I CONTROL (TIPUS ECA, ICICT, SGS, OCA, ...) DE SERVEI DE LA INSTAL·LACIÓ ELÈCTR. DE BT, SEGONS EXIGÈNCIES DEL PROJECTE I DEL REBT | 510.78 | 1 | 510.78
'01.02.14 | 3 | JGVEEE01 | U | JORNADA PER A EXECUCIÓ DE LES PROVES FINALS DE SERVEI DE LA INSTAL·LACIÓ SOLAR FOTOVOLTAICA, AMB VERIFICACIÓ DE LES MESURES DE SEGURETAT DE LA INSTAL·LACIÓ SOLAR FOTOVOLTAICA, SEGONS EXIGÈNCIES DEL PROJECTE I DEL REBT | 401.94 | 1 | 401.94
'01.02.14 | 4 | JDV7H90I | U | JORNADA TÈCNIC DE TELECOMUNICACIONS PER CERTIFICAR I ORDENAR ELS PUNTS DE XARXA AL RACK EXISTENT, EXECUCIÓ DE PROVES I INSPECCIÓ DE CONTROL DE LA INSTAL·LACIÓ DE XARXA INFORMÀTICA EXECUTADA | 519.92 | 1 | 519.92
|  |  |  | TOTAL |  |  | 1754.64
|  | Obra | 01 | PressupostA55221
|  | Capítol | 03 | OBRES D'URBANITZACIÓ
|  | Titol 3 | 01 | INSTAL.LACIONS DE SEGURETAT EXTERIOR
'01.03.01 | 1 | F2194JJ1 | M2 | DEMOLICIÓ DE PAVIMENT DE PANOTS COL·LOCATS SOBRE FORMIGÓ, DE FINS A 20 CM DE GRUIX I FINS A 0,6 M D'AMPLÀRIA, AMB COMPRESSOR I CÀRREGA SOBRE CAMIÓ. INCLÒS TALL AMB DISC PREVI | 18.13 | 16.8 | 304.58
'01.03.01 | 2 | F9365G11 | M3 | BASE DE FORMIGÓ HM-20/P/20/I, DE CONSISTÈNCIA PLÀSTICA I GRANDÀRIA MÀXIMA DEL GRANULAT 20 MM, ABOCAT DES DE CAMIÓ AMB ESTESA I VIBRATGE MANUAL, AMB ACABAT REGLEJAT | 71.61 | 16.8 | 1203.05
'01.03.01 | 3 | F9F5C550 | M2 | PAVIMENT DE PECES DE FORMIGO DE FORMA RECTANGULAR DE 60X40 CM I 7 CM DE GRUIX, COL·LOCAT AMB MORTER DE CIMENT 1:4 I REBLERT DE JUNTS AMB SORRA FINA | 31.12 | 16.8 | 522.82
|  |  |  | TOTAL |  |  | 2030.45
|  | Obra | 01 | PressupostA55221
|  | Capítol | 04 | SEGURETAT
'01.04 | 1 | HM31161J | U | EXTINTOR DE POLS SECA, DE 6 KG DE CÀRREGA, AMB PRESSIÓ INCORPORADA, PINTAT, AMB SUPORT A LA PARET I AMB EL DESMUNTATGE INCLÒS | 38.77 | 1 | 38.77
'01.04 | 2 | HQUA2100 | U | FARMACIOLA PORTÀTIL D'URGÈNCIA, AMB EL CONTINGUT ESTABLERT A L'ORDENANÇA GENERAL DE SEGURETAT I HIGIENE EN EL TREBALL | 92.84 | 1 | 92.84
'01.04 | 3 | H1532581 | M2 | PLATAFORMA METÀL.LICA PER A PAS DE PERSONES PER SOBRE DE RASES, <=1 M D'AMPLÀRIA, DE PLANXA ACER DE 8 MM DE GRUIX, AMB EL DESMUNTATGE INCLÒS | 4.27 | 9 | 38.43
'01.04 | 4 | H1533591 | M2 | PLATAFORMA METÀL.LICA PER A PAS DE VEHICLES PER SOBRE DE RASES, <=1 M D'AMPLÀRIA, DE PLANXA ACER DE 12 MM DE GRUIX, AMB EL DESMUNTATGE INCLÒS | 5.6 | 9 | 50.4
'01.04 | 5 | HB2C2000 | M | BARRERA RÍGIDA EN FORMA DE MITJA CAMPANA DE CARES ARRODONIDES, TIPUS NEW JERSEY, PREFABRICADA I COL.LOCADA | 63.77 | 6 | 382.62
'01.04 | 6 | K12CAAAB | U | AMORTITZACIÓ O LLOGUER DE PLATAFORMA ELEVADORA DE TISORA ESTRETA DE FINS A 10 M, PER A TREBALLS A INTERIOR, AMB RODES ANTIPETJADES | 550 | 1 | 550
'01.04 | 7 | K12CAAAA | U | AMORTITZACIÓ O LLOGUER DE PLATAFORMA ELEVADORA TELESCÒPICA ARTICULADA, AUTOPROPULSADA AMB MOTOR DE GASOIL, DE FINS A 20 M D'ALÇÀRIA MÀXIMA DE TREBALL I 9,8 EN HORITZONTAL, DE 227 KG DE CÀRREGA ÚTIL, DE DIMENSIONS 700X245X245 CM EN REPÓS I 10886 KG DE PES, BUIDA, AMB CISTELLA DE DIMENSIONS 150X75 CM | 1196 | 1 | 1196
'01.04 | 8 | 1B71UC10 | U | LINIA DE VIDA FIXA FORMADA PER CABLE TENSAT D'ACER INOXIDABLE 316, DE 10 MM DE DIÀMETRE I COMPOSICIÓ 7X19+0, HOMOLOGAT PER A LÍNIA DE VIDA HORITZONTAL SEGONS UNE_EN 795/A1, FIXAT ALS TERMINALS D'ACER INOXIDABLE DELS DOS EXTREMS (ELS DOS AMB ELEMENT AMORTIDOR DE CAIGUDES) I ALS ELEMENTS DE SUPORT INTERMIG (SEPARACIÓ < 15 M), FIXATS AMB CARGOLS D'ACER INOXIDABLE, I AMB TENSOR DE FORQUETA PER A REGULACIÓ DEL CABLE SOBRE COLUMNA D'ACER INOXIDABLE ANCORADA AMB FIXACIONS MECÀNIQUES | 636.32 | 1 | 636.32
'01.04 | 9 | K1213251 | U | TREBALLS DE MUNTATGE I DESMUNTATGE DE BASTIDES AMB TUBULAR METÀL·LIC FIXE EN DIVERSES LOCALITZACIONS DE L'EDIFICI, FORMADA PER BASTIMENTS DE 70 CM I ALÇÀRIA <= 200 CM, AMB BASES REGULABLES, TUBS TRAVESSERS, TUBS DE TRAVAMENT, PLATAFORMES DE TREBALL D'AMPLÀRIA COM A MÍNIM DE 60 CM, ESCALES D'ACCÉS, BARANES LATERALS, SÒCOLS I XARXA DE PROTECCIÓ DE POLIAMIDA, COL·LOCADA A TOTA LA CARA EXTERIOR I AMARRADORS CADA 20 M2, INCLOSOS PART PROPORCIONAL D'AMORTITZACIÓ DE MATERIAL, AMB TOTS ELS ELEMENTS DE SENYALITZACIÓ NORMALITZATS I EL TRANSPORT AMB UN RECORREGUT TOTAL MÀXIM DE 20 KM | 513.74 | 1 | 513.74
'01.04 | 10 | H1521431 | M | BARANA DE PROTECCIÓ PER A ESCALES, D'ALÇÀRIA 1 M, AMB TRAVESSER DE TAULÓ DE FUSTA FIXADA AMB SUPORTS DE MUNTANT METÀL·LIC AMB MORDASSA PER AL SOSTRE I AMB EL DESMUNTATGE INCLÒS | 5.25 | 17 | 89.25
'01.04 | 11 | H1523221 | M | BARANA DE PROTECCIÓ EN EL PERÍMETRE DEL SOSTRE, D'ALÇÀRIA 1 M AMB TRAVESSER SUPERIOR I INTERMEDI DE TUB METÀL·LIC DE 2,3´´, SÒCOL DE POST DE FUSTA, FIXADA AMB SUPORTS A PUNTALS METÀL·LIC TELESCÒPICS I AMB EL DESMUNTATGE INCLÒS | 7.31 | 107 | 782.17
'01.04 | 12 | H6452131 | M | Tanca d'alçària 2 m, de planxa nervada d'acer galvanitzat, pals de tub d'acer galvanitzat col·locats cada 3 m sobre daus de formigó, amb part proporcional de portes d'accés de vehicles i personal, i amb el desmuntatge inclòs | 27.94 | 106 | 2961.64
|  |  |  | TOTAL |  |  | 7332.18
|  |  |  | IMPORT TOTAL DEL PRESSUPOST : |  |  | 555396.1

## T-APU
COMISSARIA DE SANTA EUGÈNIA DE LA POLICIA MUNICIPAL DE GIRONA | COMISSARIA DE SANTA EUGÈNIA DE LA POLICIA MUNICIPAL DE GIRONA | COMISSARIA DE SANTA EUGÈNIA DE LA POLICIA MUNICIPAL DE GIRONA | COMISSARIA DE SANTA EUGÈNIA DE LA POLICIA MUNICIPAL DE GIRONA | COMISSARIA DE SANTA EUGÈNIA DE LA POLICIA MUNICIPAL DE GIRONA | COMISSARIA DE SANTA EUGÈNIA DE LA POLICIA MUNICIPAL DE GIRONA | COMISSARIA DE SANTA EUGÈNIA DE LA POLICIA MUNICIPAL DE GIRONA | COMISSARIA DE SANTA EUGÈNIA DE LA POLICIA MUNICIPAL DE GIRONA | COMISSARIA DE SANTA EUGÈNIA DE LA POLICIA MUNICIPAL DE GIRONA | COMISSARIA DE SANTA EUGÈNIA DE LA POLICIA MUNICIPAL DE GIRONA | COMISSARIA DE SANTA EUGÈNIA DE LA POLICIA MUNICIPAL DE GIRONA
AJUNTAMENT DE GIRONA | AJUNTAMENT DE GIRONA | AJUNTAMENT DE GIRONA | AJUNTAMENT DE GIRONA | AJUNTAMENT DE GIRONA | AJUNTAMENT DE GIRONA | AJUNTAMENT DE GIRONA | AJUNTAMENT DE GIRONA | AJUNTAMENT DE GIRONA | AJUNTAMENT DE GIRONA | AJUNTAMENT DE GIRONA
2021-07-01 | 2021-07-01 | 2021-07-01 | 2021-07-01 | 2021-07-01 | 2021-07-01 | 2021-07-01 | 2021-07-01 | 2021-07-01 | 2021-07-01 | 2021-07-01
A55221 | A55221 | A55221 | A55221 | A55221 | A55221 | A55221 | A55221 | A55221 | A55221 | A55221
Justificació d'elements | Justificació d'elements | Justificació d'elements | Justificació d'elements | Justificació d'elements | Justificació d'elements | Justificació d'elements | Justificació d'elements | Justificació d'elements | Justificació d'elements | Justificació d'elements
Nº | Codi | U.A. | Descripció | [6 empty] | Preu
Element compost
| D060M021 | M3 | FORMIGÓ DE 150 KG/M3, AMB UNA PROPORCIÓ EN VOLUM 1:4:8, AMB CIMENT PÒRTLAND AMB FILLER CALCARI CEM II/B-L 32,5 R I GRANULAT DE PEDRA CALCÀRIA DE GRANDÀRIA MÀXIMA 20 MM, ELABORAT A L'OBRA AMB FORMIGONERA DE 165 L |  |  |  | Rend.: | 1 |  | 68.99
Mà d'obra
| A0150000 | H | MANOBRE ESPECIALISTA | 1.1 | /R | x | 19.46 | = | 21.406
|  |  | Subtotal mà d'obra | [6 empty] | 21.406
Maquinària
| C1705600 | H | FORMIGONERA DE 165 L | 0.6 | /R | x | 1.63 | = | 0.978
|  |  | Subtotal maquinària | [6 empty] | 0.978
Material
| B0512401 | T | CIMENT PÒRTLAND AMB FILLER CALCARI CEM II/B-L 32,5 R SEGONS UNE-EN 197-1, EN SACS | 0.15 |  | x | 95.03 | = | 14.255
| B0311010 | T | SORRA DE PEDRERA DE PEDRA CALCÀRIA PER A FORMIGONS | 0.65 |  | x | 14.64 | = | 9.516
| B0111000 | M3 | AIGUA | 0.18 |  | x | 1.5 | = | 0.27
| B0331Q10 | T | GRAVA DE PEDRERA DE PEDRA CALCÀRIA, DE GRANDÀRIA MÀXIMA 20 MM, PER A FORMIGONS | 1.55 |  | x | 14.42 | = | 22.351
|  |  | Subtotal material | [6 empty] | 46.392
|  |  | Cost directe | [6 empty] | 68.776
|  |  | Despeses auxiliars |  |  |  | 1 | % |  | 0.214
|  |  | Total | [6 empty] | 68.99
| D0701461 | M3 | MORTER DE CIMENT PÒRTLAND AMB FILLER CALCARI CEM II/B-L I SORRA, AMB 200 KG/M3 DE CIMENT, AMB UNA PROPORCIÓ EN VOLUM 1:8 I 2,5 N/MM2 DE RESISTÈNCIA A COMPRESSIÓ, ELABORAT A L'OBRA |  |  |  | Rend.: | 1 |  | 67.46
Mà d'obra
| A0150000 | H | MANOBRE ESPECIALISTA | 1 | /R | x | 19.46 | = | 19.46
|  |  | Subtotal mà d'obra | [6 empty] | 19.46
Maquinària
| C1705600 | H | FORMIGONERA DE 165 L | 0.7 | /R | x | 1.63 | = | 1.141
|  |  | Subtotal maquinària | [6 empty] | 1.141
Material
| B0512401 | T | CIMENT PÒRTLAND AMB FILLER CALCARI CEM II/B-L 32,5 R SEGONS UNE-EN 197-1, EN SACS | 0.2 |  | x | 95.03 | = | 19.006
| B0310020 | T | SORRA DE PEDRERA PER A MORTERS | 1.74 |  | x | 15.72 | = | 27.353
| B0111000 | M3 | AIGUA | 0.2 |  | x | 1.5 | = | 0.3
|  |  | Subtotal material | [6 empty] | 46.659
|  |  | Cost directe | [6 empty] | 67.26
|  |  | Despeses auxiliars |  |  |  | 1 | % |  | 0.195
|  |  | Total | [6 empty] | 67.455
| D0701641 | M3 | MORTER DE CIMENT PÒRTLAND AMB FILLER CALCARI CEM II/B-L I SORRA, AMB 250 KG/M3 DE CIMENT, AMB UNA PROPORCIÓ EN VOLUM 1:6 I 5 N/MM2 DE RESISTÈNCIA A COMPRESSIÓ, ELABORAT A L'OBRA |  |  |  | Rend.: | 1 |  | 70.48
Mà d'obra
| A0150000 | H | MANOBRE ESPECIALISTA | 1 | /R | x | 19.46 | = | 19.46
|  |  | Subtotal mà d'obra | [6 empty] | 19.46
Maquinària
| C1705600 | H | FORMIGONERA DE 165 L | 0.7 | /R | x | 1.63 | = | 1.141
|  |  | Subtotal maquinària | [6 empty] | 1.141
Material
| B0512401 | T | CIMENT PÒRTLAND AMB FILLER CALCARI CEM II/B-L 32,5 R SEGONS UNE-EN 197-1, EN SACS | 0.25 |  | x | 95.03 | = | 23.758
| B0310020 | T | SORRA DE PEDRERA PER A MORTERS | 1.63 |  | x | 15.72 | = | 25.624
| B0111000 | M3 | AIGUA | 0.2 |  | x | 1.5 | = | 0.3
|  |  | Subtotal material | [6 empty] | 49.682
|  |  | Cost directe | [6 empty] | 70.283
|  |  | Despeses auxiliars |  |  |  | 1 | % |  | 0.195
|  |  | Total | [6 empty] | 70.478
| D0701821 | M3 | MORTER DE CIMENT PÒRTLAND AMB FILLER CALCARI CEM II/B-L I SORRA, AMB 380 KG/M3 DE CIMENT, AMB UNA PROPORCIÓ EN VOLUM 1:4 I 10 N/MM2 DE RESISTÈNCIA A COMPRESSIÓ, ELABORAT A L'OBRA |  |  |  | Rend.: | 1 |  | 81.1
Mà d'obra
| A0150000 | H | MANOBRE ESPECIALISTA | 1 | /R | x | 19.46 | = | 19.46
|  |  | Subtotal mà d'obra | [6 empty] | 19.46
Maquinària
| C1705600 | H | FORMIGONERA DE 165 L | 0.7 | /R | x | 1.63 | = | 1.141
|  |  | Subtotal maquinària | [6 empty] | 1.141
Material
| B0111000 | M3 | AIGUA | 0.2 |  | x | 1.5 | = | 0.3
| B0512401 | T | CIMENT PÒRTLAND AMB FILLER CALCARI CEM II/B-L 32,5 R SEGONS UNE-EN 197-1, EN SACS | 0.38 |  | x | 95.03 | = | 36.111
| B0310020 | T | SORRA DE PEDRERA PER A MORTERS | 1.52 |  | x | 15.72 | = | 23.894
|  |  | Subtotal material | [6 empty] | 60.305
|  |  | Cost directe | [6 empty] | 80.906
|  |  | Despeses auxiliars |  |  |  | 1 | % |  | 0.195
|  |  | Total | [6 empty] | 81.101
| D070A4D1 | M3 | MORTER MIXT DE CIMENT PÒRTLAND AMB FILLER CALCARI CEM II/B-L, CALÇ I SORRA, AMB 200 KG/M3 DE CIMENT, AMB UNA PROPORCIÓ EN VOLUM 1:2:10 I 2,5 N/MM2 DE RESISTÈNCIA A COMPRESSIÓ, ELABORAT A L'OBRA |  |  |  | Rend.: | 1 |  | 149.18
Mà d'obra
| A0150000 | H | MANOBRE ESPECIALISTA | 1.05 | /R | x | 19.46 | = | 20.433
|  |  | Subtotal mà d'obra | [6 empty] | 20.433
Maquinària
| C1705600 | H | FORMIGONERA DE 165 L | 0.725 | /R | x | 1.63 | = | 1.182
|  |  | Subtotal maquinària | [6 empty] | 1.182
Material
| B0512401 | T | CIMENT PÒRTLAND AMB FILLER CALCARI CEM II/B-L 32,5 R SEGONS UNE-EN 197-1, EN SACS | 0.2 |  | x | 95.03 | = | 19.006
| B0310020 | T | SORRA DE PEDRERA PER A MORTERS | 1.53 |  | x | 15.72 | = | 24.052
| B0111000 | M3 | AIGUA | 0.2 |  | x | 1.5 | = | 0.3
| B0532310 | KG | CALÇ AÈRIA HIDRATADA CL 90-S, EN SACS | 400 |  | x | 0.21 | = | 84
|  |  | Subtotal material | [6 empty] | 127.358
|  |  | Cost directe | [6 empty] | 148.973
|  |  | Despeses auxiliars |  |  |  | 1 | % |  | 0.204
|  |  | Total | [6 empty] | 149.177
| D070A8B1 | M3 | MORTER MIXT DE CIMENT PÒRTLAND AMB FILLER CALCARI CEM II/B-L, CALÇ I SORRA DE PEDRA GRANÍTICA AMB 380 KG/M3 DE CIMENT, AMB UNA PROPORCIÓ EN VOLUM 1:0,5:4 I 10 N/MM2 DE RESISTÈNCIA A COMPRESSIÓ, ELABORAT A L'OBRA AMB FORMIGONERA DE 165 L |  |  |  | Rend.: | 1 |  | 98.16
Mà d'obra
| A0150000 | H | MANOBRE ESPECIALISTA | 1.05 | /R | x | 19.46 | = | 20.433
|  |  | Subtotal mà d'obra | [6 empty] | 20.433
Maquinària
| C1705600 | H | FORMIGONERA DE 165 L | 0.725 | /R | x | 1.63 | = | 1.182
|  |  | Subtotal maquinària | [6 empty] | 1.182
Material
| B0512401 | T | CIMENT PÒRTLAND AMB FILLER CALCARI CEM II/B-L 32,5 R SEGONS UNE-EN 197-1, EN SACS | 0.38 |  | x | 95.03 | = | 36.111
| B0111000 | M3 | AIGUA | 0.2 |  | x | 1.5 | = | 0.3
| B0532310 | KG | CALÇ AÈRIA HIDRATADA CL 90-S, EN SACS | 190 |  | x | 0.21 | = | 39.9
| B0312020 | KG | SORRA DE PEDRERA DE PEDRA GRANITICA, PER A MORTERS | 1.38 |  | x | 0.02 | = | 0.028
|  |  | Subtotal material | [6 empty] | 76.339
|  |  | Cost directe | [6 empty] | 97.954
|  |  | Despeses auxiliars |  |  |  | 1 | % |  | 0.204
|  |  | Total | [6 empty] | 98.158
| D070C6C1 | M3 | MORTER MIXT DE CIMENT BLANC, CALÇ I SORRA DE MARBRE AMB 250 KG/M3 DE CIMENT, AMB UNA PROPORCIO EN VOLUM 1:1:7, ELABORAT A L'OBRA AMB FORMIGONERA DE 165 L |  |  |  | Rend.: | 1 |  | 42.39
Mà d'obra
| A0150000 | H | MANOBRE ESPECIALISTA | 1.3 | /R | x | 19.46 | = | 25.298
|  |  | Subtotal mà d'obra | [6 empty] | 25.298
Maquinària
| C1705600 | H | FORMIGONERA DE 165 L | 0.9 | /R | x | 1.63 | = | 1.467
|  |  | Subtotal maquinària | [6 empty] | 1.467
Material
| B0532310 | KG | CALÇ AÈRIA HIDRATADA CL 90-S, EN SACS | 0.25 |  | x | 0.21 | = | 0.053
| B051E101 | KG | CIMENT PORTLAND BLANC COMPOST BL II/22,5, EN SACS | 0.25 |  | x | 0.11 | = | 0.028
| B0313000 | T | SORRA DE MARBRE BLANC | 0.152 |  | x | 100.26 | = | 15.24
| B0111000 | M3 | AIGUA | 0.2 |  | x | 1.5 | = | 0.3
|  |  | Subtotal material | [6 empty] | 15.621
|  |  | Cost directe | [6 empty] | 42.386
|  |  | Total | [6 empty] | 42.386
| D0718821 | M3 | MORTER DE CIMENT AMB CIMENT PÒRTLAND CEM I I SORRA, AMB ADDITIU INCLUSOR AIRE/PLASTIFICANT I 380 KG/M3 DE CIMENT, AMB UNA PROPORCIÓ EN VOLUM 1:4 I 10 N/MM2 DE RESISTÈNCIA A COMPRESSIÓ, ELABORAT A L'OBRA |  |  |  | Rend.: | 1 |  | 83.22
Mà d'obra
| A0150000 | H | MANOBRE ESPECIALISTA | 1 | /R | x | 19.46 | = | 19.46
|  |  | Subtotal mà d'obra | [6 empty] | 19.46
Maquinària
| C1705600 | H | FORMIGONERA DE 165 L | 0.7 | /R | x | 1.63 | = | 1.141
|  |  | Subtotal maquinària | [6 empty] | 1.141
Material
| B0310020 | T | SORRA DE PEDRERA PER A MORTERS | 1.52 |  | x | 15.72 | = | 23.894
| B0511401 | T | CIMENT PÒRTLAND CEM I 32,5 R SEGONS UNE-EN 197-1, EN SACS | 0.38 |  | x | 98.09 | = | 37.274
| B0111000 | M3 | AIGUA | 0.2 |  | x | 1.5 | = | 0.3
| B081C010 | KG | ADDITIU INCLUSOR AIRE/PLASTIFICANT PER A MORTER, SEGONS LA NORMA UNE-EN 934-3 | 0.76 |  | x | 1.26 | = | 0.958
|  |  | Subtotal material | [6 empty] | 62.426
|  |  | Cost directe | [6 empty] | 83.027
|  |  | Despeses auxiliars |  |  |  | 1 | % |  | 0.195
|  |  | Total | [6 empty] | 83.222
| D071L6C1 | M3 | MORTER MIXT AMB CIMENT BLANC DE RAM DE PALETA BL, CALÇ I SORRA DE MARBRE BLANC, AMB COLORANT I 250 KG/M3 DE CIMENT, AMB UNA PROPORCIÓ EN VOLUM 1:1:7 I 5 N/MM2 DE RESISTÈNCIA A COMPRESSIÓ, ELABORAT A L'OBRA |  |  |  | Rend.: | 1 |  | 300.34
Mà d'obra
| A0150000 | H | MANOBRE ESPECIALISTA | 1.25 | /R | x | 19.46 | = | 24.325
|  |  | Subtotal mà d'obra | [6 empty] | 24.325
Maquinària
| C1705600 | H | FORMIGONERA DE 165 L | 0.7 | /R | x | 1.63 | = | 1.141
|  |  | Subtotal maquinària | [6 empty] | 1.141
Material
| B0818110 | KG | COLORANT EN POLS PER A MORTER | 5 |  | x | 3.11 | = | 15.55
| B0532310 | KG | CALÇ AÈRIA HIDRATADA CL 90-S, EN SACS | 250 |  | x | 0.21 | = | 52.5
| B051E201 | T | CIMENT BLANC DE RAM DE PALETA BL 22,5 X SEGONS UNE 80305, EN SACS | 0.25 |  | x | 147.35 | = | 36.838
| B0313000 | T | SORRA DE MARBRE BLANC | 1.69 |  | x | 100.26 | = | 169.439
| B0111000 | M3 | AIGUA | 0.2 |  | x | 1.5 | = | 0.3
|  |  | Subtotal material | [6 empty] | 274.627
|  |  | Cost directe | [6 empty] | 300.093
|  |  | Despeses auxiliars |  |  |  | 1 | % |  | 0.243
|  |  | Total | [6 empty] | 300.336
| D07J1100 | M3 | PASTA DE GUIX B1 |  |  |  | Rend.: | 1 |  | 107.91
Mà d'obra
| A0149000 | H | MANOBRE GUIXAIRE | 1 | /R | x | 18.82 | = | 18.82
|  |  | Subtotal mà d'obra | [6 empty] | 18.82
Material
| B0111000 | M3 | AIGUA | 0.6 |  | x | 1.5 | = | 0.9
| B0521100 | KG | GUIX DE DESIGNACIÓ B1/20/2, SEGONS LA NORMA UNE-EN 13279-1 | 800 |  | x | 0.11 | = | 88
|  |  | Subtotal material | [6 empty] | 88.9
|  |  | Cost directe | [6 empty] | 107.72
|  |  | Despeses auxiliars |  |  |  | 1 | % |  | 0.188
|  |  | Total | [6 empty] | 107.908
| D0B27100 | KG | ACER EN BARRES CORRUGADES ELABORAT A L'OBRA I MANIPULAT A TALLER B 400 S, DE LÍMIT ELÀSTIC >= 400 N/MM2 |  |  |  | Rend.: | 1 |  | 0.79
Mà d'obra
| A0124000 | H | OFICIAL 1A FERRALLISTA | 0.005 | /R | x | 22.54 | = | 0.113
| A0134000 | H | AJUDANT FERRALLISTA | 0.005 | /R | x | 20.01 | = | 0.1
|  |  | Subtotal mà d'obra | [6 empty] | 0.213
Material
| B0A14200 | KG | FILFERRO RECUIT DE DIÀMETRE 1,3 MM | 0.01 |  | x | 1.13 | = | 0.011
| B0B27000 | KG | ACER EN BARRES CORRUGADES B 400 S DE LÍMIT ELÀSTIC >= 400 N/MM2 | 1.05 |  | x | 0.54 | = | 0.567
|  |  | Subtotal material | [6 empty] | 0.578
|  |  | Cost directe | [6 empty] | 0.791
|  |  | Total | [6 empty] | 0.791
| D0B2C100 | KG | ACER EN BARRES CORRUGADES ELABORAT A L'OBRA I MANIPULAT A TALLER B500SD, DE LÍMIT ELÀSTIC >= 500 N/MM2 |  |  |  | Rend.: | 1 |  | 0.87
Mà d'obra
| A0124000 | H | OFICIAL 1A FERRALLISTA | 0.005 | /R | x | 22.54 | = | 0.113
| A0134000 | H | AJUDANT FERRALLISTA | 0.005 | /R | x | 20.01 | = | 0.1
|  |  | Subtotal mà d'obra | [6 empty] | 0.213
Material
| B0B2C000 | KG | ACER EN BARRES CORRUGADES B500SD DE LÍMIT ELÀSTIC >= 500 N/MM2 | 1.05 |  | x | 0.61 | = | 0.641
| B0A14200 | KG | FILFERRO RECUIT DE DIÀMETRE 1,3 MM | 0.01 |  | x | 1.13 | = | 0.011
|  |  | Subtotal material | [6 empty] | 0.652
|  |  | Cost directe | [6 empty] | 0.865
|  |  | Despeses auxiliars |  |  |  | 1 | % |  | 0.002
|  |  | Total | [6 empty] | 0.867
| O01OA090 | H | EQUIP |  |  |  | Rend.: | 1 |  | 25.68
Mà d'obra
| O01OB170 | H | OFICIAL 1ERA CALEFACTOR | 0.5 | /R | x | 18.98 | = | 9.49
| O01OB180 | H | AJUDANT CALEFACTOR | 1 | /R | x | 16.19 | = | 16.19
|  |  | Subtotal mà d'obra | [6 empty] | 25.68
|  |  | Cost directe | [6 empty] | 25.68
|  |  | Total | [6 empty] | 25.68
| PPURG1 | U | PURGADOR D'AIRE AUTOMÀTIC, PRESSIÓ MÀXIMA DE 6BAR I TEMPERATURA MÀXIMA DE 115ºC, INSTAL·LAT. |  |  |  | Rend.: | 1 |  | 3.83
Mà d'obra
| O01OB190 | H | OFICIAL 3 ERA LAMPISTA CALEFACTOR | 0.052 | /R | x | 11.5 | = | 0.598
|  |  | Subtotal mà d'obra | [6 empty] | 0.598
Material
| P21MW020 | U | PURGADOR D'AIRE AUTOMÀTIC, PRESSIÓ MÀXIMA DE 6BAR I TEMPERATURA MÀXIMA DE 115ºC | 1 |  | x | 3.23 | = | 3.23
|  |  | Subtotal material | [6 empty] | 3.23
|  |  | Cost directe | [6 empty] | 3.828
|  |  | Total | [6 empty] | 3.828
Partida d'obra
| E2142111 | M3 | Enderroc de mur de pedra per a formació d'obertures, amb mitjans manuals i mecànics i càrrega manual de runa sobre camió o contenidor |  |  |  | Rend.: | 1 |  | 107.58
Mà d'obra
| A0150000 | H | MANOBRE ESPECIALISTA | 2.8 | /R | x | 19.46 | = | 54.488
| A0140000 | H | MANOBRE | 1.75 | /R | x | 18.82 | = | 32.935
|  |  | Subtotal mà d'obra | [6 empty] | 87.423
Maquinària
| C1101200 | H | COMPRESSOR AMB DOS MARTELLS PNEUMÀTICS | 1.4 | /R | x | 14.4 | = | 20.16
|  |  | Subtotal maquinària | [6 empty] | 20.16
|  |  | Cost directe | [6 empty] | 107.583
|  |  | Total | [6 empty] | 107.583
| E2221422 | M3 | EXCAVACIO DE RASES I POUS D'1,50 M DE FONDARIA, COM A MAXIM, EN TERRENY COMPACTE, AMB MITJANS MECANICS I CARREGA MECANICA SOBRE CAMIO |  |  |  | Rend.: | 1 |  | 6.43
Mà d'obra
| A0140000 | H | MANOBRE | 0.04 | /R | x | 18.82 | = | 0.753
|  |  | Subtotal mà d'obra | [6 empty] | 0.753
Maquinària
| C1315010 | H | RETROEXCAVADORA PETITA | 0.15 | /R | x | 37.83 | = | 5.675
|  |  | Subtotal maquinària | [6 empty] | 5.675
|  |  | Cost directe | [6 empty] | 6.428
|  |  | Total | [6 empty] | 6.428
| E4435111 | KG | ACER S275JR SEGONS UNE-EN 10025-2, PER A BIGUES FORMADES PER PEÇA SIMPLE, EN PERFILS LAMINATS EN CALENT SÈRIE IPN, IPE, HEB, HEA, HEM I UPN, AMB UNA CAPA D'IMPRIMACIÓ ANTIOXIDANT, COL·LOCAT A L'OBRA |  |  |  | Rend.: | 1 |  | 1.31
Mà d'obra
| A0140000 | H | MANOBRE | 0.012 | /R | x | 18.82 | = | 0.226
| A0122000 | H | OFICIAL 1A PALETA | 0.012 | /R | x | 22.54 | = | 0.27
|  |  | Subtotal mà d'obra | [6 empty] | 0.496
Material
| B44Z5011 | KG | ACER S275JR SEGONS UNE-EN 10025-2, FORMAT PER PEÇA SIMPLE, EN PERFILS LAMINATS EN CALENT SÈRIE IPN, IPE, HEB, HEA, HEM I UPN, TALLAT A MIDA I AMB UNA CAPA D'IMPRIMACIÓ ANTIOXIDANT | 1 |  | x | 0.81 | = | 0.81
|  |  | Subtotal material | [6 empty] | 0.81
|  |  | Cost directe | [6 empty] | 1.306
|  |  | Total | [6 empty] | 1.306
| E7C91B11 | M2 | AÏLLAMENT AMB FELTRES DE LLANA MINERAL DE ROCA DE DENSITAT 20 A 25 KG/M3, DE 80 MM DE GRUIX AMB PAPER KRAFT, COL·LOCAT SENSE ADHERIR |  |  |  | Rend.: | 1 |  | 5.06
Mà d'obra
| A0140000 | H | MANOBRE | 0.04 | /R | x | 18.82 | = | 0.753
| A0122000 | H | OFICIAL 1A PALETA | 0.08 | /R | x | 22.54 | = | 1.803
|  |  | Subtotal mà d'obra | [6 empty] | 2.556
Material
| B7C91B10 | M2 | FELTRE DE LLANA MINERAL DE ROCA DE 20 A 25 KG/M3 DE 80 MM DE GRUIX AMB PAPER KRAFT | 1.05 |  | x | 2.35 | = | 2.468
|  |  | Subtotal material | [6 empty] | 2.468
|  |  | Despeses auxiliars |  |  |  | 1.5 | % | 0.038
|  |  | Cost directe | [6 empty] | 5.062
|  |  | Total | [6 empty] | 5.062
| EABGP762 | U | PORTA D'ACER GALVANITZAT EN PERFILS LAMINATS DE DUES FULLES BATENTS, PER A UN BUIT D'OBRA DE 80X150 CM, AMB BASTIDOR DE TUB DE 40X20X1,5 MM, PLANXES LLISES D'1 MM DE GRUIX I BASTIMENT, PANY DE COP, ACABAT ESMALTAT, COL·LOCADA |  |  |  | Rend.: | 1 |  | 285.06
Mà d'obra
| A012F000 | H | OFICIAL 1A MANYÀ | 0.4 | /R | x | 22.9 | = | 9.16
|  |  | Subtotal mà d'obra | [6 empty] | 9.16
Material
| BABGPA62 | U | PORTA D'ACER GALVANITZAT EN PERFILS LAMINATS DE DUES FULLES BATENTS, PER A UN BUIT D'OBRA DE 80X150 CM, AMB BASTIDOR DE TUB DE 40X20X1,5 MM, PLANXES LLISES D'1 MM DE GRUIX I BASTIMENT, PANY DE COP, ACABAT ESMALTAT | 1 |  | x | 224.35 | = | 224.35
| BAZGC370 | U | FERRAMENTA PER A PORTA D'INTERIOR DE DUES FULLES BATENTS, DE PREU MITJÀ | 1 |  | x | 51.32 | = | 51.32
|  |  | Subtotal material | [6 empty] | 275.67
|  |  | Despeses auxiliars |  |  |  | 2.5 | % | 0.229
|  |  | Cost directe | [6 empty] | 285.059
|  |  | Total | [6 empty] | 285.059
| EB71UC10 | M | CABLE D'ACER INOXIDABLE 316, DE 10 MM DE DIÀMETRE I COMPOSICIÓ 7X19+0, HOMOLOGAT PER A LÍNIA DE VIDA HORITZONTAL SEGONS UNE_EN 795/A1, FIXAT ALS TERMINALS I ALS ELEMENTS DE SUPORT INTERMIG (SEPARACIÓ < 15 M) I TESAT |  |  |  | Rend.: | 1 |  | 4.01
Mà d'obra
| A012M000 | H | OFICIAL 1A MUNTADOR | 0.03 | /R | x | 23.29 | = | 0.699
|  |  | Subtotal mà d'obra | [6 empty] | 0.699
Material
| B147UC10 | M | CABLE D'ACER INOXIDABLE 316, DE 10 MM DE DIÀMETRE I COMPOSICIÓ 7X19+0, HOMOLOGAT PER A LÍNIA DE VIDA SEGONS UNE_EN 795/A1 | 1.05 |  | x | 3.13 | = | 3.287
|  |  | Subtotal material | [6 empty] | 3.287
|  |  | Despeses auxiliars |  |  |  | 3.5 | % | 0.024
|  |  | Cost directe | [6 empty] | 4.01
|  |  | Total | [6 empty] | 4.01
| EB71UE40 | U | CONJUNT D'ELEMENTS PER ALS DOS EXTREMS D'UNA LÍNIA DE VIDA HORITZONTAL FIXA, FORMATS PER DOS TERMINALS D'ACER INOXIDABLE, ELS DOS AMB ELEMENT AMORTIDOR DE CAIGUDES, FIXATS AMB CARGOLS D'ACER INOXIDABLE, UN TENSOR DE FORQUETA PER A REGULACIÓ DEL CABLE I DOS TERMINALS DE CABLE AMB ELEMENTS PROTECTOR, SEGONS UNE_EN 795/A1 |  |  |  | Rend.: | 1 |  | 318.15
Mà d'obra
| A012M000 | H | OFICIAL 1A MUNTADOR | 0.5 | /R | x | 23.29 | = | 11.645
|  |  | Subtotal mà d'obra | [6 empty] | 11.645
Material
| B147UE40 | U | CONJUNT D'ELEMENTS PER ALS DOS EXTREMS D'UNA LÍNIA DE VIDA HORITZONTAL FIXA, FORMATS PER DOS TERMINALS D'ACER INOXIDABLE, ELS DOS AMB ELEMENT AMORTIDOR DE CAIGUDES, PER A FIXAR AMB CARGOLS D'ACER INOXIDABLE, UN TENSOR DE FORQUETA PER A REGULACIÓ DEL CABLE I DOS TERMINALS DE CABLE AMB ELEMENTS PROTECTOR, SEGONS UNE_EN 795/A1 | 1 |  | x | 277.3 | = | 277.3
| B0A63H00 | U | TAC QUÍMIC DE DIÀMETRE 12 MM, AMB CARGOL, VOLANDERA I FEMELLA | 8 |  | x | 3.6 | = | 28.8
|  |  | Subtotal material | [6 empty] | 306.1
|  |  | Despeses auxiliars |  |  |  | 3.5 | % | 0.408
|  |  | Cost directe | [6 empty] | 318.153
|  |  | Total | [6 empty] | 318.153
| EB71UH20 | U | ELEMENT DE SUPORT INTERMEDI PER A LÍNIA DE VIDA HORITZONTAL FIXA, D'ACER INOXIDABLE, FIXAT AMB CARGOLS D'ACER INOXIDABLE, SEGONS UNE_EN 795/A1 |  |  |  | Rend.: | 1 |  | 64.44
Mà d'obra
| A0137000 | H | AJUDANT COL·LOCADOR | 0.3 | /R | x | 20.01 | = | 6.003
|  |  | Subtotal mà d'obra | [6 empty] | 6.003
Material
| B147UH20 | U | ELEMENT DE SUPORT INTERMEDI PER A LÍNIA DE VIDA HORITZONTAL FIXA, D'ACER INOXIDABLE, PER A FIXAR AMB CARGOLS D'ACER INOXIDABLE, SEGONS UNE_EN 795/A1 | 1 |  | x | 51.03 | = | 51.03
| B0A63H00 | U | TAC QUÍMIC DE DIÀMETRE 12 MM, AMB CARGOL, VOLANDERA I FEMELLA | 2 |  | x | 3.6 | = | 7.2
|  |  | Subtotal material | [6 empty] | 58.23
|  |  | Despeses auxiliars |  |  |  | 3.5 | % | 0.21
|  |  | Cost directe | [6 empty] | 64.443
|  |  | Total | [6 empty] | 64.443
| EB71US10 | U | COLUMNA D'ACER INOXIDABLE DE 50 CM D'ALÇADA, AMB PLACA D'ANCORTGE PER A SUPORT DE FIXACIONS DE LÍNIA DE VIDA HORITZONTAL FIXA, ANCORADA A ESTRUCTURA, COBERTA O PAVIMENT AMB FIXACIONS MECÀNIQUES |  |  |  | Rend.: | 1 |  | 78.74
Mà d'obra
| A0137000 | H | AJUDANT COL·LOCADOR | 0.3 | /R | x | 20.01 | = | 6.003
|  |  | Subtotal mà d'obra | [6 empty] | 6.003
Material
| B0A63H00 | U | TAC QUÍMIC DE DIÀMETRE 12 MM, AMB CARGOL, VOLANDERA I FEMELLA | 4 |  | x | 3.6 | = | 14.4
| B147US10 | U | COLUMNA D'ACER INOXIDABLE DE 50 CM D'ALÇADA, AMB PLACA D'ANCORTGE PER A SUPORT DE FIXACIONS DE LÍNIA DE VIDA HORITZONTAL | 1 |  | x | 58.13 | = | 58.13
|  |  | Subtotal material | [6 empty] | 72.53
|  |  | Despeses auxiliars |  |  |  | 3.5 | % | 0.21
|  |  | Cost directe | [6 empty] | 78.743
|  |  | Total | [6 empty] | 78.743
| ED7FR312 | M | CLAVEGUERÓ AMB TUB DE PVC-U DE PARET MASSISSA COLOR TEULA PER A SANEJAMENT SENSE PRESSIÓ, DE DN 160 MM I DE SN 4 (4 KN/M2) DE RIGIDESA ANULAR, SEGONS NORMA UNE-EN 1401-1, SOBRE LLIT DE SORRA DE 15 CM DE GRUIX I REBLERT AMB SORRA FINS A 30 CM PER SOBRE DEL TUB |  |  |  | Rend.: | 1 |  | 38.77
Mà d'obra
| A0122000 | H | OFICIAL 1A PALETA | 0.1 | /R | x | 22.54 | = | 2.254
| A0140000 | H | MANOBRE | 0.2 | /R | x | 18.82 | = | 3.764
| A0137000 | H | AJUDANT COL·LOCADOR | 0.2 | /R | x | 20.01 | = | 4.002
| A0127000 | H | OFICIAL 1A COL·LOCADOR | 0.2 | /R | x | 22.54 | = | 4.508
|  |  | Subtotal mà d'obra | [6 empty] | 14.528
Maquinària
| C133A0J0 | H | PICO VIBRANT AMB PLACA DE 30X33 CM | 0.11 | /R | x | 7.74 | = | 0.851
| C1313330 | H | RETROEXCAVADORA SOBRE PNEUMÀTICS DE 8 A 10 T | 0.042 | /R | x | 46.83 | = | 1.967
|  |  | Subtotal maquinària | [6 empty] | 2.818
Material
| BD7FR310 | M | TUB DE PVC-U DE PARET MASSISSA COLOR TEULA PER A SANEJAMENT SENSE PRESSIÓ, DE DN 160 MM I DE SN 4 (4 KN/M2) DE RIGIDESA ANULAR, SEGONS NORMA UNE-EN 1401-1, PER A UNIÓ ELÀSTICA AMB ANELLA ELASTOMÈRICA | 1.2 |  | x | 4.5 | = | 5.4
| BDW3B900 | U | ACCESSORI GENÈRIC PER A TUB DE PVC DE D=160 MM | 0.33 |  | x | 14.55 | = | 4.802
| B0310500 | T | SORRA DE PEDRERA DE 0 A 3,5 MM | 0.664 |  | x | 16.23 | = | 10.777
| BDY3B900 | U | ELEMENT DE MUNTATGE PER A TUB DE PVC DE D=160 MM | 1 |  | x | 0.23 | = | 0.23
|  |  | Subtotal material | [6 empty] | 21.209
|  |  | Despeses auxiliars |  |  |  | 1.5 | % | 0.218
|  |  | Cost directe | [6 empty] | 38.773
|  |  | Total | [6 empty] | 38.773
| EF5333B3 | M | TUB DE COURE R220 (RECUIT) DE 10 MM DE DIÀMETRE NOMINAL, D'1 MM DE GRUIX, SEGONS NORMAUNE-EN 1057, SOLDAT PER CAPIL·LARITAT, AMB GRAU DE DIFICULTAT ALT I COL·LOCAT SUPERFICIALMENT |  |  |  | Rend.: | 1 |  | 8.98
Mà d'obra
| A012M000 | H | OFICIAL 1A MUNTADOR | 0.15 | /R | x | 23.29 | = | 3.494
| A013M000 | H | AJUDANT MUNTADOR | 0.15 | /R | x | 18.39 | = | 2.759
|  |  | Subtotal mà d'obra | [6 empty] | 6.253
Material
| B0A75300 | U | ABRAÇADORA PLÀSTICA, DE 10 MM DE DIÀMETRE INTERIOR | 0.83 |  | x | 0.22 | = | 0.183
| BFW523B0 | U | ACCESSORI PER A TUB DE COURE 10 MM DE DIÀMETRE NOMINAL PER A SOLDAR PER CAPIL·LARITAT | 0.45 |  | x | 0.79 | = | 0.356
| BFY5A300 | U | PART PROPORCIONAL D'ELEMENTS DE MUNTATGE , PER A TUB DE COURE SANITARI DE 10 MM DE DIÀMETRE NOMINAL, PER A SOLDAR PER CAPILARITAT | 1.5 |  | x | 0.13 | = | 0.195
| BF533300 | M | TUB DE COURE R220 (RECUIT) DE 10 MM DE DIÀMETRE NOMINAL I DE GRUIX 1 MM, SEGONS LA NORMA UNE-EN 1057 | 1.02 |  | x | 1.86 | = | 1.897
|  |  | Subtotal material | [6 empty] | 2.631
|  |  | Despeses auxiliars |  |  |  | 1.5 | % | 0.094
|  |  | Cost directe | [6 empty] | 8.978
|  |  | Total | [6 empty] | 8.978
| EFM2A700 | U | MANIGUET ANTIVIBRADOR FLEXIBLE D'ESPIRES PARAL·LELES D'ACER INOXIDABLE AISI 321 I MALLA TRENADA EXTERIOR D'ACER INOXIDABLE AISI 304, PER A TUB DE 3/4'', PRESSIÓ NOMINAL DE 25 BAR, COL·LOCAT SOLDAT |  |  |  | Rend.: | 1 |  | 21.82
Mà d'obra
| A013M000 | H | AJUDANT MUNTADOR | 0.15 | /R | x | 18.39 | = | 2.759
| A012M000 | H | OFICIAL 1A MUNTADOR | 0.15 | /R | x | 23.29 | = | 3.494
|  |  | Subtotal mà d'obra | [6 empty] | 6.253
Material
| BFY5CQ00 | U | PART PROPORCIONAL D'ELEMENTS DE MUNTATGE , PER A TUB DE COURE FRIGORÍFIC DE 3/4 ´´ DE DIÀMETRE NOMINAL, PER A SOLDAR PER CAPILARITAT | 1 |  | x | 1.38 | = | 1.38
| BFM2A700 | U | MANIGUET ANTIVIBRADOR FLEXIBLE D'ESPIRES PARAL·LELES D'ACER INOXIDABLE AISI 321 I MALLA TRENADA EXTERIOR D'ACER INOXIDABLE AISI 304, PER A TUB DE 3/4'', PRESSIÓ NOMINAL DE 25 BAR, PER A SOLDAR | 1 |  | x | 14.09 | = | 14.09
|  |  | Subtotal material | [6 empty] | 15.47
|  |  | Despeses auxiliars |  |  |  | 1.5 | % | 0.094
|  |  | Cost directe | [6 empty] | 21.817
|  |  | Total | [6 empty] | 21.817
| EFQ3383M | M | AÏLLAMENT TÈRMIC D'ESCUMA ELASTOMÈRICA PER A CANONADES QUE TRANSPORTEN FLUIDS A TEMPERATURA ENTRE -50°C I 105°C, PER A TUB DE DIÀMETRE EXTERIOR 10 MM, DE 19 MM DE GRUIX, AMB UN FACTOR DE RESISTÈNCIA A LA DIFUSIÓ DEL VAPOR D'AIGUA >= 7000, COL·LOCAT SUPERFICIALMENT AMB GRAU DE DIFICULTAT ALT |  |  |  | Rend.: | 1 |  | 6.61
Mà d'obra
| A012M000 | H | OFICIAL 1A MUNTADOR | 0.115 | /R | x | 23.29 | = | 2.678
| A013M000 | H | AJUDANT MUNTADOR | 0.115 | /R | x | 18.39 | = | 2.115
|  |  | Subtotal mà d'obra | [6 empty] | 4.793
Material
| BFQ3383A | M | AÏLLAMENT TÈRMIC D'ESCUMA ELASTOMÈRICA PER A CANONADES QUE TRANSPORTEN FLUIDS A TEMPERATURA ENTRE -50°C I 105°C, PER A TUB DE DIÀMETRE EXTERIOR 10 MM, DE 19 MM DE GRUIX, AMB UN FACTOR DE RESISTÈNCIA A LA DIFUSIÓ DEL VAPOR D'AIGUA >= 7000 AÏLLAMENT TÈRMIC FLEXIBLE DE CÈL·LULA TANCADA, CONSISTENT EN CAMISA AÏLLANT D'ESCUMA ELASTOMÈRICA FLEXIBLE (FEF) AF / ARMAFLEX®, AMB PROTECCIÓ ANTIMICROBIANA MICROBAN® INCORPORADA I DECLARACIÓ AMBIENTAL DE PRODUCTE TIPUS III (EPD ), FACTOR DE RESISTÈNCIA A LA DIFUSIÓ DEL VAPOR D'AIGUA (µ) = 10.000, CONDUCTIVITAT TÈRMICA (LAMBDA) 10ºC = 0,034 W / (M · K), CLASSIFICACIÓ AL FOC CL-S3, D0, DE GRUIX 25 MM SEGONS RITE, FINS I TOT ENGANXAT D'UNIONS, PART PROPORCIONAL D'ELEMENTS SINGULARS I ACCESSORIS PER A LA SEVA CORRECTA INSTAL·LACIÓ (REF. AF-5-028) O SIMILAR | 1.02 |  | x | 1.53 | = | 1.561
| BFYQ3040 | U | PART PROPORCIONAL D'ELEMENTS DE MUNTATGE PER A AÏLLAMENT TÈRMIC D'ESCUMA ELASTOMÈRICA, DE 19 MM DE GRUIX | 1.5 |  | x | 0.12 | = | 0.18
|  |  | Subtotal material | [6 empty] | 1.741
|  |  | Despeses auxiliars |  |  |  | 1.5 | % | 0.072
|  |  | Cost directe | [6 empty] | 6.606
|  |  | Total | [6 empty] | 6.606
| EG145902 | U | CAIXA PER A QUADRE DE DISTRIBUCIÓ, METÀL·LICA AMB PORTA, PER A TRES FILERES DE VINT-I-DOS MÒDULS I MUNTADA SUPERFICIALMENT |  |  |  | Rend.: | 1 |  | 232.21
Mà d'obra
| A012H000 | H | OFICIAL 1A ELECTRICISTA | 0.025 | /R | x | 23.29 | = | 0.582
| A013H000 | H | AJUDANT ELECTRICISTA | 0.025 | /R | x | 19.99 | = | 0.5
|  |  | Subtotal mà d'obra | [6 empty] | 1.082
Material
| BG145902 | U | CAIXA PER A QUADRE DE DISTRIBUCIÓ, METÀL·LICA AMB PORTA, PER A TRES FILERES DE VINT-I-DOS MÒDULS I PER A MUNTAR SUPERFICIALMENT | 1 |  | x | 229.79 | = | 229.79
| BGW14000 | U | PART PROPORCIONAL D'ACCESSORIS DE CAIXA PER A QUADRE DE DISTRIBUCIÓ | 1 |  | x | 1.32 | = | 1.32
|  |  | Subtotal material | [6 empty] | 231.11
|  |  | Despeses auxiliars |  |  |  | 1.5 | % | 0.016
|  |  | Cost directe | [6 empty] | 232.208
|  |  | Total | [6 empty] | 232.208
| EG145B02 | U | CAIXA PER A QUADRE DE DISTRIBUCIÓ, METÀL·LICA AMB PORTA, PER A SIS FILERES DE VINT-I-DOS MÒDULS I MUNTADA SUPERFICIALMENT |  |  |  | Rend.: | 1 |  | 300.68
Mà d'obra
| A013H000 | H | AJUDANT ELECTRICISTA | 0.025 | /R | x | 19.99 | = | 0.5
| A012H000 | H | OFICIAL 1A ELECTRICISTA | 0.025 | /R | x | 23.29 | = | 0.582
|  |  | Subtotal mà d'obra | [6 empty] | 1.082
Material
| BG145B02 | U | CAIXA PER A QUADRE DE DISTRIBUCIÓ, METÀL·LICA AMB PORTA, PER A SIS FILERES DE VINT-I-DOS MÒDULS I PER A MUNTAR SUPERFICIALMENT | 1 |  | x | 298.26 | = | 298.26
| BGW14000 | U | PART PROPORCIONAL D'ACCESSORIS DE CAIXA PER A QUADRE DE DISTRIBUCIÓ | 1 |  | x | 1.32 | = | 1.32
|  |  | Subtotal material | [6 empty] | 299.58
|  |  | Despeses auxiliars |  |  |  | 1.5 | % | 0.016
|  |  | Cost directe | [6 empty] | 300.678
|  |  | Total | [6 empty] | 300.678
| EG151512 | U | CAIXA DE DERIVACIÓ QUADRADA DE PLÀSTIC, DE 100X100 MM, AMB GRAU DE PROTECCIÓ IP-40, MUNTADA SUPERFICIALMENT |  |  |  | Rend.: | 1 |  | 12.03
Mà d'obra
| A013H000 | H | AJUDANT ELECTRICISTA | 0.15 | /R | x | 19.99 | = | 2.999
| A012H000 | H | OFICIAL 1A ELECTRICISTA | 0.3 | /R | x | 23.29 | = | 6.987
|  |  | Subtotal mà d'obra | [6 empty] | 9.986
Material
| BG151512 | U | CAIXA DE DERIVACIÓ QUADRADA DE PLÀSTIC, DE 100X100 MM, AMB GRAU DE PROTECCIÓ IP-40 I PER A MUNTAR SUPERFICIALMENT | 1 |  | x | 1.6 | = | 1.6
| BGW15000 | U | PART PROPORCIONAL D'ACCESSORIS DE CAIXA DE DERIVACIÓ QUADRADA | 1 |  | x | 0.29 | = | 0.29
|  |  | Subtotal material | [6 empty] | 1.89
|  |  | Despeses auxiliars |  |  |  | 1.5 | % | 0.15
|  |  | Cost directe | [6 empty] | 12.026
|  |  | Total | [6 empty] | 12.026
| EG161611 | U | CAIXA DE DERIVACIÓ RECTANGULAR DE PLÀSTIC, DE 130X200 MM, AMB GRAU DE PROTECCIÓ IP-40, ENCASTADA |  |  |  | Rend.: | 1 |  | 17.13
Mà d'obra
| A012H000 | H | OFICIAL 1A ELECTRICISTA | 0.5 | /R | x | 23.29 | = | 11.645
| A013H000 | H | AJUDANT ELECTRICISTA | 0.15 | /R | x | 19.99 | = | 2.999
|  |  | Subtotal mà d'obra | [6 empty] | 14.644
Material
| BG161611 | U | CAIXA DE DERIVACIÓ RECTANGULAR DE PLÀSTIC, DE 130X200 MM, AMB GRAU DE PROTECCIÓ IP-40 I PER A ENCASTAR | 1 |  | x | 2.27 | = | 2.27
|  |  | Subtotal material | [6 empty] | 2.27
|  |  | Despeses auxiliars |  |  |  | 1.5 | % | 0.22
|  |  | Cost directe | [6 empty] | 17.134
|  |  | Total | [6 empty] | 17.134
| EG21291H | M | TUB RÍGID DE PVC, DE 32 MM DE DIÀMETRE NOMINAL, AÏLLANT I NO PROPAGADOR DE LA FLAMA, AMB UNA RESISTÈNCIA A L'IMPACTE DE 2 J, RESISTÈNCIA A COMPRESSIÓ DE 1250 N I UNA RIGIDESA DIELÈCTRICA DE 2000 V, AMB UNIÓ ROSCADA I MUNTAT SUPERFICIALMENT |  |  |  | Rend.: | 1 |  | 3.73
Mà d'obra
| A012H000 | H | OFICIAL 1A ELECTRICISTA | 0.047 | /R | x | 23.29 | = | 1.095
| A013H000 | H | AJUDANT ELECTRICISTA | 0.05 | /R | x | 19.99 | = | 1
|  |  | Subtotal mà d'obra | [6 empty] | 2.095
Material
| BG212910 | M | TUB RÍGID DE PVC, DE 32 MM DE DIÀMETRE NOMINAL, AÏLLANT I NO PROPAGADOR DE LA FLAMA, AMB UNA RESISTÈNCIA A L'IMPACTE DE 2 J, RESISTÈNCIA A COMPRESSIÓ DE 1250 N I UNA RIGIDESA DIELÈCTRICA DE 2000 V | 1.02 |  | x | 1.43 | = | 1.459
| BGW21000 | U | PART PROPORCIONAL D'ACCESSORIS PER A TUBS RÍGIDS DE PVC | 1 |  | x | 0.14 | = | 0.14
|  |  | Subtotal material | [6 empty] | 1.599
|  |  | Despeses auxiliars |  |  |  | 1.5 | % | 0.031
|  |  | Cost directe | [6 empty] | 3.725
|  |  | Total | [6 empty] | 3.725
| EG21H81J | M | TUB RÍGID DE PLÀSTIC SENSE HALÒGENS, DE 25 MM DE DIÀMETRE NOMINAL, AÏLLANT I NO PROPAGADOR DE LA FLAMA, AMB UNA RESISTÈNCIA A L'IMPACTE DE 2 J, RESISTÈNCIA A COMPRESSIÓ DE 1250 N I UNA RIGIDESA DIELÈCTRICA DE 2000 V, AMB UNIÓ ENDOLLADA I MUNTAT SUPERFICIALMENT |  |  |  | Rend.: | 1 |  | 5.61
Mà d'obra
| A012H000 | H | OFICIAL 1A ELECTRICISTA | 0.04 | /R | x | 23.29 | = | 0.932
| A013H000 | H | AJUDANT ELECTRICISTA | 0.05 | /R | x | 19.99 | = | 1
|  |  | Subtotal mà d'obra | [6 empty] | 1.932
Material
| BGW21000 | U | PART PROPORCIONAL D'ACCESSORIS PER A TUBS RÍGIDS DE PVC | 1 |  | x | 0.14 | = | 0.14
| BG21H810 | M | TUB RÍGID DE PLÀSTIC SENSE HALÒGENS, DE 25 MM DE DIÀMETRE NOMINAL, AÏLLANT I NO PROPAGADOR DE LA FLAMA, AMB UNA RESISTÈNCIA A L'IMPACTE DE 2 J, RESISTÈNCIA A COMPRESSIÓ DE 1250 N I UNA RIGIDESA DIELÈCTRICA DE 2000 V | 1.02 |  | x | 3.44 | = | 3.509
|  |  | Subtotal material | [6 empty] | 3.649
|  |  | Despeses auxiliars |  |  |  | 1.5 | % | 0.029
|  |  | Cost directe | [6 empty] | 5.61
|  |  | Total | [6 empty] | 5.61
| EG225711 | M | TUB FLEXIBLE CORRUGAT DE PVC FOLRAT EXTERIORMENT, DE 20 MM DE DIÀMETRE NOMINAL, AÏLLANT I NO PROPAGADOR DE LA FLAMA, RESISTÈNCIA A L'IMPACTE DE 2 J, RESISTÈNCIA A COMPRESSIÓ DE 320 N I UNA RIGIDESA DIELÈCTRICA DE 2000 V, MUNTAT ENCASTAT |  |  |  | Rend.: | 1 |  | 1.06
Mà d'obra
| A012H000 | H | OFICIAL 1A ELECTRICISTA | 0.016 | /R | x | 23.29 | = | 0.373
| A013H000 | H | AJUDANT ELECTRICISTA | 0.02 | /R | x | 19.99 | = | 0.4
|  |  | Subtotal mà d'obra | [6 empty] | 0.773
Material
| BG225710 | M | TUB FLEXIBLE CORRUGAT DE PVC FOLRAT EXTERIORMENT, DE 20 MM DE DIÀMETRE NOMINAL, AÏLLANT I NO PROPAGADOR DE LA FLAMA, RESISTÈNCIA A L'IMPACTE DE 2 J, RESISTÈNCIA A COMPRESSIÓ DE 320 N I UNA RIGIDESA DIELÈCTRICA DE 2000 V | 1.02 |  | x | 0.27 | = | 0.275
|  |  | Subtotal material | [6 empty] | 0.275
|  |  | Despeses auxiliars |  |  |  | 1.5 | % | 0.012
|  |  | Cost directe | [6 empty] | 1.06
|  |  | Total | [6 empty] | 1.06
| EG23R915 | U | MASTIL DE TUB RÍGID D'ACER GALVANITZAT, DE 32 MM DE DIÀMETRE NOMINAL, RESISTÈNCIA A L'IMPACTE DE 20 J, RESISTÈNCIA A COMPRESSIÓ DE 4000 N, AMB UNIÓ ROSCADA I MUNTAT SUPERFICIALMENT. INCLOS PART PROPORCIONAL DE PROTECCIÓ FINAL A LA PUNTA, PEÇA SUPORT D'ADAPTACIÓ A PLACA I ELEMENTS DE FIXACIÓ AMB PLACA BASE MUNTAT SOBRE FAÇANA O COBERTA |  |  |  | Rend.: | 1 |  | 27.11
Mà d'obra
| A012H000 | H | OFICIAL 1A ELECTRICISTA | 0.3 | /R | x | 23.29 | = | 6.987
| A013H000 | H | AJUDANT ELECTRICISTA | 0.3 | /R | x | 19.99 | = | 5.997
|  |  | Subtotal mà d'obra | [6 empty] | 12.984
Material
| BG23R910 | U | MASTIL DE TUB RÍGID D'ACER GALVANITZAT, DE 32 MM DE DIÀMETRE NOMINAL, RESISTÈNCIA A L'IMPACTE DE 20 J, RESISTÈNCIA A COMPRESSIÓ DE 4000 N, AMB UNIÓ ROSCADA I MUNTAT SUPERFICIALMENT. INCLOS PART PROPORCIONAL DE PROTECCIÓ FINAL A LA PUNTA, PEÇA SUPORT D'ADAPTACIÓ A PLACA I ELEMENTS DE FIXACIÓ AMB PLACA BASE MUNTAT SOBRE FAÇANA O COBERTA | 1 |  | x | 13.7 | = | 13.7
| BGW23000 | U | PART PROPORCIONAL D'ACCESSORIS PER A TUBS RÍGIDS D'ACER | 1 |  | x | 0.23 | = | 0.23
|  |  | Subtotal material | [6 empty] | 13.93
|  |  | Despeses auxiliars |  |  |  | 1.5 | % | 0.195
|  |  | Cost directe | [6 empty] | 27.109
|  |  | Total | [6 empty] | 27.109
| EG2A3Q25 | M | CANAL AÏLLANT DE PVC, AMB 1 TAPA PER A DISTRIBUCIÓ, DE 60X 190 MM, AMB 2 COMPARTIMENTS, DE COLOR BLANC, MUNTADA SOBRE PARAMENTS |  |  |  | Rend.: | 1 |  | 21.99
Mà d'obra
| A013H000 | H | AJUDANT ELECTRICISTA | 0.065 | /R | x | 19.99 | = | 1.299
| A012H000 | H | OFICIAL 1A ELECTRICISTA | 0.13 | /R | x | 23.29 | = | 3.028
|  |  | Subtotal mà d'obra | [6 empty] | 4.327
Material
| BGW2AB00 | U | PART PROPORCIONAL D'ACCESSORIS PER A CANALS PLÀSTIQUES, D'AMPLÀRIA ENTRE 170 I 230 MM | 1 |  | x | 0.4 | = | 0.4
| BG2Z5261 | M | ENVÀ SEPARADOR PER A CANAL, DE PVC, DE 60 MM | 1 |  | x | 1.48 | = | 1.48
| BG2A3QC5 | M | CANAL AÏLLANT DE PVC, AMB 1 TAPA PER A DISTRIBUCIÓ, DE 60X190 MM, AMB 6 COMPARTIMENTS COM A MÀXIM, DE COLOR BLANC | 1.02 |  | x | 15.41 | = | 15.718
|  |  | Subtotal material | [6 empty] | 17.598
|  |  | Despeses auxiliars |  |  |  | 1.5 | % | 0.065
|  |  | Cost directe | [6 empty] | 21.99
|  |  | Total | [6 empty] | 21.99
| EG2A5NF1 | M | MINICANAL DE PVC, DE 20X30 MM, D'1 TAPA, AMB 1 COMPARTIMENT , AMBSISTEMA DE FIXACIÓ MECÀNICA, MUNTADA SOBRE PARAMENTS |  |  |  | Rend.: | 1 |  | 6.52
Mà d'obra
| A013H000 | H | AJUDANT ELECTRICISTA | 0.05 | /R | x | 19.99 | = | 1
| A012H000 | H | OFICIAL 1A ELECTRICISTA | 0.1 | /R | x | 23.29 | = | 2.329
|  |  | Subtotal mà d'obra | [6 empty] | 3.329
Material
| BGW2DF00 | U | PART PROPORCIONAL D'ACCESSORIS PER A MINICANAL PLÀSTICA, D'AMPLÀRIA ENTRE 17 I 45 MM | 1 |  | x | 0.35 | = | 0.35
| BG2A5NF1 | M | MINICANAL DE PVC, DE 20X30 MM, D'1 TAPA, AMB 1 COMPARTIMENT, AMB SISTEMA DE FIXACIÓ MECÀNICA | 1 |  | x | 2.79 | = | 2.79
|  |  | Subtotal material | [6 empty] | 3.14
|  |  | Despeses auxiliars |  |  |  | 1.5 | % | 0.05
|  |  | Cost directe | [6 empty] | 6.519
|  |  | Total | [6 empty] | 6.519
| EG2C1H11 | M | SAFATA AÏLLANT DE PVC LLISA, DE 60X300 MM, AMB 1 COMPARTIMENT, MUNTADA DIRECTAMENT SOBRE PARAMENTS VERTICALS |  |  |  | Rend.: | 1 |  | 26.57
Mà d'obra
| A012H000 | H | OFICIAL 1A ELECTRICISTA | 0.135 | /R | x | 23.29 | = | 3.144
| A013H000 | H | AJUDANT ELECTRICISTA | 0.067 | /R | x | 19.99 | = | 1.339
|  |  | Subtotal mà d'obra | [6 empty] | 4.483
Material
| BG2C10H0 | M | SAFATA AÏLLANT DE PVC LLISA, DE 60X300 MM | 1.02 |  | x | 21.59 | = | 22.022
|  |  | Subtotal material | [6 empty] | 22.022
|  |  | Despeses auxiliars |  |  |  | 1.5 | % | 0.067
|  |  | Cost directe | [6 empty] | 26.572
|  |  | Total | [6 empty] | 26.572
| EG2C1J11 | M | SAFATA AÏLLANT DE PVC LLISA, DE 60X400 MM, AMB 1 COMPARTIMENT, MUNTADA DIRECTAMENT SOBRE PARAMENTS VERTICALS |  |  |  | Rend.: | 1 |  | 35.76
Mà d'obra
| A012H000 | H | OFICIAL 1A ELECTRICISTA | 0.135 | /R | x | 23.29 | = | 3.144
| A013H000 | H | AJUDANT ELECTRICISTA | 0.067 | /R | x | 19.99 | = | 1.339
|  |  | Subtotal mà d'obra | [6 empty] | 4.483
Material
| BG2C10J0 | M | SAFATA AÏLLANT DE PVC LLISA, DE 60X400 MM | 1.02 |  | x | 30.6 | = | 31.212
|  |  | Subtotal material | [6 empty] | 31.212
|  |  | Despeses auxiliars |  |  |  | 1.5 | % | 0.067
|  |  | Cost directe | [6 empty] | 35.762
|  |  | Total | [6 empty] | 35.762
| EG315224 | M | CABLE AMB CONDUCTOR DE COURE DE 0,6/1 KV DE TENSIÓ ASSIGNADA, AMB DESIGNACIÓ RZ1-K (AS+), BIPOLAR, DE SECCIÓ 2 X 1,5 MM2, AMB COBERTA DEL CABLE DE POLIOLEFINES AMB BAIXA EMISSIÓ FUMS, COL·LOCAT EN TUB |  |  |  | Rend.: | 1 |  | 1.55
Mà d'obra
| A013H000 | H | AJUDANT ELECTRICISTA | 0.015 | /R | x | 19.99 | = | 0.3
| A012H000 | H | OFICIAL 1A ELECTRICISTA | 0.015 | /R | x | 23.29 | = | 0.349
|  |  | Subtotal mà d'obra | [6 empty] | 0.649
Material
| BG315220 | M | CABLE AMB CONDUCTOR DE COURE DE 0,6/1 KV DE TENSIÓ ASSIGNADA, AMB DESIGNACIÓ RZ1-K (AS+), BIPOLAR, DE SECCIÓ 2 X 1,5 MM2, AMB COBERTA DEL CABLE DE POLIOLEFINES AMB BAIXA EMISSIÓ FUMS | 1.02 |  | x | 0.87 | = | 0.887
|  |  | Subtotal material | [6 empty] | 0.887
|  |  | Despeses auxiliars |  |  |  | 1.5 | % | 0.01
|  |  | Cost directe | [6 empty] | 1.546
|  |  | Total | [6 empty] | 1.546
| EG380A02 | M | CONDUCTOR DE COURE NU, UNIPOLAR DE SECCIÓ 1X50 MM2, MUNTAT SUPERFICIALMENT |  |  |  | Rend.: | 1 |  | 9.75
Mà d'obra
| A013H000 | H | AJUDANT ELECTRICISTA | 0.2 | /R | x | 19.99 | = | 3.998
| A012H000 | H | OFICIAL 1A ELECTRICISTA | 0.15 | /R | x | 23.29 | = | 3.494
|  |  | Subtotal mà d'obra | [6 empty] | 7.492
Material
| BG380A00 | M | CONDUCTOR DE COURE NU, UNIPOLAR DE SECCIÓ 1X50 MM2 | 1.02 |  | x | 1.81 | = | 1.846
| BGW38000 | U | PART PROPORCIONAL D'ACCESSORIS PER A CONDUCTORS DE COURE NUS | 1 |  | x | 0.3 | = | 0.3
|  |  | Subtotal material | [6 empty] | 2.146
|  |  | Despeses auxiliars |  |  |  | 1.5 | % | 0.112
|  |  | Cost directe | [6 empty] | 9.75
|  |  | Total | [6 empty] | 9.75
| EG415A59 | U | INTERRUPTOR AUTOMÀTIC MAGNETOTÈRMIC DE 10 A D'INTENSITAT NOMINAL, TIPUS PIA CORBA C, BIPOLAR (1P+N), DE 6000 A DE PODER DE TALL SEGONS UNE-EN 60898, DE 2 MÒDULS DIN DE 18 MM D'AMPLÀRIA, MUNTAT EN PERFIL DIN |  |  |  | Rend.: | 1 |  | 19.18
Mà d'obra
| A013H000 | H | AJUDANT ELECTRICISTA | 0.2 | /R | x | 19.99 | = | 3.998
| A012H000 | H | OFICIAL 1A ELECTRICISTA | 0.2 | /R | x | 23.29 | = | 4.658
|  |  | Subtotal mà d'obra | [6 empty] | 8.656
Material
| BGW41000 | U | PART PROPORCIONAL D'ACCESSORIS PER A INTERRUPTORS MAGNETOTÈRMICS | 1 |  | x | 0.38 | = | 0.38
| BG415A59 | U | INTERRUPTOR AUTOMÀTIC MAGNETOTÈRMIC DE 10 A D'INTENSITAT NOMINAL, TIPUS PIA CORBA C, BIPOLAR (1P+N), DE 6000 A DE PODER DE TALL SEGONS UNE-EN 60898, DE 2 MÒDULS DIN DE 18 MM D'AMPLÀRIA, PER A MUNTAR EN PERFIL DIN | 1 |  | x | 10.01 | = | 10.01
|  |  | Subtotal material | [6 empty] | 10.39
|  |  | Despeses auxiliars |  |  |  | 1.5 | % | 0.13
|  |  | Cost directe | [6 empty] | 19.176
|  |  | Total | [6 empty] | 19.176
| EG415AJC | U | INTERRUPTOR AUTOMÀTIC MAGNETOTÈRMIC DE 20 A D'INTENSITAT NOMINAL, TIPUS PIA CORBA C, TETRAPOLAR (4P), DE 6000 A DE PODER DE TALL SEGONS UNE-EN 60898, DE 4 MÒDULS DIN DE 18 MM D'AMPLÀRIA, MUNTAT EN PERFIL DIN |  |  |  | Rend.: | 1 |  | 62.16
Mà d'obra
| A012H000 | H | OFICIAL 1A ELECTRICISTA | 0.23 | /R | x | 23.29 | = | 5.357
| A013H000 | H | AJUDANT ELECTRICISTA | 0.2 | /R | x | 19.99 | = | 3.998
|  |  | Subtotal mà d'obra | [6 empty] | 9.355
Material
| BGW41000 | U | PART PROPORCIONAL D'ACCESSORIS PER A INTERRUPTORS MAGNETOTÈRMICS | 1 |  | x | 0.38 | = | 0.38
| BG415AJC | U | INTERRUPTOR AUTOMÀTIC MAGNETOTÈRMIC DE 20 A D'INTENSITAT NOMINAL, TIPUS PIA CORBA C, TETRAPOLAR (4P), DE 6000 A DE PODER DE TALL SEGONS UNE-EN 60898, DE 4 MÒDULS DIN DE 18 MM D'AMPLÀRIA, PER A MUNTAR EN PERFIL DIN | 1 |  | x | 52.28 | = | 52.28
|  |  | Subtotal material | [6 empty] | 52.66
|  |  | Despeses auxiliars |  |  |  | 1.5 | % | 0.14
|  |  | Cost directe | [6 empty] | 62.155
|  |  | Total | [6 empty] | 62.155
| EG415AJF | U | INTERRUPTOR AUTOMÀTIC MAGNETOTÈRMIC DE 32 A D'INTENSITAT NOMINAL, TIPUS PIA CORBA C, TETRAPOLAR (4P), DE 6000 A DE PODER DE TALL SEGONS UNE-EN 60898, DE 4 MÒDULS DIN DE 18 MM D'AMPLÀRIA, MUNTAT EN PERFIL DIN |  |  |  | Rend.: | 1 |  | 66.28
Mà d'obra
| A012H000 | H | OFICIAL 1A ELECTRICISTA | 0.23 | /R | x | 23.29 | = | 5.357
| A013H000 | H | AJUDANT ELECTRICISTA | 0.2 | /R | x | 19.99 | = | 3.998
|  |  | Subtotal mà d'obra | [6 empty] | 9.355
Material
| BG415AJF | U | INTERRUPTOR AUTOMÀTIC MAGNETOTÈRMIC DE 32 A D'INTENSITAT NOMINAL, TIPUS PIA CORBA C, TETRAPOLAR (4P), DE 6000 A DE PODER DE TALL SEGONS UNE-EN 60898, DE 4 MÒDULS DIN DE 18 MM D'AMPLÀRIA, PER A MUNTAR EN PERFIL DIN | 1 |  | x | 56.4 | = | 56.4
| BGW41000 | U | PART PROPORCIONAL D'ACCESSORIS PER A INTERRUPTORS MAGNETOTÈRMICS | 1 |  | x | 0.38 | = | 0.38
|  |  | Subtotal material | [6 empty] | 56.78
|  |  | Despeses auxiliars |  |  |  | 1.5 | % | 0.14
|  |  | Cost directe | [6 empty] | 66.275
|  |  | Total | [6 empty] | 66.275
| EG415D5B | U | INTERRUPTOR AUTOMÀTIC MAGNETOTÈRMIC DE 16 A D'INTENSITAT NOMINAL, TIPUS PIA CORBA C, BIPOLAR (1P+N), DE 6000 A DE PODER DE TALL SEGONS UNE-EN 60898 I DE 10 KA DE PODER DE TALL SEGONS UNE-EN 60947-2, DE 2 MÒDULS DIN DE 18 MM D'AMPLÀRIA, MUNTAT EN PERFIL DIN |  |  |  | Rend.: | 1 |  | 31.82
Mà d'obra
| A012H000 | H | OFICIAL 1A ELECTRICISTA | 0.2 | /R | x | 23.29 | = | 4.658
| A013H000 | H | AJUDANT ELECTRICISTA | 0.2 | /R | x | 19.99 | = | 3.998
|  |  | Subtotal mà d'obra | [6 empty] | 8.656
Material
| BGW41000 | U | PART PROPORCIONAL D'ACCESSORIS PER A INTERRUPTORS MAGNETOTÈRMICS | 1 |  | x | 0.38 | = | 0.38
| BG415D5B | U | INTERRUPTOR AUTOMÀTIC MAGNETOTÈRMIC DE 16 A D'INTENSITAT NOMINAL, TIPUS PIA CORBA C, BIPOLAR (1P+N), DE 6000 A DE PODER DE TALL SEGONS UNE-EN 60898 I DE 10 KA DE PODER DE TALL SEGONS UNE-EN 60947-2, DE 2 MÒDULS DIN DE 18 MM D'AMPLÀRIA, PER A MUNTAR EN PERFIL DIN | 1 |  | x | 22.65 | = | 22.65
|  |  | Subtotal material | [6 empty] | 23.03
|  |  | Despeses auxiliars |  |  |  | 1.5 | % | 0.13
|  |  | Cost directe | [6 empty] | 31.816
|  |  | Total | [6 empty] | 31.816
| EG41T49H | U | INTERRUPTOR AUTOMÀTIC MAGNETOTÈRMIC TIPUS IGA DE 63 A D'INTENSITAT NOMINAL, AMB PIA CORBA C, BIPOLAR (2P) AMB BOBINA D'EMISIÓ, DE 6000 A DE PODER DE TALL SEGONS UNE-EN 60898, DE 3 MÒDULS DIN DE 18 MM D'AMPLÀRIA, MUNTAT EN PERFIL DIN |  |  |  | Rend.: | 1 |  | 51.89
Mà d'obra
| A013H000 | H | AJUDANT ELECTRICISTA | 0.2 | /R | x | 19.99 | = | 3.998
| A012H000 | H | OFICIAL 1A ELECTRICISTA | 0.2 | /R | x | 23.29 | = | 4.658
|  |  | Subtotal mà d'obra | [6 empty] | 8.656
Material
| BG41T49H | U | INTERRUPTOR AUTOMÀTIC MAGNETOTÈRMIC TIPUS IGA DE 63 A D'INTENSITAT NOMINAL, AMB PIA CORBA C, BIPOLAR (2P) AMB BOBINA D'EMISIÓ, DE 6000 A DE PODER DE TALL SEGONS UNE-EN 60898, DE 3 MÒDULS DIN DE 18 MM D'AMPLÀRIA, PER A MUNTAR EN PERFIL DIN | 1 |  | x | 42.72 | = | 42.72
| BGW41000 | U | PART PROPORCIONAL D'ACCESSORIS PER A INTERRUPTORS MAGNETOTÈRMICS | 1 |  | x | 0.38 | = | 0.38
|  |  | Subtotal material | [6 empty] | 43.1
|  |  | Despeses auxiliars |  |  |  | 1.5 | % | 0.13
|  |  | Cost directe | [6 empty] | 51.886
|  |  | Total | [6 empty] | 51.886
| EG42429H | U | INTERRUPTOR DIFERENCIAL DE LA CLASSE AC, GAMMA TERCIARI, DE 40 A D'INTENSITAT NOMINAL, BIPOLAR (2P), DE SENSIBILITAT 0,03 A, DE DESCONNEXIÓ FIX INSTANTANI, AMB BOTÓ DE TEST INCORPORAT I INDICADOR MECÀNIC DE DEFECTE, CONSTRUÏT SEGONS LES ESPECIFICACIONS DE LA NORMA UNE-EN 61008-1, DE 2 MÒDULS DIN DE 18 MM D'AMPLÀRIA, MUNTAT EN PERFIL DIN |  |  |  | Rend.: | 1 |  | 91.35
Mà d'obra
| A013H000 | H | AJUDANT ELECTRICISTA | 0.2 | /R | x | 19.99 | = | 3.998
| A012H000 | H | OFICIAL 1A ELECTRICISTA | 0.35 | /R | x | 23.29 | = | 8.152
|  |  | Subtotal mà d'obra | [6 empty] | 12.15
Material
| BGW42000 | U | PART PROPORCIONAL D'ACCESSORIS PER A INTERRUPTORS DIFERENCIALS | 1 |  | x | 0.35 | = | 0.35
| BG42429H | U | INTERRUPTOR DIFERENCIAL DE LA CLASSE AC, GAMMA TERCIARI, DE 40 A D'INTENSITAT NOMINAL, BIPOLAR (2P), DE 0,03 A DE SENSIBILITAT, DE DESCONNEXIÓ FIX INSTANTANI, AMB BOTÓ DE TEST INCORPORAT I INDICADOR MECÀNIC DE DEFECTE, CONSTRUÏT SEGONS LES ESPECIFICACIONS DE LA NORMA UNE-EN 61008-1, DE 2 MÒDULS DIN DE 18 MM D'AMPLÀRIA, PER A MUNTAR EN PERFIL DIN | 1 |  | x | 78.67 | = | 78.67
|  |  | Subtotal material | [6 empty] | 79.02
|  |  | Despeses auxiliars |  |  |  | 1.5 | % | 0.182
|  |  | Cost directe | [6 empty] | 91.352
|  |  | Total | [6 empty] | 91.352
| EG4242JH | U | INTERRUPTOR DIFERENCIAL DE LA CLASSE AC, GAMMA TERCIARI, DE 40 A D'INTENSITAT NOMINAL, TETRAPOLAR (4P), DE SENSIBILITAT 0,03 A, DE DESCONNEXIÓ FIX INSTANTANI, AMB BOTÓ DE TEST INCORPORAT I INDICADOR MECÀNIC DE DEFECTE, CONSTRUÏT SEGONS LES ESPECIFICACIONS DE LA NORMA UNE-EN 61008-1, DE 4 MÒDULS DIN DE 18 MM D'AMPLÀRIA, MUNTAT EN PERFIL DIN |  |  |  | Rend.: | 1 |  | 103.97
Mà d'obra
| A012H000 | H | OFICIAL 1A ELECTRICISTA | 0.5 | /R | x | 23.29 | = | 11.645
| A013H000 | H | AJUDANT ELECTRICISTA | 0.2 | /R | x | 19.99 | = | 3.998
|  |  | Subtotal mà d'obra | [6 empty] | 15.643
Material
| BG4242JH | U | INTERRUPTOR DIFERENCIAL DE LA CLASSE AC, GAMMA TERCIARI, DE 40 A D'INTENSITAT NOMINAL, TETRAPOLAR (4P), DE 0,03 A DE SENSIBILITAT, DE DESCONNEXIÓ FIX INSTANTANI, AMB BOTÓ DE TEST INCORPORAT I INDICADOR MECÀNIC DE DEFECTE, CONSTRUÏT SEGONS LES ESPECIFICACIONS DE LA NORMA UNE-EN 61008-1, DE 4 MÒDULS DIN DE 18 MM D'AMPLÀRIA, PER A MUNTAR EN PERFIL DIN | 1 |  | x | 87.74 | = | 87.74
| BGW42000 | U | PART PROPORCIONAL D'ACCESSORIS PER A INTERRUPTORS DIFERENCIALS | 1 |  | x | 0.35 | = | 0.35
|  |  | Subtotal material | [6 empty] | 88.09
|  |  | Despeses auxiliars |  |  |  | 1.5 | % | 0.235
|  |  | Cost directe | [6 empty] | 103.968
|  |  | Total | [6 empty] | 103.968
| EG47424E | U | INTERRUPTOR EN CÀRREGA MODULAR DE 20 A D'INTENSITAT NOMINAL I 400V DE TENSIÓ ASSIGNADA D'AÏLLAMENT (UI), TETRAPOLAR (4P), TALL COMPLETAMENT APARENT AMB INDICADOR MECÀNIC DE SENYALITZACIÓ DE L' ESTAT DELS CONTACTES, SENSE INDICADOR LLUMINÓS, CATEGORIA D'ÚS AC-22A SEGONS UNE-EN 60947-3, DE 2 MÒDULS D'AMPLÀRIA (18MM P/ MÒDUL), FIXAT A PRESSIÓ |  |  |  | Rend.: | 1 |  | 42.67
Mà d'obra
| A012H000 | H | OFICIAL 1A ELECTRICISTA | 0.23 | /R | x | 23.29 | = | 5.357
| A013H000 | H | AJUDANT ELECTRICISTA | 0.2 | /R | x | 19.99 | = | 3.998
|  |  | Subtotal mà d'obra | [6 empty] | 9.355
Material
| BG47424A | U | INTERRUPTOR EN CÀRREGA MODULAR DE 20 A D'INTENSITAT NOMINAL I 400V DE TENSIÓ ASSIGNADA D'AÏLLAMENT (UI), TETRAPOLAR (4P), TALL COMPLETAMENT APARENT AMB INDICADOR MECÀNIC DE SENYALITZACIÓ DE L' ESTAT DELS CONTACTES, SENSE INDICADOR LLUMINÓS, CATEGORIA D'ÚS AC-22A SEGONS UNE-EN 60947-3, DE 2 MÒDULS D'AMPLÀRIA (18MM P/ MÒDUL) | 1 |  | x | 32.72 | = | 32.72
| BGW47000 | U | PART PROPORCIONAL D'ACCESSORIS PER A INTERRUPTORS MANUALS | 1 |  | x | 0.45 | = | 0.45
|  |  | Subtotal material | [6 empty] | 33.17
|  |  | Despeses auxiliars |  |  |  | 1.5 | % | 0.14
|  |  | Cost directe | [6 empty] | 42.665
|  |  | Total | [6 empty] | 42.665
| EG47454E | U | INTERRUPTOR EN CÀRREGA MODULAR DE 32 A D'INTENSITAT NOMINAL I 400V DE TENSIÓ ASSIGNADA D'AÏLLAMENT (UI), TETRAPOLAR (4P), TALL COMPLETAMENT APARENT AMB INDICADOR MECÀNIC DE SENYALITZACIÓ DE L' ESTAT DELS CONTACTES, SENSE INDICADOR LLUMINÓS, CATEGORIA D'ÚS AC-22A SEGONS UNE-EN 60947-3, DE 2 MÒDULS D'AMPLÀRIA (18MM P/ MÒDUL), FIXAT A PRESSIÓ |  |  |  | Rend.: | 1 |  | 40.71
Mà d'obra
| A012H000 | H | OFICIAL 1A ELECTRICISTA | 0.23 | /R | x | 23.29 | = | 5.357
| A013H000 | H | AJUDANT ELECTRICISTA | 0.2 | /R | x | 19.99 | = | 3.998
|  |  | Subtotal mà d'obra | [6 empty] | 9.355
Material
| BGW47000 | U | PART PROPORCIONAL D'ACCESSORIS PER A INTERRUPTORS MANUALS | 1 |  | x | 0.45 | = | 0.45
| BG47454A | U | INTERRUPTOR EN CÀRREGA MODULAR DE 32 A D'INTENSITAT NOMINAL I 400V DE TENSIÓ ASSIGNADA D'AÏLLAMENT (UI), TETRAPOLAR (4P), TALL COMPLETAMENT APARENT AMB INDICADOR MECÀNIC DE SENYALITZACIÓ DE L' ESTAT DELS CONTACTES, SENSE INDICADOR LLUMINÓS, CATEGORIA D'ÚS AC-22A SEGONS UNE-EN 60947-3, DE 2 MÒDULS D'AMPLÀRIA (18MM P/ MÒDUL) | 1 |  | x | 30.76 | = | 30.76
|  |  | Subtotal material | [6 empty] | 31.21
|  |  | Despeses auxiliars |  |  |  | 1.5 | % | 0.14
|  |  | Cost directe | [6 empty] | 40.705
|  |  | Total | [6 empty] | 40.705
| EG482145 | U | PROTECTOR COMBINAT CIRPROTEC V-CHECK 2MPT MINI-40 (CODI PRODUCTE 77706517) DPS+POP PER A SOBRETENSIONS PERMANENTS I TRANSITÒRIES, AMB IGA INTEGRAT D'INTENSITAT NOMINAL 40 A, TIPUS 2 / CLASSE II, BIPOLAR (1P+N), PIA CORBA C, DE PODER DE TALL SEGONS UNE-EN 60898 DE 6000 A, INTENSITAT MÀXIMA TRANSITÒRIA 15 KA (8/20), 230 V, AMB BOTÓ DE TEST POP, 3 MÓDULO, MUNTAT EN PERFIL DIN |  |  |  | Rend.: | 1 |  | 127.95
Mà d'obra
| A012H000 | H | OFICIAL 1A ELECTRICISTA | 0.2 | /R | x | 23.29 | = | 4.658
| A013H000 | H | AJUDANT ELECTRICISTA | 0.2 | /R | x | 19.99 | = | 3.998
|  |  | Subtotal mà d'obra | [6 empty] | 8.656
Material
| BG482145 | U | PROTECTOR COMBINAT CIRPROTEC V-CHECK 2MPT MINI-40 (CODI PRODUCTE 77706517) DPS+POP PER A SOBRETENSIONS PERMANENTS I TRANSITÒRIES, AMB IGA INTEGRAT D'INTENSITAT NOMINAL 40 A, TIPUS 2 / CLASSE II, BIPOLAR (1P+N), PIA CORBA C, DE PODER DE TALL SEGONS UNE-EN 60898 DE 6000 A, INTENSITAT MÀXIMA TRANSITÒRIA 15 KA (8/20), 230 V, AMB BOTÓ DE TEST POP, 3 MÓDULO, PER A MUNTAR SOBRE PERFIL DIN | 1 |  | x | 118.78 | = | 118.78
| BGW48000 | U | PART PROPORCIONAL D'ACCESSORIS PER A PROTECTORS DE SOBRETENSIONS | 1 |  | x | 0.38 | = | 0.38
|  |  | Subtotal material | [6 empty] | 119.16
|  |  | Despeses auxiliars |  |  |  | 1.5 | % | 0.13
|  |  | Cost directe | [6 empty] | 127.946
|  |  | Total | [6 empty] | 127.946
| EG611021 | U | CAIXA DE MECANISMES, PER A UN ELEMENT, PREU ALT, ENCASTADA |  |  |  | Rend.: | 1 |  | 1.76
Mà d'obra
| A012H000 | H | OFICIAL 1A ELECTRICISTA | 0.02 | /R | x | 23.29 | = | 0.466
| A013H000 | H | AJUDANT ELECTRICISTA | 0.02 | /R | x | 19.99 | = | 0.4
|  |  | Subtotal mà d'obra | [6 empty] | 0.866
Material
| BG611020 | U | CAIXA PER A MECANISMES, PER A UN ELEMENT, PREU ALT | 1 |  | x | 0.88 | = | 0.88
|  |  | Subtotal material | [6 empty] | 0.88
|  |  | Despeses auxiliars |  |  |  | 1.5 | % | 0.013
|  |  | Cost directe | [6 empty] | 1.759
|  |  | Total | [6 empty] | 1.759
| EG611041 | U | CAIXA DE MECANISMES, PER A UN ELEMENT, PREU ECONÒMIC, ENCASTADA |  |  |  | Rend.: | 1 |  | 1.24
Mà d'obra
| A013H000 | H | AJUDANT ELECTRICISTA | 0.02 | /R | x | 19.99 | = | 0.4
| A012H000 | H | OFICIAL 1A ELECTRICISTA | 0.02 | /R | x | 23.29 | = | 0.466
|  |  | Subtotal mà d'obra | [6 empty] | 0.866
Material
| BG611040 | U | CAIXA PER A MECANISMES, PER A UN ELEMENT, PREU ECONÒMIC | 1 |  | x | 0.36 | = | 0.36
|  |  | Subtotal material | [6 empty] | 0.36
|  |  | Despeses auxiliars |  |  |  | 1.5 | % | 0.013
|  |  | Cost directe | [6 empty] | 1.239
|  |  | Total | [6 empty] | 1.239
| EG671111 | U | MARC PER A MECANISME UNIVERSAL, D'1 ELEMENT, PRESA DE SENYAL DE TV-FM DE DERIVACIÓ ÚNICA, DE TIPUS MODULAR DE 2 MÒDULS ESTRETS, AMB TAPA, DE PREU ECONÒMIC, PER A MUNTAR SOBRE BASTIDOR O CAIXA, MARCA BJC O SIMILAR, COL.LOCAT |  |  |  | Rend.: | 1 |  | 2.29
Mà d'obra
| A013H000 | H | AJUDANT ELECTRICISTA | 0.016 | /R | x | 19.99 | = | 0.32
| A012H000 | H | OFICIAL 1A ELECTRICISTA | 0.03 | /R | x | 23.29 | = | 0.699
|  |  | Subtotal mà d'obra | [6 empty] | 1.019
Material
| BG671111 | U | MARC PER A MECANISME UNIVERSAL, D'1 ELEMENT, PER A PRESA DE SENYAL DE TV-FM DE DERIVACIÓ ÚNICA, DE TIPUS MODULAR DE 2 MÒDULS ESTRETS, AMB TAPA, DE PREU ECONÒMIC, PER A MUNTAR SOBRE BASTIDOR O CAIXA, MARCA BJC O SIMILAR | 1 |  | x | 1.26 | = | 1.26
|  |  | Subtotal material | [6 empty] | 1.26
|  |  | Despeses auxiliars |  |  |  | 1.5 | % | 0.015
|  |  | Cost directe | [6 empty] | 2.294
|  |  | Total | [6 empty] | 2.294
| EGD1441E | U | PIQUETA DE CONNEXIÓ A TERRA D'ACER, AMB RECOBRIMENT DE COURE DE GRUIX ESTÀNDARD, DE 2500 MM DE LLARGÀRIA DE 18,3 MM DE DIÀMETRE, CLAVADA A TERRA |  |  |  | Rend.: | 1 |  | 25.09
Mà d'obra
| A013H000 | H | AJUDANT ELECTRICISTA | 0.266 | /R | x | 19.99 | = | 5.317
| A012H000 | H | OFICIAL 1A ELECTRICISTA | 0.266 | /R | x | 23.29 | = | 6.195
|  |  | Subtotal mà d'obra | [6 empty] | 11.512
Material
| BGD14410 | U | PIQUETA DE CONNEXIÓ A TERRA D'ACER I RECOBRIMENT DE COURE, DE 2500 MM DE LLARGÀRIA, DE 18,3 MM DE DIÀMETRE, ESTÀNDARD | 1 |  | x | 9.61 | = | 9.61
| BGYD1000 | U | PART PROPORCIONAL D'ELEMENTS ESPECIALS PER A PIQUETES DE CONNEXIÓ A TERRA | 1 |  | x | 3.79 | = | 3.79
|  |  | Subtotal material | [6 empty] | 13.4
|  |  | Despeses auxiliars |  |  |  | 1.5 | % | 0.173
|  |  | Cost directe | [6 empty] | 25.085
|  |  | Total | [6 empty] | 25.085
| EGDZ1102 | U | PUNT DE CONNEXIÓ A TERRA AMB PONT SECCIONADOR DE PLATINA DE COURE, MUNTAT EN CAIXA ESTANCA I COL·LOCAT SUPERFICIALMENT |  |  |  | Rend.: | 1 |  | 36.73
Mà d'obra
| A012H000 | H | OFICIAL 1A ELECTRICISTA | 0.25 | /R | x | 23.29 | = | 5.823
| A013H000 | H | AJUDANT ELECTRICISTA | 0.25 | /R | x | 19.99 | = | 4.998
|  |  | Subtotal mà d'obra | [6 empty] | 10.821
Material
| BGDZ1102 | U | PUNT DE CONNEXIÓ A TERRA AMB PONT SECCIONADOR DE PLATINA DE COURE, MUNTAT EN CAIXA ESTANCA I PER MUNTAR SUPERFICIALMENT | 1 |  | x | 25.75 | = | 25.75
|  |  | Subtotal material | [6 empty] | 25.75
|  |  | Despeses auxiliars |  |  |  | 1.5 | % | 0.162
|  |  | Cost directe | [6 empty] | 36.733
|  |  | Total | [6 empty] | 36.733
| EN318424 | U | VÀLVULA DE BOLA MANUAL AMB ROSCA, DE DUES PECES AMB PAS TOTAL, DE BRONZE, DE DIÀMETRE NOMINAL 1´´1/2, DE 16 BAR DE PN I PREU ALT, MUNTADA EN PERICÓ DE CANALITZACIÓ SOTERRADA |  |  |  | Rend.: | 1 |  | 56.97
Mà d'obra
| A012M000 | H | OFICIAL 1A MUNTADOR | 0.375 | /R | x | 23.29 | = | 8.734
| A013M000 | H | AJUDANT MUNTADOR | 0.375 | /R | x | 18.39 | = | 6.896
|  |  | Subtotal mà d'obra | [6 empty] | 15.63
Material
| BN318420 | U | VÀLVULA DE BOLA MANUAL AMB ROSCA, DE DUES PECES AMB PAS TOTAL, DE BRONZE, DE DIÀMETRE NOMINAL 1´´1/2, DE 16 BAR DE PN I PREU ALT | 1 |  | x | 41.11 | = | 41.11
|  |  | Subtotal material | [6 empty] | 41.11
|  |  | Despeses auxiliars |  |  |  | 1.5 | % | 0.234
|  |  | Cost directe | [6 empty] | 56.974
|  |  | Total | [6 empty] | 56.974
| EN322657 | U | VÀLVULA DE BOLA SEGONS NORMA UNE-EN 13709, MANUAL, AMB BRIDES, DE 2 VIES, DE 20 MM DE DIÀMETRE NOMINAL, DE 16 BAR DE PRESSIÓ NOMINAL, COS DE DUES PECES D'ACER AL CARBONI 1.0619 (A216 WCB), BOLA D'ACER INOXIDABLE 1.4301 (AISI 304), EIX D'ACER INOXIDABLE 1.4301 (AISI 304), SEIENT DE TEFLÓ PTFE, ACCIONAMENT PER PALANCA, MUNTADA SUPERFICIALMENT |  |  |  | Rend.: | 1 |  | 69.43
Mà d'obra
| A012M000 | H | OFICIAL 1A MUNTADOR | 0.2 | /R | x | 23.29 | = | 4.658
| A013M000 | H | AJUDANT MUNTADOR | 0.2 | /R | x | 18.39 | = | 3.678
|  |  | Subtotal mà d'obra | [6 empty] | 8.336
Material
| BN322650 | U | VÀLVULA DE BOLA SEGONS NORMA UNE-EN 13709, MANUAL, AMB BRIDES, DE 2 VIES, DE 20 MM DE DIÀMETRE NOMINAL, DE 16 BAR DE PRESSIÓ NOMINAL, COS DE DUES PECES D'ACER AL CARBONI 1.0619 (A216 WCB), BOLA D'ACER INOXIDABLE 1.4301 (AISI 304), EIX D'ACER INOXIDABLE 1.4301 (AISI 304), SEIENT DE TEFLÓ PTFE, ACCIONAMENT PER PALANCA | 1 |  | x | 60.97 | = | 60.97
|  |  | Subtotal material | [6 empty] | 60.97
|  |  | Despeses auxiliars |  |  |  | 1.5 | % | 0.125
|  |  | Cost directe | [6 empty] | 69.431
|  |  | Total | [6 empty] | 69.431
| EN711541 | U | VÀLVULA DE 3 VIES TOT/RES PER A FAN-COIL AMB ROSCA, DE DIÀMETRE NOMINAL 3/4'' I KVS=4,6, DE 16 BAR DE PN, COS DE FOSA I SERVOMOTOR DE 230 V, ACOBLAT A LA VÀLVULA, INSTAL·LADA I CONNECTADA |  |  |  | Rend.: | 1 |  | 27.78
Mà d'obra
| A013M000 | H | AJUDANT MUNTADOR | 0.2 | /R | x | 18.39 | = | 3.678
| A012M000 | H | OFICIAL 1A MUNTADOR | 0.2 | /R | x | 23.29 | = | 4.658
|  |  | Subtotal mà d'obra | [6 empty] | 8.336
Material
| BN711541 | U | VÀLVULA DE 3 VIES TOT/RES PER A FAN-COIL AMB ROSCA, DE DIÀMETRE NOMINAL 3/4'' I KVS=4,6, DE 16 BAR DE PN, COS DE FOSA I SERVOMOTOR DE 230 V, ACOBLAT A LA VÀLVULA | 1 |  | x | 19.32 | = | 19.32
|  |  | Subtotal material | [6 empty] | 19.32
|  |  | Despeses auxiliars |  |  |  | 1.5 | % | 0.125
|  |  | Cost directe | [6 empty] | 27.781
|  |  | Total | [6 empty] | 27.781
| ENE25304 | U | FILTRE COLADOR EN FORMA DE Y AMB BRIDES, 20 MM DE DIÀMETRE NOMINAL, 16 BAR DE PRESSIÓ NOMINAL, FOSA GRISA EN-GJL-250 (GG25), MALLA D'ACER INOXIDABLE 1.4301 (AISI 304) AMB PERFORACIONS D'1,5 MM DE DIÀMETRE, MUNTAT SUPERFICIALMENT |  |  |  | Rend.: | 1 |  | 37.55
Mà d'obra
| A013M000 | H | AJUDANT MUNTADOR | 0.2 | /R | x | 18.39 | = | 3.678
| A012M000 | H | OFICIAL 1A MUNTADOR | 0.2 | /R | x | 23.29 | = | 4.658
|  |  | Subtotal mà d'obra | [6 empty] | 8.336
Material
| BNE25300 | U | FILTRE COLADOR EN FORMA DE Y AMB BRIDES, 20 MM DE DIÀMETRE NOMINAL, 16 BAR DE PRESSIÓ NOMINAL, FOSA GRISA EN-GJL-250 (GG25), MALLA D'ACER INOXIDABLE 1.4301 (AISI 304) AMB PERFORACIONS D'1,5 MM DE DIÀMETRE | 1 |  | x | 29.09 | = | 29.09
|  |  | Subtotal material | [6 empty] | 29.09
|  |  | Despeses auxiliars |  |  |  | 1.5 | % | 0.125
|  |  | Cost directe | [6 empty] | 37.551
|  |  | Total | [6 empty] | 37.551
| EP148111 | U | PRESA DE SENYAL DE TV-FM DE DERIVACIÓ ÚNICA, DE TIPUS MODULAR DE 2 MÒDULS ESTRETS, AMB TAPA, DE PREU ECONÒMIC, MUNTADA SOBRE CAIXA O BASTIDOR, MARCA BJC O SIMILAR |  |  |  | Rend.: | 1 |  | 12.21
Mà d'obra
| A012M000 | H | OFICIAL 1A MUNTADOR | 0.17 | /R | x | 23.29 | = | 3.959
| A013M000 | H | AJUDANT MUNTADOR | 0.133 | /R | x | 18.39 | = | 2.446
|  |  | Subtotal mà d'obra | [6 empty] | 6.405
Material
| BP148111 | U | PRESA DE SENYAL DE TV-FM DE DERIVACIÓ ÚNICA, DE TIPUS MODULAR DE 2 MÒDULS ESTRETS, AMB TAPA, DE PREU ECONÒMIC, PER A MUNTAR SOBRE BASTIDOR O CAIXA, MARCA BJC O SIMILAR | 1 |  | x | 5.71 | = | 5.71
|  |  | Subtotal material | [6 empty] | 5.71
|  |  | Despeses auxiliars |  |  |  | 1.5 | % | 0.096
|  |  | Cost directe | [6 empty] | 12.211
|  |  | Total | [6 empty] | 12.211
| EP213240 | U | ALIMENTADOR PER A INSTAL·LACIÓ D'INTERCOMUNICADOR AUDIO I VIDEO PER A SISTEMA DIGITAL I CABLE COAXIAL I PLACA DE CARRER AMB PULSADORS, PER A UNA TENSIÓ DE 230 V, PER A MUNTAR EN PARET O CARRIL DIN, COL·LOCAT |  |  |  | Rend.: | 1 |  | 84.94
Mà d'obra
| A013M000 | H | AJUDANT MUNTADOR | 0.5 | /R | x | 18.39 | = | 9.195
| A012M000 | H | OFICIAL 1A MUNTADOR | 0.5 | /R | x | 23.29 | = | 11.645
|  |  | Subtotal mà d'obra | [6 empty] | 20.84
Material
| BP213240 | U | ALIMENTADOR PER A INSTAL·LACIÓ D'INTERCOMUNICADOR AUDIO I VIDEO PER A SISTEMA DIGITAL I CABLE COAXIAL I PLACA DE CARRER AMB PULSADORS, PER A UNA TENSIÓ DE 230 V, PER A MUNTAR EN PARET O CARRIL DIN | 1 |  | x | 63.79 | = | 63.79
|  |  | Subtotal material | [6 empty] | 63.79
|  |  | Despeses auxiliars |  |  |  | 1.5 | % | 0.313
|  |  | Cost directe | [6 empty] | 84.943
|  |  | Total | [6 empty] | 84.943
| EP22PK4A | U | PLACA DE CARRER SISTEMA DIGITAL I CABLE COAXIAL AMB 1 PULSADOR, EQUIPADA AMB INTERCOMUNICADOR AUDIO I VIDEO, AMB SECRET DE CONVERSACIÓ, TELECÀMARA DE COLOR, SERVEI A SIMPLE I MÚLTIPLE ACCÉS, MUNTADA SUPERFICIALMENT |  |  |  | Rend.: | 1 |  | 431.03
Mà d'obra
| A012M000 | H | OFICIAL 1A MUNTADOR | 2.8 | /R | x | 23.29 | = | 65.212
| A013M000 | H | AJUDANT MUNTADOR | 2.8 | /R | x | 18.39 | = | 51.492
|  |  | Subtotal mà d'obra | [6 empty] | 116.704
Material
| BP22PK4A | U | PLACA DE CARRER SISTEMA DIGITAL I CABLE COAXIAL AMB 1 PULSADOR, EQUIPADA AMB INTERCOMUNICADOR AUDIO I VIDEO, AMB SECRET DE CONVERSACIÓ, TELECÀMARA DE COLOR, SERVEI A SIMPLE I MÚLTIPLE ACCÉS, PER A MUNTATGE SUPERFICIAL | 1 |  | x | 312.57 | = | 312.57
|  |  | Subtotal material | [6 empty] | 312.57
|  |  | Despeses auxiliars |  |  |  | 1.5 | % | 1.751
|  |  | Cost directe | [6 empty] | 431.025
|  |  | Total | [6 empty] | 431.025
| EP256B90 | U | MONITOR PER A SISTEMA AUDIO I VIDEO DIGITAL I CABLE COAXIAL, PER A INSTAL·LACIÓ MURAL I FABRICAT EN ABS , AMB PANTALLA DE COLOR , AMB TRUCADA ELECTRÒNICA , AMB SECRET DE CONVERSACIÓ I 4 PULSADORS, PER A OBERTURA, AUTOENCESA I 2ADICIONALS, COL·LOCAT |  |  |  | Rend.: | 1 |  | 251.51
Mà d'obra
| A013M000 | H | AJUDANT MUNTADOR | 0.3 | /R | x | 18.39 | = | 5.517
| A012M000 | H | OFICIAL 1A MUNTADOR | 0.3 | /R | x | 23.29 | = | 6.987
|  |  | Subtotal mà d'obra | [6 empty] | 12.504
Material
| BP256B90 | U | MONITOR PER A SISTEMA AUDIO I VIDEO DIGITAL I CABLE COAXIAL, PER A INSTAL·LACIÓ MURAL I FABRICAT EN ABS , AMB PANTALLA DE COLOR , AMB TRUCADA ELECTRÒNICA , AMB SECRET DE CONVERSACIÓ I 4 PULSADORS, PER A OBERTURA, AUTOENCESA I 2ADICIONALS | 1 |  | x | 238.82 | = | 238.82
|  |  | Subtotal material | [6 empty] | 238.82
|  |  | Despeses auxiliars |  |  |  | 1.5 | % | 0.188
|  |  | Cost directe | [6 empty] | 251.512
|  |  | Total | [6 empty] | 251.512
| EP263340 | U | DERIVADOR DE COMUNICACIÓ AUDIO I VIDEO AMB SISTEMA DIGITAL I CABLE COAXIAL PER A DISTRIBUCIÓ EN PLANTA FINS A 4 SORTIDES DE DERIVACIÓ I UNA SORTIDA DE PAS, COL·LOCAT |  |  |  | Rend.: | 1 |  | 44.75
Mà d'obra
| A013M000 | H | AJUDANT MUNTADOR | 0.5 | /R | x | 18.39 | = | 9.195
| A012M000 | H | OFICIAL 1A MUNTADOR | 0.5 | /R | x | 23.29 | = | 11.645
|  |  | Subtotal mà d'obra | [6 empty] | 20.84
Material
| BP263340 | U | DERIVADOR DE COMUNICACIÓ AUDIO I VIDEO AMB SISTEMA DIGITAL I CABLE COAXIAL PER A DISTRIBUCIÓ EN PLANTA FINS A 4 SORTIDES DE DERIVACIÓ I UNA SORTIDA DE PAS | 1 |  | x | 23.6 | = | 23.6
|  |  | Subtotal material | [6 empty] | 23.6
|  |  | Despeses auxiliars |  |  |  | 1.5 | % | 0.313
|  |  | Cost directe | [6 empty] | 44.753
|  |  | Total | [6 empty] | 44.753
| EP271B03 | M | CABLE PER A TRANSMISSIÓ TELEFÒNICA, DE 2 PARELLS DE CABLES DE SECCIÓ 0,64 MM2 CADA UN I COL·LOCAT EN TUB |  |  |  | Rend.: | 1 |  | 6.51
Mà d'obra
| A013M000 | H | AJUDANT MUNTADOR | 0.13 | /R | x | 18.39 | = | 2.391
| A012M000 | H | OFICIAL 1A MUNTADOR | 0.16 | /R | x | 23.29 | = | 3.726
|  |  | Subtotal mà d'obra | [6 empty] | 6.117
Material
| BP271B00 | M | CABLE PER A TRANSMISSIÓ TELEFÒNICA, PER A 2 PARELLS DE CABLES, DE SECCIÓ 0,64 MM2 CADA UN | 1.05 |  | x | 0.29 | = | 0.305
|  |  | Subtotal material | [6 empty] | 0.305
|  |  | Despeses auxiliars |  |  |  | 1.5 | % | 0.092
|  |  | Cost directe | [6 empty] | 6.514
|  |  | Total | [6 empty] | 6.514
| EP411124 | M | CABLE COAXIAL AMB CONDUCTOR DE COURE RÍGID, AÏLLAMENT DE POLIOLEFINA, PANTALLA AMB CINTA D'ALUMINI / PET MÉS TRENA DE COURE AMB COBERTURA DEL 30% I COBERTA DE PVC, NO PROPAGADOR DE LA FLAMA SEGONS UNE-EN 60332-1-2, AMB UNA IMPEDÀNCIA DE 75 OHM, COL·LOCAT EN TUB |  |  |  | Rend.: | 1 |  | 0.89
Mà d'obra
| A012H000 | H | OFICIAL 1A ELECTRICISTA | 0.015 | /R | x | 23.29 | = | 0.349
| A013H000 | H | AJUDANT ELECTRICISTA | 0.015 | /R | x | 19.99 | = | 0.3
|  |  | Subtotal mà d'obra | [6 empty] | 0.649
Material
| BP411120 | M | CABLE COAXIAL AMB CONDUCTOR DE COURE RÍGID, AÏLLAMENT DE POLIOLEFINA, PANTALLA AMB CINTA D'ALUMINI / PET MÉS TRENA DE COURE AMB COBERTURA DEL 30% I COBERTA DE PVC, NO PROPAGADOR DE LA FLAMA SEGONS UNE-EN 60332-1-2, AMB UNA IMPEDÀNCIA DE 75 OHM. INCLÒS TUB DIÀMERTE 22MM | 1.02 |  | x | 0.23 | = | 0.235
|  |  | Subtotal material | [6 empty] | 0.235
|  |  | Despeses auxiliars |  |  |  | 1.5 | % | 0.01
|  |  | Cost directe | [6 empty] | 0.894
|  |  | Total | [6 empty] | 0.894
| EP411124B | M | CABLE COAXIAL AMB CONDUCTOR DE COURE RÍGID, AÏLLAMENT DE POLIOLEFINA, PANTALLA AMB CINTA D'ALUMINI / PET MÉS TRENA DE COURE AMB COBERTURA DEL 30% I COBERTA DE PVC, NO PROPAGADOR DE LA FLAMA SEGONS UNE-EN 60332-1-2, AMB UNA IMPEDÀNCIA DE 75 OHM O D'ALTRA SEGONS NECESSITATS, COL·LOCAT EN TUB. S'INCLOU TUB COARRUGAT DE PROTECCIÓ PER AL PAS DEL CABLEJAT COAXIAL, PART PROPORCIONAL DE TAPES, EMPALMES, REGISTRES, AIXÍ COM D'ALTRES PER A LA CORRECTA EXECUCIÓ DEL TRAÇAT I CONNEXIONAT DE LA INSTAL·LACIÓ. |  |  |  | Rend.: | 1 |  | 0.89
Mà d'obra
| A012H000 | H | OFICIAL 1A ELECTRICISTA | 0.015 | /R | x | 23.29 | = | 0.349
| A013H000 | H | AJUDANT ELECTRICISTA | 0.015 | /R | x | 19.99 | = | 0.3
|  |  | Subtotal mà d'obra | [6 empty] | 0.649
Material
| BP411120 | M | CABLE COAXIAL AMB CONDUCTOR DE COURE RÍGID, AÏLLAMENT DE POLIOLEFINA, PANTALLA AMB CINTA D'ALUMINI / PET MÉS TRENA DE COURE AMB COBERTURA DEL 30% I COBERTA DE PVC, NO PROPAGADOR DE LA FLAMA SEGONS UNE-EN 60332-1-2, AMB UNA IMPEDÀNCIA DE 75 OHM. INCLÒS TUB DIÀMERTE 22MM | 1.02 |  | x | 0.23 | = | 0.235
|  |  | Subtotal material | [6 empty] | 0.235
|  |  | Despeses auxiliars |  |  |  | 1.5 | % | 0.01
|  |  | Cost directe | [6 empty] | 0.894
|  |  | Total | [6 empty] | 0.894
| EP434620 | M | CABLE PER A TRANSMISSIÓ DE DADES AMB CONDUCTORS DE COURE, DE 4 PARELLS, CATEGORIA 6A F/FTP NO APANTALLAT, AÏLLAMENT DE POLIOLEFINA I COBERTA DE POLIOLEFINA, DE BAIXA EMISSIÓ DE FUMS I OPACITAT REDUÏDA, NO PROPAGADOR DE LA FLAMA SEGONS UNE-EN 50266 I UNE-EN 60332-1-2, COL·LOCAT SOTA TUB O CANAL |  |  |  | Rend.: | 1 |  | 1.34
Mà d'obra
| A013M000 | H | AJUDANT MUNTADOR | 0.015 | /R | x | 18.39 | = | 0.276
| A012M000 | H | OFICIAL 1A MUNTADOR | 0.015 | /R | x | 23.29 | = | 0.349
|  |  | Subtotal mà d'obra | [6 empty] | 0.625
Material
| BP434680 | M | CABLE PER A TRANSMISSIÓ DE DADES AMB CONDUCTORS DE COURE, DE 4 PARELLS, CATEGORIA 6A F/FTP NO APANTALLAT, AÏLLAMENT DE POLIOLEFINA I COBERTA DE POLIOLEFINA, DE BAIXA EMISSIÓ DE FUMS I OPACITAT REDUÏDA, NO PROPAGADOR DE LA FLAMA SEGONS UNE-EN 50266 I UNE-EN 60332-1-2 | 1.05 |  | x | 0.67 | = | 0.704
|  |  | Subtotal material | [6 empty] | 0.704
|  |  | Despeses auxiliars |  |  |  | 1.5 | % | 0.009
|  |  | Cost directe | [6 empty] | 1.338
|  |  | Total | [6 empty] | 1.338
| EP7311E1 | U | PRESA DE SENYAL DE VEU I DADES, DE TIPUS UNIVERSAL, AMB CONNECTOR RJ45 SIMPLE PER A CABLE DE CATEGORIA 6A FTP NO APANTALLAT, AMB CONNEXIÓ PER DESPLAÇAMENT DE L'AÏLLAMENT, AMB TAPA, AMB MARC PER A MECANISME UNIVERSAL, AMB CAIXA PER MECANISMES ENCASTADA |  |  |  | Rend.: | 1 |  | 14.14
Mà d'obra
| A012M000 | H | OFICIAL 1A MUNTADOR | 0.18 | /R | x | 23.29 | = | 4.192
|  |  | Subtotal mà d'obra | [6 empty] | 4.192
Material
| BP7311E1 | U | PRESA DE SENYAL DE VEU I DADES, DE TIPUS UNIVERSAL, AMB CONNECTOR RJ45 SIMPLE PER A CABLE DE CATEGORIA 6A FTP NO APANTALLAT, AMB CONNEXIÓ PER DESPLAÇAMENT DE L'AÏLLAMENT, AMB TAPA, AMB MARC PER A MECANISME UNIVERSAL, AMB CAIXA PER MECANISMES ENCASTADA | 1 |  | x | 9.88 | = | 9.88
|  |  | Subtotal material | [6 empty] | 9.88
|  |  | Despeses auxiliars |  |  |  | 1.5 | % | 0.063
|  |  | Cost directe | [6 empty] | 14.135
|  |  | Total | [6 empty] | 14.135
| F2285J00 | M3 | REBLIMENT DE RASA DE 0,60 M D'AMPLARIA, COM A MAXIM AMB SAULO, PER ASSENTAMENT DE CANONADES |  |  |  | Rend.: | 1 |  | 14.26
Maquinària
| C1315020 | H | RETROEXCAVADORA, DE MIDA MITJANA | 0.05 | /R | x | 48.88 | = | 2.444
|  |  | Subtotal maquinària | [6 empty] | 2.444
Material
| B0321000 | M3 | SAULÓ SENSE GARBELLAR | 1 |  | x | 11.82 | = | 11.82
|  |  | Subtotal material | [6 empty] | 11.82
|  |  | Cost directe | [6 empty] | 14.264
|  |  | Total | [6 empty] | 14.264
| F2414269 | M3 | TRANSPORT DE RUNES A L'ABOCADOR I TEMPS D'ESPERA PER A LA CARREGA, AMB CAMIO DE 12 T CARREGAT MECANICAMENT, AMB UN RECORREGUT DE MES DE 10 KM I FINS A 15 KM, INCLÓS CANON D'ABOCAMENT |  |  |  | Rend.: | 1 |  | 7.21
Maquinària
| C1501800 | H | CAMIÓ PER A TRANSPORT DE 12 T | 0.2 | /R | x | 36.04 | = | 7.208
|  |  | Subtotal maquinària | [6 empty] | 7.208
|  |  | Cost directe | [6 empty] | 7.208
|  |  | Total | [6 empty] | 7.208
| FD95767D | M | RECOBRIMENT PROTECTOR EXTERIOR PER A CLAVEGUERES DE TUB DE FORMIGÓ DE FINS A D 20 CM, AMB 15 CM DE FORMIGÓ HM-20/P/20/I |  |  |  | Rend.: | 1 |  | 8.08
Mà d'obra
| A012N000 | H | OFICIAL 1A D'OBRA PÚBLICA | 0.06 | /R | x | 22.54 | = | 1.352
| A0140000 | H | MANOBRE | 0.06 | /R | x | 18.82 | = | 1.129
|  |  | Subtotal mà d'obra | [6 empty] | 2.481
Material
| B0641080 | M3 | FORMIGÓ HM-20/P/20/I DE CONSISTÈNCIA PLÀSTICA, GRANDÀRIA MÀXIMA DEL GRANULAT 20 MM, AMB >= 200 KG/M3 DE CIMENT, APTE PER A CLASSE D'EXPOSICIÓ I | 0.12 |  | x | 46.63 | = | 5.596
|  |  | Subtotal material | [6 empty] | 5.596
|  |  | Cost directe | [6 empty] | 8.077
|  |  | Total | [6 empty] | 8.077
| FDB23469 | U | SOLERA DE FORMIGO H-100 DE 20 CM DE GRUIX MINIM I PLANTA D'1,20X1,20 M |  |  |  | Rend.: | 1 |  | 24.72
Mà d'obra
| A012N000 | H | OFICIAL 1A D'OBRA PÚBLICA | 0.2 | /R | x | 22.54 | = | 4.508
| A0140000 | H | MANOBRE | 0.2 | /R | x | 18.82 | = | 3.764
|  |  | Subtotal mà d'obra | [6 empty] | 8.272
Material
| B0602220 | M3 | FORMIGO H-100, DE CONSISTENCIA PLASTICA I GRANDARIA MAXIMA DEL GRANULAT 20 MM | 0.35 |  | x | 47 | = | 16.45
|  |  | Subtotal material | [6 empty] | 16.45
|  |  | Cost directe | [6 empty] | 24.722
|  |  | Total | [6 empty] | 24.722
| FDD1A529 | M | PARET PER A POU CIRCULAR DE D 100 CM, DE 14 CM DE GRUIX DE MAO CALAT, ARREBOSSADA I LLISCADA PER DINS AMB MORTER MIXT 1:0,5:4, ELABORAT A L'OBRA AMB FORMIGONERA DE 165 L |  |  |  | Rend.: | 1 |  | 181.97
Mà d'obra
| A0140000 | H | MANOBRE | 3.2 | /R | x | 18.82 | = | 60.224
| A012N000 | H | OFICIAL 1A D'OBRA PÚBLICA | 3.2 | /R | x | 22.54 | = | 72.128
|  |  | Subtotal mà d'obra | [6 empty] | 132.352
Material
| B0111000 | M3 | AIGUA | 6.28 |  | x | 1.5 | = | 9.42
| B0514301 | KG | CIMENT PORTLAND AMB ESCORIA CEM II/B-S/32,5, EN SACS | 15.7 |  | x | 0.09 | = | 1.413
| B0F1D2A1 | U | MAÓ CALAT, DE 290X140X100 MM, PER A REVESTIR, CATEGORIA I, HD, SEGONS LA NORMA UNE-EN 771-1 | 110 |  | x | 0.2 | = | 22
|  |  | Subtotal material | [6 empty] | 32.833
Element compost
| D070A8B1 | M3 | MORTER MIXT DE CIMENT PÒRTLAND AMB FILLER CALCARI CEM II/B-L, CALÇ I SORRA DE PEDRA GRANÍTICA AMB 380 KG/M3 DE CIMENT, AMB UNA PROPORCIÓ EN VOLUM 1:0,5:4 I 10 N/MM2 DE RESISTÈNCIA A COMPRESSIÓ, ELABORAT A L'OBRA AMB FORMIGONERA DE 165 L | 0.171 |  | x | 98.158 | = | 16.785
|  |  | Subtotal element compost | [6 empty] | 16.785
|  |  | Cost directe | [6 empty] | 181.97
|  |  | Total | [6 empty] | 181.97
| FDDZ3159 | U | BASTIMENT I TAPA PER A POU DE REGISTRE DE FOSA GRISA DE D 70 CM I 145 KG DE PES |  |  |  | Rend.: | 1 |  | 114.14
Mà d'obra
| A0140000 | H | MANOBRE | 0.41 | /R | x | 18.82 | = | 7.716
| A012N000 | H | OFICIAL 1A D'OBRA PÚBLICA | 0.41 | /R | x | 22.54 | = | 9.241
|  |  | Subtotal mà d'obra | [6 empty] | 16.957
Material
| BDDZ3150 | U | BASTIMENT I TAPA PER A POU DE REGISTRE DE FOSA GRISA DE D 70 CM I 145 KG DE PES | 1 |  | x | 95.51 | = | 95.51
|  |  | Subtotal material | [6 empty] | 95.51
Element compost
| D070A8B1 | M3 | MORTER MIXT DE CIMENT PÒRTLAND AMB FILLER CALCARI CEM II/B-L, CALÇ I SORRA DE PEDRA GRANÍTICA AMB 380 KG/M3 DE CIMENT, AMB UNA PROPORCIÓ EN VOLUM 1:0,5:4 I 10 N/MM2 DE RESISTÈNCIA A COMPRESSIÓ, ELABORAT A L'OBRA AMB FORMIGONERA DE 165 L | 0.017 |  | x | 98.158 | = | 1.669
|  |  | Subtotal element compost | [6 empty] | 1.669
|  |  | Cost directe | [6 empty] | 114.136
|  |  | Total | [6 empty] | 114.136
| FG22TD1K | M | TUB CORBABLE CORRUGAT DE POLIETILÈ, DE DOBLE CAPA, LLISA LA INTERIOR I CORRUGADA L'EXTERIOR, DE 63 MM DE DIÀMETRE NOMINAL, AÏLLANT I NO PROPAGADOR DE LA FLAMA, RESISTÈNCIA A L'IMPACTE DE 20 J, RESISTÈNCIA A COMPRESSIÓ DE 450 N, MUNTAT COM A CANALITZACIÓ SOTERRADA |  |  |  | Rend.: | 1 |  | 1.51
Mà d'obra
| A012H000 | H | OFICIAL 1A ELECTRICISTA | 0.02 | /R | x | 23.29 | = | 0.466
|  |  | Subtotal mà d'obra | [6 empty] | 0.466
Material
| BG22TD10 | M | TUB CORBABLE CORRUGAT DE POLIETILÈ, DE DOBLE CAPA, LLISA LA INTERIOR I CORRUGADA L'EXTERIOR, DE 63 MM DE DIÀMETRE NOMINAL, AÏLLANT I NO PROPAGADOR DE LA FLAMA , RESISTÈNCIA A L'IMPACTE DE 20 J, RESISTÈNCIA A COMPRESSIÓ DE 450 N, PER A CANALITZACIONS SOTERRADES | 1.03 |  | x | 1.01 | = | 1.04
|  |  | Subtotal material | [6 empty] | 1.04
|  |  | Despeses auxiliars |  |  |  | 1.5 | % | 0.007
|  |  | Cost directe | [6 empty] | 1.513
|  |  | Total | [6 empty] | 1.513
| FG312354 | M | CABLE AMB CONDUCTOR DE COURE DE 0,6/1 KV DE TENSIÓ ASSIGNADA, AMB DESIGNACIÓ RZ1-K (AS), TRIPOLAR, DE SECCIÓ 3 X 6 MM2, AMB COBERTA DEL CABLE DE POLIOLEFINES AMB BAIXA EMISSIÓ FUMS, COL·LOCAT EN TUB |  |  |  | Rend.: | 1 |  | 5.32
Mà d'obra
| A012H000 | H | OFICIAL 1A ELECTRICISTA | 0.07 | /R | x | 23.29 | = | 1.63
| A013H000 | H | AJUDANT ELECTRICISTA | 0.07 | /R | x | 19.99 | = | 1.399
|  |  | Subtotal mà d'obra | [6 empty] | 3.029
Material
| BG312350 | M | CABLE AMB CONDUCTOR DE COURE DE 0,6/1 KV DE TENSIÓ ASSIGNADA, AMB DESIGNACIÓ RZ1-K (AS), TRIPOLAR, DE SECCIÓ 3 X 6 MM2, AMB COBERTA DEL CABLE DE POLIOLEFINES AMB BAIXA EMISSIÓ FUMS | 1.065 |  | x | 2.11 | = | 2.247
|  |  | Subtotal material | [6 empty] | 2.247
|  |  | Despeses auxiliars |  |  |  | 1.5 | % | 0.045
|  |  | Cost directe | [6 empty] | 5.321
|  |  | Total | [6 empty] | 5.321
| H152U000 | M | TANCA D'ADVERTÈNCIA O ABALISAMENT D'1 M D'ALÇADA AMB MALLA DE POLIETILÈ TARONJA, FIXADA AMB SUPORTS D'ACER ALLOTJATS AMB FORATS AL SOSTRE |  |  |  | Rend.: | 1 |  | 2.19
Mà d'obra
| A0121000 | H | OFICIAL 1A | 0.05 | /R | x | 22.54 | = | 1.127
|  |  | Subtotal mà d'obra | [6 empty] | 1.127
Material
| B1526EL6 | U | MUNTANT METÀL.LIC PER A BARANA DE SEGURETAT, D'1 M D'ALÇÀRIA, PER A ALLOTJAR EN PERFORACIONS DEL SOSTRE, PER A 15 USOS | 0.5 |  | x | 1.13 | = | 0.565
| B152U000 | M | MALLA DE POLIETILÈ D'ALTA DENSITAT COLOR TORONJA PER A TANQUES D'ADVERTÈNCIA O ABALISAMENT, D'1 M D'ALÇADA | 1.05 |  | x | 0.47 | = | 0.494
|  |  | Subtotal material | [6 empty] | 1.059
|  |  | Cost directe | [6 empty] | 2.186
|  |  | Total | [6 empty] | 2.186
| HBC19081 | M | CINTA D'ABALISAMENT, AMB UN SUPORT CADA 5 M I AMB EL DESMUNTATGE INCLÒS |  |  |  | Rend.: | 1 |  | 1.46
Mà d'obra
| A0140000 | H | MANOBRE | 0.065 | /R | x | 18.82 | = | 1.223
|  |  | Subtotal mà d'obra | [6 empty] | 1.223
Material
| BBC19000 | M | CINTA D'ABALISAMENT | 1 |  | x | 0.14 | = | 0.14
|  |  | Subtotal material | [6 empty] | 0.14
Element compost
| D0B27100 | KG | ACER EN BARRES CORRUGADES ELABORAT A L'OBRA I MANIPULAT A TALLER B 400 S, DE LÍMIT ELÀSTIC >= 400 N/MM2 | 0.12 |  | x | 0.791 | = | 0.095
|  |  | Subtotal element compost | [6 empty] | 0.095
|  |  | Cost directe | [6 empty] | 1.458
|  |  | Total | [6 empty] | 1.458
| HBC1KJ00 | M | TANCA MÒBIL METÀL.LICA DE 2,5 M DE LLARGÀRIA I 1 M D'ALÇÀRIA I AMB EL DESMUNTATGE INCLÒS |  |  |  | Rend.: | 1 |  | 4.81
Mà d'obra
| A0140000 | H | MANOBRE | 0.06 | /R | x | 18.82 | = | 1.129
|  |  | Subtotal mà d'obra | [6 empty] | 1.129
Material
| BBC1KJ04 | M | TANCA MÒBIL METÀL.LICA DE 2,5 M DE LLARGÀRIA I 1 M D'ALÇÀRIA, PER A 4 USOS | 0.4 |  | x | 9.19 | = | 3.676
|  |  | Subtotal material | [6 empty] | 3.676
|  |  | Cost directe | [6 empty] | 4.805
|  |  | Total | [6 empty] | 4.805
| K2164771 | M2 | ENDERROC DE PARET DE TANCAMENT DE MAÓ CALAT DE 15 CM DE GRUIX, A MÀ I AMB MARTELL TRENCADOR MANUAL I CÀRREGA MANUAL DE RUNA SOBRE CAMIÓ O CONTENIDOR |  |  |  | Rend.: | 1 |  | 12.56
Mà d'obra
| A0150000 | H | MANOBRE ESPECIALISTA | 0.3 | /R | x | 19.46 | = | 5.838
| A0140000 | H | MANOBRE | 0.3 | /R | x | 18.82 | = | 5.646
|  |  | Subtotal mà d'obra | [6 empty] | 11.484
Maquinària
| C2001000 | H | MARTELL TRENCADOR MANUAL | 0.3 | /R | x | 3.01 | = | 0.903
|  |  | Subtotal maquinària | [6 empty] | 0.903
|  |  | Despeses auxiliars |  |  |  | 1.5 | % | 0.172
|  |  | Cost directe | [6 empty] | 12.559
|  |  | Total | [6 empty] | 12.559
| K21Z2760 | M | TALL EN PARET D'OBRA CERÀMICA, DE 6 A 8 CM DE FONDÀRIA, AMB DISC DE CARBORÚNDUM |  |  |  | Rend.: | 1 |  | 6.83
Mà d'obra
| A0150000 | H | MANOBRE ESPECIALISTA | 0.3 | /R | x | 19.46 | = | 5.838
|  |  | Subtotal mà d'obra | [6 empty] | 5.838
Maquinària
| C200B000 | H | TALLADORA AMB DISC DE CARBORÚNDUM | 0.3 | /R | x | 3.01 | = | 0.903
|  |  | Subtotal maquinària | [6 empty] | 0.903
|  |  | Despeses auxiliars |  |  |  | 1.5 | % | 0.088
|  |  | Cost directe | [6 empty] | 6.829
|  |  | Total | [6 empty] | 6.829
| K7J5A01A | M | SEGELLAT DE JUNT DE FUSTERIES AMB EL BUIT D'OBRA, AMB MASSILLA DE SILICONA NEUTRA, APLICADA AMB PISTOLA MANUAL, PRÈVIA IMPRIMACIÓ |  |  |  | Rend.: | 1 |  | 1.49
Mà d'obra
| A0127000 | H | OFICIAL 1A COL·LOCADOR | 0.05 | /R | x | 22.54 | = | 1.127
|  |  | Subtotal mà d'obra | [6 empty] | 1.127
Material
| B7J50010 | DM3 | MASSILLA PER A SEGELLATS, D'APLICACIÓ AMB PISTOLA, DE BASE SILICONA NEUTRA MONOCOMPONENT | 0.021 |  | x | 13.97 | = | 0.293
| B7JZ1010 | DM3 | IMPRIMACIÓ PRÈVIA PER A SEGELLATS DE MASSILLA DE SILICONA NEUTRA | 0.002 |  | x | 25.08 | = | 0.05
|  |  | Subtotal material | [6 empty] | 0.343
|  |  | Despeses auxiliars |  |  |  | 1.5 | % | 0.017
|  |  | Cost directe | [6 empty] | 1.487
|  |  | Total | [6 empty] | 1.487
| K88RQ302 | M2 | REPARACIÓ DE PARAMENT AMB REVESTIMENT DE GRUIX 3 CM DE MORTER AMB ADDITIUS, MIXT DE CIMENT BLANC DE RAM DE PALETA, CALÇ I SORRA DE MARBRE BLANC, ACABAT AMB DUES CAPES DE LÍQUID PROTECTOR PER A ACABATS TENYIT AMB COLORANT |  |  |  | Rend.: | 1 |  | 78.78
Mà d'obra
| A0140000 | H | MANOBRE | 1.5 | /R | x | 18.82 | = | 28.23
| A0122000 | H | OFICIAL 1A PALETA | 1.5 | /R | x | 22.54 | = | 33.81
|  |  | Subtotal mà d'obra | [6 empty] | 62.04
Material
| B0818110 | KG | COLORANT EN POLS PER A MORTER | 0.5 |  | x | 3.11 | = | 1.555
| B8ZZB000 | KG | LÍQUID PROTECTOR PER A ACABATS DE PARAMENTS DE PEDRA I ESTUC | 0.4 |  | x | 9.31 | = | 3.724
|  |  | Subtotal material | [6 empty] | 5.279
Element compost
| D071L6C1 | M3 | MORTER MIXT AMB CIMENT BLANC DE RAM DE PALETA BL, CALÇ I SORRA DE MARBRE BLANC, AMB COLORANT I 250 KG/M3 DE CIMENT, AMB UNA PROPORCIÓ EN VOLUM 1:1:7 I 5 N/MM2 DE RESISTÈNCIA A COMPRESSIÓ, ELABORAT A L'OBRA | 0.033 |  | x | 300.336 | = | 9.911
|  |  | Subtotal element compost | [6 empty] | 9.911
|  |  | Despeses auxiliars |  |  |  | 2.5 | % | 1.551
|  |  | Cost directe | [6 empty] | 78.781
|  |  | Total | [6 empty] | 78.781
| KAY2A31K | U | COL·LOCACIÓ DE BASTIMENT D'ACER, EN PARETS EXISTENTS, PER A UN BUIT D'OBRA D'AMPLÀRIA 0,80 M I 1,5 M D'ALÇÀRIA, COM A MÀXIM, AMB MORTER MIXT DE CIMENT PÒRTLAND AMB FILLER CALCARI 1:2:10 |  |  |  | Rend.: | 1 |  | 44.75
Mà d'obra
| A0140000 | H | MANOBRE | 0.45 | /R | x | 18.82 | = | 8.469
| A0122000 | H | OFICIAL 1A PALETA | 1.31 | /R | x | 22.54 | = | 29.527
|  |  | Subtotal mà d'obra | [6 empty] | 37.996
Material
| B0F74240 | U | MAÓ FORADAT SENZILL DE 290X140X40 MM, CATEGORIA I, LD, SEGONS LA NORMA UNE-EN 771-1 | 5.26 |  | x | 0.14 | = | 0.736
|  |  | Subtotal material | [6 empty] | 0.736
Element compost
| D070A4D1 | M3 | MORTER MIXT DE CIMENT PÒRTLAND AMB FILLER CALCARI CEM II/B-L, CALÇ I SORRA, AMB 200 KG/M3 DE CIMENT, AMB UNA PROPORCIÓ EN VOLUM 1:2:10 I 2,5 N/MM2 DE RESISTÈNCIA A COMPRESSIÓ, ELABORAT A L'OBRA | 0.034 |  | x | 149.177 | = | 5.072
|  |  | Subtotal element compost | [6 empty] | 5.072
|  |  | Despeses auxiliars |  |  |  | 2.5 | % | 0.95
|  |  | Cost directe | [6 empty] | 44.754
|  |  | Total | [6 empty] | 44.754
| KF421BEA | U | CONJUNT DE PECES DE CALDERERIA PER BY-PASS AMB TUB D'ACER INOXIDABLE 1.4301 (AISI 304) AMB SOLDADURA LONGITUDINAL, DE 2 1/2´´ DE DIÀMETRE EXTERIOR I 1,5 MM DE GRUIX DE PARET, SÈRIE 1 SEGONS UNE-EN 10312, UNIÓ A PRESSIÓ, AMB PART PROPORCIONAL D'ACCESSORIS COLZES I DERIVACIONS, COL·LOCAT SUPERFICIALMENT. INCLOSOS ANCORATGES DE SUPORT. TOT INSTAL.LAT I PROVAT |  |  |  | Rend.: | 1 |  | 241.14
Material
| BF421BE0 | M | TUB D'ACER INOXIDABLE 1.4301 (AISI 304) AMB SOLDADURA LONGITUDINAL, DE 65 MM DE DIÀMETRE EXTERIOR I D'1,5 MM DE GRUIX DE PARET, SÈRIE 1 SEGONS UNE-EN 10312 | 4 |  | x | 12.21 | = | 48.84
| BFW41J10 | U | ACCESSORI PER A TUBS D'ACER INOXIDABLE, DE 65 MM DE DIÀMETRE, PER A UNIÓ A PRESSIÓ | 2 |  | x | 87 | = | 174
| B0A7BB00 | U | ABRAÇADORA D'ACER INOXIDABLE, ISOFÒNICA, DE 65 MM DE DIÀMETRE INTERIOR | 6 |  | x | 3.05 | = | 18.3
|  |  | Subtotal material | [6 empty] | 241.14
|  |  | Cost directe | [6 empty] | 241.14
|  |  | Total | [6 empty] | 241.14
| KG21271H | M | TUB RÍGID DE PVC, DE 20 MM DE DIÀMETRE NOMINAL, AÏLLANT I NO PROPAGADOR DE LA FLAMA, AMB UNA RESISTÈNCIA A L'IMPACTE DE 2 J, RESISTÈNCIA A COMPRESSIÓ DE 1250 N I UNA RIGIDESA DIELÈCTRICA DE 2000 V, AMB UNIÓ ROSCADA I MUNTAT SUPERFICIALMENT |  |  |  | Rend.: | 1 |  | 2.75
Mà d'obra
| A012H000 | H | OFICIAL 1A ELECTRICISTA | 0.04 | /R | x | 23.29 | = | 0.932
| A013H000 | H | AJUDANT ELECTRICISTA | 0.05 | /R | x | 19.99 | = | 1
|  |  | Subtotal mà d'obra | [6 empty] | 1.932
Material
| BGW21000 | U | PART PROPORCIONAL D'ACCESSORIS PER A TUBS RÍGIDS DE PVC | 1 |  | x | 0.14 | = | 0.14
| BG212710 | M | TUB RÍGID DE PVC, DE 20 MM DE DIÀMETRE NOMINAL, AÏLLANT I NO PROPAGADOR DE LA FLAMA, AMB UNA RESISTÈNCIA A L'IMPACTE DE 2 J, RESISTÈNCIA A COMPRESSIÓ DE 1250 N I UNA RIGIDESA DIELÈCTRICA DE 2000 V | 1.02 |  | x | 0.66 | = | 0.673
|  |  | Subtotal material | [6 empty] | 0.813
|  |  | Cost directe | [6 empty] | 2.745
|  |  | Total | [6 empty] | 2.745
| KG62D19K | U | INTERRUPTOR, UNIPOLAR (1P), 10 AX/250 V, AMB TECLA I AMB CAIXA DE SUPERFÍCIE ESTANCA, AMB GRAU DE PROTECCIÓ IP-55, PREU ALT, MUNTAT SUPERFICIALMENT |  |  |  | Rend.: | 1 |  | 11.47
Mà d'obra
| A012H000 | H | OFICIAL 1A ELECTRICISTA | 0.15 | /R | x | 23.29 | = | 3.494
| A013H000 | H | AJUDANT ELECTRICISTA | 0.183 | /R | x | 19.99 | = | 3.658
|  |  | Subtotal mà d'obra | [6 empty] | 7.152
Material
| BG62D19K | U | INTERRUPTOR PER A MUNTAR SUPERFICIALMENT, UNIPOLAR (1P), 10 AX/250 V, AMB TECLA I AMB CAIXA DE SUPERFÍCIE ESTANCA, AMB GRAU DE PROTECCIÓ IP-55, PREU ALT, | 1 |  | x | 3.97 | = | 3.97
| BGW62000 | U | PART PROPORCIONAL D'ACCESSORIS PER A INTERRUPTORS I COMMUTADORS | 1 |  | x | 0.35 | = | 0.35
|  |  | Subtotal material | [6 empty] | 4.32
|  |  | Cost directe | [6 empty] | 11.472
|  |  | Total | [6 empty] | 11.472
| KQZ1U001 | U | PENJADOR DE ROBA D'ACER INOXIDABLE COL.LOCAT VERTICALMENT AMB FIXACIONS MECÀNIQUES |  |  |  | Rend.: | 1 |  | 57.91
Mà d'obra
| A0127000 | H | OFICIAL 1A COL·LOCADOR | 0.25 | /R | x | 22.54 | = | 5.635
|  |  | Subtotal mà d'obra | [6 empty] | 5.635
Material
| BQZ1U001 | U | PENJADOR DE ROBA D'ACER INOXIDABLE | 1 |  | x | 52.19 | = | 52.19
|  |  | Subtotal material | [6 empty] | 52.19
|  |  | Despeses auxiliars |  |  |  | 1.5 | % | 0.085
|  |  | Cost directe | [6 empty] | 57.91
|  |  | Total | [6 empty] | 57.91
P-9 | 2GD1431E | U | POSTA A TERRA DELS ELEMENTS METAL.LICS EXISTENTS EN ZONES DE PROTECCIO EN FAÇANA. INCLOS OBRA CIVIL I CONNEXIONS |  |  |  | Rend.: | 1 |  | 25.6
Mà d'obra
| A012H000 | H | OFICIAL 1A ELECTRICISTA | 0.3 | /R | x | 23.29 | = | 6.987
| A013H000 | H | AJUDANT ELECTRICISTA | 0.25 | /R | x | 19.99 | = | 4.998
|  |  | Subtotal mà d'obra | [6 empty] | 11.985
Material
| BGD14310 | U | PIQUETA DE CONNEXIÓ A TERRA D'ACER I RECOBRIMENT DE COURE, DE 2500 MM DE LLARGÀRIA, DE 17,3 MM DE DIÀMETRE, ESTÀNDARD | 1 |  | x | 8.11 | = | 8.11
| BGYD1000 | U | PART PROPORCIONAL D'ELEMENTS ESPECIALS PER A PIQUETES DE CONNEXIÓ A TERRA | 1.05 |  | x | 3.79 | = | 3.98
| BG380901 | M | CONDUCTOR DE COURE VESTIT, UNIPOLAR D'1X16 MM2 MUNTAT SUPERFICIALMENT | 1.86 |  | x | 0.82 | = | 1.525
|  |  | Subtotal material | [6 empty] | 13.615
|  |  | Cost directe | [6 empty] | 25.6
|  |  | Total | [6 empty] | 25.6
P-12 | 51625 | U | UNITAT AUTÒNOMA DE CLIMATITZACIÓ DE SALA DE SERVIDORS I RACK, DE FUNCIONAMENT CONTINUAT I PERMANENT. EQUIP ACONDICIONADOR PARTIT D'EXPANSIÓ DIRECTA AMB CONDENSACIÓ PER AIRE DE TIPUS MURAL, MITSUBISHI LMK09Z6L-W O SIMILAR, UNITAT EXTERIOR AMB VENTILADORS AXIALS, 1 UNITAT INTERIOR AMB VENTILADOR CENTRÍFUG, COMANDAMENT A DISTÀNCIA I TERMÒSTAT, DE 2,2 KW DE POTÈNCIA FRIGORÍFICA, DE EER DE 3,00 A 3,20, AMB ALIMENTACIÓ MONOFÀSICA DE 230 V, AMB 1 COMPRESSOR HERMÈTIC ROTATIU I FLUID FRIGORÍFIC R407C O R410A, AMB RECOLLIDA DE CONDENSATS I BOMBA AMB CONNEXIÓ AL DESGUÀS. INCLOU CONNEXIÓ ENTRE EQUIPS AMB CANONADA DE COURE AÏLLAT, CABLEJAT I PETIT MATERIAL PER CONNEXIONAT ELÈCTRIC DE CONTROL. SUBMINISTRAMENT A OBRA, ACCESSORIS, MATERIALS I AJUDES DE PALETA, CÀRREGA I TRANSPORT A ABOCADOR DE RESIDUS, TOTALMENT INSTAL·LAT AMB PROVES DE FUNCIONAMENT |  |  |  | Rend.: | 1 |  | 537.91
Mà d'obra
| O01OB180 | H | AJUDANT CALEFACTOR | 3 | /R | x | 16.19 | = | 48.57
| O01OB170 | H | OFICIAL 1ERA CALEFACTOR | 3 | /R | x | 18.98 | = | 56.94
|  |  | Subtotal mà d'obra | [6 empty] | 105.51
Material
| MWTKTDS51625 | U | UNITAT AUTÒNOMA DE CLIMATITZACIÓ DE SALA DE SERVIDORS I RACK, DE FUNCIONAMENT CONTINUAT I PERMANENT. EQUIP ACONDICIONADOR PARTIT D'EXPANSIÓ DIRECTA AMB CONDENSACIÓ PER AIRE DE TIPUS MURAL, MITSUBISHI LMK09Z6L-W O SIMILAR, UNITAT EXTERIOR AMB VENTILADORS AXIALS, 1 UNITAT INTERIOR AMB VENTILADOR CENTRÍFUG, COMANDAMENT A DISTÀNCIA I TERMÒSTAT, DE 2,2 KW DE POTÈNCIA FRIGORÍFICA, DE EER DE 3,00 A 3,20, AMB ALIMENTACIÓ MONOFÀSICA DE 230 V, AMB 1 COMPRESSOR HERMÈTIC ROTATIU I FLUID FRIGORÍFIC R407C O R410A, AMB RECOLLIDA DE CONDENSATS I BOMBA AMB CONNEXIÓ AL DESGUÀS. INCLOU CONNEXIÓ ENTRE EQUIPS AMB CANONADA DE COURE AÏLLAT, CABLEJAT I PETIT MATERIAL PER CONNEXIONAT ELÈCTRIC DE CONTROL. SUBMINISTRAMENT A OBRA, ACCESSORIS, MATERIALS I AJUDES DE PALETA, CÀRREGA I TRANSPORT A ABOCADOR DE RESIDUS, TOTALMENT INSTAL·LAT AMB PROVES DE FUNCIONAMENT | 1 |  | x | 432.4 | = | 432.4
|  |  | Subtotal material | [6 empty] | 432.4
|  |  | Cost directe | [6 empty] | 537.91
|  |  | Total | [6 empty] | 537.91
P-13 | APCSF | U | APARELLATGE A COL·LOCAR EN QUADRE DE L'ESTABLIMENT PER ALIMENTAR ELS QUADRES SECUNDARIS DE CONTROL CLIMATITZACIÓ, INCLOENT DISPOSITIUS DE COMANDAMENT, PROTECCIÓ I MESURA SEGONS ESQUEMES UNIFILARS, PETIT MATERIAL I ACCESSORIS NECESSARIS, CORRECTAMENT INSTAL·LAT I RETOLAT, INCLOENT CABLEJAT I CONNEXIONAT |  |  |  | Rend.: | 1 |  | 178.72
Mà d'obra
| O01OB210 | H | OFICIAL 1ERA ELECTRICISTA | 1 | /R | x | 20.44 | = | 20.44
|  |  | Subtotal mà d'obra | [6 empty] | 20.44
Material
| AAPCSF | U | APARELLATGE A COL·LOCAR EN QUADRE FORÇA PLANTA DE L'ESTABLIMENT PER ALIMENTAR ELS QUADRES SECUNDARIS DE CONTROL CLIMATITZACIÓ, INCLOENT DISPOSITIUS DE COMANDAMENT, PROTECCIÓ I MESURA SEGONS ESQUEMES UNIFILARS, PETIT MATERIAL I ACCESSORIS NECESSARIS, CORRECTAMENT INSTAL·LAT I RETOLAT, INCLOENT CABLEJAT I CONNEXIONAT | 1 |  | x | 158.28 | = | 158.28
|  |  | Subtotal material | [6 empty] | 158.28
|  |  | Cost directe | [6 empty] | 178.72
|  |  | Total | [6 empty] | 178.72
P-15 | C.BUSA | M | CABLEJAT PER A TRANSMISSIÓ DE DADES PER A BUS D'INTERCONNEXIÓ ENTRE UNITAT PRINCIPAL D'AUTOMATA DE CONTROL DE CLIMATITZACIÓ I LES UNITATS SECUNDÀRIES D'AUTÒMAT AMB CABLE TIPUS BELDEN 9842 HN, RS485, TRENAT APANTALLAT DE 2 PARELLS, NO PROPAGADOR DE LA FLAMA SEGONS UNE-EN 60332-1-2, COL.LOCAT SOTA TUB. TOTALMENT INSTAL·LAT, INCLOENT CONNEXIONAT |  |  |  | Rend.: | 1 |  | 5.3
Mà d'obra
| O01OB210 | H | OFICIAL 1ERA ELECTRICISTA | 0.083 | /R | x | 20.44 | = | 1.697
|  |  | Subtotal mà d'obra | [6 empty] | 1.697
Material
| CCBUSA | M | CABLEJAT PER A TRANSMISSIÓ DE DADES PER A BUS D'INTERCONNEXIÓ ENTRE UNITAT PRINCIPAL D'AUTOMATA DE CONTROL DE CLIMATITZACIÓ I LES UNITATS SECUNDÀRIES D'AUTÒMAT AMB CABLE TIPUS BELDEN 9842 HN, RS485, TRENAT APANTALLAT DE 2 PARELLS, NO PROPAGADOR DE LA FLAMA SEGONS UNE-EN 60332-1-2, COL.LOCAT SOTA TUB. TOTALMENT INSTAL·LAT, INCLOENT CONNEXIONAT | 1 |  | x | 3.58 | = | 3.58
| P16GB020 | M | TUB PVC CORRUGAT M20 | 1 |  | x | 0.02 | = | 0.02
|  |  | Subtotal material | [6 empty] | 3.6
|  |  | Cost directe | [6 empty] | 5.297
|  |  | Total | [6 empty] | 5.297
P-16 | C0.75 | M | CABLEJAT D'INTERCONNEXIÓ ENTRE SONDES DE TEMPERATURA I DE QUALITAT D'AIRE AMB MÒDUL SECUNDARI DE AUTÒMAT INSTAL.LAT EN QUADRE DE CONTROL DE LA ZONA DE CLIMATITZACIÓ, REALITZAT A CABLE AÏLLAT H07Z1-K 2X0,75 MM2 REALITZAT SOTA TUB. TOTALMENT INSTAL·LAT, INCLOENT CONNEXIONAT |  |  |  | Rend.: | 1 |  | 2.35
Mà d'obra
| O01OB210 | H | OFICIAL 1ERA ELECTRICISTA | 0.083 | /R | x | 20.44 | = | 1.697
|  |  | Subtotal mà d'obra | [6 empty] | 1.697
Material
| P16GB020 | M | TUB PVC CORRUGAT M20 | 1 |  | x | 0.02 | = | 0.02
| P16GA010B | M | CABLEJAT D'INTERCONNEXIÓ ENTRE SONDES DE TEMPERATURA I DE QUALITAT D'AIRE AMB MÒDUL SECUNDARI DE AUTÒMAT INSTAL.LAT EN QUADRE DE CONTROL DE LA ZONA DE CLIMATITZACIÓ, REALITZAT AMB CABLE AÏLLAT H07Z1-K 2X0,75 MM2 REALITZAT SOTA TUB. TOTALMENT INSTAL·LAT, INCLOENT CONNEXIONAT | 1 |  | x | 0.19 | = | 0.19
| P01DW090 | U | PART PROPORCIONAL DE PETIT MATERIAL ELECTRIC | 1 |  | x | 0.44 | = | 0.44
|  |  | Subtotal material | [6 empty] | 0.65
|  |  | Cost directe | [6 empty] | 2.347
|  |  | Total | [6 empty] | 2.347
P-17 | CB11290M | U | INTERCANVIADOR DE CALOR DE PLAQUES DESMUNTABLES, MODEL TECMI 23 MARCA MECALIA O EQUIVALENT, DE PLAQUES DESMUNTABLES D'ACER INOXIDABLE AISI 316 L I JUNTES EPDM-PRX, AMB GRUIX DE PLAQUES 0,6 MM. BASTIDOR FABRICAT EN ACER AL CARBONI, CONNEXIONS D'ACER INOXIDABLE 304 AMB ROSCA MASCLE. PER A BOMBA DE CALOR WATERKOTTE ECO TOUCH 5029 AI / 5029.5AI, PER UNA POTÈNCIA TÈRMICA MÍNIMA DE 21 KW, 18060 KCAL/H, AMB TEMPERATURA DE TREBALL PRIMARI 65°/50°, SECUNDARI 10°/45° CABAL 1208 L/H-516 L/H, PÈRDUA DE CARREGA MAXIMA 0,43 MCA , PRESSIÓ MÀXIMA DE TREBALL 16 BAR. TEMPERATURA MÀXIMA DE TREBALL 140°C. TOTALMENT INSTAL·LAT, CONNECTAT I PROVAT. INCLÒS SUPORT REALITZAT EN INOX316 |  |  |  | Rend.: | 1 |  | 430.42
Mà d'obra
| O01OB170 | H | OFICIAL 1ERA CALEFACTOR | 1.5 | /R | x | 18.98 | = | 28.47
| O01OB180 | H | AJUDANT CALEFACTOR | 1.5 | /R | x | 16.19 | = | 24.285
|  |  | Subtotal mà d'obra | [6 empty] | 52.755
Material
| CCB11290M | U | INTERCANVIADOR DE CALOR DE PLAQUES DESMUNTABLES, MODEL TECMI 23 MARCA MECALIA O EQUIVALENT, DE PLAQUES DESMUNTABLES D'ACER INOXIDABLE AISI 316 L I JUNTES EPDM-PRX, AMB GRUIX DE PLAQUES 0,6 MM. BASTIDOR FABRICAT EN ACER AL CARBONI, CONNEXIONS D'ACER INOXIDABLE 304 AMB ROSCA MASCLE. PER A BOMBA DE CALOR WATERKOTTE ECO TOUCH 5029 AI / 5029.5AI, PER UNA POTÈNCIA TÈRMICA MÍNIMA DE 21 KW, 18060 KCAL/H, AMB TEMPERATURA DE TREBALL PRIMARI 65°/50°, SECUNDARI 10°/45° CABAL 1208 L/H-516 L/H, PÈRDUA DE CARREGA MAXIMA 0,43 MCA , PRESSIÓ MÀXIMA DE TREBALL 16 BAR. TEMPERATURA MÀXIMA DE TREBALL 140°C. INCLÒS SUPORT REALITZAT EN INOX316 | 1 |  | x | 377.66 | = | 377.66
|  |  | Subtotal material | [6 empty] | 377.66
|  |  | Cost directe | [6 empty] | 430.415
|  |  | Total | [6 empty] | 430.415
P-18 | CCAMP | U | INSTAL·LACIÓ DE CABLEJAT DE CAMP PER AUTÒMAT DE REGULACIÓ I CONTROL, DE TOTS ELS PUNTS DE CONTROL EN SALA DE MÀQUINES, SONDES, ACTUADORS, ETC, PER PART D'EMPRESA INSTAL·LADORA AMB SUPORT DE WATTERCOTTE PER ACLARIMENTS. TOTALMENT INSTAL·LAT I FUNCIONANT |  |  |  | Rend.: | 1 |  | 270.29
Material
| CCAM | U | CABLEJAT DE CAMP PER AUTÒMAT DE REGULACIÓ I CONTROL, EN SALA DE MÀQUINES, SONDES, ACTUADORS, ETC, PER PART D'EMPRESA INSTAL·LADORA AMB SUPORT DE WATERCOTTE PER ACLARIMENTS | 1 |  | x | 270.29 | = | 270.29
|  |  | Subtotal material | [6 empty] | 270.29
|  |  | Cost directe | [6 empty] | 270.29
|  |  | Total | [6 empty] | 270.29
P-19 | CKLIV5800 | U | RECUPERADOR ENTALPIC, PER A BY-PASS DE VENTILACIÓ AMB RECUPERADOR DE CALOR SISTEMA LOSSNAY MARCA MITSUBISHI ELECTRIC O EQUIVALENT, MODEL LGH 35RVX-E PER UN CAUDAL MÀXIM D'AIRE DE 450 M³/H, PRESIÓN EXTERNA MÁXIMA 160, TENSIO D'ALIMENTACIÓ 220-240 V, CONSUM MAXIM 140 W, DE DIMENSIONS 331X875X921 MM , DE 30 KG, AMB CONTROL BOX I SORTIDA DOMOTICA CONNECTADA AL SISTEMA LOXONE. INCLOS FILTRE F6+F8 PER LA UNITAT INTERIOR PZ-35RFM I PER L'EXTERIOR FILTER BOX PZ-107FSP-E/PZ-108FSP-E. TOT INSTAL.LAT I EN FUNCIONAMENT |  |  |  | Rend.: | 1 |  | 855.73
Mà d'obra
| O01OB180 | H | AJUDANT CALEFACTOR | 3.5 | /R | x | 16.19 | = | 56.665
| O01OB170 | H | OFICIAL 1ERA CALEFACTOR | 3.5 | /R | x | 18.98 | = | 66.43
|  |  | Subtotal mà d'obra | [6 empty] | 123.095
Material
| 332WRG | U | RECUPERADOR ENTALPIC, PER A BY-PASS DE VENTILACIÓ AMB RECUPERADOR DE CALOR SISTEMA LOSSNAY MARCA MITSUBISHI ELECTRIC O EQUIVALENT, MODEL LGH 45RVX-E PER UN CAUDAL MÀXIM D'AIRE DE 450 M³/H, PRESIÓN EXTERNA MÁXIMA 160, TENSIO D'ALIMENTACIÓ 220-240 V, CONSUM MAXIM 140 W, DE DIMENSIONS 331X875X921 MM , DE 30 KG. AMB CONTROL BOX I SORTIDA DOMOTICA CONNECTADA AL SISTEMA LOXONE. INCLOS FILTRE F6+F8 PER LA UNITAT INTERIOR PZ-35RFM I PER L'EXTERIOR FILTER BOX PZ-107FSP-E/PZ-108FSP-E | 1 |  | x | 732.63 | = | 732.63
|  |  | Subtotal material | [6 empty] | 732.63
|  |  | Cost directe | [6 empty] | 855.725
|  |  | Total | [6 empty] | 855.725
P-20 | CKLIV5801 | U | RECUPERADOR ENTALPIC, PER A BY-PASS DE VENTILACIÓ AMB RECUPERADOR DE CALOR SISTEMA LOSSNAY MARCA MITSUBISHI ELECTRIC O EQUIVALENT, MODEL LGH 65RVX-E PER UN CAUDAL MÀXIM D'AIRE DE 650 M³/H, PRESIÓN EXTERNA MÁXIMA 120, TENSIO D'ALIMENTACIÓ 220-240 V, CONSUM MAXIM 252 W, DE DIMENSIONS 404X895X1001 MM , DE 38 KG, AMB CONTROL BOX I SORTIDA DOMOTICA CONNECTADA AL SISTEMA LOXONE. INCLOS FILTRE F6+F8 PER LA UNITAT INTERIOR PZ-65RFM I PER L'EXTERIOR FILTER BOX PZ-107FSP-E/PZ-108FSP-E. TOT INSTAL.LAT I EN FUNCIONAMENT |  |  |  | Rend.: | 1 |  | 1078.58
Mà d'obra
| O01OB180 | H | AJUDANT CALEFACTOR | 3.5 | /R | x | 16.19 | = | 56.665
| O01OB170 | H | OFICIAL 1ERA CALEFACTOR | 3.5 | /R | x | 18.98 | = | 66.43
|  |  | Subtotal mà d'obra | [6 empty] | 123.095
Material
| 332WRG1 | U | RECUPERADOR ENTALPIC, PER A BY-PASS DE VENTILACIÓ AMB RECUPERADOR DE CALOR SISTEMA LOSSNAY MARCA MITSUBISHI ELECTRIC O EQUIVALENT, MODEL LGH 65RVX-E PER UN CAUDAL MÀXIM D'AIRE DE 650 M³/H, PRESIÓN EXTERNA MÁXIMA 120, TENSIO D'ALIMENTACIÓ 220-240 V, CONSUM MAXIM 252 W, DE DIMENSIONS 404X895X1001 MM , DE 38 KG, AMB CONTROL BOX I SORTIDA DOMOTICA CONNECTADA AL SISTEMA LOXONE. INCLOS FILTRE F6+F8 PER LA UNITAT INTERIOR PZ-65RFM I PER L'EXTERIOR FILTER BOX PZ-107FSP-E/PZ-108FSP-E | 1 |  | x | 955.48 | = | 955.48
|  |  | Subtotal material | [6 empty] | 955.48
|  |  | Cost directe | [6 empty] | 1078.575
|  |  | Total | [6 empty] | 1078.575
P-21 | CLIM0005 | M | SUBMINISTRAMENT I INSTAL·LACIÓ DE CANONADA DE POLIPROPILÈ COPOLÍMER RANDOM, PP-R / FV / PP-R, COMPOSTA AMB FIBRA DE VIDRE CLIMATHERM FASER / AQUATHERM BLUE PIPE, DE DIÀMETRE 50X4,6MM I S5 / SDR11, FABRICAT I CERTIFICAT SKZ A 314, COEFICIENT DE DILATACIÓ REDUÏDA MAX. K = 0.035MM / MºC I COEFICIENT DE TRANSMISSIÓ TÈRMICA 0,15 W / MºC DE COLOR BLAU AMB FRANJA VERDA PER A INSTAL·LACIONS INTERIORS I XARXES GENERALS D'AIGUA DE REFRIGERACIÓ I CALEFACCIÓ AMB P.P. DE PECES ESPECIALS TOTALMENT INSTAL · LAT |  |  |  | Rend.: | 1 |  | 17.68
Mà d'obra
| O01OB180 | H | AJUDANT CALEFACTOR | 0.2 | /R | x | 16.19 | = | 3.238
| O01OB170 | H | OFICIAL 1ERA CALEFACTOR | 0.2 | /R | x | 18.98 | = | 3.796
|  |  | Subtotal mà d'obra | [6 empty] | 7.034
Material
| P170060550P | U | ABRAÇADERA D'FIXACIÓ ISOFÒNICA GREEN PIPE DE 50 MM | 0.7 |  | x | 1.68 | = | 1.176
| P172070116 | M | CANONADA DE PP BLUE PIPE MF S.5 / SDR 11 50X4,6 MM | 1.002 |  | x | 6.12 | = | 6.132
|  |  | Subtotal material | [6 empty] | 7.308
Altres
| CFPA53150 | M | PART PROPORCIONAL D'ACCESSORIS GREEN PIPE 50MM (73%) | 0.59 |  | x | 5.65 | = | 3.334
|  |  | Subtotal altres | [6 empty] | 3.334
|  |  | Cost directe | [6 empty] | 17.676
|  |  | Total | [6 empty] | 17.676
P-22 | CLIMNETO | M2 | PANELL RÍGID CLIMAVER NETO DE LLANA DE VIDRE ISOVER D'ALTA DENSITAT, REVESTIT PER LA CARA EXTERIOR AMB ALUMINI (ALUMINI+MALLA DE FIBRA DE VIDRE+KRAFT) QUE ACTÚA COM A BARRERA DE VAPOR I PER LA CARA INTERIOR AMB TEIXIT NETO DE VIDRE REFORÇAT DE COLOR NEGRE D'ALTA ABSORCIÓ ACÚSTICA I RESISTÈNCIA MECÁNICA, DE 25 MM DE GRUIX, LLARGÀRIA DE 3,00 M I AMPLA DE 1,19 M, COMPLINT LA NORMA UNE-EN 14303 ´´PRODUCTOS AISLANTES TÉRMICOS PARA EQUIPOS EN EDIFICACIÓN E INSTALACIONES INDUSTRIALES. PRODUCTOS MANUFACTURADOS DE LANA MINERAL (MW). ESPECIFICACIÓN´´, AMB UNA CONDUCTIVITAT TÈRMICA DE 0,032 A 0,038 W/(M·K), UN COEFICIENT D'ABSORCIÓ ACÚSTICA, AW, 0,85, CLASSE DE REACCIÓ AL FOC B-S1-D0, CLASE D'ESTANQUITAT D, UNA RESISTÈNCIA A LA PRESSIÓ DE 800 PA, LÍNIES DE MARCAT MTR I CODI DE DESIGNACIÓ MW-EN 14303-T5-MV1, REF. 24424 DE LA SÈRIE CONDUCTES CLIMAVER DE ISOVER, PER A FORMACIO DE CANALITZACIÓ D'AIRE, EMBOCADURES, DERIVACIONS, ELEMENTS DE FIXACIÓ I PECES ESPECIALS, AMB PART PROPORCIAONAL DE CINTA CLIMAVER D'ISOVER D'ALUMINI DE 50 MICRAS DE GRUIX I |  |  |  | Rend.: | 1 |  | 34.54
Mà d'obra
| O01OB170 | H | OFICIAL 1ERA CALEFACTOR | 0.3 | /R | x | 18.98 | = | 5.694
| A013G000 | H | AJUDANT CALEFACTOR | 0.3 | /R | x | 18.36 | = | 5.508
|  |  | Subtotal mà d'obra | [6 empty] | 11.202
Material
| BEW5B000 | U | SUPORT ESTÀNDARD PER A CONDUCTE RECTANGULAR LLANA AÏLLANT, PREU ALT | 0.5 |  | x | 4.82 | = | 2.41
| BEY5B000 | U | PART PROPORCIONAL D'ELEMENTS DE MUNTATGE PER A CONDUCTE RECTANGULAR DE LLANA AÏLLANT, DE PREU ALT | 1 |  | x | 0.23 | = | 0.23
| CCLINETO | M2 | PANELL RÍGID CLIMAVER NETO DE LLANA DE VIDRE ISOVER D'ALTA DENSITAT, REVESTIT PER LA CARA EXTERIOR AMB ALUMINI (ALUMINI+MALLA DE FIBRA DE VIDRE+KRAFT) QUE ACTÚA COM A BARRERA DE VAPOR I PER LA CARA INTERIOR AMB TEIXIT NETO DE VIDRE REFORÇAT DE COLOR NEGRE D'ALTA ABSORCIÓ ACÚSTICA I RESISTÈNCIA MECÁNICA, DE 25 MM DE GRUIX, LLARGÀRIA DE 3,00 M I AMPLA DE 1,19 M, COMPLINT LA NORMA UNE-EN 14303 ´´PRODUCTOS AISLANTES TÉRMICOS PARA EQUIPOS EN EDIFICACIÓN E INSTALACIONES INDUSTRIALES. PRODUCTOS MANUFACTURADOS DE LANA MINERAL (MW). ESPECIFICACIÓN´´, AMB UNA CONDUCTIVITAT TÈRMICA DE 0,032 A 0,038 W/(M·K), UN COEFICIENT D'ABSORCIÓ ACÚSTICA, AW, ?W 0,85, CLASSE DE REACCIÓ AL FOC B-S1-D0, CLASE D'ESTANQUITAT D, UNA RESISTÈNCIA A LA PRESSIÓ DE 800 PA, LÍNIES DE MARCAT MTR I CODI DE DESIGNACIÓ MW-EN 14303-T5-MV1., REF. 24424 DE LA SÈRIE CONDUCTES CLIMAVER DE ISOVER | 1.15 |  | x | 15.83 | = | 18.205
| P22CF050 | U | CINTA CLIMAVER D'ISOVER D'ALUMINI DE 50 MICRAS DE GRUIX I DE 63 MM D'AMPLÀRIA EN ROTLLE DE 50 M AMB ADHESIU A BASE DE RESINES ACRÍLIQUES, PORTA IMPRESA LA PARAULA CLIMAVER COM A GARANTÍA DE QUALITAT. RECOMENADA PER A LA FORMACIÓ DE CONDUCTES AUTOPORTANTS CLIMAVER AMB EL REVESTIMENT EXTERIOR D'ALUMINI VIST. ASSEGUREN L'ESTANQUITAT DEL CONDUCTE I LA PERFECTA I PERMANENT ADHESIÓ DE LA CINTA AL CONDUCTE. REF. 49878 DE LA SÈRIE ACCESSORIS PER A LA FORMACIÓ CONDUCTES DE ISOVER | 0.2 |  | x | 12.47 | = | 2.494
|  |  | Subtotal material | [6 empty] | 23.339
|  |  | Cost directe | [6 empty] | 34.541
|  |  | Total | [6 empty] | 34.541
P-23 | CS.MAQ | U | QUADRE DE CONTROL A SALA MÀQUINES MUNTAT EN ARMARI ESTANC, IP54, DE 1400MM X 1200MM X 300MM, PREPARAT PER LA GESTIÓ D'UNA BOMBA DE CALOR, I PER A LA SEVA CONNEXIÓ EN OBRA. SISTEMA DE CONTROL ESPECÍFIC WATERKOTTE AMB SORTIDA DOMOTICA CONNECTADA AL SISTEMA LOXONE. (NOTA: QUADRE ELÈCTRIC AMB CENTRALETA MESTRA COMUNICADA AMB LES CENTRALETES ESCLAVES DE LES BOMBES DE CALOR). CONTROLADOR MÀSTER AMB LES SEGÜENTS FUNCIONS: PROGRAMACIÓ DE CORBES CLIMÀTIQUES, PUNTS DE FUNCIONAMENT, CONSIGNES I HISTÈRESI. GESTIÓ COORDINADA DE LA POSADA EN MARXA. REGISTRE DELS PARÀMETRES DE FUNCIONAMENT. ACTIVAR / DESACTIVAR FUNCIONS, INTRODUIR HORARIS DE FUNCIONAMENT I DIFERENTS CONSIGNES. PROTOCOL MOD BUS PER COMUNICACIÓ AMB CENTRALETA ESCLAVA MUNTADA A BOMBA DE CALOR. CONTROLADORS SLAVE / ESCLAUS AMB LES SEGÜENTS FUNCIONS: CONTROL DE LES FUNCIONS VITALS DE CADA BOMBA DE CALOR, REGISTRE DE TEMPERATURES I PRESSIONS DE FUNCIONAMENT DEL CIRCUIT REFRIGERANT, REGISTRE DE LES TEMPERATURES DE CIRCUIT HIDRÀULIC, REGISTRE D'ANOMALIES (ENVIAMENT D'ALARMES, AVISOS DE MALS FUNCIONAMENTS I INTERRUPCIONS). AUTODIAGNÒSTIC D'ERRORS / PARADES / INTERRUPCIONS. PROGRAMA D'EFICIÈNCIA - COMPTADOR DE COP. MUNTATGE DE PANTALLA DE CONTROL DE SISTEMA SOBRE PARET DE EL QUADRE. LLUMS SENYALITZADORES DE MARXA (VERD) I LA DECISIÓ (VERMELL) GENERAL DE SISTEMA. LLLUM SENYALITZADORA D'ALARMA (VERMELLA) AMB POLSADOR INCORPORAT PER RESETEJAR ALARMES / ERRORS. INTERRUPTOR DE TALL GENERAL (63A, 3X400VAC + N / 50HZ) PER A ALIMENTACIÓ DE TOTES LES CIRCULADORES VÀLVULES I CENTRALETES, POTÈNCIA I CONTROL) MUNTAT A LA PORTA DEL QUADRE. ENDOLL DE MANIOBRA (10A - 1 X 230V), FONT D'ALIMENTACIÓ 240VAC / 24DC / 4. GUARDAMOTORS PER A PROTECCIÓ ELECTRICA DE LES CIRCULADORES. PHOENIX CONTACT - RELÉ CARRIL PLC-RSC-24DC / 21 (BOBINA 24VDC) PER A CONTROL DE SENYALS DE FINALS DE CARRERA, ESTAT DE L'GUARDAMOTOR, I DE L'TÈRMIC INTEGRAT A LA CIRCULADORES, ETC ... INTERRUPTORS DE POSICIONS (MANUAL-0-AUTOMÀTIC) AMB BASE PER A CARRIL DIN, PER ACTIVACIÓ MANUAL DE CIRCULADORES I VÀLVULES EN CAS DE FALLADA DE CONTROL. BORNERO DE CONNEXIONS ELÈCTRIQUES CONSTITUÏT PER BORNS DOBLES I SIMPLES DE RESORT, UBICAT A LA PART INFERIOR DEL QUADRE, PER FÀCIL CONNEXIONAT EN OBRA. INCLOU TARGETA DE COMUNICACIÓ MOD BUS, BACNET RS485 PER COMUNICACIÓ AMB SISTEMA DE GESTIÓ TÈCNICA CENTRALITZADA (SGTC) |  |  |  | Rend.: | 1 |  | 2225.68
Mà d'obra
| O01OB210 | H | OFICIAL 1ERA ELECTRICISTA | 1 | /R | x | 20.44 | = | 20.44
|  |  | Subtotal mà d'obra | [6 empty] | 20.44
Material
| ACS.MAQ | U | QUADRE DE CONTROL A SALA MÀQUINES MUNTAT EN ARMARI ESTANC, IP54, DE 1400MM X 1200MM X 300MM, PREPARAT PER LA GESTIÓ D'UNA BOMBA DE CALOR, I PER A LA SEVA CONNEXIÓ EN OBRA. SISTEMA DE CONTROL ESPECÍFIC WATERKOTTE AMB SORTIDA DOMOTICA CONNECTADA AL SISTEMA LOXONE. (NOTA: QUADRE ELÈCTRIC AMB CENTRALETA MESTRA COMUNICADA AMB LES CENTRALETES ESCLAVES DE LES BOMBES DE CALOR). CONTROLADOR MÀSTER AMB LES SEGÜENTS FUNCIONS: PROGRAMACIÓ DE CORBES CLIMÀTIQUES, PUNTS DE FUNCIONAMENT, CONSIGNES I HISTÈRESI. GESTIÓ COORDINADA DE LA POSADA EN MARXA. REGISTRE DELS PARÀMETRES DE FUNCIONAMENT. ACTIVAR / DESACTIVAR FUNCIONS, INTRODUIR HORARIS DE FUNCIONAMENT I DIFERENTS CONSIGNES. PROTOCOL MOD BUS PER COMUNICACIÓ AMB CENTRALETA ESCLAVA MUNTADA A BOMBA DE CALOR. CONTROLADORS SLAVE / ESCLAUS AMB LES SEGÜENTS FUNCIONS: CONTROL DE LES FUNCIONS VITALS DE CADA BOMBA DE CALOR, REGISTRE DE TEMPERATURES I PRESSIONS DE FUNCIONAMENT DEL CIRCUIT REFRIGERANT, REGISTRE DE LES TEMPERATURES DE CIRCUIT HIDRÀULIC, REGISTRE D'ANOMALIES (ENVIAMENT D'ALARMES, AVISOS DE MALS FUNCIONAMENTS I INTERRUPCIONS). AUTODIAGNÒSTIC D'ERRORS / PARADES / INTERRUPCIONS. PROGRAMA D'EFICIÈNCIA - COMPTADOR DE COP. MUNTATGE DE PANTALLA DE CONTROL DE SISTEMA SOBRE PARET DE EL QUADRE. LLUMS SENYALITZADORES DE MARXA (VERD) I LA DECISIÓ (VERMELL) GENERAL DE SISTEMA. LLLUM SENYALITZADORA D'ALARMA (VERMELLA) AMB POLSADOR INCORPORAT PER RESETEJAR ALARMES / ERRORS. INTERRUPTOR DE TALL GENERAL (63A, 3X400VAC + N / 50HZ) PER A ALIMENTACIÓ DE TOTES LES CIRCULADORES VÀLVULES I CENTRALETES, POTÈNCIA I CONTROL) MUNTAT A LA PORTA DEL QUADRE. ENDOLL DE MANIOBRA (10A - 1 X 230V), FONT D'ALIMENTACIÓ 240VAC / 24DC / 4. GUARDAMOTORS PER A PROTECCIÓ ELECTRICA DE LES CIRCULADORES. PHOENIX CONTACT - RELÉ CARRIL PLC-RSC-24DC / 21 (BOBINA 24VDC) PER A CONTROL DE SENYALS DE FINALS DE CARRERA, ESTAT DE L'GUARDAMOTOR, I DE L'TÈRMIC INTEGRAT A LA CIRCULADORES, ETC ... INTERRUPTORS DE POSICIONS (MANUAL-0-AUTOMÀTIC) AMB BASE PER A CARRIL DIN, PER ACTIVACIÓ MANUAL DE CIRCULADORES I VÀLVULES EN CAS DE FALLADA DE CONTROL. BORNERO DE CONNEXIONS ELÈCTRIQUES CONSTITUÏT PER BORNS DOBLES I SIMPLES DE RESORT, UBICAT A LA PART INFERIOR DEL QUADRE, PER FÀCIL CONNEXIONAT EN OBRA. INCLOU TARGETA DE COMUNICACIÓ MOD BUS, BACNET RS485 PER COMUNICACIÓ AMB SISTEMA DE GESTIÓ TÈCNICA CENTRALITZADA (SGTC) | 1 |  | x | 2205.24 | = | 2205.24
|  |  | Subtotal material | [6 empty] | 2205.24
|  |  | Cost directe | [6 empty] | 2225.68
|  |  | Total | [6 empty] | 2225.68
P-24 | CS.COLEC | U | QUADRE SECUNDARI DE CONTROL DE TERRA RADIANT EN ARMARI PLÀSTIC ESTANC, AMB EMBARRATS, SUPORTS DE MECANISMES, PLAQUES PROTECTORES I ALTRE PETIT MATERIAL. INCLOENT TOTS ELS DISPOSITIUS DE COMANDAMENT, PROTECCIÓ I MESURA QUE S'ESPECIFIQUEN EN ELS ESQUEMES UNIFILARS. TOT TOTALMENT INSTAL·LAT I RETOLAT, INCLOENT CABLEJAT I CONNEXIONAT. |  |  |  | Rend.: | 1 |  | 174.42
Mà d'obra
| O01OB210 | H | OFICIAL 1ERA ELECTRICISTA | 3 | /R | x | 20.44 | = | 61.32
|  |  | Subtotal mà d'obra | [6 empty] | 61.32
Material
| CCSCOLEC | U | QUADRE SECUNDARI DE CONTROL DE TERRA RADIANT EN ARMARI PLÀSTIC ESTANC, AMB EMBARRATS, SUPORTS DE MECANISMES, PLAQUES PROTECTORES I ALTRE PETIT MATERIAL. INCLOENT TOTS ELS DISPOSITIUS DE COMANDAMENT, PROTECCIÓ I MESURA QUE S'ESPECIFIQUEN EN ELS ESQUEMES UNIFILARS. TOT TOTALMENT INSTAL·LAT I RETOLAT, INCLOENT CABLEJAT I CONNEXIONAT. | 1 |  | x | 113.1 | = | 113.1
|  |  | Subtotal material | [6 empty] | 113.1
|  |  | Cost directe | [6 empty] | 174.42
|  |  | Total | [6 empty] | 174.42
P-25 | E0280003 | U | ALTA, SUBMINISTRAMENT I COL.LOCACIO DE COMPTADOR D'AIGUA DE 13 MM. INCLOS CLAUS D'ENTRADA I SORTIDA DE 3/4', I VALVULA ANTIRETORN DE CLAPETA ROSCADA DE 1' DE DIAMETRE NOMINAL, FILTRE DE 1´´ DE 16 BAR DE PN, VALVULA DE DESGUÀS, DE BRONZE, MUNTADES SUPERFICIALMEN, AMB PART PROPORCIONAL DE TUB, ACCESSORIS DE CONNEXIO, RACORDS, BRIDES, COLZES I DERIVACIONS NECESSARIES PEL CORRECTE FUNCIONAMENT |  |  |  | Rend.: | 1 |  | 354.43
Mà d'obra
| A013J000 | H | AJUDANT LAMPISTA | 2 | /R | x | 18.36 | = | 36.72
| A012J000 | H | OFICIAL 1A LAMPISTA | 2 | /R | x | 18.87 | = | 37.74
|  |  | Subtotal mà d'obra | [6 empty] | 74.46
Material
| BN819420 | U | VÁLVULA DE RETENCIÓ DE CLAPETA AMB ROSCA, DE DIÀMETRE NOMINAL1', DE 16 BAR DE PN, DE BRONZE | 1 |  | x | 11.6 | = | 11.6
| BN319420 | U | VÀLVULA D'ESFERA MANUAL AMB ROSCA, DE DIÀMETRE NOMINAL 3/4', 16 BAR DE PN, DE BRONZE | 2 |  | x | 4.57 | = | 9.14
| BJM12403 | U | ALTA, SUBMINISTRAMENT I COL.LOCACIO DE COMPTADOR D'AIGUA, PER VELOCITAT, DE LLAUTÓ, DE 13 MM | 1 |  | x | 251.24 | = | 251.24
| BNE16300 | U | FILTRE COLADOR EN FORMA DE Y AMB DE ROSCA, 1´´ DE DIÀMETRE NOMINAL, 16 BAR DE PRESSIÓ NOMINAL, LLAUTÓ, MALLA D'ACER INOXIDABLE 1.4301 (AISI 304) AMB PERFORACIONS DE 0,5 MM DE DIÀMETRE | 1 |  | x | 7.24 | = | 7.24
|  |  | Subtotal material | [6 empty] | 279.22
|  |  | Despeses auxiliars |  |  |  | 1 | % | 0.745
|  |  | Cost directe | [6 empty] | 354.425
|  |  | Total | [6 empty] | 354.425
P-26 | E2135133 | M3 | ENDERROC DE MURS DE MAÇONERIA, AMB MARTELL TRENCADOR MUNTAT SOBRE RETROEXCAVADORA I CÀRREGA MECÀNICA DE RUNA SOBRE CAMIÓ |  |  |  | Rend.: | 1 |  | 27.83
Mà d'obra
| A0140000 | H | MANOBRE | 0.5 | /R | x | 18.82 | = | 9.41
|  |  | Subtotal mà d'obra | [6 empty] | 9.41
Maquinària
| C1311430 | H | PALA CARREGADORA SOBRE PNEUMÀTICS DE 8 A 14 T | 0.05 | /R | x | 69 | = | 3.45
| C1105A00 | H | RETROEXCAVADORA AMB MARTELL TRENCADOR | 0.25 | /R | x | 59.32 | = | 14.83
|  |  | Subtotal maquinària | [6 empty] | 18.28
|  |  | Despeses auxiliars |  |  |  | 1.5 | % | 0.141
|  |  | Cost directe | [6 empty] | 27.831
|  |  | Total | [6 empty] | 27.831
P-27 | E222142A | M3 | EXCAVACIÓ DE RASA I POU DE FINS A 2 M DE FONDÀRIA, EN TERRENY COMPACTE (SPT 20-50), REALITZADA AMB RETROEXCAVADORA I CÀRREGA MECÀNICA SOBRE CAMIÓ |  |  |  | Rend.: | 1 |  | 6.7
Maquinària
| C1313330 | H | RETROEXCAVADORA SOBRE PNEUMÀTICS DE 8 A 10 T | 0.143 | /R | x | 46.83 | = | 6.697
|  |  | Subtotal maquinària | [6 empty] | 6.697
|  |  | Cost directe | [6 empty] | 6.697
|  |  | Total | [6 empty] | 6.697
P-28 | E225AJ70 | M3 | ESTESA DE GRAVES PER A DRENATGE DE PEDRA CALCÀRIA EN TONGADES DE 25 CM, COM A MÀXIM |  |  |  | Rend.: | 1 |  | 33.4
Mà d'obra
| A0140000 | H | MANOBRE | 0.01 | /R | x | 18.82 | = | 0.188
|  |  | Subtotal mà d'obra | [6 empty] | 0.188
Maquinària
| C1311440 | H | PALA CARREGADORA SOBRE PNEUMÀTICS DE 15 A 20 T | 0.006 | /R | x | 83.69 | = | 0.502
|  |  | Subtotal maquinària | [6 empty] | 0.502
Material
| B0331020 | T | GRAVA DE PEDRERA DE PEDRA CALCÀRIA, PER A DRENS | 2.222 |  | x | 14.72 | = | 32.708
|  |  | Subtotal material | [6 empty] | 32.708
|  |  | Despeses auxiliars |  |  |  | 1.5 | % | 0.003
|  |  | Cost directe | [6 empty] | 33.401
|  |  | Total | [6 empty] | 33.401
P-29 | E2R35035 | M3 | TRANSPORT DE TERRES A INSTAL·LACIÓ AUTORITZADA DE GESTIÓ DE RESIDUS, AMB CAMIÓ DE 7 T I TEMPS D'ESPERA PER A LA CÀRREGA AMB MITJANS MECÀNICS, AMB UN RECORREGUT DE MÉS DE 2 I FINS A 5 KM |  |  |  | Rend.: | 1 |  | 3.02
Maquinària
| C1501700 | H | CAMIÓ PER A TRANSPORT DE 7 T | 0.1 | /R | x | 30.23 | = | 3.023
|  |  | Subtotal maquinària | [6 empty] | 3.023
|  |  | Cost directe | [6 empty] | 3.023
|  |  | Total | [6 empty] | 3.023
P-30 | E2R54265 | M3 | TRANSPORT DE RESIDUS A INSTAL·LACIÓ AUTORITZADA DE GESTIÓ DE RESIDUS, AMB CAMIÓ DE 12 T I TEMPS D'ESPERA PER A LA CÀRREGA A MÀQUINA, AMB UN RECORREGUT DE MÉS DE 2 I FINS A 5 KM |  |  |  | Rend.: | 1 |  | 2.56
Maquinària
| C1501800 | H | CAMIÓ PER A TRANSPORT DE 12 T | 0.071 | /R | x | 36.04 | = | 2.559
|  |  | Subtotal maquinària | [6 empty] | 2.559
|  |  | Cost directe | [6 empty] | 2.559
|  |  | Total | [6 empty] | 2.559
P-31 | E2RA63G0 | M3 | DEPOSICIÓ CONTROLADA A CENTRE DE RECICLATGE DE RESIDUS BARREJATS INERTS AMB UNA DENSITAT 1,0 T/M3, PROCEDENTS DE CONSTRUCCIÓ O DEMOLICIÓ, AMB CODI 170107 SEGONS LA LLISTA EUROPEA DE RESIDUS (ORDEN MAM/304/2002) |  |  |  | Rend.: | 1 |  | 18.4
Material
| B2RA63G0 | T | DEPOSICIÓ CONTROLADA A CENTRE DE RECICLATGE DE RESIDUS BARREJATS INERTS AMB UNA DENSITAT 1,0 T/M3, PROCEDENTS DE CONSTRUCCIÓ O DEMOLICIÓ, AMB CODI 170107 SEGONS LA LLISTA EUROPEA DE RESIDUS (ORDEN MAM/304/2002) | 1 |  | x | 18.4 | = | 18.4
|  |  | Subtotal material | [6 empty] | 18.4
|  |  | Cost directe | [6 empty] | 18.4
|  |  | Total | [6 empty] | 18.4
P-32 | E2RA7LP1 | M3 | DEPOSICIÓ CONTROLADA A DIPÒSIT AUTORITZAT INCLÒS EL CÀNON SOBRE LA DEPOSICIÓ CONTROLADA DELS RESIDUS DE LA CONSTRUCCIÓ, SEGONS LA LLEI 8/2008, DE RESIDUS DE TERRA INERTS AMB UNA DENSITAT 1,6 T/M3, PROCEDENTS D'EXCAVACIÓ, AMB CODI 170504 SEGONS LA LLISTA EUROPEA DE RESIDUS (ORDEN MAM/304/2002) |  |  |  | Rend.: | 1 |  | 5.66
Material
| B2RA7LP1 | M3 | DEPOSICIÓ CONTROLADA A DIPÒSIT AUTORITZAT INCLÒS EL CÀNON SOBRE LA DEPOSICIÓ CONTROLADA DELS RESIDUS DE LA CONSTRUCCIÓ, SEGONS LA LLEI 8/2008, DE RESIDUS DE TERRA INERTS AMB UNA DENSITAT 1,6 T/M3, PROCEDENTS D'EXCAVACIÓ, AMB CODI 170504 SEGONS LA LLISTA EUROPEA DE RESIDUS (ORDEN MAM/304/2002) | 1 |  | x | 5.66 | = | 5.66
|  |  | Subtotal material | [6 empty] | 5.66
|  |  | Cost directe | [6 empty] | 5.66
|  |  | Total | [6 empty] | 5.66
P-33 | E31521H4 | M3 | FORMIGÓ PER A RASES I POUS DE FONAMENTS, HM-20/B/20/I, DE CONSISTÈNCIA TOVA I GRANDÀRIA MÀXIMA DEL GRANULAT 20 MM, ABOCAT AMB BOMBA |  |  |  | Rend.: | 1 |  | 80.28
Mà d'obra
| A0140000 | H | MANOBRE | 0.3 | /R | x | 18.82 | = | 5.646
|  |  | Subtotal mà d'obra | [6 empty] | 5.646
Maquinària
| C1701100 | H | CAMIÓ AMB BOMBA DE FORMIGONAR | 0.1 | /R | x | 142.77 | = | 14.277
|  |  | Subtotal maquinària | [6 empty] | 14.277
Material
| B064300B | M3 | FORMIGÓ HM-20/B/20/I DE CONSISTÈNCIA TOVA, GRANDÀRIA MÀXIMA DEL GRANULAT 20 MM, AMB >= 200 KG/M3 DE CIMENT, APTE PER A CLASSE D'EXPOSICIÓ I | 1.1 |  | x | 54.79 | = | 60.269
|  |  | Subtotal material | [6 empty] | 60.269
|  |  | Despeses auxiliars |  |  |  | 1.5 | % | 0.085
|  |  | Cost directe | [6 empty] | 80.277
|  |  | Total | [6 empty] | 80.277
P-34 | E31522H4 | M3 | FORMIGÓ PER A RASES I POUS DE FONAMENTS, HA-25/B/20/IIA, DE CONSISTÈNCIA TOVA I GRANDÀRIA MÀXIMA DEL GRANULAT 20 MM, ABOCAT AMB BOMBA |  |  |  | Rend.: | 1 |  | 88.13
Mà d'obra
| A0140000 | H | MANOBRE | 0.3 | /R | x | 18.82 | = | 5.646
|  |  | Subtotal mà d'obra | [6 empty] | 5.646
Maquinària
| C1701100 | H | CAMIÓ AMB BOMBA DE FORMIGONAR | 0.1 | /R | x | 142.77 | = | 14.277
|  |  | Subtotal maquinària | [6 empty] | 14.277
Material
| B065960B | M3 | FORMIGÓ HA-25/B/20/IIA DE CONSISTÈNCIA TOVA, GRANDÀRIA MÀXIMA DEL GRANULAT 20 MM, AMB >= 275 KG/M3 DE CIMENT, APTE PER A CLASSE D'EXPOSICIÓ IIA | 1.1 |  | x | 61.93 | = | 68.123
|  |  | Subtotal material | [6 empty] | 68.123
|  |  | Despeses auxiliars |  |  |  | 1.5 | % | 0.085
|  |  | Cost directe | [6 empty] | 88.131
|  |  | Total | [6 empty] | 88.131
P-35 | E31B4000 | KG | ARMADURA DE RASES I POUS AP500 SD D'ACER EN BARRES CORRUGADES B500SD DE LÍMIT ELÀSTIC >= 500 N/MM2 |  |  |  | Rend.: | 1 |  | 1.17
Mà d'obra
| A0134000 | H | AJUDANT FERRALLISTA | 0.008 | /R | x | 20.01 | = | 0.16
| A0124000 | H | OFICIAL 1A FERRALLISTA | 0.006 | /R | x | 22.54 | = | 0.135
|  |  | Subtotal mà d'obra | [6 empty] | 0.295
Material
| B0A14200 | KG | FILFERRO RECUIT DE DIÀMETRE 1,3 MM | 0.005 |  | x | 1.13 | = | 0.006
|  |  | Subtotal material | [6 empty] | 0.006
Element compost
| D0B2C100 | KG | ACER EN BARRES CORRUGADES ELABORAT A L'OBRA I MANIPULAT A TALLER B500SD, DE LÍMIT ELÀSTIC >= 500 N/MM2 | 1 |  | x | 0.867 | = | 0.867
|  |  | Subtotal element compost | [6 empty] | 0.867
|  |  | Despeses auxiliars |  |  |  | 1.5 | % | 0.004
|  |  | Cost directe | [6 empty] | 1.172
|  |  | Total | [6 empty] | 1.172
P-36 | E31DD100 | M2 | ENCOFRAT AMB TAULER DE FUSTA PER A RASES I POUS DE FONAMENTS |  |  |  | Rend.: | 1 |  | 22.12
Mà d'obra
| A0133000 | H | AJUDANT ENCOFRADOR | 0.5 | /R | x | 20.01 | = | 10.005
| A0123000 | H | OFICIAL 1A ENCOFRADOR | 0.4 | /R | x | 22.54 | = | 9.016
|  |  | Subtotal mà d'obra | [6 empty] | 19.021
Material
| B0A31000 | KG | CLAU ACER | 0.15 |  | x | 1.25 | = | 0.188
| B0DZA000 | L | DESENCOFRANT | 0.03 |  | x | 2.31 | = | 0.069
| B0D71130 | M2 | TAULER ELABORAT AMB FUSTA DE PI, DE 22 MM DE GRUIX, PER A 10 USOS | 1.1 |  | x | 1.18 | = | 1.298
| B0A14300 | KG | FILFERRO RECUIT DE DIÀMETRE 3 MM | 0.102 |  | x | 1.02 | = | 0.104
| B0D31000 | M3 | LLATA DE FUSTA DE PI | 0.001 |  | x | 226.09 | = | 0.226
| B0D21030 | M | TAULÓ DE FUSTA DE PI PER A 10 USOS | 3 |  | x | 0.31 | = | 0.93
|  |  | Subtotal material | [6 empty] | 2.815
|  |  | Despeses auxiliars |  |  |  | 1.5 | % | 0.285
|  |  | Cost directe | [6 empty] | 22.121
|  |  | Total | [6 empty] | 22.121
P-37 | E3Z112P1 | M2 | CAPA DE NETEJA I ANIVELLAMENT DE 5 CM DE GRUIX DE FORMIGÓ HL-150/P/20 DE CONSISTÈNCIA PLÀSTICA I GRANDÀRIA MÀXIMA DEL GRANULAT 20 MM, ABOCAT DES DE CAMIÓ |  |  |  | Rend.: | 1 |  | 10.27
Mà d'obra
| A0140000 | H | MANOBRE | 0.15 | /R | x | 18.82 | = | 2.823
| A0122000 | H | OFICIAL 1A PALETA | 0.075 | /R | x | 22.54 | = | 1.691
|  |  | Subtotal mà d'obra | [6 empty] | 4.514
Material
| B06NLA2C | M3 | FORMIGÓ DE NETEJA, AMB UNA DOSIFICACIÓ DE 150 KG/M3 DE CIMENT, CONSISTÈNCIA PLÀSTICA I GRANDÀRIA MÀXIMA DEL GRANULAT 20 MM, HL-150/P/20 | 0.105 |  | x | 54.12 | = | 5.683
|  |  | Subtotal material | [6 empty] | 5.683
|  |  | Despeses auxiliars |  |  |  | 1.5 | % | 0.068
|  |  | Cost directe | [6 empty] | 10.265
|  |  | Total | [6 empty] | 10.265
P-38 | E441511D | KG | ACER S275JR SEGONS UNE-EN 10025-2, PER A PILARS FORMATS PER PEÇA SIMPLE, EN PERFILS LAMINATS EN CALENT SÈRIE IPN, IPE, HEB, HEA, HEM I UPN, TREBALLAT A TALLER I AMB UNA CAPA D'IMPRIMACIÓ ANTIOXIDANT, COL·LOCAT A L'OBRA AMB SOLDADURA I CARGOLS |  |  |  | Rend.: | 1 |  | 1.54
Mà d'obra
| A0135000 | H | AJUDANT SOLDADOR | 0.012 | /R | x | 20.08 | = | 0.241
| A0125000 | H | OFICIAL 1A SOLDADOR | 0.012 | /R | x | 22.92 | = | 0.275
|  |  | Subtotal mà d'obra | [6 empty] | 0.516
Maquinària
| C200P000 | H | EQUIP I ELEMENTS AUXILIARS PER A SOLDADURA ELÈCTRICA | 0.012 | /R | x | 2.86 | = | 0.034
|  |  | Subtotal maquinària | [6 empty] | 0.034
Material
| B44Z5015 | KG | ACER S275JR SEGONS UNE-EN 10025-2, FORMAT PER PEÇA SIMPLE, EN PERFILS LAMINATS EN CALENT SÈRIE IPN, IPE, HEB, HEA, HEM I UPN, TREBALLAT AL TALLER PER A COL·LOCAR AMB CARGOLS I AMB UNA CAPA D'IMPRIMACIÓ ANTIOXIDANT | 1 |  | x | 0.98 | = | 0.98
|  |  | Subtotal material | [6 empty] | 0.98
|  |  | Despeses auxiliars |  |  |  | 2.5 | % | 0.013
|  |  | Cost directe | [6 empty] | 1.543
|  |  | Total | [6 empty] | 1.543
P-39 | E4425015 | KG | ACER S275JR SEGONS UNE-EN 10025-2, PER A ELEMENTS D'ANCORATGE FORMATS PER PEÇA SIMPLE, EN PERFILS LAMINATS EN CALENT SÈRIE IPN, IPE, HEB, HEA, HEM I UPN, TREBALLAT A TALLER I AMB UNA CAPA D'IMPRIMACIÓ ANTIOXIDANT, COL·LOCAT A L'OBRA AMB SOLDADURA |  |  |  | Rend.: | 1 |  | 1.6
Mà d'obra
| A0125000 | H | OFICIAL 1A SOLDADOR | 0.015 | /R | x | 22.92 | = | 0.344
| A0135000 | H | AJUDANT SOLDADOR | 0.015 | /R | x | 20.08 | = | 0.301
|  |  | Subtotal mà d'obra | [6 empty] | 0.645
Maquinària
| C200P000 | H | EQUIP I ELEMENTS AUXILIARS PER A SOLDADURA ELÈCTRICA | 0.015 | /R | x | 2.86 | = | 0.043
|  |  | Subtotal maquinària | [6 empty] | 0.043
Material
| B44Z501A | KG | ACER S275JR SEGONS UNE-EN 10025-2, FORMAT PER PEÇA SIMPLE, EN PERFILS LAMINATS EN CALENT SÈRIE IPN, IPE, HEB, HEA, HEM I UPN, TREBALLAT AL TALLER PER A COL·LOCAR AMB SOLDADURA I AMB UNA CAPA D'IMPRIMACIÓ ANTIOXIDANT | 1 |  | x | 0.9 | = | 0.9
|  |  | Subtotal material | [6 empty] | 0.9
|  |  | Despeses auxiliars |  |  |  | 2.5 | % | 0.016
|  |  | Cost directe | [6 empty] | 1.604
|  |  | Total | [6 empty] | 1.604
P-40 | E4426025 | KG | ESTRUCTURA AMAGADA DE DOBLE ANGULAR DE 100X8 MM D'ACER LAMINAT, PER A FORMACIÓ DE LLINDA DE MAÓ VIST, EN PERFILS LAMINATS EN CALENT SÈRIE L, LD, T, RODÓ, QUADRAT, RECTANGULAR I PLANXA, TREBALLAT A TALLER I AMB UNA CAPA D'IMPRIMACIÓ ANTIOXIDANT, I COL·LOCAT A L'OBRA. |  |  |  | Rend.: | 1 |  | 1.68
Mà d'obra
| A0125000 | H | OFICIAL 1A SOLDADOR | 0.015 | /R | x | 22.92 | = | 0.344
| A0135000 | H | AJUDANT SOLDADOR | 0.015 | /R | x | 20.08 | = | 0.301
|  |  | Subtotal mà d'obra | [6 empty] | 0.645
Maquinària
| C200P000 | H | EQUIP I ELEMENTS AUXILIARS PER A SOLDADURA ELÈCTRICA | 0.015 | /R | x | 2.86 | = | 0.043
|  |  | Subtotal maquinària | [6 empty] | 0.043
Material
| B44Z602A | KG | ACER S275J0 SEGONS UNE-EN 10025-2, FORMAT PER PEÇA SIMPLE, EN PERFILS LAMINATS EN CALENT SÈRIE L, LD, T, RODÓ, QUADRAT, RECTANGULAR I PLANXA, TREBALLAT AL TALLER PER A COL·LOCAR AMB SOLDADURA I AMB UNA CAPA D'IMPRIMACIÓ ANTIOXIDANT | 1 |  | x | 0.98 | = | 0.98
|  |  | Subtotal material | [6 empty] | 0.98
|  |  | Despeses auxiliars |  |  |  | 2.5 | % | 0.016
|  |  | Cost directe | [6 empty] | 1.684
|  |  | Total | [6 empty] | 1.684
P-41 | E44Z7A25 | KG | ACER S275J2 SEGONS UNE-EN 10025-2, EN PERFILS LAMINATS EN CALENT SÈRIE L, LD, T, RODÓ, QUADRAT, RECTANGULAR I PLANXA, TREBALLAT A TALLER I AMB UNA CAPA D'IMPRIMACIÓ ANTIOXIDANT, PER A REFORÇ D'ELEMENTS D'ENCASTAMENT, RECOLZAMENT I RIGIDITZADORS, COL·LOCAT A L'OBRA AMB SOLDADURA |  |  |  | Rend.: | 1 |  | 3.49
Mà d'obra
| A0135000 | H | AJUDANT SOLDADOR | 0.05 | /R | x | 20.08 | = | 1.004
| A0125000 | H | OFICIAL 1A SOLDADOR | 0.05 | /R | x | 22.92 | = | 1.146
|  |  | Subtotal mà d'obra | [6 empty] | 2.15
Maquinària
| C200P000 | H | EQUIP I ELEMENTS AUXILIARS PER A SOLDADURA ELÈCTRICA | 0.05 | /R | x | 2.86 | = | 0.143
|  |  | Subtotal maquinària | [6 empty] | 0.143
Material
| B44Z7A2A | KG | ACER S275J2 SEGONS UNE-EN 10025-2, FORMAT PER PEÇA SIMPLE, PER A REFORÇ D'ELEMENTS D'ENCASTAMENT, RECOLZAMENT I RIGIDITZADORS, EN PERFILS LAMINATS EN CALENT SÈRIE L, LD, T, RODÓ, QUADRAT, RECTANGULAR I PLANXA, TREBALLAT AL TALLER PER A COL·LOCAR AMB SOLDADURA I AMB UNA CAPA D'IMPRIMACIÓ ANTIOXIDANT | 1 |  | x | 1.16 | = | 1.16
|  |  | Subtotal material | [6 empty] | 1.16
|  |  | Despeses auxiliars |  |  |  | 1.5 | % | 0.032
|  |  | Cost directe | [6 empty] | 3.485
|  |  | Total | [6 empty] | 3.485
P-42 | E45818D4 | M3 | MASSISSAT ENTRE MURS DE BARANA AMB FORMIGÓ , HA-25/F/10/IIA, DE CONSISTÈNCIA FLUÏDA I GRANDÀRIA MÀXIMA DEL GRANULAT 10 MM, ABOCAT AMB BOMBA |  |  |  | Rend.: | 1 |  | 98.24
Mà d'obra
| A0140000 | H | MANOBRE | 0.336 | /R | x | 18.82 | = | 6.324
| A0122000 | H | OFICIAL 1A PALETA | 0.084 | /R | x | 22.54 | = | 1.893
|  |  | Subtotal mà d'obra | [6 empty] | 8.217
Maquinària
| C1701100 | H | CAMIÓ AMB BOMBA DE FORMIGONAR | 0.14 | /R | x | 142.77 | = | 19.988
|  |  | Subtotal maquinària | [6 empty] | 19.988
Material
| B065760A | M3 | FORMIGÓ HA-25/F/10/IIA DE CONSISTÈNCIA FLUÏDA, GRANDÀRIA MÀXIMA DEL GRANULAT 10 MM, AMB >= 275 KG/M3 DE CIMENT, APTE PER A CLASSE D'EXPOSICIÓ IIA | 1.05 |  | x | 66.5 | = | 69.825
|  |  | Subtotal material | [6 empty] | 69.825
|  |  | Despeses auxiliars |  |  |  | 2.5 | % | 0.205
|  |  | Cost directe | [6 empty] | 98.235
|  |  | Total | [6 empty] | 98.235
P-43 | E45C18H4 | M3 | FORMIGÓ PER A LLOSES, HA-25/B/20/IIA, DE CONSISTÈNCIA TOVA I GRANDÀRIA MÀXIMA DEL GRANULAT 20 MM, ABOCAT AMB BOMBA |  |  |  | Rend.: | 1 |  | 81.43
Mà d'obra
| A0122000 | H | OFICIAL 1A PALETA | 0.054 | /R | x | 22.54 | = | 1.217
| A0140000 | H | MANOBRE | 0.216 | /R | x | 18.82 | = | 4.065
|  |  | Subtotal mà d'obra | [6 empty] | 5.282
Maquinària
| C1701100 | H | CAMIÓ AMB BOMBA DE FORMIGONAR | 0.09 | /R | x | 142.77 | = | 12.849
|  |  | Subtotal maquinària | [6 empty] | 12.849
Material
| B065960B | M3 | FORMIGÓ HA-25/B/20/IIA DE CONSISTÈNCIA TOVA, GRANDÀRIA MÀXIMA DEL GRANULAT 20 MM, AMB >= 275 KG/M3 DE CIMENT, APTE PER A CLASSE D'EXPOSICIÓ IIA | 1.02 |  | x | 61.93 | = | 63.169
|  |  | Subtotal material | [6 empty] | 63.169
|  |  | Despeses auxiliars |  |  |  | 2.5 | % | 0.132
|  |  | Cost directe | [6 empty] | 81.432
|  |  | Total | [6 empty] | 81.432
P-44 | E45CA8H4 | M3 | FORMIGÓ PER A LLOSES INCLINADES, HA-25/B/20/IIA, DE CONSISTÈNCIA TOVA I GRANDÀRIA MÀXIMA DEL GRANULAT 20 MM, ABOCAT AMB BOMBA |  |  |  | Rend.: | 1 |  | 83.46
Mà d'obra
| A0122000 | H | OFICIAL 1A PALETA | 0.06 | /R | x | 22.54 | = | 1.352
| A0140000 | H | MANOBRE | 0.24 | /R | x | 18.82 | = | 4.517
|  |  | Subtotal mà d'obra | [6 empty] | 5.869
Maquinària
| C1701100 | H | CAMIÓ AMB BOMBA DE FORMIGONAR | 0.1 | /R | x | 142.77 | = | 14.277
|  |  | Subtotal maquinària | [6 empty] | 14.277
Material
| B065960B | M3 | FORMIGÓ HA-25/B/20/IIA DE CONSISTÈNCIA TOVA, GRANDÀRIA MÀXIMA DEL GRANULAT 20 MM, AMB >= 275 KG/M3 DE CIMENT, APTE PER A CLASSE D'EXPOSICIÓ IIA | 1.02 |  | x | 61.93 | = | 63.169
|  |  | Subtotal material | [6 empty] | 63.169
|  |  | Despeses auxiliars |  |  |  | 2.5 | % | 0.147
|  |  | Cost directe | [6 empty] | 83.462
|  |  | Total | [6 empty] | 83.462
P-45 | E4BA4000 | KG | ARMADURA PER A PÒRTICS DE SOSTRE DE LLOSA DE FORMIGÓ D'ACER EN BARRES CORRUGADES B500SD DE LÍMIT ELÀSTIC >= 500 N/MM2 |  |  |  | Rend.: | 1 |  | 1.34
Mà d'obra
| A0134000 | H | AJUDANT FERRALLISTA | 0.01 | /R | x | 20.01 | = | 0.2
| A0124000 | H | OFICIAL 1A FERRALLISTA | 0.011 | /R | x | 22.54 | = | 0.248
|  |  | Subtotal mà d'obra | [6 empty] | 0.448
Material
| B0A14200 | KG | FILFERRO RECUIT DE DIÀMETRE 1,3 MM | 0.015 |  | x | 1.13 | = | 0.017
|  |  | Subtotal material | [6 empty] | 0.017
Element compost
| D0B2C100 | KG | ACER EN BARRES CORRUGADES ELABORAT A L'OBRA I MANIPULAT A TALLER B500SD, DE LÍMIT ELÀSTIC >= 500 N/MM2 | 1 |  | x | 0.867 | = | 0.867
|  |  | Subtotal element compost | [6 empty] | 0.867
|  |  | Despeses auxiliars |  |  |  | 1.5 | % | 0.007
|  |  | Cost directe | [6 empty] | 1.339
|  |  | Total | [6 empty] | 1.339
P-46 | E4BC4000 | KG | ARMADURA PER A LLOSES D'ESTRUCTURA AP500 SD D'ACER EN BARRES CORRUGADES B500SD DE LÍMIT ELÀSTIC >= 500 N/MM2 |  |  |  | Rend.: | 1 |  | 1.36
Mà d'obra
| A0124000 | H | OFICIAL 1A FERRALLISTA | 0.012 | /R | x | 22.54 | = | 0.27
| A0134000 | H | AJUDANT FERRALLISTA | 0.01 | /R | x | 20.01 | = | 0.2
|  |  | Subtotal mà d'obra | [6 empty] | 0.47
Material
| B0A14200 | KG | FILFERRO RECUIT DE DIÀMETRE 1,3 MM | 0.012 |  | x | 1.13 | = | 0.014
|  |  | Subtotal material | [6 empty] | 0.014
Element compost
| D0B2C100 | KG | ACER EN BARRES CORRUGADES ELABORAT A L'OBRA I MANIPULAT A TALLER B500SD, DE LÍMIT ELÀSTIC >= 500 N/MM2 | 1 |  | x | 0.867 | = | 0.867
|  |  | Subtotal element compost | [6 empty] | 0.867
|  |  | Despeses auxiliars |  |  |  | 1.5 | % | 0.007
|  |  | Cost directe | [6 empty] | 1.358
|  |  | Total | [6 empty] | 1.358
P-47 | E4BDM6GG | M2 | ARMAT DE MASSISSAT DE BARANA, AMB MALLA ELECTROSOLDADA DE BARRES CORRUGADES D'ACER ME 20X20 CM D:10-10 MM 6X2,2 M B500SD UNE-EN 10080 |  |  |  | Rend.: | 1 |  | 6.66
Mà d'obra
| A0124000 | H | OFICIAL 1A FERRALLISTA | 0.03 | /R | x | 22.54 | = | 0.676
| A0134000 | H | AJUDANT FERRALLISTA | 0.03 | /R | x | 20.01 | = | 0.6
|  |  | Subtotal mà d'obra | [6 empty] | 1.276
Material
| B0B34257 | M2 | MALLA ELECTROSOLDADA DE BARRES CORRUGADES D'ACER ME 20X20 CM D:10-10 MM 6X2,2 M B500SD UNE-EN 10080 | 1.2 |  | x | 4.45 | = | 5.34
| B0A14200 | KG | FILFERRO RECUIT DE DIÀMETRE 1,3 MM | 0.02 |  | x | 1.13 | = | 0.023
|  |  | Subtotal material | [6 empty] | 5.363
|  |  | Despeses auxiliars |  |  |  | 1.5 | % | 0.019
|  |  | Cost directe | [6 empty] | 6.658
|  |  | Total | [6 empty] | 6.658
P-48 | E4D3D505 | M2 | MUNTATGE I DESMUNTATGE D'ENCOFRAT AMB TAULER DE FUSTA DE PI, PER A BIGUES DE DIRECTRIU RECTA, A UNA ALÇÀRIA <= 5 M |  |  |  | Rend.: | 1 |  | 31.19
Mà d'obra
| A0133000 | H | AJUDANT ENCOFRADOR | 0.6 | /R | x | 20.01 | = | 12.006
| A0123000 | H | OFICIAL 1A ENCOFRADOR | 0.6 | /R | x | 22.54 | = | 13.524
|  |  | Subtotal mà d'obra | [6 empty] | 25.53
Material
| B0D71120 | M2 | TAULER ELABORAT AMB FUSTA DE PI, DE 22 MM DE GRUIX, PER A 5 USOS | 1.15 |  | x | 2.38 | = | 2.737
| B0D629A0 | CU | PUNTAL METÀL·LIC I TELESCÒPIC PER A 5 M D'ALÇÀRIA I 150 USOS | 0.03 |  | x | 21.87 | = | 0.656
| B0D31000 | M3 | LLATA DE FUSTA DE PI | 0.003 |  | x | 226.09 | = | 0.678
| B0D21030 | M | TAULÓ DE FUSTA DE PI PER A 10 USOS | 1.199 |  | x | 0.31 | = | 0.372
| B0A31000 | KG | CLAU ACER | 0.15 |  | x | 1.25 | = | 0.188
| B0DZA000 | L | DESENCOFRANT | 0.08 |  | x | 2.31 | = | 0.185
| B0A14300 | KG | FILFERRO RECUIT DE DIÀMETRE 3 MM | 0.2 |  | x | 1.02 | = | 0.204
|  |  | Subtotal material | [6 empty] | 5.02
|  |  | Despeses auxiliars |  |  |  | 2.5 | % | 0.638
|  |  | Cost directe | [6 empty] | 31.188
|  |  | Total | [6 empty] | 31.188
P-49 | E4DC1D02 | M2 | MUNTATGE I DESMUNTATGE D'ENCOFRAT PER A LLOSES, HORITZONTALS O INCLINADES, A UNA ALÇÀRIA <= 5 M, AMB TAULER DE FUSTA DE PI FOLRAT AMB TAULER FENÒLIC PER A DEIXAR EL FORMIGÓ VIST |  |  |  | Rend.: | 1 |  | 43.97
Mà d'obra
| A0123000 | H | OFICIAL 1A ENCOFRADOR | 0.8 | /R | x | 22.54 | = | 18.032
| A0133000 | H | AJUDANT ENCOFRADOR | 0.7 | /R | x | 20.01 | = | 14.007
|  |  | Subtotal mà d'obra | [6 empty] | 32.039
Material
| B0D21030 | M | TAULÓ DE FUSTA DE PI PER A 10 USOS | 0.99 |  | x | 0.31 | = | 0.307
| B0A31000 | KG | CLAU ACER | 0.101 |  | x | 1.25 | = | 0.126
| B0DZU010 | U | PART PROPORCIONAL D'ELEMENTS AUXILIARS PER A TAULERS FENÒLICS | 1 |  | x | 0.47 | = | 0.47
| B0DZA000 | L | DESENCOFRANT | 0.06 |  | x | 2.31 | = | 0.139
| B0D75000 | M2 | TAULER ELABORAT AMB AGLOMERAT HIDRÒFUG AMB 2 CARES PLASTIFICADES, DE 10 MM DE GRUIX, PER A 1 ÚS | 1.15 |  | x | 7.13 | = | 8.2
| B0D71130 | M2 | TAULER ELABORAT AMB FUSTA DE PI, DE 22 MM DE GRUIX, PER A 10 USOS | 1.1 |  | x | 1.18 | = | 1.298
| B0D31000 | M3 | LLATA DE FUSTA DE PI | 0.002 |  | x | 226.09 | = | 0.452
| B0D625A0 | CU | PUNTAL METÀL·LIC I TELESCÒPIC PER A 3 M D'ALÇÀRIA I 150 USOS | 0.015 |  | x | 9.12 | = | 0.137
|  |  | Subtotal material | [6 empty] | 11.129
|  |  | Despeses auxiliars |  |  |  | 2.5 | % | 0.801
|  |  | Cost directe | [6 empty] | 43.969
|  |  | Total | [6 empty] | 43.969
P-50 | E4DC2D00 | M2 | MUNTATGE I DESMUNTATGE D'ENCOFRAT PER A LLOSES, A UNA ALÇÀRIA <= 5 M, AMB TAULER DE FUSTA DE PI |  |  |  | Rend.: | 1 |  | 32.7
Mà d'obra
| A0133000 | H | AJUDANT ENCOFRADOR | 0.69 | /R | x | 20.01 | = | 13.807
| A0123000 | H | OFICIAL 1A ENCOFRADOR | 0.69 | /R | x | 22.54 | = | 15.553
|  |  | Subtotal mà d'obra | [6 empty] | 29.36
Material
| B0DZA000 | L | DESENCOFRANT | 0.04 |  | x | 2.31 | = | 0.092
| B0D21030 | M | TAULÓ DE FUSTA DE PI PER A 10 USOS | 0.99 |  | x | 0.31 | = | 0.307
| B0D31000 | M3 | LLATA DE FUSTA DE PI | 0.002 |  | x | 226.09 | = | 0.452
| B0D629A0 | CU | PUNTAL METÀL·LIC I TELESCÒPIC PER A 5 M D'ALÇÀRIA I 150 USOS | 0.015 |  | x | 21.87 | = | 0.328
| B0D71130 | M2 | TAULER ELABORAT AMB FUSTA DE PI, DE 22 MM DE GRUIX, PER A 10 USOS | 1.1 |  | x | 1.18 | = | 1.298
| B0A31000 | KG | CLAU ACER | 0.101 |  | x | 1.25 | = | 0.126
|  |  | Subtotal material | [6 empty] | 2.603
|  |  | Despeses auxiliars |  |  |  | 2.5 | % | 0.734
|  |  | Cost directe | [6 empty] | 32.697
|  |  | Total | [6 empty] | 32.697
P-51 | E52213MK | M2 | TEULADA DE TEULA ÀRAB MECÀNICA DE CERÀMICA COLOR SIMILAR A L'EXISTENT, AMB 50 % DE TEULA PROCEDENT DE DEMOLICIÓ, DE 25 PECES/M2, COM A MÀXIM, COL·LOCADA AMB MORTER MIXT 1:2:10 |  |  |  | Rend.: | 1 |  | 29.23
Mà d'obra
| A0122000 | H | OFICIAL 1A PALETA | 0.6 | /R | x | 22.54 | = | 13.524
| A0140000 | H | MANOBRE | 0.3 | /R | x | 18.82 | = | 5.646
|  |  | Subtotal mà d'obra | [6 empty] | 19.17
Material
| B52213M0 | U | TEULA ÀRAB DE CERÀMICA DE FABRICACIÓ MECÀNICA COLOR SIMILAR A L'EXISTENT , DE 25 PECES/M2, COM A MÀXIM | 14 |  | x | 0.45 | = | 6.3
|  |  | Subtotal material | [6 empty] | 6.3
Element compost
| D070A4D1 | M3 | MORTER MIXT DE CIMENT PÒRTLAND AMB FILLER CALCARI CEM II/B-L, CALÇ I SORRA, AMB 200 KG/M3 DE CIMENT, AMB UNA PROPORCIÓ EN VOLUM 1:2:10 I 2,5 N/MM2 DE RESISTÈNCIA A COMPRESSIÓ, ELABORAT A L'OBRA | 0.022 |  | x | 149.177 | = | 3.282
|  |  | Subtotal element compost | [6 empty] | 3.282
|  |  | Despeses auxiliars |  |  |  | 2.5 | % | 0.479
|  |  | Cost directe | [6 empty] | 29.231
|  |  | Total | [6 empty] | 29.231
P-52 | E5330A01JICL | M2 | PLACA BASE PER A FORMACIÓ DE COBERTA DE TEULA, DE PLACA CONFORMADA BITUMINOSA AMB PERFIL D'ONA GRAN REF. BT150 DE LA SERIE BAJO TEJA D'ONDULINE COL·LOCADA AMB FIXACIONS MECÀNIQUES |  |  |  | Rend.: | 1 |  | 12.11
Mà d'obra
| A012M000 | H | OFICIAL 1A MUNTADOR | 0.174 | /R | x | 23.29 | = | 4.052
| A0140000 | H | MANOBRE | 0.058 | /R | x | 18.82 | = | 1.092
|  |  | Subtotal mà d'obra | [6 empty] | 5.144
Material
| B5320A00JICL | M2 | PLACA ONDULINE SOTA TEULA DRS, ASFÀLTICA ONDULADA I IMPERMEABLE, BT-150 (PER A T. CORBA 18,5 A 22CM, MIXTA, PLANA, FORMIGÓ, ETC. ) ARMADA AMB FIBRES MINERALS, VEGETALES I RESINA. COBERTA INCLINADA, REF. BT150 DE LA SERIE BAJO TEJA D'ONDULINE | 1 |  | x | 6.63 | = | 6.63
| B5ZZJXP0 | U | VIS D'ACER GALVANITZAT DE 6,5X130 MM, AMB JUNTS DE METALL I GOMA | 1.7 |  | x | 0.12 | = | 0.204
|  |  | Subtotal material | [6 empty] | 6.834
|  |  | Despeses auxiliars |  |  |  | 2.5 | % | 0.129
|  |  | Cost directe | [6 empty] | 12.107
|  |  | Total | [6 empty] | 12.107
P-53 | E5Z15A20 | M2 | FORMACIÓ DE PENDENTS AMB FORMIGÓ DE DOSIFICACIÓ 150 KG/M3 DE CIMENT PÒRTLAND AMB FILLER CALCARI CEM II/B-L 32,5 R, DE 10 CM DE GRUIX MITJÀ |  |  |  | Rend.: | 1 |  | 11.17
Mà d'obra
| A0140000 | H | MANOBRE | 0.1 | /R | x | 18.82 | = | 1.882
| A0122000 | H | OFICIAL 1A PALETA | 0.1 | /R | x | 22.54 | = | 2.254
|  |  | Subtotal mà d'obra | [6 empty] | 4.136
Element compost
| D060M021 | M3 | FORMIGÓ DE 150 KG/M3, AMB UNA PROPORCIÓ EN VOLUM 1:4:8, AMB CIMENT PÒRTLAND AMB FILLER CALCARI CEM II/B-L 32,5 R I GRANULAT DE PEDRA CALCÀRIA DE GRANDÀRIA MÀXIMA 20 MM, ELABORAT A L'OBRA AMB FORMIGONERA DE 165 L | 0.101 |  | x | 68.99 | = | 6.968
|  |  | Subtotal element compost | [6 empty] | 6.968
|  |  | Despeses auxiliars |  |  |  | 1.5 | % | 0.062
|  |  | Cost directe | [6 empty] | 11.166
|  |  | Total | [6 empty] | 11.166
P-54 | E5Z1ETJ0 | M2 | PAREDONS DE SOSTREMORT DE TOTXANA DE 290X140X75 MM, COL·LOCADA AMB MORTER DE CIMENT 1:8, AMB MESTRA SUPERIOR DE PASTA DE CIMENT RÀPID |  |  |  | Rend.: | 1 |  | 22.31
Mà d'obra
| A0122000 | H | OFICIAL 1A PALETA | 0.54 | /R | x | 22.54 | = | 12.172
| A0140000 | H | MANOBRE | 0.27 | /R | x | 18.82 | = | 5.081
|  |  | Subtotal mà d'obra | [6 empty] | 17.253
Material
| B0FA12N0 | U | TOTXANA DE 290X140X75 MM, CATEGORIA I, LD, SEGONS LA NORMA UNE-EN 771-1 | 19.005 |  | x | 0.15 | = | 2.851
| B05B1001 | KG | CIMENT RÀPID CNR4 EN SACS | 1.502 |  | x | 0.13 | = | 0.195
|  |  | Subtotal material | [6 empty] | 3.046
Element compost
| D0701461 | M3 | MORTER DE CIMENT PÒRTLAND AMB FILLER CALCARI CEM II/B-L I SORRA, AMB 200 KG/M3 DE CIMENT, AMB UNA PROPORCIÓ EN VOLUM 1:8 I 2,5 N/MM2 DE RESISTÈNCIA A COMPRESSIÓ, ELABORAT A L'OBRA | 0.026 |  | x | 67.455 | = | 1.754
|  |  | Subtotal element compost | [6 empty] | 1.754
|  |  | Despeses auxiliars |  |  |  | 1.5 | % | 0.259
|  |  | Cost directe | [6 empty] | 22.312
|  |  | Total | [6 empty] | 22.312
P-55 | E5Z26D30 | M2 | CAPA DE COMPRESSIÓ DE MORTER DE CIMENT 1:6 DE 4 CM DE GRUIX |  |  |  | Rend.: | 1 |  | 9.84
Mà d'obra
| A0140000 | H | MANOBRE | 0.22 | /R | x | 18.82 | = | 4.14
| A0122000 | H | OFICIAL 1A PALETA | 0.12 | /R | x | 22.54 | = | 2.705
|  |  | Subtotal mà d'obra | [6 empty] | 6.845
Element compost
| D0701641 | M3 | MORTER DE CIMENT PÒRTLAND AMB FILLER CALCARI CEM II/B-L I SORRA, AMB 250 KG/M3 DE CIMENT, AMB UNA PROPORCIÓ EN VOLUM 1:6 I 5 N/MM2 DE RESISTÈNCIA A COMPRESSIÓ, ELABORAT A L'OBRA | 0.041 |  | x | 70.478 | = | 2.89
|  |  | Subtotal element compost | [6 empty] | 2.89
|  |  | Despeses auxiliars |  |  |  | 1.5 | % | 0.103
|  |  | Cost directe | [6 empty] | 9.838
|  |  | Total | [6 empty] | 9.838
P-56 | E5Z26D31 | M2 | CAPA DE REGULARITZACIÓ DE PENDENTS A NIVELL DE RÀFEC, AMB MORTER DE CIMENT 1:6 DE 2.5 CM DE GRUIX, AMB ACABAT REMOLINAT |  |  |  | Rend.: | 1 |  | 9.47
Mà d'obra
| A0122000 | H | OFICIAL 1A PALETA | 0.15 | /R | x | 22.54 | = | 3.381
| A0140000 | H | MANOBRE | 0.22 | /R | x | 18.82 | = | 4.14
|  |  | Subtotal mà d'obra | [6 empty] | 7.521
Element compost
| D0701641 | M3 | MORTER DE CIMENT PÒRTLAND AMB FILLER CALCARI CEM II/B-L I SORRA, AMB 250 KG/M3 DE CIMENT, AMB UNA PROPORCIÓ EN VOLUM 1:6 I 5 N/MM2 DE RESISTÈNCIA A COMPRESSIÓ, ELABORAT A L'OBRA | 0.026 |  | x | 70.478 | = | 1.832
|  |  | Subtotal element compost | [6 empty] | 1.832
|  |  | Despeses auxiliars |  |  |  | 1.5 | % | 0.113
|  |  | Cost directe | [6 empty] | 9.466
|  |  | Total | [6 empty] | 9.466
P-57 | E5Z2FDKA | M2 | SOLERA DE TAULÓ CERÀMIC BISELLAT DE 1000X300X40 MM, COL·LOCAT AMB MORTER MIXT 1:2:10, RECOLZADA SOBRE ENVANETS DE SOSTREMORT |  |  |  | Rend.: | 1 |  | 12.34
Mà d'obra
| A0122000 | H | OFICIAL 1A PALETA | 0.3 | /R | x | 22.54 | = | 6.762
| A0140000 | H | MANOBRE | 0.15 | /R | x | 18.82 | = | 2.823
|  |  | Subtotal mà d'obra | [6 empty] | 9.585
Material
| B0F9C840 | U | PEÇA CERÀMICA AMB BISELL DE 1000X300X40 MM | 3.5 |  | x | 0.59 | = | 2.065
|  |  | Subtotal material | [6 empty] | 2.065
Element compost
| D070A4D1 | M3 | MORTER MIXT DE CIMENT PÒRTLAND AMB FILLER CALCARI CEM II/B-L, CALÇ I SORRA, AMB 200 KG/M3 DE CIMENT, AMB UNA PROPORCIÓ EN VOLUM 1:2:10 I 2,5 N/MM2 DE RESISTÈNCIA A COMPRESSIÓ, ELABORAT A L'OBRA | 0.003 |  | x | 149.177 | = | 0.448
|  |  | Subtotal element compost | [6 empty] | 0.448
|  |  | Despeses auxiliars |  |  |  | 2.5 | % | 0.24
|  |  | Cost directe | [6 empty] | 12.338
|  |  | Total | [6 empty] | 12.338
P-58 | E5ZA2942 | M | CARENER CERÀMIC DE TEULA ÀRAB, DE COLOR SIMILAR A L'EXISTENT,I 4 PECES/M, COL·LOCAT AMB MORTER MIXT 1:2:10 |  |  |  | Rend.: | 1 |  | 12.93
Mà d'obra
| A0140000 | H | MANOBRE | 0.125 | /R | x | 18.82 | = | 2.353
| A0122000 | H | OFICIAL 1A PALETA | 0.25 | /R | x | 22.54 | = | 5.635
|  |  | Subtotal mà d'obra | [6 empty] | 7.988
Material
| B52213N0 | U | TEULA ÀRAB DE CERÀMICA DE FABRICACIÓ MECÀNICA COLOR SIMILAR A L'EXISTENT , DE 30 PECES/M2, COM A MÀXIM | 4.08 |  | x | 0.43 | = | 1.754
|  |  | Subtotal material | [6 empty] | 1.754
Element compost
| D070A4D1 | M3 | MORTER MIXT DE CIMENT PÒRTLAND AMB FILLER CALCARI CEM II/B-L, CALÇ I SORRA, AMB 200 KG/M3 DE CIMENT, AMB UNA PROPORCIÓ EN VOLUM 1:2:10 I 2,5 N/MM2 DE RESISTÈNCIA A COMPRESSIÓ, ELABORAT A L'OBRA | 0.02 |  | x | 149.177 | = | 2.984
|  |  | Subtotal element compost | [6 empty] | 2.984
|  |  | Despeses auxiliars |  |  |  | 2.5 | % | 0.2
|  |  | Cost directe | [6 empty] | 12.926
|  |  | Total | [6 empty] | 12.926
P-59 | E5ZEF32K | M | RÀFEC, DE VOLADA >= 30 CM COM A MÍNIM, AMB 2 FULLS DE MAÓ MASSÍS D'ELABORACIÓ MANUAL DE 290X140X40 MM, DECALATS 10 CM, COL·LOCAT AMB MORTER MIXT 1:2:10 |  |  |  | Rend.: | 1 |  | 51.13
Mà d'obra
| A0140000 | H | MANOBRE | 0.6 | /R | x | 18.82 | = | 11.292
| A0122000 | H | OFICIAL 1A PALETA | 1.2 | /R | x | 22.54 | = | 27.048
|  |  | Subtotal mà d'obra | [6 empty] | 38.34
Material
| B0F11240 | U | MAÓ MASSÍS D'ELABORACIÓ MANUAL, DE 290X140X40 MM, CATEGORIA I, HD, SEGONS LA NORMA UNE-EN 771-1 | 27 |  | x | 0.3 | = | 8.1
|  |  | Subtotal material | [6 empty] | 8.1
Element compost
| D070A4D1 | M3 | MORTER MIXT DE CIMENT PÒRTLAND AMB FILLER CALCARI CEM II/B-L, CALÇ I SORRA, AMB 200 KG/M3 DE CIMENT, AMB UNA PROPORCIÓ EN VOLUM 1:2:10 I 2,5 N/MM2 DE RESISTÈNCIA A COMPRESSIÓ, ELABORAT A L'OBRA | 0.025 |  | x | 149.177 | = | 3.729
|  |  | Subtotal element compost | [6 empty] | 3.729
|  |  | Despeses auxiliars |  |  |  | 2.5 | % | 0.959
|  |  | Cost directe | [6 empty] | 51.128
|  |  | Total | [6 empty] | 51.128
P-60 | E5ZJ19CP | M | CANAL EXTERIOR DE SECCIÓ SEMICIRCULAR DE PLANXA DE COURE DE 0,82 MM DE GRUIX, DE DIÀMETRE 200 MM I 50 CM DE DESENVOLUPAMENT, COL·LOCADA AMB PECES ESPECIALS I CONNECTADA AL BAIXANT |  |  |  | Rend.: | 1 |  | 51.74
Mà d'obra
| A0127000 | H | OFICIAL 1A COL·LOCADOR | 0.2 | /R | x | 22.54 | = | 4.508
| A0140000 | H | MANOBRE | 0.15 | /R | x | 18.82 | = | 2.823
| A0122000 | H | OFICIAL 1A PALETA | 0.3 | /R | x | 22.54 | = | 6.762
|  |  | Subtotal mà d'obra | [6 empty] | 14.093
Material
| B5ZZJLPT | U | VIS D'ACER GALVANITZAT DE 5,4X65 MM, AMB JUNTS DE METALL I GOMA I TAC DE NILÓ DE DIÀMETRE 8/10 MM | 5.5 |  | x | 0.23 | = | 1.265
| B5ZHA5C0 | U | GANXO I SUPORT D'ACER GALVANITZAT PER A CANAL DE PLANXA DE ZINC DE 0,82 MM DE GRUIX, DE D 185 MM I 40 CM DE DESENVOLUPAMENT, COM A MÀXIM | 3 |  | x | 2.07 | = | 6.21
| B5ZH19C0 | M | CANAL EXTERIOR DE SECCIÓ SEMICIRCULAR DE PLANXA DE COURE DE GRUIX 0,82 MM, DE DIÀMETRE 200 MM I 50 CM DE DESENVOLUPAMENT, COM A MÀXIM | 1.3 |  | x | 22.88 | = | 29.744
|  |  | Subtotal material | [6 empty] | 37.219
|  |  | Despeses auxiliars |  |  |  | 3 | % | 0.423
|  |  | Cost directe | [6 empty] | 51.735
|  |  | Total | [6 empty] | 51.735
P-61 | E6122R1V | M2 | PARET DIVISÒRIA RECOLZADA DE GRUIX 14 CM, DE MAÓ CALAT, HD, R-20, DE 290X140X190 MM , PER A REVESTIR, CATEGORIA I, SEGONS LA NORMA UNE-EN 771-1, COL·LOCAT AMB MORTER PER A RAM DE PALETA INDUSTRIALITZAT M 5 (5 N/MM2 ) DE DESIGNACIÓ (G) SEGONS NORMA UNE-EN 998-2 |  |  |  | Rend.: | 1 |  | 19.67
Mà d'obra
| A0122000 | H | OFICIAL 1A PALETA | 0.4 | /R | x | 22.54 | = | 9.016
| A0140000 | H | MANOBRE | 0.2 | /R | x | 18.82 | = | 3.764
| A0150000 | H | MANOBRE ESPECIALISTA | 0.1 | /R | x | 19.46 | = | 1.946
|  |  | Subtotal mà d'obra | [6 empty] | 14.726
Maquinària
| C1704100 | H | MESCLADOR CONTINU AMB SITJA PER A MORTER PREPARAT A GRANEL | 0.1 | /R | x | 1.57 | = | 0.157
|  |  | Subtotal maquinària | [6 empty] | 0.157
Material
| B0F1138H | U | MAÓ CALAT R-20 DE 290X140X190 MM, PER A REVESTIR, CATEGORIA I, HD, SEGONS LA NORMA UNE-EN 771-1 | 15 |  | x | 0.25 | = | 3.75
| B0111000 | M3 | AIGUA | 0.005 |  | x | 1.5 | = | 0.008
| B0710250 | T | MORTER PER A RAM DE PALETA, CLASSE M 5 (5 N/MM2), A GRANEL, DE DESIGNACIÓ (G) SEGONS NORMA UNE-EN 998-2 | 0.023 |  | x | 28.75 | = | 0.661
|  |  | Subtotal material | [6 empty] | 4.419
|  |  | Despeses auxiliars |  |  |  | 2.5 | % | 0.368
|  |  | Cost directe | [6 empty] | 19.67
|  |  | Total | [6 empty] | 19.67
P-62 | E612353W | M3 | PARET DE TANCAMENT RECOLZADA DE GRUIX 14 CM, DE MAÓ MASSÍS D'ELABORACIÓ MANUAL, HD, DE 290X140X40 MM, D'UNA CARA VISTA, CATEGORIA I, SEGONS LA NORMA UNE-EN 771-1, COL·LOCAT AMB MORTER PER A RAM DE PALETA INDUSTRIALITZAT M 15 (15 N/MM2) DE DESIGNACIÓ (G) SEGONS NORMA UNE-EN 998-2 |  |  |  | Rend.: | 1 |  | 485.86
Mà d'obra
| A0122000 | H | OFICIAL 1A PALETA | 10 | /R | x | 22.54 | = | 225.4
| A0140000 | H | MANOBRE | 5.3 | /R | x | 18.82 | = | 99.746
|  |  | Subtotal mà d'obra | [6 empty] | 325.146
Material
| B0F11252 | U | MAÓ MASSÍS D'ELABORACIÓ MANUAL, DE 290X140X40 MM, CARES VISTES, CATEGORIA I, HD, SEGONS LA NORMA UNE-EN 771-1 | 423 |  | x | 0.32 | = | 135.36
|  |  | Subtotal material | [6 empty] | 135.36
Element compost
| D0718821 | M3 | MORTER DE CIMENT AMB CIMENT PÒRTLAND CEM I I SORRA, AMB ADDITIU INCLUSOR AIRE/PLASTIFICANT I 380 KG/M3 DE CIMENT, AMB UNA PROPORCIÓ EN VOLUM 1:4 I 10 N/MM2 DE RESISTÈNCIA A COMPRESSIÓ, ELABORAT A L'OBRA | 0.207 |  | x | 83.222 | = | 17.227
|  |  | Subtotal element compost | [6 empty] | 17.227
|  |  | Despeses auxiliars |  |  |  | 2.5 | % | 8.129
|  |  | Cost directe | [6 empty] | 485.862
|  |  | Total | [6 empty] | 485.862
P-63 | E614D721K83A | M2 | ENVÀ RECOLZAT DIVISORI DE 7 CM DE GRUIX, SUPERMAÓ DE 500X200X70 MM REF. SUP7 DE LA SERIE GAMMA CONVENCIONAL D'ALPICAT , LD, CATEGORIA II, SEGONS LA NORMA UNE-EN 771-1, PER A REVESTIR, COL·LOCAT AMB PASTA DE GUIX |  |  |  | Rend.: | 1 |  | 13.24
Mà d'obra
| A0140000 | H | MANOBRE | 0.15 | /R | x | 18.82 | = | 2.823
| A0122000 | H | OFICIAL 1A PALETA | 0.3 | /R | x | 22.54 | = | 6.762
|  |  | Subtotal mà d'obra | [6 empty] | 9.585
Material
| B0521100 | KG | GUIX DE DESIGNACIÓ B1/20/2, SEGONS LA NORMA UNE-EN 13279-1 | 6.869 |  | x | 0.11 | = | 0.756
| B0F85272K83A | U | SUPER 50 X 20 X 7, REF. SUP7 DE LA SERIE GAMMA CONVENCIONAL D'ALPICAT | 9.496 |  | x | 0.28 | = | 2.659
|  |  | Subtotal material | [6 empty] | 3.415
|  |  | Despeses auxiliars |  |  |  | 2.5 | % | 0.24
|  |  | Cost directe | [6 empty] | 13.24
|  |  | Total | [6 empty] | 13.24
P-64 | E69217GT | U | SUBMINISTRAMENT I INSTAL.LACIÓ DE PEÇA DE VENTILACIO PREFABRICADA AMB LAMEL.LES FIXES, DE MORTER DE CIMENT, DE 60X60X9 CM, COL.LOCATS AMB MORTER MIXT DE CIMENT, CALÇ I SORRA DE MARBRE DE DOSIFICACIO 1:1:7, ELABORAT A L'OBRA AMB FORMIGONERA DE 165 L |  |  |  | Rend.: | 1 |  | 117.46
Mà d'obra
| A0150000 | H | MANOBRE ESPECIALISTA | 1 | /R | x | 19.46 | = | 19.46
| A0140000 | H | MANOBRE | 1 | /R | x | 18.82 | = | 18.82
| A0122000 | H | OFICIAL 1A PALETA | 1 | /R | x | 22.54 | = | 22.54
|  |  | Subtotal mà d'obra | [6 empty] | 60.82
Maquinària
| C1101200 | H | COMPRESSOR AMB DOS MARTELLS PNEUMÀTICS | 0.5 | /R | x | 14.4 | = | 7.2
| C200S000 | H | EQUIP I ELEMENTS AUXILIARS PER A TALL OXIACETILÈNIC | 0.5 | /R | x | 6.12 | = | 3.06
|  |  | Subtotal maquinària | [6 empty] | 10.26
Material
| B0E41D90 | U | PEÇA DE VENTILACIO PREFABRICADA AMB LAMEL.LES FIXES, DE MORTER DE CIMENT, DE 60X60X9 CM | 1 |  | x | 46.04 | = | 46.04
|  |  | Subtotal material | [6 empty] | 46.04
Element compost
| D070C6C1 | M3 | MORTER MIXT DE CIMENT BLANC, CALÇ I SORRA DE MARBRE AMB 250 KG/M3 DE CIMENT, AMB UNA PROPORCIO EN VOLUM 1:1:7, ELABORAT A L'OBRA AMB FORMIGONERA DE 165 L | 0.008 |  | x | 42.386 | = | 0.339
|  |  | Subtotal element compost | [6 empty] | 0.339
|  |  | Cost directe | [6 empty] | 117.459
|  |  | Total | [6 empty] | 117.459
P-65 | E711H664 | M2 | MEMBRANA PA-2 SEGONS UNE 104402 DE 7,7 KG/M2 DE DUES LÀMINES DE BETUM MODIFICAT LBM (SBS)-24-FV AMB ARMADURA DE FELTRE FIBRA DE VIDRE DE 50 G/M2, ADHERIDES AMB OXIASFALT OA 90/40 PRÈVIA IMPRIMACIÓ |  |  |  | Rend.: | 1 |  | 25.06
Mà d'obra
| A0137000 | H | AJUDANT COL·LOCADOR | 0.25 | /R | x | 20.01 | = | 5.003
| A0127000 | H | OFICIAL 1A COL·LOCADOR | 0.5 | /R | x | 22.54 | = | 11.27
|  |  | Subtotal mà d'obra | [6 empty] | 16.273
Material
| B7117060 | M2 | LÀMINA DE BETUM MODIFICAT NO PROTEGIDA LBM (SBS) 24-FV AMB ARMADURA DE FELTRE DE FIBRA DE VIDRE DE 50 G/M2 | 2.2 |  | x | 2.5 | = | 5.5
| B7Z24000 | KG | EMULSIÓ BITUMINOSA, TIPUS ED | 0.3 |  | x | 0.74 | = | 0.222
| B09414C0 | KG | OXIASFALT EN SACS TIPUS OA 90/40 D'APLICACIÓ EN CALENT | 3 |  | x | 1.02 | = | 3.06
|  |  | Subtotal material | [6 empty] | 8.782
|  |  | Cost directe | [6 empty] | 25.055
|  |  | Total | [6 empty] | 25.055
P-66 | E7A24A0L | M2 | BARRERA DE PROTECCIÓ CONTRA EL RADÓ COL·LOCADA SOBRE SOLERA , AMB UNA LÀMINA DE POLIETILÈ DE BAIXA DENSITAST, MALLA DE REFORÇ DE FIBRA DE POLIÈSTER Y ARMADURA DE POLIETILÈ D'ALTA DENSITAT, DE 0,4 MM DE GRUIX I COEFICIENT DE DIFUSIÓ CONTRA EL GAS RADÓ DE 10X10-12 M´´/S, COL·LOCADA NO ADHERIDA, INCLÒS SEGELLAT DE LES TROBADES DE LA LÀMINA AMB ELS ELEMENTS PASSANTS (PILARS, BAIXANTS, CONDUCTES, ETC.) AMB MASSILLES DE SIMILIARS CARACTERÍSTIQUES DE DIFUSIÓ AL RADÓ QUE AQUESTA. |  |  |  | Rend.: | 1 |  | 8.96
Mà d'obra
| A0127000 | H | OFICIAL 1A COL·LOCADOR | 0.08 | /R | x | 22.54 | = | 1.803
| A0137000 | H | AJUDANT COL·LOCADOR | 0.08 | /R | x | 20.01 | = | 1.601
|  |  | Subtotal mà d'obra | [6 empty] | 3.404
Material
| B7711A00 | M2 | BARRERA DE PROTECCIÓ CONTRA EL RADÓ COL·LOCADA SOBRE SOLERA , AMB UNA LÀMINA DE POLIETILÈ DE BAIXA DENSITAST, MALLA DE REFORÇ DE FIBRA DE POLIÈSTER Y ARMADURA DE POLIETILÈ D'ALTA DENSITAT, DE 0,4 MM DE GRUIX I COEFICIENT DE DIFUSIÓ CONTRA EL GAS RADÓ DE 10X10-12 M´´/S, COL·LOCADA NO ADHERIDA, INCLÒS SEGELLAT DE LES TROBADES DE LA LÀMINA AMB ELS ELEMENTS PASSANTS (PILARS, BAIXANTS, CONDUCTES, ETC.) AMB MASSILLES DE SIMILIARS CARACTERÍSTIQUES DE DIFUSIÓ AL RADÓ QUE AQUESTA. | 1.15 |  | x | 4.79 | = | 5.509
|  |  | Subtotal material | [6 empty] | 5.509
|  |  | Despeses auxiliars |  |  |  | 1.5 | % | 0.051
|  |  | Cost directe | [6 empty] | 8.964
|  |  | Total | [6 empty] | 8.964
P-67 | E7C126A0 | M2 | AÏLLAMENT AMORF, DE 12 CM DE GRUIX, AMB ESCUMA DE POLIURETÀ (PUR) DE DENSITAT 35 KG/M3, PROJECTAT |  |  |  | Rend.: | 1 |  | 39.78
Mà d'obra
| A0127000 | H | OFICIAL 1A COL·LOCADOR | 0.4 | /R | x | 22.54 | = | 9.016
| A0137000 | H | AJUDANT COL·LOCADOR | 0.4 | /R | x | 20.01 | = | 8.004
|  |  | Subtotal mà d'obra | [6 empty] | 17.02
Maquinària
| C200X000 | H | BARREJADORA-BOMBEJADORA PER A MORTERS I GUIXOS PROJECTATS | 0.77 | /R | x | 4.14 | = | 3.188
|  |  | Subtotal maquinària | [6 empty] | 3.188
Material
| B7C100AE | M3 | ESCUMA DE POLIURETÀ (PUR) DE DENSITAT 35 KG/M3, PREPARADA PER A PROJECTAR | 0.12 |  | x | 161 | = | 19.32
|  |  | Subtotal material | [6 empty] | 19.32
|  |  | Despeses auxiliars |  |  |  | 1.5 | % | 0.255
|  |  | Cost directe | [6 empty] | 39.783
|  |  | Total | [6 empty] | 39.783
P-68 | E7C295A3 | M2 | AÏLLAMENT DE PLANXA DE POLIESTIRÈ EXTRUÏT (XPS), DE 50 MM DE GRUIX, RESISTÈNCIA A COMPRESSIÓ >= 300 KPA, RESISTÈNCIA TÈRMICA ENTRE 1,613 I 1,471 M2.K/W, AMB LA SUPERFÍCIE RUGOSA I CANTELL RECTE, COL·LOCADA AMB MORTER ADHESIU |  |  |  | Rend.: | 1 |  | 7.02
Mà d'obra
| A0122000 | H | OFICIAL 1A PALETA | 0.08 | /R | x | 22.54 | = | 1.803
| A0140000 | H | MANOBRE | 0.04 | /R | x | 18.82 | = | 0.753
|  |  | Subtotal mà d'obra | [6 empty] | 2.556
Material
| B7C295A0 | M2 | PLANXA DE POLIESTIRÈ EXTRUÏT (XPS), DE 50 MM DE GRUIX, RESISTÈNCIA A COMPRESSIÓ >= 300 KPA, RESISTÈNCIA TÈRMICA ENTRE 1,613 I 1,471 M2.K/W, AMB LA SUPERFÍCIE RUGOSA I CANTELL RECTE | 1.05 |  | x | 4.06 | = | 4.263
| B0711010 | KG | ADHESIU CIMENTÓS TIPUS C1 SEGONS NORMA UNE-EN 12004 | 0.63 |  | x | 0.26 | = | 0.164
|  |  | Subtotal material | [6 empty] | 4.427
|  |  | Despeses auxiliars |  |  |  | 1.5 | % | 0.038
|  |  | Cost directe | [6 empty] | 7.021
|  |  | Total | [6 empty] | 7.021
P-69 | E7C29631 | M2 | AÏLLAMENT DE PLANXA DE POLIESTIRÈ EXTRUÏT (XPS), SEGONS UNE-EN 13164, DE 60 MM DE GRUIX I RESISTÈNCIA A COMPRESSIÓ >= 300 KPA, RESISTÈNCIA TÈRMICA ENTRE 1,935 I 1,765 M2.K/W, AMB LA SUPERFÍCIE LLISA I AMB CANTELL ENCADELLAT, COL·LOCADA SENSE ADHERIR |  |  |  | Rend.: | 1 |  | 12.4
Mà d'obra
| A0140000 | H | MANOBRE | 0.03 | /R | x | 18.82 | = | 0.565
| A0122000 | H | OFICIAL 1A PALETA | 0.06 | /R | x | 22.54 | = | 1.352
|  |  | Subtotal mà d'obra | [6 empty] | 1.917
Material
| B7C29630 | M2 | PLANXA DE POLIESTIRÈ EXTRUÏT (XPS), SEGONS UNE-EN 13164, DE 60 MM DE GRUIX I RESISTÈNCIA A COMPRESSIÓ >= 300 KPA, RESISTÈNCIA TÈRMICA ENTRE 1,935 I 1,765 M2.K/W, AMB LA SUPERFÍCIE LLISA I AMB CANTELL ENCADELLAT | 1.05 |  | x | 9.96 | = | 10.458
|  |  | Subtotal material | [6 empty] | 10.458
|  |  | Despeses auxiliars |  |  |  | 1.5 | % | 0.029
|  |  | Cost directe | [6 empty] | 12.404
|  |  | Total | [6 empty] | 12.404
P-70 | E7C2EC31 | M2 | AÏLLAMENT DE PLANXA DE POLIESTIRÈ EXTRUÏT (XPS), DE 120 MM DE GRUIX, RESISTÈNCIA A COMPRESSIÓ >= 300 KPA, RESISTÈNCIA TÈRMICA ENTRE 3,529 I 3,243 M2.K/W, AMB LA SUPERFÍCIE LLISA I CANTELL ENCADELLAT, COL·LOCADA SENSE ADHERIR |  |  |  | Rend.: | 1 |  | 12.99
Mà d'obra
| A0122000 | H | OFICIAL 1A PALETA | 0.08 | /R | x | 22.54 | = | 1.803
| A0140000 | H | MANOBRE | 0.04 | /R | x | 18.82 | = | 0.753
|  |  | Subtotal mà d'obra | [6 empty] | 2.556
Material
| B7C2EC30 | M2 | PLANXA DE POLIESTIRÈ EXTRUÏT (XPS), DE 120 MM DE GRUIX, RESISTÈNCIA A COMPRESSIÓ >= 300 KPA, RESISTÈNCIA TÈRMICA ENTRE 3,529 I 3,243 M2.K/W, AMB LA SUPERFÍCIE LLISA I CANTELL ENCADELLAT | 1.05 |  | x | 9.9 | = | 10.395
|  |  | Subtotal material | [6 empty] | 10.395
|  |  | Despeses auxiliars |  |  |  | 1.5 | % | 0.038
|  |  | Cost directe | [6 empty] | 12.989
|  |  | Total | [6 empty] | 12.989
P-71 | E81131C1 | M2 | ARREBOSSAT REGLEJAT SOBRE PARAMENT VERTICAL INTERIOR, A 3,00 M D'ALÇÀRIA, COM A MÀXIM, AMB MORTER MIXT 1:2:10, DEIXAT DE REGLE |  |  |  | Rend.: | 1 |  | 17.75
Mà d'obra
| A0140000 | H | MANOBRE | 0.23 | /R | x | 18.82 | = | 4.329
| A0122000 | H | OFICIAL 1A PALETA | 0.46 | /R | x | 22.54 | = | 10.368
|  |  | Subtotal mà d'obra | [6 empty] | 14.697
Element compost
| D070A4D1 | M3 | MORTER MIXT DE CIMENT PÒRTLAND AMB FILLER CALCARI CEM II/B-L, CALÇ I SORRA, AMB 200 KG/M3 DE CIMENT, AMB UNA PROPORCIÓ EN VOLUM 1:2:10 I 2,5 N/MM2 DE RESISTÈNCIA A COMPRESSIÓ, ELABORAT A L'OBRA | 0.018 |  | x | 149.177 | = | 2.685
|  |  | Subtotal element compost | [6 empty] | 2.685
|  |  | Despeses auxiliars |  |  |  | 2.5 | % | 0.367
|  |  | Cost directe | [6 empty] | 17.749
|  |  | Total | [6 empty] | 17.749
P-72 | E8122112 | M2 | ENGUIXAT REGLEJAT SOBRE PARAMENT VERTICAL INTERIOR, A 3,00 M D'ALÇÀRIA, COM A MÀXIM, AMB GUIX B1, ACABAT LLISCAT AMB GUIX C6 SEGONS LA NORMA UNE-EN 13279-1 |  |  |  | Rend.: | 1 |  | 9.24
Mà d'obra
| A0129000 | H | OFICIAL 1A GUIXAIRE | 0.23 | /R | x | 22.54 | = | 5.184
| A0149000 | H | MANOBRE GUIXAIRE | 0.115 | /R | x | 18.82 | = | 2.164
|  |  | Subtotal mà d'obra | [6 empty] | 7.348
Material
| B0521200 | KG | GUIX DE DESIGNACIÓ C6/20/2, SEGONS LA NORMA UNE-EN 13279-1 | 0.798 |  | x | 0.11 | = | 0.088
|  |  | Subtotal material | [6 empty] | 0.088
Element compost
| D07J1100 | M3 | PASTA DE GUIX B1 | 0.015 |  | x | 107.908 | = | 1.619
|  |  | Subtotal element compost | [6 empty] | 1.619
|  |  | Despeses auxiliars |  |  |  | 2.5 | % | 0.184
|  |  | Cost directe | [6 empty] | 9.239
|  |  | Total | [6 empty] | 9.239
P-73 | E825123G | M2 | ENRAJOLAT DE PARAMENT VERTICAL INTERIOR A UNA ALÇÀRIA <= 3 M AMB RAJOLA DE CERÀMICA ESMALTADA MAT, RAJOLA DE VALÈNCIA, GRUP BIII (UNE-EN 14411), PREU ALT, DE 16 A 25 PECES/M2 COL·LOCADES AMB ADHESIU PER A RAJOLA CERÀMICA D2 TE (UNE-EN 12004) I REJUNTAT AMB BEURADA CG2 (UNE-EN 13888) |  |  |  | Rend.: | 1 |  | 26.2
Mà d'obra
| A0140000 | H | MANOBRE | 0.1 | /R | x | 18.82 | = | 1.882
| A0127000 | H | OFICIAL 1A COL·LOCADOR | 0.3 | /R | x | 22.54 | = | 6.762
|  |  | Subtotal mà d'obra | [6 empty] | 8.644
Material
| B0962024 | KG | ADHESIU DE DISPERSIÓ TIPUS D2 TE SEGONS NORMA UNE-EN 12004 | 4.903 |  | x | 1.29 | = | 6.325
| B05A2203 | KG | MATERIAL PER A REJUNTAT DE RAJOLES CERÀMIQUES CG2 SEGONS NORMA UNE-EN 13888, DE COLOR | 0.51 |  | x | 0.83 | = | 0.423
| B0FH3172 | M2 | RAJOLA DE CERÀMICA PREMSADA ESMALTADA MAT, RAJOLA DE VALÈNCIA, DE FORMA RECTANGULAR O QUADRADA, DE 16 A 25 PECES/M2, PREU ALT, GRUP BIII (UNE-EN 14411) | 1.1 |  | x | 9.63 | = | 10.593
|  |  | Subtotal material | [6 empty] | 17.341
|  |  | Despeses auxiliars |  |  |  | 2.5 | % | 0.216
|  |  | Cost directe | [6 empty] | 26.201
|  |  | Total | [6 empty] | 26.201
P-74 | E83F3003 | M2 | APLACAT VERTICAL AMB PLACA DE GUIX LAMINAT D'ESTÀNDARD (A) I GRUIX 12,5 MM, COL·LOCADA SOBRE PERFILERIA D'ACER GALVANITZAT AMB FIXACIONS MECÀNIQUES |  |  |  | Rend.: | 1 |  | 12.51
Mà d'obra
| A0127000 | H | OFICIAL 1A COL·LOCADOR | 0.19 | /R | x | 22.54 | = | 4.283
| A0137000 | H | AJUDANT COL·LOCADOR | 0.06 | /R | x | 20.01 | = | 1.201
|  |  | Subtotal mà d'obra | [6 empty] | 5.484
Material
| B0CC1310 | M2 | PLACA DE GUIX LAMINAT ESTÀNDARD (A) I GRUIX 12,5 MM, AMB VORA AFINADA (BA), SEGONS LA NORMA UNE-EN 520 | 1.06 |  | x | 4.03 | = | 4.272
| B0A44000 | CU | VISOS PER A PLAQUES DE GUIX LAMINAT | 0.25 |  | x | 8.55 | = | 2.138
| B7JZ00E1 | M | CINTA DE PAPER RESISTENT PER A JUNTS DE PLAQUES DE GUIX LAMINAT | 1.995 |  | x | 0.07 | = | 0.14
| B7J500ZZ | KG | MASSILLA PER A JUNT DE PLAQUES DE CARTRÓ-GUIX | 0.399 |  | x | 0.99 | = | 0.395
|  |  | Subtotal material | [6 empty] | 6.945
|  |  | Despeses auxiliars |  |  |  | 1.5 | % | 0.082
|  |  | Cost directe | [6 empty] | 12.511
|  |  | Total | [6 empty] | 12.511
P-75 | E8448146 | M2 | CEL RAS REGISTRABLE DE PLAQUES DE GUIX LAMINAT HIDROFUGAT, DE 600X 600 MM I 12,5 MM DE GRUIX , SISTEMA DESMUNTABLE AMB ESTRUCTURA D'ACER GALVANITZAT SEMIOCULT FORMAT PER PERFILS PRINCIPALS AMB FORMA DE T INVERTIDA DE 15 MM DE BASE COL·LOCATS CADA 1,2 M I FIXATS AL SOSTRE MITJANÇANT VARETA DE SUSPENSIÓ CADA 1,2 M, AMB PERFILS SECUNDARIS COL·LOCATS FORMANT RETÍCULA DE 600X 600 MM, PER A UNA ALÇÀRIA DE CEL RAS DE 4 M COM A MÀXIM |  |  |  | Rend.: | 1 |  | 29.51
Mà d'obra
| A012M000 | H | OFICIAL 1A MUNTADOR | 0.2 | /R | x | 23.29 | = | 4.658
| A013M000 | H | AJUDANT MUNTADOR | 0.2 | /R | x | 18.39 | = | 3.678
|  |  | Subtotal mà d'obra | [6 empty] | 8.336
Material
| B84ZD510 | M2 | ESTRUCTURA D'ACER GALVANITZAT VISTA PER A CEL RAS DE PLAQUES DE 600X600 MM FORMADA PER PERFILS PRINCIPALS EN FORMA DE T INVERTIDA DE 15 MM DE BASE COL·LOCATS CADA 1,2 M PER A FIXAR AL SOSTRE MITJANÇANT VARETA DE SUSPENSIÓ CADA 1,2 M, I PERFILS SECUNDARIS FORMANT RETÍCULA, INCLÒS PART PROPORCIONAL DE PERFILS DE REMAT, SUSPENSORS I FIXACIONS, PER A SUPORTAR UNA CÀRREGA DE FINS A 14 KG | 1.03 |  | x | 3.41 | = | 3.512
|  |  | Subtotal material | [6 empty] | 3.512
Altres
| B8448146 | M2 | PLACA DE GUIX LAMINAT H / UNE-EN 520 - 1200 / LONGITUD / 12,5 / VORA AFINADA, AMB ÀNIMA DE GUIX HIDROFUGAT, PER ZONES HUMIDES. | 1.03 |  | x | 17.03 | = | 17.541
|  |  | Subtotal altres | [6 empty] | 17.541
|  |  | Despeses auxiliars |  |  |  | 1.5 | % | 0.125
|  |  | Cost directe | [6 empty] | 29.514
|  |  | Total | [6 empty] | 29.514
P-76 | E844K102 | M2 | CEL RAS REGISTRABLE DE PLAQUES DE GUIX LAMINAT ACABAT AMB PERFORACIONS A TOTA LA SUPERFÍCIE, 600X 600 MM I 12,5 MM DE GRUIX AMB CLASSE D'ABSORCIÓ ACÚSTICA C SEGONS LA UNE-EN ISO 11654, SISTEMA DESMUNTABLE AMB ESTRUCTURA D'ACER GALVANITZAT VIST FORMAT PER PERFILS PRINCIPALS AMB FORMA DE T INVERTIDA DE 24 MM DE BASE COL·LOCATS CADA 1,2 M I FIXATS AL SOSTRE MITJANÇANT VARETA DE SUSPENSIÓ CADA 1,2 M, AMB PERFILS SECUNDARIS COL·LOCATS FORMANT RETÍCULA DE 600X 600 MM, PER A UNA ALÇÀRIA DE CEL RAS DE 4 M COM A MÀXIM |  |  |  | Rend.: | 1 |  | 34.01
Mà d'obra
| A012M000 | H | OFICIAL 1A MUNTADOR | 0.2 | /R | x | 23.29 | = | 4.658
| A013M000 | H | AJUDANT MUNTADOR | 0.2 | /R | x | 18.39 | = | 3.678
|  |  | Subtotal mà d'obra | [6 empty] | 8.336
Material
| B844C20A | M2 | PLACA DE GUIX LAMINAT PER A CEL RAS REGISTRABLE DE 12,5 MM DE GRUIX, ACABAT AMB PERFORACIONS A TOTA LA SUPERFÍCIE I VEL , DE 600X600 MM I CANTELL RECTE ( A) SEGONS LA NORMA UNE-EN 13964 , PER QUEDAR L'ENTREMAT VIST I AMB UN COEFICIENT D'ABSORCIÓ ACÚSTICA PONDERAT 0,65 SEGONS UNE-EN ISO 11654 , I REACCIÓ AL FOC A2-S1, D0 | 1.03 |  | x | 21.39 | = | 22.032
| B84ZE510 | M2 | ESTRUCTURA D'ACER GALVANITZAT VISTA PER A CEL RAS DE PLAQUES DE 600X600 MM FORMADA PER PERFILS PRINCIPALS EN FORMA DE T INVERTIDA DE 24 MM DE BASE COL·LOCATS CADA 1,2 M PER A FIXAR AL SOSTRE MITJANÇANT VARETA DE SUSPENSIÓ CADA 1,2 M, I PERFILS SECUNDARIS FORMANT RETÍCULA, INCLÒS PART PROPORCIONAL DE PERFILS DE REMAT, SUSPENSORS I FIXACIONS, PER A SUPORTAR UNA CÀRREGA DE FINS A 14 KG | 1.03 |  | x | 3.41 | = | 3.512
|  |  | Subtotal material | [6 empty] | 25.544
|  |  | Despeses auxiliars |  |  |  | 1.5 | % | 0.125
|  |  | Cost directe | [6 empty] | 34.005
|  |  | Total | [6 empty] | 34.005
P-77 | E8989240 | M2 | PINTAT DE PARAMENT VERTICAL INTERIOR DE CIMENT, AMB PINTURA PLÀSTICA AMB ACABAT LLIS, AMB UNA CAPA DE FONS, DILUÏDA, I DUES D'ACABAT |  |  |  | Rend.: | 1 |  | 4.12
Mà d'obra
| A013D000 | H | AJUDANT PINTOR | 0.011 | /R | x | 20.01 | = | 0.22
| A012D000 | H | OFICIAL 1A PINTOR | 0.11 | /R | x | 22.54 | = | 2.479
|  |  | Subtotal mà d'obra | [6 empty] | 2.699
Material
| B89ZPD00 | KG | PINTURA PLÀSTICA, PER A INTERIORS | 0.5 |  | x | 2.85 | = | 1.425
|  |  | Subtotal material | [6 empty] | 1.425
|  |  | Cost directe | [6 empty] | 4.124
|  |  | Total | [6 empty] | 4.124
P-78 | E898J2A0 | M2 | PINTAT DE PARAMENT VERTICAL DE GUIX, AMB PINTURA PLÀSTICA AMB ACABAT LLIS, AMB UNA CAPA SEGELLADORA I DUES D'ACABAT |  |  |  | Rend.: | 1 |  | 4.22
Mà d'obra
| A013D000 | H | AJUDANT PINTOR | 0.01 | /R | x | 20.01 | = | 0.2
| A012D000 | H | OFICIAL 1A PINTOR | 0.1 | /R | x | 22.54 | = | 2.254
|  |  | Subtotal mà d'obra | [6 empty] | 2.454
Material
| B8ZA1000 | KG | SEGELLADORA | 0.153 |  | x | 3.91 | = | 0.598
| B89ZPD00 | KG | PINTURA PLÀSTICA, PER A INTERIORS | 0.398 |  | x | 2.85 | = | 1.134
|  |  | Subtotal material | [6 empty] | 1.732
|  |  | Despeses auxiliars |  |  |  | 1.5 | % | 0.037
|  |  | Cost directe | [6 empty] | 4.223
|  |  | Total | [6 empty] | 4.223
P-79 | E898K2A0 | M2 | PINTAT DE PARAMENT HORITZONTAL DE GUIX, AMB PINTURA PLÀSTICA AMB ACABAT LLIS, AMB UNA CAPA SEGELLADORA I DUES D'ACABAT |  |  |  | Rend.: | 1 |  | 4.9
Mà d'obra
| A012D000 | H | OFICIAL 1A PINTOR | 0.125 | /R | x | 22.54 | = | 2.818
| A013D000 | H | AJUDANT PINTOR | 0.015 | /R | x | 20.01 | = | 0.3
|  |  | Subtotal mà d'obra | [6 empty] | 3.118
Material
| B8ZA1000 | KG | SEGELLADORA | 0.153 |  | x | 3.91 | = | 0.598
| B89ZPD00 | KG | PINTURA PLÀSTICA, PER A INTERIORS | 0.398 |  | x | 2.85 | = | 1.134
|  |  | Subtotal material | [6 empty] | 1.732
|  |  | Despeses auxiliars |  |  |  | 1.5 | % | 0.047
|  |  | Cost directe | [6 empty] | 4.897
|  |  | Total | [6 empty] | 4.897
P-80 | E8J9TA4J | M | CORONAMENT DE MUR DE BARANA DE DOBLE DEGOTALL, DE PLANXA D'ACER CORTEN DE 2 MM DE GRUIX, DE 55 CM DE DESENVOLUPAMENT, COM A MÀXIM, AMB 4 PLECS, COL·LOCAT AMB FIXACIONS MECÀNIQUES |  |  |  | Rend.: | 1 |  | 28.63
Mà d'obra
| A0137000 | H | AJUDANT COL·LOCADOR | 0.125 | /R | x | 20.01 | = | 2.501
| A0127000 | H | OFICIAL 1A COL·LOCADOR | 0.25 | /R | x | 22.54 | = | 5.635
|  |  | Subtotal mà d'obra | [6 empty] | 8.136
Material
| B44ZS043 | KG | ACER AMB RESISTÈNCIA MILLORADA A LA CORROSSIÓ ATMOSFÈRICA (CORTEN) S355J0WP SEGONS UNE-EN 10025-5, FORMAT PER PEÇA SIMPLE, EN PERFILS LAMINATS EN CALENT EN PLANXA, TALLAT A MIDA | 11 |  | x | 1.77 | = | 19.47
| B0A5AA00 | U | CARGOL AUTOROSCANT AMB VOLANDERA | 6 |  | x | 0.15 | = | 0.9
|  |  | Subtotal material | [6 empty] | 20.37
|  |  | Despeses auxiliars |  |  |  | 1.5 | % | 0.122
|  |  | Cost directe | [6 empty] | 28.628
|  |  | Total | [6 empty] | 28.628
P-81 | E8L12282 | M | FORMACIÓ DE LLINDA D' ACABAT AMB PLANXA D'ACER CORTEN DE 1 CM DE GRUIX, INCLÒS ELS ELEMENTS D'ANCORATGE SOLDATS A LA XAPA. |  |  |  | Rend.: | 1 |  | 88.86
Mà d'obra
| A0140000 | H | MANOBRE | 0.06 | /R | x | 18.82 | = | 1.129
| A0122000 | H | OFICIAL 1A PALETA | 0.12 | /R | x | 22.54 | = | 2.705
|  |  | Subtotal mà d'obra | [6 empty] | 3.834
Material
| B44ZT047 | KG | ACER AMB RESISTÈNCIA MILLORADA A LA CORROSSIÓ ATMOSFÈRICA (CORTEN) S355J2WP SEGONS UNE-EN 10025-5, FORMAT PER PEÇA SIMPLE, EN PERFILS LAMINATS EN CALENT EN PLANXA, TREBALLAT AL TALLER PER A COL·LOCAR AMB CARGOLS | 39.5 |  | x | 2.15 | = | 84.925
|  |  | Subtotal material | [6 empty] | 84.925
|  |  | Despeses auxiliars |  |  |  | 2.5 | % | 0.096
|  |  | Cost directe | [6 empty] | 88.855
|  |  | Total | [6 empty] | 88.855
P-82 | E8L12283 | M2 | FORMACIÓ DE REVESTIMENT DE PLANXA D'ACER CORTEN DE 0,5 CM DE GRUIX, INCLÒS ELS ELEMENTS D'ANCORATGE SOLDATS A LA XAPA. |  |  |  | Rend.: | 1 |  | 89.51
Mà d'obra
| A0140000 | H | MANOBRE | 0.07 | /R | x | 18.82 | = | 1.317
| A0122000 | H | OFICIAL 1A PALETA | 0.14 | /R | x | 22.54 | = | 3.156
|  |  | Subtotal mà d'obra | [6 empty] | 4.473
Material
| B44ZT047 | KG | ACER AMB RESISTÈNCIA MILLORADA A LA CORROSSIÓ ATMOSFÈRICA (CORTEN) S355J2WP SEGONS UNE-EN 10025-5, FORMAT PER PEÇA SIMPLE, EN PERFILS LAMINATS EN CALENT EN PLANXA, TREBALLAT AL TALLER PER A COL·LOCAR AMB CARGOLS | 39.5 |  | x | 2.15 | = | 84.925
|  |  | Subtotal material | [6 empty] | 84.925
|  |  | Despeses auxiliars |  |  |  | 2.5 | % | 0.112
|  |  | Cost directe | [6 empty] | 89.51
|  |  | Total | [6 empty] | 89.51
P-83 | E9361565 | M2 | SOLERA DE FORMIGÓ HM-20/P/20/I, DE CONSISTÈNCIA PLÀSTICA I GRANDÀRIA MÀXIMA DEL GRANULAT 20 MM AMB ADDITIU HIDRÒFUG, DE GRUIX 10 CM, ABOCAT DES DE CAMIÓ |  |  |  | Rend.: | 1 |  | 12.12
Mà d'obra
| A0122000 | H | OFICIAL 1A PALETA | 0.1 | /R | x | 22.54 | = | 2.254
| A0140000 | H | MANOBRE | 0.2 | /R | x | 18.82 | = | 3.764
|  |  | Subtotal mà d'obra | [6 empty] | 6.018
Material
| B064300K | M3 | FORMIGÓ HM-20/P/20/I DE CONSISTÈNCIA PLÀSTICA, GRANDÀRIA MÀXIMA DEL GRANULAT 20 MM, AMB >= 200 KG/M3 DE CIMENT, ADDITIU HIDRÒFUG, APTE PER A CLASSE D'EXPOSICIÓ I | 0.103 |  | x | 58.41 | = | 6.016
|  |  | Subtotal material | [6 empty] | 6.016
|  |  | Despeses auxiliars |  |  |  | 1.5 | % | 0.09
|  |  | Cost directe | [6 empty] | 12.124
|  |  | Total | [6 empty] | 12.124
P-84 | E93628B1 | M2 | SOLERA DE FORMIGÓ HA-25/B/20/IIA, DE CONSISTÈNCIA TOVA I GRANDÀRIA MÀXIMA DEL GRANULAT 20 MM, DE GRUIX 15 CM, ABOCAT AMB BOMBA, I ACABAT REMOLINAT |  |  |  | Rend.: | 1 |  | 26.52
Mà d'obra
| A0122000 | H | OFICIAL 1A PALETA | 0.09 | /R | x | 22.54 | = | 2.029
| A0140000 | H | MANOBRE | 0.18 | /R | x | 18.82 | = | 3.388
|  |  | Subtotal mà d'obra | [6 empty] | 5.417
Maquinària
| C1701100 | H | CAMIÓ AMB BOMBA DE FORMIGONAR | 0.08 | /R | x | 142.77 | = | 11.422
|  |  | Subtotal maquinària | [6 empty] | 11.422
Material
| B065960B | M3 | FORMIGÓ HA-25/B/20/IIA DE CONSISTÈNCIA TOVA, GRANDÀRIA MÀXIMA DEL GRANULAT 20 MM, AMB >= 275 KG/M3 DE CIMENT, APTE PER A CLASSE D'EXPOSICIÓ IIA | 0.155 |  | x | 61.93 | = | 9.599
|  |  | Subtotal material | [6 empty] | 9.599
|  |  | Despeses auxiliars |  |  |  | 1.5 | % | 0.081
|  |  | Cost directe | [6 empty] | 26.519
|  |  | Total | [6 empty] | 26.519
P-85 | E93AF165 | M2 | RECRESCUDA I ANIVELLAMENT DEL SUPORT DE 20 MM DE GRUIX, AMB PASTA AUTOANIVELLANT DE CIMENT TIPUS CT-C30-F7-A12 SEGONS UNE-EN 13813, APLICADA MANUALMENT |  |  |  | Rend.: | 1 |  | 39.25
Mà d'obra
| A0127000 | H | OFICIAL 1A COL·LOCADOR | 0.1 | /R | x | 22.54 | = | 2.254
|  |  | Subtotal mà d'obra | [6 empty] | 2.254
Material
| B0731773 | KG | PASTA AUTOANIVELLANT DE CIMENT TIPUS CT AMB CLASSE C30 DE RESISTÈNCIA A COMPRESSIÓ, CLASSE F7 DE RESISTÈNCIA A FLEXIÓ I CLASSE A12 DE RESISTÈNCIA AL DESGAST BÖHME, SEGONS UNE-EN 13813, SUBMINISTRADA EN SACS | 44 |  | x | 0.84 | = | 36.96
|  |  | Subtotal material | [6 empty] | 36.96
|  |  | Despeses auxiliars |  |  |  | 1.5 | % | 0.034
|  |  | Cost directe | [6 empty] | 39.248
|  |  | Total | [6 empty] | 39.248
P-86 | E93AK116 | M2 | RECRESCUDA I ANIVELLAMENT DEL SUPORT DE 40 MM DE GRUIX, AMB PASTA AUTOANIVELLANT DE CIMENT TIPUS CT-C12-F3 SEGONS UNE-EN 13813, APLICADA MITJANÇANT BOMBEIG |  |  |  | Rend.: | 1 |  | 5.57
Mà d'obra
| A0140000 | H | MANOBRE | 0.003 | /R | x | 18.82 | = | 0.056
| A0127000 | H | OFICIAL 1A COL·LOCADOR | 0.03 | /R | x | 22.54 | = | 0.676
|  |  | Subtotal mà d'obra | [6 empty] | 0.732
Maquinària
| C1701100 | H | CAMIÓ AMB BOMBA DE FORMIGONAR | 0.003 | /R | x | 142.77 | = | 0.428
|  |  | Subtotal maquinària | [6 empty] | 0.428
Material
| B0731330 | KG | PASTA AUTOANIVELLANT DE CIMENT TIPUS CT AMB CLASSE C12 DE RESISTÈNCIA A COMPRESSIÓ I CLASSE F3 DE RESISTÈNCIA A FLEXIÓ, SEGONS UNE-EN 13813, SUBMINISTRADA A GRANEL | 88 |  | x | 0.05 | = | 4.4
|  |  | Subtotal material | [6 empty] | 4.4
|  |  | Despeses auxiliars |  |  |  | 1.5 | % | 0.011
|  |  | Cost directe | [6 empty] | 5.571
|  |  | Total | [6 empty] | 5.571
P-87 | E9B372FK | M2 | FORMACIÓ DE MARXAPEU AMB LLOSA DE PEDRA SANT VICENS, AMB UNA CARA BUIXARDADA, DE 30 MM DE GRUIX I DE 1251 A 2500 CM2, COL·LOCADA AMB MORTER MIXT 1:2:10 |  |  |  | Rend.: | 1 |  | 111.35
Mà d'obra
| A0127000 | H | OFICIAL 1A COL·LOCADOR | 0.65 | /R | x | 22.54 | = | 14.651
| A0140000 | H | MANOBRE | 0.325 | /R | x | 18.82 | = | 6.117
|  |  | Subtotal mà d'obra | [6 empty] | 20.768
Material
| B0G17C04 | M2 | PEDRA CALCÀRIA NACIONAL AMB UNA CARA BUIXARDADA, PREU ALT, DE 30 MM DE GRUIX AMB ARESTA VIVA A LES QUATRE VORES | 1.01 |  | x | 85.18 | = | 86.032
| B9CZ2000 | KG | BEURADA DE COLOR | 0.6 |  | x | 0.84 | = | 0.504
|  |  | Subtotal material | [6 empty] | 86.536
Element compost
| D070A4D1 | M3 | MORTER MIXT DE CIMENT PÒRTLAND AMB FILLER CALCARI CEM II/B-L, CALÇ I SORRA, AMB 200 KG/M3 DE CIMENT, AMB UNA PROPORCIÓ EN VOLUM 1:2:10 I 2,5 N/MM2 DE RESISTÈNCIA A COMPRESSIÓ, ELABORAT A L'OBRA | 0.025 |  | x | 149.177 | = | 3.729
|  |  | Subtotal element compost | [6 empty] | 3.729
|  |  | Despeses auxiliars |  |  |  | 1.5 | % | 0.312
|  |  | Cost directe | [6 empty] | 111.345
|  |  | Total | [6 empty] | 111.345
P-88 | E9B3927K | M2 | ACABAT INTERIOR D'AMPIT DE FINESTRES ,AMB PECES DE PEDRA DE SANT VICENS, AMB UNA CARA POLIDA I ABRILLANTADA, DE 20 MM DE GRUIX I DE 1251 A 2500 CM2, COL·LOCADA A TRUC DE MACETA AMB MORTER DE CIMENT COLA |  |  |  | Rend.: | 1 |  | 79.22
Mà d'obra
| A0140000 | H | MANOBRE | 0.275 | /R | x | 18.82 | = | 5.176
| A0127000 | H | OFICIAL 1A COL·LOCADOR | 0.55 | /R | x | 22.54 | = | 12.397
|  |  | Subtotal mà d'obra | [6 empty] | 17.573
Material
| B0711024 | KG | ADHESIU CIMENTÓS TIPUS C2 TE SEGONS NORMA UNE-EN 12004 | 0.7 |  | x | 0.73 | = | 0.511
| B0G19A04 | M2 | LLOSA DE PEDRA SANT VICENS, AMB UNA CARA POLIDA I ABRILLANTADA, DE 20 MM DE GRUIX AMB ARESTA VIVA A LES QUATRE VORES | 1.01 |  | x | 59.77 | = | 60.368
| B9CZ2000 | KG | BEURADA DE COLOR | 0.6 |  | x | 0.84 | = | 0.504
|  |  | Subtotal material | [6 empty] | 61.383
|  |  | Despeses auxiliars |  |  |  | 1.5 | % | 0.264
|  |  | Cost directe | [6 empty] | 79.22
|  |  | Total | [6 empty] | 79.22
P-89 | E9DAA337 | M2 | PAVIMENT EXTERIOR, DE RAJOLA DE GRES EXTRUÏT SENSE ESMALTAR ANTILLISCANT, GRUP AI/AIIA (UNE-EN 14411), DE FORMA RECTANGULAR O QUADRADA, DE 16 A 25 PECES/M2, COL·LOCADES AMB ADHESIU PER A RAJOLA CERÀMICA C1-E (UNE-EN 12004) I REJUNTAT AMB BEURADA CG1 (UNE-EN 13888) |  |  |  | Rend.: | 1 |  | 35.8
Mà d'obra
| A0140000 | H | MANOBRE | 0.03 | /R | x | 18.82 | = | 0.565
| A0137000 | H | AJUDANT COL·LOCADOR | 0.2 | /R | x | 20.01 | = | 4.002
| A0127000 | H | OFICIAL 1A COL·LOCADOR | 0.5 | /R | x | 22.54 | = | 11.27
|  |  | Subtotal mà d'obra | [6 empty] | 15.837
Material
| B0FGA172 | M2 | RAJOLA DE GRES EXTRUÏT SENSE ESMALTAR ANTILLISCANT DE FORMA RECTANGULAR O QUADRADA, DE 16 A 25 PECES/M2, PREU ALT, GRUP AI-AIIA (UNE-EN 14411) | 1.02 |  | x | 16.5 | = | 16.83
| B0711013 | KG | ADHESIU CIMENTÓS TIPUS C1 E SEGONS NORMA UNE-EN 12004 | 7.004 |  | x | 0.35 | = | 2.451
| B05A2103 | KG | MATERIAL PER A REJUNTAT DE RAJOLES CERÀMIQUES CG1 SEGONS NORMA UNE-EN 13888, DE COLOR | 1.425 |  | x | 0.31 | = | 0.442
|  |  | Subtotal material | [6 empty] | 19.723
|  |  | Despeses auxiliars |  |  |  | 1.5 | % | 0.238
|  |  | Cost directe | [6 empty] | 35.798
|  |  | Total | [6 empty] | 35.798
P-90 | E9DC1M3B | M2 | PAVIMENT INTERIOR, DE RAJOLA DE GRES PORCELLÀNIC PREMSAT SENSE ESMALTAR ANTILLISCANT, GRUP BIA (UNE-EN 14411), DE FORMA RECTANGULAR O QUADRADA, PREU ALT, DE 16 A 25 PECES/M2, I 2 CM DE GRUIX, COL·LOCADES AMB ADHESIU PER A RAJOLA CERÀMICA C2 (UNE-EN 12004) I REJUNTAT AMB BEURADA CG2 (UNE-EN 13888) |  |  |  | Rend.: | 1 |  | 45.89
Mà d'obra
| A0137000 | H | AJUDANT COL·LOCADOR | 0.2 | /R | x | 20.01 | = | 4.002
| A0140000 | H | MANOBRE | 0.03 | /R | x | 18.82 | = | 0.565
| A0127000 | H | OFICIAL 1A COL·LOCADOR | 0.5 | /R | x | 22.54 | = | 11.27
|  |  | Subtotal mà d'obra | [6 empty] | 15.837
Material
| B0711020 | KG | ADHESIU CIMENTÓS TIPUS C2 SEGONS NORMA UNE-EN 12004 | 7.004 |  | x | 0.58 | = | 4.062
| B0FHA172 | M2 | RAJOLA DE GRES PORCELLÀNIC PREMSAT SENSE ESMALTAR ANTILLISCANT DE FORMA RECTANGULAR O QUADRADA, DE 16 A 25 PECES/M2, PREU ALT, GRUP BIA (UNE-EN 14411), DE 2 CM DE GRUIX | 1.02 |  | x | 24.09 | = | 24.572
| B05A2203 | KG | MATERIAL PER A REJUNTAT DE RAJOLES CERÀMIQUES CG2 SEGONS NORMA UNE-EN 13888, DE COLOR | 1.425 |  | x | 0.83 | = | 1.183
|  |  | Subtotal material | [6 empty] | 29.817
|  |  | Despeses auxiliars |  |  |  | 1.5 | % | 0.238
|  |  | Cost directe | [6 empty] | 45.892
|  |  | Total | [6 empty] | 45.892
P-91 | E9G2G175 | M2 | PAVIMENT DE FORMIGÓ DE 15 CM DE GRUIX ACABAT AMB 4 KG/M2 DE POLS DE QUARS COLOR GRIS, AMB FORMIGÓ HA-30/B/20/IIA+E DE CONSISTÈNCIA TOVA, GRANDÀRIA MÀXIMA DEL GRANULAT 20 MM, AMB >= 300 KG/M3 DE CIMENT, APTE PER A CLASSE D'EXPOSICIÓ IIA+E, COL·LOCAT MITJANÇANT BOMBEIG, ESTESA I VIBRATGE MECÀNIC I REMOLINAT MECÀNIC |  |  |  | Rend.: | 1 |  | 17.47
Mà d'obra
| A0150000 | H | MANOBRE ESPECIALISTA | 0.05 | /R | x | 19.46 | = | 0.973
| A0121000 | H | OFICIAL 1A | 0.025 | /R | x | 22.54 | = | 0.564
|  |  | Subtotal mà d'obra | [6 empty] | 1.537
Maquinària
| C1701100 | H | CAMIÓ AMB BOMBA DE FORMIGONAR | 0.011 | /R | x | 142.77 | = | 1.57
| C2005000 | H | REGLE VIBRATORI | 0.025 | /R | x | 4.07 | = | 0.102
| C2003000 | H | REMOLINADOR MECÀNIC | 0.08 | /R | x | 4.43 | = | 0.354
|  |  | Subtotal maquinària | [6 empty] | 2.026
Material
| B065E76B | M3 | FORMIGÓ HA-30/B/20/IIA+E DE CONSISTÈNCIA TOVA, GRANDÀRIA MÀXIMA DEL GRANULAT 20 MM, AMB >= 300 KG/M3 DE CIMENT, APTE PER A CLASSE D'EXPOSICIÓ IIA+E | 0.158 |  | x | 75.84 | = | 11.983
| B9GZ1210 | T | POLS DE QUARS COLOR GRIS | 0.004 |  | x | 474.37 | = | 1.897
|  |  | Subtotal material | [6 empty] | 13.88
|  |  | Despeses auxiliars |  |  |  | 1.5 | % | 0.023
|  |  | Cost directe | [6 empty] | 17.466
|  |  | Total | [6 empty] | 17.466
P-92 | E9JC5B24 | U | PELFUT TÈCNIC D'ALUMINI APTE PER A CADIRA DE RODES ENCASTAT AL PAVIMENT. S'INCLOU REBAIX DE PAVIMENT I TRANSPORT DE RESIDUS A CENTRE DE RECICLATGE, A MONODIPÒSIT, A ABOCADOR ESPECÍFIC O A CENTRE DE RECOLLIDA I TRANSFERÈNCIA, AMB CAMIÓ DE 7 T I TEMPS D'ESPERA PER A LA CÀRREGA A MÀQUINA, AMB UN RECORREGUT DE FINS A 20 KM I DISPOSICIÓ CONTROLADA A MONODIPÒSIT AMB BÀSCULA, DE RUNA AMB UNA DENSITAT DES DE 1,10 FINS A 1,45 T/M3.. S'INCLOUEN TOTS ELS EMBELLIDORS PER EL SEU CORRECTE ACABAT |  |  |  | Rend.: | 1 |  | 930.11
Mà d'obra
| A0127000 | H | OFICIAL 1A COL·LOCADOR | 0.5 | /R | x | 22.54 | = | 11.27
| A0137000 | H | AJUDANT COL·LOCADOR | 0.5 | /R | x | 20.01 | = | 10.005
|  |  | Subtotal mà d'obra | [6 empty] | 21.275
Material
| B9JC5B24 | U | PELFUT TÈCNIC D'ALUMINI APTE PER A CADIRA DE RODES ENCASTAT AL PAVIMENT. S'INCLOU REBAIX DE PAVIMENT I TRANSPORT DE RESIDUS A CENTRE DE RECICLATGE, A MONODIPÒSIT, A ABOCADOR ESPECÍFIC O A CENTRE DE RECOLLIDA I TRANSFERÈNCIA, AMB CAMIÓ DE 7 T I TEMPS D'ESPERA PER A LA CÀRREGA A MÀQUINA, AMB UN RECORREGUT DE FINS A 20 KM I DISPOSICIÓ CONTROLADA A MONODIPÒSIT AMB BÀSCULA, DE RUNA AMB UNA DENSITAT DES DE 1,10 FINS A 1,45 T/M3.. S'INCLOUEN TOTS ELS EMBELLIDORS PER EL SEU CORRECTE ACABAT | 1 |  | x | 908.52 | = | 908.52
|  |  | Subtotal material | [6 empty] | 908.52
|  |  | Despeses auxiliars |  |  |  | 1.5 | % | 0.319
|  |  | Cost directe | [6 empty] | 930.114
|  |  | Total | [6 empty] | 930.114
P-93 | E9M1011M | M2 | IMPERMEABILITZACIÓ DE PROTECCIÓ DE VOLADIU DE FORMIGÓ AMB RESINES, AMB 1 CAPA BASE I 1 CAPA D'ACABAT DE COLOR GRIS |  |  |  | Rend.: | 1 |  | 17.32
Mà d'obra
| A0140000 | H | MANOBRE | 0.26 | /R | x | 18.82 | = | 4.893
| A0121000 | H | OFICIAL 1A | 0.26 | /R | x | 22.54 | = | 5.86
|  |  | Subtotal mà d'obra | [6 empty] | 10.753
Material
| B9M121A1 | KG | EMULSIÓ DE RESINES SINTÈTIQUES EN BASE AQUOSA, PER A CAPA BASE PER A REVESTIMENT CONTINU, AMB PIGMENTS | 0.84 |  | x | 4.94 | = | 4.15
| B9M131A1 | KG | EMULSIÓ DE RESINES SINTÈTIQUES EN BASE AQUOSA, PER A CAPA D'ACABAT PER A REVESTIMENT CONTINU, AMB PIGMENTS | 0.42 |  | x | 5.37 | = | 2.255
|  |  | Subtotal material | [6 empty] | 6.405
|  |  | Despeses auxiliars |  |  |  | 1.5 | % | 0.161
|  |  | Cost directe | [6 empty] | 17.319
|  |  | Total | [6 empty] | 17.319
P-94 | E9U12285 | M | SÒCOL DE PEDRA NATURAL CALCÀRIA NACIONAL, PREU ALT, DE 8 CM D'ALÇÀRIA I 1 CM DE GRUIX, COL·LOCAT AMB ADHESIU C2 TE (UNE-EN 12004) I REJUNTAT AMB BEURADA CG2 ( UNE-EN 13888) |  |  |  | Rend.: | 1 |  | 10.26
Mà d'obra
| A0127000 | H | OFICIAL 1A COL·LOCADOR | 0.13 | /R | x | 22.54 | = | 2.93
| A0140000 | H | MANOBRE | 0.05 | /R | x | 18.82 | = | 0.941
|  |  | Subtotal mà d'obra | [6 empty] | 3.871
Material
| B0711024 | KG | ADHESIU CIMENTÓS TIPUS C2 TE SEGONS NORMA UNE-EN 12004 | 0.525 |  | x | 0.73 | = | 0.383
| B05A2203 | KG | MATERIAL PER A REJUNTAT DE RAJOLES CERÀMIQUES CG2 SEGONS NORMA UNE-EN 13888, DE COLOR | 0.128 |  | x | 0.83 | = | 0.106
| B9U12280 | M | SÒCOL DE PEDRA NATURAL CALCÀRIA NACIONAL, PREU ALT, DE 8 CM D'ALÇÀRIA I 1 CM DE GRUIX | 1.02 |  | x | 5.73 | = | 5.845
|  |  | Subtotal material | [6 empty] | 6.334
|  |  | Despeses auxiliars |  |  |  | 1.5 | % | 0.058
|  |  | Cost directe | [6 empty] | 10.263
|  |  | Total | [6 empty] | 10.263
P-95 | E9U12385 | M | SÒCOL DE PEDRA NATURAL CALCÀRIA NACIONAL, PREU MITJÀ, DE 8 CM D'ALÇÀRIA I 1 CM DE GRUIX, COL·LOCAT AMB ADHESIU C2 TE (UNE-EN 12004) I REJUNTAT AMB BEURADA CG2 ( UNE-EN 13888) |  |  |  | Rend.: | 1 |  | 9.97
Mà d'obra
| A0140000 | H | MANOBRE | 0.05 | /R | x | 18.82 | = | 0.941
| A0127000 | H | OFICIAL 1A COL·LOCADOR | 0.13 | /R | x | 22.54 | = | 2.93
|  |  | Subtotal mà d'obra | [6 empty] | 3.871
Material
| B0711024 | KG | ADHESIU CIMENTÓS TIPUS C2 TE SEGONS NORMA UNE-EN 12004 | 0.525 |  | x | 0.73 | = | 0.383
| B9U12380 | M | SÒCOL DE PEDRA NATURAL CALCÀRIA NACIONAL, PREU MITJÀ, DE 8 CM D'ALÇÀRIA I 1 CM DE GRUIX | 1.02 |  | x | 5.44 | = | 5.549
| B05A2203 | KG | MATERIAL PER A REJUNTAT DE RAJOLES CERÀMIQUES CG2 SEGONS NORMA UNE-EN 13888, DE COLOR | 0.128 |  | x | 0.83 | = | 0.106
|  |  | Subtotal material | [6 empty] | 6.038
|  |  | Despeses auxiliars |  |  |  | 1.5 | % | 0.058
|  |  | Cost directe | [6 empty] | 9.967
|  |  | Total | [6 empty] | 9.967
P-96 | E9U331A1 | M | SÒCOL DE RAJOLA DE GRES EXTRUÏT SENSE ESMALTAR NI POLIR, DE 15 CM D'ALÇÀRIA, COL·LOCAT AMB ADHESIU PER A RAJOLA CERÀMICA C1 (UNE-EN 12004) I REJUNTAT AMB BEURADA CG1 (UNE-EN 13888) |  |  |  | Rend.: | 1 |  | 8.42
Mà d'obra
| A0137000 | H | AJUDANT COL·LOCADOR | 0.02 | /R | x | 20.01 | = | 0.4
| A0127000 | H | OFICIAL 1A COL·LOCADOR | 0.1 | /R | x | 22.54 | = | 2.254
|  |  | Subtotal mà d'obra | [6 empty] | 2.654
Material
| B05A2103 | KG | MATERIAL PER A REJUNTAT DE RAJOLES CERÀMIQUES CG1 SEGONS NORMA UNE-EN 13888, DE COLOR | 0.15 |  | x | 0.31 | = | 0.047
| B0711010 | KG | ADHESIU CIMENTÓS TIPUS C1 SEGONS NORMA UNE-EN 12004 | 0.725 |  | x | 0.26 | = | 0.189
| B9U331A0 | M | SÒCOL DE RAJOLA GRES EXTRUÏT SENSE ESMALTAR NI POLIR, DE 15 CM D'ALÇÀRIA | 1.02 |  | x | 5.38 | = | 5.488
|  |  | Subtotal material | [6 empty] | 5.724
|  |  | Despeses auxiliars |  |  |  | 1.5 | % | 0.04
|  |  | Cost directe | [6 empty] | 8.418
|  |  | Total | [6 empty] | 8.418
P-97 | E9V1220N | M | ESGLAÓ DE PEDRA NATURAL CALCÀRIA NACIONAL, DE DUES PECES, FRONTAL I ESTESA, COL·LOCAT A TRUC DE MACETA AMB MORTER DE CIMENT 1:8 |  |  |  | Rend.: | 1 |  | 68.52
Mà d'obra
| A0140000 | H | MANOBRE | 0.5 | /R | x | 18.82 | = | 9.41
| A0122000 | H | OFICIAL 1A PALETA | 0.5 | /R | x | 22.54 | = | 11.27
|  |  | Subtotal mà d'obra | [6 empty] | 20.68
Material
| B05B1001 | KG | CIMENT RÀPID CNR4 EN SACS | 0.999 |  | x | 0.13 | = | 0.13
| B9V12200 | M | ESGLAÓ DE PEDRA NATURAL CALCÀRIA NACIONAL, PREU ALT, DE DUES PECES, FRONTAL I ESTESA | 1.02 |  | x | 44.82 | = | 45.716
| B9CZ2000 | KG | BEURADA DE COLOR | 0.795 |  | x | 0.84 | = | 0.668
|  |  | Subtotal material | [6 empty] | 46.514
Element compost
| D0701461 | M3 | MORTER DE CIMENT PÒRTLAND AMB FILLER CALCARI CEM II/B-L I SORRA, AMB 200 KG/M3 DE CIMENT, AMB UNA PROPORCIÓ EN VOLUM 1:8 I 2,5 N/MM2 DE RESISTÈNCIA A COMPRESSIÓ, ELABORAT A L'OBRA | 0.015 |  | x | 67.455 | = | 1.012
|  |  | Subtotal element compost | [6 empty] | 1.012
|  |  | Despeses auxiliars |  |  |  | 1.5 | % | 0.31
|  |  | Cost directe | [6 empty] | 68.516
|  |  | Total | [6 empty] | 68.516
P-98 | E9Z4MA16 | M2 | ARMADURA PER LLOSES DE FORMIGÓ AP500 SD AMB MALLA ELECTROSOLDADA DE BARRES CORRUGADES D'ACER ME 15X15 CM D:6-6 MM 6X2,2 M B500SD UNE-EN 10080 |  |  |  | Rend.: | 1 |  | 3.38
Mà d'obra
| A0134000 | H | AJUDANT FERRALLISTA | 0.022 | /R | x | 20.01 | = | 0.44
| A0124000 | H | OFICIAL 1A FERRALLISTA | 0.022 | /R | x | 22.54 | = | 0.496
|  |  | Subtotal mà d'obra | [6 empty] | 0.936
Material
| B0A14200 | KG | FILFERRO RECUIT DE DIÀMETRE 1,3 MM | 0.018 |  | x | 1.13 | = | 0.02
| B0B34234 | M2 | MALLA ELECTROSOLDADA DE BARRES CORRUGADES D'ACER ME 15X15 CM D:6-6 MM 6X2,2 M B500SD UNE-EN 10080 | 1.2 |  | x | 2.01 | = | 2.412
|  |  | Subtotal material | [6 empty] | 2.432
|  |  | Despeses auxiliars |  |  |  | 1.5 | % | 0.014
|  |  | Cost directe | [6 empty] | 3.382
|  |  | Total | [6 empty] | 3.382
P-99 | EABGA9B2 | M2 | TANCAMENT EXTERIOR DE SEGURETAT I PROTECCIÓ SOLAR DE PLATINES DE 100X10 MM EN LAMES HORITZONTALS PER A FULLES FISXES, BATENTS, CORREDERES I CORREDERES MOTORITZADES, LAMEL·LES HORITZONTALS FIXES I BASTIMENT, PANY DE COP I CLAU, COL·LOCADA AMB BASTIDOR DE BASE I GUIES |  |  |  | Rend.: | 1 |  | 131.98
Mà d'obra
| A013F000 | H | AJUDANT MANYÀ | 0.15 | /R | x | 20.08 | = | 3.012
| A012F000 | H | OFICIAL 1A MANYÀ | 0.15 | /R | x | 22.9 | = | 3.435
|  |  | Subtotal mà d'obra | [6 empty] | 6.447
Material
| BAZGC360 | U | FERRAMENTA PER A PORTA D'INTERIOR D'UNA FULLA BATENT, DE PREU MITJÀ | 1 |  | x | 18.07 | = | 18.07
| BABGA5B2 | M2 | TANCAMENT EXTERIOR DE SEGURETAT I PROTECCIÓ SOLAR DE PLATINES DE 100X10 MM EN LAMES HORITZONTALS PER A FULLES FISXES, BATENTS, CORREDERES I CORREDERES MOTORITZADES, LAMEL·LES HORITZONTALS FIXES I BASTIMENT, PANY DE COP I CLAU, COL·LOCADA AMB BASTIDOR DE BASE I GUIES | 1 |  | x | 107.3 | = | 107.3
|  |  | Subtotal material | [6 empty] | 125.37
|  |  | Despeses auxiliars |  |  |  | 2.5 | % | 0.161
|  |  | Cost directe | [6 empty] | 131.978
|  |  | Total | [6 empty] | 131.978
P-102 | EAF3CES2 | U | S2 - 242X614 DE TRES FULLES FIXES. OBERTURA D'ALUMINI LACAT, AMB TRENCAMENT DE PONT TÈRMIC, TIPUS PASSIVHAUS O SIMILAR, COL·LOCADA AMB PREMARC D'ACER GALVANITZAT, BASTIMENT DE BASE DE 40X80 MM, I BASTIMENT PRACTICABLE DE 48X88 MM, PER A VIDRE DOBLE BAIX EMISSIU AMB CÀMARA DE GAS ARGÓ, DE 44.1+16+44.1 MM CLASSIFICACIÓ MÍNIMA 4 DE PERMEABILITAT A L'AIRE SEGONS UNE-EN 12207, CLASSIFICACIÓ MÍNIMA 9A D'ESTANQUITAT A L'AIGUA SEGONS UNE-EN 12208 I CLASSIFICACIÓ MÍNIMA C5 DE RESISTÈNCIA AL VENT SEGONS UNE-EN 12210, SENSE PERSIANA. SERRALLERIA I TIRADORS D'ACER INOXIDABLE. |  |  |  | Rend.: | 1 |  | 1554.88
Mà d'obra
| A012M000 | H | OFICIAL 1A MUNTADOR | 2.922 | /R | x | 23.29 | = | 68.053
| A013M000 | H | AJUDANT MUNTADOR | 1.411 | /R | x | 18.39 | = | 25.948
|  |  | Subtotal mà d'obra | [6 empty] | 94.001
Material
| BAF3C48C | M | BASTIMENT DE BASE O PER A FULLA FIXA D'ALUMINI LACAT, AMB TRENCAMENT DE PONT TÈRMIC, TIPUS PASSIVHAUS O SIMILAR, DE 40X80 MM. INCLÚS PART PROPORCIONAL DE PREMARC D'ACER GALVANITZAT. ELABORADA AMB PERFILS DE PREU SUPERIOR, CLASSIFICACIÓ MÍNIMA 4 DE PERMEABILITAT A L'AIRE SEGONS UNE-EN 12207, CLASSIFICACIÓ MÍNIMA 9A D'ESTANQUITAT A L'AIGUA SEGONS UNE-EN 12208 I CLASSIFICACIÓ MÍNIMA C5 DE RESISTÈNCIA AL VENT SEGONS UNE-EN 12210, SENSE PERSIANA. | 29.22 |  | x | 48.86 | = | 1427.689
| B7J50090 | DM3 | MASSILLA PER A SEGELLATS, D'APLICACIÓ AMB PISTOLA, DE BASE POLIURETÀ MONOCOMPONENT | 2.075 |  | x | 10.34 | = | 21.456
| B7J50010 | DM3 | MASSILLA PER A SEGELLATS, D'APLICACIÓ AMB PISTOLA, DE BASE SILICONA NEUTRA MONOCOMPONENT | 0.672 |  | x | 13.97 | = | 9.388
|  |  | Subtotal material | [6 empty] | 1458.533
|  |  | Despeses auxiliars |  |  |  | 2.5 | % | 2.35
|  |  | Cost directe | [6 empty] | 1554.884
|  |  | Total | [6 empty] | 1554.884
P-103 | EAF3CES3 | U | S3 - 80X57 D'UNA FULLA. OBERTURA D'ALUMINI LACAT, AMB TRENCAMENT DE PONT TÈRMIC, TIPUS PASSIVHAUS O SIMILAR, COL·LOCADA AMB PREMARC D'ACER GALVANITZAT, BASTIMENT DE BASE DE 40X80 MM, I BASTIMENT PRACTICABLE DE 48X88 MM, PER A VIDRE DOBLE BAIX EMISSIU AMB CÀMARA DE GAS ARGÓ, DE 44.1+16+44.1 MM CLASSIFICACIÓ MÍNIMA 4 DE PERMEABILITAT A L'AIRE SEGONS UNE-EN 12207, CLASSIFICACIÓ MÍNIMA 9A D'ESTANQUITAT A L'AIGUA SEGONS UNE-EN 12208 I CLASSIFICACIÓ MÍNIMA C5 DE RESISTÈNCIA AL VENT SEGONS UNE-EN 12210, SENSE PERSIANA. SERRALLERIA I TIRADORS D'ACER INOXIDABLE. |  |  |  | Rend.: | 1 |  | 227.14
Mà d'obra
| A013M000 | H | AJUDANT MUNTADOR | 0.258 | /R | x | 18.39 | = | 4.745
| A012M000 | H | OFICIAL 1A MUNTADOR | 0.516 | /R | x | 23.29 | = | 12.018
|  |  | Subtotal mà d'obra | [6 empty] | 16.763
Material
| BAF3C48C | M | BASTIMENT DE BASE O PER A FULLA FIXA D'ALUMINI LACAT, AMB TRENCAMENT DE PONT TÈRMIC, TIPUS PASSIVHAUS O SIMILAR, DE 40X80 MM. INCLÚS PART PROPORCIONAL DE PREMARC D'ACER GALVANITZAT. ELABORADA AMB PERFILS DE PREU SUPERIOR, CLASSIFICACIÓ MÍNIMA 4 DE PERMEABILITAT A L'AIRE SEGONS UNE-EN 12207, CLASSIFICACIÓ MÍNIMA 9A D'ESTANQUITAT A L'AIGUA SEGONS UNE-EN 12208 I CLASSIFICACIÓ MÍNIMA C5 DE RESISTÈNCIA AL VENT SEGONS UNE-EN 12210, SENSE PERSIANA. | 2.74 |  | x | 48.86 | = | 133.876
| B7J50090 | DM3 | MASSILLA PER A SEGELLATS, D'APLICACIÓ AMB PISTOLA, DE BASE POLIURETÀ MONOCOMPONENT | 0.366 |  | x | 10.34 | = | 3.784
| BAF3279L | M | BASTIMENT DE FULLA PRACTICABLE D'ALUMINI LACAT, AMB TRENCAMENT DE PONT TÈRMIC, TIPUS PASSIVHAUS O SIMILAR, COL·LOCADA SOBRE BASTIMENT FIX, DE 48X88 MM, PER A VIDRE TRIPLE I DOBLE CAMBRA. ELABORADA AMB PERFILS DE PREU SUPERIOR, CLASSIFICACIÓ MÍNIMA 4 DE PERMEABILITAT A L'AIRE SEGONS UNE-EN 12207, CLASSIFICACIÓ MÍNIMA 9A D'ESTANQUITAT A L'AIGUA SEGONS UNE-EN 12208 I CLASSIFICACIÓ MÍNIMA C5 DE RESISTÈNCIA AL VENT SEGONS UNE-EN 12210, SENSE PERSIANA. INCLÚS PAR PROPORCIONAL DE SERRALLERIA I TIRADORS SERÀN D'ACER INOXIDABLE. | 2.42 |  | x | 29.19 | = | 70.64
| B7J50010 | DM3 | MASSILLA PER A SEGELLATS, D'APLICACIÓ AMB PISTOLA, DE BASE SILICONA NEUTRA MONOCOMPONENT | 0.119 |  | x | 13.97 | = | 1.662
|  |  | Subtotal material | [6 empty] | 209.962
|  |  | Despeses auxiliars |  |  |  | 2.5 | % | 0.419
|  |  | Cost directe | [6 empty] | 227.144
|  |  | Total | [6 empty] | 227.144
P-104 | EAF3CES4 | U | S4 - 2X214X108 DUES FULLES BATENTS UNA RF60 TIPUS JANSEN O SIMILAR. OBERTURA D'ALUMINI LACAT, AMB TRENCAMENT DE PONT TÈRMIC, TIPUS PASSIVHAUS O SIMILAR, COL·LOCADA AMB PREMARC D'ACER GALVANITZAT, BASTIMENT DE BASE DE 40X80 MM, I BASTIMENT PRACTICABLE DE 48X88 MM,PER A VIDRE DOBLE BAIX EMISSIU AMB CÀMARA DE GAS ARGÓ, DE 44.1+16+44.1 MM CLASSIFICACIÓ MÍNIMA 4 DE PERMEABILITAT A L'AIRE SEGONS UNE-EN 12207, CLASSIFICACIÓ MÍNIMA 9A D'ESTANQUITAT A L'AIGUA SEGONS UNE-EN 12208 I CLASSIFICACIÓ MÍNIMA C5 DE RESISTÈNCIA AL VENT SEGONS UNE-EN 12210, SENSE PERSIANA. SERRALLERIA I TIRADORS D'ACER INOXIDABLE. |  |  |  | Rend.: | 1 |  | 1222.55
Mà d'obra
| A012M000 | H | OFICIAL 1A MUNTADOR | 2.32 | /R | x | 23.29 | = | 54.033
| A013M000 | H | AJUDANT MUNTADOR | 1.16 | /R | x | 18.39 | = | 21.332
|  |  | Subtotal mà d'obra | [6 empty] | 75.365
Material
| BAF3C48C | M | BASTIMENT DE BASE O PER A FULLA FIXA D'ALUMINI LACAT, AMB TRENCAMENT DE PONT TÈRMIC, TIPUS PASSIVHAUS O SIMILAR, DE 40X80 MM. INCLÚS PART PROPORCIONAL DE PREMARC D'ACER GALVANITZAT. ELABORADA AMB PERFILS DE PREU SUPERIOR, CLASSIFICACIÓ MÍNIMA 4 DE PERMEABILITAT A L'AIRE SEGONS UNE-EN 12207, CLASSIFICACIÓ MÍNIMA 9A D'ESTANQUITAT A L'AIGUA SEGONS UNE-EN 12208 I CLASSIFICACIÓ MÍNIMA C5 DE RESISTÈNCIA AL VENT SEGONS UNE-EN 12210, SENSE PERSIANA. | 14.75 |  | x | 48.86 | = | 720.685
| BAF3279L | M | BASTIMENT DE FULLA PRACTICABLE D'ALUMINI LACAT, AMB TRENCAMENT DE PONT TÈRMIC, TIPUS PASSIVHAUS O SIMILAR, COL·LOCADA SOBRE BASTIMENT FIX, DE 48X88 MM, PER A VIDRE TRIPLE I DOBLE CAMBRA. ELABORADA AMB PERFILS DE PREU SUPERIOR, CLASSIFICACIÓ MÍNIMA 4 DE PERMEABILITAT A L'AIRE SEGONS UNE-EN 12207, CLASSIFICACIÓ MÍNIMA 9A D'ESTANQUITAT A L'AIGUA SEGONS UNE-EN 12208 I CLASSIFICACIÓ MÍNIMA C5 DE RESISTÈNCIA AL VENT SEGONS UNE-EN 12210, SENSE PERSIANA. INCLÚS PAR PROPORCIONAL DE SERRALLERIA I TIRADORS SERÀN D'ACER INOXIDABLE. | 14.25 |  | x | 29.19 | = | 415.958
| B7J50010 | DM3 | MASSILLA PER A SEGELLATS, D'APLICACIÓ AMB PISTOLA, DE BASE SILICONA NEUTRA MONOCOMPONENT | 0.533 |  | x | 13.97 | = | 7.446
| B7J50090 | DM3 | MASSILLA PER A SEGELLATS, D'APLICACIÓ AMB PISTOLA, DE BASE POLIURETÀ MONOCOMPONENT | 0.117 |  | x | 10.34 | = | 1.21
|  |  | Subtotal material | [6 empty] | 1145.299
|  |  | Despeses auxiliars |  |  |  | 2.5 | % | 1.884
|  |  | Cost directe | [6 empty] | 1222.548
|  |  | Total | [6 empty] | 1222.548
P-105 | EAF3CES5 | U | S5 - 260X115 DE DUES FULLES FIXES I UNA BATENT AMB OBREPORTES CONTROL D'ACCÉS. OBERTURA D'ALUMINI LACAT, AMB TRENCAMENT DE PONT TÈRMIC, TIPUS PASSIVHAUS O SIMILAR, COL·LOCADA AMB PREMARC D'ACER GALVANITZAT, BASTIMENT DE BASE DE 40X80 MM, I BASTIMENT PRACTICABLE DE 48X88 MM, PER A VIDRE DOBLE BAIX EMISSIU AMB CÀMARA DE GAS ARGÓ, DE 44.1+16+44.1 MM CLASSIFICACIÓ MÍNIMA 4 DE PERMEABILITAT A L'AIRE SEGONS UNE-EN 12207, CLASSIFICACIÓ MÍNIMA 9A D'ESTANQUITAT A L'AIGUA SEGONS UNE-EN 12208 I CLASSIFICACIÓ MÍNIMA C5 DE RESISTÈNCIA AL VENT SEGONS UNE-EN 12210, SENSE PERSIANA. SERRALLERIA I TIRADORS D'ACER INOXIDABLE. |  |  |  | Rend.: | 1 |  | 870.95
Mà d'obra
| A013M000 | H | AJUDANT MUNTADOR | 0.925 | /R | x | 18.39 | = | 17.011
| A012M000 | H | OFICIAL 1A MUNTADOR | 1.85 | /R | x | 23.29 | = | 43.087
|  |  | Subtotal mà d'obra | [6 empty] | 60.098
Material
| BAF3C48C | M | BASTIMENT DE BASE O PER A FULLA FIXA D'ALUMINI LACAT, AMB TRENCAMENT DE PONT TÈRMIC, TIPUS PASSIVHAUS O SIMILAR, DE 40X80 MM. INCLÚS PART PROPORCIONAL DE PREMARC D'ACER GALVANITZAT. ELABORADA AMB PERFILS DE PREU SUPERIOR, CLASSIFICACIÓ MÍNIMA 4 DE PERMEABILITAT A L'AIRE SEGONS UNE-EN 12207, CLASSIFICACIÓ MÍNIMA 9A D'ESTANQUITAT A L'AIGUA SEGONS UNE-EN 12208 I CLASSIFICACIÓ MÍNIMA C5 DE RESISTÈNCIA AL VENT SEGONS UNE-EN 12210, SENSE PERSIANA. | 12.7 |  | x | 48.86 | = | 620.522
| BAF3279L | M | BASTIMENT DE FULLA PRACTICABLE D'ALUMINI LACAT, AMB TRENCAMENT DE PONT TÈRMIC, TIPUS PASSIVHAUS O SIMILAR, COL·LOCADA SOBRE BASTIMENT FIX, DE 48X88 MM, PER A VIDRE TRIPLE I DOBLE CAMBRA. ELABORADA AMB PERFILS DE PREU SUPERIOR, CLASSIFICACIÓ MÍNIMA 4 DE PERMEABILITAT A L'AIRE SEGONS UNE-EN 12207, CLASSIFICACIÓ MÍNIMA 9A D'ESTANQUITAT A L'AIGUA SEGONS UNE-EN 12208 I CLASSIFICACIÓ MÍNIMA C5 DE RESISTÈNCIA AL VENT SEGONS UNE-EN 12210, SENSE PERSIANA. INCLÚS PAR PROPORCIONAL DE SERRALLERIA I TIRADORS SERÀN D'ACER INOXIDABLE. | 5.8 |  | x | 29.19 | = | 169.302
| B7J50010 | DM3 | MASSILLA PER A SEGELLATS, D'APLICACIÓ AMB PISTOLA, DE BASE SILICONA NEUTRA MONOCOMPONENT | 0.426 |  | x | 13.97 | = | 5.951
| B7J50090 | DM3 | MASSILLA PER A SEGELLATS, D'APLICACIÓ AMB PISTOLA, DE BASE POLIURETÀ MONOCOMPONENT | 1.313 |  | x | 10.34 | = | 13.576
|  |  | Subtotal material | [6 empty] | 809.351
|  |  | Despeses auxiliars |  |  |  | 2.5 | % | 1.502
|  |  | Cost directe | [6 empty] | 870.951
|  |  | Total | [6 empty] | 870.951
P-106 | EAF3CES6 | U | S6 - 260X353 DE DUES FULLES FIXES. OBERTURA D'ALUMINI LACAT, AMB TRENCAMENT DE PONT TÈRMIC, TIPUS PASSIVHAUS O SIMILAR, COL·LOCADA AMB PREMARC D'ACER GALVANITZAT, BASTIMENT DE BASE DE 40X80 MM, I BASTIMENT PRACTICABLE DE 48X88 MM, PER A VIDRE DOBLE BAIX EMISSIU AMB CÀMARA DE GAS ARGÓ, DE 44.1+16+44.1 MM CLASSIFICACIÓ MÍNIMA 4 DE PERMEABILITAT A L'AIRE SEGONS UNE-EN 12207, CLASSIFICACIÓ MÍNIMA 9A D'ESTANQUITAT A L'AIGUA SEGONS UNE-EN 12208 I CLASSIFICACIÓ MÍNIMA C5 DE RESISTÈNCIA AL VENT SEGONS UNE-EN 12210, SENSE PERSIANA. SERRALLERIA I TIRADORS D'ACER INOXIDABLE. |  |  |  | Rend.: | 1 |  | 1068.09
Mà d'obra
| A012M000 | H | OFICIAL 1A MUNTADOR | 2.006 | /R | x | 23.29 | = | 46.72
| A013M000 | H | AJUDANT MUNTADOR | 1.003 | /R | x | 18.39 | = | 18.445
|  |  | Subtotal mà d'obra | [6 empty] | 65.165
Material
| B7J50010 | DM3 | MASSILLA PER A SEGELLATS, D'APLICACIÓ AMB PISTOLA, DE BASE SILICONA NEUTRA MONOCOMPONENT | 0.461 |  | x | 13.97 | = | 6.44
| B7J50090 | DM3 | MASSILLA PER A SEGELLATS, D'APLICACIÓ AMB PISTOLA, DE BASE POLIURETÀ MONOCOMPONENT | 1.424 |  | x | 10.34 | = | 14.724
| BAF3C48C | M | BASTIMENT DE BASE O PER A FULLA FIXA D'ALUMINI LACAT, AMB TRENCAMENT DE PONT TÈRMIC, TIPUS PASSIVHAUS O SIMILAR, DE 40X80 MM. INCLÚS PART PROPORCIONAL DE PREMARC D'ACER GALVANITZAT. ELABORADA AMB PERFILS DE PREU SUPERIOR, CLASSIFICACIÓ MÍNIMA 4 DE PERMEABILITAT A L'AIRE SEGONS UNE-EN 12207, CLASSIFICACIÓ MÍNIMA 9A D'ESTANQUITAT A L'AIGUA SEGONS UNE-EN 12208 I CLASSIFICACIÓ MÍNIMA C5 DE RESISTÈNCIA AL VENT SEGONS UNE-EN 12210, SENSE PERSIANA. | 20.06 |  | x | 48.86 | = | 980.132
|  |  | Subtotal material | [6 empty] | 1001.296
|  |  | Despeses auxiliars |  |  |  | 2.5 | % | 1.629
|  |  | Cost directe | [6 empty] | 1068.09
|  |  | Total | [6 empty] | 1068.09
P-107 | EAF3CES7 | U | S7 - 260X593 DE DUES FULLES FIXES. OBERTURA D'ALUMINI LACAT, AMB TRENCAMENT DE PONT TÈRMIC, TIPUS PASSIVHAUS O SIMILAR, COL·LOCADA AMB PREMARC D'ACER GALVANITZAT, BASTIMENT DE BASE DE 40X80 MM, I BASTIMENT PRACTICABLE DE 48X88 MM,PER A VIDRE DOBLE BAIX EMISSIU AMB CÀMARA DE GAS ARGÓ, DE 44.1+16+44.1 MM CLASSIFICACIÓ MÍNIMA 4 DE PERMEABILITAT A L'AIRE SEGONS UNE-EN 12207, CLASSIFICACIÓ MÍNIMA 9A D'ESTANQUITAT A L'AIGUA SEGONS UNE-EN 12208 I CLASSIFICACIÓ MÍNIMA C5 DE RESISTÈNCIA AL VENT SEGONS UNE-EN 12210, SENSE PERSIANA. SERRALLERIA I TIRADORS D'ACER INOXIDABLE. |  |  |  | Rend.: | 1 |  | 769.92
Mà d'obra
| A013M000 | H | AJUDANT MUNTADOR | 0.723 | /R | x | 18.39 | = | 13.296
| A012M000 | H | OFICIAL 1A MUNTADOR | 1.446 | /R | x | 23.29 | = | 33.677
|  |  | Subtotal mà d'obra | [6 empty] | 46.973
Material
| BAF3C48C | M | BASTIMENT DE BASE O PER A FULLA FIXA D'ALUMINI LACAT, AMB TRENCAMENT DE PONT TÈRMIC, TIPUS PASSIVHAUS O SIMILAR, DE 40X80 MM. INCLÚS PART PROPORCIONAL DE PREMARC D'ACER GALVANITZAT. ELABORADA AMB PERFILS DE PREU SUPERIOR, CLASSIFICACIÓ MÍNIMA 4 DE PERMEABILITAT A L'AIRE SEGONS UNE-EN 12207, CLASSIFICACIÓ MÍNIMA 9A D'ESTANQUITAT A L'AIGUA SEGONS UNE-EN 12208 I CLASSIFICACIÓ MÍNIMA C5 DE RESISTÈNCIA AL VENT SEGONS UNE-EN 12210, SENSE PERSIANA. | 14.46 |  | x | 48.86 | = | 706.516
| B7J50090 | DM3 | MASSILLA PER A SEGELLATS, D'APLICACIÓ AMB PISTOLA, DE BASE POLIURETÀ MONOCOMPONENT | 1.026 |  | x | 10.34 | = | 10.609
| B7J50010 | DM3 | MASSILLA PER A SEGELLATS, D'APLICACIÓ AMB PISTOLA, DE BASE SILICONA NEUTRA MONOCOMPONENT | 0.333 |  | x | 13.97 | = | 4.652
|  |  | Subtotal material | [6 empty] | 721.777
|  |  | Despeses auxiliars |  |  |  | 2.5 | % | 1.174
|  |  | Cost directe | [6 empty] | 769.924
|  |  | Total | [6 empty] | 769.924
P-108 | EAF3CES8 | U | S8 - 2X160X80 D'UNA FULLA. OBERTURA D'ALUMINI LACAT, AMB TRENCAMENT DE PONT TÈRMIC, TIPUS PASSIVHAUS O SIMILAR, COL·LOCADA AMB PREMARC D'ACER GALVANITZAT, BASTIMENT DE BASE DE 40X80 MM, I BASTIMENT PRACTICABLE DE 48X88 MM, PER A VIDRE DOBLE BAIX EMISSIU AMB CÀMARA DE GAS ARGÓ, DE 44.1+16+44.1 MM CLASSIFICACIÓ MÍNIMA 4 DE PERMEABILITAT A L'AIRE SEGONS UNE-EN 12207, CLASSIFICACIÓ MÍNIMA 9A D'ESTANQUITAT A L'AIGUA SEGONS UNE-EN 12208 I CLASSIFICACIÓ MÍNIMA C5 DE RESISTÈNCIA AL VENT SEGONS UNE-EN 12210, SENSE PERSIANA. SERRALLERIA I TIRADORS D'ACER INOXIDABLE. |  |  |  | Rend.: | 1 |  | 812.01
Mà d'obra
| A013M000 | H | AJUDANT MUNTADOR | 0.928 | /R | x | 18.39 | = | 17.066
| A012M000 | H | OFICIAL 1A MUNTADOR | 1.856 | /R | x | 23.29 | = | 43.226
|  |  | Subtotal mà d'obra | [6 empty] | 60.292
Material
| B7J50090 | DM3 | MASSILLA PER A SEGELLATS, D'APLICACIÓ AMB PISTOLA, DE BASE POLIURETÀ MONOCOMPONENT | 1.32 |  | x | 10.34 | = | 13.649
| BAF3C48C | M | BASTIMENT DE BASE O PER A FULLA FIXA D'ALUMINI LACAT, AMB TRENCAMENT DE PONT TÈRMIC, TIPUS PASSIVHAUS O SIMILAR, DE 40X80 MM. INCLÚS PART PROPORCIONAL DE PREMARC D'ACER GALVANITZAT. ELABORADA AMB PERFILS DE PREU SUPERIOR, CLASSIFICACIÓ MÍNIMA 4 DE PERMEABILITAT A L'AIRE SEGONS UNE-EN 12207, CLASSIFICACIÓ MÍNIMA 9A D'ESTANQUITAT A L'AIGUA SEGONS UNE-EN 12208 I CLASSIFICACIÓ MÍNIMA C5 DE RESISTÈNCIA AL VENT SEGONS UNE-EN 12210, SENSE PERSIANA. | 9.6 |  | x | 48.86 | = | 469.056
| BAF3279L | M | BASTIMENT DE FULLA PRACTICABLE D'ALUMINI LACAT, AMB TRENCAMENT DE PONT TÈRMIC, TIPUS PASSIVHAUS O SIMILAR, COL·LOCADA SOBRE BASTIMENT FIX, DE 48X88 MM, PER A VIDRE TRIPLE I DOBLE CAMBRA. ELABORADA AMB PERFILS DE PREU SUPERIOR, CLASSIFICACIÓ MÍNIMA 4 DE PERMEABILITAT A L'AIRE SEGONS UNE-EN 12207, CLASSIFICACIÓ MÍNIMA 9A D'ESTANQUITAT A L'AIGUA SEGONS UNE-EN 12208 I CLASSIFICACIÓ MÍNIMA C5 DE RESISTÈNCIA AL VENT SEGONS UNE-EN 12210, SENSE PERSIANA. INCLÚS PAR PROPORCIONAL DE SERRALLERIA I TIRADORS SERÀN D'ACER INOXIDABLE. | 8.96 |  | x | 29.19 | = | 261.542
| B7J50010 | DM3 | MASSILLA PER A SEGELLATS, D'APLICACIÓ AMB PISTOLA, DE BASE SILICONA NEUTRA MONOCOMPONENT | 0.427 |  | x | 13.97 | = | 5.965
|  |  | Subtotal material | [6 empty] | 750.212
|  |  | Despeses auxiliars |  |  |  | 2.5 | % | 1.507
|  |  | Cost directe | [6 empty] | 812.011
|  |  | Total | [6 empty] | 812.011
P-109 | EAF3CES9 | U | S9 - 214X88 PORTA D'UNA FULLA. OBERTURA D'ALUMINI LACAT, AMB TRENCAMENT DE PONT TÈRMIC, TIPUS PASSIVHAUS O SIMILAR, COL·LOCADA AMB PREMARC D'ACER GALVANITZAT, BASTIMENT DE BASE DE 40X80 MM, I BASTIMENT PRACTICABLE DE 48X88 MM, PER A VIDRE DOBLE BAIX EMISSIU AMB CÀMARA DE GAS ARGÓ, DE 44.1+16+44.1 MM CLASSIFICACIÓ MÍNIMA 4 DE PERMEABILITAT A L'AIRE SEGONS UNE-EN 12207, CLASSIFICACIÓ MÍNIMA 9A D'ESTANQUITAT A L'AIGUA SEGONS UNE-EN 12208 I CLASSIFICACIÓ MÍNIMA C5 DE RESISTÈNCIA AL VENT SEGONS UNE-EN 12210, SENSE PERSIANA. SERRALLERIA I TIRADORS D'ACER INOXIDABLE. |  |  |  | Rend.: | 1 |  | 469.48
Mà d'obra
| A013M000 | H | AJUDANT MUNTADOR | 0.548 | /R | x | 18.39 | = | 10.078
| A012M000 | H | OFICIAL 1A MUNTADOR | 1.096 | /R | x | 23.29 | = | 25.526
|  |  | Subtotal mà d'obra | [6 empty] | 35.604
Material
| BAF3279L | M | BASTIMENT DE FULLA PRACTICABLE D'ALUMINI LACAT, AMB TRENCAMENT DE PONT TÈRMIC, TIPUS PASSIVHAUS O SIMILAR, COL·LOCADA SOBRE BASTIMENT FIX, DE 48X88 MM, PER A VIDRE TRIPLE I DOBLE CAMBRA. ELABORADA AMB PERFILS DE PREU SUPERIOR, CLASSIFICACIÓ MÍNIMA 4 DE PERMEABILITAT A L'AIRE SEGONS UNE-EN 12207, CLASSIFICACIÓ MÍNIMA 9A D'ESTANQUITAT A L'AIGUA SEGONS UNE-EN 12208 I CLASSIFICACIÓ MÍNIMA C5 DE RESISTÈNCIA AL VENT SEGONS UNE-EN 12210, SENSE PERSIANA. INCLÚS PAR PROPORCIONAL DE SERRALLERIA I TIRADORS SERÀN D'ACER INOXIDABLE. | 5.8 |  | x | 29.19 | = | 169.302
| B7J50090 | DM3 | MASSILLA PER A SEGELLATS, D'APLICACIÓ AMB PISTOLA, DE BASE POLIURETÀ MONOCOMPONENT | 0.778 |  | x | 10.34 | = | 8.045
| BAF3C48C | M | BASTIMENT DE BASE O PER A FULLA FIXA D'ALUMINI LACAT, AMB TRENCAMENT DE PONT TÈRMIC, TIPUS PASSIVHAUS O SIMILAR, DE 40X80 MM. INCLÚS PART PROPORCIONAL DE PREMARC D'ACER GALVANITZAT. ELABORADA AMB PERFILS DE PREU SUPERIOR, CLASSIFICACIÓ MÍNIMA 4 DE PERMEABILITAT A L'AIRE SEGONS UNE-EN 12207, CLASSIFICACIÓ MÍNIMA 9A D'ESTANQUITAT A L'AIGUA SEGONS UNE-EN 12208 I CLASSIFICACIÓ MÍNIMA C5 DE RESISTÈNCIA AL VENT SEGONS UNE-EN 12210, SENSE PERSIANA. | 5.16 |  | x | 48.86 | = | 252.118
| B7J50010 | DM3 | MASSILLA PER A SEGELLATS, D'APLICACIÓ AMB PISTOLA, DE BASE SILICONA NEUTRA MONOCOMPONENT | 0.252 |  | x | 13.97 | = | 3.52
|  |  | Subtotal material | [6 empty] | 432.985
|  |  | Despeses auxiliars |  |  |  | 2.5 | % | 0.89
|  |  | Cost directe | [6 empty] | 469.479
|  |  | Total | [6 empty] | 469.479
P-110 | EAF3FS10 | U | S10 - 160X80 D'UNA FULLA. OBERTURA D'ALUMINI LACAT, AMB TRENCAMENT DE PONT TÈRMIC, TIPUS PASSIVHAUS O SIMILAR, COL·LOCADA AMB PREMARC D'ACER GALVANITZAT, BASTIMENT DE BASE DE 40X80 MM, I BASTIMENT PRACTICABLE DE 48X88 MM, PER A VIDRE DOBLE BAIX EMISSIU AMB CÀMARA DE GAS ARGÓ, DE 44.1+16+44.1 MM CLASSIFICACIÓ MÍNIMA 4 DE PERMEABILITAT A L'AIRE SEGONS UNE-EN 12207, CLASSIFICACIÓ MÍNIMA 9A D'ESTANQUITAT A L'AIGUA SEGONS UNE-EN 12208 I CLASSIFICACIÓ MÍNIMA C5 DE RESISTÈNCIA AL VENT SEGONS UNE-EN 12210, SENSE PERSIANA. SERRALLERIA I TIRADORS D'ACER INOXIDABLE. |  |  |  | Rend.: | 1 |  | 405.9
Mà d'obra
| A013M000 | H | AJUDANT MUNTADOR | 0.464 | /R | x | 18.39 | = | 8.533
| A012M000 | H | OFICIAL 1A MUNTADOR | 0.928 | /R | x | 23.29 | = | 21.613
|  |  | Subtotal mà d'obra | [6 empty] | 30.146
Material
| B7J50090 | DM3 | MASSILLA PER A SEGELLATS, D'APLICACIÓ AMB PISTOLA, DE BASE POLIURETÀ MONOCOMPONENT | 0.65 |  | x | 10.34 | = | 6.721
| BAF3C48C | M | BASTIMENT DE BASE O PER A FULLA FIXA D'ALUMINI LACAT, AMB TRENCAMENT DE PONT TÈRMIC, TIPUS PASSIVHAUS O SIMILAR, DE 40X80 MM. INCLÚS PART PROPORCIONAL DE PREMARC D'ACER GALVANITZAT. ELABORADA AMB PERFILS DE PREU SUPERIOR, CLASSIFICACIÓ MÍNIMA 4 DE PERMEABILITAT A L'AIRE SEGONS UNE-EN 12207, CLASSIFICACIÓ MÍNIMA 9A D'ESTANQUITAT A L'AIGUA SEGONS UNE-EN 12208 I CLASSIFICACIÓ MÍNIMA C5 DE RESISTÈNCIA AL VENT SEGONS UNE-EN 12210, SENSE PERSIANA. | 4.8 |  | x | 48.86 | = | 234.528
| BAF3279L | M | BASTIMENT DE FULLA PRACTICABLE D'ALUMINI LACAT, AMB TRENCAMENT DE PONT TÈRMIC, TIPUS PASSIVHAUS O SIMILAR, COL·LOCADA SOBRE BASTIMENT FIX, DE 48X88 MM, PER A VIDRE TRIPLE I DOBLE CAMBRA. ELABORADA AMB PERFILS DE PREU SUPERIOR, CLASSIFICACIÓ MÍNIMA 4 DE PERMEABILITAT A L'AIRE SEGONS UNE-EN 12207, CLASSIFICACIÓ MÍNIMA 9A D'ESTANQUITAT A L'AIGUA SEGONS UNE-EN 12208 I CLASSIFICACIÓ MÍNIMA C5 DE RESISTÈNCIA AL VENT SEGONS UNE-EN 12210, SENSE PERSIANA. INCLÚS PAR PROPORCIONAL DE SERRALLERIA I TIRADORS SERÀN D'ACER INOXIDABLE. | 4.48 |  | x | 29.19 | = | 130.771
| B7J50010 | DM3 | MASSILLA PER A SEGELLATS, D'APLICACIÓ AMB PISTOLA, DE BASE SILICONA NEUTRA MONOCOMPONENT | 0.213 |  | x | 13.97 | = | 2.976
|  |  | Subtotal material | [6 empty] | 374.996
|  |  | Despeses auxiliars |  |  |  | 2.5 | % | 0.754
|  |  | Cost directe | [6 empty] | 405.896
|  |  | Total | [6 empty] | 405.896
P-111 | EAF3FS11 | U | S11 - 50X202 D'UNA FULLA. OBERTURA D'ALUMINI LACAT, AMB TRENCAMENT DE PONT TÈRMIC, TIPUS PASSIVHAUS O SIMILAR, COL·LOCADA AMB PREMARC D'ACER GALVANITZAT, BASTIMENT DE BASE DE 40X80 MM, I BASTIMENT PRACTICABLE DE 48X88 MM, PER A VIDRE DOBLE BAIX EMISSIU AMB CÀMARA DE GAS ARGÓ, DE 44.1+16+44.1 MM CLASSIFICACIÓ MÍNIMA 4 DE PERMEABILITAT A L'AIRE SEGONS UNE-EN 12207, CLASSIFICACIÓ MÍNIMA 9A D'ESTANQUITAT A L'AIGUA SEGONS UNE-EN 12208 I CLASSIFICACIÓ MÍNIMA C5 DE RESISTÈNCIA AL VENT SEGONS UNE-EN 12210, SENSE PERSIANA. SERRALLERIA I TIRADORS D'ACER INOXIDABLE. |  |  |  | Rend.: | 1 |  | 425.77
Mà d'obra
| A013M000 | H | AJUDANT MUNTADOR | 0.488 | /R | x | 18.39 | = | 8.974
| A012M000 | H | OFICIAL 1A MUNTADOR | 0.976 | /R | x | 23.29 | = | 22.731
|  |  | Subtotal mà d'obra | [6 empty] | 31.705
Material
| BAF3279L | M | BASTIMENT DE FULLA PRACTICABLE D'ALUMINI LACAT, AMB TRENCAMENT DE PONT TÈRMIC, TIPUS PASSIVHAUS O SIMILAR, COL·LOCADA SOBRE BASTIMENT FIX, DE 48X88 MM, PER A VIDRE TRIPLE I DOBLE CAMBRA. ELABORADA AMB PERFILS DE PREU SUPERIOR, CLASSIFICACIÓ MÍNIMA 4 DE PERMEABILITAT A L'AIRE SEGONS UNE-EN 12207, CLASSIFICACIÓ MÍNIMA 9A D'ESTANQUITAT A L'AIGUA SEGONS UNE-EN 12208 I CLASSIFICACIÓ MÍNIMA C5 DE RESISTÈNCIA AL VENT SEGONS UNE-EN 12210, SENSE PERSIANA. INCLÚS PAR PROPORCIONAL DE SERRALLERIA I TIRADORS SERÀN D'ACER INOXIDABLE. | 4.72 |  | x | 29.19 | = | 137.777
| BAF3C48C | M | BASTIMENT DE BASE O PER A FULLA FIXA D'ALUMINI LACAT, AMB TRENCAMENT DE PONT TÈRMIC, TIPUS PASSIVHAUS O SIMILAR, DE 40X80 MM. INCLÚS PART PROPORCIONAL DE PREMARC D'ACER GALVANITZAT. ELABORADA AMB PERFILS DE PREU SUPERIOR, CLASSIFICACIÓ MÍNIMA 4 DE PERMEABILITAT A L'AIRE SEGONS UNE-EN 12207, CLASSIFICACIÓ MÍNIMA 9A D'ESTANQUITAT A L'AIGUA SEGONS UNE-EN 12208 I CLASSIFICACIÓ MÍNIMA C5 DE RESISTÈNCIA AL VENT SEGONS UNE-EN 12210, SENSE PERSIANA. | 5.04 |  | x | 48.86 | = | 246.254
| B7J50090 | DM3 | MASSILLA PER A SEGELLATS, D'APLICACIÓ AMB PISTOLA, DE BASE POLIURETÀ MONOCOMPONENT | 0.592 |  | x | 10.34 | = | 6.121
| B7J50010 | DM3 | MASSILLA PER A SEGELLATS, D'APLICACIÓ AMB PISTOLA, DE BASE SILICONA NEUTRA MONOCOMPONENT | 0.223 |  | x | 13.97 | = | 3.115
|  |  | Subtotal material | [6 empty] | 393.267
|  |  | Despeses auxiliars |  |  |  | 2.5 | % | 0.793
|  |  | Cost directe | [6 empty] | 425.765
|  |  | Total | [6 empty] | 425.765
P-112 | EAF3FS12 | U | S12 - 194X200 DE DUES FULLES. OBERTURA D'ALUMINI LACAT, AMB TRENCAMENT DE PONT TÈRMIC, TIPUS PASSIVHAUS O SIMILAR, COL·LOCADA AMB PREMARC D'ACER GALVANITZAT, BASTIMENT DE BASE DE 40X80 MM, I BASTIMENT PRACTICABLE DE 48X88 MM, PER A VIDRE DOBLE BAIX EMISSIU AMB CÀMARA DE GAS ARGÓ, DE 44.1+16+44.1 MM CLASSIFICACIÓ MÍNIMA 4 DE PERMEABILITAT A L'AIRE SEGONS UNE-EN 12207, CLASSIFICACIÓ MÍNIMA 9A D'ESTANQUITAT A L'AIGUA SEGONS UNE-EN 12208 I CLASSIFICACIÓ MÍNIMA C5 DE RESISTÈNCIA AL VENT SEGONS UNE-EN 12210, SENSE PERSIANA. SERRALLERIA I TIRADORS D'ACER INOXIDABLE. |  |  |  | Rend.: | 1 |  | 811.73
Mà d'obra
| A013M000 | H | AJUDANT MUNTADOR | 0.978 | /R | x | 18.39 | = | 17.985
| A012M000 | H | OFICIAL 1A MUNTADOR | 1.956 | /R | x | 23.29 | = | 45.555
|  |  | Subtotal mà d'obra | [6 empty] | 63.54
Material
| BAF3C48C | M | BASTIMENT DE BASE O PER A FULLA FIXA D'ALUMINI LACAT, AMB TRENCAMENT DE PONT TÈRMIC, TIPUS PASSIVHAUS O SIMILAR, DE 40X80 MM. INCLÚS PART PROPORCIONAL DE PREMARC D'ACER GALVANITZAT. ELABORADA AMB PERFILS DE PREU SUPERIOR, CLASSIFICACIÓ MÍNIMA 4 DE PERMEABILITAT A L'AIRE SEGONS UNE-EN 12207, CLASSIFICACIÓ MÍNIMA 9A D'ESTANQUITAT A L'AIGUA SEGONS UNE-EN 12208 I CLASSIFICACIÓ MÍNIMA C5 DE RESISTÈNCIA AL VENT SEGONS UNE-EN 12210, SENSE PERSIANA. | 7.88 |  | x | 48.86 | = | 385.017
| B7J50090 | DM3 | MASSILLA PER A SEGELLATS, D'APLICACIÓ AMB PISTOLA, DE BASE POLIURETÀ MONOCOMPONENT | 1.389 |  | x | 10.34 | = | 14.362
| BAF3279L | M | BASTIMENT DE FULLA PRACTICABLE D'ALUMINI LACAT, AMB TRENCAMENT DE PONT TÈRMIC, TIPUS PASSIVHAUS O SIMILAR, COL·LOCADA SOBRE BASTIMENT FIX, DE 48X88 MM, PER A VIDRE TRIPLE I DOBLE CAMBRA. ELABORADA AMB PERFILS DE PREU SUPERIOR, CLASSIFICACIÓ MÍNIMA 4 DE PERMEABILITAT A L'AIRE SEGONS UNE-EN 12207, CLASSIFICACIÓ MÍNIMA 9A D'ESTANQUITAT A L'AIGUA SEGONS UNE-EN 12208 I CLASSIFICACIÓ MÍNIMA C5 DE RESISTÈNCIA AL VENT SEGONS UNE-EN 12210, SENSE PERSIANA. INCLÚS PAR PROPORCIONAL DE SERRALLERIA I TIRADORS SERÀN D'ACER INOXIDABLE. | 11.68 |  | x | 29.19 | = | 340.939
| B7J50010 | DM3 | MASSILLA PER A SEGELLATS, D'APLICACIÓ AMB PISTOLA, DE BASE SILICONA NEUTRA MONOCOMPONENT | 0.45 |  | x | 13.97 | = | 6.287
|  |  | Subtotal material | [6 empty] | 746.605
|  |  | Despeses auxiliars |  |  |  | 2.5 | % | 1.589
|  |  | Cost directe | [6 empty] | 811.734
|  |  | Total | [6 empty] | 811.734
P-113 | EAF3FS13 | U | S13 - 50X140 D'UNA FULLA. OBERTURA D'ALUMINI LACAT, AMB TRENCAMENT DE PONT TÈRMIC, TIPUS PASSIVHAUS O SIMILAR, COL·LOCADA AMB PREMARC D'ACER GALVANITZAT, BASTIMENT DE BASE DE 40X80 MM, I BASTIMENT PRACTICABLE DE 48X88 MM, PER A VIDRE DOBLE BAIX EMISSIU AMB CÀMARA DE GAS ARGÓ, DE 44.1+16+44.1 MM CLASSIFICACIÓ MÍNIMA 4 DE PERMEABILITAT A L'AIRE SEGONS UNE-EN 12207, CLASSIFICACIÓ MÍNIMA 9A D'ESTANQUITAT A L'AIGUA SEGONS UNE-EN 12208 I CLASSIFICACIÓ MÍNIMA C5 DE RESISTÈNCIA AL VENT SEGONS UNE-EN 12210, SENSE PERSIANA. SERRALLERIA I TIRADORS D'ACER INOXIDABLE. |  |  |  | Rend.: | 1 |  | 319.17
Mà d'obra
| A012M000 | H | OFICIAL 1A MUNTADOR | 0.728 | /R | x | 23.29 | = | 16.955
| A013M000 | H | AJUDANT MUNTADOR | 0.364 | /R | x | 18.39 | = | 6.694
|  |  | Subtotal mà d'obra | [6 empty] | 23.649
Material
| BAF3279L | M | BASTIMENT DE FULLA PRACTICABLE D'ALUMINI LACAT, AMB TRENCAMENT DE PONT TÈRMIC, TIPUS PASSIVHAUS O SIMILAR, COL·LOCADA SOBRE BASTIMENT FIX, DE 48X88 MM, PER A VIDRE TRIPLE I DOBLE CAMBRA. ELABORADA AMB PERFILS DE PREU SUPERIOR, CLASSIFICACIÓ MÍNIMA 4 DE PERMEABILITAT A L'AIRE SEGONS UNE-EN 12207, CLASSIFICACIÓ MÍNIMA 9A D'ESTANQUITAT A L'AIGUA SEGONS UNE-EN 12208 I CLASSIFICACIÓ MÍNIMA C5 DE RESISTÈNCIA AL VENT SEGONS UNE-EN 12210, SENSE PERSIANA. INCLÚS PAR PROPORCIONAL DE SERRALLERIA I TIRADORS SERÀN D'ACER INOXIDABLE. | 3.48 |  | x | 29.19 | = | 101.581
| B7J50090 | DM3 | MASSILLA PER A SEGELLATS, D'APLICACIÓ AMB PISTOLA, DE BASE POLIURETÀ MONOCOMPONENT | 0.517 |  | x | 10.34 | = | 5.346
| BAF3C48C | M | BASTIMENT DE BASE O PER A FULLA FIXA D'ALUMINI LACAT, AMB TRENCAMENT DE PONT TÈRMIC, TIPUS PASSIVHAUS O SIMILAR, DE 40X80 MM. INCLÚS PART PROPORCIONAL DE PREMARC D'ACER GALVANITZAT. ELABORADA AMB PERFILS DE PREU SUPERIOR, CLASSIFICACIÓ MÍNIMA 4 DE PERMEABILITAT A L'AIRE SEGONS UNE-EN 12207, CLASSIFICACIÓ MÍNIMA 9A D'ESTANQUITAT A L'AIGUA SEGONS UNE-EN 12208 I CLASSIFICACIÓ MÍNIMA C5 DE RESISTÈNCIA AL VENT SEGONS UNE-EN 12210, SENSE PERSIANA. | 3.8 |  | x | 48.86 | = | 185.668
| B7J50010 | DM3 | MASSILLA PER A SEGELLATS, D'APLICACIÓ AMB PISTOLA, DE BASE SILICONA NEUTRA MONOCOMPONENT | 0.167 |  | x | 13.97 | = | 2.333
|  |  | Subtotal material | [6 empty] | 294.928
|  |  | Despeses auxiliars |  |  |  | 2.5 | % | 0.591
|  |  | Cost directe | [6 empty] | 319.168
|  |  | Total | [6 empty] | 319.168
P-114 | EAF3FS14 | U | S14 - 280+49X390 DE DUES FULLES FIXES I UNA BATENT. OBERTURA D'ALUMINI LACAT, AMB TRENCAMENT DE PONT TÈRMIC, TIPUS PASSIVHAUS O SIMILAR, COL·LOCADA AMB PREMARC D'ACER GALVANITZAT, BASTIMENT DE BASE DE 40X80 MM, I BASTIMENT PRACTICABLE DE 48X88 MM, PER A VIDRE DOBLE BAIX EMISSIU AMB CÀMARA DE GAS ARGÓ, DE 44.1+16+44.1 MM CLASSIFICACIÓ MÍNIMA 4 DE PERMEABILITAT A L'AIRE SEGONS UNE-EN 12207, CLASSIFICACIÓ MÍNIMA 9A D'ESTANQUITAT A L'AIGUA SEGONS UNE-EN 12208 I CLASSIFICACIÓ MÍNIMA C5 DE RESISTÈNCIA AL VENT SEGONS UNE-EN 12210, SENSE PERSIANA. SERRALLERIA I TIRADORS D'ACER INOXIDABLE. |  |  |  | Rend.: | 1 |  | 1222.88
Mà d'obra
| A013M000 | H | AJUDANT MUNTADOR | 1.254 | /R | x | 18.39 | = | 23.061
| A012M000 | H | OFICIAL 1A MUNTADOR | 2.508 | /R | x | 23.29 | = | 58.411
|  |  | Subtotal mà d'obra | [6 empty] | 81.472
Material
| B7J50010 | DM3 | MASSILLA PER A SEGELLATS, D'APLICACIÓ AMB PISTOLA, DE BASE SILICONA NEUTRA MONOCOMPONENT | 0.577 |  | x | 13.97 | = | 8.061
| BAF3279L | M | BASTIMENT DE FULLA PRACTICABLE D'ALUMINI LACAT, AMB TRENCAMENT DE PONT TÈRMIC, TIPUS PASSIVHAUS O SIMILAR, COL·LOCADA SOBRE BASTIMENT FIX, DE 48X88 MM, PER A VIDRE TRIPLE I DOBLE CAMBRA. ELABORADA AMB PERFILS DE PREU SUPERIOR, CLASSIFICACIÓ MÍNIMA 4 DE PERMEABILITAT A L'AIRE SEGONS UNE-EN 12207, CLASSIFICACIÓ MÍNIMA 9A D'ESTANQUITAT A L'AIGUA SEGONS UNE-EN 12208 I CLASSIFICACIÓ MÍNIMA C5 DE RESISTÈNCIA AL VENT SEGONS UNE-EN 12210, SENSE PERSIANA. INCLÚS PAR PROPORCIONAL DE SERRALLERIA I TIRADORS SERÀN D'ACER INOXIDABLE. | 5.72 |  | x | 29.19 | = | 166.967
| B7J50090 | DM3 | MASSILLA PER A SEGELLATS, D'APLICACIÓ AMB PISTOLA, DE BASE POLIURETÀ MONOCOMPONENT | 1.781 |  | x | 10.34 | = | 18.416
| BAF3C48C | M | BASTIMENT DE BASE O PER A FULLA FIXA D'ALUMINI LACAT, AMB TRENCAMENT DE PONT TÈRMIC, TIPUS PASSIVHAUS O SIMILAR, DE 40X80 MM. INCLÚS PART PROPORCIONAL DE PREMARC D'ACER GALVANITZAT. ELABORADA AMB PERFILS DE PREU SUPERIOR, CLASSIFICACIÓ MÍNIMA 4 DE PERMEABILITAT A L'AIRE SEGONS UNE-EN 12207, CLASSIFICACIÓ MÍNIMA 9A D'ESTANQUITAT A L'AIGUA SEGONS UNE-EN 12208 I CLASSIFICACIÓ MÍNIMA C5 DE RESISTÈNCIA AL VENT SEGONS UNE-EN 12210, SENSE PERSIANA. | 19.36 |  | x | 48.86 | = | 945.93
|  |  | Subtotal material | [6 empty] | 1139.374
|  |  | Despeses auxiliars |  |  |  | 2.5 | % | 2.037
|  |  | Cost directe | [6 empty] | 1222.883
|  |  | Total | [6 empty] | 1222.883
P-115 | EAJUDES | U | AJUDES DE PALETERIA PER A TOTS ELS INDUSTRIALS DE L'OBRA |  |  |  | Rend.: | 1 |  | 5349.6
Mà d'obra
| A0122000 | H | OFICIAL 1A PALETA | 110 | /R | x | 22.54 | = | 2479.4
| A0140000 | H | MANOBRE | 110 | /R | x | 18.82 | = | 2070.2
|  |  | Subtotal mà d'obra | [6 empty] | 4549.6
Altres
| BMATER00 | U | MATERIALS PER A AJUDES | 1 |  | x | 800 | = | 800
|  |  | Subtotal altres | [6 empty] | 800
|  |  | Cost directe | [6 empty] | 5349.6
|  |  | Total | [6 empty] | 5349.6
P-116 | EAM2U020 | U | S1 - PORTA CORREDISSA AUTOMÀTICA, D'ALUMINI I VIDRE, PER A ACCÉS DE VIANANTS, AMB PERFIL DE BASE DE 40X80 MM, AMB SISTEMA D'OBERTURA CENTRAL, DE DUES FULLES LLISCANTS DE 85X242 CM I DUES FULLES FIXES DE 88X242 CM, COMPOSTA PER: CALAIX SUPERIOR AMB MECANISMES, EQUIP DE MOTORITZACIÓ I BATERIA D'EMERGÈNCIA PER A OBERTURA I TANCAMENT AUTOMÀTIC EN CAS DE TALL DEL SUBMINISTRAMENT ELÈCTRIC, D'ALUMINI LACAT, DOS DETECTORS DE PRESÈNCIA PER RADIOFREQÜÈNCIA, CÈL·LULA FOTOELÈCTRICA DE SEGURETAT I PANELL DE CONTROL AMB QUATRE MODES DE FUNCIONAMENT SELECCIONABLES; QUATRE FULLES DE VIDRE LAMINAR DE SEGURETAT 5+5, INCOLOR, 1B1 SEGONS UNE-EN 12600 AMB PERFILS D'ALUMINI LACAT, FIXADES SOBRE ELS PERFILS AMB PERFIL CONTINU DE NEOPRÈ. INCLÚS MECANISME DE SEGURETAT ANTIENGANXADES |  |  |  | Rend.: | 1 |  | 3343
Mà d'obra
| A012M000 | H | OFICIAL 1A MUNTADOR | 8 | /R | x | 23.29 | = | 186.32
| A013M000 | H | AJUDANT MUNTADOR | 8 | /R | x | 18.39 | = | 147.12
|  |  | Subtotal mà d'obra | [6 empty] | 333.44
Material
| BAM2U020 | U | S1 - PORTA CORREDISSA AUTOMÀTICA, D'ALUMINI I VIDRE, PER A ACCÉS DE VIANANTS, AMB PERFIL DE BASE DE 40X80 MM, AMB SISTEMA D'OBERTURA CENTRAL, DE DUES FULLES LLISCANTS DE 85X242 CM I DUES FULLES FIXES DE 88X242 CM, COMPOSTA PER: CALAIX SUPERIOR AMB MECANISMES, EQUIP DE MOTORITZACIÓ I BATERIA D'EMERGÈNCIA PER A OBERTURA I TANCAMENT AUTOMÀTIC EN CAS DE TALL DEL SUBMINISTRAMENT ELÈCTRIC, D'ALUMINI LACAT, DOS DETECTORS DE PRESÈNCIA PER RADIOFREQÜÈNCIA, CÈL·LULA FOTOELÈCTRICA DE SEGURETAT I PANELL DE CONTROL AMB QUATRE MODES DE FUNCIONAMENT SELECCIONABLES; QUATRE FULLES DE VIDRE LAMINAR DE SEGURETAT 5+5, INCOLOR, 1B1 SEGONS UNE-EN 12600 AMB PERFILS D'ALUMINI LACAT, FIXADES SOBRE ELS PERFILS AMB PERFIL CONTINU DE NEOPRÈ. | 1 |  | x | 3001.22 | = | 3001.22
|  |  | Subtotal material | [6 empty] | 3001.22
|  |  | Despeses auxiliars |  |  |  | 2.5 | % | 8.336
|  |  | Cost directe | [6 empty] | 3342.996
|  |  | Total | [6 empty] | 3342.996
P-117 | EAQDH320 | U | HPL1 FULLA BATENT PER A PORTA INTERIOR DE 13 MM DE GRUIX, 70 D'AMPLÀRIA I 200 CM ALÇÀRIA ,D' HPL , COL·LOCADA. INCLOSOS LATERALS FIXES DE 25X200CMS I 5X200CMS. SERRALLERIA AMB PERNS, PANY I JOC DE MANETES AMB PLACA, TOT D'ACER INOXIDABLE 1.4301 (AISI 304), INCLÓS PANY I CLAU MESTREJATS.I PROTECCIÓ INFERIOR AMB SOCÒL D'ACER INOXIDABLE DE 20 CM D'AÇADA ACABAT RASPALLAT |  |  |  | Rend.: | 1 |  | 210.62
Mà d'obra
| A012A000 | H | OFICIAL 1A FUSTER | 0.855 | /R | x | 21.56 | = | 18.434
| A013A000 | H | AJUDANT FUSTER | 0.038 | /R | x | 18.95 | = | 0.72
|  |  | Subtotal mà d'obra | [6 empty] | 19.154
Material
| BAQDH320 | U | HPL1 FULLA BATENT PER A PORTA INTERIOR DE 13 MM DE GRUIX, 70 D'AMPLÀRIA I 200 CM ALÇÀRIA ,D' HPL , COL·LOCADA. INCLOSOS LATERALS FIXES DE 25X200CMS I 5X200CMS. SERRALLERIA AMB PERNS, PANY I JOC DE MANETES, TOT D'ACER INOXIDABLE 1.4301 (AISI 304), INCLÓS PANY I CLAU MESTREJATS.I PROTECCIÓ INFERIOR AMB SOCÒL D'ACER INOXIDABLE DE 20 CM D'AÇADA ACABAT RASPALLAT | 1 |  | x | 162.41 | = | 162.41
| B9U85040 | M | SÒCOL METÀL·LIC D'ACER INOXIDABLE 1.4301 (AISI 304), DE 200 MM D'ALÇÀRIA ACABAT RASPALLAT | 0.7 |  | x | 40.83 | = | 28.581
|  |  | Subtotal material | [6 empty] | 190.991
|  |  | Despeses auxiliars |  |  |  | 2.5 | % | 0.479
|  |  | Cost directe | [6 empty] | 210.624
|  |  | Total | [6 empty] | 210.624
P-118 | EAQDH321 | U | HPL2 FULLA BATENT PER A PORTA INTERIOR DE 13 MM DE GRUIX, 70 D'AMPLÀRIA I 200 CM ALÇÀRIA ,D' HPL , COL·LOCADA. INCLOSOS LATERALS FIXES DE 21X200CMS I 5X200CMS. SERRALLERIA AMB PERNS, PANY I JOC DE MANETES AMB PLACA, TOT D'ACER INOXIDABLE 1.4301 (AISI 304), INCLÓS PANY I CLAU MESTREJATS.I PROTECCIÓ INFERIOR AMB SOCÒL D'ACER INOXIDABLE DE 20 CM D'AÇADA ACABAT RASPALLAT |  |  |  | Rend.: | 1 |  | 230.21
Mà d'obra
| A012A000 | H | OFICIAL 1A FUSTER | 0.855 | /R | x | 21.56 | = | 18.434
| A013A000 | H | AJUDANT FUSTER | 0.038 | /R | x | 18.95 | = | 0.72
|  |  | Subtotal mà d'obra | [6 empty] | 19.154
Material
| B9U85040 | M | SÒCOL METÀL·LIC D'ACER INOXIDABLE 1.4301 (AISI 304), DE 200 MM D'ALÇÀRIA ACABAT RASPALLAT | 0.7 |  | x | 40.83 | = | 28.581
|  |  | Subtotal material | [6 empty] | 28.581
Altres
| BAQDH321 | U | HPL2 FULLA BATENT PER A PORTA INTERIOR DE 13 MM DE GRUIX, 70 D'AMPLÀRIA I 200 CM ALÇÀRIA ,D' HPL , COL·LOCADA. INCLOSOS LATERALS FIXES DE 21X200CMS I 5X200CMS. SERRALLERIA AMB PERNS, PANY I JOC DE MANETES, TOT D'ACER INOXIDABLE 1.4301 (AISI 304), INCLÓS PANY I CLAU MESTREJATS.I PROTECCIÓ INFERIOR AMB SOCÒL D'ACER INOXIDABLE DE 20 CM D'AÇADA ACABAT RASPALLAT | 1 |  | x | 182 | = | 182
|  |  | Subtotal altres | [6 empty] | 182
|  |  | Despeses auxiliars |  |  |  | 2.5 | % | 0.479
|  |  | Cost directe | [6 empty] | 230.214
|  |  | Total | [6 empty] | 230.214
P-119 | EAQDH420 | U | F2/F2' PORTA DE FULLA BATENT DE FUSTA PER A INTERIOR DE 40 MM DE GRUIX, AMB UNA LLUM DE PAS DE 80 CM D'AMPLÀRIA I 210 CM D'ALÇÀRIA. FULLA AMB ESTRUCTURA INTERIOR DE PI REVESTIDA DE PANELL HPL D'1 CM DE GRUIX, S'INCLÒU BASTIMENT DE 10 CMS. DE BASE DE FUSTA DE PI REVESTIT AMB HPL, TAPETES DE 7 CM D'AMPADA REVESTIDES AMB HPL D'1 CM DE GRUIX. SERRALLERIA AMB PERNS, PANY I JOC DE MANETES AMB PLACA, TOT D'ACER INOXIDABLE 1.4301 (AISI 304), INCLÓS PANY I CLAU MESTREJATS I PROTECCIÓ INFERIOR AMB SOCÒL D'ACER INOXIDABLE DE 20 CM D'AÇADA ACABAT RASPALLAT |  |  |  | Rend.: | 1 |  | 327.77
Mà d'obra
| A012A000 | H | OFICIAL 1A FUSTER | 1.5 | /R | x | 21.56 | = | 32.34
| A013A000 | H | AJUDANT FUSTER | 0.075 | /R | x | 18.95 | = | 1.421
|  |  | Subtotal mà d'obra | [6 empty] | 33.761
Material
| B9U85040 | M | SÒCOL METÀL·LIC D'ACER INOXIDABLE 1.4301 (AISI 304), DE 200 MM D'ALÇÀRIA ACABAT RASPALLAT | 0.8 |  | x | 40.83 | = | 32.664
|  |  | Subtotal material | [6 empty] | 32.664
Altres
| BAQEG185 | U | F2/F2' PORTA DE FULLA BATENT DE FUSTA PER A INTERIOR DE 40 MM DE GRUIX, AMB UNA LLUM DE PAS DE 80 CM D'AMPLÀRIA I 210 CM D'ALÇÀRIA. FULLA AMB ESTRUCTURA INTERIOR DE PI REVESTIDA DE PANELL HPL D'1 CM DE GRUIX, S'INCLÒU BASTIMENT DE 10 CMS. DE BASE DE FUSTA DE PI REVESTIT AMB HPL, TAPETES DE 7 CM D'AMPADA REVESTIDES AMB HPL D'1 CM DE GRUIX. SERRALLERIA AMB PERNS, PANY I JOC DE MANETES, TOT D'ACER INOXIDABLE 1.4301 (AISI 304), INCLÓS PANY I CLAU MESTREJATS.I PROTECCIÓ INFERIOR AMB SOCÒL D'ACER INOXIDABLE DE 20 CM D'AÇADA | 1 |  | x | 260.5 | = | 260.5
|  |  | Subtotal altres | [6 empty] | 260.5
|  |  | Despeses auxiliars |  |  |  | 2.5 | % | 0.844
|  |  | Cost directe | [6 empty] | 327.769
|  |  | Total | [6 empty] | 327.769
P-120 | EAQDHA21 | U | F4 CONJUNT FORMAT PER PORTA BATENT I PART LATERAL DE VIDRE. PORTA DE FULLA BATENT DE FUSTA PER A INTERIOR DE 40 MM DE GRUIX, AMB UNA LLUM DE PAS DE 80 CM D'AMPLÀRIA I 210 CM D'ALÇÀRIA. FULLA AMB ESTRUCTURA INTERIOR DE PI REVESTIDA DE PANELL HPL D'1 CM DE GRUIX, S'INCLÒU BASTIMENT DE 10 CMS. DE BASE DE FUSTA DE PI REVESTIT AMB HPL, TAPETES DE 7 CM D'AMPADA REVESTIDES AMB HPL D'1 CM DE GRUIX. SERRALLERIA AMB PERNS, PANY I JOC DE MANETES AMB PLACA, TOT D'ACER INOXIDABLE 1.4301 (AISI 304), INCLÓS PANY I CLAU MESTREJATS.I PROTECCIÓ INFERIOR AMB SOCÒL D'ACER INOXIDABLE DE 20 CM D'AÇADA, ACABAT RASPALLAT PART LATERAL DE VIDRE FIXE DE SEGURETAT DE 246 D'AMPLÀRIA I 120 CM D'ALÇARIA, INCLÚS BASTIMENT DE 10 CM REVESTIT AMB TAPETES DE 7 CM D'AMPLÀRIA D'HPL DE 10 MM DE GRUIX. SERRALLERIA AMB PERNS, PANY I JOC DE MANETES, TOT D'ACER INOXIDABLE 1.4301 (AISI 304), INCLÓS PANY I CLAU MESTREJATS. INCLOSES EL TALL PER A FORMACIÓ DE FINESTRETA D'ATENCIÓ AL PÚBLIC. |  |  |  | Rend.: | 1 |  | 316.01
Mà d'obra
| A012A000 | H | OFICIAL 1A FUSTER | 1.5 | /R | x | 21.56 | = | 32.34
| A013A000 | H | AJUDANT FUSTER | 0.075 | /R | x | 18.95 | = | 1.421
|  |  | Subtotal mà d'obra | [6 empty] | 33.761
Material
| BAQEG176 | U | F4 CONJUNT FORMAT PER PORTA BATENT I PART LATERAL DE VIDRE. PORTA DE FULLA BATENT DE FUSTA PER A INTERIOR DE 40 MM DE GRUIX, AMB UNA LLUM DE PAS DE 80 CM D'AMPLÀRIA I 210 CM D'ALÇÀRIA. FULLA AMB ESTRUCTURA INTERIOR DE PI REVESTIDA DE PANELL HPL D'1 CM DE GRUIX, S'INCLÒU BASTIMENT DE 10 CMS. DE BASE DE FUSTA DE PI REVESTIT AMB HPL, TAPETES DE 7 CM D'AMPADA REVESTIDES AMB HPL D'1 CM DE GRUIX. SERRALLERIA AMB PERNS, PANY I JOC DE MANETES, TOT D'ACER INOXIDABLE 1.4301 (AISI 304), INCLÓS PANY I CLAU MESTREJATS.I PROTECCIÓ INFERIOR AMB SOCÒL D'ACER INOXIDABLE DE 20 CM D'AÇADA PART LATERAL DE VIDRE FIXE DE SEGURETAT DE 246 D'AMPLÀRIA I 120 CM D'ALÇARIA, INCLÚS BASTIMENT DE 10 CM REVESTIT AMB TAPETES DE 7 CM D'AMPLÀRIA D'HPL DE 10 MM DE GRUIX. SERRALLERIA AMB PERNS, PANY I JOC DE MANETES, TOT D'ACER INOXIDABLE 1.4301 (AISI 304), INCLÓS PANY I CLAU MESTREJATS. INCLOSES EL TALL PER A FORMACIÓ DE FINESTRETA D'ATENCIÓ AL PÚBLIC. | 1 |  | x | 229.5 | = | 229.5
| BAN31100 | M | BASTIMENT DE BASE DE FUSTA DE PI ROIG DE SECCIÓ 70X35 MM | 6.35 |  | x | 3.03 | = | 19.241
| B9U85040 | M | SÒCOL METÀL·LIC D'ACER INOXIDABLE 1.4301 (AISI 304), DE 200 MM D'ALÇÀRIA ACABAT RASPALLAT | 0.8 |  | x | 40.83 | = | 32.664
|  |  | Subtotal material | [6 empty] | 281.405
|  |  | Despeses auxiliars |  |  |  | 2.5 | % | 0.844
|  |  | Cost directe | [6 empty] | 316.01
|  |  | Total | [6 empty] | 316.01
P-121 | EAQDHA22 | U | F5 CONJUNT FORMAT PER PORTA BATENT I PART LATERAL DE VIDRE. PORTA DE FULLA BATENT DE FUSTA PER A INTERIOR DE 40 MM DE GRUIX, AMB UNA LLUM DE PAS DE 80 CM D'AMPLÀRIA I 210 CM D'ALÇÀRIA. FULLA AMB ESTRUCTURA INTERIOR DE PI REVESTIDA DE PANELL HPL D'1 CM DE GRUIX, S'INCLÒU BASTIMENT DE 10 CMS. DE BASE DE FUSTA DE PI REVESTIT AMB HPL, TAPETES DE 7 CM D'AMPADA REVESTIDES AMB HPL D'1 CM DE GRUIX. SERRALLERIA AMB PERNS, PANY I JOC DE MANETES AMB PLACA, TOT D'ACER INOXIDABLE 1.4301 (AISI 304), INCLÓS PANY I CLAU MESTREJATS.I PROTECCIÓ INFERIOR AMB SOCÒL D'ACER INOXIDABLE DE 20 CM D'AÇADA ACABAT RASPALLAT PART LATERAL DE VIDRE FIXE DE SEGURETAT DE 316 D'AMPLÀRIA I 210 CM D'ALÇARIA, INCLÚS BASTIMENT DE 10 CM REVESTIT AMB TAPETES DE 7 CM D'AMPLÀRIA D'HPL DE 10 MM DE GRUIX. SERRALLERIA AMB PERNS, PANY I JOC DE MANETES, TOT D'ACER INOXIDABLE 1.4301 (AISI 304), INCLÓS PANY I CLAU MESTREJATS |  |  |  | Rend.: | 1 |  | 364.57
Mà d'obra
| A012A000 | H | OFICIAL 1A FUSTER | 1.5 | /R | x | 21.56 | = | 32.34
| A013A000 | H | AJUDANT FUSTER | 0.075 | /R | x | 18.95 | = | 1.421
|  |  | Subtotal mà d'obra | [6 empty] | 33.761
Material
| BAN31100 | M | BASTIMENT DE BASE DE FUSTA DE PI ROIG DE SECCIÓ 70X35 MM | 10.66 |  | x | 3.03 | = | 32.3
| B9U85040 | M | SÒCOL METÀL·LIC D'ACER INOXIDABLE 1.4301 (AISI 304), DE 200 MM D'ALÇÀRIA ACABAT RASPALLAT | 0.8 |  | x | 40.83 | = | 32.664
|  |  | Subtotal material | [6 empty] | 64.964
Altres
| BAQDHA22 | U | F5 CONJUNT FORMAT PER PORTA BATENT I PART LATERAL DE VIDRE. F5 PORTA DE FULLA BATENT DE FUSTA PER A INTERIOR DE 40 MM DE GRUIX, AMB UNA LLUM DE PAS DE 80 CM D'AMPLÀRIA I 210 CM D'ALÇÀRIA. FULLA AMB ESTRUCTURA INTERIOR DE PI REVESTIDA DE PANELL HPL D'1 CM DE GRUIX, S'INCLÒU BASTIMENT DE 10 CMS. DE BASE DE FUSTA DE PI REVESTIT AMB HPL, TAPETES DE 7 CM D'AMPADA REVESTIDES AMB HPL D'1 CM DE GRUIX. SERRALLERIA AMB PERNS, PANY I JOC DE MANETES, TOT D'ACER INOXIDABLE 1.4301 (AISI 304), INCLÓS PANY I CLAU MESTREJATS.I PROTECCIÓ INFERIOR AMB SOCÒL D'ACER INOXIDABLE DE 20 CM D'AÇADA PART LATERAL DE VIDRE FIXE DE SEGURETAT DE 316 D'AMPLÀRIA I 210 CM D'ALÇARIA, INCLÚS BASTIMENT DE 10 CM REVESTIT AMB TAPETES DE 7 CM D'AMPLÀRIA D'HPL DE 10 MM DE GRUIX. SERRALLERIA AMB PERNS, PANY I JOC DE MANETES, TOT D'ACER INOXIDABLE 1.4301 (AISI 304), INCLÓS PANY I CLAU MESTREJATS | 1 |  | x | 265 | = | 265
|  |  | Subtotal altres | [6 empty] | 265
|  |  | Despeses auxiliars |  |  |  | 2.5 | % | 0.844
|  |  | Cost directe | [6 empty] | 364.569
|  |  | Total | [6 empty] | 364.569
P-122 | EAQDHA23 | U | F6 CONJUNT FORMAT PER PORTA BATENT I PART LATERAL DE VIDRE. PORTA DE FULLA BATENT DE FUSTA PER A INTERIOR DE 40 MM DE GRUIX, AMB UNA LLUM DE PAS DE 80 CM D'AMPLÀRIA I 210 CM D'ALÇÀRIA. FULLA AMB ESTRUCTURA INTERIOR DE PI REVESTIDA DE PANELL HPL D'1 CM DE GRUIX, S'INCLÒU BASTIMENT DE 15 CMS. DE BASE DE FUSTA DE PI REVESTIT AMB HPL, TAPETES DE 7 CM D'AMPADA REVESTIDES AMB HPL D'1 CM DE GRUIX. SERRALLERIA AMB PERNS, PANY I JOC DE MANETES AMB PLACA, TOT D'ACER INOXIDABLE 1.4301 (AISI 304), INCLÓS PANY I CLAU MESTREJATS. PART LATERAL DE VIDRE FIXE DE SEGURETAT DE 316 D'AMPLÀRIA I 210 CM D'ALÇARIA, INCLÚS BASTIMENT DE 10 CM REVESTIT AMB TAPETES DE 7 CM D'AMPLÀRIA D'HPL DE 10 MM DE GRUIX. SERRALLERIA AMB PERNS, PANY I JOC DE MANETES, TOT D'ACER INOXIDABLE 1.4301 (AISI 304), INCLÓS PANY I CLAU MESTREJATS I PROTECCIÓ INFERIOR AMB SOCÒL D'ACER INOXIDABLE DE 20 CM D'AÇADA ACABAT RASPALLAT PART LATERAL DE VIDRE FIXE DE SEGURETAT DE 66 CM D'AMPLÀRIA I 210 CM D'ALÇARIA, INCLÚS BASTIMENT DE 10 CM REVESTIT AMB TAPETES DE 7 CM D'AMPLÀRIA D'HPL DE 10 MM DE GRUIX. SERRALLERIA AMB PERNS, PANY I JOC DE MANETES, TOT D'ACER INOXIDABLE 1.4301 (AISI 304), INCLÓS PANY I CLAU MESTREJATS |  |  |  | Rend.: | 1 |  | 337.66
Mà d'obra
| A012A000 | H | OFICIAL 1A FUSTER | 0.855 | /R | x | 21.56 | = | 18.434
| A013A000 | H | AJUDANT FUSTER | 0.038 | /R | x | 18.95 | = | 0.72
|  |  | Subtotal mà d'obra | [6 empty] | 19.154
Material
| BAN31100 | M | BASTIMENT DE BASE DE FUSTA DE PI ROIG DE SECCIÓ 70X35 MM | 3.42 |  | x | 3.03 | = | 10.363
| B9U85040 | M | SÒCOL METÀL·LIC D'ACER INOXIDABLE 1.4301 (AISI 304), DE 200 MM D'ALÇÀRIA ACABAT RASPALLAT | 0.8 |  | x | 40.83 | = | 32.664
|  |  | Subtotal material | [6 empty] | 43.027
Altres
| BAQDHA23 | U | PORTA BLOCK DE FUSTA , PER A PORTA INTERIOR BATENT, DE 40 MM DE GRUIX, DE 80 D'AMPLÀRIA I 210 CM ALÇÀRIA , DE CARES LLISES DE TAULER DE FUSTA DE, AMB ACABAT XAPAT AMB HPL DE 10 MM DE GRUIX I PART LATERAL DE VIDRE FIXE DE SEGURETAT DE 66 D'AMPLÀRIA I 210 CM D'ALÇARIA, INCLÚS BASTIMENT DE 10 CM REVESTIT AMB TAPETES DE 7 CM D'AMPLÀRIA D'HPL DE 10 MM DE GRUIX. SERRALLERIA AMB PERNS, PANY I JOC DE MANETES, TOT D'ACER INOXIDABLE 1.4301 (AISI 304), INCLÓS PANY I CLAU MESTREJATS | 1 |  | x | 275 | = | 275
|  |  | Subtotal altres | [6 empty] | 275
|  |  | Despeses auxiliars |  |  |  | 2.5 | % | 0.479
|  |  | Cost directe | [6 empty] | 337.66
|  |  | Total | [6 empty] | 337.66
P-123 | EAQEG176 | U | F3/F3' PORTA DE FULLA BATENT DE FUSTA PER A INTERIOR DE 40 MM DE GRUIX, AMB UNA LLUM DE PAS DE 70 CM D'AMPLÀRIA I 210 CM D'ALÇÀRIA. FULLA AMB ESTRUCTURA INTERIOR DE PI REVESTIDA DE PANELL HPL D'1 CM DE GRUIX, S'INCLÒU BASTIMENT DE 10 CMS. DE BASE DE FUSTA DE PI REVESTIT AMB HPL, TAPETES DE 7 CM D'AMPADA REVESTIDES AMB HPL D'1 CM DE GRUIX. SERRALLERIA AMB PERNS, PANY I JOC DE MANETES AMB PLACA, TOT D'ACER INOXIDABLE 1.4301 (AISI 304), INCLÓS PANY I CLAU MESTREJATS I PROTECCIÓ INFERIOR AMB SOCÒL D'ACER INOXIDABLE DE 20 CM D'AÇADA ACABAT RASPALLAT |  |  |  | Rend.: | 1 |  | 302.85
Mà d'obra
| A012A000 | H | OFICIAL 1A FUSTER | 1.5 | /R | x | 21.56 | = | 32.34
| A013A000 | H | AJUDANT FUSTER | 0.075 | /R | x | 18.95 | = | 1.421
|  |  | Subtotal mà d'obra | [6 empty] | 33.761
Material
| B9U85040 | M | SÒCOL METÀL·LIC D'ACER INOXIDABLE 1.4301 (AISI 304), DE 200 MM D'ALÇÀRIA ACABAT RASPALLAT | 0.7 |  | x | 40.83 | = | 28.581
|  |  | Subtotal material | [6 empty] | 28.581
Altres
| BAQEG175 | U | F3/F3' PORTA DE FULLA BATENT DE FUSTA PER A INTERIOR DE 40 MM DE GRUIX, AMB UNA LLUM DE PAS DE 70 CM D'AMPLÀRIA I 210 CM D'ALÇÀRIA. FULLA AMB ESTRUCTURA INTERIOR DE PI REVESTIDA DE PANELL HPL D'1 CM DE GRUIX, S'INCLÒU BASTIMENT DE 10 CMS. DE BASE DE FUSTA DE PI REVESTIT AMB HPL, TAPETES DE 7 CM D'AMPADA REVESTIDES AMB HPL D'1 CM DE GRUIX. SERRALLERIA AMB PERNS, PANY I JOC DE MANETES, TOT D'ACER INOXIDABLE 1.4301 (AISI 304), INCLÓS PANY I CLAU MESTREJATS.I PROTECCIÓ INFERIOR AMB SOCÒL D'ACER INOXIDABLE DE 20 CM D'AÇADA ACABAT RASPALLAT | 1 |  | x | 240 | = | 240
|  |  | Subtotal altres | [6 empty] | 240
|  |  | Despeses auxiliars |  |  |  | 1.5 | % | 0.506
|  |  | Cost directe | [6 empty] | 302.848
|  |  | Total | [6 empty] | 302.848
P-124 | EAQEG186 | U | F1/F1' PORTA DE FULLA BATENT DE FUSTA PER A INTERIOR DE 40 MM DE GRUIX, AMB UNA LLUM DE PAS DE 80 CM D'AMPLÀRIA I 210 CM D'ALÇÀRIA. FULLA AMB ESTRUCTURA INTERIOR DE PI REVESTIDA DE PANELL HPL D'1 CM DE GRUIX, S'INCLÒU BASTIMENT DE 17 CMS. DE BASE DE FUSTA DE PI REVESTIT AMB HPL, TAPETES DE 7 CM D'AMPADA REVESTIDES AMB HPL D'1 CM DE GRUIX. SERRALLERIA AMB PERNS, PANY I JOC DE MANETES AMB PLACA, TOT D'ACER INOXIDABLE 1.4301 (AISI 304), INCLÓS PANY I CLAU MESTREJATS I PROTECCIÓ INFERIOR AMB SOCÒL D'ACER INOXIDABLE DE 20 CM D'AÇADA ACABAT RASPALLAT |  |  |  | Rend.: | 1 |  | 304.97
Mà d'obra
| A012A000 | H | OFICIAL 1A FUSTER | 1.5 | /R | x | 21.56 | = | 32.34
| A013A000 | H | AJUDANT FUSTER | 0.075 | /R | x | 18.95 | = | 1.421
|  |  | Subtotal mà d'obra | [6 empty] | 33.761
Material
| B9U85040 | M | SÒCOL METÀL·LIC D'ACER INOXIDABLE 1.4301 (AISI 304), DE 200 MM D'ALÇÀRIA ACABAT RASPALLAT | 0.8 |  | x | 40.83 | = | 32.664
| BAQEG186 | U | F2/F2' PORTA BLOCK DE FULLES BATENTS DE FUSTA PER A INTERIOR, BATENT, DE 40 MM DE GRUIX, AMB UNA LLUM DE PAS DE 80 CM D'AMPLÀRIA I 210 CM D'ALÇÀRIA, PER A UN GRUIX DE BASTIMENT DE 10 CM, L, AMB FULLA CARES LLISES DE TAULER AGLOMERAT HIDRÒFUG, ACABAT XAPAT AMB HPL DE 10 MM DE GRUIX, INCLÚS TAPETES DE 7 CM D'AMPADA REVESTIDES AMB HPL. SERRALLERIA AMB PERNS, PANY I JOC DE MANETES, TOT D'ACER INOXIDABLE 1.4301 (AISI 304), INCLÓS PANY I CLAU I PROTECCIÓ INFERIOR AMB SOCÒL D'ACER INOXIDABLE DE 20 CM D'AÇADA | 1 |  | x | 238.04 | = | 238.04
|  |  | Subtotal material | [6 empty] | 270.704
|  |  | Despeses auxiliars |  |  |  | 1.5 | % | 0.506
|  |  | Cost directe | [6 empty] | 304.971
|  |  | Total | [6 empty] | 304.971
P-125 | EAQEG199 | U | F7 PORTELLA DE REGISTRE DE DUES FULLES BATENTS DE FUSTA PER A INTERIOR DE 40 MM DE GRUIX, PER UN BUIT D'OBRA DE 70 X 120 CMS. FULLES AMB ESTRUCTURA INTERIOR DE PI REVESTIDA DE PANELL HPL D'1 CM DE GRUIX, S'INCLÒU BASTIMENT DE 10 CMS. DE BASE DE FUSTA DE PI REVESTIT AMB HPL, TAPETES DE 7 CM D'AMPADA REVESTIDES AMB HPL D'1 CM DE GRUIX. SERRALLERIA AMB PERNS, TOT D'ACER INOXIDABLE 1.4301 (AISI 304), INCLÓS PANY I CLAU MESTREJATS. |  |  |  | Rend.: | 1 |  | 136.27
Mà d'obra
| A012A000 | H | OFICIAL 1A FUSTER | 1.5 | /R | x | 21.56 | = | 32.34
| A013A000 | H | AJUDANT FUSTER | 0.075 | /R | x | 18.95 | = | 1.421
|  |  | Subtotal mà d'obra | [6 empty] | 33.761
Altres
| BAQEG182 | U | F7 PORTELLA DE REGISTRE DE DUES FULLES BATENTS DE FUSTA PER A INTERIOR DE 40 MM DE GRUIX, PER UN BUIT D'OBRA DE 70 X 120 CMS. FULLES AMB ESTRUCTURA INTERIOR DE PI REVESTIDA DE PANELL HPL D'1 CM DE GRUIX, S'INCLÒU BASTIMENT DE 10 CMS. DE BASE DE FUSTA DE PI REVESTIT AMB HPL, TAPETES DE 7 CM D'AMPADA REVESTIDES AMB HPL D'1 CM DE GRUIX. SERRALLERIA AMB PERNS, TOT D'ACER INOXIDABLE 1.4301 (AISI 304), INCLÓS PANY I CLAU MESTREJATS. | 1 |  | x | 102 | = | 102
|  |  | Subtotal altres | [6 empty] | 102
|  |  | Despeses auxiliars |  |  |  | 1.5 | % | 0.506
|  |  | Cost directe | [6 empty] | 136.267
|  |  | Total | [6 empty] | 136.267
P-126 | EAQF9L1B | U | F2'' FULLA PER A PORTA CORREDISSA ENCASTADA A L'ENVÀ, AMB UNA LLUM DE PAS DE 85X 210 CM, DE CARES LLISES, ACABAT SUPERFICIAL AMB HDL, FIXADA A LES GUIES DE LA CAIXA ENCASTADA |  |  |  | Rend.: | 1 |  | 457.65
Mà d'obra
| A012A000 | H | OFICIAL 1A FUSTER | 1.2 | /R | x | 21.56 | = | 25.872
| A013A000 | H | AJUDANT FUSTER | 0.06 | /R | x | 18.95 | = | 1.137
|  |  | Subtotal mà d'obra | [6 empty] | 27.009
Material
| BANCA940 | U | CAIXA I BASTIMENT DE BASE PER A PORTA CORREDISSA ENCASTADA D'ACER GALVANITZAT, D'1 FULLA DE 85 X 210 CM DE LLUM DE PAS, PER A ACABAT ARREBOSSAT O ENGUIXAT | 1 |  | x | 174.11 | = | 174.11
| BAQDH420 | U | F2'' FULLA PER A PORTA CORREDISSA ENCASTADA A L'ENVÀ, AMB UNA LLUM DE PAS DE 85X 210 CM, DE CARES LLISES, ACABAT SUPERFICIAL AMB HDL, FIXADA A LES GUIES DE LA CAIXA ENCASTADA | 1 |  | x | 190.26 | = | 190.26
| BAZ2C946 | U | GALZE PER A PORTA CORREDISSA ENCASTADA PER A UNA LLUM DE PAS DE 85X 210CM | 1 |  | x | 65.6 | = | 65.6
|  |  | Subtotal material | [6 empty] | 429.97
|  |  | Despeses auxiliars |  |  |  | 2.5 | % | 0.675
|  |  | Cost directe | [6 empty] | 457.654
|  |  | Total | [6 empty] | 457.654
P-127 | EAQQ3233 | U | A1. PORTA D'ARMARI FORMADA PER TRES FULLES BATENTS D'HPL, DE 13 MM DE GRUIX, PER A UN BUIT D'OBRA DE 244X80 CMS. INCLOS BASTIMENT DE 7 CMS. DE BASE DE FUSTA DE PI REVESTIT AMB HPL, TAPETES DE 7 CM D'AMPADA REVESTIDES AMB HPL D'1 CM DE GRUIX. FERRAMENTA PER A PORTA D'ARMARI DE FULLES BATENTS. |  |  |  | Rend.: | 1 |  | 190.14
Mà d'obra
| A012A000 | H | OFICIAL 1A FUSTER | 1.05 | /R | x | 21.56 | = | 22.638
| A013A000 | H | AJUDANT FUSTER | 0.046 | /R | x | 18.95 | = | 0.872
|  |  | Subtotal mà d'obra | [6 empty] | 23.51
Material
| BAQQ3233 | U | A1. PORTA D'ARMARI FORMADA PER TRES FULLES BATENTS D'HPL, DE 13 MM DE GRUIX, PER A UN BUIT D'OBRA DE 244X80 CMS. INCLOS BASTIMENT DE 7 CMS. DE BASE DE FUSTA DE PI REVESTIT AMB HPL, TAPETES DE 7 CM D'AMPADA REVESTIDES AMB HPL D'1 CM DE GRUIX. FERRAMENTA PER A PORTA D'ARMARI DE FULLES BATENTS. | 1 |  | x | 166.04 | = | 166.04
|  |  | Subtotal material | [6 empty] | 166.04
|  |  | Despeses auxiliars |  |  |  | 2.5 | % | 0.588
|  |  | Cost directe | [6 empty] | 190.138
|  |  | Total | [6 empty] | 190.138
P-128 | EAQQ3234 | U | A2. PORTA D'ARMARI FORMADA PER DUES FULLES BATENTS D'HPL, DE 13 MM DE GRUIX, PER A UN BUIT D'OBRA DE 118X210 CMS. INCLOS BASTIMENT DE 7 CMS. DE BASE DE FUSTA DE PI REVESTIT AMB HPL, TAPETES DE 7 CM D'AMPADA REVESTIDES AMB HPL D'1 CM DE GRUIX. FERRAMENTA PER A PORTA D'ARMARI DE FULLES BATENTS. |  |  |  | Rend.: | 1 |  | 266.1
Mà d'obra
| A012A000 | H | OFICIAL 1A FUSTER | 1.05 | /R | x | 21.56 | = | 22.638
| A013A000 | H | AJUDANT FUSTER | 0.046 | /R | x | 18.95 | = | 0.872
|  |  | Subtotal mà d'obra | [6 empty] | 23.51
Altres
| BAQQ3232 | U | A2. PORTA D'ARMARI FORMADA PER DUES FULLES BATENTS D'HPL, DE 13 MM DE GRUIX, PER A UN BUIT D'OBRA DE 118X210 CMS. INCLOS BASTIMENT DE 7 CMS. DE BASE DE FUSTA DE PI REVESTIT AMB HPL, TAPETES DE 7 CM D'AMPADA REVESTIDES AMB HPL D'1 CM DE GRUIX. FERRAMENTA PER A PORTA D'ARMARI DE FULLES BATENTS. | 1 |  | x | 242 | = | 242
|  |  | Subtotal altres | [6 empty] | 242
|  |  | Despeses auxiliars |  |  |  | 2.5 | % | 0.588
|  |  | Cost directe | [6 empty] | 266.098
|  |  | Total | [6 empty] | 266.098
P-129 | EAQQ3235 | U | A3. PORTA D'ARMARI FORMADA PER TRES FULLES BATENTS D'HPL, DE 13 MM DE GRUIX, PER A UN BUIT D'OBRA DE 153X210 CMS. INCLOS BASTIMENT DE 7 CMS. DE BASE DE FUSTA DE PI REVESTIT AMB HPL, TAPETES DE 7 CM D'AMPADA REVESTIDES AMB HPL D'1 CM DE GRUIX. FERRAMENTA PER A PORTA D'ARMARI DE FULLES BATENTS. |  |  |  | Rend.: | 1 |  | 346.1
Mà d'obra
| A012A000 | H | OFICIAL 1A FUSTER | 1.05 | /R | x | 21.56 | = | 22.638
| A013A000 | H | AJUDANT FUSTER | 0.046 | /R | x | 18.95 | = | 0.872
|  |  | Subtotal mà d'obra | [6 empty] | 23.51
Altres
| BAQQ3231 | U | A3. PORTA D'ARMARI FORMADA PER TRES FULLES BATENTS D'HPL, DE 13 MM DE GRUIX, PER A UN BUIT D'OBRA DE 153X210 CMS. INCLOS BASTIMENT DE 7 CMS. DE BASE DE FUSTA DE PI REVESTIT AMB HPL, TAPETES DE 7 CM D'AMPADA REVESTIDES AMB HPL D'1 CM DE GRUIX. FERRAMENTA PER A PORTA D'ARMARI DE FULLES BATENTS. | 1 |  | x | 322 | = | 322
|  |  | Subtotal altres | [6 empty] | 322
|  |  | Despeses auxiliars |  |  |  | 2.5 | % | 0.588
|  |  | Cost directe | [6 empty] | 346.098
|  |  | Total | [6 empty] | 346.098
P-130 | EASA71N2 | U | RF2' PORTA TALLAFOCS METÀL·LICA, EI2-C 60, UNA FULLA BATENT, PER A UNA LLUM DE 80X210 CM, COL·LOCADA. INCLOSES TAPETES DE 7 CM D'AMPADA REVESTIDES AMB HPL D'1 CM DE GRUIX. |  |  |  | Rend.: | 1 |  | 227.74
Mà d'obra
| A012F000 | H | OFICIAL 1A MANYÀ | 0.25 | /R | x | 22.9 | = | 5.725
|  |  | Subtotal mà d'obra | [6 empty] | 5.725
Material
| BASA71N2 | U | PORTA TALLAFOCS METÀL·LICA, EI2-C 60 UNA FULLA BATENT PER A UNA LLUM DE 80X210 CM, INCLOSES TAPETES DE 7 CM D'AMPADA REVESTIDES AMB HPL D'1 CM DE GRUIX. | 1 |  | x | 221.87 | = | 221.87
|  |  | Subtotal material | [6 empty] | 221.87
|  |  | Despeses auxiliars |  |  |  | 2.5 | % | 0.143
|  |  | Cost directe | [6 empty] | 227.738
|  |  | Total | [6 empty] | 227.738
P-131 | EAVZ0AL0 | U | MOTOR DE TANCAMENT EXTERIOR CORREDIS D'ACER CORTEN, COL·LOCAT, INSTAL.LAT I CONNECTAT AL SISTEMA INTEGRAT DE CONTROL D'ACCÉS |  |  |  | Rend.: | 1 |  | 288.97
Mà d'obra
| A012J000 | H | OFICIAL 1A LAMPISTA | 0.4 | /R | x | 18.87 | = | 7.548
|  |  | Subtotal mà d'obra | [6 empty] | 7.548
Material
| BAVZ0AL0 | U | MOTOR DE TANCAMENT EXTERIOR CORREDIS D'ACER CORTEN, COL·LOCAT, INSTAL.LAT I CONNECTAT AL SISTEMA INTEGRAT DE CONTROL D'ACCÉS | 1 |  | x | 281.23 | = | 281.23
|  |  | Subtotal material | [6 empty] | 281.23
|  |  | Despeses auxiliars |  |  |  | 2.5 | % | 0.189
|  |  | Cost directe | [6 empty] | 288.967
|  |  | Total | [6 empty] | 288.967
P-132 | EB121JAM | M | BARANA D'ACER CORTEN, AMB PASSAMÀ, TRAVESSER INFERIOR I SUPERIOR, MUNTANTS CADA 100 CM I BRÈNDOLES CADA 10 CM, DE 100 CM D'ALÇÀRIA, FIXADA MECÀNICAMENT A L'OBRA AMB TAC D'ACER, VOLANDERA I FEMELLA |  |  |  | Rend.: | 1 |  | 126.55
Mà d'obra
| A013F000 | H | AJUDANT MANYÀ | 0.2 | /R | x | 20.08 | = | 4.016
| A012F000 | H | OFICIAL 1A MANYÀ | 0.4 | /R | x | 22.9 | = | 9.16
|  |  | Subtotal mà d'obra | [6 empty] | 13.176
Material
| BB121JA0 | M | BARANA D'ACER CORTEN, AMB PASSAMÀ, TRAVESSER INFERIOR I SUPERIOR, MUNTANTS CADA 100 CM I BRÈNDOLES CADA 10 CM, DE 100 CM DE D'ALÇÀRIA | 1 |  | x | 111.32 | = | 111.32
| B0A62F90 | U | TAC D'ACER DE D 10 MM, AMB CARGOL, VOLANDERA I FEMELLA | 2 |  | x | 0.86 | = | 1.72
|  |  | Subtotal material | [6 empty] | 113.04
|  |  | Despeses auxiliars |  |  |  | 2.5 | % | 0.329
|  |  | Cost directe | [6 empty] | 126.545
|  |  | Total | [6 empty] | 126.545
P-133 | EB14B9KD | M | PASSAMÀ D'ACER INOXIDABLE 1.4301 (AISI 304) DE 43 MM DE DIÀMETRE, ACABAT POLIT I ABRILLANTAT, AMB SUPORT DE PLATINES D'ACER, FIXAT MECÀNICAMENT, PREPARAT PER REBRE UNA TIRA LED |  |  |  | Rend.: | 1 |  | 59.42
Mà d'obra
| A012F000 | H | OFICIAL 1A MANYÀ | 0.5 | /R | x | 22.9 | = | 11.45
| A013F000 | H | AJUDANT MANYÀ | 0.5 | /R | x | 20.08 | = | 10.04
|  |  | Subtotal mà d'obra | [6 empty] | 21.49
Material
| BB14F8B0 | M | PASSAMÀ D'ACER INOXIDABLE 1.4301 (AISI 304) DE 43 MM DE DIÀMETRE, ACABAT POLIT I ABRILLANTAT, AMB SUPORT DE PLATINES D'ACER, PREPARAT PER A REBRE UNA TIRA LED | 1 |  | x | 37.39 | = | 37.39
|  |  | Subtotal material | [6 empty] | 37.39
|  |  | Despeses auxiliars |  |  |  | 2.5 | % | 0.537
|  |  | Cost directe | [6 empty] | 59.417
|  |  | Total | [6 empty] | 59.417
P-134 | EC151B03 | M2 | VIDRE LAMINAR DE SEGURETAT , DE 4+4 MM DE GRUIX, AMB 3 BUTIRAL TRANSPARENT, CLASSE 1 (B) 1 SEGONS UNE-EN 12600, COL·LOCAT AMB LLISTÓ DE VIDRE SOBRE FUSTA, ACER O ALUMINI |  |  |  | Rend.: | 1 |  | 63.28
Mà d'obra
| A012E000 | H | OFICIAL 1A VIDRIER | 0.5 | /R | x | 20.12 | = | 10.06
|  |  | Subtotal mà d'obra | [6 empty] | 10.06
Material
| BC151B03 | M2 | VIDRE LAMINAR DE SEGURETAT , DE 4+4 MM DE GRUIX, AMB 3 BUTIRAL TRANSPARENT, CLASSE 1 (B) 1 SEGONS UNE-EN 12600 | 1 |  | x | 53.07 | = | 53.07
|  |  | Subtotal material | [6 empty] | 53.07
|  |  | Despeses auxiliars |  |  |  | 1.5 | % | 0.151
|  |  | Cost directe | [6 empty] | 63.281
|  |  | Total | [6 empty] | 63.281
P-135 | EC1FM341 | M2 | VIDRE DOBLE BAIX EMISSIU AMB CÀMARA DE GAS ARGÓ DE 33.1+16+33.1 MM DE GRUIX AMB 1 BUTIRAL TRANSPARENT , CLASSE 2 (B) 2 SEGONS UNE-EN 12600, COL·LOCAT AMB PERFILS CONFORMATS DE NEOPRÈ SOBRE ALUMINI O PVC |  |  |  | Rend.: | 1 |  | 69.38
Mà d'obra
| A012E000 | H | OFICIAL 1A VIDRIER | 0.6 | /R | x | 20.12 | = | 12.072
|  |  | Subtotal mà d'obra | [6 empty] | 12.072
Material
| BC1FA341 | M2 | VIDRE DOBLE BAIX EMISSIU AMB CÀMARA DE GAS ARGÓ DE 33.1+16+33.1 MM DE GRUIX AMB 1 BUTIRAL TRANSPARENT , CLASSE 2 (B) 2 SEGONS UNE-EN 12600, COL·LOCAT AMB PERFILS CONFORMATS DE NEOPRÈ SOBRE ALUMINI O PVC | 1 |  | x | 57.13 | = | 57.13
|  |  | Subtotal material | [6 empty] | 57.13
|  |  | Despeses auxiliars |  |  |  | 1.5 | % | 0.181
|  |  | Cost directe | [6 empty] | 69.383
|  |  | Total | [6 empty] | 69.383
P-136 | EC1FM841 | M2 | VIDRE DOBLE BAIX EMISSIU AMB CÀMARA DE GAS ARGÓ DE 44.1+16+44.1 MM DE GRUIX AMB 1 BUTIRAL TRANSPARENT , CLASSE 2 (B) 2 SEGONS UNE-EN 12600, COL·LOCAT AMB PERFILS CONFORMATS DE NEOPRÈ SOBRE ALUMINI O PVC |  |  |  | Rend.: | 1 |  | 74.3
Mà d'obra
| A012E000 | H | OFICIAL 1A VIDRIER | 0.6 | /R | x | 20.12 | = | 12.072
|  |  | Subtotal mà d'obra | [6 empty] | 12.072
Material
| BC1FA841 | M2 | VIDRE DOBLE BAIX EMISSIU AMB CÀMARA DE GAS ARGÓ DE 44.1+16+44.1 MM DE GRUIX AMB 1 BUTIRAL TRANSPARENT , CLASSE 2 (B) 2 SEGONS UNE-EN 12600, COL·LOCAT AMB PERFILS CONFORMATS DE NEOPRÈ SOBRE ALUMINI O PVC | 1 |  | x | 62.05 | = | 62.05
|  |  | Subtotal material | [6 empty] | 62.05
|  |  | Despeses auxiliars |  |  |  | 1.5 | % | 0.181
|  |  | Cost directe | [6 empty] | 74.303
|  |  | Total | [6 empty] | 74.303
P-137 | EC1K15010003 | M2 | MIRALL DE PLANXA POLIDA D'ACER INOXIDABLE COL·LOCAT ADHERIT SOBRE PARAMENT |  |  |  | Rend.: | 1 |  | 294.28
Mà d'obra
| A012E000 | H | OFICIAL 1A VIDRIER | 1 | /R | x | 20.12 | = | 20.12
|  |  | Subtotal mà d'obra | [6 empty] | 20.12
Material
| B7J5009AINGN | DM3 | MASSILLA ADHESIVA SEGELLANT A BASE DE POLIURETÀ MONOCOMPONENT, POLIMERITZA EN CONTACTE AMB LA HUMITAT AMBIENTAL ADQUIRINT ELASTICITAT I ADHERÈNCIA, DE COLOR BLANC, REF. B82401001 DE LA SERIE MATERIALS PER A JUNTS DE BUTECH | 0.105 |  | x | 0.02 | = | 0.002
| BC1K1500HJ8E | M2 | MIRALL DE PLANXA POLIDA D'ACER INOXIDABLE COL·LOCAT ADHERIT SOBRE PARAMENT | 1 |  | x | 274.16 | = | 274.16
|  |  | Subtotal material | [6 empty] | 274.162
|  |  | Cost directe | [6 empty] | 294.282
|  |  | Total | [6 empty] | 294.282
P-138 | ED111B31 | M | DESGUÀS D'APARELL SANITARI AMB TUB DE PVC-U DE PARET MASSISSA, ÀREA D'APLICACIÓ B SEGONS NORMA UNE-EN 1329-1, DE DN 50 MM, FINS A BAIXANT, CAIXA O CLAVEGUERÓ |  |  |  | Rend.: | 1 |  | 12.55
Mà d'obra
| A013J000 | H | AJUDANT LAMPISTA | 0.18 | /R | x | 18.36 | = | 3.305
| A012J000 | H | OFICIAL 1A LAMPISTA | 0.36 | /R | x | 18.87 | = | 6.793
|  |  | Subtotal mà d'obra | [6 empty] | 10.098
Material
| BDW3B300 | U | ACCESSORI GENÈRIC PER A TUB DE PVC DE D=50 MM | 1 |  | x | 1.06 | = | 1.06
| BD13139B | M | TUB DE PVC-U DE PARET MASSISSA, ÀREA D'APLICACIÓ B SEGONS NORMA UNE-EN 1329-1, DE DN 50 MM I DE LLARGÀRIA 5 M, PER A ENCOLAR | 1.25 |  | x | 1.1 | = | 1.375
| BDY3B300 | U | ELEMENT DE MUNTATGE PER A TUB DE PVC DE D=50 MM | 1 |  | x | 0.02 | = | 0.02
|  |  | Subtotal material | [6 empty] | 2.455
|  |  | Cost directe | [6 empty] | 12.553
|  |  | Total | [6 empty] | 12.553
P-139 | ED111B71 | M | DESGUÀS D'APARELL SANITARI AMB TUB DE PVC-U DE PARET MASSISSA, ÀREA D'APLICACIÓ B SEGONS NORMA UNE-EN 1329-1, DE DN 110 MM, FINS A BAIXANT, CAIXA O CLAVEGUERÓ |  |  |  | Rend.: | 1 |  | 18.27
Mà d'obra
| A012J000 | H | OFICIAL 1A LAMPISTA | 0.36 | /R | x | 18.87 | = | 6.793
| A013J000 | H | AJUDANT LAMPISTA | 0.18 | /R | x | 18.36 | = | 3.305
|  |  | Subtotal mà d'obra | [6 empty] | 10.098
Material
| BD13179B | M | TUB DE PVC-U DE PARET MASSISSA, ÀREA D'APLICACIÓ B SEGONS NORMA UNE-EN 1329-1, DE DN 110 MM I DE LLARGÀRIA 5 M, PER A ENCOLAR | 1.25 |  | x | 2.69 | = | 3.363
| BDW3B700 | U | ACCESSORI GENÈRIC PER A TUB DE PVC DE D=110 MM | 1 |  | x | 4.73 | = | 4.73
| BDY3B700 | U | ELEMENT DE MUNTATGE PER A TUB DE PVC DE D=110 MM | 1 |  | x | 0.08 | = | 0.08
|  |  | Subtotal material | [6 empty] | 8.173
|  |  | Cost directe | [6 empty] | 18.271
|  |  | Total | [6 empty] | 18.271
P-140 | ED111B81 | M | DESGUÀS D'APARELL SANITARI AMB TUB DE PVC-U DE PARET MASSISSA, ÀREA D'APLICACIÓ B SEGONS NORMA UNE-EN 1329-1, DE DN 160 MM, FINS A BAIXANT, CAIXA O CLAVEGUERÓ |  |  |  | Rend.: | 1 |  | 21.47
Mà d'obra
| A013J000 | H | AJUDANT LAMPISTA | 0.18 | /R | x | 18.36 | = | 3.305
| A012J000 | H | OFICIAL 1A LAMPISTA | 0.36 | /R | x | 18.87 | = | 6.793
|  |  | Subtotal mà d'obra | [6 empty] | 10.098
Material
| BD13189B | M | TUB DE PVC-U DE PARET MASSISSA, ÀREA D'APLICACIÓ B SEGONS NORMA UNE-EN 1329-1, DE DN 160 MM I DE LLARGÀRIA 5 M, PER A ENCOLAR | 1.25 |  | x | 3.07 | = | 3.838
| BDY3B800 | U | ELEMENT DE MUNTATGE PER A TUB DE PVC DE D=160 MM | 1 |  | x | 0.11 | = | 0.11
| BDW3B800 | U | ACCESSORI GENÈRIC PER A TUB DE PVC DE D=160 MM | 1 |  | x | 7.27 | = | 7.27
|  |  | Subtotal material | [6 empty] | 11.218
|  |  | Despeses auxiliars |  |  |  | 1.5 | % | 0.151
|  |  | Cost directe | [6 empty] | 21.467
|  |  | Total | [6 empty] | 21.467
P-141 | ED145F80 | U | ENTRONCAMENT DE FOSA GRISA PER A BAIXANT DE COURE, SEGONS UNE-EN 877 DE FINS A DN 125 MM, PER A UNIÓ DE CAMPANA AMB ANELLA ELASTOMÈRICA D'ESTANQUITAT, INCLOSES LES PECES ESPECIALS I FIXAT MECÀNICAMENT AMB BRIDES |  |  |  | Rend.: | 1 |  | 34.32
Mà d'obra
| A0137000 | H | AJUDANT COL·LOCADOR | 0.14 | /R | x | 20.01 | = | 2.801
| A0127000 | H | OFICIAL 1A COL·LOCADOR | 0.29 | /R | x | 22.54 | = | 6.537
|  |  | Subtotal mà d'obra | [6 empty] | 9.338
Material
| BDY41CH0 | U | ELEMENT DE MUNTATGE PER A BAIXANT DE TUB DE FOSA GRISA DE D NOMINAL 125 MM I DE 9,5 KG DE PES | 1 |  | x | 2.12 | = | 2.12
| BD145F80 | M | TUB DE FOSA GRISA SEGONS UNE-EN 877 DE DN 125 MM, PER A UNIÓ DE CAMPANA AMB ANELLA ELASTOMÈRICA D'ESTANQUITAT | 0.6 |  | x | 29.44 | = | 17.664
| BD1Z5000 | U | BRIDA PER A TUB DE PLANXA GALVANITZADA | 0.5 |  | x | 8.46 | = | 4.23
| BDW47FW0 | U | ACCESSORI PER A BAIXANT DE TUB DE FOSA GRISA DE DN 125 MM | 0.33 |  | x | 2.52 | = | 0.832
|  |  | Subtotal material | [6 empty] | 24.846
|  |  | Despeses auxiliars |  |  |  | 1.5 | % | 0.14
|  |  | Cost directe | [6 empty] | 34.324
|  |  | Total | [6 empty] | 34.324
P-142 | ED14CB31 | M | BAIXANT DE TUB DE XAPA DE COURE AMB UNIÓ LONGITUDINAL PLEGADA, DE DIÀMETRE NOMINAL 120 MM I DE 0,6 MM DE GRUIX, INCLOSES LES PECES ESPECIALS I FIXAT MECÀNICAMENT AMB BRIDES |  |  |  | Rend.: | 1 |  | 47.33
Mà d'obra
| A0137000 | H | AJUDANT COL·LOCADOR | 0.28 | /R | x | 20.01 | = | 5.603
| A0127000 | H | OFICIAL 1A COL·LOCADOR | 0.56 | /R | x | 22.54 | = | 12.622
|  |  | Subtotal mà d'obra | [6 empty] | 18.225
Material
| BDW48C30 | U | ACCESSORI PER A BAIXANT DE TUB DE COURE DE DN 120 MM I 0,6 MM DE GRUIX | 0.33 |  | x | 22.01 | = | 7.263
| BDY4EB30 | U | ELEMENT DE MUNTATGE PER A BAIXANT DE TUB DE PLANXA DE COURE DE DN 120 MM I 0,6 MM DE GRUIX | 1 |  | x | 1.35 | = | 1.35
| BD1ZCB00 | U | BRIDA DE COURE PER A TUB DE COURE DE DIÀMETRE NOMINAL 120 MM | 0.5 |  | x | 1.75 | = | 0.875
| BD14CB30 | M | TUB DE XAPA DE COURE AMB UNIÓ LONGITUDINAL PLEGADA, DE DIÀMETRE NOMINAL 120 MM I DE 0,6 MM DE GRUIX | 1.4 |  | x | 13.82 | = | 19.348
|  |  | Subtotal material | [6 empty] | 28.836
|  |  | Despeses auxiliars |  |  |  | 1.5 | % | 0.273
|  |  | Cost directe | [6 empty] | 47.334
|  |  | Total | [6 empty] | 47.334
P-143 | ED51QMX1 | U | BUNERA SIFÒNICA DE FOSA DE 200X200 MM DE COSTAT , AMB TAPA PLANA METÀL·LICA, COL·LOCADA FIXACIONS MECÀNIQUES |  |  |  | Rend.: | 1 |  | 50.94
Mà d'obra
| A0122000 | H | OFICIAL 1A PALETA | 0.5 | /R | x | 22.54 | = | 11.27
| A0140000 | H | MANOBRE | 0.25 | /R | x | 18.82 | = | 4.705
|  |  | Subtotal mà d'obra | [6 empty] | 15.975
Material
| B5ZZJLPT | U | VIS D'ACER GALVANITZAT DE 5,4X65 MM, AMB JUNTS DE METALL I GOMA I TAC DE NILÓ DE DIÀMETRE 8/10 MM | 4 |  | x | 0.23 | = | 0.92
| BD515MX1 | U | BONERA SIFÒNICA DE FOSA DE 200X200 MM DE COSTAT, AMB TAPA PLANA METÀL·LICA | 1 |  | x | 33.8 | = | 33.8
|  |  | Subtotal material | [6 empty] | 34.72
|  |  | Despeses auxiliars |  |  |  | 1.5 | % | 0.24
|  |  | Cost directe | [6 empty] | 50.935
|  |  | Total | [6 empty] | 50.935
P-144 | ED51BK4NK7F1 | U | BUNERA SIFÒNICA D'ACER INOXIDABLE AISI 304 REF. SLC.BF.10.040H.R67 DE LA SERIE SELECT 100 D'ACO DE 100X100 MM DE COSTAT AMB SORTIDA HORITZONTAL DE 40 MM DE DIÀMETRE, AMB TAPA PLANA ACER INOXIDABLE, PER A UNA CÀRREGA CLASSE K 3, COL·LOCADA AMB MORTER PER A RAM DE PALETA CLASSE M 5 ( 5 N/MM2 ) |  |  |  | Rend.: | 1 |  | 64.19
Mà d'obra
| A0140000 | H | MANOBRE | 0.25 | /R | x | 18.82 | = | 4.705
| A0122000 | H | OFICIAL 1A PALETA | 0.5 | /R | x | 22.54 | = | 11.27
|  |  | Subtotal mà d'obra | [6 empty] | 15.975
Material
| BD51BK4NK7F1 | U | BONERA SIFÒNICA D'ACER INOXIDABLE AISI 304, TIPUS ACO SLC.BF.10.040H.R67 DE BAIXA ALÇADA, DE MESURES 100X100, SORTIDA HORITZONTAL DE DN 40, COS ARRODONIT PER FACILITAR LA NETEJA, AMB SIFÓ INCORPORAT AMB UN CABAL DE 0,4 L/S I UNA RETENCIÓ DE 15 MM D'ALTURA D'AIGUA. INCORPORA REIXA R67 RANURADA, APTA PER A PER A CÀRREGA VIANANTS, AMB FIXACIÓ MITJANÇANT CARGOLS. ACABAT DECAPATGE I PASSIVAT. ARTICLE: 00403926, REF. SLC.BF.10.040H.R67 DE LA SERIE SELECT 100 D'ACO | 1 |  | x | 47.56 | = | 47.56
| B0710150 | T | MORTER PER A RAM DE PALETA, CLASSE M 5 (5 N/MM2), EN SACS, DE DESIGNACIÓ (G) SEGONS NORMA UNE-EN 998-2 | 0.014 |  | x | 29.67 | = | 0.415
|  |  | Subtotal material | [6 empty] | 47.975
|  |  | Despeses auxiliars |  |  |  | 1.5 | % | 0.24
|  |  | Cost directe | [6 empty] | 64.19
|  |  | Total | [6 empty] | 64.19
P-145 | ED5EAK26 | U | CANAL D'ACER INOXIDABLE AISI 304, SOCODREN-ACO O SIMILAR, DE TIPUS PER A DUTXA AMB PENDENT, REIXA LLISA TIPUS ADAPTADA, SORTIDA LLIURE, HORITZONTAL, D'1,5 MM DE GRUIX, DE 100 A 200 MM D'AMPLÀRIA, DE 30 A 100 MM D'ALÇÀRIA, PER A UNA CÀRREGA CLASSE K 3, COL.LOCADA CONNECTADA AMB CLAVEGUERÓ DE CONNEXIÓ. INCLOS TOTS ELS ELEMENTS NECESSARIS PER A LA SEVA CORRECTA EXECUCIÓ |  |  |  | Rend.: | 1 |  | 154.42
Mà d'obra
| A0140000 | H | MANOBRE | 0.15 | /R | x | 18.82 | = | 2.823
| A0122000 | H | OFICIAL 1A PALETA | 0.15 | /R | x | 22.54 | = | 3.381
|  |  | Subtotal mà d'obra | [6 empty] | 6.204
Material
| BD5EAK26 | M | CANAL D'ACER INOXIDABLE AISI 304, SOCODREN-ACO O SIMILAR, DE TIPUS PER A DUTXA AMB PENDENT, REIXA LLISA TIPUS ADAPTADA, SORTIDA LLIURE, HORITZONTAL, D'1,5 MM DE GRUIX, DE 100 A 200 MM D'AMPLÀRIA, DE 30 A 100 MM D'ALÇÀRIA, PER A UNA CÀRREGA CLASSE K 3 | 1 |  | x | 141.07 | = | 141.07
|  |  | Subtotal material | [6 empty] | 141.07
Element compost
| D0701641 | M3 | MORTER DE CIMENT PÒRTLAND AMB FILLER CALCARI CEM II/B-L I SORRA, AMB 250 KG/M3 DE CIMENT, AMB UNA PROPORCIÓ EN VOLUM 1:6 I 5 N/MM2 DE RESISTÈNCIA A COMPRESSIÓ, ELABORAT A L'OBRA | 0.1 |  | x | 70.478 | = | 7.048
|  |  | Subtotal element compost | [6 empty] | 7.048
|  |  | Despeses auxiliars |  |  |  | 1.5 | % | 0.093
|  |  | Cost directe | [6 empty] | 154.415
|  |  | Total | [6 empty] | 154.415
P-146 | ED5EAKMP | M | CANAL D'ACER INOXIDABLE DE TIPUS PER A PAVIMENT , AMB ELEMENT PORTADOR, SENSE PENDENT, SORTIDA LLIURE, HORITZONTAL, D'1,5 MM DE GRUIX, DE 100 A 200 MM D'AMPLÀRIA, DE 30 A 100 MM D'ALÇÀRIA, PER A UNA CÀRREGA CLASSE K 3, COL·LOCADA |  |  |  | Rend.: | 1 |  | 280.73
Mà d'obra
| A0140000 | H | MANOBRE | 0.15 | /R | x | 18.82 | = | 2.823
| A0122000 | H | OFICIAL 1A PALETA | 0.15 | /R | x | 22.54 | = | 3.381
|  |  | Subtotal mà d'obra | [6 empty] | 6.204
Material
| BD5EAKMP | M | CANAL D'ACER INOXIDABLE DE TIPUS PER A PAVIMENT, AMB ELEMENT PORTADOR, SENSE PENDENT, SORTIDA LLIURE, HORITZONTAL, D'1,5 MM DE GRUIX, DE 100 A 200 MM, PER A UNA CÀRREGA CLASSE K 3 D'AMPLÀRIA, DE 30 A 100 MM D'ALÇÀRIA | 1 |  | x | 274.53 | = | 274.53
|  |  | Subtotal material | [6 empty] | 274.53
|  |  | Cost directe | [6 empty] | 280.734
|  |  | Total | [6 empty] | 280.734
P-147 | ED5Z5C52 | U | REIXA TIPUS PERFORADA FIXA D'ACER INOXIDABLE 1.4301 (AISI 304) PER A CANAL DE DRENATGE DE 100 A 200 MM D'AMPLÀRIA, DE 1000 MM DE LLARGÀRIA, 20 MM DE GRUIX, RECOLZADA |  |  |  | Rend.: | 1 |  | 38.02
Mà d'obra
| A0122000 | H | OFICIAL 1A PALETA | 0.05 | /R | x | 22.54 | = | 1.127
| A0140000 | H | MANOBRE | 0.05 | /R | x | 18.82 | = | 0.941
|  |  | Subtotal mà d'obra | [6 empty] | 2.068
Material
| BD5Z5C52 | U | REIXA PERFORADA FIXA D'ACER INOXIDABLE 1.4301 (AISI 304), PER A CANAL DE DRENATGE DE 100 A 200 MM D'AMPLÀRIA, DE 1000 MM DE LLARGÀRIA, 20 MM DE GRUIX I CLASSE A15 | 1 |  | x | 35.95 | = | 35.95
|  |  | Subtotal material | [6 empty] | 35.95
|  |  | Cost directe | [6 empty] | 38.018
|  |  | Total | [6 empty] | 38.018
P-148 | ED755314 | U | CONNEXIO GENERAL A CLAVEGUERA EXISTENT A TRAVES DE POU |  |  |  | Rend.: | 0.796 |  | 120.01
Mà d'obra
| A0122000 | H | OFICIAL 1A PALETA | 2 | /R | x | 22.54 | = | 56.633
| A0140000 | H | MANOBRE | 2 | /R | x | 18.82 | = | 47.286
|  |  | Subtotal mà d'obra | [6 empty] | 103.919
Maquinària
| C1101200 | H | COMPRESSOR AMB DOS MARTELLS PNEUMÀTICS | 0.5 | /R | x | 14.4 | = | 9.045
|  |  | Subtotal maquinària | [6 empty] | 9.045
Element compost
| D0701641 | M3 | MORTER DE CIMENT PÒRTLAND AMB FILLER CALCARI CEM II/B-L I SORRA, AMB 250 KG/M3 DE CIMENT, AMB UNA PROPORCIÓ EN VOLUM 1:6 I 5 N/MM2 DE RESISTÈNCIA A COMPRESSIÓ, ELABORAT A L'OBRA | 0.1 |  | x | 70.478 | = | 7.048
|  |  | Subtotal element compost | [6 empty] | 7.048
|  |  | Cost directe | [6 empty] | 120.012
|  |  | Total | [6 empty] | 120.012
P-149 | ED7FR112 | M | CLAVEGUERÓ AMB TUB DE PVC-U DE PARET MASSISSA PER A SANEJAMENT SENSE PRESSIÓ, DE DN 110 MM I DE SN 4 (4 KN/M2) DE RIGIDESA ANULAR, SEGONS NORMA UNE-EN 1401-1, SOBRE LLIT DE SORRA DE 15 CM DE GRUIX I REBLERT AMB SORRA FINS A 30 CM PER SOBRE DEL TUB |  |  |  | Rend.: | 1 |  | 29.29
Mà d'obra
| A0137000 | H | AJUDANT COL·LOCADOR | 0.15 | /R | x | 20.01 | = | 3.002
| A0127000 | H | OFICIAL 1A COL·LOCADOR | 0.15 | /R | x | 22.54 | = | 3.381
| A0140000 | H | MANOBRE | 0.2 | /R | x | 18.82 | = | 3.764
| A0122000 | H | OFICIAL 1A PALETA | 0.1 | /R | x | 22.54 | = | 2.254
|  |  | Subtotal mà d'obra | [6 empty] | 12.401
Maquinària
| C133A0J0 | H | PICO VIBRANT AMB PLACA DE 30X33 CM | 0.1 | /R | x | 7.74 | = | 0.774
| C1313330 | H | RETROEXCAVADORA SOBRE PNEUMÀTICS DE 8 A 10 T | 0.042 | /R | x | 46.83 | = | 1.967
|  |  | Subtotal maquinària | [6 empty] | 2.741
Material
| BDW3B700 | U | ACCESSORI GENÈRIC PER A TUB DE PVC DE D=110 MM | 0.33 |  | x | 4.73 | = | 1.561
| BDY3B700 | U | ELEMENT DE MUNTATGE PER A TUB DE PVC DE D=110 MM | 1 |  | x | 0.08 | = | 0.08
| BD7FR110 | M | TUB DE PVC-U DE PARET MASSISSA PER A SANEJAMENT SENSE PRESSIÓ, DE DN 110 MM I DE SN 4 (4 KN/M2) DE RIGIDESA ANULAR, SEGONS NORMA UNE-EN 1401-1, PER A UNIÓ ELÀSTICA AMB ANELLA ELASTOMÈRICA | 1.2 |  | x | 2.88 | = | 3.456
| B0310500 | T | SORRA DE PEDRERA DE 0 A 3,5 MM | 0.546 |  | x | 16.23 | = | 8.862
|  |  | Subtotal material | [6 empty] | 13.959
|  |  | Despeses auxiliars |  |  |  | 1.5 | % | 0.186
|  |  | Cost directe | [6 empty] | 29.287
|  |  | Total | [6 empty] | 29.287
P-150 | ED7FT350 | M | CLAVEGUERÓ AMB TUB DE PVC-U DE PARET ESTRUCTURADA PER A SANEJAMENT SENSE PRESSIÓ, DE DN 160 MM I DE SN 4 (4KN/M2) DE RIGIDESA ANULAR, SEGONS UNE-EN 13476-1, PER A UNIÓ EL·LÀSTICA AMB ANELLA ELASTOMÈRICA, SOBRE SOLERA DE FORMIGÓ DE 15 CM DE GRUIX I LLIT DE SORRA DE 15 CM DE GRUIX |  |  |  | Rend.: | 1 |  | 36.22
Mà d'obra
| A0140000 | H | MANOBRE | 0.19 | /R | x | 18.82 | = | 3.576
| A0122000 | H | OFICIAL 1A PALETA | 0.19 | /R | x | 22.54 | = | 4.283
| A0127000 | H | OFICIAL 1A COL·LOCADOR | 0.2 | /R | x | 22.54 | = | 4.508
| A0137000 | H | AJUDANT COL·LOCADOR | 0.2 | /R | x | 20.01 | = | 4.002
|  |  | Subtotal mà d'obra | [6 empty] | 16.369
Material
| B064300B | M3 | FORMIGÓ HM-20/B/20/I DE CONSISTÈNCIA TOVA, GRANDÀRIA MÀXIMA DEL GRANULAT 20 MM, AMB >= 200 KG/M3 DE CIMENT, APTE PER A CLASSE D'EXPOSICIÓ I | 0.104 |  | x | 54.79 | = | 5.698
| BD7FT350 | M | TUB DE PVC-U DE PARET ESTRUCTURADA PER A SANEJAMENT SENSE PRESSIÓ, DE DN 160 MM I DE SN 4 (4KN/M2) DE RIGIDESA ANULAR, SEGONS UNE-EN 13476-1, PER A UNIÓ EL·LÀSTICA AMB ANELLA ELASTOMÈRICA | 1.25 |  | x | 5.08 | = | 6.35
| BDW3B900 | U | ACCESSORI GENÈRIC PER A TUB DE PVC DE D=160 MM | 0.33 |  | x | 14.55 | = | 4.802
| BDY3B900 | U | ELEMENT DE MUNTATGE PER A TUB DE PVC DE D=160 MM | 1 |  | x | 0.23 | = | 0.23
| B0310500 | T | SORRA DE PEDRERA DE 0 A 3,5 MM | 0.171 |  | x | 16.23 | = | 2.775
|  |  | Subtotal material | [6 empty] | 19.855
|  |  | Cost directe | [6 empty] | 36.224
|  |  | Total | [6 empty] | 36.224
P-151 | EE03OCP002 | M | DESGUÀS DE RECOLLIDA DE CONDENSATS EQUIPS AMB CANONADA PENJADA DE PVC LLIS COLOR GRIS, DE DIÀMETRE 32 MM, AMB UNIÓ PER ENCOLAR, SEGONS NORMA UNE-EN 1329, AMB SUBJECCIÓ MITJANÇANT ABRAÇADERES METÀL·LIQUES. INCLOS PART PROPORCIONAL DE PECES ESPECIALS DE CONNEXIÓ, I ACCCESSORIS NECESSARIS. TOTALMENT INSTAL.LAT I PROVAT |  |  |  | Rend.: | 1 |  | 8.41
Mà d'obra
| O01OB180 | H | AJUDANT CALEFACTOR | 0.18 | /R | x | 16.19 | = | 2.914
| O01OB170 | H | OFICIAL 1ERA CALEFACTOR | 0.18 | /R | x | 18.98 | = | 3.416
|  |  | Subtotal mà d'obra | [6 empty] | 6.33
Material
| BD13119B | M | TUB DE PVC-U DE PARET MASSISSA, ÀREA D'APLICACIÓ B SEGONS NORMA UNE-EN 1329-1, DE DN 32 MM I DE LLARGÀRIA 5 M, PER A ENCOLAR | 1.05 |  | x | 0.89 | = | 0.935
| P02CVW030 | KG | ADHESIU TUBS PVC PER A JUNTA ENCOLADA | 0.008 |  | x | 12.62 | = | 0.101
| P02CVW027 | U | ABRAÇADERA METÀL.LICA CANONADA PVC 32 MM | 0.8 |  | x | 0.36 | = | 0.288
| P02CVC227 | U | COLZE 87,5º PVC SAN.J.PEG. 32 MM. | 0.8 |  | x | 0.94 | = | 0.752
|  |  | Subtotal material | [6 empty] | 2.076
|  |  | Cost directe | [6 empty] | 8.406
|  |  | Total | [6 empty] | 8.406
P-152 | EEE1334C | U | BOMBA DE CALOR AEROTÈRMICA PARTIDA AIRE/AIGUA TIPUS INVERTER, PER A CALEFACCIÓ, REFRIGERACIÓ I ACS WATERKOTTE ECO TOUCH AIR KASKADE 5030.5 O EQUIVALENT, AMB ARRENCADOR SUAU, (R410A) DE 400 V DE TENSIÓ D'ALIMENTACIÓ, POTÈNCIA TÈRMICA 30,4 KW COP: 4,5. AMB UN EER DE 3.4. DIMENSIONS UNITAT INTERIOR: 750X611X1470 MM, I 2 UNITATS EXTERIORS DE 90X1250X340 MM. PORT ETHERNET RJ45 LLIURE PER A CONNEXIÓ BOMBA DE CALOR A INTERNET A TRAVÉS D'UN ROUTER, EQUIPAT AMB UNA PANTALLA TÀCTIL A COLOR, AMB UN SERVIDOR WEB DE SÈRIE, GAS REFRIGERANT R410A. INCLÒS AMORTIMENT DE SO PROPAGAT PER ESTRUCTURES SÒLIDES MITJANÇANT EXECUCIÓ DE XASSÍS DOBLE. COL·LOCACIÓ AMB MANIGUETS ANTIVIBRATORIS. INCLOU CONTROL ELECTRÒNIC, ANTIVIBRATORIS , CABLEJAT I PETIT MATERIAL PER CONNEXIONAT ELÈCTRIC I DE CONTROL ENTRE EL QUADRE DE CONTROL, EQUIP WATERKOTTE I MATERIAL DE CAMP, SUBMINISTRAMENT A OBRA I AJUDES DE PALETA, CÀRREGA I TRANSPORT A ABOCADOR DE RESIDUS, TOTALMENT INSTAL·LAT (AMB TOTS ELS MITJANS, ACCESSORIS, MATERIALS I OPERACIONS NECESSÀRIES), AMB PROVES DE FUNCIONAMENT |  |  |  | Rend.: | 1 |  | 8861.21
Mà d'obra
| A012G000 | H | OFICIAL 1A CALEFACTOR | 8 | /R | x | 21.39 | = | 171.12
| A013G000 | H | AJUDANT CALEFACTOR | 8 | /R | x | 18.36 | = | 146.88
|  |  | Subtotal mà d'obra | [6 empty] | 318
Material
| BEE1334C | U | BOMBA DE CALOR AEROTÈRMICA PARTIDA AIRE/AIGUA TIPUS INVERTER, PER A CALEFACCIÓ, REFRIGERACIÓ I ACS WATERKOTTE ECO TOUCH AIR KASKADE 5030.5 O EQUIVALENT, AMB ARRENCADOR SUAU, (R410A) DE 400 V DE TENSIÓ D'ALIMENTACIÓ, POTÈNCIA TÈRMICA 30,4 KW COP: 4,5. AMB UN EER DE 3.4. DIMENSIONS UNITAT INTERIOR: 750X611X1470 MM, I 2 UNITATS EXTERIORS DE 90X1250X340 MM. PORT ETHERNET RJ45 LLIURE PER A CONNEXIÓ BOMBA DE CALOR A INTERNET A TRAVÉS D'UN ROUTER, EQUIPAT AMB UNA PANTALLA TÀCTIL A COLOR, AMB UN SERVIDOR WEB DE SÈRIE, GAS REFRIGERANT R410A. INCLÒS AMORTIMENT DE SO PROPAGAT PER ESTRUCTURES SÒLIDES MITJANÇANT EXECUCIÓ DE XASSÍS DOBLE. COL·LOCACIÓ AMB MANIGUETS ANTIVIBRATORIS. INCLOU CONTROL ELECTRÒNIC, ANTIVIBRATORIS , CABLEJAT I PETIT MATERIAL PER CONNEXIONAT ELÈCTRIC I DE CONTROL ENTRE EL QUADRE DE CONTROL, EQUIP WATERKOTTE I MATERIAL DE CAMP | 1 |  | x | 8538.44 | = | 8538.44
|  |  | Subtotal material | [6 empty] | 8538.44
|  |  | Despeses auxiliars |  |  |  | 1.5 | % | 4.77
|  |  | Cost directe | [6 empty] | 8861.21
|  |  | Total | [6 empty] | 8861.21
P-153 | EEH21550 | U | BATERIA DE CONDENSACIÓ PER A SUPORT DEL RECUPERADOR ENTALPIC PER EXTRACCIÓ DE L'EXCÉS D'HUMITAT, INCLÒS CONNEXIÓ ELÈCTRICA A LA XARXA, COL.LOCADA |  |  |  | Rend.: | 1 |  | 342.44
Mà d'obra
| A013G000 | H | AJUDANT CALEFACTOR | 1.5 | /R | x | 18.36 | = | 27.54
| A012G000 | H | OFICIAL 1A CALEFACTOR | 1.5 | /R | x | 21.39 | = | 32.085
|  |  | Subtotal mà d'obra | [6 empty] | 59.625
Material
| BEH21550 | U | BATERIA DE CONDENSACIÓ PER A SUPORT DEL RECUPERADOR ENTALPIC DE 1,5 KW TERMICS PER EXTRACCIÓ DE L'EXCÉS D'HUMITAT, INCLÒS CONNEXIÓ ELÈCTRICA A LA XARXA | 1 |  | x | 281.32 | = | 281.32
|  |  | Subtotal material | [6 empty] | 281.32
|  |  | Despeses auxiliars |  |  |  | 2.5 | % | 1.491
|  |  | Cost directe | [6 empty] | 342.436
|  |  | Total | [6 empty] | 342.436
P-154 | EEJ61111 | U | FAN-COIL NVEC, AMB MOTORS EC ECONOMICAMENT CONMUTATS, MODEL 300TS MUNTATGE HORITZONTAL EN SOSTRE, AMB IMPULSIO D'AIRE LATERAL, FILTRE PARAL.LEL O PERPENDICULAR A LA IMPULSIO, AMB CARCASSA DE PLANXA D'ACER GALVANITZAT PINTADA BLANCA, AMB REIXES D'IMPULSIO D'ALUMINI EXTRUIT, AMB VENTILADOR CENTRÍFUG, AMB CABAL D'AIRE DE 738 M3/H MAXIM, PER A TREBALLAR EN SISTEMES DE DISTRIBUCIÓ D'AIGUA DE 2 TUBS, 3 FILES, DE 3,39 KW DE POTÈNCIA FRIGORÍFICA MÀXIMA I 4,68 KW DE POTÈNCIA CALORÍFICA MÀXIMA, DE 47 W DE POTÈNCIA ELÈCTRICA TOTAL ABSORBIDA, ALIMENTACIÓ MONOFÀSICA DE 230 V, AMB TERMÒSTAT AMBIENT INTEGRAT, COMANDAMENT DE 3 VELOCITATS, I AMB SAFATA DE RECOLLIDA DE CONDENSATS I BOMBA CONNECTADA AL DESGUÀS I COL·LOCAT SOBRE SUPORTS. INCLOS SUPORTS A SOSTRE |  |  |  | Rend.: | 1 |  | 571.23
Mà d'obra
| A013G000 | H | AJUDANT CALEFACTOR | 2 | /R | x | 18.36 | = | 36.72
| A012G000 | H | OFICIAL 1A CALEFACTOR | 2 | /R | x | 21.39 | = | 42.78
|  |  | Subtotal mà d'obra | [6 empty] | 79.5
Material
| BEJ61111 | U | FAN-COIL NVEC, AMB MOTORS EC ECONOMICAMENT CONMUTATS, MODEL 300TS MUNTATGE HORITZONTAL EN SOSTRE, AMB IMPULSIO D'AIRE LATERAL, FILTRE PARAL.LEL O PERPENDICULAR A LA IMPULSIO, AMB CARCASSA DE PLANXA D'ACER GALVANITZAT PINTADA BLANCA, AMB REIXES D'IMPULSIO D'ALUMINI EXTRUIT, AMB VENTILADOR CENTRÍFUG, AMB CABAL D'AIRE DE 738 M3/H MAXIM, PER A TREBALLAR EN SISTEMES DE DISTRIBUCIÓ D'AIGUA DE 2 TUBS, 3 FILES, DE 3,39 KW DE POTÈNCIA FRIGORÍFICA MÀXIMA I 4,68 KW DE POTÈNCIA CALORÍFICA MÀXIMA, DE 47 W DE POTÈNCIA ELÈCTRICA TOTAL ABSORBIDA, ALIMENTACIÓ MONOFÀSICA DE 230 V, AMB TERMÒSTAT AMBIENT INTEGRAT, COMANDAMENT DE 3 VELOCITATS, I AMB SAFATA DE RECOLLIDA DE CONDENSATS I BOMBA CONNECTADA AL DESGUÀS I COL·LOCAT SOBRE SUPORTS. INCLOS SUPORTS A SOSTRE | 1 |  | x | 490.54 | = | 490.54
|  |  | Subtotal material | [6 empty] | 490.54
|  |  | Despeses auxiliars |  |  |  | 1.5 | % | 1.193
|  |  | Cost directe | [6 empty] | 571.233
|  |  | Total | [6 empty] | 571.233
P-155 | EEJ7L426 | U | FAN-COIL NVEC, AMB MOTORS EC ECONOMICAMENT CONMUTATS, MODEL 200 TS MUNTATGE HORITZONTAL EN SOSTRE, AMB IMPULSIO D'AIRE LATERAL, FILTRE PARAL.LEL O PERPENDICULAR A LA IMPULSIO, AMB CARCASSA DE PLANXA D'ACER GALVANITZAT PINTADA BLANCA, AMB REIXES D'IMPULSIO D'ALUMINI EXTRUIT, AMB VENTILADOR CENTRÍFUG, AMB CAUDAL D'AIRE DE 453 M3/H MAXIM, PER A TREBALLAR EN SISTEMES DE DISTRIBUCIÓ D'AIGUA DE 2 TUBS, 2 FILES, DE 1,66 KW DE POTÈNCIA FRIGORÍFICA MÀXIMA I 2,39 KW DE POTÈNCIA CALORÍFICA MÀXIMA, DE 45 W DE POTÈNCIA ELÈCTRICA TOTAL ABSORBIDA, ALIMENTACIÓ MONOFÀSICA DE 230 V, AMB TERMÒSTAT AMBIENT INTEGRAT, COMANDAMENT DE 3 VELOCITATS, I AMB SAFATA DE RECOLLIDA DE CONDENSATS I BOMBA CONNECTADA AL DESGUÀS I COL·LOCAT SOBRE SUPORTS. INCLOS SUPORTS A SOSTRE |  |  |  | Rend.: | 1 |  | 482.52
Mà d'obra
| A013G000 | H | AJUDANT CALEFACTOR | 2 | /R | x | 18.36 | = | 36.72
| A012G000 | H | OFICIAL 1A CALEFACTOR | 2 | /R | x | 21.39 | = | 42.78
|  |  | Subtotal mà d'obra | [6 empty] | 79.5
Material
| BEJ7L426 | U | FAN-COIL NVEC, AMB MOTORS EC ECONOMICAMENT CONMUTATS, MODEL 200 TS MUNTATGE HORITZONTAL EN SOSTRE, AMB IMPULSIO D'AIRE LATERAL, FILTRE PARAL.LEL O PERPENDICULAR A LA IMPULSIO, AMB CARCASSA DE PLANXA D'ACER GALVANITZAT PINTADA BLANCA, AMB REIXES D'IMPULSIO D'ALUMINI EXTRUIT, AMB VENTILADOR CENTRÍFUG, AMB CAUDAL D'AIRE DE 453 M3/H MAXIM, PER A TREBALLAR EN SISTEMES DE DISTRIBUCIÓ D'AIGUA DE 2 TUBS, 2 FILES, DE 1,66 KW DE POTÈNCIA FRIGORÍFICA MÀXIMA I 2,39 KW DE POTÈNCIA CALORÍFICA MÀXIMA, DE 45 W DE POTÈNCIA ELÈCTRICA TOTAL ABSORBIDA, ALIMENTACIÓ MONOFÀSICA DE 230 V, AMB TERMÒSTAT AMBIENT INTEGRAT, COMANDAMENT DE 3 VELOCITATS, I AMB SAFATA DE RECOLLIDA DE CONDENSATS I BOMBA CONNECTADA AL DESGUÀS I COL·LOCAT SOBRE SUPORTS. INCLOS SUPORTS A SOSTRE | 1 |  | x | 401.03 | = | 401.03
|  |  | Subtotal material | [6 empty] | 401.03
|  |  | Despeses auxiliars |  |  |  | 2.5 | % | 1.988
|  |  | Cost directe | [6 empty] | 482.518
|  |  | Total | [6 empty] | 482.518
P-156 | EEKN1DB0 | U | REIXA D'INTEMPÈRIE D'ALETES HORITZONTALS D'ALUMINI ANODITZAT PLATEJAT I REIXETA DE MALLA METÀL·LICA, DE 400X325 MM, ALETES EN Z, AMB PATILLES D'ANCLATGE I FIXADA AL BASTIMENT QUE S'INCLOU |  |  |  | Rend.: | 1 |  | 118.88
Mà d'obra
| A013G000 | H | AJUDANT CALEFACTOR | 0.4 | /R | x | 18.36 | = | 7.344
| A012G000 | H | OFICIAL 1A CALEFACTOR | 0.4 | /R | x | 21.39 | = | 8.556
|  |  | Subtotal mà d'obra | [6 empty] | 15.9
Material
| BEKN1DB0 | U | REIXA D'INTEMPÈRIE D'ALETES HORITZONTALS D'ALUMINI ANODITZAT PLATEJAT I REIXETA DE MALLA METÀL·LICA, DE 400X325 MM, ALETES EN Z AMB PATILLES D'ANCLATGE I FIXADA AL BASTIMENT QUE S'INCLOU | 1 |  | x | 102.74 | = | 102.74
|  |  | Subtotal material | [6 empty] | 102.74
|  |  | Despeses auxiliars |  |  |  | 1.5 | % | 0.239
|  |  | Cost directe | [6 empty] | 118.879
|  |  | Total | [6 empty] | 118.879
P-157 | EEKN1KG0 | U | REIXA D'INTEMPÈRIE D'ALETES HORITZONTALS D'ALUMINI ANODITZAT PLATEJAT I REIXETA DE MALLA METÀL·LICA, DE 600X500 MM, ALETES EN Z AMB PATILLES D'ANCLATGE I FIXADA AL BASTIMENT QUE S'INCLOU |  |  |  | Rend.: | 1 |  | 183.09
Mà d'obra
| A013G000 | H | AJUDANT CALEFACTOR | 0.4 | /R | x | 18.36 | = | 7.344
| A012G000 | H | OFICIAL 1A CALEFACTOR | 0.4 | /R | x | 21.39 | = | 8.556
|  |  | Subtotal mà d'obra | [6 empty] | 15.9
Material
| BEKN1KG0 | U | REIXA D'INTEMPÈRIE D'ALETES HORITZONTALS D'ALUMINI ANODITZAT PLATEJAT I REIXETA DE MALLA METÀL·LICA, DE 600X500 MM, ALETES EN Z AMB PATILLES D'ANCLATGE I FIXADA AL BASTIMENT QUE S'INCLOU | 1 |  | x | 166.95 | = | 166.95
|  |  | Subtotal material | [6 empty] | 166.95
|  |  | Despeses auxiliars |  |  |  | 1.5 | % | 0.239
|  |  | Cost directe | [6 empty] | 183.089
|  |  | Total | [6 empty] | 183.089
P-158 | EF42247B | M | TUB D'ACER INOXIDABLE 1.4307 (AISI 304L) AMB SOLDADURA LONGITUDINAL, DE 18 MM DE DIÀMETRE EXTERIOR I 0,7 MM DE GRUIX DE PARET, SÈRIE 1 SEGONS UNE-EN 10312, UNIÓ A PRESSIÓ, AMB GRAU DE DIFICULTAT MITJÀ I COL·LOCAT SUPERFICIALMENT |  |  |  | Rend.: | 1 |  | 16.33
Mà d'obra
| A013M000 | H | AJUDANT MUNTADOR | 0.263 | /R | x | 18.39 | = | 4.837
| A012M000 | H | OFICIAL 1A MUNTADOR | 0.263 | /R | x | 23.29 | = | 6.125
|  |  | Subtotal mà d'obra | [6 empty] | 10.962
Material
| BFW41810 | U | ACCESSORI PER A TUBS D'ACER INOXIDABLE, DE 18 MM DE DIÀMETRE, PER A UNIÓ A PRESSIÓ | 0.3 |  | x | 4.81 | = | 1.443
| BF422470 | M | TUB D'ACER INOXIDABLE 1.4307 (AISI 304L) AMB SOLDADURA LONGITUDINAL, DE 18 MM DE DIÀMETRE EXTERIOR I DE 0,7 MM DE GRUIX DE PARET, SÈRIE 1 SEGONS UNE-EN 10312 | 1.02 |  | x | 3.51 | = | 3.58
| B0A7A400 | U | ABRAÇADORA D'ACER INOXIDABLE, UNIÓ AMB ENCAIX, DE 18 MM DE DIÀMETRE INTERIOR | 0.5 |  | x | 0.37 | = | 0.185
|  |  | Subtotal material | [6 empty] | 5.208
|  |  | Despeses auxiliars |  |  |  | 1.5 | % | 0.164
|  |  | Cost directe | [6 empty] | 16.334
|  |  | Total | [6 empty] | 16.334
P-159 | EF42268B | M | TUB D'ACER INOXIDABLE 1.4307 (AISI 304L) AMB SOLDADURA LONGITUDINAL, DE 28 MM DE DIÀMETRE EXTERIOR I 0,8 MM DE GRUIX DE PARET, SÈRIE 1 SEGONS UNE-EN 10312, UNIÓ A PRESSIÓ, AMB GRAU DE DIFICULTAT MITJÀ I COL·LOCAT SUPERFICIALMENT |  |  |  | Rend.: | 1 |  | 20.68
Mà d'obra
| A012M000 | H | OFICIAL 1A MUNTADOR | 0.3 | /R | x | 23.29 | = | 6.987
| A013M000 | H | AJUDANT MUNTADOR | 0.3 | /R | x | 18.39 | = | 5.517
|  |  | Subtotal mà d'obra | [6 empty] | 12.504
Material
| B0A7A600 | U | ABRAÇADORA D'ACER INOXIDABLE, UNIÓ AMB ENCAIX, DE 28 MM DE DIÀMETRE INTERIOR | 0.4 |  | x | 0.81 | = | 0.324
| BFW41C10 | U | ACCESSORI PER A TUBS D'ACER INOXIDABLE, DE 28 MM DE DIÀMETRE, PER A UNIÓ A PRESSIÓ | 0.3 |  | x | 6.82 | = | 2.046
| BF422680 | M | TUB D'ACER INOXIDABLE 1.4307 (AISI 304L) AMB SOLDADURA LONGITUDINAL, DE 28 MM DE DIÀMETRE EXTERIOR I DE 0,8 MM DE GRUIX DE PARET, SÈRIE 1 SEGONS UNE-EN 10312 | 1.02 |  | x | 5.51 | = | 5.62
|  |  | Subtotal material | [6 empty] | 7.99
|  |  | Despeses auxiliars |  |  |  | 1.5 | % | 0.188
|  |  | Cost directe | [6 empty] | 20.682
|  |  | Total | [6 empty] | 20.682
P-160 | EF4227AB | M | TUB D'ACER INOXIDABLE 1.4307 (AISI 304L) AMB SOLDADURA LONGITUDINAL, DE 35 MM DE DIÀMETRE EXTERIOR I 1 MM DE GRUIX DE PARET, SÈRIE 1 SEGONS UNE-EN 10312, UNIÓ A PRESSIÓ, AMB GRAU DE DIFICULTAT MITJÀ I COL·LOCAT SUPERFICIALMENT |  |  |  | Rend.: | 1 |  | 26.69
Mà d'obra
| A012M000 | H | OFICIAL 1A MUNTADOR | 0.33 | /R | x | 23.29 | = | 7.686
| A013M000 | H | AJUDANT MUNTADOR | 0.33 | /R | x | 18.39 | = | 6.069
|  |  | Subtotal mà d'obra | [6 empty] | 13.755
Material
| B0A7A700 | U | ABRAÇADORA D'ACER INOXIDABLE, UNIÓ AMB ENCAIX, DE 35 MM DE DIÀMETRE INTERIOR | 0.4 |  | x | 1.3 | = | 0.52
| BFW41E10 | U | ACCESSORI PER A TUBS D'ACER INOXIDABLE, DE 35 MM DE DIÀMETRE, PER A UNIÓ A PRESSIÓ | 0.3 |  | x | 11.41 | = | 3.423
| BF4227A0 | M | TUB D'ACER INOXIDABLE 1.4307 (AISI 304L) AMB SOLDADURA LONGITUDINAL, DE 35 MM DE DIÀMETRE EXTERIOR I D'1 MM DE GRUIX DE PARET, SÈRIE 1 SEGONS UNE-EN 10312 | 1.02 |  | x | 8.61 | = | 8.782
|  |  | Subtotal material | [6 empty] | 12.725
|  |  | Despeses auxiliars |  |  |  | 1.5 | % | 0.206
|  |  | Cost directe | [6 empty] | 26.686
|  |  | Total | [6 empty] | 26.686
P-161 | EF4228CB | M | TUB D'ACER INOXIDABLE 1.4307 (AISI 304L) AMB SOLDADURA LONGITUDINAL, DE 42 MM DE DIÀMETRE EXTERIOR I 1,2 MM DE GRUIX DE PARET, SÈRIE 1 SEGONS UNE-EN 10312, UNIÓ A PRESSIÓ, AMB GRAU DE DIFICULTAT MITJÀ I COL·LOCAT SUPERFICIALMENT |  |  |  | Rend.: | 1 |  | 35.63
Mà d'obra
| A013M000 | H | AJUDANT MUNTADOR | 0.375 | /R | x | 18.39 | = | 6.896
| A012M000 | H | OFICIAL 1A MUNTADOR | 0.375 | /R | x | 23.29 | = | 8.734
|  |  | Subtotal mà d'obra | [6 empty] | 15.63
Material
| B0A7A800 | U | ABRAÇADORA D'ACER INOXIDABLE, UNIÓ AMB ENCAIX, DE 42 MM DE DIÀMETRE INTERIOR | 0.4 |  | x | 1.79 | = | 0.716
| BFW41G10 | U | ACCESSORI PER A TUBS D'ACER INOXIDABLE, DE 42 MM DE DIÀMETRE, PER A UNIÓ A PRESSIÓ | 0.3 |  | x | 17.37 | = | 5.211
| BF4228C0 | M | TUB D'ACER INOXIDABLE 1.4307 (AISI 304L) AMB SOLDADURA LONGITUDINAL, DE 42 MM DE DIÀMETRE EXTERIOR I D'1,2 MM DE GRUIX DE PARET, SÈRIE 1 SEGONS UNE-EN 10312 | 1.02 |  | x | 13.57 | = | 13.841
|  |  | Subtotal material | [6 empty] | 19.768
|  |  | Despeses auxiliars |  |  |  | 1.5 | % | 0.234
|  |  | Cost directe | [6 empty] | 35.632
|  |  | Total | [6 empty] | 35.632
P-162 | EF4229CB | M | TUB D'ACER INOXIDABLE 1.4307 (AISI 304L) AMB SOLDADURA LONGITUDINAL, DE 54 MM DE DIÀMETRE EXTERIOR I 1,2 MM DE GRUIX DE PARET, SÈRIE 1 SEGONS UNE-EN 10312, UNIÓ A PRESSIÓ, AMB GRAU DE DIFICULTAT MITJÀ I COL·LOCAT SUPERFICIALMENT |  |  |  | Rend.: | 1 |  | 43.35
Mà d'obra
| A013M000 | H | AJUDANT MUNTADOR | 0.42 | /R | x | 18.39 | = | 7.724
| A012M000 | H | OFICIAL 1A MUNTADOR | 0.42 | /R | x | 23.29 | = | 9.782
|  |  | Subtotal mà d'obra | [6 empty] | 17.506
Material
| BFW41H10 | U | ACCESSORI PER A TUBS D'ACER INOXIDABLE, DE 54 MM DE DIÀMETRE, PER A UNIÓ A PRESSIÓ | 0.3 |  | x | 22.69 | = | 6.807
| BF4229C0 | M | TUB D'ACER INOXIDABLE 1.4307 (AISI 304L) AMB SOLDADURA LONGITUDINAL, DE 54 MM DE DIÀMETRE EXTERIOR I D'1,2 MM DE GRUIX DE PARET, SÈRIE 1 SEGONS UNE-EN 10312 | 1.02 |  | x | 17.33 | = | 17.677
| B0A7B900 | U | ABRAÇADORA D'ACER INOXIDABLE, ISOFÒNICA, DE 54 MM DE DIÀMETRE INTERIOR | 0.4 |  | x | 2.73 | = | 1.092
|  |  | Subtotal material | [6 empty] | 25.576
|  |  | Despeses auxiliars |  |  |  | 1.5 | % | 0.263
|  |  | Cost directe | [6 empty] | 43.345
|  |  | Total | [6 empty] | 43.345
P-163 | EF422BFB | M | TUB D'ACER INOXIDABLE 1.4307 (AISI 304L) AMB SOLDADURA LONGITUDINAL, DE 76,1 MM DE DIÀMETRE EXTERIOR I 2 MM DE GRUIX DE PARET, SÈRIE 2 SEGONS UNE-EN 10312, UNIÓ A PRESSIÓ, AMB GRAU DE DIFICULTAT MITJÀ I COL·LOCAT SUPERFICIALMENT |  |  |  | Rend.: | 1 |  | 84.56
Mà d'obra
| A013M000 | H | AJUDANT MUNTADOR | 0.75 | /R | x | 18.39 | = | 13.793
| A012M000 | H | OFICIAL 1A MUNTADOR | 0.75 | /R | x | 23.29 | = | 17.468
|  |  | Subtotal mà d'obra | [6 empty] | 31.261
Material
| B0A7BB00 | U | ABRAÇADORA D'ACER INOXIDABLE, ISOFÒNICA, DE 65 MM DE DIÀMETRE INTERIOR | 0.4 |  | x | 3.05 | = | 1.22
| BF422BF0 | M | TUB D'ACER INOXIDABLE 1.4307 (AISI 304L) AMB SOLDADURA LONGITUDINAL, DE 76,1 MM DE DIÀMETRE EXTERIOR I DE 2 MM DE GRUIX DE PARET, SÈRIE 2 SEGONS UNE-EN 10312 | 1.02 |  | x | 25.01 | = | 25.51
| BFW41J10 | U | ACCESSORI PER A TUBS D'ACER INOXIDABLE, DE 65 MM DE DIÀMETRE, PER A UNIÓ A PRESSIÓ | 0.3 |  | x | 87 | = | 26.1
|  |  | Subtotal material | [6 empty] | 52.83
|  |  | Despeses auxiliars |  |  |  | 1.5 | % | 0.469
|  |  | Cost directe | [6 empty] | 84.56
|  |  | Total | [6 empty] | 84.56
P-164 | EF433A42 | M | TUB D'ACER INOXIDABLE PER A AIGUA SANITARIA SENSE SOLDADURA, DE 15 MM DE DIÀMETRE EXTERIOR I DE 2 MM DE GRUIX DE PARET, UNIÓ A COMPRESSIÓ, AMB GRAU DE DIFICULTAT MITJÀ I COL·LOCAT SUPERFICIALMENT |  |  |  | Rend.: | 1 |  | 24.15
Mà d'obra
| A012M000 | H | OFICIAL 1A MUNTADOR | 0.1 | /R | x | 23.29 | = | 2.329
| A013M000 | H | AJUDANT MUNTADOR | 0.1 | /R | x | 18.39 | = | 1.839
|  |  | Subtotal mà d'obra | [6 empty] | 4.168
Material
| BF433A40 | M | TUB D'ACER INOXIDABLE 1.4404 (AISI 316L) SENSE SOLDADURA, DE 15 MM DE DIÀMETRE EXTERIOR I DE 2 MM DE GRUIX DE PARET, SEGONS UNE-EN 10216-5 | 1.02 |  | x | 10.15 | = | 10.353
| BFW43610 | U | ACCESSORI PER A TUBS D'ACER INOXIDABLE, AMB JUNT METÀL·LIC BICÒNIC, DE 15 MM DE DIÀMETRE, PER A UNIÓ A COMPRESSIÓ I PRESSIÓ MITJANA | 0.3 |  | x | 22.91 | = | 6.873
| B0A77A00 | U | ABRAÇADORA DE POLIPROPILÈ REFORÇADA AMB PLAQUES D'ACER INOXIDABLE, DE 15 MM DE DIÀMETRE INTERIOR | 0.5 |  | x | 5.39 | = | 2.695
|  |  | Subtotal material | [6 empty] | 19.921
|  |  | Despeses auxiliars |  |  |  | 1.5 | % | 0.063
|  |  | Cost directe | [6 empty] | 24.152
|  |  | Total | [6 empty] | 24.152
P-165 | EF922PB6 | M | TUB DE POLIPROPILÈ MULTICAPA AMB TUB INTERIOR DE POLIPROPILÈ DE DIÀMETRE 16 MM, ÀNIMA D'ALUMINI I PROTECCIÓ EXTERIOR DE POLIPROPILÈ, AMB UNA PRESSIÓ MÀXIMA DE SERVEI DE 20 BAR, CONNECTAT A PRESSIÓ I COL·LOCAT SUPERFICIALMENT |  |  |  | Rend.: | 1 |  | 4.45
Mà d'obra
| A012M000 | H | OFICIAL 1A MUNTADOR | 0.05 | /R | x | 23.29 | = | 1.165
| A013M000 | H | AJUDANT MUNTADOR | 0.05 | /R | x | 18.39 | = | 0.92
|  |  | Subtotal mà d'obra | [6 empty] | 2.085
Material
| BFYC1320 | U | PART PROPORCIONAL D'ELEMENTS DE MUNTATGE PER A TUBS DE POLIPROPILÈ A PRESSIÓ, DE 16 MM DE DIÀMETRE, SOLDAT | 1 |  | x | 0.06 | = | 0.06
| BF921PB6 | M | TUB DE POLIPROPILÈ MULTICAPA AMB TUB INTERIOR DE POLIPROPILÈ DE DIÀMETRE 16 MM, ÀNIMA D'ALUMINI I PROTECCIÓ EXTERIOR DE POLIPROPILÈ, AMB UNA PRESSIÓ MÀXIMA DE SERVEI DE 20 BAR | 1.02 |  | x | 1.63 | = | 1.663
| BFWC1320 | U | ACCESSORI PER A TUBS DE POLIPROPILÈ A PRESSIÓ, DE 16 MM DE DIÀMETRE, PER A SOLDAR | 0.3 |  | x | 0.69 | = | 0.207
| B0A75600 | U | ABRAÇADORA PLÀSTICA, DE 16 MM DE DIÀMETRE INTERIOR | 1.6 |  | x | 0.25 | = | 0.4
|  |  | Subtotal material | [6 empty] | 2.33
|  |  | Despeses auxiliars |  |  |  | 1.5 | % | 0.031
|  |  | Cost directe | [6 empty] | 4.446
|  |  | Total | [6 empty] | 4.446
P-166 | EF922PBA | M | TUB DE POLIPROPILÈ MULTICAPA AMB TUB INTERIOR DE POLIPROPILÈ DE DIÀMETRE 20 MM, ÀNIMA D'ALUMINI I PROTECCIÓ EXTERIOR DE POLIPROPILÈ, AMB UNA PRESSIÓ MÀXIMA DE SERVEI DE 20 BAR, CONNECTAT A PRESSIÓ I COL·LOCAT SUPERFICIALMENT |  |  |  | Rend.: | 1 |  | 5.31
Mà d'obra
| A012M000 | H | OFICIAL 1A MUNTADOR | 0.055 | /R | x | 23.29 | = | 1.281
| A013M000 | H | AJUDANT MUNTADOR | 0.055 | /R | x | 18.39 | = | 1.011
|  |  | Subtotal mà d'obra | [6 empty] | 2.292
Material
| B0A75800 | U | ABRAÇADORA PLÀSTICA, DE 20 MM DE DIÀMETRE INTERIOR | 1.45 |  | x | 0.28 | = | 0.406
| BFYC1420 | U | PART PROPORCIONAL D'ELEMENTS DE MUNTATGE PER A TUBS DE POLIPROPILÈ A PRESSIÓ, DE 20 MM DE DIÀMETRE, SOLDAT | 1 |  | x | 0.08 | = | 0.08
| BF921PBA | M | TUB DE POLIPROPILÈ MULTICAPA AMB TUB INTERIOR DE POLIPROPILÈ DE DIÀMETRE 20 MM, ÀNIMA D'ALUMINI I PROTECCIÓ EXTERIOR DE POLIPROPILÈ, AMB UNA PRESSIÓ MÀXIMA DE SERVEI DE 20 BAR | 1.02 |  | x | 2.23 | = | 2.275
| BFWC1420 | U | ACCESSORI PER A TUBS DE POLIPROPILÈ A PRESSIÓ, DE 20 MM DE DIÀMETRE, PER A SOLDAR | 0.3 |  | x | 0.75 | = | 0.225
|  |  | Subtotal material | [6 empty] | 2.986
|  |  | Despeses auxiliars |  |  |  | 1.5 | % | 0.034
|  |  | Cost directe | [6 empty] | 5.312
|  |  | Total | [6 empty] | 5.312
P-167 | EF922PBE | M | TUB DE POLIPROPILÈ MULTICAPA AMB TUB INTERIOR DE POLIPROPILÈ DE DIÀMETRE 32 MM, ÀNIMA D'ALUMINI I PROTECCIÓ EXTERIOR DE POLIPROPILÈ, AMB UNA PRESSIÓ MÀXIMA DE SERVEI DE 20 BAR, CONNECTAT A PRESSIÓ I COL·LOCAT SUPERFICIALMENT |  |  |  | Rend.: | 1 |  | 9.01
Mà d'obra
| A012M000 | H | OFICIAL 1A MUNTADOR | 0.1 | /R | x | 23.29 | = | 2.329
| A013M000 | H | AJUDANT MUNTADOR | 0.1 | /R | x | 18.39 | = | 1.839
|  |  | Subtotal mà d'obra | [6 empty] | 4.168
Material
| BFYC1620 | U | PART PROPORCIONAL D'ELEMENTS DE MUNTATGE PER A TUBS DE POLIPROPILÈ A PRESSIÓ, DE 32 MM DE DIÀMETRE, SOLDAT | 1 |  | x | 0.19 | = | 0.19
| B0A75E00 | U | ABRAÇADORA PLÀSTICA, DE 32 MM DE DIÀMETRE INTERIOR | 1.2 |  | x | 0.41 | = | 0.492
| BF921PBE | M | TUB DE POLIPROPILÈ MULTICAPA AMB TUB INTERIOR DE POLIPROPILÈ DE DIÀMETRE 32 MM, ÀNIMA D'ALUMINI I PROTECCIÓ EXTERIOR DE POLIPROPILÈ, AMB UNA PRESSIÓ MÀXIMA DE SERVEI DE 20 BAR | 1.02 |  | x | 3.5 | = | 3.57
| BFWC1620 | U | ACCESSORI PER A TUBS DE POLIPROPILÈ A PRESSIÓ, DE 32 MM DE DIÀMETRE, PER A SOLDAR | 0.3 |  | x | 1.77 | = | 0.531
|  |  | Subtotal material | [6 empty] | 4.783
|  |  | Despeses auxiliars |  |  |  | 1.5 | % | 0.063
|  |  | Cost directe | [6 empty] | 9.014
|  |  | Total | [6 empty] | 9.014
P-168 | EF922PBG | M | TUB DE POLIPROPILÈ MULTICAPA AMB TUB INTERIOR DE POLIPROPILÈ DE DIÀMETRE 40 MM, ÀNIMA D'ALUMINI I PROTECCIÓ EXTERIOR DE POLIPROPILÈ, AMB UNA PRESSIÓ MÀXIMA DE SERVEI DE 20 BAR, CONNECTAT A PRESSIÓ I COL·LOCAT SUPERFICIALMENT |  |  |  | Rend.: | 1 |  | 10.43
Mà d'obra
| A012M000 | H | OFICIAL 1A MUNTADOR | 0.06 | /R | x | 23.29 | = | 1.397
| A013M000 | H | AJUDANT MUNTADOR | 0.06 | /R | x | 18.39 | = | 1.103
|  |  | Subtotal mà d'obra | [6 empty] | 2.5
Material
| B0A75F02 | U | ABRAÇADORA PLÀSTICA, DE 40 MM DE DIÀMETRE INTERIOR | 1.1 |  | x | 0.63 | = | 0.693
| BF921PBG | M | TUB DE POLIPROPILÈ MULTICAPA AMB TUB INTERIOR DE POLIPROPILÈ DE DIÀMETRE 40 MM, ÀNIMA D'ALUMINI I PROTECCIÓ EXTERIOR DE POLIPROPILÈ, AMB UNA PRESSIÓ MÀXIMA DE SERVEI DE 20 BAR | 1.02 |  | x | 5.81 | = | 5.926
| BFWC1720 | U | ACCESSORI PER A TUBS DE POLIPROPILÈ A PRESSIÓ, DE 40 MM DE DIÀMETRE, PER A SOLDAR | 0.3 |  | x | 3.37 | = | 1.011
| BFYC1720 | U | PART PROPORCIONAL D'ELEMENTS DE MUNTATGE PER A TUBS DE POLIPROPILÈ A PRESSIÓ, DE 40 MM DE DIÀMETRE, SOLDAT | 1 |  | x | 0.26 | = | 0.26
|  |  | Subtotal material | [6 empty] | 7.89
|  |  | Despeses auxiliars |  |  |  | 1.5 | % | 0.038
|  |  | Cost directe | [6 empty] | 10.428
|  |  | Total | [6 empty] | 10.428
P-169 | EFM1DEXA | U | CONJUNT DE CANONADES DE CONNEXIÓ DELS EQUIPS DEL SISTEMA EN SALA TÈCNICA PER AIGUA FREDA I CALENTA, AMB CIRCUIT DE RETORN, AMB TUB DE POLIPROPILÈ MULTICAPA AMB TUB INTERIOR DE POLIPROPILÈ DE DIÀMETRE FINS A 40 MM, ÀNIMA D'ALUMINI I PROTECCIÓ EXTERIOR DE POLIPROPILÈ, AMB UNA PRESSIÓ MÀXIMA DE SERVEI DE 20 BAR, CONNECTAT A PRESSIÓ I COL·LOCAT SUPERFICIALMENT. INCLOS PECES ESPECIALS I ACCESSORIS NECESSARIS PEL CORRECTE FUNCIONAMENT EN COMPLIMENT DE RD 865/2013 DE MINIMITZACIO DE RISC DE PROPAGACIO DE LA LEGIONEL.LOSI |  |  |  | Rend.: | 1 |  | 1246.43
Mà d'obra
| A012J000 | H | OFICIAL 1A LAMPISTA | 11 | /R | x | 18.87 | = | 207.57
| A013J000 | H | AJUDANT LAMPISTA | 11 | /R | x | 18.36 | = | 201.96
|  |  | Subtotal mà d'obra | [6 empty] | 409.53
Material
| BFYQ3080 | U | PART PROPORCIONAL D'ELEMENTS DE MUNTATGE PER A AÏLLAMENT TÈRMIC D'ESCUMA ELASTOMÈRICA, DE 32 MM DE GRUIX | 50 |  | x | 0.21 | = | 10.5
| BFYC1720 | U | PART PROPORCIONAL D'ELEMENTS DE MUNTATGE PER A TUBS DE POLIPROPILÈ A PRESSIÓ, DE 40 MM DE DIÀMETRE, SOLDAT | 50 |  | x | 0.26 | = | 13
| BFWC1720 | U | ACCESSORI PER A TUBS DE POLIPROPILÈ A PRESSIÓ, DE 40 MM DE DIÀMETRE, PER A SOLDAR | 15 |  | x | 3.37 | = | 50.55
| BF921PBG | M | TUB DE POLIPROPILÈ MULTICAPA AMB TUB INTERIOR DE POLIPROPILÈ DE DIÀMETRE 40 MM, ÀNIMA D'ALUMINI I PROTECCIÓ EXTERIOR DE POLIPROPILÈ, AMB UNA PRESSIÓ MÀXIMA DE SERVEI DE 20 BAR | 55 |  | x | 5.81 | = | 319.55
| B0A75F02 | U | ABRAÇADORA PLÀSTICA, DE 40 MM DE DIÀMETRE INTERIOR | 55 |  | x | 0.63 | = | 34.65
| BFQ36CCA | M | AÏLLAMENT TÈRMIC D'ESCUMA ELASTOMÈRICA PER A CANONADES QUE TRANSPORTEN FLUIDS A TEMPERATURA ENTRE -50°C I 150°C, PER A TUB DE DIÀMETRE EXTERIOR 42 MM, DE 32 MM DE GRUIX, SENSE HCFC-CFC, AMB UN FACTOR DE RESISTÈNCIA A LA DIFUSIÓ DEL VAPOR D'AIGUA >= 7000 | 55 |  | x | 7.43 | = | 408.65
|  |  | Subtotal material | [6 empty] | 836.9
|  |  | Cost directe | [6 empty] | 1246.43
|  |  | Total | [6 empty] | 1246.43
P-170 | EFQ33C6L | M | AÏLLAMENT TÈRMIC D'ESCUMA ELASTOMÈRICA PER A CANONADES QUE TRANSPORTEN FLUIDS A TEMPERATURA ENTRE -50°C I 105°C, PER A TUB DE DIÀMETRE EXTERIOR 18 MM, DE 32 MM DE GRUIX, AMB UN FACTOR DE RESISTÈNCIA A LA DIFUSIÓ DEL VAPOR D'AIGUA >= 7000, COL·LOCAT SUPERFICIALMENT AMB GRAU DE DIFICULTAT MITJÀ. AÏLLAMENT TÈRMIC FLEXIBLE DE CÈL·LULA TANCADA, CONSISTENT EN CAMISA AÏLLANT D'ESCUMA ELASTOMÈRICA FLEXIBLE (FEF) AF / ARMAFLEX®, AMB PROTECCIÓ ANTIMICROBIANA MICROBAN® INCORPORADA I DECLARACIÓ AMBIENTAL DE PRODUCTE TIPUS III (EPD ), FACTOR DE RESISTÈNCIA A LA DIFUSIÓ DEL VAPOR D'AIGUA (µ) = 10.000, CONDUCTIVITAT TÈRMICA (LAMBDA) 10ºC = 0,034 W / (M · K), CLASSIFICACIÓ AL FOC CL-S3, D0, DE GRUIX 25 MM SEGONS RITE, FINS I TOT ENGANXAT D'UNIONS, PART PROPORCIONAL D'ELEMENTS SINGULARS I ACCESSORIS PER A LA SEVA CORRECTA INSTAL·LACIÓ (REF. AF-5-028) O SIMILAR |  |  |  | Rend.: | 1 |  | 7.85
Mà d'obra
| A013M000 | H | AJUDANT MUNTADOR | 0.1 | /R | x | 18.39 | = | 1.839
| A012M000 | H | OFICIAL 1A MUNTADOR | 0.1 | /R | x | 23.29 | = | 2.329
|  |  | Subtotal mà d'obra | [6 empty] | 4.168
Material
| BFQ33C6A | M | AÏLLAMENT TÈRMIC D'ESCUMA ELASTOMÈRICA PER A CANONADES QUE TRANSPORTEN FLUIDS A TEMPERATURA ENTRE -50°C I 105°C, PER A TUB DE DIÀMETRE EXTERIOR 18 MM, DE 32 MM DE GRUIX, AMB UN FACTOR DE RESISTÈNCIA A LA DIFUSIÓ DEL VAPOR D'AIGUA >= 7000 AÏLLAMENT TÈRMIC FLEXIBLE DE CÈL·LULA TANCADA, CONSISTENT EN CAMISA AÏLLANT D'ESCUMA ELASTOMÈRICA FLEXIBLE (FEF) AF / ARMAFLEX®, AMB PROTECCIÓ ANTIMICROBIANA MICROBAN® INCORPORADA I DECLARACIÓ AMBIENTAL DE PRODUCTE TIPUS III (EPD ), FACTOR DE RESISTÈNCIA A LA DIFUSIÓ DEL VAPOR D'AIGUA (µ) = 10.000, CONDUCTIVITAT TÈRMICA (LAMBDA) 10ºC = 0,034 W / (M · K), CLASSIFICACIÓ AL FOC CL-S3, D0, DE GRUIX 25 MM SEGONS RITE, FINS I TOT ENGANXAT D'UNIONS, PART PROPORCIONAL D'ELEMENTS SINGULARS I ACCESSORIS PER A LA SEVA CORRECTA INSTAL·LACIÓ (REF. AF-5-028) O SIMILAR | 1.02 |  | x | 3.34 | = | 3.407
| BFYQ3080 | U | PART PROPORCIONAL D'ELEMENTS DE MUNTATGE PER A AÏLLAMENT TÈRMIC D'ESCUMA ELASTOMÈRICA, DE 32 MM DE GRUIX | 1 |  | x | 0.21 | = | 0.21
|  |  | Subtotal material | [6 empty] | 3.617
|  |  | Despeses auxiliars |  |  |  | 1.5 | % | 0.063
|  |  | Cost directe | [6 empty] | 7.848
|  |  | Total | [6 empty] | 7.848
P-171 | EFQ33C9L | M | AÏLLAMENT TÈRMIC D'ESCUMA ELASTOMÈRICA PER A CANONADES QUE TRANSPORTEN FLUIDS A TEMPERATURA ENTRE -50°C I 105°C, PER A TUB DE DIÀMETRE EXTERIOR 28 MM, DE 32 MM DE GRUIX, AMB UN FACTOR DE RESISTÈNCIA A LA DIFUSIÓ DEL VAPOR D'AIGUA >= 7000, COL·LOCAT SUPERFICIALMENT AMB GRAU DE DIFICULTAT MITJÀ. AÏLLAMENT TÈRMIC FLEXIBLE DE CÈL·LULA TANCADA, CONSISTENT EN CAMISA AÏLLANT D'ESCUMA ELASTOMÈRICA FLEXIBLE (FEF) AF / ARMAFLEX®, AMB PROTECCIÓ ANTIMICROBIANA MICROBAN® INCORPORADA I DECLARACIÓ AMBIENTAL DE PRODUCTE TIPUS III (EPD ), FACTOR DE RESISTÈNCIA A LA DIFUSIÓ DEL VAPOR D'AIGUA (µ) = 10.000, CONDUCTIVITAT TÈRMICA (LAMBDA) 10ºC = 0,034 W / (M · K), CLASSIFICACIÓ AL FOC CL-S3, D0, DE GRUIX 25 MM SEGONS RITE, FINS I TOT ENGANXAT D'UNIONS, PART PROPORCIONAL D'ELEMENTS SINGULARS I ACCESSORIS PER A LA SEVA CORRECTA INSTAL·LACIÓ (REF. AF-5-028) O SIMILAR |  |  |  | Rend.: | 1 |  | 8.43
Mà d'obra
| A012M000 | H | OFICIAL 1A MUNTADOR | 0.1 | /R | x | 23.29 | = | 2.329
| A013M000 | H | AJUDANT MUNTADOR | 0.1 | /R | x | 18.39 | = | 1.839
|  |  | Subtotal mà d'obra | [6 empty] | 4.168
Material
| BFYQ3080 | U | PART PROPORCIONAL D'ELEMENTS DE MUNTATGE PER A AÏLLAMENT TÈRMIC D'ESCUMA ELASTOMÈRICA, DE 32 MM DE GRUIX | 1 |  | x | 0.21 | = | 0.21
| BFQ33C9A | M | AÏLLAMENT TÈRMIC D'ESCUMA ELASTOMÈRICA PER A CANONADES QUE TRANSPORTEN FLUIDS A TEMPERATURA ENTRE -50°C I 105°C, PER A TUB DE DIÀMETRE EXTERIOR 28 MM, DE 32 MM DE GRUIX, AMB UN FACTOR DE RESISTÈNCIA A LA DIFUSIÓ DEL VAPOR D'AIGUA >= 7000 AÏLLAMENT TÈRMIC FLEXIBLE DE CÈL·LULA TANCADA, CONSISTENT EN CAMISA AÏLLANT D'ESCUMA ELASTOMÈRICA FLEXIBLE (FEF) AF / ARMAFLEX®, AMB PROTECCIÓ ANTIMICROBIANA MICROBAN® INCORPORADA I DECLARACIÓ AMBIENTAL DE PRODUCTE TIPUS III (EPD ), FACTOR DE RESISTÈNCIA A LA DIFUSIÓ DEL VAPOR D'AIGUA (µ) = 10.000, CONDUCTIVITAT TÈRMICA (LAMBDA) 10ºC = 0,034 W / (M · K), CLASSIFICACIÓ AL FOC CL-S3, D0, DE GRUIX 25 MM SEGONS RITE, FINS I TOT ENGANXAT D'UNIONS, PART PROPORCIONAL D'ELEMENTS SINGULARS I ACCESSORIS PER A LA SEVA CORRECTA INSTAL·LACIÓ (REF. AF-5-028) O SIMILAR | 1.02 |  | x | 3.91 | = | 3.988
|  |  | Subtotal material | [6 empty] | 4.198
|  |  | Despeses auxiliars |  |  |  | 1.5 | % | 0.063
|  |  | Cost directe | [6 empty] | 8.429
|  |  | Total | [6 empty] | 8.429
P-172 | EFQ33CBK | M | AÏLLAMENT TÈRMIC D'ESCUMA ELASTOMÈRICA PER A CANONADES QUE TRANSPORTEN FLUIDS A TEMPERATURA ENTRE -50°C I 105°C, PER A TUB DE DIÀMETRE EXTERIOR 35 MM, DE 32 MM DE GRUIX, AMB UN FACTOR DE RESISTÈNCIA A LA DIFUSIÓ DEL VAPOR D'AIGUA >= 7000, COL·LOCAT SUPERFICIALMENT AMB GRAU DE DIFICULTAT BAIX |  |  |  | Rend.: | 1 |  | 8.26
Mà d'obra
| A013M000 | H | AJUDANT MUNTADOR | 0.09 | /R | x | 18.39 | = | 1.655
| A012M000 | H | OFICIAL 1A MUNTADOR | 0.09 | /R | x | 23.29 | = | 2.096
|  |  | Subtotal mà d'obra | [6 empty] | 3.751
Material
| BFQ33CBA | M | AÏLLAMENT TÈRMIC D'ESCUMA ELASTOMÈRICA PER A CANONADES QUE TRANSPORTEN FLUIDS A TEMPERATURA ENTRE -50°C I 105°C, PER A TUB DE DIÀMETRE EXTERIOR 35 MM, DE 32 MM DE GRUIX, AMB UN FACTOR DE RESISTÈNCIA A LA DIFUSIÓ DEL VAPOR D'AIGUA >= 7000 AÏLLAMENT TÈRMIC FLEXIBLE DE CÈL·LULA TANCADA, CONSISTENT EN CAMISA AÏLLANT D'ESCUMA ELASTOMÈRICA FLEXIBLE (FEF) AF / ARMAFLEX®, AMB PROTECCIÓ ANTIMICROBIANA MICROBAN® INCORPORADA I DECLARACIÓ AMBIENTAL DE PRODUCTE TIPUS III (EPD ), FACTOR DE RESISTÈNCIA A LA DIFUSIÓ DEL VAPOR D'AIGUA (µ) = 10.000, CONDUCTIVITAT TÈRMICA (LAMBDA) 10ºC = 0,034 W / (M · K), CLASSIFICACIÓ AL FOC CL-S3, D0, DE GRUIX 25 MM SEGONS RITE, FINS I TOT ENGANXAT D'UNIONS, PART PROPORCIONAL D'ELEMENTS SINGULARS I ACCESSORIS PER A LA SEVA CORRECTA INSTAL·LACIÓ (REF. AF-5-028) O SIMILAR | 1.02 |  | x | 4.26 | = | 4.345
| BFYQ3080 | U | PART PROPORCIONAL D'ELEMENTS DE MUNTATGE PER A AÏLLAMENT TÈRMIC D'ESCUMA ELASTOMÈRICA, DE 32 MM DE GRUIX | 0.5 |  | x | 0.21 | = | 0.105
|  |  | Subtotal material | [6 empty] | 4.45
|  |  | Despeses auxiliars |  |  |  | 1.5 | % | 0.056
|  |  | Cost directe | [6 empty] | 8.257
|  |  | Total | [6 empty] | 8.257
P-173 | EFQ33CBL | M | AÏLLAMENT TÈRMIC D'ESCUMA ELASTOMÈRICA PER A CANONADES QUE TRANSPORTEN FLUIDS A TEMPERATURA ENTRE -50°C I 105°C, PER A TUB DE DIÀMETRE EXTERIOR 35 MM, DE 32 MM DE GRUIX, AMB UN FACTOR DE RESISTÈNCIA A LA DIFUSIÓ DEL VAPOR D'AIGUA >= 7000, COL·LOCAT SUPERFICIALMENT AMB GRAU DE DIFICULTAT MITJÀ. AÏLLAMENT TÈRMIC FLEXIBLE DE CÈL·LULA TANCADA, CONSISTENT EN CAMISA AÏLLANT D'ESCUMA ELASTOMÈRICA FLEXIBLE (FEF) AF / ARMAFLEX®, AMB PROTECCIÓ ANTIMICROBIANA MICROBAN® INCORPORADA I DECLARACIÓ AMBIENTAL DE PRODUCTE TIPUS III (EPD ), FACTOR DE RESISTÈNCIA A LA DIFUSIÓ DEL VAPOR D'AIGUA (µ) = 10.000, CONDUCTIVITAT TÈRMICA (LAMBDA) 10ºC = 0,034 W / (M · K), CLASSIFICACIÓ AL FOC CL-S3, D0, DE GRUIX 25 MM SEGONS RITE, FINS I TOT ENGANXAT D'UNIONS, PART PROPORCIONAL D'ELEMENTS SINGULARS I ACCESSORIS PER A LA SEVA CORRECTA INSTAL·LACIÓ (REF. AF-5-028) O SIMILAR |  |  |  | Rend.: | 1 |  | 9.21
Mà d'obra
| A012M000 | H | OFICIAL 1A MUNTADOR | 0.11 | /R | x | 23.29 | = | 2.562
| A013M000 | H | AJUDANT MUNTADOR | 0.11 | /R | x | 18.39 | = | 2.023
|  |  | Subtotal mà d'obra | [6 empty] | 4.585
Material
| BFQ33CBA | M | AÏLLAMENT TÈRMIC D'ESCUMA ELASTOMÈRICA PER A CANONADES QUE TRANSPORTEN FLUIDS A TEMPERATURA ENTRE -50°C I 105°C, PER A TUB DE DIÀMETRE EXTERIOR 35 MM, DE 32 MM DE GRUIX, AMB UN FACTOR DE RESISTÈNCIA A LA DIFUSIÓ DEL VAPOR D'AIGUA >= 7000 AÏLLAMENT TÈRMIC FLEXIBLE DE CÈL·LULA TANCADA, CONSISTENT EN CAMISA AÏLLANT D'ESCUMA ELASTOMÈRICA FLEXIBLE (FEF) AF / ARMAFLEX®, AMB PROTECCIÓ ANTIMICROBIANA MICROBAN® INCORPORADA I DECLARACIÓ AMBIENTAL DE PRODUCTE TIPUS III (EPD ), FACTOR DE RESISTÈNCIA A LA DIFUSIÓ DEL VAPOR D'AIGUA (µ) = 10.000, CONDUCTIVITAT TÈRMICA (LAMBDA) 10ºC = 0,034 W / (M · K), CLASSIFICACIÓ AL FOC CL-S3, D0, DE GRUIX 25 MM SEGONS RITE, FINS I TOT ENGANXAT D'UNIONS, PART PROPORCIONAL D'ELEMENTS SINGULARS I ACCESSORIS PER A LA SEVA CORRECTA INSTAL·LACIÓ (REF. AF-5-028) O SIMILAR | 1.02 |  | x | 4.26 | = | 4.345
| BFYQ3080 | U | PART PROPORCIONAL D'ELEMENTS DE MUNTATGE PER A AÏLLAMENT TÈRMIC D'ESCUMA ELASTOMÈRICA, DE 32 MM DE GRUIX | 1 |  | x | 0.21 | = | 0.21
|  |  | Subtotal material | [6 empty] | 4.555
|  |  | Despeses auxiliars |  |  |  | 1.5 | % | 0.069
|  |  | Cost directe | [6 empty] | 9.209
|  |  | Total | [6 empty] | 9.209
P-174 | EFQ33ECL | M | AÏLLAMENT TÈRMIC D'ESCUMA ELASTOMÈRICA PER A CANONADES QUE TRANSPORTEN FLUIDS A TEMPERATURA ENTRE -50°C I 105°C, PER A TUB DE DIÀMETRE EXTERIOR 42 MM, DE 40 MM DE GRUIX, AMB UN FACTOR DE RESISTÈNCIA A LA DIFUSIÓ DEL VAPOR D'AIGUA >= 7000, COL·LOCAT SUPERFICIALMENT AMB GRAU DE DIFICULTAT MITJÀ. AÏLLAMENT TÈRMIC FLEXIBLE DE CÈL·LULA TANCADA, CONSISTENT EN CAMISA AÏLLANT D'ESCUMA ELASTOMÈRICA FLEXIBLE (FEF) AF / ARMAFLEX®, AMB PROTECCIÓ ANTIMICROBIANA MICROBAN® INCORPORADA I DECLARACIÓ AMBIENTAL DE PRODUCTE TIPUS III (EPD ), FACTOR DE RESISTÈNCIA A LA DIFUSIÓ DEL VAPOR D'AIGUA (µ) = 10.000, CONDUCTIVITAT TÈRMICA (LAMBDA) 10ºC = 0,034 W / (M · K), CLASSIFICACIÓ AL FOC CL-S3, D0, DE GRUIX 25 MM SEGONS RITE, FINS I TOT ENGANXAT D'UNIONS, PART PROPORCIONAL D'ELEMENTS SINGULARS I ACCESSORIS PER A LA SEVA CORRECTA INSTAL·LACIÓ (REF. AF-5-028) O SIMILAR |  |  |  | Rend.: | 1 |  | 13.16
Mà d'obra
| A013M000 | H | AJUDANT MUNTADOR | 0.11 | /R | x | 18.39 | = | 2.023
| A012M000 | H | OFICIAL 1A MUNTADOR | 0.11 | /R | x | 23.29 | = | 2.562
|  |  | Subtotal mà d'obra | [6 empty] | 4.585
Material
| BFYQ3090 | U | PART PROPORCIONAL D'ELEMENTS DE MUNTATGE PER A AÏLLAMENT TÈRMIC D'ESCUMA ELASTOMÈRICA, DE 40 MM DE GRUIX | 1 |  | x | 0.24 | = | 0.24
| BFQ33ECA | M | AÏLLAMENT TÈRMIC D'ESCUMA ELASTOMÈRICA PER A CANONADES QUE TRANSPORTEN FLUIDS A TEMPERATURA ENTRE -50°C I 105°C, PER A TUB DE DIÀMETRE EXTERIOR 42 MM, DE 40 MM DE GRUIX, AMB UN FACTOR DE RESISTÈNCIA A LA DIFUSIÓ DEL VAPOR D'AIGUA >= 7000 AÏLLAMENT TÈRMIC FLEXIBLE DE CÈL·LULA TANCADA, CONSISTENT EN CAMISA AÏLLANT D'ESCUMA ELASTOMÈRICA FLEXIBLE (FEF) AF / ARMAFLEX®, AMB PROTECCIÓ ANTIMICROBIANA MICROBAN® INCORPORADA I DECLARACIÓ AMBIENTAL DE PRODUCTE TIPUS III (EPD ), FACTOR DE RESISTÈNCIA A LA DIFUSIÓ DEL VAPOR D'AIGUA (µ) = 10.000, CONDUCTIVITAT TÈRMICA (LAMBDA) 10ºC = 0,034 W / (M · K), CLASSIFICACIÓ AL FOC CL-S3, D0, DE GRUIX 25 MM SEGONS RITE, FINS I TOT ENGANXAT D'UNIONS, PART PROPORCIONAL D'ELEMENTS SINGULARS I ACCESSORIS PER A LA SEVA CORRECTA INSTAL·LACIÓ (REF. AF-5-028) O SIMILAR | 1.02 |  | x | 8.1 | = | 8.262
|  |  | Subtotal material | [6 empty] | 8.502
|  |  | Despeses auxiliars |  |  |  | 1.5 | % | 0.069
|  |  | Cost directe | [6 empty] | 13.156
|  |  | Total | [6 empty] | 13.156
P-175 | EFQ33EEL | M | AÏLLAMENT TÈRMIC D'ESCUMA ELASTOMÈRICA PER A CANONADES QUE TRANSPORTEN FLUIDS A TEMPERATURA ENTRE -50°C I 105°C, PER A TUB DE DIÀMETRE EXTERIOR 54 MM, DE 40 MM DE GRUIX, AMB UN FACTOR DE RESISTÈNCIA A LA DIFUSIÓ DEL VAPOR D'AIGUA >= 7000, COL·LOCAT SUPERFICIALMENT AMB GRAU DE DIFICULTAT MITJÀ. AÏLLAMENT TÈRMIC FLEXIBLE DE CÈL·LULA TANCADA, CONSISTENT EN CAMISA AÏLLANT D'ESCUMA ELASTOMÈRICA FLEXIBLE (FEF) AF / ARMAFLEX®, AMB PROTECCIÓ ANTIMICROBIANA MICROBAN® INCORPORADA I DECLARACIÓ AMBIENTAL DE PRODUCTE TIPUS III (EPD ), FACTOR DE RESISTÈNCIA A LA DIFUSIÓ DEL VAPOR D'AIGUA (µ) = 10.000, CONDUCTIVITAT TÈRMICA (LAMBDA) 10ºC = 0,034 W / (M · K), CLASSIFICACIÓ AL FOC CL-S3, D0, DE GRUIX 25 MM SEGONS RITE, FINS I TOT ENGANXAT D'UNIONS, PART PROPORCIONAL D'ELEMENTS SINGULARS I ACCESSORIS PER A LA SEVA CORRECTA INSTAL·LACIÓ (REF. AF-5-028) O SIMILAR |  |  |  | Rend.: | 1 |  | 15.55
Mà d'obra
| A013M000 | H | AJUDANT MUNTADOR | 0.12 | /R | x | 18.39 | = | 2.207
| A012M000 | H | OFICIAL 1A MUNTADOR | 0.12 | /R | x | 23.29 | = | 2.795
|  |  | Subtotal mà d'obra | [6 empty] | 5.002
Material
| BFYQ3090 | U | PART PROPORCIONAL D'ELEMENTS DE MUNTATGE PER A AÏLLAMENT TÈRMIC D'ESCUMA ELASTOMÈRICA, DE 40 MM DE GRUIX | 1 |  | x | 0.24 | = | 0.24
| BFQ33EEA | M | AÏLLAMENT TÈRMIC D'ESCUMA ELASTOMÈRICA PER A CANONADES QUE TRANSPORTEN FLUIDS A TEMPERATURA ENTRE -50°C I 105°C, PER A TUB DE DIÀMETRE EXTERIOR 54 MM, DE 40 MM DE GRUIX, AMB UN FACTOR DE RESISTÈNCIA A LA DIFUSIÓ DEL VAPOR D'AIGUA >= 7000 AÏLLAMENT TÈRMIC FLEXIBLE DE CÈL·LULA TANCADA, CONSISTENT EN CAMISA AÏLLANT D'ESCUMA ELASTOMÈRICA FLEXIBLE (FEF) AF / ARMAFLEX®, AMB PROTECCIÓ ANTIMICROBIANA MICROBAN® INCORPORADA I DECLARACIÓ AMBIENTAL DE PRODUCTE TIPUS III (EPD ), FACTOR DE RESISTÈNCIA A LA DIFUSIÓ DEL VAPOR D'AIGUA (µ) = 10.000, CONDUCTIVITAT TÈRMICA (LAMBDA) 10ºC = 0,034 W / (M · K), CLASSIFICACIÓ AL FOC CL-S3, D0, DE GRUIX 25 MM SEGONS RITE, FINS I TOT ENGANXAT D'UNIONS, PART PROPORCIONAL D'ELEMENTS SINGULARS I ACCESSORIS PER A LA SEVA CORRECTA INSTAL·LACIÓ (REF. AF-5-028) O SIMILAR | 1.02 |  | x | 10.03 | = | 10.231
|  |  | Subtotal material | [6 empty] | 10.471
|  |  | Despeses auxiliars |  |  |  | 1.5 | % | 0.075
|  |  | Cost directe | [6 empty] | 15.548
|  |  | Total | [6 empty] | 15.548
P-176 | EFQ33EJL | M | AÏLLAMENT TÈRMIC D'ESCUMA ELASTOMÈRICA PER A CANONADES QUE TRANSPORTEN FLUIDS A TEMPERATURA ENTRE -50°C I 105°C, PER A TUB DE DIÀMETRE EXTERIOR 76 MM, DE 40 MM DE GRUIX, AMB UN FACTOR DE RESISTÈNCIA A LA DIFUSIÓ DEL VAPOR D'AIGUA >= 7000, COL·LOCAT SUPERFICIALMENT AMB GRAU DE DIFICULTAT MITJÀ. AÏLLAMENT TÈRMIC FLEXIBLE DE CÈL·LULA TANCADA, CONSISTENT EN CAMISA AÏLLANT D'ESCUMA ELASTOMÈRICA FLEXIBLE (FEF) AF / ARMAFLEX®, AMB PROTECCIÓ ANTIMICROBIANA MICROBAN® INCORPORADA I DECLARACIÓ AMBIENTAL DE PRODUCTE TIPUS III (EPD ), FACTOR DE RESISTÈNCIA A LA DIFUSIÓ DEL VAPOR D'AIGUA (µ) = 10.000, CONDUCTIVITAT TÈRMICA (LAMBDA) 10ºC = 0,034 W / (M · K), CLASSIFICACIÓ AL FOC CL-S3, D0, DE GRUIX 25 MM SEGONS RITE, FINS I TOT ENGANXAT D'UNIONS, PART PROPORCIONAL D'ELEMENTS SINGULARS I ACCESSORIS PER A LA SEVA CORRECTA INSTAL·LACIÓ (REF. AF-5-028) O SIMILAR |  |  |  | Rend.: | 1 |  | 17.55
Mà d'obra
| A012M000 | H | OFICIAL 1A MUNTADOR | 0.14 | /R | x | 23.29 | = | 3.261
| A013M000 | H | AJUDANT MUNTADOR | 0.14 | /R | x | 18.39 | = | 2.575
|  |  | Subtotal mà d'obra | [6 empty] | 5.836
Material
| BFYQ3090 | U | PART PROPORCIONAL D'ELEMENTS DE MUNTATGE PER A AÏLLAMENT TÈRMIC D'ESCUMA ELASTOMÈRICA, DE 40 MM DE GRUIX | 1 |  | x | 0.24 | = | 0.24
| BFQ33EJA | M | AÏLLAMENT TÈRMIC D'ESCUMA ELASTOMÈRICA PER A CANONADES QUE TRANSPORTEN FLUIDS A TEMPERATURA ENTRE -50°C I 105°C, PER A TUB DE DIÀMETRE EXTERIOR 76 MM, DE 40 MM DE GRUIX, AMB UN FACTOR DE RESISTÈNCIA A LA DIFUSIÓ DEL VAPOR D'AIGUA >= 7000 AÏLLAMENT TÈRMIC FLEXIBLE DE CÈL·LULA TANCADA, CONSISTENT EN CAMISA AÏLLANT D'ESCUMA ELASTOMÈRICA FLEXIBLE (FEF) AF / ARMAFLEX®, AMB PROTECCIÓ ANTIMICROBIANA MICROBAN® INCORPORADA I DECLARACIÓ AMBIENTAL DE PRODUCTE TIPUS III (EPD ), FACTOR DE RESISTÈNCIA A LA DIFUSIÓ DEL VAPOR D'AIGUA (µ) = 10.000, CONDUCTIVITAT TÈRMICA (LAMBDA) 10ºC = 0,034 W / (M · K), CLASSIFICACIÓ AL FOC CL-S3, D0, DE GRUIX 25 MM SEGONS RITE, FINS I TOT ENGANXAT D'UNIONS, PART PROPORCIONAL D'ELEMENTS SINGULARS I ACCESSORIS PER A LA SEVA CORRECTA INSTAL·LACIÓ (REF. AF-5-028) O SIMILAR | 1.02 |  | x | 11.16 | = | 11.383
|  |  | Subtotal material | [6 empty] | 11.623
|  |  | Despeses auxiliars |  |  |  | 1.5 | % | 0.088
|  |  | Cost directe | [6 empty] | 17.547
|  |  | Total | [6 empty] | 17.547
P-177 | EFQ36C6L | M | AÏLLAMENT TÈRMIC D'ESCUMA ELASTOMÈRICA PER A CANONADES QUE TRANSPORTEN FLUIDS A TEMPERATURA ENTRE -50°C I 150°C, PER A TUB DE DIÀMETRE EXTERIOR 18 MM, DE 32 MM DE GRUIX, SENSE HCFC-CFC, AMB UN FACTOR DE RESISTÈNCIA A LA DIFUSIÓ DEL VAPOR D'AIGUA >= 7000, COL·LOCAT SUPERFICIALMENT AMB GRAU DE DIFICULTAT MITJÀ |  |  |  | Rend.: | 1 |  | 8.88
Mà d'obra
| A012M000 | H | OFICIAL 1A MUNTADOR | 0.09 | /R | x | 23.29 | = | 2.096
| A013M000 | H | AJUDANT MUNTADOR | 0.09 | /R | x | 18.39 | = | 1.655
|  |  | Subtotal mà d'obra | [6 empty] | 3.751
Material
| BFQ36C6A | M | AÏLLAMENT TÈRMIC D'ESCUMA ELASTOMÈRICA PER A CANONADES QUE TRANSPORTEN FLUIDS A TEMPERATURA ENTRE -50°C I 150°C, PER A TUB DE DIÀMETRE EXTERIOR 18 MM, DE 32 MM DE GRUIX, SENSE HCFC-CFC, AMB UN FACTOR DE RESISTÈNCIA A LA DIFUSIÓ DEL VAPOR D'AIGUA >= 7000 | 1.02 |  | x | 4.77 | = | 4.865
| BFYQ3080 | U | PART PROPORCIONAL D'ELEMENTS DE MUNTATGE PER A AÏLLAMENT TÈRMIC D'ESCUMA ELASTOMÈRICA, DE 32 MM DE GRUIX | 1 |  | x | 0.21 | = | 0.21
|  |  | Subtotal material | [6 empty] | 5.075
|  |  | Despeses auxiliars |  |  |  | 1.5 | % | 0.056
|  |  | Cost directe | [6 empty] | 8.882
|  |  | Total | [6 empty] | 8.882
P-178 | EFQ36C7L | M | AÏLLAMENT TÈRMIC D'ESCUMA ELASTOMÈRICA PER A CANONADES QUE TRANSPORTEN FLUIDS A TEMPERATURA ENTRE -50°C I 150°C, PER A TUB DE DIÀMETRE EXTERIOR 22 MM, DE 32 MM DE GRUIX, SENSE HCFC-CFC, AMB UN FACTOR DE RESISTÈNCIA A LA DIFUSIÓ DEL VAPOR D'AIGUA >= 7000, COL·LOCAT SUPERFICIALMENT AMB GRAU DE DIFICULTAT MITJÀ |  |  |  | Rend.: | 1 |  | 9.23
Mà d'obra
| A012M000 | H | OFICIAL 1A MUNTADOR | 0.09 | /R | x | 23.29 | = | 2.096
| A013M000 | H | AJUDANT MUNTADOR | 0.09 | /R | x | 18.39 | = | 1.655
|  |  | Subtotal mà d'obra | [6 empty] | 3.751
Material
| BFYQ3080 | U | PART PROPORCIONAL D'ELEMENTS DE MUNTATGE PER A AÏLLAMENT TÈRMIC D'ESCUMA ELASTOMÈRICA, DE 32 MM DE GRUIX | 1 |  | x | 0.21 | = | 0.21
| BFQ36C7A | M | AÏLLAMENT TÈRMIC D'ESCUMA ELASTOMÈRICA PER A CANONADES QUE TRANSPORTEN FLUIDS A TEMPERATURA ENTRE -50°C I 150°C, PER A TUB DE DIÀMETRE EXTERIOR 22 MM, DE 32 MM DE GRUIX, SENSE HCFC-CFC, AMB UN FACTOR DE RESISTÈNCIA A LA DIFUSIÓ DEL VAPOR D'AIGUA >= 7000 | 1.02 |  | x | 5.11 | = | 5.212
|  |  | Subtotal material | [6 empty] | 5.422
|  |  | Despeses auxiliars |  |  |  | 1.5 | % | 0.056
|  |  | Cost directe | [6 empty] | 9.229
|  |  | Total | [6 empty] | 9.229
P-179 | EFQ36CCL | M | AÏLLAMENT TÈRMIC D'ESCUMA ELASTOMÈRICA PER A CANONADES QUE TRANSPORTEN FLUIDS A TEMPERATURA ENTRE -50°C I 150°C, PER A TUB DE DIÀMETRE EXTERIOR 42 MM, DE 32 MM DE GRUIX, SENSE HCFC-CFC, AMB UN FACTOR DE RESISTÈNCIA A LA DIFUSIÓ DEL VAPOR D'AIGUA >= 7000, COL·LOCAT SUPERFICIALMENT AMB GRAU DE DIFICULTAT MITJÀ |  |  |  | Rend.: | 1 |  | 12.44
Mà d'obra
| A012M000 | H | OFICIAL 1A MUNTADOR | 0.11 | /R | x | 23.29 | = | 2.562
| A013M000 | H | AJUDANT MUNTADOR | 0.11 | /R | x | 18.39 | = | 2.023
|  |  | Subtotal mà d'obra | [6 empty] | 4.585
Material
| BFYQ3080 | U | PART PROPORCIONAL D'ELEMENTS DE MUNTATGE PER A AÏLLAMENT TÈRMIC D'ESCUMA ELASTOMÈRICA, DE 32 MM DE GRUIX | 1 |  | x | 0.21 | = | 0.21
| BFQ36CCA | M | AÏLLAMENT TÈRMIC D'ESCUMA ELASTOMÈRICA PER A CANONADES QUE TRANSPORTEN FLUIDS A TEMPERATURA ENTRE -50°C I 150°C, PER A TUB DE DIÀMETRE EXTERIOR 42 MM, DE 32 MM DE GRUIX, SENSE HCFC-CFC, AMB UN FACTOR DE RESISTÈNCIA A LA DIFUSIÓ DEL VAPOR D'AIGUA >= 7000 | 1.02 |  | x | 7.43 | = | 7.579
|  |  | Subtotal material | [6 empty] | 7.789
|  |  | Despeses auxiliars |  |  |  | 1.5 | % | 0.069
|  |  | Cost directe | [6 empty] | 12.443
|  |  | Total | [6 empty] | 12.443
P-180 | EFQ3VC6L | M | AÏLLAMENT TÈRMIC D'ESCUMA ELASTOMÈRICA AMB REVESTIMENT D'ALUMINI PER A CANONADES QUE TRANSPORTEN FLUIDS A TEMPERATURA ENTRE -50°C I 150°C, PER A TUB DE DIÀMETRE EXTERIOR 18 MM, DE 32 MM DE GRUIX, SENSE HCFC-CFC, COL·LOCAT SUPERFICIALMENT AMB GRAU DE DIFICULTAT MITJÀ AÏLLAMENT TÈRMIC FLEXIBLE DE CÈL·LULA TANCADA, CONSISTENT EN CAMISA AÏLLANT D'ESCUMA ELASTOMÈRICA FLEXIBLE (FEF) AF / ARMAFLEX®, AMB PROTECCIÓ ANTIMICROBIANA MICROBAN® INCORPORADA I DECLARACIÓ AMBIENTAL DE PRODUCTE TIPUS III (EPD ), FACTOR DE RESISTÈNCIA A LA DIFUSIÓ DEL VAPOR D'AIGUA (µ) = 10.000, CONDUCTIVITAT TÈRMICA (LAMBDA) 10ºC = 0,034 W / (M · K), CLASSIFICACIÓ AL FOC CL-S3, D0, DE GRUIX 25 MM SEGONS RITE, FINS I TOT ENGANXAT D'UNIONS, PART PROPORCIONAL D'ELEMENTS SINGULARS I ACCESSORIS PER A LA SEVA CORRECTA INSTAL·LACIÓ (REF. AF-5-028) O SIMILAR |  |  |  | Rend.: | 1 |  | 20.78
Mà d'obra
| A013M000 | H | AJUDANT MUNTADOR | 0.1 | /R | x | 18.39 | = | 1.839
| A012M000 | H | OFICIAL 1A MUNTADOR | 0.1 | /R | x | 23.29 | = | 2.329
|  |  | Subtotal mà d'obra | [6 empty] | 4.168
Material
| BFQ3VC6A | M | AÏLLAMENT TÈRMIC D'ESCUMA ELASTOMÈRICA AMB REVESTIMENT D'ALUMINI PER A CANONADES QUE TRANSPORTEN FLUIDS A TEMPERATURA ENTRE -50°C I 150°C, PER A TUB DE DIÀMETRE EXTERIOR 18 MM, DE 32 MM DE GRUIX, SENSE HCFC-CFC AÏLLAMENT TÈRMIC FLEXIBLE DE CÈL·LULA TANCADA, CONSISTENT EN CAMISA AÏLLANT D'ESCUMA ELASTOMÈRICA FLEXIBLE (FEF) AF / ARMAFLEX®, AMB PROTECCIÓ ANTIMICROBIANA MICROBAN® INCORPORADA I DECLARACIÓ AMBIENTAL DE PRODUCTE TIPUS III (EPD ), FACTOR DE RESISTÈNCIA A LA DIFUSIÓ DEL VAPOR D'AIGUA (µ) = 10.000, CONDUCTIVITAT TÈRMICA (LAMBDA) 10ºC = 0,034 W / (M · K), CLASSIFICACIÓ AL FOC CL-S3, D0, DE GRUIX 25 MM SEGONS RITE, FINS I TOT ENGANXAT D'UNIONS, PART PROPORCIONAL D'ELEMENTS SINGULARS I ACCESSORIS PER A LA SEVA CORRECTA INSTAL·LACIÓ (REF. AF-5-028) O SIMILAR | 1.02 |  | x | 16.02 | = | 16.34
| BFYQ3080 | U | PART PROPORCIONAL D'ELEMENTS DE MUNTATGE PER A AÏLLAMENT TÈRMIC D'ESCUMA ELASTOMÈRICA, DE 32 MM DE GRUIX | 1 |  | x | 0.21 | = | 0.21
|  |  | Subtotal material | [6 empty] | 16.55
|  |  | Despeses auxiliars |  |  |  | 1.5 | % | 0.063
|  |  | Cost directe | [6 empty] | 20.781
|  |  | Total | [6 empty] | 20.781
P-181 | EFQ3VC9L | M | AÏLLAMENT TÈRMIC D'ESCUMA ELASTOMÈRICA AMB REVESTIMENT D'ALUMINI PER A CANONADES QUE TRANSPORTEN FLUIDS A TEMPERATURA ENTRE -50°C I 150°C, PER A TUB DE DIÀMETRE EXTERIOR 28 MM, DE 32 MM DE GRUIX, SENSE HCFC-CFC, COL·LOCAT SUPERFICIALMENT AMB GRAU DE DIFICULTAT MITJÀ AÏLLAMENT TÈRMIC FLEXIBLE DE CÈL·LULA TANCADA, CONSISTENT EN CAMISA AÏLLANT D'ESCUMA ELASTOMÈRICA FLEXIBLE (FEF) AF / ARMAFLEX®, AMB PROTECCIÓ ANTIMICROBIANA MICROBAN® INCORPORADA I DECLARACIÓ AMBIENTAL DE PRODUCTE TIPUS III (EPD ), FACTOR DE RESISTÈNCIA A LA DIFUSIÓ DEL VAPOR D'AIGUA (µ) = 10.000, CONDUCTIVITAT TÈRMICA (LAMBDA) 10ºC = 0,034 W / (M · K), CLASSIFICACIÓ AL FOC CL-S3, D0, DE GRUIX 25 MM SEGONS RITE, FINS I TOT ENGANXAT D'UNIONS, PART PROPORCIONAL D'ELEMENTS SINGULARS I ACCESSORIS PER A LA SEVA CORRECTA INSTAL·LACIÓ (REF. AF-5-028) O SIMILAR |  |  |  | Rend.: | 1 |  | 22.78
Mà d'obra
| A013M000 | H | AJUDANT MUNTADOR | 0.11 | /R | x | 18.39 | = | 2.023
| A012M000 | H | OFICIAL 1A MUNTADOR | 0.11 | /R | x | 23.29 | = | 2.562
|  |  | Subtotal mà d'obra | [6 empty] | 4.585
Material
| BFYQ3080 | U | PART PROPORCIONAL D'ELEMENTS DE MUNTATGE PER A AÏLLAMENT TÈRMIC D'ESCUMA ELASTOMÈRICA, DE 32 MM DE GRUIX | 1 |  | x | 0.21 | = | 0.21
| BFQ3VC9A | M | AÏLLAMENT TÈRMIC D'ESCUMA ELASTOMÈRICA AMB REVESTIMENT D'ALUMINI PER A CANONADES QUE TRANSPORTEN FLUIDS A TEMPERATURA ENTRE -50°C I 150°C, PER A TUB DE DIÀMETRE EXTERIOR 28 MM, DE 32 MM DE GRUIX, SENSE HCFC-CFC AÏLLAMENT TÈRMIC FLEXIBLE DE CÈL·LULA TANCADA, CONSISTENT EN CAMISA AÏLLANT D'ESCUMA ELASTOMÈRICA FLEXIBLE (FEF) AF / ARMAFLEX®, AMB PROTECCIÓ ANTIMICROBIANA MICROBAN® INCORPORADA I DECLARACIÓ AMBIENTAL DE PRODUCTE TIPUS III (EPD ), FACTOR DE RESISTÈNCIA A LA DIFUSIÓ DEL VAPOR D'AIGUA (µ) = 10.000, CONDUCTIVITAT TÈRMICA (LAMBDA) 10ºC = 0,034 W / (M · K), CLASSIFICACIÓ AL FOC CL-S3, D0, DE GRUIX 25 MM SEGONS RITE, FINS I TOT ENGANXAT D'UNIONS, PART PROPORCIONAL D'ELEMENTS SINGULARS I ACCESSORIS PER A LA SEVA CORRECTA INSTAL·LACIÓ (REF. AF-5-028) O SIMILAR | 1.02 |  | x | 17.56 | = | 17.911
|  |  | Subtotal material | [6 empty] | 18.121
|  |  | Despeses auxiliars |  |  |  | 1.5 | % | 0.069
|  |  | Cost directe | [6 empty] | 22.775
|  |  | Total | [6 empty] | 22.775
P-182 | EG143ARM | U | QUADRE DE MANIOBRA I CONTROL DE L'ASCENSOR, SUBDIVIDIT EN TRES PARTS, UNA DE POTÈNCIA, UNA DE MANIOBRA I UNA ALTRA DE SOCORS; SEGONS ESQUEMA UNIFILAR I AMB LA INSTAL.LACIÓ DELS SEGÜENTS ELEMENTS MÍNIMS PER A CIRCUITS INDEPENDENTS: MAGNETOTÈRMIC I DIFERENCIAL DE FORÇA, MAGNETOTÈRMIC I DIFERENCIAL PER A LLUM DE CABINA, DIFERENCIAL I DOS MAGNETOTÈRMICS PER A LLUM DE BUC I LLUM D’ARMARI I ENDOLL, COMMUTADOR NORMAL I RESCAT, COMMUTADOR PUJAR I BAIXAR, LED COMUNICACIONS, INDICADOR DE POSICIÓ, INTERRUPTOR COMMUTAT PER A LLUM DE BUC I UNA PRESA DE CORRENT. INCLOSES CAIXES PER A QUADRE DE DISTRIBUCIÓ, PER A MUNTAR SUPERFICIALMENT, DISPOSITIU D’EMERGÈNCIA MANUAL (DEM) MITJANÇANT L’OBERTURA DEL FRE, PRESA DE CONNEXIÓ TELEFÒNICA AMB SORTIDA DOMOTICA CONNECTADA AL SISTEMA LOXONE, INSTRUCCIONS D’US EN CAS DE RESCAT SERIGRAFIADES, I TOTS ELS ELEMENTS I ACCESSORIS NECESSARIS PER A LA SEVA CORRECTA INSTAL.LACIÓ I LEGALITZACIÓ. |  |  |  | Rend.: | 1 |  | 1254.28
Mà d'obra
| A012H000 | H | OFICIAL 1A ELECTRICISTA | 8 | /R | x | 23.29 | = | 186.32
| A013H000 | H | AJUDANT ELECTRICISTA | 8 | /R | x | 19.99 | = | 159.92
|  |  | Subtotal mà d'obra | [6 empty] | 346.24
Material
| BG143ARM | U | QUADRE DE MANIOBRA I CONTROL DE L'ASCENSOR, SUBDIVIDIT EN TRES PARTS, UNA DE POTÈNCIA, UNA DE MANIOBRA I UNA ALTRA DE SOCORS; SEGONS ESQUEMA UNIFILAR I AMB LA INSTAL.LACIÓ DELS SEGÜENTS ELEMENTS MÍNIMS PER A CIRCUITS INDEPENDENTS: MAGNETOTÈRMIC I DIFERENCIAL DE FORÇA, MAGNETOTÈRMIC I DIFERENCIAL PER A LLUM DE CABINA, DIFERENCIAL I DOS MAGNETOTÈRMICS PER A LLUM DE BUC I LLUM D’ARMARI I ENDOLL, COMMUTADOR NORMAL I RESCAT, COMMUTADOR PUJAR I BAIXAR, LED COMUNICACIONS, INDICADOR DE POSICIÓ, INTERRUPTOR COMMUTAT PER A LLUM DE BUC I UNA PRESA DE CORRENT. INCLOSES CAIXES PER A QUADRE DE DISTRIBUCIÓ, PER A MUNTAR SUPERFICIALMENT, DISPOSITIU D’EMERGÈNCIA MANUAL DEM MITJANÇANT L’OBERTURA DEL FRE, PRESA DE CONNEXIÓ TELEFÒNICA AMB SORTIDA DOMOTICA CONNECTADA AL SISTEMA LOXONE, INSTRUCCIONS D’US EN CAS DE RESCAT SERIGRAFIADES, I TOTS ELS ELEMENTS I ACCESSORIS NECESSARIS PER A LA SEVA CORRECTA INSTAL.LACIÓ I LEGALITZACIÓ. | 1 |  | x | 908.04 | = | 908.04
|  |  | Subtotal material | [6 empty] | 908.04
|  |  | Cost directe | [6 empty] | 1254.28
|  |  | Total | [6 empty] | 1254.28
P-183 | EG146902 | U | CAIXA PER A QUADRE DE DISTRIBUCIÓ, DE PLÀSTIC I METÀL·LICA AMB PORTA, PER A TRES FILERES DE VINT-I-DOS MÒDULS I MUNTADA SUPERFICIALMENT |  |  |  | Rend.: | 1 |  | 165.76
Mà d'obra
| A013H000 | H | AJUDANT ELECTRICISTA | 0.025 | /R | x | 19.99 | = | 0.5
| A012H000 | H | OFICIAL 1A ELECTRICISTA | 0.025 | /R | x | 23.29 | = | 0.582
|  |  | Subtotal mà d'obra | [6 empty] | 1.082
Material
| BGW14000 | U | PART PROPORCIONAL D'ACCESSORIS DE CAIXA PER A QUADRE DE DISTRIBUCIÓ | 1 |  | x | 1.32 | = | 1.32
| BG146902 | U | CAIXA PER A QUADRE DE DISTRIBUCIÓ, DE PLÀSTIC I METÀL·LICA AMB PORTA, PER A TRES FILERES DE VINT-I-DOS MÒDULS I PER A MUNTAR SUPERFICIALMENT | 1 |  | x | 163.34 | = | 163.34
|  |  | Subtotal material | [6 empty] | 164.66
|  |  | Despeses auxiliars |  |  |  | 1.5 | % | 0.016
|  |  | Cost directe | [6 empty] | 165.758
|  |  | Total | [6 empty] | 165.758
P-184 | EG161522 | U | CAIXA DE DERIVACIÓ RECTANGULAR DE PLÀSTIC, DE 120X160 MM, AMB GRAU DE PROTECCIÓ IP-54, MUNTADA SUPERFICIALMENT |  |  |  | Rend.: | 1 |  | 19.68
Mà d'obra
| A013H000 | H | AJUDANT ELECTRICISTA | 0.15 | /R | x | 19.99 | = | 2.999
| A012H000 | H | OFICIAL 1A ELECTRICISTA | 0.5 | /R | x | 23.29 | = | 11.645
|  |  | Subtotal mà d'obra | [6 empty] | 14.644
Material
| BGW16000 | U | PART PROPORCIONAL D'ACCESSORIS DE CAIXA DE DERIVACIÓ RECTANGULAR | 1 |  | x | 0.29 | = | 0.29
| BG161522 | U | CAIXA DE DERIVACIÓ RECTANGULAR DE PLÀSTIC, DE 120X160 MM, AMB GRAU DE PROTECCIÓ IP-54 I PER A MUNTAR SUPERFICIALMENT | 1 |  | x | 4.53 | = | 4.53
|  |  | Subtotal material | [6 empty] | 4.82
|  |  | Despeses auxiliars |  |  |  | 1.5 | % | 0.22
|  |  | Cost directe | [6 empty] | 19.684
|  |  | Total | [6 empty] | 19.684
P-185 | EG161722 | U | CAIXA DE DERIVACIÓ RECTANGULAR DE PLÀSTIC, DE 160X200 MM, AMB GRAU DE PROTECCIÓ IP-54, MUNTADA SUPERFICIALMENT |  |  |  | Rend.: | 1 |  | 23.13
Mà d'obra
| A013H000 | H | AJUDANT ELECTRICISTA | 0.15 | /R | x | 19.99 | = | 2.999
| A012H000 | H | OFICIAL 1A ELECTRICISTA | 0.5 | /R | x | 23.29 | = | 11.645
|  |  | Subtotal mà d'obra | [6 empty] | 14.644
Material
| BG161722 | U | CAIXA DE DERIVACIÓ RECTANGULAR DE PLÀSTIC, DE 160X200 MM, AMB GRAU DE PROTECCIÓ IP-54 I PER A MUNTAR SUPERFICIALMENT | 1 |  | x | 7.98 | = | 7.98
| BGW16000 | U | PART PROPORCIONAL D'ACCESSORIS DE CAIXA DE DERIVACIÓ RECTANGULAR | 1 |  | x | 0.29 | = | 0.29
|  |  | Subtotal material | [6 empty] | 8.27
|  |  | Despeses auxiliars |  |  |  | 1.5 | % | 0.22
|  |  | Cost directe | [6 empty] | 23.134
|  |  | Total | [6 empty] | 23.134
P-186 | EG1B0152 | U | BASE I SÒCOL PREFABRICAT FORMIGÓ MONOBLOC, ESPECIALMENT CONCEBUT PER SOPORTAR ARMARI SUPERINTER SI105 DE 1000X500X300M, D'ESTRUCTURA MONOBLOC DE FORMIGÓ REFORÇAT AMB FIBRA VIDRE, COMPOSICIÓ GRC SEGONS UNE-EN 1169, RESIST.FLEXIÓ GRC>8N/MM2 SEGONS UNE-EN 1170-4 DE PES 60KG. CODI ENDESA 6700037 REF. CAHORS 0926101 |  |  |  | Rend.: | 1 |  | 211.21
Mà d'obra
| A012H000 | H | OFICIAL 1A ELECTRICISTA | 0.25 | /R | x | 23.29 | = | 5.823
| A013H000 | H | AJUDANT ELECTRICISTA | 0.25 | /R | x | 19.99 | = | 4.998
|  |  | Subtotal mà d'obra | [6 empty] | 10.821
Material
| BG1B0150 | U | BASE PEU SÒCOL Z105/ADU REF.ENDESA 6700037 CAHORS0926101 | 1 |  | x | 196.23 | = | 196.23
| BGW1B000 | U | PART PROPORCIONAL D'ACCESSORIS PER A ARMARIS DE POLIÈSTER | 1 |  | x | 4 | = | 4
|  |  | Subtotal material | [6 empty] | 200.23
|  |  | Despeses auxiliars |  |  |  | 1.5 | % | 0.162
|  |  | Cost directe | [6 empty] | 211.213
|  |  | Total | [6 empty] | 211.213
P-188 | EG21H51H | M | TUB RÍGID DE PLÀSTIC SENSE HALÒGENS, DE 16 MM DE DIÀMETRE NOMINAL, AÏLLANT I NO PROPAGADOR DE LA FLAMA, AMB UNA RESISTÈNCIA A L'IMPACTE DE 2 J, RESISTÈNCIA A COMPRESSIÓ DE 1250 N I UNA RIGIDESA DIELÈCTRICA DE 2000 V, AMB UNIÓ ROSCADA I MUNTAT SUPERFICIALMENT |  |  |  | Rend.: | 1 |  | 4.1
Mà d'obra
| A012H000 | H | OFICIAL 1A ELECTRICISTA | 0.035 | /R | x | 23.29 | = | 0.815
| A013H000 | H | AJUDANT ELECTRICISTA | 0.05 | /R | x | 19.99 | = | 1
|  |  | Subtotal mà d'obra | [6 empty] | 1.815
Material
| BGW21000 | U | PART PROPORCIONAL D'ACCESSORIS PER A TUBS RÍGIDS DE PVC | 1 |  | x | 0.14 | = | 0.14
| BG21H510 | M | TUB RÍGID DE PLÀSTIC SENSE HALÒGENS, DE 16 MM DE DIÀMETRE NOMINAL, AÏLLANT I NO PROPAGADOR DE LA FLAMA, AMB UNA RESISTÈNCIA A L'IMPACTE DE 2 J, RESISTÈNCIA A COMPRESSIÓ DE 1250 N I UNA RIGIDESA DIELÈCTRICA DE 2000 V | 1.02 |  | x | 2.08 | = | 2.122
|  |  | Subtotal material | [6 empty] | 2.262
|  |  | Despeses auxiliars |  |  |  | 1.5 | % | 0.027
|  |  | Cost directe | [6 empty] | 4.104
|  |  | Total | [6 empty] | 4.104
P-189 | EG21H71H | M | TUB RÍGID DE PLÀSTIC SENSE HALÒGENS, DE 20 MM DE DIÀMETRE NOMINAL, AÏLLANT I NO PROPAGADOR DE LA FLAMA, AMB UNA RESISTÈNCIA A L'IMPACTE DE 2 J, RESISTÈNCIA A COMPRESSIÓ DE 1250 N I UNA RIGIDESA DIELÈCTRICA DE 2000 V, AMB UNIÓ ROSCADA I MUNTAT SUPERFICIALMENT |  |  |  | Rend.: | 1 |  | 4.01
Mà d'obra
| A012H000 | H | OFICIAL 1A ELECTRICISTA | 0.04 | /R | x | 23.29 | = | 0.932
| A013H000 | H | AJUDANT ELECTRICISTA | 0.05 | /R | x | 19.99 | = | 1
|  |  | Subtotal mà d'obra | [6 empty] | 1.932
Material
| BGW21000 | U | PART PROPORCIONAL D'ACCESSORIS PER A TUBS RÍGIDS DE PVC | 1 |  | x | 0.14 | = | 0.14
| BG21H710 | M | TUB RÍGID DE PLÀSTIC SENSE HALÒGENS, DE 20 MM DE DIÀMETRE NOMINAL, AÏLLANT I NO PROPAGADOR DE LA FLAMA, AMB UNA RESISTÈNCIA A L'IMPACTE DE 2 J, RESISTÈNCIA A COMPRESSIÓ DE 1250 N I UNA RIGIDESA DIELÈCTRICA DE 2000 V | 1.02 |  | x | 1.87 | = | 1.907
|  |  | Subtotal material | [6 empty] | 2.047
|  |  | Despeses auxiliars |  |  |  | 1.5 | % | 0.029
|  |  | Cost directe | [6 empty] | 4.008
|  |  | Total | [6 empty] | 4.008
P-190 | EG21H91H | M | TUB RÍGID DE PLÀSTIC SENSE HALÒGENS, DE 32 MM DE DIÀMETRE NOMINAL, AÏLLANT I NO PROPAGADOR DE LA FLAMA, AMB UNA RESISTÈNCIA A L'IMPACTE DE 2 J, RESISTÈNCIA A COMPRESSIÓ DE 1250 N I UNA RIGIDESA DIELÈCTRICA DE 2000 V, AMB UNIÓ ROSCADA I MUNTAT SUPERFICIALMENT |  |  |  | Rend.: | 1 |  | 6.19
Mà d'obra
| A012H000 | H | OFICIAL 1A ELECTRICISTA | 0.047 | /R | x | 23.29 | = | 1.095
| A013H000 | H | AJUDANT ELECTRICISTA | 0.05 | /R | x | 19.99 | = | 1
|  |  | Subtotal mà d'obra | [6 empty] | 2.095
Material
| BGW21000 | U | PART PROPORCIONAL D'ACCESSORIS PER A TUBS RÍGIDS DE PVC | 1 |  | x | 0.14 | = | 0.14
| BG21H910 | M | TUB RÍGID DE PLÀSTIC SENSE HALÒGENS, DE 32 MM DE DIÀMETRE NOMINAL, AÏLLANT I NO PROPAGADOR DE LA FLAMA, AMB UNA RESISTÈNCIA A L'IMPACTE DE 2 J, RESISTÈNCIA A COMPRESSIÓ DE 1250 N I UNA RIGIDESA DIELÈCTRICA DE 2000 V | 1.02 |  | x | 3.85 | = | 3.927
|  |  | Subtotal material | [6 empty] | 4.067
|  |  | Despeses auxiliars |  |  |  | 1.5 | % | 0.031
|  |  | Cost directe | [6 empty] | 6.193
|  |  | Total | [6 empty] | 6.193
P-191 | EG22H515 | M | TUB FLEXIBLE CORRUGAT DE PLÀSTIC SENSE HALÒGENS, DE 16 MM DE DIÀMETRE NOMINAL, AÏLLANT I NO PROPAGADOR DE LA FLAMA, DE BAIXA EMISSIÓ DE FUMS I SENSE EMISSIÓ DE GASOS TÒXICS NI CORROSIUS, RESISTÈNCIA A L'IMPACTE DE 2 J, RESISTÈNCIA A COMPRESSIÓ DE 320 N I UNA RIGIDESA DIELÈCTRICA DE 2000 V, MUNTAT SOBRE SOSTREMORT O ENCASTAT |  |  |  | Rend.: | 1 |  | 0.79
Mà d'obra
| A013H000 | H | AJUDANT ELECTRICISTA | 0.002 | /R | x | 19.99 | = | 0.04
| A012H000 | H | OFICIAL 1A ELECTRICISTA | 0.02 | /R | x | 23.29 | = | 0.466
|  |  | Subtotal mà d'obra | [6 empty] | 0.506
Material
| BG22H510 | M | TUB FLEXIBLE CORRUGAT DE PLÀSTIC SENSE HALÒGENS, DE 16 MM DE DIÀMETRE NOMINAL, AÏLLANT I NO PROPAGADOR DE LA FLAMA, DE BAIXA EMISSIÓ DE FUMS I SENSE EMISSIÓ DE GASOS TÒXICS NI CORROSIUS, RESISTÈNCIA A L'IMPACTE DE 2 J, RESISTÈNCIA A COMPRESSIÓ DE 320 N I UNA RIGIDESA DIELÈCTRICA DE 2000 V | 1.02 |  | x | 0.27 | = | 0.275
|  |  | Subtotal material | [6 empty] | 0.275
|  |  | Despeses auxiliars |  |  |  | 1.5 | % | 0.008
|  |  | Cost directe | [6 empty] | 0.789
|  |  | Total | [6 empty] | 0.789
P-192 | EG22H715 | M | TUB FLEXIBLE CORRUGAT DE PLÀSTIC SENSE HALÒGENS, DE 20 MM DE DIÀMETRE NOMINAL, AÏLLANT I NO PROPAGADOR DE LA FLAMA, DE BAIXA EMISSIÓ DE FUMS I SENSE EMISSIÓ DE GASOS TÒXICS NI CORROSIUS, RESISTÈNCIA A L'IMPACTE DE 2 J, RESISTÈNCIA A COMPRESSIÓ DE 320 N I UNA RIGIDESA DIELÈCTRICA DE 2000 V, MUNTAT SOBRE SOSTREMORT O ENCASTAT |  |  |  | Rend.: | 1 |  | 0.96
Mà d'obra
| A012H000 | H | OFICIAL 1A ELECTRICISTA | 0.02 | /R | x | 23.29 | = | 0.466
| A013H000 | H | AJUDANT ELECTRICISTA | 0.002 | /R | x | 19.99 | = | 0.04
|  |  | Subtotal mà d'obra | [6 empty] | 0.506
Material
| BG22H710 | M | TUB FLEXIBLE CORRUGAT DE PLÀSTIC SENSE HALÒGENS, DE 20 MM DE DIÀMETRE NOMINAL, AÏLLANT I NO PROPAGADOR DE LA FLAMA, DE BAIXA EMISSIÓ DE FUMS I SENSE EMISSIÓ DE GASOS TÒXICS NI CORROSIUS, RESISTÈNCIA A L'IMPACTE DE 2 J, RESISTÈNCIA A COMPRESSIÓ DE 320 N I UNA RIGIDESA DIELÈCTRICA DE 2000 V | 1.02 |  | x | 0.44 | = | 0.449
|  |  | Subtotal material | [6 empty] | 0.449
|  |  | Despeses auxiliars |  |  |  | 1.5 | % | 0.008
|  |  | Cost directe | [6 empty] | 0.963
|  |  | Total | [6 empty] | 0.963
P-193 | EG22H815 | M | TUB FLEXIBLE CORRUGAT DE PLÀSTIC SENSE HALÒGENS, DE 25 MM DE DIÀMETRE NOMINAL, AÏLLANT I NO PROPAGADOR DE LA FLAMA, DE BAIXA EMISSIÓ DE FUMS I SENSE EMISSIÓ DE GASOS TÒXICS NI CORROSIUS, RESISTÈNCIA A L'IMPACTE DE 2 J, RESISTÈNCIA A COMPRESSIÓ DE 320 N I UNA RIGIDESA DIELÈCTRICA DE 2000 V, MUNTAT SOBRE SOSTREMORT O ENCASTAT |  |  |  | Rend.: | 1 |  | 1.63
Mà d'obra
| A013H000 | H | AJUDANT ELECTRICISTA | 0.02 | /R | x | 19.99 | = | 0.4
| A012H000 | H | OFICIAL 1A ELECTRICISTA | 0.016 | /R | x | 23.29 | = | 0.373
|  |  | Subtotal mà d'obra | [6 empty] | 0.773
Material
| BG22H810 | M | TUB FLEXIBLE CORRUGAT DE PLÀSTIC SENSE HALÒGENS, DE 25 MM DE DIÀMETRE NOMINAL, AÏLLANT I NO PROPAGADOR DE LA FLAMA, DE BAIXA EMISSIÓ DE FUMS I SENSE EMISSIÓ DE GASOS TÒXICS NI CORROSIUS, RESISTÈNCIA A L'IMPACTE DE 2 J, RESISTÈNCIA A COMPRESSIÓ DE 320 N I UNA RIGIDESA DIELÈCTRICA DE 2000 V | 1.02 |  | x | 0.83 | = | 0.847
|  |  | Subtotal material | [6 empty] | 0.847
|  |  | Despeses auxiliars |  |  |  | 1.5 | % | 0.012
|  |  | Cost directe | [6 empty] | 1.632
|  |  | Total | [6 empty] | 1.632
P-194 | EG22HB11 | M | TUB FLEXIBLE CORRUGAT DE PLÀSTIC SENSE HALÒGENS, DE 50 MM DE DIÀMETRE NOMINAL, AÏLLANT I NO PROPAGADOR DE LA FLAMA, DE BAIXA EMISSIÓ DE FUMS I SENSE EMISSIÓ DE GASOS TÒXICS NI CORROSIUS, RESISTÈNCIA A L'IMPACTE DE 2 J, RESISTÈNCIA A COMPRESSIÓ DE 320 N I UNA RIGIDESA DIELÈCTRICA DE 2000 V, MUNTAT EN SOSTREMORT O ENCASTAT |  |  |  | Rend.: | 1 |  | 3.46
Mà d'obra
| A013H000 | H | AJUDANT ELECTRICISTA | 0.02 | /R | x | 19.99 | = | 0.4
| A012H000 | H | OFICIAL 1A ELECTRICISTA | 0.016 | /R | x | 23.29 | = | 0.373
|  |  | Subtotal mà d'obra | [6 empty] | 0.773
Material
| BG22HB10 | M | TUB FLEXIBLE CORRUGAT DE PLÀSTIC SENSE HALÒGENS, DE 50 MM DE DIÀMETRE NOMINAL, AÏLLANT I NO PROPAGADOR DE LA FLAMA, DE BAIXA EMISSIÓ DE FUMS I SENSE EMISSIÓ DE GASOS TÒXICS NI CORROSIUS, RESISTÈNCIA A L'IMPACTE DE 2 J, RESISTÈNCIA A COMPRESSIÓ DE 320 N I UNA RIGIDESA DIELÈCTRICA DE 2000 V | 1.02 |  | x | 2.62 | = | 2.672
|  |  | Subtotal material | [6 empty] | 2.672
|  |  | Despeses auxiliars |  |  |  | 1.5 | % | 0.012
|  |  | Cost directe | [6 empty] | 3.457
|  |  | Total | [6 empty] | 3.457
P-195 | EG2A4P15 | M | CANAL AÏLLANT SENSE HALÒGENS, AMB 1 TAPA PER A DISTRIBUCIÓ, DE 60X 150 MM, AMB 1 COMPARTIMENT, DE COLOR BLANC, MUNTADA SOBRE PARAMENTS |  |  |  | Rend.: | 1 |  | 30.83
Mà d'obra
| A013H000 | H | AJUDANT ELECTRICISTA | 0.065 | /R | x | 19.99 | = | 1.299
| A012H000 | H | OFICIAL 1A ELECTRICISTA | 0.13 | /R | x | 23.29 | = | 3.028
|  |  | Subtotal mà d'obra | [6 empty] | 4.327
Material
| BG2A4PB5 | M | CANAL AÏLLANT SENSE HALÒGENS, AMB 1 TAPA PER A DISTRIBUCIÓ, DE 60X150 MM, AMB 4 COMPARTIMENTS COM A MÀXIM, DE COLOR BLANC | 1.02 |  | x | 25.55 | = | 26.061
| BGW2A800 | U | PART PROPORCIONAL D'ACCESSORIS PER A CANALS PLÀSTIQUES, D'AMPLÀRIA ENTRE 110 I 170 MM | 1 |  | x | 0.38 | = | 0.38
|  |  | Subtotal material | [6 empty] | 26.441
|  |  | Despeses auxiliars |  |  |  | 1.5 | % | 0.065
|  |  | Cost directe | [6 empty] | 30.833
|  |  | Total | [6 empty] | 30.833
P-196 | EG2DEBE2 | M | SAFATA METÀL·LICA DE XAPA PERFORADA D'ACER GALVANITZAT SENDZIMIR, D'ALÇÀRIA 75 MM I AMPLÀRIA 150 MM, COL·LOCADA SUSPESA DE PARAMENTS HORITZONTALS AMB ELEMENTS DE SUPORT. S'INCLOU FIXACIÓ CADA 1,5M, ÉS A DIR, LA SAFATAR ANIRÀ FIXADA CADA 1,5M DE LONGITUD, EN QUÈ TAMBÉ S'INCLOU LA MÀ D'OBRA D'INSTAL·LACIÓ, AIXÍ COM TOTS ELS ELEMENTS D'UNIÓ I ACCESSORIS NECESSARIS, COM ARA BRIDES D'UNIÓ, UNIONS LATERALS, BRIDES PER CORBES, UNIONS EXTENSIBLES, SORTIDA DE CABLES, BORNS DE POSADA A TERRA, PLAQUES DERIVACIÓ DE TUBS, SUPORTS DE SUBJECCIO I SUSPENSIÓ, SOPORTS VARIS, ELEMENTS DE SUBJECCIÓ LATERALS O D'ALTRES NECESSARIS, ELEVADORS AÏLLANTS, RAILS, SUPORTS CAIXES DERIVACIÓ, PLAQUES DE SORTIDA DE CABLEJAT DINS TUB. EL SISTEMA D'INSTAL·LACIÓ SERÀ EL SEGÜENT: EL CABLEJAT A COL·LOCAR A LA SAFATA SERÀ DE 1000V, I QUAN HI HAGI UNA DERIVACIÓ, AQUESTA S'EXECUTARÀ AMB UNA CAIXA DE SERIVACIÓ FIXADA AMB SUPORT ADIENT A LA SAFATA, EN QUÈ LA SORTIDA DEL RAMAL DEL CABLE DE LA CAIXA SERÀ DINS TUB. TAMBÉ TOT EL CABLEJAT QUE SURTI DIRECTAMENT DE LA SAFATA TIPUS REJIBANT, SORTIDARÀ AMB PLACA DE DERIVACIÓ DE TUBS CORRECTAMENT FIXADA A LA SAFATA TIPUS REJIBAND. |  |  |  | Rend.: | 1 |  | 18.56
Mà d'obra
| A013H000 | H | AJUDANT ELECTRICISTA | 0.096 | /R | x | 19.99 | = | 1.919
| A012H000 | H | OFICIAL 1A ELECTRICISTA | 0.193 | /R | x | 23.29 | = | 4.495
|  |  | Subtotal mà d'obra | [6 empty] | 6.414
Material
| BG2DEBE0 | M | SAFATA METÀL·LICA DE XAPA PERFORADA D'ACER GALVANITZAT SENDZIMIR, D'ALÇÀRIA 75 MM I AMPLÀRIA 150 MM | 1 |  | x | 5 | = | 5
| BGW2DCBE | U | PART PROPORCIONAL D'ACCESSORIS I ELEMENTS D'ACABAT PER A SAFATES METÀL·LIQUES D'ACER GALVANITZAT SENDZIMIR, DE 75 MM D'ALÇÀRIA I 150 MM D'AMPLÀRIA | 1 |  | x | 3 | = | 3
| BGY2ACE2 | U | PART PROPORCIONAL D'ELEMENTS DE SUPORT PER A SAFATES METÀL·LIQUES D'ACER GALVANITZAT SENDZIMIR DE 150 MM D'AMPLÀRIA, PER A INSTAL·LACIÓ SUSPESA DE PARAMENTS HORITZONTALS | 1 |  | x | 4.05 | = | 4.05
|  |  | Subtotal material | [6 empty] | 12.05
|  |  | Despeses auxiliars |  |  |  | 1.5 | % | 0.096
|  |  | Cost directe | [6 empty] | 18.56
|  |  | Total | [6 empty] | 18.56
P-197 | EG2DEGH2 | M | SAFATA METÀL·LICA DE XAPA PERFORADA D'ACER GALVANITZAT SENDZIMIR, D'ALÇÀRIA 100 MM I AMPLÀRIA 300 MM, COL·LOCADA SUSPESA DE PARAMENTS HORITZONTALS AMB ELEMENTS DE SUPORT. S'INCLOU FIXACIÓ CADA 1,5M, ÉS A DIR, LA SAFATAR ANIRÀ FIXADA CADA 1,5M DE LONGITUD, EN QUÈ TAMBÉ S'INCLOU LA MÀ D'OBRA D'INSTAL·LACIÓ, AIXÍ COM TOTS ELS ELEMENTS D'UNIÓ I ACCESSORIS NECESSARIS, COM ARA BRIDES D'UNIÓ, UNIONS LATERALS, BRIDES PER CORBES, UNIONS EXTENSIBLES, SORTIDA DE CABLES, BORNS DE POSADA A TERRA, PLAQUES DERIVACIÓ DE TUBS, SUPORTS DE SUBJECCIO I SUSPENSIÓ, SOPORTS VARIS, ELEMENTS DE SUBJECCIÓ LATERALS, ELEVADORS AÏLLANTS, RAILS, SUPORTS CAIXES DERIVACIÓ, PLAQUES DE SORTIDA DE CABLEJAT DINS TUB. EL SISTEMA D'INSTAL·LACIÓ SERÀ EL SEGÜENT: EL CABLEJAT A COL·LOCAR A LA SAFATA SERÀ DE 1000V, I QUAN HI HAGI UNA DERIVACIÓ, AQUESTA S'EXECUTARÀ AMB UNA CAIXA DE SERIVACIÓ FIXADA AMB SUPORT ADIENT A LA SAFATA, EN QUÈ LA SORTIDA DEL RAMAL DEL CABLE DE LA CAIXA SERÀ DINS TUB. TAMBÉ TOT EL CABLEJAT QUE SURTI DIRECTAMENT DE LA SAFATA TIPUS REJIBANT, SORTIDARÀ AMB PLACA DE DERIVACIÓ DE TUBS CORRECTAMENT FIXADA A LA SAFATA TIPUS REJIBAND. |  |  |  | Rend.: | 1 |  | 27.62
Mà d'obra
| A013H000 | H | AJUDANT ELECTRICISTA | 0.124 | /R | x | 19.99 | = | 2.479
| A012H000 | H | OFICIAL 1A ELECTRICISTA | 0.248 | /R | x | 23.29 | = | 5.776
|  |  | Subtotal mà d'obra | [6 empty] | 8.255
Material
| BGW2DCGH | U | PART PROPORCIONAL D'ACCESSORIS I ELEMENTS D'ACABAT PER A SAFATES METÀL·LIQUES D'ACER GALVANITZAT SENDZIMIR, DE 100 MM D'ALÇÀRIA I 300 MM D'AMPLÀRIA | 1 |  | x | 4.65 | = | 4.65
| BGY2ACH2 | U | PART PROPORCIONAL D'ELEMENTS DE SUPORT PER A SAFATES METÀL·LIQUES D'ACER GALVANITZAT SENDZIMIR DE 300 MM D'AMPLÀRIA, PER A INSTAL·LACIÓ SUSPESA DE PARAMENTS HORITZONTALS | 1 |  | x | 5.23 | = | 5.23
| BG2DEGH0 | M | SAFATA METÀL·LICA DE XAPA PERFORADA D'ACER GALVANITZAT SENDZIMIR, D'ALÇÀRIA 100 MM I AMPLÀRIA 300 MM | 1 |  | x | 9.36 | = | 9.36
|  |  | Subtotal material | [6 empty] | 19.24
|  |  | Despeses auxiliars |  |  |  | 1.5 | % | 0.124
|  |  | Cost directe | [6 empty] | 27.619
|  |  | Total | [6 empty] | 27.619
P-198 | EG2DEGH5 | M | SAFATA METÀL·LICA DE XAPA PERFORADA D'ACER GALVANITZAT SENDZIMIR, D'ALÇÀRIA 60 MM I AMPLÀRIA 400 MM, COL·LOCADA SUSPESA DE PARAMENTS HORITZONTALS AMB ELEMENTS DE SUPORT. S'INCLOU FIXACIÓ CADA 1,5M, ÉS A DIR, LA SAFATAR ANIRÀ FIXADA CADA 1,5M DE LONGITUD, EN QUÈ TAMBÉ S'INCLOU LA MÀ D'OBRA D'INSTAL·LACIÓ, AIXÍ COM TOTS ELS ELEMENTS D'UNIÓ I ACCESSORIS NECESSARIS, COM ARA BRIDES D'UNIÓ, UNIONS LATERALS, BRIDES PER CORBES, UNIONS EXTENSIBLES, SORTIDA DE CABLES, BORNS DE POSADA A TERRA, PLAQUES DERIVACIÓ DE TUBS, SUPORTS DE SUBJECCIO I SUSPENSIÓ, SOPORTS VARIS, ELEMENTS DE SUBJECCIÓ LATERALS, ELEVADORS AÏLLANTS, RAILS, SUPORTS CAIXES DERIVACIÓ, PLAQUES DE SORTIDA DE CABLEJAT DINS TUB. EL SISTEMA D'INSTAL·LACIÓ SERÀ EL SEGÜENT: EL CABLEJAT A COL·LOCAR A LA SAFATA SERÀ DE 1000V, I QUAN HI HAGI UNA DERIVACIÓ, AQUESTA S'EXECUTARÀ AMB UNA CAIXA DE SERIVACIÓ FIXADA AMB SUPORT ADIENT A LA SAFATA, EN QUÈ LA SORTIDA DEL RAMAL DEL CABLE DE LA CAIXA SERÀ DINS TUB. TAMBÉ TOT EL CABLEJAT QUE SURTI DIRECTAMENT DE LA SAFATA TIPUS REJIBANT, SORTIDARÀ AMB PLACA DE DERIVACIÓ DE TUBS CORRECTAMENT FIXADA A LA SAFATA TIPUS REJIBAND. |  |  |  | Rend.: | 1 |  | 29.54
Mà d'obra
| A013H000 | H | AJUDANT ELECTRICISTA | 0.124 | /R | x | 19.99 | = | 2.479
| A012H000 | H | OFICIAL 1A ELECTRICISTA | 0.248 | /R | x | 23.29 | = | 5.776
|  |  | Subtotal mà d'obra | [6 empty] | 8.255
Material
| BG2DEGH1 | M | SAFATA METÀL·LICA DE XAPA PERFORADA D'ACER GALVANITZAT SENDZIMIR, D'ALÇÀRIA 60 MM I AMPLÀRIA 400 MM, INCLOS ACCESSORIS I PECES ESPECIALS | 1 |  | x | 21.16 | = | 21.16
|  |  | Subtotal material | [6 empty] | 21.16
|  |  | Despeses auxiliars |  |  |  | 1.5 | % | 0.124
|  |  | Cost directe | [6 empty] | 29.539
|  |  | Total | [6 empty] | 29.539
P-199 | EG2DEGH6 | M | SEPARADOR PER SAFATA METÀL·LICA DE XAPA D'ACER GALVANITZAT D'ALÇÀRIA 60 MM, INCLOS ACCESSORIS I PECES ESPECIALS PER ANCORATGE |  |  |  | Rend.: | 1 |  | 3.96
Mà d'obra
| A012H000 | H | OFICIAL 1A ELECTRICISTA | 0.064 | /R | x | 23.29 | = | 1.491
|  |  | Subtotal mà d'obra | [6 empty] | 1.491
Material
| BG2DEGH6 | M | SEPARADOR PER SAFATA METÀL·LICA DE XAPA D'ACER GALVANITZAT D'ALÇÀRIA 60 MM, INCLOS ACCESSORIS I PECES ESPECIALS PER ANCORATGE | 1 |  | x | 2.45 | = | 2.45
|  |  | Subtotal material | [6 empty] | 2.45
|  |  | Despeses auxiliars |  |  |  | 1.5 | % | 0.022
|  |  | Cost directe | [6 empty] | 3.963
|  |  | Total | [6 empty] | 3.963
P-200 | EG3121C4 | M | CABLE AMB CONDUCTOR DE COURE DE 0,6/1 KV DE TENSIÓ ASSIGNADA, AMB DESIGNACIÓ RZ1-K (AS), UNIPOLAR, DE SECCIÓ 1 X 95 MM2, AMB COBERTA DEL CABLE DE POLIOLEFINES AMB BAIXA EMISSIÓ FUMS, COL·LOCAT EN TUB |  |  |  | Rend.: | 1 |  | 12.53
Mà d'obra
| A013H000 | H | AJUDANT ELECTRICISTA | 0.09 | /R | x | 19.99 | = | 1.799
| A012H000 | H | OFICIAL 1A ELECTRICISTA | 0.09 | /R | x | 23.29 | = | 2.096
|  |  | Subtotal mà d'obra | [6 empty] | 3.895
Material
| BG3121C0 | M | CABLE AMB CONDUCTOR DE COURE DE 0,6/1 KV DE TENSIÓ ASSIGNADA, AMB DESIGNACIÓ RZ1-K (AS), UNIPOLAR, DE SECCIÓ 1 X 95 MM2, AMB COBERTA DEL CABLE DE POLIOLEFINES AMB BAIXA EMISSIÓ FUMS | 1.02 |  | x | 8.41 | = | 8.578
|  |  | Subtotal material | [6 empty] | 8.578
|  |  | Despeses auxiliars |  |  |  | 1.5 | % | 0.058
|  |  | Cost directe | [6 empty] | 12.531
|  |  | Total | [6 empty] | 12.531
P-201 | EG312324 | M | CABLE AMB CONDUCTOR DE COURE DE 0,6/1 KV DE TENSIÓ ASSIGNADA, AMB DESIGNACIÓ RZ1-K (AS), TRIPOLAR, DE SECCIÓ 3 X 1,5 MM2, AMB COBERTA DEL CABLE DE POLIOLEFINES AMB BAIXA EMISSIÓ FUMS, COL·LOCAT EN TUB |  |  |  | Rend.: | 1 |  | 1.51
Mà d'obra
| A013H000 | H | AJUDANT ELECTRICISTA | 0.015 | /R | x | 19.99 | = | 0.3
| A012H000 | H | OFICIAL 1A ELECTRICISTA | 0.015 | /R | x | 23.29 | = | 0.349
|  |  | Subtotal mà d'obra | [6 empty] | 0.649
Material
| BG312320 | M | CABLE AMB CONDUCTOR DE COURE DE 0,6/1 KV DE TENSIÓ ASSIGNADA, AMB DESIGNACIÓ RZ1-K (AS), TRIPOLAR, DE SECCIÓ 3 X 1,5 MM2, AMB COBERTA DEL CABLE DE POLIOLEFINES AMB BAIXA EMISSIÓ FUMS | 1.02 |  | x | 0.83 | = | 0.847
|  |  | Subtotal material | [6 empty] | 0.847
|  |  | Despeses auxiliars |  |  |  | 1.5 | % | 0.01
|  |  | Cost directe | [6 empty] | 1.506
|  |  | Total | [6 empty] | 1.506
P-202 | EG312334 | M | CABLE AMB CONDUCTOR DE COURE DE 0,6/1 KV DE TENSIÓ ASSIGNADA, AMB DESIGNACIÓ RZ1-K (AS), TRIPOLAR, DE SECCIÓ 3 X 2,5 MM2, AMB COBERTA DEL CABLE DE POLIOLEFINES AMB BAIXA EMISSIÓ FUMS, COL·LOCAT EN TUB |  |  |  | Rend.: | 1 |  | 1.53
Mà d'obra
| A012H000 | H | OFICIAL 1A ELECTRICISTA | 0.015 | /R | x | 23.29 | = | 0.349
| A013H000 | H | AJUDANT ELECTRICISTA | 0.015 | /R | x | 19.99 | = | 0.3
|  |  | Subtotal mà d'obra | [6 empty] | 0.649
Material
| BG312330 | M | CABLE AMB CONDUCTOR DE COURE DE 0,6/1 KV DE TENSIÓ ASSIGNADA, AMB DESIGNACIÓ RZ1-K (AS), TRIPOLAR, DE SECCIÓ 3 X 2,5 MM2, AMB COBERTA DEL CABLE DE POLIOLEFINES AMB BAIXA EMISSIÓ FUMS | 1.02 |  | x | 0.85 | = | 0.867
|  |  | Subtotal material | [6 empty] | 0.867
|  |  | Despeses auxiliars |  |  |  | 1.5 | % | 0.01
|  |  | Cost directe | [6 empty] | 1.526
|  |  | Total | [6 empty] | 1.526
P-203 | EG312654 | M | CABLE AMB CONDUCTOR DE COURE DE 0,6/1 KV DE TENSIÓ ASSIGNADA, AMB DESIGNACIÓ RZ1-K (AS), PENTAPOLAR, DE SECCIÓ 5 X 6 MM2, AMB COBERTA DEL CABLE DE POLIOLEFINES AMB BAIXA EMISSIÓ FUMS, COL·LOCAT EN TUB |  |  |  | Rend.: | 1 |  | 5.41
Mà d'obra
| A013H000 | H | AJUDANT ELECTRICISTA | 0.04 | /R | x | 19.99 | = | 0.8
| A012H000 | H | OFICIAL 1A ELECTRICISTA | 0.04 | /R | x | 23.29 | = | 0.932
|  |  | Subtotal mà d'obra | [6 empty] | 1.732
Material
| BG312650 | M | CABLE AMB CONDUCTOR DE COURE DE 0,6/1 KV DE TENSIÓ ASSIGNADA, AMB DESIGNACIÓ RZ1-K (AS), PENTAPOLAR, DE SECCIÓ 5 X 6 MM2, AMB COBERTA DEL CABLE DE POLIOLEFINES AMB BAIXA EMISSIÓ FUMS | 1.02 |  | x | 3.58 | = | 3.652
|  |  | Subtotal material | [6 empty] | 3.652
|  |  | Despeses auxiliars |  |  |  | 1.5 | % | 0.026
|  |  | Cost directe | [6 empty] | 5.41
|  |  | Total | [6 empty] | 5.41
P-204 | EG312664 | M | CABLE AMB CONDUCTOR DE COURE DE 0,6/1 KV DE TENSIÓ ASSIGNADA, AMB DESIGNACIÓ RZ1-K (AS), PENTAPOLAR, DE SECCIÓ 5 X 10 MM2, AMB COBERTA DEL CABLE DE POLIOLEFINES AMB BAIXA EMISSIÓ FUMS, COL·LOCAT EN TUB |  |  |  | Rend.: | 1 |  | 6.88
Mà d'obra
| A013H000 | H | AJUDANT ELECTRICISTA | 0.04 | /R | x | 19.99 | = | 0.8
| A012H000 | H | OFICIAL 1A ELECTRICISTA | 0.04 | /R | x | 23.29 | = | 0.932
|  |  | Subtotal mà d'obra | [6 empty] | 1.732
Material
| BG312660 | M | CABLE AMB CONDUCTOR DE COURE DE 0,6/1 KV DE TENSIÓ ASSIGNADA, AMB DESIGNACIÓ RZ1-K (AS), PENTAPOLAR, DE SECCIÓ 5 X 10 MM2, AMB COBERTA DEL CABLE DE POLIOLEFINES AMB BAIXA EMISSIÓ FUMS | 1.02 |  | x | 5.02 | = | 5.12
|  |  | Subtotal material | [6 empty] | 5.12
|  |  | Despeses auxiliars |  |  |  | 1.5 | % | 0.026
|  |  | Cost directe | [6 empty] | 6.878
|  |  | Total | [6 empty] | 6.878
P-205 | EG312674 | M | CABLE AMB CONDUCTOR DE COURE DE 0,6/1 KV DE TENSIÓ ASSIGNADA, AMB DESIGNACIÓ RZ1-K (AS), PENTAPOLAR, DE SECCIÓ 5 X 16 MM2, AMB COBERTA DEL CABLE DE POLIOLEFINES AMB BAIXA EMISSIÓ FUMS, COL·LOCAT EN TUB |  |  |  | Rend.: | 1 |  | 9.94
Mà d'obra
| A013H000 | H | AJUDANT ELECTRICISTA | 0.05 | /R | x | 19.99 | = | 1
| A012H000 | H | OFICIAL 1A ELECTRICISTA | 0.05 | /R | x | 23.29 | = | 1.165
|  |  | Subtotal mà d'obra | [6 empty] | 2.165
Material
| BG312670 | M | CABLE AMB CONDUCTOR DE COURE DE 0,6/1 KV DE TENSIÓ ASSIGNADA, AMB DESIGNACIÓ RZ1-K (AS), PENTAPOLAR, DE SECCIÓ 5 X 16 MM2, AMB COBERTA DEL CABLE DE POLIOLEFINES AMB BAIXA EMISSIÓ FUMS | 1.02 |  | x | 7.59 | = | 7.742
|  |  | Subtotal material | [6 empty] | 7.742
|  |  | Despeses auxiliars |  |  |  | 1.5 | % | 0.032
|  |  | Cost directe | [6 empty] | 9.939
|  |  | Total | [6 empty] | 9.939
P-206 | EG315144 | M | CABLE AMB CONDUCTOR DE COURE DE 0,6/1 KV DE TENSIÓ ASSIGNADA, AMB DESIGNACIÓ RZ1-K (AS+), UNIPOLAR, DE SECCIÓ 1 X 4 MM2, AMB COBERTA DEL CABLE DE POLIOLEFINES AMB BAIXA EMISSIÓ FUMS, COL·LOCAT EN TUB |  |  |  | Rend.: | 1 |  | 1.47
Mà d'obra
| A013H000 | H | AJUDANT ELECTRICISTA | 0.015 | /R | x | 19.99 | = | 0.3
| A012H000 | H | OFICIAL 1A ELECTRICISTA | 0.015 | /R | x | 23.29 | = | 0.349
|  |  | Subtotal mà d'obra | [6 empty] | 0.649
Material
| BG315140 | M | CABLE AMB CONDUCTOR DE COURE DE 0,6/1 KV DE TENSIÓ ASSIGNADA, AMB DESIGNACIÓ RZ1-K (AS+), UNIPOLAR, DE SECCIÓ 1 X 4 MM2, AMB COBERTA DEL CABLE DE POLIOLEFINES AMB BAIXA EMISSIÓ FUMS | 1.02 |  | x | 0.79 | = | 0.806
|  |  | Subtotal material | [6 empty] | 0.806
|  |  | Despeses auxiliars |  |  |  | 1.5 | % | 0.01
|  |  | Cost directe | [6 empty] | 1.465
|  |  | Total | [6 empty] | 1.465
P-207 | EG315174 | M | CABLE AMB CONDUCTOR DE COURE DE 0,6/1 KV DE TENSIÓ ASSIGNADA, AMB DESIGNACIÓ RZ1-K (AS+), UNIPOLAR, DE SECCIÓ 1 X 16 MM2, AMB COBERTA DEL CABLE DE POLIOLEFINES AMB BAIXA EMISSIÓ FUMS, COL·LOCAT EN TUB |  |  |  | Rend.: | 1 |  | 4.19
Mà d'obra
| A012H000 | H | OFICIAL 1A ELECTRICISTA | 0.05 | /R | x | 23.29 | = | 1.165
| A013H000 | H | AJUDANT ELECTRICISTA | 0.05 | /R | x | 19.99 | = | 1
|  |  | Subtotal mà d'obra | [6 empty] | 2.165
Material
| BG315170 | M | CABLE AMB CONDUCTOR DE COURE DE 0,6/1 KV DE TENSIÓ ASSIGNADA, AMB DESIGNACIÓ RZ1-K (AS+), UNIPOLAR, DE SECCIÓ 1 X 16 MM2, AMB COBERTA DEL CABLE DE POLIOLEFINES AMB BAIXA EMISSIÓ FUMS | 1.02 |  | x | 1.95 | = | 1.989
|  |  | Subtotal material | [6 empty] | 1.989
|  |  | Despeses auxiliars |  |  |  | 1.5 | % | 0.032
|  |  | Cost directe | [6 empty] | 4.186
|  |  | Total | [6 empty] | 4.186
P-208 | EG315484 | M | CABLE AMB CONDUCTOR DE COURE DE 0,6/1 KV DE TENSIÓ ASSIGNADA, AMB DESIGNACIÓ RZ1-K (AS+), TETRAPOLAR, DE SECCIÓ 3 X 25/ 16 MM2, AMB COBERTA DEL CABLE DE POLIOLEFINES AMB BAIXA EMISSIÓ FUMS, COL·LOCAT EN TUB |  |  |  | Rend.: | 1 |  | 12.98
Mà d'obra
| A013H000 | H | AJUDANT ELECTRICISTA | 0.05 | /R | x | 19.99 | = | 1
| A012H000 | H | OFICIAL 1A ELECTRICISTA | 0.05 | /R | x | 23.29 | = | 1.165
|  |  | Subtotal mà d'obra | [6 empty] | 2.165
Material
| BG315480 | M | CABLE AMB CONDUCTOR DE COURE DE 0,6/1 KV DE TENSIÓ ASSIGNADA, AMB DESIGNACIÓ RZ1-K (AS+), TETRAPOLAR, DE SECCIÓ 3 X 25/ 16 MM2, AMB COBERTA DEL CABLE DE POLIOLEFINES AMB BAIXA EMISSIÓ FUMS | 1.02 |  | x | 10.57 | = | 10.781
|  |  | Subtotal material | [6 empty] | 10.781
|  |  | Despeses auxiliars |  |  |  | 1.5 | % | 0.032
|  |  | Cost directe | [6 empty] | 12.978
|  |  | Total | [6 empty] | 12.978
P-209 | EG31B154 | M | CABLE AMB CONDUCTOR DE COURE DE 0,6/1 KV DE TENSIÓ ASSIGNADA, AMB DESIGNACIÓ RV, UNIPOLAR, DE SECCIÓ 1 X 6 MM2, AMB COBERTA DEL CABLE DE PVC, COL·LOCAT EN TUB |  |  |  | Rend.: | 1 |  | 2.46
Mà d'obra
| A012H000 | H | OFICIAL 1A ELECTRICISTA | 0.04 | /R | x | 23.29 | = | 0.932
| A013H000 | H | AJUDANT ELECTRICISTA | 0.04 | /R | x | 19.99 | = | 0.8
|  |  | Subtotal mà d'obra | [6 empty] | 1.732
Material
| BG31B150 | M | CABLE AMB CONDUCTOR DE COURE DE 0,6/1 KV DE TENSIÓ ASSIGNADA, AMB DESIGNACIÓ RV, UNIPOLAR, DE SECCIÓ 1 X 6 MM2, AMB COBERTA DEL CABLE DE PVC | 1.02 |  | x | 0.69 | = | 0.704
|  |  | Subtotal material | [6 empty] | 0.704
|  |  | Despeses auxiliars |  |  |  | 1.5 | % | 0.026
|  |  | Cost directe | [6 empty] | 2.462
|  |  | Total | [6 empty] | 2.462
P-210 | EG325124 | M | CABLE AMB CONDUCTOR DE COURE 450/750 V DE TENSIÓ ASSIGNADA, AMB DESIGNACIÓ ES07Z1-K (AS), UNIPOLAR, DE SECCIÓ 1 X 1,5 MM2, AMB AÏLLAMENT POLIOLEFINES, AMB BAIXA EMISSIÓ FUMS, COL·LOCAT EN TUB |  |  |  | Rend.: | 1 |  | 0.89
Mà d'obra
| A012H000 | H | OFICIAL 1A ELECTRICISTA | 0.015 | /R | x | 23.29 | = | 0.349
| A013H000 | H | AJUDANT ELECTRICISTA | 0.015 | /R | x | 19.99 | = | 0.3
|  |  | Subtotal mà d'obra | [6 empty] | 0.649
Material
| BG325120 | M | CABLE AMB CONDUCTOR DE COURE 450/750 V DE TENSIÓ ASSIGNADA, AMB DESIGNACIÓ ES07Z1-K (AS), UNIPOLAR, DE SECCIÓ 1 X 1,5 MM2, AMB AÏLLAMENT POLIOLEFINES, AMB BAIXA EMISSIÓ FUMS | 1.02 |  | x | 0.23 | = | 0.235
|  |  | Subtotal material | [6 empty] | 0.235
|  |  | Despeses auxiliars |  |  |  | 1.5 | % | 0.01
|  |  | Cost directe | [6 empty] | 0.894
|  |  | Total | [6 empty] | 0.894
P-211 | EG325134 | M | CABLE AMB CONDUCTOR DE COURE 450/750 V DE TENSIÓ ASSIGNADA, AMB DESIGNACIÓ ES07Z1-K (AS), UNIPOLAR, DE SECCIÓ 1 X 2,5 MM2, AMB AÏLLAMENT POLIOLEFINES, AMB BAIXA EMISSIÓ FUMS, COL·LOCAT EN TUB |  |  |  | Rend.: | 1 |  | 1.06
Mà d'obra
| A012H000 | H | OFICIAL 1A ELECTRICISTA | 0.015 | /R | x | 23.29 | = | 0.349
| A013H000 | H | AJUDANT ELECTRICISTA | 0.015 | /R | x | 19.99 | = | 0.3
|  |  | Subtotal mà d'obra | [6 empty] | 0.649
Material
| BG325130 | M | CABLE AMB CONDUCTOR DE COURE 450/750 V DE TENSIÓ ASSIGNADA, AMB DESIGNACIÓ ES07Z1-K (AS), UNIPOLAR, DE SECCIÓ 1 X 2,5 MM2, AMB AÏLLAMENT POLIOLEFINES, AMB BAIXA EMISSIÓ FUMS | 1.02 |  | x | 0.39 | = | 0.398
|  |  | Subtotal material | [6 empty] | 0.398
|  |  | Despeses auxiliars |  |  |  | 1.5 | % | 0.01
|  |  | Cost directe | [6 empty] | 1.057
|  |  | Total | [6 empty] | 1.057
P-212 | EG380902 | M | CONDUCTOR DE COURE NU, UNIPOLAR DE SECCIÓ 1X35 MM2, MUNTAT SUPERFICIALMENT |  |  |  | Rend.: | 1 |  | 6.91
Mà d'obra
| A013H000 | H | AJUDANT ELECTRICISTA | 0.15 | /R | x | 19.99 | = | 2.999
| A012H000 | H | OFICIAL 1A ELECTRICISTA | 0.1 | /R | x | 23.29 | = | 2.329
|  |  | Subtotal mà d'obra | [6 empty] | 5.328
Material
| BGW38000 | U | PART PROPORCIONAL D'ACCESSORIS PER A CONDUCTORS DE COURE NUS | 1 |  | x | 0.3 | = | 0.3
| BG380900 | M | CONDUCTOR DE COURE NU, UNIPOLAR DE SECCIÓ 1X35 MM2 | 1.02 |  | x | 1.18 | = | 1.204
|  |  | Subtotal material | [6 empty] | 1.504
|  |  | Despeses auxiliars |  |  |  | 1.5 | % | 0.08
|  |  | Cost directe | [6 empty] | 6.912
|  |  | Total | [6 empty] | 6.912
P-213 | EG415AJH | U | INTERRUPTOR AUTOMÀTIC MAGNETOTÈRMIC DE 40 A D'INTENSITAT NOMINAL, TIPUS PIA CORBA C, TETRAPOLAR (4P), DE 6000 A DE PODER DE TALL SEGONS UNE-EN 60898, DE 4 MÒDULS DIN DE 18 MM D'AMPLÀRIA, MUNTAT EN PERFIL DIN |  |  |  | Rend.: | 1 |  | 74.34
Mà d'obra
| A013H000 | H | AJUDANT ELECTRICISTA | 0.2 | /R | x | 19.99 | = | 3.998
| A012H000 | H | OFICIAL 1A ELECTRICISTA | 0.23 | /R | x | 23.29 | = | 5.357
|  |  | Subtotal mà d'obra | [6 empty] | 9.355
Material
| BGW41000 | U | PART PROPORCIONAL D'ACCESSORIS PER A INTERRUPTORS MAGNETOTÈRMICS | 1 |  | x | 0.38 | = | 0.38
| BG415AJH | U | INTERRUPTOR AUTOMÀTIC MAGNETOTÈRMIC DE 40 A D'INTENSITAT NOMINAL, TIPUS PIA CORBA C, TETRAPOLAR (4P), DE 6000 A DE PODER DE TALL SEGONS UNE-EN 60898, DE 4 MÒDULS DIN DE 18 MM D'AMPLÀRIA, PER A MUNTAR EN PERFIL DIN | 1 |  | x | 64.46 | = | 64.46
|  |  | Subtotal material | [6 empty] | 64.84
|  |  | Despeses auxiliars |  |  |  | 1.5 | % | 0.14
|  |  | Cost directe | [6 empty] | 74.335
|  |  | Total | [6 empty] | 74.335
P-214 | EG4243JL | U | INTERRUPTOR DIFERENCIAL DE LA CLASSE AC, GAMMA TERCIARI, DE 80 A D'INTENSITAT NOMINAL, TETRAPOLAR (4P), DE SENSIBILITAT 0,3 A, DE DESCONNEXIÓ FIX INSTANTANI, AMB BOTÓ DE TEST INCORPORAT I INDICADOR MECÀNIC DE DEFECTE, CONSTRUÏT SEGONS LES ESPECIFICACIONS DE LA NORMA UNE-EN 61008-1, DE 4 MÒDULS DIN DE 18 MM D'AMPLÀRIA, MUNTAT EN PERFIL DIN |  |  |  | Rend.: | 1 |  | 251.36
Mà d'obra
| A013H000 | H | AJUDANT ELECTRICISTA | 0.2 | /R | x | 19.99 | = | 3.998
| A012H000 | H | OFICIAL 1A ELECTRICISTA | 0.6 | /R | x | 23.29 | = | 13.974
|  |  | Subtotal mà d'obra | [6 empty] | 17.972
Material
| BG4243JL | U | INTERRUPTOR DIFERENCIAL DE LA CLASSE AC, GAMMA TERCIARI, DE 80 A D'INTENSITAT NOMINAL, TETRAPOLAR (4P), DE 0,3 A DE SENSIBILITAT, DE DESCONNEXIÓ FIX INSTANTANI, AMB BOTÓ DE TEST INCORPORAT I INDICADOR MECÀNIC DE DEFECTE, CONSTRUÏT SEGONS LES ESPECIFICACIONS DE LA NORMA UNE-EN 61008-1, DE 4 MÒDULS DIN DE 18 MM D'AMPLÀRIA, PER A MUNTAR EN PERFIL DIN | 1 |  | x | 232.77 | = | 232.77
| BGW42000 | U | PART PROPORCIONAL D'ACCESSORIS PER A INTERRUPTORS DIFERENCIALS | 1 |  | x | 0.35 | = | 0.35
|  |  | Subtotal material | [6 empty] | 233.12
|  |  | Despeses auxiliars |  |  |  | 1.5 | % | 0.27
|  |  | Cost directe | [6 empty] | 251.362
|  |  | Total | [6 empty] | 251.362
P-215 | EG48A444 | U | PROTECTOR PER A SOBRETENSIONS TRANSITÒRIES, TETRAPOLAR (3P+N), DE 40KA D'INTENSITAT MÀXIMA TRANSITÒRIA, DE 4 MÒDULS DIN DE 18 MM D'AMPLÀRIA, COL·LOCAT |  |  |  | Rend.: | 1 |  | 170.46
Mà d'obra
| A012H000 | H | OFICIAL 1A ELECTRICISTA | 0.3 | /R | x | 23.29 | = | 6.987
| A013H000 | H | AJUDANT ELECTRICISTA | 0.2 | /R | x | 19.99 | = | 3.998
|  |  | Subtotal mà d'obra | [6 empty] | 10.985
Material
| BGW48000 | U | PART PROPORCIONAL D'ACCESSORIS PER A PROTECTORS DE SOBRETENSIONS | 1 |  | x | 0.38 | = | 0.38
| BG48A444 | U | PROTECTOR PER A SOBRETENSIONS TRANSITÒRIES, TETRAPOLAR (3P+N), DE 40 KA D'INTENSITAT MÀXIMA TRANSITÒRIA, DE 4 MÒDULS DIN DE 18 MM D'AMPLÀRIA, PER A MUNTAR SOBRE CARRIL DIN | 1 |  | x | 158.93 | = | 158.93
|  |  | Subtotal material | [6 empty] | 159.31
|  |  | Despeses auxiliars |  |  |  | 1.5 | % | 0.165
|  |  | Cost directe | [6 empty] | 170.46
|  |  | Total | [6 empty] | 170.46
P-216 | EG611031 | U | CAIXA DE MECANISMES, MARC I EMBELLIDOR EN ALUMINI , PER A UN ELEMENT, ENCASTADA, MARCA BJC O SIMILAR |  |  |  | Rend.: | 1 |  | 7
Mà d'obra
| A013H000 | H | AJUDANT ELECTRICISTA | 0.02 | /R | x | 19.99 | = | 0.4
| A012H000 | H | OFICIAL 1A ELECTRICISTA | 0.02 | /R | x | 23.29 | = | 0.466
|  |  | Subtotal mà d'obra | [6 empty] | 0.866
Material
| BG671112 | U | MARC I EMBELLIDOR D'ALUMINI PER A MECANISME UNIVERSAL, D'1 ELEMENT, PREU MITJÀ, MARCA BJC O SIMILAR | 1 |  | x | 2.2 | = | 2.2
| BG611030 | U | CAIXA DE MECANISMES, PER A UN ELEMENT, ENCASTADA MARCA BJC O SIMILAR | 1 |  | x | 3.92 | = | 3.92
|  |  | Subtotal material | [6 empty] | 6.12
|  |  | Despeses auxiliars |  |  |  | 1.5 | % | 0.013
|  |  | Cost directe | [6 empty] | 6.999
|  |  | Total | [6 empty] | 6.999
P-217 | EG611032 | U | PUNT DE TREBALL AMB CAIXA DE CENTRALITZACIÓ DE FUNCIONS EN 3 COLUMNES, PER A ELEMENTS DOBLES, AMB 2 PRESES DE CORRENT (2P+T) DE 10/16 A (TAPA COLOR BLANC), 2 PRESES DE CORRENT (2P+T) DE 10/16 A (TAPA VERMELLA), 2 PRESES DE VEU I DADES RJ45 DOBLE CATEGORIA 6A FTP, MARCA SIMON O SIMILAR, COL.LOCADA |  |  |  | Rend.: | 1 |  | 46.91
Mà d'obra
| A013H000 | H | AJUDANT ELECTRICISTA | 0.6 | /R | x | 19.99 | = | 11.994
| A012H000 | H | OFICIAL 1A ELECTRICISTA | 0.6 | /R | x | 23.29 | = | 13.974
|  |  | Subtotal mà d'obra | [6 empty] | 25.968
Material
| BG611032 | U | PUNT DE TREBALL AMB CAIXA DE CENTRALITZACIÓ DE FUNCIONS EN 3 COLUMNES, PER A ELEMENTS DOBLES, AMB 2 PRESES DE CORRENT (2P+T) DE 10/16 A (TAPA COLOR BLANC), 2 PRESES DE CORRENT (2P+T) DE 10/16 A (TAPA VERMELLA), 2 PRESES DE VEU I DADES RJ45 DOBLE CATEGORIA 6A FTP, MARCA SIMON O SIMILAR | 1 |  | x | 20.55 | = | 20.55
|  |  | Subtotal material | [6 empty] | 20.55
|  |  | Despeses auxiliars |  |  |  | 1.5 | % | 0.39
|  |  | Cost directe | [6 empty] | 46.908
|  |  | Total | [6 empty] | 46.908
P-218 | EG62B192 | U | INTERRUPTOR, UNIPOLAR (1P), 10 AX/250 V, AMB TECLA, PREU MITJÀ, MUNTAT SUPERFICIALMENT, MARCA BJC O SIMILAR |  |  |  | Rend.: | 1 |  | 10.07
Mà d'obra
| A012H000 | H | OFICIAL 1A ELECTRICISTA | 0.15 | /R | x | 23.29 | = | 3.494
| A013H000 | H | AJUDANT ELECTRICISTA | 0.183 | /R | x | 19.99 | = | 3.658
|  |  | Subtotal mà d'obra | [6 empty] | 7.152
Material
| BG62B192 | U | INTERRUPTOR PER A MUNTAR SUPERFICIALMENT, UNIPOLAR (1P), 10 AX/250 V, AMB TECLA, PREU MITJÀ, MARCA BJC O SIMILAR, | 1 |  | x | 2.46 | = | 2.46
| BGW62000 | U | PART PROPORCIONAL D'ACCESSORIS PER A INTERRUPTORS I COMMUTADORS | 1 |  | x | 0.35 | = | 0.35
|  |  | Subtotal material | [6 empty] | 2.81
|  |  | Despeses auxiliars |  |  |  | 1.5 | % | 0.107
|  |  | Cost directe | [6 empty] | 10.069
|  |  | Total | [6 empty] | 10.069
P-219 | EG62BG92 | U | COMMUTADOR, UNIPOLAR (1P), 10 AX/250 V, AMB TECLA, PREU MITJÀ, MUNTAT SUPERFICIALMENT, MARCA BJC O SIMILAR |  |  |  | Rend.: | 1 |  | 10.2
Mà d'obra
| A012H000 | H | OFICIAL 1A ELECTRICISTA | 0.15 | /R | x | 23.29 | = | 3.494
| A013H000 | H | AJUDANT ELECTRICISTA | 0.183 | /R | x | 19.99 | = | 3.658
|  |  | Subtotal mà d'obra | [6 empty] | 7.152
Material
| BG62BG92 | U | COMMUTADOR PER A MUNTAR SUPERFICIALMENT, UNIPOLAR (1P), 10 AX/250 V, AMB TECLA, PREU MITJÀ, MARCA BJC O SIMILAR | 1 |  | x | 2.59 | = | 2.59
| BGW62000 | U | PART PROPORCIONAL D'ACCESSORIS PER A INTERRUPTORS I COMMUTADORS | 1 |  | x | 0.35 | = | 0.35
|  |  | Subtotal material | [6 empty] | 2.94
|  |  | Despeses auxiliars |  |  |  | 1.5 | % | 0.107
|  |  | Cost directe | [6 empty] | 10.199
|  |  | Total | [6 empty] | 10.199
P-220 | EG62BJ92 | U | COMMUTADOR DE CREUAMENT, UNIPOLAR (1P), 10 AX/250 V, AMB TECLA, PREU MITJÀ, MUNTAT SUPERFICIALMENT, MARCA BJC O SIMILAR |  |  |  | Rend.: | 1 |  | 14.92
Mà d'obra
| A013H000 | H | AJUDANT ELECTRICISTA | 0.183 | /R | x | 19.99 | = | 3.658
| A012H000 | H | OFICIAL 1A ELECTRICISTA | 0.15 | /R | x | 23.29 | = | 3.494
|  |  | Subtotal mà d'obra | [6 empty] | 7.152
Material
| BGW62000 | U | PART PROPORCIONAL D'ACCESSORIS PER A INTERRUPTORS I COMMUTADORS | 1 |  | x | 0.35 | = | 0.35
| BG62BJ92 | U | COMMUTADOR DE CREUAMENT PER A MUNTAR SUPERFICIALMENT, UNIPOLAR (1P), 10 AX/250 V, AMB TECLA, PREU MITJÀ, MARCA BJC O SIMILAR | 1 |  | x | 7.31 | = | 7.31
|  |  | Subtotal material | [6 empty] | 7.66
|  |  | Despeses auxiliars |  |  |  | 1.5 | % | 0.107
|  |  | Cost directe | [6 empty] | 14.919
|  |  | Total | [6 empty] | 14.919
P-221 | EG63B152 | U | PRESA DE CORRENT BIPOLAR AMB PRESA DE TERRA LATERAL, (2P+T), 16 A 250 V, AMB TAPA (COLOR BLANC O VERMELL SEGONS PROJECTE), PREU MITJÀ, MUNTADA SUPERFICIALMENT, MARCA BJC O SIMILAR |  |  |  | Rend.: | 1 |  | 9.23
Mà d'obra
| A012H000 | H | OFICIAL 1A ELECTRICISTA | 0.15 | /R | x | 23.29 | = | 3.494
| A013H000 | H | AJUDANT ELECTRICISTA | 0.183 | /R | x | 19.99 | = | 3.658
|  |  | Subtotal mà d'obra | [6 empty] | 7.152
Material
| BG63B152 | U | PRESA DE CORRENT PER A MUNTAR SUPERFICIALMENT, BIPOLAR AMB PRESA DE TERRA LATERAL (2P+T), 16 A 250 V, AMB TAPA (COLOR BLANC O VERMELL SEGONS PROJECTE), PREU MITJÀ, MARCA BJC O SIMILAR | 1 |  | x | 1.6 | = | 1.6
| BGW63000 | U | PART PROPORCIONAL D'ACCESSORIS PER A ENDOLLS | 1 |  | x | 0.37 | = | 0.37
|  |  | Subtotal material | [6 empty] | 1.97
|  |  | Despeses auxiliars |  |  |  | 1.5 | % | 0.107
|  |  | Cost directe | [6 empty] | 9.229
|  |  | Total | [6 empty] | 9.229
P-222 | EG6P2143 | U | PRESA DE CORRENT INDUSTRIAL DE TIPUS SEMIENCASTAT, 2P+T, DE 16 A I 200-250 V DE TENSIÓ NOMINAL SEGONS NORMA UNE-EN 60309-1, AMB GRAU DE PROTECCIÓ DE IP-67, COL.LOCADA |  |  |  | Rend.: | 1 |  | 21.97
Mà d'obra
| A013H000 | H | AJUDANT ELECTRICISTA | 0.2 | /R | x | 19.99 | = | 3.998
| A012H000 | H | OFICIAL 1A ELECTRICISTA | 0.2 | /R | x | 23.29 | = | 4.658
|  |  | Subtotal mà d'obra | [6 empty] | 8.656
Material
| BG6P2143 | U | PRESA DE CORRENT INDUSTRIAL DE TIPUS SEMIENCASTAT 2P+T, DE 16 A I 200-250 V DE TENSIÓ NOMINAL SEGONS NORMA UNE-EN 60309-1, AMB GRAU DE PROTECCIÓ IP-67 | 1 |  | x | 13.18 | = | 13.18
|  |  | Subtotal material | [6 empty] | 13.18
|  |  | Despeses auxiliars |  |  |  | 1.5 | % | 0.13
|  |  | Cost directe | [6 empty] | 21.966
|  |  | Total | [6 empty] | 21.966
P-223 | EG88S400 | U | INTERRUPTOR SENSOR CREPUSCULAR SCHNEIDER ARGUS REF. MTN544894, AMB RETARDAMENT I COLOR GRIS CLAR, DE SCHNEIDER ELECTRIC, O EQUIVALENT, TIPUS ESTANC PER EXTERIOR, AMB RESISTENCIA ALS COPS PER A MUNTAR SUPERFICIALMENT. SENSOR DE LLUMINOSITAT: AJUSTABLE ENTRE 3 I 2.000 LUX. TEMPORITZACIÓ: RETARD A LA CONNEXIÓ 40 S I RETARD A LA DESCONNEXIÓ: 100 S. CÀRREGUES MÀXIM 230 V CA, 10 A, COS F = 0,6. LLUMS INCANDESCENTS: 2.300 W / HALÒGENES 230 V CA: 2.000 W. CÀRREGA CAPACITIVA MÀXIM 140 µF. ÍNDEX DE PROTECCIÓ IP54. INCLOS ACCESSORIS CONDENSADOR REF. MTN542895, TOT CONNECTAT I PROVAT |  |  |  | Rend.: | 1 |  | 84.77
Mà d'obra
| A013M000 | H | AJUDANT MUNTADOR | 0.5 | /R | x | 18.39 | = | 9.195
| A012M000 | H | OFICIAL 1A MUNTADOR | 0.5 | /R | x | 23.29 | = | 11.645
|  |  | Subtotal mà d'obra | [6 empty] | 20.84
Material
| BG88S400 | U | INTERRUPTOR SENSOR CREPUSCULAR SCHNEIDER ARGUS REF. MTN544894, AMB RETARDAMENT I COLOR GRIS CLAR, DE SCHNEIDER ELECTRIC, O EQUIVALENT, TIPUS ESTANC PER EXTERIOR, AMB RESISTENCIA ALS COPS PER A MUNTAR SUPERFICIALMENT. SENSOR DE LLUMINOSITAT: AJUSTABLE ENTRE 3 I 2.000 LUX. TEMPORITZACIÓ: RETARD A LA CONNEXIÓ 40 S I RETARD A LA DESCONNEXIÓ: 100 S. CÀRREGUES MÀXIM 230 V CA, 10 A, COS F = 0,6. LLUMS INCANDESCENTS: 2.300 W / HALÒGENES 230 V CA: 2.000 W. CÀRREGA CAPACITIVA MÀXIM 140 µF. ÍNDEX DE PROTECCIÓ IP54. INCLOS ACCESSORIS CONDENSADOR REF. MTN542895, TOT CONNECTAT I PROVAT | 1 |  | x | 63.62 | = | 63.62
|  |  | Subtotal material | [6 empty] | 63.62
|  |  | Despeses auxiliars |  |  |  | 1.5 | % | 0.313
|  |  | Cost directe | [6 empty] | 84.773
|  |  | Total | [6 empty] | 84.773
P-224 | EGD1431E | U | PIQUETA DE CONNEXIÓ A TERRA D'ACER, AMB RECOBRIMENT DE COURE DE GRUIX ESTÀNDARD, DE 2500 MM DE LLARGÀRIA DE 17,3 MM DE DIÀMETRE, CLAVADA A TERRA |  |  |  | Rend.: | 1 |  | 23.59
Mà d'obra
| A013H000 | H | AJUDANT ELECTRICISTA | 0.266 | /R | x | 19.99 | = | 5.317
| A012H000 | H | OFICIAL 1A ELECTRICISTA | 0.266 | /R | x | 23.29 | = | 6.195
|  |  | Subtotal mà d'obra | [6 empty] | 11.512
Material
| BGD14310 | U | PIQUETA DE CONNEXIÓ A TERRA D'ACER I RECOBRIMENT DE COURE, DE 2500 MM DE LLARGÀRIA, DE 17,3 MM DE DIÀMETRE, ESTÀNDARD | 1 |  | x | 8.11 | = | 8.11
| BGYD1000 | U | PART PROPORCIONAL D'ELEMENTS ESPECIALS PER A PIQUETES DE CONNEXIÓ A TERRA | 1 |  | x | 3.79 | = | 3.79
|  |  | Subtotal material | [6 empty] | 11.9
|  |  | Despeses auxiliars |  |  |  | 1.5 | % | 0.173
|  |  | Cost directe | [6 empty] | 23.585
|  |  | Total | [6 empty] | 23.585
P-225 | EGE1U010 | M2 | ESTRUCTURA DE SUPORT DE PERFIL D'ALUMINI PER ACOBLAR A COBERTA AMB PLATINES CARGOLADES, PER AL MUNTATGE DE MÒDULS FOTOVOLTAICS DE TIPUS EMMARCAT PER A COL·LOCAR COPLANARI A LA COBERTA INCLOS CARGOLS, VOLANDERES I JUNTES D'ESTANQUEITAT, I SUBJECCIONS DELS MÒDULS AMB FIXACIONS D'ACER INOXIDABLE. INCLOS TRANSPORT I HISSATGE A L'OBRA |  |  |  | Rend.: | 1 |  | 28.89
Mà d'obra
| A013G000 | H | AJUDANT CALEFACTOR | 0.2 | /R | x | 18.36 | = | 3.672
| A0121000 | H | OFICIAL 1A | 0.2 | /R | x | 22.54 | = | 4.508
|  |  | Subtotal mà d'obra | [6 empty] | 8.18
Maquinària
| C1503500 | H | CAMIÓ GRUA DE 5 T | 0.01 | /R | x | 34.94 | = | 0.349
|  |  | Subtotal maquinària | [6 empty] | 0.349
Material
| BGES1210 | U | ESTRUCTURA DE SUPORT DE PERFIL D'ALUMINI PER ACOBLAR A COBERTA AMB PLATINES CARGOLADES, PER AL MUNTATGE DE MÒDULS FOTOVOLTAICS DE TIPUS EMMARCAT PER A COL·LOCAR COPLANARI A LA COBERTA INCLOS CARGOLS, VOLANDERES I JUNTES D'ESTANQUEITAT, I SUBJECCIONS DELS MÒDULS AMB FIXACIONS D'ACER INOXIDABLE. INCLOS TRANSPORT I HISSATGE A L'OBRA | 1 |  | x | 20.24 | = | 20.24
|  |  | Subtotal material | [6 empty] | 20.24
|  |  | Despeses auxiliars |  |  |  | 1.5 | % | 0.123
|  |  | Cost directe | [6 empty] | 28.892
|  |  | Total | [6 empty] | 28.892
P-226 | EGE2SCCM | U | CAIXA DE CONNEXIÓ MONITORIZADA PER AGRUPACIÓ DE PANELLS AMB INTERRUPTOR DE TALL D'ACORD AMB LA CÀRREGA EN CARGA (FINS A 80A), IP-65 O SIMILAR, CLASE II, TENSIÓ DE 600V DC, AMB 10 ENTRADES DOBLES DE CABLE FINS 10MM2, PROTECCIÓ SOBRETENSIONS, BASES PORTAFUSIBLES SECCIONABLES 10A DE CORRIENT CONTINUA. PRESAESTOPES, BORNES CONNEXIN.INCLOU MONITORIZACIÓ DEL SISTEMA D' AGRUPACIÓ DE MÓDULS, DOPNANT INFORMACIÓ D' ESTAT, CORRIENT GENERADA EN AGRUPACIÓ EN SERIA DELS PANELLS, ALARMES, DISPARO DE SOBRETENSIONES I DISPARO DEL SECCIONADOR. COMUNICACIÓ AMB INVERSORES. I/ P.P. DE CABLEJAT 2X2X0,50MM.FINS A INVERSORES. TOTALMENT INSTAL·LAT, CONNEXIONAT I POSAT A TERRA. INCLOO CAIXA IP-65, CABLEJAT XARXA I POSTA A TERRA |  |  |  | Rend.: | 1 |  | 652.44
Mà d'obra
| A013H000 | H | AJUDANT ELECTRICISTA | 2 | /R | x | 19.99 | = | 39.98
|  |  | Subtotal mà d'obra | [6 empty] | 39.98
Material
| BGWEU010 | U | PART PROPORCIONAL D'ACCESSORIS DE CONNEXIÓ PER COMPONENTS D'INSTAL·LACIONS D'ENERGIA SOLAR FOTOVOLTAICA | 10 |  | x | 6.23 | = | 62.3
| BGWESCC | U | ARMARI AMB CAIXA DE CONNEXIÓ MONITORIZADA PER AGRUPACIÓ DE PANELLS AMB INTERRUPTOR DE TALL D'ACORD AMB LA CÀREGA EN CARGA (FINS A 80A), IP-65 O SIMILAR, CLASE II, TENSIÓ DE 600V DC, AMB 10 ENTRADES DOBLES DE CABLE FINS 10MM2, PROTECCIÓ SOBRETENSIONS, BASES PORTAFUSIBLES SECCIONABLES 10A DE CORRIENT CONTINUA. PRESAESTOPES, BORNES CONNEXIN.INCLOU MONITORIZACIÓ DEL SISTEMA D' AGRUPACIÓ DE MÓDULS, DOPNANT INFORMACIÓ D' ESTAT, CORRIENT GENERADA EN AGRUPACIÓ EN SERIA DELS PANELLS, ALARMES, DISPARO DE SOBRETENSIONES I DISPARO DEL SECCIONADOR. COMUNICACIÓ AMB INVERSORES. I/ P.P. DE CABLEJAT 2X2X0,50MM.FINS A INVERSORES. | 1 |  | x | 550.16 | = | 550.16
|  |  | Subtotal material | [6 empty] | 612.46
|  |  | Cost directe | [6 empty] | 652.44
|  |  | Total | [6 empty] | 652.44
P-227 | EGE2U010 | U | INVERSOR SUNNY SMA SB6.0-AAV-41 PER A INSTAL·LACIÓ FOTOVOLTAICA DE CONNEXIÓ A XARXA, INJECCIÓ TRIFÀSICA, SISTEMA DE CONNEXIÓ CC SUNCLIX, POTÈNCIA NOMINAL D'ENTRADA 5,74 KWP, POTÈNCIA NOMINAL DE SORTIDA 6,28 KW, TENSIÓ NOMINAL DE SORTIDA 230-400 V, FREQÜÈNCIA 50 HZ, TENSIÓ NOMINAL D'ENTRADA FINS A 1000 V, RENDIMENT (CE) 95,7%, AMB PROTECCIONS DE SOBRETENSIÓ DC I D'INVERSIÓ DE POLARITAT INTEGRADES, GRAU DE PROTECCIÓ IP-65, COL·LOCAT |  |  |  | Rend.: | 1 |  | 1404.3
Mà d'obra
| A013H000 | H | AJUDANT ELECTRICISTA | 2 | /R | x | 19.99 | = | 39.98
| A012H000 | H | OFICIAL 1A ELECTRICISTA | 2 | /R | x | 23.29 | = | 46.58
|  |  | Subtotal mà d'obra | [6 empty] | 86.56
Material
| BGWE2000 | U | PART PROPORCIONAL D'ACCESSORIS PER A INVERSOR FOTOVOLTAIC | 1 |  | x | 110.4 | = | 110.4
| BGE2U010 | U | INVERSOR SUNNY SMA SB6.0-AAV-41 PER A INSTAL·LACIÓ FOTOVOLTAICA DE CONNEXIÓ A XARXA, INJECCIÓ TRIFÀSICA, SISTEMA DE CONNEXIÓ CC SUNCLIX, POTÈNCIA NOMINAL D'ENTRADA 5,74 KWP, POTÈNCIA NOMINAL DE SORTIDA 6,28 KW, TENSIÓ NOMINAL DE SORTIDA 230-400 V, FREQÜÈNCIA 50 HZ, TENSIÓ NOMINAL D'ENTRADA FINS A 1000 V, RENDIMENT (CE) 95,7%, AMB PROTECCIONS DE SOBRETENSIÓ DC I D'INVERSIÓ DE POLARITAT INTEGRADES, GRAU DE PROTECCIÓ IP-65 | 1 |  | x | 1206.04 | = | 1206.04
|  |  | Subtotal material | [6 empty] | 1316.44
|  |  | Despeses auxiliars |  |  |  | 1.5 | % | 1.298
|  |  | Cost directe | [6 empty] | 1404.298
|  |  | Total | [6 empty] | 1404.298
P-228 | EGE31621 | U | REGULADOR PER A INSTAL·LACIÓ FOTOVOLTAICA AÏLLADA, AMB GAMMA DE TENSIONS 12/24 V, CORRENT MÀXIMA DE CÀRREGA 40 A, AMB GRAU DE PROTECCIÓ IP-22, INTERFÍCIE AMB DISPLAY GRÀFIC, AMB PART PROPORCIONAL D'ACCESSORIS I ELEMENTS D'ACABAT, COL·LOCAT |  |  |  | Rend.: | 1 |  | 132.32
Mà d'obra
| A013H000 | H | AJUDANT ELECTRICISTA | 1 | /R | x | 19.99 | = | 19.99
| A012H000 | H | OFICIAL 1A ELECTRICISTA | 1 | /R | x | 23.29 | = | 23.29
|  |  | Subtotal mà d'obra | [6 empty] | 43.28
Material
| BGE31621 | U | REGULADOR PER A INSTAL·LACIÓ FOTOVOLTAICA AÏLLADA, AMB GAMMA DE TENSIONS 12/24 V, CORRENT MÀXIMA DE CÀRREGA 40 A, GRAU DE PROTECCIÓ IP-22, INTERFÍCIE AMB DISPLAY GRÀFIC | 1 |  | x | 80.02 | = | 80.02
| BGWE3000 | U | PART PROPORCIONAL D'ACCESSORIS PER A REGULADOR FOTOVOLTAIC | 1 |  | x | 8.37 | = | 8.37
|  |  | Subtotal material | [6 empty] | 88.39
|  |  | Despeses auxiliars |  |  |  | 1.5 | % | 0.649
|  |  | Cost directe | [6 empty] | 132.319
|  |  | Total | [6 empty] | 132.319
P-229 | EGE3MONI | U | SISTEMA D INJECCIÓ ZERO I TELEMONITORITZACIÓ DE PRODUCCIÓ FOTOVOLTAICA I CONSUM, PER CONFIGURACIÓ DE LA NO EVACUACIÓ A XARXA D'EXCEDENT DE PRODUCCIÓ, I PER CONTROL DE CONSUM TOTAL DE LA INSTAL·LACIÓ VIA INTERNET I SORTIDA DOMOTICA CONNECTADA AL SISTEMA LOXONE, AMB PART PROPORCIONAL D'ACCESSORIS I ELEMENTS D'ACABAT, COL·LOCAT |  |  |  | Rend.: | 1 |  | 336.69
Mà d'obra
| A012H000 | H | OFICIAL 1A ELECTRICISTA | 1 | /R | x | 23.29 | = | 23.29
| A013H000 | H | AJUDANT ELECTRICISTA | 1 | /R | x | 19.99 | = | 19.99
|  |  | Subtotal mà d'obra | [6 empty] | 43.28
Material
| BGE3MONI | U | SISTEMA D INJECCIÓ ZERO I TELEMONITORITZACIÓ DE PRODUCCIÓ FOTOVOLTAICA I CONSUM, PER CONFIGURACIÓ DE LA NO EVACUACIÓ A XARXA D'EXCEDENT DE PRODUCCIÓ, I PER CONTROL DE CONSUM TOTAL DE LA INSTAL·LACIÓ VIA INTERNET I SORTIDA DOMOTICA CONNECTADA AL SISTEMA LOXONE, AMB PART PROPORCIONAL D'ACCESSORIS I ELEMENTS D'ACABAT | 1 |  | x | 292.76 | = | 292.76
|  |  | Subtotal material | [6 empty] | 292.76
|  |  | Despeses auxiliars |  |  |  | 1.5 | % | 0.649
|  |  | Cost directe | [6 empty] | 336.689
|  |  | Total | [6 empty] | 336.689
P-230 | EH1D5B53 | U | LLUMINÀRIA ENCASTABLE EXTERIOR D'ACER INOXIDABLE AISI 316 AMB DIFUSOR DE CRISTALL TRANSPARENT. TEMPERATURA DE COLOR BLANC NEUTRE. GRAU DE PROTECCIÓN IP67, IK09. CLASE DE AISLAMIENTO III. AMB EQUIP ELECTRÒNIC DE 24V. DIÀMETRE 130 MM I 8 W DE LEDS, MUNTADA SUPERFICIALMENT. INCLOS LÀMPADA I FONT D'ALIMENTACIÓ, PECES I ACCESSORIS NECESSARIS PEL CORRECTE FUNCIONAMENT |  |  |  | Rend.: | 1 |  | 106.56
Mà d'obra
| A012H000 | H | OFICIAL 1A ELECTRICISTA | 0.3 | /R | x | 23.29 | = | 6.987
| A013H000 | H | AJUDANT ELECTRICISTA | 0.3 | /R | x | 19.99 | = | 5.997
|  |  | Subtotal mà d'obra | [6 empty] | 12.984
Material
| BH1D5B53 | U | LLUMINÀRIA ENCASTABLE EXTERIOR D'ACER INOXIDABLE AISI 316 AMB DIFUSOR DE CRISTALL TRANSPARENT. TEMPERATURA DE COLOR BLANC NEUTRE. GRAU DE PROTECCIÓN IP67, IK09. CLASE DE AISLAMIENTO III. AMB EQUIP ELECTRÒNIC DE 24V. DIÀMETRE 130 MM I 8 W DE LEDS. S'INCLOU LÀMPADA | 1 |  | x | 93.38 | = | 93.38
|  |  | Subtotal material | [6 empty] | 93.38
|  |  | Despeses auxiliars |  |  |  | 1.5 | % | 0.195
|  |  | Cost directe | [6 empty] | 106.559
|  |  | Total | [6 empty] | 106.559
P-231 | EH61R29A | U | LLUM D'EMERGÈNCIA AMB LÀMPADA LED, ARGOS-M LD P6 DAISALUX O EQUIVALENT A CRITERI DE LA DIRECCIÓ FACULTATIVA, AMB UNA VIDA ÚTIL DE 100000 H, PERMANENT I NO ESTANCA AMB GRAU DE PROTECCIÓ IP44, AÏLLAMENT CLASSE II, AMB UN FLUX APROXIMAT DE 175 LÚMENS, 1 H D'AUTONOMIA, DE FORMA RECTANGULAR AMB DIFUSOR I COS DE POLICARBONAT, PREU ALT, COL·LOCAT ENCASTAT |  |  |  | Rend.: | 1 |  | 97.05
Mà d'obra
| A013H000 | H | AJUDANT ELECTRICISTA | 0.3 | /R | x | 19.99 | = | 5.997
| A012H000 | H | OFICIAL 1A ELECTRICISTA | 0.3 | /R | x | 23.29 | = | 6.987
|  |  | Subtotal mà d'obra | [6 empty] | 12.984
Material
| BH6ZCR00 | U | CAIXA PER ENCASTAR LLUM D'EMERGÈNCIA RECTANGULAR EN PARAMENT VERTICAL O HORITZONTAL | 1 |  | x | 3.6 | = | 3.6
| BH61R79A | U | LLUM D'EMERGÈNCIA AMB LÀMPADA LED,ARGOS-M LD P6 DAISALUX AMB UNA VIDA ÚTIL DE 100000 H, PERMANENT I NO ESTANCA AMB GRAU DE PROTECCIÓ IP44, AÏLLAMENT CLASSE II, AMB UN FLUX DE 175 LÚMENS, 1 H D'AUTONOMIA, DE FORMA RECTANGULAR AMB DIFUSOR I COS DE POLICARBONAT, PREU ALT | 1 |  | x | 80.27 | = | 80.27
|  |  | Subtotal material | [6 empty] | 83.87
|  |  | Despeses auxiliars |  |  |  | 1.5 | % | 0.195
|  |  | Cost directe | [6 empty] | 97.049
|  |  | Total | [6 empty] | 97.049
P-232 | EHB17554 | U | LLUMENERA ESTANCA AMB DIFUSOR CUBETA DE PLÀSTIC AMB 2 FLUORESCENTS DE 36 W DEL TIPUS T26/G13, RECTANGULAR, AMB XASSÍS POLIÈSTER, REACTÀNCIA FERROMAGNÈTICA, FACTOR DE POTÈNCIA AF, IP-55, MUNTADA SUPERFICIALMENT |  |  |  | Rend.: | 1 |  | 78.97
Mà d'obra
| A013H000 | H | AJUDANT ELECTRICISTA | 0.34 | /R | x | 19.99 | = | 6.797
| A012H000 | H | OFICIAL 1A ELECTRICISTA | 0.34 | /R | x | 23.29 | = | 7.919
|  |  | Subtotal mà d'obra | [6 empty] | 14.716
Material
| BHU8T3D0 | U | LÀMPADA FLUORESCENT TUBULAR DEL TIPUS T26/G13 DE 36 W, LLUM DE COLOR ESTÀNDARD I UN ÍNDEX DE RENDIMENT DEL COLOR DE 70 A 85 | 2 |  | x | 5.31 | = | 10.62
| BHWB1000 | U | PART PROPORCIONAL D'ACCESSORIS DE LLUMS ESTANCS AMB TUBS FLUORESCENTS | 1 |  | x | 2.9 | = | 2.9
| BHB17550 | U | LLUMENERA ESTANCA AMB DIFUSOR CUBETA DE PLÀSTIC PER A 2 TUBS FLUORESCENTS DE 36 W DEL TIPUS T26/G13, RECTANGULAR, AMB XASSÍS POLIÈSTER, REACTÀNCIA FERROMAGNÈTICA, FACTOR DE POTÈNCIA AF, IP-55 | 1 |  | x | 50.73 | = | 50.73
|  |  | Subtotal material | [6 empty] | 64.25
|  |  | Cost directe | [6 empty] | 78.966
|  |  | Total | [6 empty] | 78.966
P-233 | EJ13B81T | U | LAVABO MURAL AMB MIG PEU DE PORCELLANA ESMALTADA, SENZILL, D'AMPLÀRIA 75 A 100 CM, DE COLOR BLANC I PREU MITJÀ, COL·LOCAT AMB SUPORTS MURALS I AMB MIG PEU |  |  |  | Rend.: | 1 |  | 116.86
Mà d'obra
| A012J000 | H | OFICIAL 1A LAMPISTA | 0.5 | /R | x | 18.87 | = | 9.435
| A013J000 | H | AJUDANT LAMPISTA | 0.125 | /R | x | 18.36 | = | 2.295
|  |  | Subtotal mà d'obra | [6 empty] | 11.73
Material
| BJ13B81T | U | LAVABO MURAL AMB MIG PEU DE PORCELLANA ESMALTADA, SENZILL, D'AMPLÀRIA 75 A 100 CM, DE COLOR BLANC I PREU MITJÀ | 1 |  | x | 104.35 | = | 104.35
| B7J50010 | DM3 | MASSILLA PER A SEGELLATS, D'APLICACIÓ AMB PISTOLA, DE BASE SILICONA NEUTRA MONOCOMPONENT | 0.035 |  | x | 13.97 | = | 0.489
|  |  | Subtotal material | [6 empty] | 104.839
|  |  | Despeses auxiliars |  |  |  | 2.5 | % | 0.293
|  |  | Cost directe | [6 empty] | 116.862
|  |  | Total | [6 empty] | 116.862
P-234 | EJ14BA1Q | U | INODOR DE PORCELLANA ESMALTADA, DE SORTIDA VERTICAL, AMB SEIENT I TAPA, CISTERNA I MECANISMES DE DESCÀRREGA I ALIMENTACIÓ INCORPORATS, DE COLOR BLANC, PREU MITJÀ, COL·LOCAT SOBRE EL PAVIMENT I CONNECTAT A LA XARXA D'EVACUACIÓ |  |  |  | Rend.: | 1 |  | 201.12
Mà d'obra
| A012J000 | H | OFICIAL 1A LAMPISTA | 1.25 | /R | x | 18.87 | = | 23.588
| A013J000 | H | AJUDANT LAMPISTA | 0.34 | /R | x | 18.36 | = | 6.242
|  |  | Subtotal mà d'obra | [6 empty] | 29.83
Material
| B7J50010 | DM3 | MASSILLA PER A SEGELLATS, D'APLICACIÓ AMB PISTOLA, DE BASE SILICONA NEUTRA MONOCOMPONENT | 0.012 |  | x | 13.97 | = | 0.168
| BJ14BA1Q | U | INODOR PER A COL·LOCAR SOBRE EL PAVIMENT DE PORCELLANA ESMALTADA, DE SORTIDA VERTICAL, AMB SEIENT I TAPA, CISTERNA I MECANISMES DE DESCÀRREGA I ALIMENTACIÓ INCORPORATS, COLOR BLANC I PREU MITJÀ | 1 |  | x | 170.38 | = | 170.38
|  |  | Subtotal material | [6 empty] | 170.548
|  |  | Despeses auxiliars |  |  |  | 2.5 | % | 0.746
|  |  | Cost directe | [6 empty] | 201.124
|  |  | Total | [6 empty] | 201.124
P-235 | EJ1AB21P | U | ABOCADOR DE PORCELLANA ESMALTADA DE SORTIDA VERTICAL AMB ALIMENTACIÓ INTEGRADA, DE COLOR BLANC, PREU ALT, COL·LOCAT SOBRE EL PAVIMENT I CONNECTAT A LA XARXA D'EVACUACIÓ |  |  |  | Rend.: | 1 |  | 73.07
Mà d'obra
| A013J000 | H | AJUDANT LAMPISTA | 0.15 | /R | x | 18.36 | = | 2.754
| A012J000 | H | OFICIAL 1A LAMPISTA | 0.6 | /R | x | 18.87 | = | 11.322
|  |  | Subtotal mà d'obra | [6 empty] | 14.076
Material
| BJ1ZS000 | KG | PASTA PER A SEGELLAR L'ENLLAÇ D'INODORS, ABOCADORS I PLAQUES TURQUES | 0.245 |  | x | 6.55 | = | 1.605
| BJ1AB21P | U | ABOCADOR DE PORCELLANA ESMALTADA DE SORTIDA VERTICAL AMB ALIMENTACIÓ INTEGRADA, DE COLOR BLANC, PREU ALT, AMB FIXACIONS | 1 |  | x | 56.83 | = | 56.83
| B7J50010 | DM3 | MASSILLA PER A SEGELLATS, D'APLICACIÓ AMB PISTOLA, DE BASE SILICONA NEUTRA MONOCOMPONENT | 0.015 |  | x | 13.97 | = | 0.21
|  |  | Subtotal material | [6 empty] | 58.645
|  |  | Despeses auxiliars |  |  |  | 2.5 | % | 0.352
|  |  | Cost directe | [6 empty] | 73.073
|  |  | Total | [6 empty] | 73.073
P-236 | EJ1Z4187 | U | ESTRUCTURA DE SUPORT PER A APARELLS, MURAL, PER ANAR DAVANT DE PARET D'OBRA DE FÀBRICA, AMB UNA ALÇÀRIA APROXIMADA D'1,2 M I UNA AMPLÀRIA DE 0,45 A 0,6 M, COL·LOCADA AMB FIXACIONS MECÀNIQUES |  |  |  | Rend.: | 1 |  | 93.47
Mà d'obra
| A013J000 | H | AJUDANT LAMPISTA | 0.083 | /R | x | 18.36 | = | 1.524
| A012J000 | H | OFICIAL 1A LAMPISTA | 0.33 | /R | x | 18.87 | = | 6.227
|  |  | Subtotal mà d'obra | [6 empty] | 7.751
Material
| BJ1Z4187 | U | ESTRUCTURA DE SUPORT PER A APARELL MURAL, PER ANAR DAVANT DE PARET D'OBRA DE FÀBRICA, AMB UNA ALÇÀRIA APROXIMADA D'1,2 M I UNA AMPLÀRIA DE 0,45 A 0,6 M | 1 |  | x | 85.52 | = | 85.52
|  |  | Subtotal material | [6 empty] | 85.52
|  |  | Despeses auxiliars |  |  |  | 2.5 | % | 0.194
|  |  | Cost directe | [6 empty] | 93.465
|  |  | Total | [6 empty] | 93.465
P-237 | EJ1ZAB02 | U | REIXA FETA AMB ACER INOXIDABLE I PROTECCIÓ DE GOMA, MUNTAT A ABOCADOR DE PORCELLANA VITRIFICADA, PREU ALT |  |  |  | Rend.: | 1 |  | 41.51
Mà d'obra
| A013J000 | H | AJUDANT LAMPISTA | 0.04 | /R | x | 18.36 | = | 0.734
| A012J000 | H | OFICIAL 1A LAMPISTA | 0.15 | /R | x | 18.87 | = | 2.831
|  |  | Subtotal mà d'obra | [6 empty] | 3.565
Material
| BJ1ZAB02 | U | REIXA FETA AMB ACER INOXIDABLE I PROTECCIÓ DE GOMA PER A ABOCADOR DE PORCELLANA VITRIFICADA, PREU ALT | 1 |  | x | 37.89 | = | 37.89
|  |  | Subtotal material | [6 empty] | 37.89
|  |  | Despeses auxiliars |  |  |  | 1.5 | % | 0.053
|  |  | Cost directe | [6 empty] | 41.508
|  |  | Total | [6 empty] | 41.508
P-238 | EJ22613C | U | AIXETA MESCLADORA TERMOSTÀTICA, MURAL, ENCASTADA, PER A DUTXA, DE LLAUTÓ CROMAT, AMB PULSADOR TEMPORITZAT, AMB DUES ENTRADES DE 3/4´´ I SORTIDA DE 3/4´´ |  |  |  | Rend.: | 1 |  | 152.73
Mà d'obra
| A012J000 | H | OFICIAL 1A LAMPISTA | 0.4 | /R | x | 18.87 | = | 7.548
| A013J000 | H | AJUDANT LAMPISTA | 0.1 | /R | x | 18.36 | = | 1.836
|  |  | Subtotal mà d'obra | [6 empty] | 9.384
Material
| BJ22613C | U | AIXETA MESCLADORA TERMOSTÀTICA, MURAL, ENCASTADA, PER A DUTXA, DE LLAUTÓ CROMAT, AMB PULSADOR TEMPORITZAT, AMB DUES ENTRADES DE 3/4´´ I SORTIDA DE 3/4´´ | 1 |  | x | 143.2 | = | 143.2
|  |  | Subtotal material | [6 empty] | 143.2
|  |  | Despeses auxiliars |  |  |  | 1.5 | % | 0.141
|  |  | Cost directe | [6 empty] | 152.725
|  |  | Total | [6 empty] | 152.725
P-239 | EJ22631A | U | CONJUNT DE AIXETA POLSADOR TERMOSTATICA AMB CANONADA DE INOX I CARXOFA DE DUTXA PROVEIDA DE ORIFICIS GRANS PER EVITAR L'AEROSOLITZACIÓ DE L'AIGUA MUNTADA SUPERFICIALMENT |  |  |  | Rend.: | 1 |  | 241.4
Mà d'obra
| A013J000 | H | AJUDANT LAMPISTA | 1 | /R | x | 18.36 | = | 18.36
| A012J000 | H | OFICIAL 1A LAMPISTA | 1 | /R | x | 18.87 | = | 18.87
|  |  | Subtotal mà d'obra | [6 empty] | 37.23
Material
| BJ22631A | U | AIXETA MONOCOMANDAMENT, MURAL, PER A MUNTAR SUPERFICIALMENT, PER A DUTXA DE TELÈFON, DE LLAUTÓ ESMALTAT, PREU SUPERIOR, AMB DUES ENTRADES DE 1/2´´ I SORTIDA DE 1/2´´ | 1.5 |  | x | 135.74 | = | 203.61
|  |  | Subtotal material | [6 empty] | 203.61
|  |  | Despeses auxiliars |  |  |  | 1.5 | % | 0.558
|  |  | Cost directe | [6 empty] | 241.398
|  |  | Total | [6 empty] | 241.398
P-240 | EJ228126 | U | AIXETA TEMPORITZADA MURAL, AMB INSTAL·LACIÓ MUNTADA SUPERFICIALMENT, DE LLAUTÓ CROMAT, PREU ALT, AMB ENTRADA DE D 1/2´´ I SORTIDA DE D 1/2´´ |  |  |  | Rend.: | 1 |  | 124.03
Mà d'obra
| A013J000 | H | AJUDANT LAMPISTA | 0.1 | /R | x | 18.36 | = | 1.836
| A012J000 | H | OFICIAL 1A LAMPISTA | 0.4 | /R | x | 18.87 | = | 7.548
|  |  | Subtotal mà d'obra | [6 empty] | 9.384
Material
| BJ228126 | U | AIXETA TEMPORITZADA MURAL, PER A MUNTAR SUPERFICIALMENT, DE LLAUTÓ CROMAT, PREU ALT, AMB ENTRADA DE 1/2´´ I SORTIDA DE 1/2´´ | 1 |  | x | 114.5 | = | 114.5
|  |  | Subtotal material | [6 empty] | 114.5
|  |  | Despeses auxiliars |  |  |  | 1.5 | % | 0.141
|  |  | Cost directe | [6 empty] | 124.025
|  |  | Total | [6 empty] | 124.025
P-241 | EJ22Q121 | U | RUIXADOR AMB RÒTULA, D'ASPERSIÓ REGULABLE, MURAL, MUNTAT SUPERFICIALMENT, DE LLAUTÓ CROMAT, PREU ALT, AMB ENTRADA DE 1/2´´ |  |  |  | Rend.: | 1 |  | 47.55
Mà d'obra
| A013J000 | H | AJUDANT LAMPISTA | 0.02 | /R | x | 18.36 | = | 0.367
| A012J000 | H | OFICIAL 1A LAMPISTA | 0.05 | /R | x | 18.87 | = | 0.944
|  |  | Subtotal mà d'obra | [6 empty] | 1.311
Material
| BJ22Q121 | U | RUIXADOR AMB RÒTULA, D'ASPERSIÓ REGULABLE, MURAL, PER A MUNTAR SUPERFICIALMENT, DE LLAUTÓ CROMAT, PREU ALT, AMB ENTRADA DE 1/2´´ | 1 |  | x | 46.22 | = | 46.22
|  |  | Subtotal material | [6 empty] | 46.22
|  |  | Despeses auxiliars |  |  |  | 1.5 | % | 0.02
|  |  | Cost directe | [6 empty] | 47.551
|  |  | Total | [6 empty] | 47.551
P-242 | EJ24A121 | U | AIXETA DE REGULACIÓ PER A INODOR AMB CISTERNA INCORPORADA, MURAL, MUNTADA SUPERFICIALMENT, AMB TUB D'ENLLAÇ INCORPORAT, DE LLAUTÓ CROMAT, PREU ALT, AMB ENTRADA DE 1/2´´ |  |  |  | Rend.: | 1 |  | 16.61
Mà d'obra
| A012J000 | H | OFICIAL 1A LAMPISTA | 0.25 | /R | x | 18.87 | = | 4.718
| A013J000 | H | AJUDANT LAMPISTA | 0.062 | /R | x | 18.36 | = | 1.138
|  |  | Subtotal mà d'obra | [6 empty] | 5.856
Material
| BJ24A121 | U | AIXETA DE REGULACIÓ PER A INODOR AMB CISTERNA INCORPORADA, MURAL, PER A MUNTAR SUPERFICIALMENT, AMB TUB D'ENLLAÇ INCORPORAT, DE LLAUTÓ CROMAT, PREU ALT, AMB ENTRADA DE 1/2´´ | 1 |  | x | 10.75 | = | 10.75
|  |  | Subtotal material | [6 empty] | 10.75
|  |  | Cost directe | [6 empty] | 16.606
|  |  | Total | [6 empty] | 16.606
P-243 | EJ2981C1 | U | AIXETA SENZILLA PER A ABOCADOR AMB BROC DE 25 CMS DE LLARGADA, MURAL, MUNTADA SUPERFICIALMENT, DE LLAUTÓ CROMAT, PREU MITJÀ, AMB AIXETA I SORTIDA EXTERIOR ROSCADA DE 3/4´´, INCORPORADES, AMB ENTRADA DE 1/2´´ |  |  |  | Rend.: | 1 |  | 24.59
Mà d'obra
| A013J000 | H | AJUDANT LAMPISTA | 0.075 | /R | x | 18.36 | = | 1.377
| A012J000 | H | OFICIAL 1A LAMPISTA | 0.3 | /R | x | 18.87 | = | 5.661
|  |  | Subtotal mà d'obra | [6 empty] | 7.038
Material
| BJ2981C1 | U | AIXETA SENZILLA PER A SAFAREIGS, MURAL, PER A MUNTAR SUPERFICIALMENT, DE LLAUTÓ CROMAT, PREU MITJÀ, AMB AIXETA I SORTIDA EXTERIOR ROSCADA DE 3/4´´, INCORPORADES, AMB ENTRADA DE 1/2´´ | 1 |  | x | 17.45 | = | 17.45
|  |  | Subtotal material | [6 empty] | 17.45
|  |  | Despeses auxiliars |  |  |  | 1.5 | % | 0.106
|  |  | Cost directe | [6 empty] | 24.594
|  |  | Total | [6 empty] | 24.594
P-244 | EJ2Z4127 | U | AIXETA DE PAS, ENCASTADA, DE LLAUTÓ CROMAT, PREU ALT, AMB SORTIDA DE DIÀMETRE 1/2´´ I ENTRADA DE 1/2´´ |  |  |  | Rend.: | 1 |  | 25.31
Mà d'obra
| A013J000 | H | AJUDANT LAMPISTA | 0.075 | /R | x | 18.36 | = | 1.377
| A012J000 | H | OFICIAL 1A LAMPISTA | 0.3 | /R | x | 18.87 | = | 5.661
|  |  | Subtotal mà d'obra | [6 empty] | 7.038
Material
| BJ2Z4127 | U | AIXETA DE PAS MURAL, PER A ENCASTAR, DE LLAUTÓ CROMAT, PREU ALT, AMB SORTIDA DE 1/2´´ I ENTRADA DE 1/2´´ | 1 |  | x | 18.17 | = | 18.17
|  |  | Subtotal material | [6 empty] | 18.17
|  |  | Despeses auxiliars |  |  |  | 1.5 | % | 0.106
|  |  | Cost directe | [6 empty] | 25.314
|  |  | Total | [6 empty] | 25.314
P-245 | EJ3227DG | U | DESGUÀS SIFÒNIC PER A PLAT DE DUTXA, AMB REIXETA INCORPORADA, DE PVC DE DIÀMETRE 40 MM, CONNECTAT A UN RAMAL DE PVC |  |  |  | Rend.: | 1 |  | 22.28
Mà d'obra
| A012J000 | H | OFICIAL 1A LAMPISTA | 0.8 | /R | x | 18.87 | = | 15.096
| A013J000 | H | AJUDANT LAMPISTA | 0.2 | /R | x | 18.36 | = | 3.672
|  |  | Subtotal mà d'obra | [6 empty] | 18.768
Material
| BJ3227DG | U | DESGUÀS SIFÒNIC PER A PLAT DE DUTXA, AMB REIXETA INCORPORADA, DE PVC DE DIÀMETRE 40 MM, PER A CONNECTAR AL RAMAL DE PVC | 1 |  | x | 3.23 | = | 3.23
|  |  | Subtotal material | [6 empty] | 3.23
|  |  | Despeses auxiliars |  |  |  | 1.5 | % | 0.282
|  |  | Cost directe | [6 empty] | 22.28
|  |  | Total | [6 empty] | 22.28
P-246 | EJ331151 | U | DESGUÀS RECTE PER A LAVABO, AMB TAP I CADENETA INCORPORATS, DE LLAUTÓ, DE DIÀMETRE 1´´1/4, ROSCAT A UN SIFÓ DE LLAUTÓ CROMAT |  |  |  | Rend.: | 1 |  | 13.8
Mà d'obra
| A013J000 | H | AJUDANT LAMPISTA | 0.05 | /R | x | 18.36 | = | 0.918
| A012J000 | H | OFICIAL 1A LAMPISTA | 0.2 | /R | x | 18.87 | = | 3.774
|  |  | Subtotal mà d'obra | [6 empty] | 4.692
Material
| BJ331151 | U | DESGUÀS RECTE PER A LAVABO, AMB TAP I CADENETA INCORPORATS, DE LLAUTÓ CROMAT DE DIÀMETRE 1´´1/4, PER A ROSCAR AL SIFÓ DE LLAUTÒ CROMAT | 1 |  | x | 9.04 | = | 9.04
|  |  | Subtotal material | [6 empty] | 9.04
|  |  | Despeses auxiliars |  |  |  | 1.5 | % | 0.07
|  |  | Cost directe | [6 empty] | 13.802
|  |  | Total | [6 empty] | 13.802
P-247 | EJ33B16F | U | SIFÓ DE BOTELLA PER A LAVABO, DE LLAUTÓ CROMAT DE DIÀMETRE 1´´1/4 AMB ENLLAÇ DE DIÀMETRE 30 MM, CONNECTAT A LA XARXA DE PETITA EVACUACIÓ |  |  |  | Rend.: | 1 |  | 19.1
Mà d'obra
| A012J000 | H | OFICIAL 1A LAMPISTA | 0.2 | /R | x | 18.87 | = | 3.774
| A013J000 | H | AJUDANT LAMPISTA | 0.05 | /R | x | 18.36 | = | 0.918
|  |  | Subtotal mà d'obra | [6 empty] | 4.692
Material
| BJ33B16F | U | SIFÓ DE BOTELLA PER A LAVABO, DE LLAUTÓ CROMAT DE DIÀMETRE 1´´1/4 AMB ENLLAÇ DE DIÀMETRE 30 MM, PER A CONNECTAR AL RAMAL | 1 |  | x | 14.34 | = | 14.34
|  |  | Subtotal material | [6 empty] | 14.34
|  |  | Despeses auxiliars |  |  |  | 1.5 | % | 0.07
|  |  | Cost directe | [6 empty] | 19.102
|  |  | Total | [6 empty] | 19.102
P-248 | EJ3917F7 | U | DESGUÀS RECTE PER A ABOCADOR, AMB TAP I CADENETA INCORPORATS, DE PVC, DE DIÀMETRE 50 MM, CONNECTAT A UN RAMAL O A UN SIFÓ DE PVC |  |  |  | Rend.: | 1 |  | 10.11
Mà d'obra
| A012J000 | H | OFICIAL 1A LAMPISTA | 0.2 | /R | x | 18.87 | = | 3.774
| A013J000 | H | AJUDANT LAMPISTA | 0.2 | /R | x | 18.36 | = | 3.672
|  |  | Subtotal mà d'obra | [6 empty] | 7.446
Material
| BJ3917F7 | U | DESGUÀS RECTE PER A SAFAREIGS, AMB TAP I CADENETA INCORPORATS, DE PVC DE DIÀMETRE 50 MM, PER A CONNECTAR AL SIFÓ O AL RAMAL DE PVC | 1 |  | x | 2.55 | = | 2.55
|  |  | Subtotal material | [6 empty] | 2.55
|  |  | Despeses auxiliars |  |  |  | 1.5 | % | 0.112
|  |  | Cost directe | [6 empty] | 10.108
|  |  | Total | [6 empty] | 10.108
P-249 | EJ42U010 | U | DOSIFICADOR DE SABÓ VERTICAL, DE DIMENSIONS 118X206X68 MM, CAPACITAT D'1,1 KG, D'ACER INOXIDABLE AMB ACABAT SATINAT EN SUPERFÍCIES EXPOSADES, ANTIVANDÀLIC I AMB VISOR DE NIVELL DE SABÓ I CLAU DE SEGURETAT , COL·LOCAT AMB FIXACIONS MECÀNIQUES |  |  |  | Rend.: | 1 |  | 61.8
Mà d'obra
| A0127000 | H | OFICIAL 1A COL·LOCADOR | 0.25 | /R | x | 22.54 | = | 5.635
|  |  | Subtotal mà d'obra | [6 empty] | 5.635
Material
| BJ42U010 | U | DOSIFICADOR DE SABÓ VERTICAL, DE DIMENSIONS 118X206X68 MM, CAPACITAT D'1,1 KG, D'ACER INOXIDABLE AMB ACABAT SATINAT DE SUPERFÍCIES EXPOSADES, ANTIVANDÀLIC I AMB VISOR DE NIVELL DE SABÓ I CLAU DE SEGURETAT. | 1 |  | x | 56.08 | = | 56.08
|  |  | Subtotal material | [6 empty] | 56.08
|  |  | Despeses auxiliars |  |  |  | 1.5 | % | 0.085
|  |  | Cost directe | [6 empty] | 61.8
|  |  | Total | [6 empty] | 61.8
P-250 | EJ43U005 | U | DISPENSADOR DE PAPER EN ROTLLE PER A EIXUGAMANS, DE DIMENSIONS 290 X 310 X 190 MM, COL·LOCAT AMB FIXACIONS MECÀNIQUES |  |  |  | Rend.: | 1 |  | 131.74
Mà d'obra
| A0127000 | H | OFICIAL 1A COL·LOCADOR | 0.35 | /R | x | 22.54 | = | 7.889
|  |  | Subtotal mà d'obra | [6 empty] | 7.889
Material
| BJ43U005 | U | DISPENSADOR DE PAPER EN ROTLLE PER A EIXUGAMANS, DE DIMENSIONS 290 X 310 X 190 MM | 1 |  | x | 123.73 | = | 123.73
|  |  | Subtotal material | [6 empty] | 123.73
|  |  | Despeses auxiliars |  |  |  | 1.5 | % | 0.118
|  |  | Cost directe | [6 empty] | 131.737
|  |  | Total | [6 empty] | 131.737
P-251 | EJ46U001 | U | BARRA MURAL RECTA PER A BANY ADAPTAT, DE 800 MM DE LLARGÀRIA I 35 MM DE D, DE TUB D'ALUMINI RECOBERT DE NILÓ, COL.LOCAT AMB FIXACIONS MECÀNIQUES |  |  |  | Rend.: | 1 |  | 80.91
Mà d'obra
| A012J000 | H | OFICIAL 1A LAMPISTA | 0.25 | /R | x | 18.87 | = | 4.718
|  |  | Subtotal mà d'obra | [6 empty] | 4.718
Material
| BJ46U001 | U | BARRA MURAL RECTA PER A BANY ADAPTAT, DE 800 MM DE LLARGÀRIA I 35 MM DE D, DE TUB D'ALUMINI RECOBERT DE NILÒ | 1 |  | x | 76.12 | = | 76.12
|  |  | Subtotal material | [6 empty] | 76.12
|  |  | Despeses auxiliars |  |  |  | 1.5 | % | 0.071
|  |  | Cost directe | [6 empty] | 80.909
|  |  | Total | [6 empty] | 80.909
P-252 | EJ46U003 | U | BARRA MURAL DOBLE ABATIBLE PER A BANY ADAPTAT, DE 800 MM DE LLARGÀRIA I 35 MM DE D, DE TUB D'ALUMINI RECOBERT DE NILÓ, COL.LOCAT AMB FIXACIONS MECÀNIQUES |  |  |  | Rend.: | 1 |  | 234.24
Mà d'obra
| A012J000 | H | OFICIAL 1A LAMPISTA | 1 | /R | x | 18.87 | = | 18.87
|  |  | Subtotal mà d'obra | [6 empty] | 18.87
Material
| BJ46U003 | U | BARRA MURAL DOBLE ABATIBLE PER A BANY ADAPTAT, DE 800 MM DE LLARGÀRIA I 35 MM DE D, DE TUB D'ALUMINI RECOBERT DE NILÒ | 1 |  | x | 215.09 | = | 215.09
|  |  | Subtotal material | [6 empty] | 215.09
|  |  | Despeses auxiliars |  |  |  | 1.5 | % | 0.283
|  |  | Cost directe | [6 empty] | 234.243
|  |  | Total | [6 empty] | 234.243
P-253 | EJ4ZU025 | U | PORTA-ROTLLES GEGANT DE PAPER HIGIÈNIC, D'ACER INOXIDABLE, DE 250 MM DE DIÀMETRE I 110 MM DE FONDÀRIA, COL·LOCAT AMB FIXACIONS MECÀNIQUES |  |  |  | Rend.: | 1 |  | 28.13
Mà d'obra
| A0127000 | H | OFICIAL 1A COL·LOCADOR | 0.25 | /R | x | 22.54 | = | 5.635
|  |  | Subtotal mà d'obra | [6 empty] | 5.635
Material
| BJ4ZU025 | U | PORTA-ROTLLES GEGANT DE PAPER HIGIÈNIC, D'ACER INOXIDABLE, DE 250 MM DE DIÀMETRE I 110 MM DE FONDÀRIA | 1 |  | x | 22.41 | = | 22.41
|  |  | Subtotal material | [6 empty] | 22.41
|  |  | Despeses auxiliars |  |  |  | 1.5 | % | 0.085
|  |  | Cost directe | [6 empty] | 28.13
|  |  | Total | [6 empty] | 28.13
P-258 | EL2612C1 | U | ASCENSOR ELÈCTRIC - TRIVIUM ADAPTA O EQUIVALENT, PER A RECINTE DE 1600 X 1800 MM, SENSE CAMBRA DE MAQUINÀRIA, AMB MANIOBRA UNIVERSAL, DE 3 PARADES (RECORREGUT APROXIMAT FINS A 7 M), AMB NIVELLACIÓ PROGRESSIVA, MOTOR FINS A 11.0 KW A 400 VOLTS, PER A 6 PERSONES, HABITACLE ADAPTAT, MIRALL, BARANA I FOLRAT AMB SKINPLATE, LLUM DECORATIU DE LED INTERIOR, EMBARCAMENT ÚNIC AMB PORTES D'ACCÉS A CABINA A REPLANS AUTOMÀTIQUES D'OBERTURA CENTRAL D'1+1 FULLES D'ACER INOXIDABLE, COMANDAMENTS I POLSADORS ADAPTATS AMB RELLEU, MANIOBRA COL·LECTIVA DE BAIXADA SIMPLE, AMB MARCATGE CE SEGONS REAL DECRETO 203/2016, DIRECTIVA EUROPEA 2014/33/UE. INCLOS LLUM DECORATIU EN SOSTRE I LÍNEA TELEFÓNICA IMPRESCINDIBLE PER A LA LEGALITZACIÓ DE L 'APARELL I POSTA EN MARXA SEGONS ART. 14.2.3 DE LA NORMA EN 81.1 1 EN 81.2.1998. INCLÓS AJUDES DE PALETERIA AL MUNTATGE, PROJECTE SIGNAT, LEGALITZACIÓ I TAXES |  |  |  | Rend.: | 1 |  | 22046.8
Mà d'obra
| A012M000 | H | OFICIAL 1A MUNTADOR | 120 | /R | x | 23.29 | = | 2794.8
| A013M000 | H | AJUDANT MUNTADOR | 120 | /R | x | 18.39 | = | 2206.8
|  |  | Subtotal mà d'obra | [6 empty] | 5001.6
Material
| BL3112C2 | U | ASCENSOR ELÈCTRIC - TRIVIUM ADAPTA O EQUIVALENT, PER A RECINTE DE 1600 X 1800 MM, SENSE CAMBRA DE MAQUINÀRIA, AMB MANIOBRA UNIVERSAL, DE 3 PARADES (RECORREGUT APROXIMAT FINS A 7 M), AMB NIVELLACIÓ PROGRESSIVA, MOTOR FINS A 11.0 KW A 400 VOLTS, PER A 6 PERSONES, HABITACLE ADAPTAT, MIRALL, BARANA I FOLRAT AMB SKINPLATE, LLUM DECORATIU DE LED INTERIOR, EMBARCAMENT ÚNIC AMB PORTES D'ACCÉS A CABINA A REPLANS AUTOMÀTIQUES D'OBERTURA CENTRAL D'1+1 FULLES D'ACER INOXIDABLE, COMANDAMENTS I POLSADORS ADAPTATS AMB RELLEU, MANIOBRA COL·LECTIVA DE BAIXADA SIMPLE, AMB MARCATGE CE SEGONS REAL DECRETO 203/2016, DIRECTIVA EUROPEA 2014/33/UE. INCLOSA LÍNEA TELEFÓNICA IMPRESCINDIBLE PER A LA LEGALITZACIÓ DE L 'APARELL I POSTA EN MARXA SEGONS ART. 14.2.3 DE LA NORMA EN 81.1 1 EN 81.2.1998. INCLÓS AJUDES DE PALETERIA AL MUNTATGE, PROJECTE SIGNAT, LEGALITZACIÓ I TAXES | 1 |  | x | 17045.2 | = | 17045.2
|  |  | Subtotal material | [6 empty] | 17045.2
|  |  | Cost directe | [6 empty] | 22046.8
|  |  | Total | [6 empty] | 22046.8
P-260 | EM31261J | U | EXTINTOR MANUAL DE POLS SECA POLIVALENT, DE CÀRREGA 6 KG, AMB PRESSIÓ INCORPORADA, PINTAT, AMB SUPORT A PARET |  |  |  | Rend.: | 1 |  | 53.37
Mà d'obra
| A013M000 | H | AJUDANT MUNTADOR | 0.2 | /R | x | 18.39 | = | 3.678
| A012M000 | H | OFICIAL 1A MUNTADOR | 0.2 | /R | x | 23.29 | = | 4.658
|  |  | Subtotal mà d'obra | [6 empty] | 8.336
Material
| BM312611 | U | EXTINTOR DE POLS SECA POLIVALENT, DE CÀRREGA 6 KG, AMB PRESSIÓ INCORPORADA, PINTAT | 1 |  | x | 44.68 | = | 44.68
| BMY31000 | U | PART PROPORCIONAL D'ELEMENTS ESPECIALS PER A EXTINTORS | 1 |  | x | 0.23 | = | 0.23
|  |  | Subtotal material | [6 empty] | 44.91
|  |  | Despeses auxiliars |  |  |  | 1.5 | % | 0.125
|  |  | Cost directe | [6 empty] | 53.371
|  |  | Total | [6 empty] | 53.371
P-261 | EM31351J | U | EXTINTOR MANUAL DE DIÒXID DE CARBONI, DE CÀRREGA 5 KG, AMB PRESSIÓ INCORPORADA, PINTAT, AMB SUPORT A PARET |  |  |  | Rend.: | 1 |  | 125.72
Mà d'obra
| A013M000 | H | AJUDANT MUNTADOR | 0.2 | /R | x | 18.39 | = | 3.678
| A012M000 | H | OFICIAL 1A MUNTADOR | 0.2 | /R | x | 23.29 | = | 4.658
|  |  | Subtotal mà d'obra | [6 empty] | 8.336
Material
| BM313511 | U | EXTINTOR DE DIÒXID DE CARBONI, DE CÀRREGA 5 KG, AMB PRESSIÓ INCORPORADA, PINTAT | 1 |  | x | 117.03 | = | 117.03
| BMY31000 | U | PART PROPORCIONAL D'ELEMENTS ESPECIALS PER A EXTINTORS | 1 |  | x | 0.23 | = | 0.23
|  |  | Subtotal material | [6 empty] | 117.26
|  |  | Despeses auxiliars |  |  |  | 1.5 | % | 0.125
|  |  | Cost directe | [6 empty] | 125.721
|  |  | Total | [6 empty] | 125.721
P-262 | EMD23230 | U | CONTACTE MAGNÈTIC CABLEJAT, COS DE PLÀSTIC ABS, PER A MUNTATGE ENCASTAT EN PORTES METÀL·LIQUES, INTERRUPTOR REED TOTALMENT ENCAPSULAT EN AMPOLLA DE POLIURETÀ, OBERTURA MÀXIMA OPERATIVA 12 MM, AMB CONTACTE NC D'ALARMA I TAMPER, INCLÒS CABLE DE 4 FILS DE 2 M DE LLARGÀRIA, GRAU DE PROTECCIÓ IP 67 I AMB CERTIFICAT DE GRAU 3 SEGONS UNE-EN 50131-2-6, COL·LOCAT |  |  |  | Rend.: | 1 |  | 82.89
Mà d'obra
| A013M000 | H | AJUDANT MUNTADOR | 1.5 | /R | x | 18.39 | = | 27.585
| A012M000 | H | OFICIAL 1A MUNTADOR | 1.5 | /R | x | 23.29 | = | 34.935
|  |  | Subtotal mà d'obra | [6 empty] | 62.52
Material
| BMD23230 | U | CONTACTE MAGNÈTIC CABLEJAT, COS DE PLÀSTIC ABS, PER A MUNTATGE ENCASTAT EN PORTES METÀL·LIQUES, INTERRUPTOR REED TOTALMENT ENCAPSULAT EN AMPOLLA DE POLIURETÀ, OBERTURA MÀXIMA OPERATIVA 12 MM, AMB CONTACTE NC D'ALARMA I TAMPER, INCLÒS CABLE DE 4 FILS DE 2 M DE LLARGÀRIA, GRAU DE PROTECCIÓ IP 67 I AMB CERTIFICAT DE GRAU 3 SEGONS UNE-EN 50131-2-6 | 1 |  | x | 19.43 | = | 19.43
|  |  | Subtotal material | [6 empty] | 19.43
|  |  | Despeses auxiliars |  |  |  | 1.5 | % | 0.938
|  |  | Cost directe | [6 empty] | 82.888
|  |  | Total | [6 empty] | 82.888
P-263 | EMD3UA10 | U | CENTRAL D'INTRUSIÓ EN CAIXA METÀL·LICA PER A SISTEMA INTEGRAT DE SEGURETAT AMB SORTIDA DOMOTICA CONNECTADA AL SISTEMA LOXONE, DE 8 ZONES AMPLIABLE A 64 ZONES, POSSIBILITAT DE FER FINS A 4 PARTICIONS, SORTIDES DE PLACA PER A SIRENA EXTERIOR, SIRENA INTERIOR, LLUM ESTROBOSCÒPICA I RELÉ PROGAMABLE, AMB TRANSMISOR TELEFÒNIC INTEGRAT, ALIMENTACIÓ 230 V, INCLOSA UNA BATERIA DE PLOM ESTANCA DE 12 VCC I 7,2 A, UNA TARJETA D'EXPANSIÓ PER A COMUNICACIÓ IP I UNA TARJETA DE COMUNICACIONS AMB DUES SORTIDES RS 232, AMB TECLAT DISPLAY LCD DE 2 LÍNIES DE 16 CARÀCTERS, AMB GRAU DE SEGURETAT 3 SEGONS UNE-EN 50131-1, INSTAL·LADA |  |  |  | Rend.: | 1 |  | 636.33
Mà d'obra
| A013M000 | H | AJUDANT MUNTADOR | 2 | /R | x | 18.39 | = | 36.78
| A012M000 | H | OFICIAL 1A MUNTADOR | 4 | /R | x | 23.29 | = | 93.16
|  |  | Subtotal mà d'obra | [6 empty] | 129.94
Material
| BMDAU010 | U | BATERIA DE PLOM ESTANCA, DE 12 V I 7,2 A | 1 |  | x | 13.57 | = | 13.57
| BMDBU020 | U | TARGETA DE COMUNICACIONS PER A CENTRAL DE SEGURETAT, PROTOCOL DE COMUNICACIONS IP, CONFIGURABLE MITJANÇANT NAVEGADOR WEB, AMB CERTIFICAT DE SEGURETAT DE GRAU 3 | 1 |  | x | 113.73 | = | 113.73
| BMDCU120 | U | TECLAT PER A CENTRAL DE SEGURETAT AMB DISPLAY LCD DE 2 LÍNIES I 16 CARACTERS PER LÍNIA, TECLAT RETROIL·LUMINAT, PROTECCIÓ DE TAMPER, INDICACIÓ DE L'ESTAT DE 16 ÀREES, BRONZIDOR AJUSTABLE, GRAU DE PROTECCIÓ IP30, AMB GRAU DE SEGURETAT 3 SEGONS UNE-EN 50131-3 | 1 |  | x | 81.79 | = | 81.79
| BMDBU010 | U | TARGETA DE COMUNICACIONS PER A CENTRAL DE SEGURETAT, AMB 2 SORTIDES RS 232 (CONNEXIÓ I IMPRESSORA), AMB CERTIFICAT DE SEGURETAT DE GRAU 3 | 1 |  | x | 113.73 | = | 113.73
| BMD3UA10 | U | CENTRAL D'INTRUSIÓ EN CAIXA METÀL·LICA PER A SISTEMA INTEGRAT DE SEGURETAT AMB SORTIDA DOMOTICA CONNECTADA AL SISTEMA LOXONE, DE 8 ZONES AMPLIABLE A 64 ZONES, POSSIBILITAT DE FER FINS A 4 PARTICIONS, SORTIDES DE PLACA PER A SIRENA EXTERIOR, SIRENA INTERIOR, LLUM ESTROBOSCÒPICA I RELÉ PROGAMABLE, AMB TRANSMISOR TELEFÒNIC INTEGRAT, ALIMENTACIÓ 230 V, AMB GRAU DE SEGURETAT 3 SEGONS UNE-EN 50131-1 | 1 |  | x | 181.62 | = | 181.62
|  |  | Subtotal material | [6 empty] | 504.44
|  |  | Despeses auxiliars |  |  |  | 1.5 | % | 1.949
|  |  | Cost directe | [6 empty] | 636.329
|  |  | Total | [6 empty] | 636.329
P-264 | EMDWB002 | U | CAIXA PER A PANY ELÈCTRIC, AMB INDICADOR LLUMINÓS, MUNTADA SUPERFICIALMENT |  |  |  | Rend.: | 1 |  | 23.85
Mà d'obra
| A012M000 | H | OFICIAL 1A MUNTADOR | 0.18 | /R | x | 23.29 | = | 4.192
| A013M000 | H | AJUDANT MUNTADOR | 0.15 | /R | x | 18.39 | = | 2.759
|  |  | Subtotal mà d'obra | [6 empty] | 6.951
Material
| BMDWB002 | U | CAIXA PER A PANY ELÈCTRIC, AMB INDICADOR LLUMINÓS, PER A MUNTAR SUPERFICIALMENT | 1 |  | x | 16.51 | = | 16.51
| B0A61600 | U | TAC DE NILÓ DE 6 A 8 MM DE DIÀMETRE, AMB VIS | 2 |  | x | 0.14 | = | 0.28
|  |  | Subtotal material | [6 empty] | 16.79
|  |  | Despeses auxiliars |  |  |  | 1.5 | % | 0.104
|  |  | Cost directe | [6 empty] | 23.845
|  |  | Total | [6 empty] | 23.845
P-265 | EMDWC002 | U | CAIXA PER A TECLAT DIGITAL, MUNTADA SUPERFICIALMENT |  |  |  | Rend.: | 1 |  | 44.5
Mà d'obra
| A012M000 | H | OFICIAL 1A MUNTADOR | 0.18 | /R | x | 23.29 | = | 4.192
| A013M000 | H | AJUDANT MUNTADOR | 0.15 | /R | x | 18.39 | = | 2.759
|  |  | Subtotal mà d'obra | [6 empty] | 6.951
Material
| BMDWC002 | U | CAIXA AMB TECLAT DIGITAL, PER A MUNTAR SUPERFICIALMENT | 1 |  | x | 37.16 | = | 37.16
| B0A61600 | U | TAC DE NILÓ DE 6 A 8 MM DE DIÀMETRE, AMB VIS | 2 |  | x | 0.14 | = | 0.28
|  |  | Subtotal material | [6 empty] | 37.44
|  |  | Despeses auxiliars |  |  |  | 1.5 | % | 0.104
|  |  | Cost directe | [6 empty] | 44.495
|  |  | Total | [6 empty] | 44.495
P-266 | EMSB31L1 | U | RÈTOL SENYALITZACIÓ INSTAL·LACIÓ DE PROTECCIÓ CONTRA INCENDIS, QUADRAT, DE 210X210 MM2 DE PANELL DE PVC DE 0,7 MM DE GRUIX, FOTOLUMINISCENT CATEGORIA B SEGONS UNE 23035-4, COL·LOCAT ADHERIT SOBRE PARAMENT VERTICAL |  |  |  | Rend.: | 1 |  | 6.58
Mà d'obra
| A012M000 | H | OFICIAL 1A MUNTADOR | 0.15 | /R | x | 23.29 | = | 3.494
|  |  | Subtotal mà d'obra | [6 empty] | 3.494
Material
| BMSB31L0 | U | RÈTOL SENYALITZACIÓ INSTAL·LACIÓ DE PROTECCIÓ CONTRA INCENDIS, QUADRAT, DE 210X210 MM2 DE PANELL DE PVC DE 0,7 MM DE GRUIX, FOTOLUMINISCENT CATEGORIA B SEGONS UNE 23035-4 | 1 |  | x | 1.76 | = | 1.76
| B09VAA00 | M | CINTA ADHESIVA DOBLE CARA DE 25 MM D'AMPLÀRIA , RESISTENT A LA HUMITAT, PRODUCTES QUÍMICS I TEMPERATURES EXTREMES | 0.9 |  | x | 1.41 | = | 1.269
|  |  | Subtotal material | [6 empty] | 3.029
|  |  | Despeses auxiliars |  |  |  | 1.5 | % | 0.052
|  |  | Cost directe | [6 empty] | 6.575
|  |  | Total | [6 empty] | 6.575
P-267 | EMSB5B51 | U | RÈTOL SENYALITZACIÓ SORTIDA EMERGENCIA RECTANGULAR, DE 297X105 MM2 DE LÀMINA POLIÈSTER AUTOADHESIVA, PER ANAR ADHERIT AL LLUM D'EMERGÈNCIA |  |  |  | Rend.: | 1 |  | 5.06
Mà d'obra
| A012M000 | H | OFICIAL 1A MUNTADOR | 0.1 | /R | x | 23.29 | = | 2.329
|  |  | Subtotal mà d'obra | [6 empty] | 2.329
Material
| BMSB5B50 | U | RÈTOL SENYALITZACIÓ SORTIDA EMERGENCIA RECTANGULAR, DE 297X105 MM2 DE LÀMINA POLIÈSTER AUTOADHESIVA, PER ANAR ADHERIT AL LLUM D'EMERGÈNCIA | 1 |  | x | 2.7 | = | 2.7
|  |  | Subtotal material | [6 empty] | 2.7
|  |  | Despeses auxiliars |  |  |  | 1.5 | % | 0.035
|  |  | Cost directe | [6 empty] | 5.064
|  |  | Total | [6 empty] | 5.064
P-268 | EN43A697 | U | VÀLVULA DE PAPALLONA CONCÈNTRICA, SEGONS NORMA UNE-EN 593, MANUAL, DE DOBLE BRIDA, DE 50 MM DE DIÀMETRE NOMINAL, DE 16 BAR DE PRESSIÓ NOMINAL, COS DE FOSA NODULAR EN-GJS-400-15 (GGG40) AMB REVESTIMENT DE RESINA EPOXI (150 MICRES), DISC D'ACER INOXIDABLE 1.4401 (AISI 316), ANELL D'ETILÈ PROPILÈ DIÈ (EPDM), EIX D'ACER INOXIDABLE 1.4021 (AISI 420) I ACCIONAMENT PER REDUCTOR MANUAL, MUNTADA SUPERFICIALMENT |  |  |  | Rend.: | 1 |  | 94.16
Mà d'obra
| A013M000 | H | AJUDANT MUNTADOR | 0.36 | /R | x | 18.39 | = | 6.62
| A012M000 | H | OFICIAL 1A MUNTADOR | 0.36 | /R | x | 23.29 | = | 8.384
|  |  | Subtotal mà d'obra | [6 empty] | 15.004
Material
| BN43A690 | U | VÀLVULA DE PAPALLONA CONCÈNTRICA, SEGONS NORMA UNE-EN 593, MANUAL, DE DOBLE BRIDA, DE 50 MM DE DIÀMETRE NOMINAL, DE 16 BAR DE PRESSIÓ NOMINAL, COS DE FOSA NODULAR EN-GJS-400-15 (GGG40) AMB REVESTIMENT DE RESINA EPOXI (150 MICRES), DISC D'ACER INOXIDABLE 1.4401 (AISI 316), ANELL D'ETILÈ PROPILÈ DIÈ (EPDM), EIX D'ACER INOXIDABLE 1.4021 (AISI 420) I ACCIONAMENT PER REDUCTOR MANUAL | 1 |  | x | 78.93 | = | 78.93
|  |  | Subtotal material | [6 empty] | 78.93
|  |  | Despeses auxiliars |  |  |  | 1.5 | % | 0.225
|  |  | Cost directe | [6 empty] | 94.159
|  |  | Total | [6 empty] | 94.159
P-269 | EN43A6A7 | U | VÀLVULA DE PAPALLONA CONCÈNTRICA, SEGONS NORMA UNE-EN 593, MANUAL, DE DOBLE BRIDA, DE 65 MM DE DIÀMETRE NOMINAL, DE 16 BAR DE PRESSIÓ NOMINAL, COS DE FOSA NODULAR EN-GJS-400-15 (GGG40) AMB REVESTIMENT DE RESINA EPOXI (150 MICRES), DISC D'ACER INOXIDABLE 1.4401 (AISI 316), ANELL D'ETILÈ PROPILÈ DIÈ (EPDM), EIX D'ACER INOXIDABLE 1.4021 (AISI 420) I ACCIONAMENT PER REDUCTOR MANUAL, MUNTADA SUPERFICIALMENT |  |  |  | Rend.: | 1 |  | 111.98
Mà d'obra
| A012M000 | H | OFICIAL 1A MUNTADOR | 0.4 | /R | x | 23.29 | = | 9.316
| A013M000 | H | AJUDANT MUNTADOR | 0.4 | /R | x | 18.39 | = | 7.356
|  |  | Subtotal mà d'obra | [6 empty] | 16.672
Material
| BN43A6A0 | U | VÀLVULA DE PAPALLONA CONCÈNTRICA, SEGONS NORMA UNE-EN 593, MANUAL, DE DOBLE BRIDA, DE 65 MM DE DIÀMETRE NOMINAL, DE 16 BAR DE PRESSIÓ NOMINAL, COS DE FOSA NODULAR EN-GJS-400-15 (GGG40) AMB REVESTIMENT DE RESINA EPOXI (150 MICRES), DISC D'ACER INOXIDABLE 1.4401 (AISI 316), ANELL D'ETILÈ PROPILÈ DIÈ (EPDM), EIX D'ACER INOXIDABLE 1.4021 (AISI 420) I ACCIONAMENT PER REDUCTOR MANUAL | 1 |  | x | 95.06 | = | 95.06
|  |  | Subtotal material | [6 empty] | 95.06
|  |  | Despeses auxiliars |  |  |  | 1.5 | % | 0.25
|  |  | Cost directe | [6 empty] | 111.982
|  |  | Total | [6 empty] | 111.982
P-270 | ENE2A304 | U | CONJUNT FILTRE CILLIT MULTIPUR BIO AP65 REF. 1013.17B O EQUIVALENT EN COMPLIMENT CTE PER XARXA SUBMINISTRAMENT AIGUA POTABLE, DIÀMETRE NOMINAL DN 65MM, DE PRESSIÓ NOMINAL PN 10BAR, PAS MALLA DE 50 MICRES, MUNTAT SUPERFICIALMENT I AMB BY-PASS DE DESMUNTATGE, SEGONS ESQUEMA, CONNECTAT I POSAT A PUNT AMB CALIBRATGE CORRESPONENT. EL CONJUNT ES COMPOSA PER FILTRE + 2 MANOMETRES + TAPA SUPERIOR + AUTOMATISME SENSOR AP + QUADRE COMANDAMENT AMB TIMER + ENLLAÇ A DESAIGUA RÍGID + ENLLAÇ A DESAIGUA A MANGUERA FLEXIBLE + BY-PASS DESMUNTATGE AMB VALVULA DESCONNEXIO. FILTRE AUTONETEJANT AUTOMÀTIC PER DIFERENCIAL DE PRESSIÓ, DISPOSA DE SISTEMA MÈCANIC-HIDRAULIC INTEGRAT AUTOMÀTIC A PETICIÓ O PER TEMPS, MALLA DE FILTRACIÓ DE 50 MICRES DE GRAN SUPERFICIE DE FILTRACIÓ, AMB RENTAT EN DOS FASES ESSENT FASE-1: CONTRARENTAT I FASE-2:ESBANDIT. MALLA DE NYLON DE GRAN SUPERFICIE I MALLA D'ACER INOXIDABLE AMB BANY DE PLATA EXTERNA I INDEPENDENT. PUNT DE CONNEXIÓ ELÈCTRICA A 230V F+N A 50HZ. CONNEXIÓ DE DESAIGÜE DN50MM CONNECTAT A XARXA GENERAL. INCLOS FORMACIO DE NÍNXOL A FAÇANA DE 80X40X30CM AMB PORTELLA. TOT EL MATERIAL EMBRIDAT, AMB JUNTES, ROSQUES I ACCESSORIS NECESSARIS PEL CORRECTE FUNCIONAMENT |  |  |  | Rend.: | 1 |  | 1837.55
Mà d'obra
| A012M000 | H | OFICIAL 1A MUNTADOR | 3 | /R | x | 23.29 | = | 69.87
| A013M000 | H | AJUDANT MUNTADOR | 3 | /R | x | 18.39 | = | 55.17
|  |  | Subtotal mà d'obra | [6 empty] | 125.04
Material
| BNE2A300 | U | CONJUNT FILTRE CILLIT MULTIPUR BIO AP65 REF. 1013.17B O EQUIVALENT EN COMPLIMENT CTE PER XARXA SUBMINISTRAMENT AIGUA POTABLE, DIÀMETRE NOMINAL DN 65MM, DE PRESSIÓ NOMINAL PN 10BAR, PAS MALLA DE 50 MICRES, MUNTAT SUPERFICIALMENT I AMB BY-PASS DE DESMUNTATGE, SEGONS ESQUEMA, CONNECTAT I POSAT A PUNT AMB CALIBRATGE CORRESPONENT. EL CONJUNT ES COMPOSA PER FILTRE + 2 MANOMETRES + TAPA SUPERIOR + AUTOMATISME SENSOR AP + QUADRE COMANDAMENT AMB TIMER + ENLLAÇ A DESAIGUA RÍGID + ENLLAÇ A DESAIGUA A MANGUERA FLEXIBLE + BY-PASS DESMUNTATGE AMB VALVULA DESCONNEXIO. FILTRE AUTONETEJANT AUTOMÀTIC PER DIFERENCIAL DE PRESSIÓ, DISPOSA DE SISTEMA MÈCANIC-HIDRAULIC INTEGRAT AUTOMÀTIC A PETICIÓ O PER TEMPS, MALLA DE FILTRACIÓ DE 50 MICRES DE GRAN SUPERFICIE DE FILTRACIÓ, AMB RENTAT EN DOS FASES ESSENT FASE-1: CONTRARENTAT I FASE-2:ESBANDIT. MALLA DE NYLON DE GRAN SUPERFICIE I MALLA D'ACER INOXIDABLE AMB BANY DE PLATA EXTERNA I INDEPENDENT. PUNT DE CONNEXIÓ ELÈCTRICA A 230V F+N A 50HZ. CONNEXIÓ DE DESAIGÜE DN50MM CONNECTAT A XARXA GENERAL. INCLOS FORMACIO DE NÍNXOL A FAÇANA DE 80X40X30CM AMB PORTELLA. TOT EL MATERIAL EMBRIDAT, AMB JUNTES, ROSQUES I ACCESSORIS NECESSARIS PEL CORRECTE FUNCIONAMENT | 1 |  | x | 1712.51 | = | 1712.51
|  |  | Subtotal material | [6 empty] | 1712.51
|  |  | Cost directe | [6 empty] | 1837.55
|  |  | Total | [6 empty] | 1837.55
P-271 | ENHAA411 | U | BOMBA CENTRÍFUGA VERTICAL MULTIETAPA, MARCA WILO, EMBRIDADA DE DIÀMETRE 50MM, PRESSIÓ NOMINAL 16 BAR, MOTOR TRIFÀSIC DE 400 V I 1,5 KW A 2900 RPM AMB UNA CLASSE D'EFICIÈNCIA ENERGÈTICA IE3 SEGONS REGLAMENTO (CE) 640/2009, COS D'ACER INOX.1.4301(AISI 304)/FOSA GJL-250(GG25), MUNTADA SUPERFICIALMENT. PER A 22,1 M3/H A 13,2 MCA |  |  |  | Rend.: | 1 |  | 1266.25
Mà d'obra
| A012M000 | H | OFICIAL 1A MUNTADOR | 3 | /R | x | 23.29 | = | 69.87
| A013M000 | H | AJUDANT MUNTADOR | 3 | /R | x | 18.39 | = | 55.17
|  |  | Subtotal mà d'obra | [6 empty] | 125.04
Material
| BNHAA411 | U | BOMBA CENTRÍFUGA VERTICAL MULTIETAPA, MARCA WILO, EMBRIDADA DE DIÀMETRE 50MM, PRESSIÓ NOMINAL 16 BAR, MOTOR TRIFÀSIC DE 400 V I 1,5 KW A 2900 RPM AMB UNA CLASSE D'EFICIÈNCIA ENERGÈTICA IE3 SEGONS REGLAMENTO (CE) 640/2009, COS D'ACER INOX.1.4301(AISI 304)/FOSA GJL-250(GG25). PER A 22,1 M3/H A 13,2 MCA | 1 |  | x | 1139.33 | = | 1139.33
|  |  | Subtotal material | [6 empty] | 1139.33
|  |  | Despeses auxiliars |  |  |  | 1.5 | % | 1.876
|  |  | Cost directe | [6 empty] | 1266.246
|  |  | Total | [6 empty] | 1266.246
P-272 | ENHAD8DA | U | BOMBA EN LÍNIA DE ROTOR SEC ELECTRÒNICA PER INSTAL.LACIONS DE CIRCULACIÓ, MARCA DAB O SIMILAR MODEL CM-GE 65-2380/A/BAQE/4 T MCE55/C, SIMPLE EMBRIDADA AMB INVERTER MCE/C, DE DIÀMETRE 65MM, MOTOR TRIFÀSIC DE 400 V I 4 KW, AMB UN CABAL DE FINS A 23,8 M3/H A 12 MCA, AMB SENSOR DE PRESSIÓ DIFERENCIAL INCLOS I INSTAL.LAT. BOQUES D'ASPIRACIÓ I IMPULSIÓ EMBRIDADES PN 16, EQUIPADES AMB CONNEXIONS ROSCADES PER MANÒMETRES. COS BOMBA I SUPORT MOTOR DE FOSA, RODET EN BRONZE, EIX MOTOR D'ACER INOXIDABLE. DISPOSITIU DE TANCAMENT: TANCAMENT MECÀNIC NORMALITZAT SEGONS DIN 24960 DE CARBÓ / CARBUR DE SILICI AMB ANELLS OR DE EPDM. MOTOR TRIFÀSIC DE 4 POLS AMB VENTILACIÓ EXTERNA. ROTOR MUNTAT SOBRE RODAMENTS SOBREDIMENSIONATS DE FUNCIONAMENT SILENCIÓS, CONSTRUÏT SEGONS LES NORMES CEI 2, MUNTADA SUPERFICIALMENT |  |  |  | Rend.: | 1 |  | 1105.81
Mà d'obra
| A013M000 | H | AJUDANT MUNTADOR | 2 | /R | x | 18.39 | = | 36.78
| A012M000 | H | OFICIAL 1A MUNTADOR | 2 | /R | x | 23.29 | = | 46.58
|  |  | Subtotal mà d'obra | [6 empty] | 83.36
Material
| BNHAD8DA | U | BOMBA EN LÍNIA DE ROTOR SEC ELECTRÒNICA PER INSTAL.LACIONS DE CIRCULACIÓ, MARCA DAB O SIMILAR MODEL CM-GE 65-2380/A/BAQE/4 T MCE55/C, SIMPLE EMBRIDADA AMB INVERTER MCE/C, DE DIÀMETRE 65MM, MOTOR TRIFÀSIC DE 400 V I 4 KW, AMB UN CABAL DE FINS A 23,8 M3/H A 12 MCA, AMB SENSOR DE PRESSIÓ DIFERENCIAL INCLOS I INSTAL.LAT. BOQUES D'ASPIRACIÓ I IMPULSIÓ EMBRIDADES PN 16, EQUIPADES AMB CONNEXIONS ROSCADES PER MANÒMETRES. COS BOMBA I SUPORT MOTOR DE FOSA, RODET EN BRONZE, EIX MOTOR D'ACER INOXIDABLE. DISPOSITIU DE TANCAMENT: TANCAMENT MECÀNIC NORMALITZAT SEGONS DIN 24960 DE CARBÓ / CARBUR DE SILICI AMB ANELLS OR DE EPDM. MOTOR TRIFÀSIC DE 4 POLS AMB VENTILACIÓ EXTERNA. ROTOR MUNTAT SOBRE RODAMENTS SOBREDIMENSIONATS DE FUNCIONAMENT SILENCIÓS, CONSTRUÏT SEGONS LES NORMES CEI 2, MUNTADA SUPERFICIALMENT | 1 |  | x | 1021.2 | = | 1021.2
|  |  | Subtotal material | [6 empty] | 1021.2
|  |  | Despeses auxiliars |  |  |  | 1.5 | % | 1.25
|  |  | Cost directe | [6 empty] | 1105.81
|  |  | Total | [6 empty] | 1105.81
P-273 | ENXCU020 | U | VAS D'EXPANSIÓ MARCA POTERMIC SÈRIE MAXIVAREM LR MODEL UR 50 371CS, AMB UNA CAPACITAT DE 300 L. COS EN ACER ST37 LACAT COLOR VERMELL. BRIDA EN ACER INOXIDABLE I MEMBRANA EN EPDM. TEMPERATURES MÀXIMES I MÍNIMES ADMESES + 99ºC / -10ºC. PRESSIÓ DE PRÉ-CÀRREGA 1,0 BAR, PRESSIÓ MÀXIMA DE SERVEI 6 BAR. PRESSIÓ D'ASSAIG 9 BAR. CONNEXIÓ 1 ´´ M |  |  |  | Rend.: | 1 |  | 166.94
Mà d'obra
| A013G000 | H | AJUDANT CALEFACTOR | 1 | /R | x | 18.36 | = | 18.36
|  |  | Subtotal mà d'obra | [6 empty] | 18.36
Material
| BNXCU020 | U | VAS D'EXPANSIÓ MARCA POTERMIC SÈRIE MAXIVAREM LR MODEL UR 50 371CS, AMB UNA CAPACITAT DE 300 L. COS EN ACER ST37 LACAT COLOR VERMELL. BRIDA EN ACER INOXIDABLE I MEMBRANA EN EPDM. TEMPERATURES MÀXIMES I MÍNIMES ADMESES + 99ºC / -10ºC. PRESSIÓ DE PRÉ-CÀRREGA 1,0 BAR, PRESSIÓ MÀXIMA DE SERVEI 6 BAR. PRESSIÓ D'ASSAIG 9 BAR. CONNEXIÓ 1 ´´ M | 1 |  | x | 148.12 | = | 148.12
|  |  | Subtotal material | [6 empty] | 148.12
|  |  | Despeses auxiliars |  |  |  | 2.5 | % | 0.459
|  |  | Cost directe | [6 empty] | 166.939
|  |  | Total | [6 empty] | 166.939
P-274 | ENZ11697 | U | CARRET EXTENSIBLE DE DESMUNTATGE AMB BRIDES, AMB VIROLLA INTERIOR I EXTERIOR D'ACER INOXIDABLE 1.4301 (AISI 304), JUNT D'ESTANQUITAT D'ETILÈ PROPILÈ DIÈ (EPDM), REVESTIMENT DE RESINA EPOXI (150 MICRES), DE 50 MM DE DIÀMETRE NOMINAL, DE 16 BAR DE PRESSIÓ NOMINAL, MUNTAT SUPERFICIALMENT |  |  |  | Rend.: | 1 |  | 98.63
Mà d'obra
| A013M000 | H | AJUDANT MUNTADOR | 0.36 | /R | x | 18.39 | = | 6.62
| A012M000 | H | OFICIAL 1A MUNTADOR | 0.36 | /R | x | 23.29 | = | 8.384
|  |  | Subtotal mà d'obra | [6 empty] | 15.004
Material
| BNZ11690 | U | CARRET EXTENSIBLE DE DESMUNTATGE AMB BRIDES, AMB VIROLLA INTERIOR I EXTERIOR D'ACER INOXIDABLE 1.4301 (AISI 304), JUNT D'ESTANQUITAT D'ETILÈ PROPILÈ DIÈ (EPDM), REVESTIMENT DE RESINA EPOXI (150 MICRES), DE 50 MM DE DIÀMETRE NOMINAL, DE 16 BAR DE PRESSIÓ NOMINAL | 1 |  | x | 83.4 | = | 83.4
|  |  | Subtotal material | [6 empty] | 83.4
|  |  | Despeses auxiliars |  |  |  | 1.5 | % | 0.225
|  |  | Cost directe | [6 empty] | 98.629
|  |  | Total | [6 empty] | 98.629
P-275 | ENZ116A7 | U | CARRET EXTENSIBLE DE DESMUNTATGE AMB BRIDES, AMB VIROLLA INTERIOR I EXTERIOR D'ACER INOXIDABLE 1.4301 (AISI 304), JUNT D'ESTANQUITAT D'ETILÈ PROPILÈ DIÈ (EPDM), REVESTIMENT DE RESINA EPOXI (150 MICRES), DE 65 MM DE DIÀMETRE NOMINAL, DE 16 BAR DE PRESSIÓ NOMINAL, MUNTAT SUPERFICIALMENT |  |  |  | Rend.: | 1 |  | 113.92
Mà d'obra
| A012M000 | H | OFICIAL 1A MUNTADOR | 0.4 | /R | x | 23.29 | = | 9.316
| A013M000 | H | AJUDANT MUNTADOR | 0.4 | /R | x | 18.39 | = | 7.356
|  |  | Subtotal mà d'obra | [6 empty] | 16.672
Material
| BNZ116A0 | U | CARRET EXTENSIBLE DE DESMUNTATGE AMB BRIDES, AMB VIROLLA INTERIOR I EXTERIOR D'ACER INOXIDABLE 1.4301 (AISI 304), JUNT D'ESTANQUITAT D'ETILÈ PROPILÈ DIÈ (EPDM), REVESTIMENT DE RESINA EPOXI (150 MICRES), DE 65 MM DE DIÀMETRE NOMINAL, DE 16 BAR DE PRESSIÓ NOMINAL | 1 |  | x | 97 | = | 97
|  |  | Subtotal material | [6 empty] | 97
|  |  | Despeses auxiliars |  |  |  | 1.5 | % | 0.25
|  |  | Cost directe | [6 empty] | 113.922
|  |  | Total | [6 empty] | 113.922
P-276 | EP434680 | M | CABLE PER A TRANSMISSIÓ DE DADES AMB CONDUCTOR DE COURE AMB CONNECTORS ALS EXTREMS RJ45, DE 4 PARELLS, CATEGORIA 6A F/FTP NO APANTALLAT, AÏLLAMENT DE POLIOLEFINA I COBERTA DE POLIOLEFINA, DE BAIXA EMISSIÓ DE FUMS I OPACITAT REDUÏDA, NO PROPAGADOR DE LA FLAMA SEGONS UNE-EN 50266 I UNE-EN 60332-1-2, COL·LOCAT SOTA TUB O CANAL, TOTALMENT CABLEJAT SEGONS RECORREGUTS, I INCLÒS GRIMPAT SEGONS NECESSITATS |  |  |  | Rend.: | 1 |  | 1.34
Mà d'obra
| A013M000 | H | AJUDANT MUNTADOR | 0.015 | /R | x | 18.39 | = | 0.276
| A012M000 | H | OFICIAL 1A MUNTADOR | 0.015 | /R | x | 23.29 | = | 0.349
|  |  | Subtotal mà d'obra | [6 empty] | 0.625
Material
| BP434680 | M | CABLE PER A TRANSMISSIÓ DE DADES AMB CONDUCTORS DE COURE, DE 4 PARELLS, CATEGORIA 6A F/FTP NO APANTALLAT, AÏLLAMENT DE POLIOLEFINA I COBERTA DE POLIOLEFINA, DE BAIXA EMISSIÓ DE FUMS I OPACITAT REDUÏDA, NO PROPAGADOR DE LA FLAMA SEGONS UNE-EN 50266 I UNE-EN 60332-1-2 | 1.05 |  | x | 0.67 | = | 0.704
|  |  | Subtotal material | [6 empty] | 0.704
|  |  | Despeses auxiliars |  |  |  | 1.5 | % | 0.009
|  |  | Cost directe | [6 empty] | 1.338
|  |  | Total | [6 empty] | 1.338
P-277 | EP51ADSL | U | INSTAL·LACIÓ PER ADSL O WIFI CONNECTADA AL SISTEMA INFORMÀTIC I AL DE SISTEMA LOXONE DE CONTROL DOMOTIC |  |  |  | Rend.: | 1 |  | 484.21
Material
| BP51ADSL | U | INSTAL·LACIÓ PER ADSL O WIFI CONNECTADA AL SISTEMA INFORMÀTIC I AL DE SISTEMA LOXONE DE CONTROL DOMOTIC | 1 |  | x | 484.21 | = | 484.21
|  |  | Subtotal material | [6 empty] | 484.21
|  |  | Cost directe | [6 empty] | 484.21
|  |  | Total | [6 empty] | 484.21
P-278 | EP51CONT | U | SISTEMA DE BLOQUEIG/DESBLOQUEIG DEL TANCAMENT MOTORITZATS. INCLOS TREBALLS DE PUNTS DE CONNEXIÓ A UN MINIM DE SET PORTES, PULSADOR I PUNTS DE CONNEXIÓ |  |  |  | Rend.: | 1 |  | 874
Material
| BP51CONT | U | SISTEMA DE BLOQUEIG/DESBLOQUEIG DEL TANCAMENT MOTORITZATS. INCLOS TREBALLS DE PUNTS DE CONNEXIÓ A UN MINIM DE SET PORTES, PULSADOR I PUNTS DE CONNEXIÓ | 1 |  | x | 874 | = | 874
|  |  | Subtotal material | [6 empty] | 874
|  |  | Cost directe | [6 empty] | 874
|  |  | Total | [6 empty] | 874
P-279 | EP53U001 | U | INSTAL·LACIÓ TELEFÒNICA INTERIOR PER A DUES LÍNIES DE TELEFON, AMB CABLEJAT DE TRANSMISSIÓ DE DADES NO APANTALLAT FTP COL.LOCAT SOTA TUB FLEXIBLE DE PVC ENCASTAT AMB 2 CONNECTORS TELEFÒNICS RJ45 DE 6 CONTACTES ENCASTAT. INCLOS ESCOMESA DE CONNEXIÓ, CAIXES DE DERIVACIÓ I PETIT MATERIAL PER AL SEU CORRECTE FUNCIONAMENT |  |  |  | Rend.: | 1 |  | 563.44
Mà d'obra
| A013M000 | H | AJUDANT MUNTADOR | 8 | /R | x | 18.39 | = | 147.12
| A012M000 | H | OFICIAL 1A MUNTADOR | 8 | /R | x | 23.29 | = | 186.32
|  |  | Subtotal mà d'obra | [6 empty] | 333.44
Material
| BP53U001 | U | MATERIAL NECESSARI PER A INSTAL·LACIÓ TELEFÒNICA INTERIOR PER A DUES LÍNIES DE TELEFON, AMB CABLEJAT DE TRANSMISSIÓ DE DADES NO APANTALLAT FTP COL.LOCAT SOTA TUB FLEXIBLE DE PVC ENCASTAT AMB 2 CONNECTORS TELEFÒNICS RJ45 DE 6 CONTACTES ENCASTAT. INCLOS ESCOMESA DE CONNEXIÓ, CAIXES DE DERIVACIÓ I PETIT MATERIAL PER AL SEU CORRECTE FUNCIONAMENT | 1 |  | x | 230 | = | 230
|  |  | Subtotal material | [6 empty] | 230
|  |  | Cost directe | [6 empty] | 563.44
|  |  | Total | [6 empty] | 563.44
P-280 | EP74W711 | U | ARMARI DE COMUNICACIONS TIPUS RACK 19´´ 37U REF. CCA378010G SÈRIE GREEN DE CABLECEL O EQUIVALENT, DE 800X1000MM, METÀL·LIC AMB BASTIDOR COLOR NEGRE, FABRICAT EN XAPA LAMINAT EN FRED RECOBERT AMB PINTURA EN POLS EN COLOR NEGRE RAL 9004. PORTA DAVANTERA PERFORADA DOBLE AMB PANY DE MANETA DE SEGURETAT AMB POLSADOR DE DESBLOQUEIG. PORTA DARRERA PERFORADA 85% PER FACILITAR LA VENTILACIÓ. PANELLS LATERALS DESMUNTABLES AMB SISTEMA DE TANCAMENT RÀPID I ALLOTJAMENT PER A PANY DE CLAU. PERFILS DE 19 ´´DAVANT I AL DARRERA AMB NUMERACIÓ SERIGRAFIADA DE 2 MM DE GRUIX, AJUSTABLES EN PROFUNDITAT. SOSTRE MECANITZAT PER A PAS DE CABLES EN ELS 4 COSTATS I OBERTURA CENTRAL PER INSTAL·LAR SAFATA DE VENTILADORS, TANCAT AMB TAPES DESMUNTABLES. BASE AMB ENTRADA DE CABLES AMB TAPA CENTRAL, DAVANT I DARRERA. PRESES DE TERRA EN PORTES, BASTIDOR I LATERALS. GUIACABLES VERTICALS AMB TAPA I CLIPS DE PLÀSTIC. INCORPORA KIT DE 4 ANIVELLADORS I JOC DE 4 RODES PER SI S'ESCAU, 2 AMB FRE I 2 SENSE FRE. CAPACITAT DE CÀRREGA ESTÀTICA 800KG, CÀRREGA EN MOVIMENT 400 KG. S'INCLOU TOTS ELS ELEMENTS NECESSARIS PER CONNEXIO DELS EQUIPS, TOTALMENT INSTAL·LAT AMB GRIMPATS EN CONNEXIONS PREVISTES AL RACK, LLATIGUETS, ETIQUETATS, I FUNCIONAMENT VERIFICAT |  |  |  | Rend.: | 1 |  | 843.12
Mà d'obra
| A012M000 | H | OFICIAL 1A MUNTADOR | 2 | /R | x | 23.29 | = | 46.58
| A013M000 | H | AJUDANT MUNTADOR | 2 | /R | x | 18.39 | = | 36.78
|  |  | Subtotal mà d'obra | [6 empty] | 83.36
Material
| BP74W710 | U | ARMARI DE COMUNICACIONS TIPUS RACK 19´´ 37U REF. CCA378010G SÈRIE GREEN DE CABLECEL O EQUIVALENT, DE 800X1000MM, METÀL·LIC AMB BASTIDOR COLOR NEGRE, FABRICAT EN XAPA LAMINAT EN FRED RECOBERT AMB PINTURA EN POLS EN COLOR NEGRE RAL 9004. PORTA DAVANTERA PERFORADA DOBLE AMB PANY DE MANETA DE SEGURETAT AMB POLSADOR DE DESBLOQUEIG. PORTA DARRERA PERFORADA 85% PER FACILITAR LA VENTILACIÓ. PANELLS LATERALS DESMUNTABLES AMB SISTEMA DE TANCAMENT RÀPID I ALLOTJAMENT PER A PANY DE CLAU. PERFILS DE 19 ´´DAVANT I AL DARRERA AMB NUMERACIÓ SERIGRAFIADA DE 2 MM DE GRUIX, AJUSTABLES EN PROFUNDITAT. SOSTRE MECANITZAT PER A PAS DE CABLES EN ELS 4 COSTATS I OBERTURA CENTRAL PER INSTAL·LAR SAFATA DE VENTILADORS, TANCAT AMB TAPES DESMUNTABLES. BASE AMB ENTRADA DE CABLES AMB TAPA CENTRAL, DAVANT I DARRERA. PRESES DE TERRA EN PORTES, BASTIDOR I LATERALS. GUIACABLES VERTICALS AMB TAPA I CLIPS DE PLÀSTIC. INCORPORA KIT DE 4 ANIVELLADORS I JOC DE 4 RODES PER SI S'ESCAU, 2 AMB FRE I 2 SENSE FRE. CAPACITAT DE CÀRREGA ESTÀTICA 800KG, CÀRREGA EN MOVIMENT 400 KG. S'INCLOU TOTS ELS ELEMENTS NECESSARIS PER CONNEXIO DELS EQUIPS, TOTALMENT INSTAL·LAT AMB GRIMPATS EN CONNEXIONS PREVISTES AL RACK, LLATIGUETS, ETIQUETATS, I FUNCIONAMENT VERIFICAT | 1 |  | x | 758.51 | = | 758.51
|  |  | Subtotal material | [6 empty] | 758.51
|  |  | Despeses auxiliars |  |  |  | 1.5 | % | 1.25
|  |  | Cost directe | [6 empty] | 843.12
|  |  | Total | [6 empty] | 843.12
P-281 | EP7Z1D58 | U | PATCH PANNEL, PANELL INTEGRAT EQUIPAT AMB 24 CONNECTORS RJ45 CATEGORIA 6 FTP, PER A MUNTAR SOBRE BASTIDOR RACK 19´´, D'1 UNITAT D'ALÇÀRIA, AMB ORGANITZADOR PER A GUIAT DE CABLES, AMB SORTIDA DOMOTICA CONNECTADA AL SISTEMA LOXONE, FIXAT MECÀNICAMENT |  |  |  | Rend.: | 1 |  | 199.48
Mà d'obra
| A012M000 | H | OFICIAL 1A MUNTADOR | 3.5 | /R | x | 23.29 | = | 81.515
| A013M000 | H | AJUDANT MUNTADOR | 0.167 | /R | x | 18.39 | = | 3.071
|  |  | Subtotal mà d'obra | [6 empty] | 84.586
Material
| BP7Z1D58 | U | PATCH PANNEL, PANELL INTEGRAT FIX EQUIPAT AMB 24 CONNECTORS RJ45 CATEGORIA 6 FTP, PER A MUNTAR SOBRE BASTIDOR RACK 19´´, D'1 UNITAT D'ALÇÀRIA, AMB ORGANITZADOR PER A GUIAT DE CABLES, AMB SORTIDA DOMOTICA CONNECTADA AL SISTEMA LOXONE | 1 |  | x | 113.62 | = | 113.62
|  |  | Subtotal material | [6 empty] | 113.62
|  |  | Despeses auxiliars |  |  |  | 1.5 | % | 1.269
|  |  | Cost directe | [6 empty] | 199.475
|  |  | Total | [6 empty] | 199.475
P-282 | EP7Z6529 | U | SAFATA EXTRAÏBLE DE XAPA D'ACER PER A ARMARI DE COMUNICACIONS RACK 19´´, SISTEMA DE FIXACIÓ FRONTAL I POSTERIOR SOBRE EL BASTIDOR, D'1 UNITAT D'ALÇÀRIA, PER A UNA CÀRREGA MÀXIMA DE 25 KG I UNA FONDÀRIA DE 800 MM, FIXADA MECÀNICAMENT |  |  |  | Rend.: | 1 |  | 121.21
Mà d'obra
| A013M000 | H | AJUDANT MUNTADOR | 0.2 | /R | x | 18.39 | = | 3.678
| A012M000 | H | OFICIAL 1A MUNTADOR | 0.2 | /R | x | 23.29 | = | 4.658
|  |  | Subtotal mà d'obra | [6 empty] | 8.336
Material
| BP7Z6529 | U | SAFATA EXTRAÏBLE DE XAPA D'ACER PER A ARMARI DE COMUNICACIONS RACK 19´´, SISTEMA DE FIXACIÓ FRONTAL I POSTERIOR SOBRE EL BASTIDOR, D'1 UNITAT D'ALÇÀRIA, PER A UNA CÀRREGA MÀXIMA DE 25 KG I UNA FONDÀRIA DE 800 MM | 1 |  | x | 112.75 | = | 112.75
|  |  | Subtotal material | [6 empty] | 112.75
|  |  | Despeses auxiliars |  |  |  | 1.5 | % | 0.125
|  |  | Cost directe | [6 empty] | 121.211
|  |  | Total | [6 empty] | 121.211
P-283 | EP7ZA142 | U | MÒDUL DE VENTILADORS PER A ARMARI DE COMUNICACIONS RACK 19´´, AMB 4 VENTILADORS DE TIPUS AXIAL, DE 2 UNITATS D'ALÇÀRIA, 230 V DE TENSIÓ D'ALIMENTACIÓ I UN CABAL D'AIRE DE 640 M3/H, AMB TERMÒSTAT I PILOT, COL·LOCAT |  |  |  | Rend.: | 1 |  | 95.84
Mà d'obra
| A012M000 | H | OFICIAL 1A MUNTADOR | 0.333 | /R | x | 23.29 | = | 7.756
|  |  | Subtotal mà d'obra | [6 empty] | 7.756
Material
| BP7ZA142 | U | MÒDUL DE VENTILADORS PER A ARMARI DE COMUNICACIONS RACK 19´´, AMB 4 VENTILADORS DE TIPUS AXIAL, DE 2 UNITATS D'ALÇÀRIA, 230 V DE TENSIÓ D'ALIMENTACIÓ I UN CABAL D'AIRE DE 640 M3/H, AMB TERMÒSTAT I PILOT | 1 |  | x | 88.01 | = | 88.01
|  |  | Subtotal material | [6 empty] | 88.01
|  |  | Despeses auxiliars |  |  |  | 1 | % | 0.078
|  |  | Cost directe | [6 empty] | 95.844
|  |  | Total | [6 empty] | 95.844
P-284 | EP7ZEB81 | U | REGLETA D'ALIMENTACIÓ LLISCANT, AMB 8 BASES SCHUCKO 2P+T DE 16 A I 250 V, I UN INTERRUPTOR BIPOLAR DE 16 A, PER A ARMARIS RACK 19´´, D'1 UNITAT D'ALÇÀRIA, MUNTATGE HORITZONTAL, FIXADA MECÀNICAMENT |  |  |  | Rend.: | 1 |  | 88.42
Mà d'obra
| A013M000 | H | AJUDANT MUNTADOR | 0.167 | /R | x | 18.39 | = | 3.071
| A012M000 | H | OFICIAL 1A MUNTADOR | 0.167 | /R | x | 23.29 | = | 3.889
|  |  | Subtotal mà d'obra | [6 empty] | 6.96
Material
| BP7ZEB81 | U | REGLETA D'ALIMENTACIÓ LLISCANT, AMB 8 BASES SCHUCKO 2P+T DE 16 A I 250 V, I UN INTERRUPTOR BIPOLAR DE 16 A, PER A ARMARIS RACK 19´´, D'1 UNITAT D'ALÇÀRIA, MUNTATGE HORITZONTAL | 1 |  | x | 81.36 | = | 81.36
|  |  | Subtotal material | [6 empty] | 81.36
|  |  | Despeses auxiliars |  |  |  | 1.5 | % | 0.104
|  |  | Cost directe | [6 empty] | 88.424
|  |  | Total | [6 empty] | 88.424
P-285 | EPA11448 | U | CÀMERA DE XARXA AXIS P1448-LI. OMNIDIRECCIONAL, AMB ZOOM I ENFOCAMENT REMOTS PER AJUST D'IMATGE, AMB VELOCITAT D'IMATGE MÀXIMA AMB UNA RESOLUCIÓ DE 8 MEGAPÍXELS I FORMAT 16:9, EN CONDICIONS DEFICIENTS DE LLUM. INCLOU TOTES LES PRESTACIONS AMB LIGHTFINDER, OPTIMIZEDIR I FORENSIC WDR. INCLOU DETECCIÓ D'IMPACTES I SUPORTA TEMPERATURES EXTREMES. AMB TECNOLOGIA AXIS ZIPSTREAM I LES FUNCIONS D'ÀUDIO I E/S. PER A ÚS EXTERIOR I AMB SUPORT PER A MUNTAT PENJADA |  |  |  | Rend.: | 1 |  | 801.66
Mà d'obra
| A012M000 | H | OFICIAL 1A MUNTADOR | 0.5 | /R | x | 23.29 | = | 11.645
| A013M000 | H | AJUDANT MUNTADOR | 0.5 | /R | x | 18.39 | = | 9.195
|  |  | Subtotal mà d'obra | [6 empty] | 20.84
Material
| BPA11448 | U | CÀMERA DE XARXA AXIS P1448-LI. OMNIDIRECCIONAL, AMB ZOOM I ENFOCAMENT REMOTS PER AJUST D'IMATGE, AMB VELOCITAT D'IMATGE MÀXIMA AMB UNA RESOLUCIÓ DE 8 MEGAPÍXELS I FORMAT 16:9, EN CONDICIONS DEFICIENTS DE LLUM. INCLOU TOTES LES PRESTACIONS AMB LIGHTFINDER, OPTIMIZEDIR I FORENSIC WDR. INCLOU DETECCIÓ D'IMPACTES I SUPORTA TEMPERATURES EXTREMES. AMB TECNOLOGIA AXIS ZIPSTREAM I LES FUNCIONS D'ÀUDIO I E/S. PER A ÚS EXTERIOR I AMB SUPORT PER A MUNTAT PENJADA | 1 |  | x | 780.51 | = | 780.51
|  |  | Subtotal material | [6 empty] | 780.51
|  |  | Despeses auxiliars |  |  |  | 1.5 | % | 0.313
|  |  | Cost directe | [6 empty] | 801.663
|  |  | Total | [6 empty] | 801.663
P-286 | EPA13206 | U | CAMERA DOMO FIXE AXIS M3206-LVE AMB VISTA GRAN ANGULAR EN 4 MP PER A LA VIGILÀNCIA EN INTERIOR I EXTERIOR, RESISTENCIA CLASSIFICACIÓ IK10. INCORPORA WDR I IL·LUMINACIÓ IR INTEGRADA, AMB NITIDESA DE VÍDEO EN CONDICIONS D'IL·LUMINACIÓ COMPLEXES O EN FOSCOR TOTAL. CONNEXIO ALS PORTS D'E/S PER ACTIVAR ALARMES O ACCIONS, SUPERVISIÓ D'ENTRADA, I CONNEXIO A PORT HDMI MONITOR PER VISUALITZACIÓ PÚBLICA. ZIPSTREAM MILLORAT H.264 O H.265 PER A REDUCCIÓ DE REQUISITS D'AMPLE DE BANDA I EMMAGATZEMATGE. INCLOU PARA-SOL I SUPORT DE MUNTATGE |  |  |  | Rend.: | 1 |  | 524.86
Mà d'obra
| A012M000 | H | OFICIAL 1A MUNTADOR | 0.5 | /R | x | 23.29 | = | 11.645
| A013M000 | H | AJUDANT MUNTADOR | 0.5 | /R | x | 18.39 | = | 9.195
|  |  | Subtotal mà d'obra | [6 empty] | 20.84
Material
| BPA13206 | U | CAMERA DOMO FIXE AXIS M3206-LVE AMB VISTA GRAN ANGULAR EN 4 MP PER A LA VIGILÀNCIA EN INTERIOR I EXTERIOR, RESISTENCIA CLASSIFICACIÓ IK10. INCORPORA WDR I IL·LUMINACIÓ IR INTEGRADA, AMB NITIDESA DE VÍDEO EN CONDICIONS D'IL·LUMINACIÓ COMPLEXES O EN FOSCOR TOTAL. CONNEXIO ALS PORTS D'E/S PER ACTIVAR ALARMES O ACCIONS, SUPERVISIÓ D'ENTRADA, I CONNEXIO A PORT HDMI MONITOR PER VISUALITZACIÓ PÚBLICA. ZIPSTREAM MILLORAT H.264 O H.265 PER A REDUCCIÓ DE REQUISITS D'AMPLE DE BANDA I EMMAGATZEMATGE. INCLOU PARA-SOL I SUPORT DE MUNTATGE | 1 |  | x | 503.71 | = | 503.71
|  |  | Subtotal material | [6 empty] | 503.71
|  |  | Despeses auxiliars |  |  |  | 1.5 | % | 0.313
|  |  | Cost directe | [6 empty] | 524.863
|  |  | Total | [6 empty] | 524.863
P-287 | EPA15414 | U | CÀMERA DE XARXA AXIS P5414-E PTZ. CÚPULA INTEL·LIGENT DE TRANSMISSIÓ DIRECTA PTZ AMB HDTV 720P PREPARADA PER A EXTERIORS AMB ZOOM ÒPTIC DE 18X, AMB COBERTURA PANORÀMICA DE FINS A 270°, MUNTADA DIRECTAMENT A LA PARET AMB SUPORT INCORPORAT I SISTEMA D’INCLINACIÓ DIRECTA / PANORÀMICA SENSE CORRETGES O ENGRANATGES AMB MECÀNICA FIABLE I SENSE MANTENIMENT. INCLOS PROTECTOR SOLAR DESMUNTABLE I PER A PINTAR DEL COLOR DE LA FAÇANA, CAIXA DE CONNEXIONS OCULTA PER ADMISSIÓ ÀUDIO BIDIRECCIONAL, AMB RANURA PER A TARGETA DE MEMÒRIA I QUATRE PORTS CONFIGURABLES INPUT/OUTPUT, 24 V DC I ALIMENTACIÓ PER ETHERNET, PER A ÚS EXTERIOR I AMB SUPORT PER A MUNTAT PENJADA |  |  |  | Rend.: | 1 |  | 1086.45
Mà d'obra
| A012M000 | H | OFICIAL 1A MUNTADOR | 0.5 | /R | x | 23.29 | = | 11.645
| A013M000 | H | AJUDANT MUNTADOR | 0.5 | /R | x | 18.39 | = | 9.195
|  |  | Subtotal mà d'obra | [6 empty] | 20.84
Material
| BPA15414 | U | CÀMERA DE XARXA AXIS P5414-E PTZ. CÚPULA INTEL·LIGENT DE TRANSMISSIÓ DIRECTA PTZ AMB HDTV 720P PREPARADA PER A EXTERIORS AMB ZOOM ÒPTIC DE 18X, AMB COBERTURA PANORÀMICA DE FINS A 270°, MUNTADA DIRECTAMENT A LA PARET AMB SUPORT INCORPORAT I SISTEMA D’INCLINACIÓ DIRECTA / PANORÀMICA SENSE CORRETGES O ENGRANATGES AMB MECÀNICA FIABLE I SENSE MANTENIMENT. INCLOS PROTECTOR SOLAR DESMUNTABLE I PER A PINTAR DEL COLOR DE LA FAÇANA, CAIXA DE CONNEXIONS OCULTA PER ADMISSIÓ ÀUDIO BIDIRECCIONAL, AMB RANURA PER A TARGETA DE MEMÒRIA I QUATRE PORTS CONFIGURABLES INPUT/OUTPUT, 24 V DC I ALIMENTACIÓ PER ETHERNET, PER A ÚS EXTERIOR I AMB SUPORT PER A MUNTAT PENJADA | 1 |  | x | 1065.3 | = | 1065.3
|  |  | Subtotal material | [6 empty] | 1065.3
|  |  | Despeses auxiliars |  |  |  | 1.5 | % | 0.313
|  |  | Cost directe | [6 empty] | 1086.453
|  |  | Total | [6 empty] | 1086.453
P-288 | EPA1UC30 | U | CARCASSA ANTIVANDÀLICA PER A CÀMERA FIXA DE CTTV, AMB SUPORT DE PARET AMB FIXACIÓ AMB PAS INTERIOR DE CABLES, FIXADA MECANICAMENT |  |  |  | Rend.: | 1 |  | 269.5
Mà d'obra
| A013M000 | H | AJUDANT MUNTADOR | 0.5 | /R | x | 18.39 | = | 9.195
| A012M000 | H | OFICIAL 1A MUNTADOR | 0.5 | /R | x | 23.29 | = | 11.645
|  |  | Subtotal mà d'obra | [6 empty] | 20.84
Material
| BPA1UC30 | U | CARCASSA ANTIVANDÀLICA PER A CÀMERA FIXA DE CTTV, AMB SUPORT DE PARET AMB FIXACIÓ AMB PAS INTERIOR DE CABLES | 1 |  | x | 248.35 | = | 248.35
|  |  | Subtotal material | [6 empty] | 248.35
|  |  | Despeses auxiliars |  |  |  | 1.5 | % | 0.313
|  |  | Cost directe | [6 empty] | 269.503
|  |  | Total | [6 empty] | 269.503
P-289 | EPA1UR20 | U | FOCUS INFRAROIGS DE LEDS, AMB UN ABAST DE 50M I 35º D'OBERTURA, PER A ÚS EXTERIOR IP66, ALIMENTACIÓ 230 VAC, CÈL·LULA FOTOELÈCTRICA I AMB SUPORT DE PARET, FIXAT MECÀNICAMENT |  |  |  | Rend.: | 1 |  | 141.23
Mà d'obra
| A012M000 | H | OFICIAL 1A MUNTADOR | 0.4 | /R | x | 23.29 | = | 9.316
| A013M000 | H | AJUDANT MUNTADOR | 0.4 | /R | x | 18.39 | = | 7.356
|  |  | Subtotal mà d'obra | [6 empty] | 16.672
Material
| BPA1UR20 | U | FOCUS INFRAROIGS DE LEDS, AMB UN ABAST DE 50M I 35º D'OBERTURA, PER A ÚS EXTERIOR IP66, ALIMENTACIÓ 230 VAC, CÈL·LULA FOTOELÈCTRICA I AMB SUPORT DE PARET | 1 |  | x | 124.31 | = | 124.31
|  |  | Subtotal material | [6 empty] | 124.31
|  |  | Despeses auxiliars |  |  |  | 1.5 | % | 0.25
|  |  | Cost directe | [6 empty] | 141.232
|  |  | Total | [6 empty] | 141.232
P-290 | EPAAU100 | U | EQUIP PANTALLA LCD I TECLAT, PER AL MONITORITZACIO DE LA INSTAL.LACIÓ INSTAL.LADA |  |  |  | Rend.: | 1 |  | 332.9
Mà d'obra
| A012M000 | H | OFICIAL 1A MUNTADOR | 0.2 | /R | x | 23.29 | = | 4.658
| A013M000 | H | AJUDANT MUNTADOR | 0.2 | /R | x | 18.39 | = | 3.678
|  |  | Subtotal mà d'obra | [6 empty] | 8.336
Material
| BPAAU100 | U | EQUIP SMART TV DE 50´´, AMB PANTALLA LCD I TECLAT, PER AL MONITORITZACIO DE LA INSTAL.LACIÓ, CORRECTAMENT INSTAL.LADA | 1 |  | x | 324.44 | = | 324.44
|  |  | Subtotal material | [6 empty] | 324.44
|  |  | Despeses auxiliars |  |  |  | 1.5 | % | 0.125
|  |  | Cost directe | [6 empty] | 332.901
|  |  | Total | [6 empty] | 332.901
P-291 | EQ54U001 | M2 | TAULELL DE 50 CM D'AMPLÀRIA A BASE DE CANTELLS DE FUSTA DE FAIG, AMB TAULER DE FIBRES DE FUSTA I RESINES SINTÈTIQUES, DE DENSITAT MITJANA, DE 16 MM DE GRUIX I REFORÇ INTERIOR AMB LLATES DE PI, COL·LOCAT SOBRE OBRA AMB FIXACIONS MECÀNIQUES |  |  |  | Rend.: | 1 |  | 1157.08
Mà d'obra
| A013A000 | H | AJUDANT FUSTER | 1.5 | /R | x | 18.95 | = | 28.425
| A012A000 | H | OFICIAL 1A FUSTER | 3 | /R | x | 21.56 | = | 64.68
|  |  | Subtotal mà d'obra | [6 empty] | 93.105
Material
| BQ54U001 | M2 | TAULELL D'ENTRADA AMB TAULER DE FIBRES DE FUSTA I RESINES SINTÈTIQUES, REVESTIT AMB HPL, DE 80 CM D'AMPLÀRIA I 240 CM DE LLARGÀRIA, DE 35 MM DE GRUIX, AMB UN CANTELL ARRODONIT SEGONS DETALL PLÀNOLS, COL.LOCAT SOBRE OBRA AMB FIXACIONS MECÀNIQUES, INCLOU EN LA SEVA PART CENTRAL CALAIX REFÓS DE 25X40 CM, I SAFATA D'ACER INOXIDABLE, SIMILAR A LES DE CENTRES D'ATENCIÓ AL PÚBLIC, PREPARADA PER REBRE TRES CAIXES MULTISERVEIS, TOTALMENT INSTAL·LAT. | 1 |  | x | 1062.58 | = | 1062.58
|  |  | Subtotal material | [6 empty] | 1062.58
|  |  | Despeses auxiliars |  |  |  | 1.5 | % | 1.397
|  |  | Cost directe | [6 empty] | 1157.082
|  |  | Total | [6 empty] | 1157.082
P-292 | EQ710676 | U | MÒDUL ESTÀNDARD PER A MOBLE DE CUINA ALT, DE 600X330 MM I 700 MM D'ALÇÀRIA, D'HPL DE 13MM, AMB TIRADORS, FERRATGES I REGLETA, COL·LOCAT FIXAT A LA PARET, INCLÓS PRESTATGES D'AGLOMERAT REVESTIT DE MELAMINA |  |  |  | Rend.: | 1 |  | 136.17
Mà d'obra
| A012A000 | H | OFICIAL 1A FUSTER | 0.5 | /R | x | 21.56 | = | 10.78
| A013A000 | H | AJUDANT FUSTER | 0.16 | /R | x | 18.95 | = | 3.032
|  |  | Subtotal mà d'obra | [6 empty] | 13.812
Material
| BQ710676 | U | MÒDUL ESTÀNDARD PER A MOBLE DE CUINA ALT, DE 600X330 MM I 700 MM D'ALÇÀRIA, D'HPL DE 13MM, AMB TIRADORS, FERRATGES I REGLETA, COL·LOCAT FIXAT A LA PARET, INCLÓS PRESTATGES D'AGLOMERAT REVESTIT DE MELAMINA | 1 |  | x | 116.73 | = | 116.73
| BQ711652 | M | REGLETA D'AGLOMERAT AMB LAMINAT ESTRATIFICAT DE 5 CM D'ALÇÀRIA, PER A ENCOLAR | 0.612 |  | x | 8.86 | = | 5.422
|  |  | Subtotal material | [6 empty] | 122.152
|  |  | Despeses auxiliars |  |  |  | 1.5 | % | 0.207
|  |  | Cost directe | [6 empty] | 136.171
|  |  | Total | [6 empty] | 136.171
P-293 | EQ7116B6 | U | MÒDUL ESTÀNDARD PER A MOBLE DE CUINA BAIX, DE 600X600 MM I 700 MM D'ALÇÀRIA, AMB PORTA D' HPL, SOBRE PEUS REGULABLES DE PVC, AMB TIRADORS, FERRATGE I SÒCOL, COL·LOCAT RECOLZAT A TERRA I FIXAT A LA PARET, INCLOSOS PRESTATGES D'AGLOMERAT DE MELAMINA |  |  |  | Rend.: | 1 |  | 138.37
Mà d'obra
| A012A000 | H | OFICIAL 1A FUSTER | 0.4 | /R | x | 21.56 | = | 8.624
| A013A000 | H | AJUDANT FUSTER | 0.13 | /R | x | 18.95 | = | 2.464
|  |  | Subtotal mà d'obra | [6 empty] | 11.088
Material
| BQ7116B6 | U | MÒDUL ESTÀNDARD PER A MOBLE DE CUINA BAIX, DE 600X600 MM I 700 MM D'ALÇÀRIA, AMB PORTA D' HPL, SOBRE PEUS REGULABLES DE PVC, AMB TIRADORS, FERRATGE I SÒCOL, COL·LOCAT RECOLZAT A TERRA I FIXAT A LA PARET, INCLOSOS PRESTATGES D'AGLOMERAT DE MELAMINA | 1 |  | x | 114.17 | = | 114.17
| BQ7126A1 | M | SÒCOL D'AGLOMERAT AMB HPL DE 10 CM D'ALÇÀRIA, PER FIXAR AMB CLIPS | 0.612 |  | x | 21.15 | = | 12.944
|  |  | Subtotal material | [6 empty] | 127.114
|  |  | Despeses auxiliars |  |  |  | 1.5 | % | 0.166
|  |  | Cost directe | [6 empty] | 138.368
|  |  | Total | [6 empty] | 138.368
P-294 | EQ7126B6 | U | MÒDUL D'AIGÜERA PER A MOBLE DE CUINA BAIX, DE 600X600 MM I 700 MM D'ALÇÀRIA, AMB PORTA D'HPL, SOBRE PEUS REGULABLES DE PVC, AMB TIRADORS, FERRATGE I SÒCOL, COL·LOCAT RECOLZAT A TERRA I FIXAT A LA PARET |  |  |  | Rend.: | 1 |  | 151.71
Mà d'obra
| A013A000 | H | AJUDANT FUSTER | 0.13 | /R | x | 18.95 | = | 2.464
| A012A000 | H | OFICIAL 1A FUSTER | 0.4 | /R | x | 21.56 | = | 8.624
|  |  | Subtotal mà d'obra | [6 empty] | 11.088
Material
| BQ7126B6 | U | MÒDUL D'AIGÜERA PER A MOBLE DE CUINA BAIX, DE 600X600 MM I 700 MM D'ALÇÀRIA, AMB PORTA D'HPL, SOBRE PEUS REGULABLES DE PVC, AMB TIRADORS, FERRATGE I SÒCOL, COL·LOCAT RECOLZAT A TERRA I FIXAT A LA PARET | 1 |  | x | 127.51 | = | 127.51
| BQ7126A1 | M | SÒCOL D'AGLOMERAT AMB HPL DE 10 CM D'ALÇÀRIA, PER FIXAR AMB CLIPS | 0.612 |  | x | 21.15 | = | 12.944
|  |  | Subtotal material | [6 empty] | 140.454
|  |  | Despeses auxiliars |  |  |  | 1.5 | % | 0.166
|  |  | Cost directe | [6 empty] | 151.708
|  |  | Total | [6 empty] | 151.708
P-295 | EQ71MOB1 | U | MÒDUL D'ARMARI BAIX PER A DESPATX, AMB ESTRUCTURA DE FUSTA DE PI, ACABAT REVESTIT AMB HPL, DE 900X1700X450 MM, AMB MUNTANT INTERMIG , QUATRE PORTES BATENTS , AMB DOS PRESTATGES INTERIORS, INCLOSOS TOTS ELS ELEMENTS DE SERRALLERIA, PREPARAT PER REBRE CAIXA MULTISERVEIS. |  |  |  | Rend.: | 1 |  | 470.26
Mà d'obra
| A012A000 | H | OFICIAL 1A FUSTER | 0.5 | /R | x | 21.56 | = | 10.78
| A013A000 | H | AJUDANT FUSTER | 0.5 | /R | x | 18.95 | = | 9.475
|  |  | Subtotal mà d'obra | [6 empty] | 20.255
Altres
| BQ71MOB1 | U | MÒDUL D'ARMARI BAIX PER A DESPATX, AMB ESTRUCTURA DE FUSTA DE PI, ACABAT REVESTIT AMB HPL, DE 900X1700X450 MM, AMB MUNTANT INTERMIG , QUATRE PORTES BATENTS , AMB DOS PRESTATGES INTERIORS, INCLOSOS TOTS ELS ELEMENTS DE SERRALLERIA, PREPARAT PER REBRE CAIXA MULTISERVEIS. | 1 |  | x | 450 | = | 450
|  |  | Subtotal altres | [6 empty] | 450
|  |  | Cost directe | [6 empty] | 470.255
|  |  | Total | [6 empty] | 470.255
P-296 | EQ8AU010 | U | EIXUGAMANS PER AIRE CALENT AMB SENSOR ELECTRÒNIC DE PRESÈNCIA, FABRICAT EN MATERIAL VITRIFICAT, DE POTÈNCIA 1800 W, CABAL 3,6 M3/MINUT I TEMPERATURA 61°C, INSTAL·LAT |  |  |  | Rend.: | 1 |  | 149.16
Mà d'obra
| A012M000 | H | OFICIAL 1A MUNTADOR | 0.4 | /R | x | 23.29 | = | 9.316
| A013M000 | H | AJUDANT MUNTADOR | 0.4 | /R | x | 18.39 | = | 7.356
|  |  | Subtotal mà d'obra | [6 empty] | 16.672
Material
| BQ8AU010 | U | EIXUGAMANS PER AIRE CALENT AMB SENSOR ELECTRONIC DE PRESÈNCIA, FABRICAT EN MATERIAL VITRIFICAT, DE POTÈNCIA 1800 W, CABAL 3,6 M3/MINUT I TEMPERATURA 61ºC | 1 |  | x | 132.24 | = | 132.24
|  |  | Subtotal material | [6 empty] | 132.24
|  |  | Despeses auxiliars |  |  |  | 1.5 | % | 0.25
|  |  | Cost directe | [6 empty] | 149.162
|  |  | Total | [6 empty] | 149.162
P-297 | EQ8AU100 | U | EIXUGACABELLS PER AIRE CALENT AMB SENSOR ELECTRÒNIC DE PRESÈNCIA, FABRICAT EN MATERIAL VITRIFICAT, DE POTÈNCIA 1800 W, CABAL 3,6 M3/MINUT I TEMPERATURA 61°C, INSTAL·LAT |  |  |  | Rend.: | 1 |  | 149.16
Mà d'obra
| A012M000 | H | OFICIAL 1A MUNTADOR | 0.4 | /R | x | 23.29 | = | 9.316
| A013M000 | H | AJUDANT MUNTADOR | 0.4 | /R | x | 18.39 | = | 7.356
|  |  | Subtotal mà d'obra | [6 empty] | 16.672
Material
| BQ8AU100 | U | EIXUGACABELLS PER AIRE CALENT AMB SENSOR ELECTRÒNIC DE PRESÈNCIA, FABRICAT EN MATERIAL VITRIFICAT, DE POTÈNCIA 1800 W, CABAL 3,6 M3/MINUT I TEMPERATURA 61°C | 1 |  | x | 132.24 | = | 132.24
|  |  | Subtotal material | [6 empty] | 132.24
|  |  | Despeses auxiliars |  |  |  | 1.5 | % | 0.25
|  |  | Cost directe | [6 empty] | 149.162
|  |  | Total | [6 empty] | 149.162
P-298 | F2194JJ1 | M2 | DEMOLICIÓ DE PAVIMENT DE PANOTS COL·LOCATS SOBRE FORMIGÓ, DE FINS A 20 CM DE GRUIX I FINS A 0,6 M D'AMPLÀRIA, AMB COMPRESSOR I CÀRREGA SOBRE CAMIÓ. INCLÒS TALL AMB DISC PREVI |  |  |  | Rend.: | 1 |  | 18.13
Mà d'obra
| A0150000 | H | MANOBRE ESPECIALISTA | 0.558 | /R | x | 19.46 | = | 10.859
|  |  | Subtotal mà d'obra | [6 empty] | 10.859
Maquinària
| C1313330 | H | RETROEXCAVADORA SOBRE PNEUMÀTICS DE 8 A 10 T | 0.066 | /R | x | 46.83 | = | 3.091
| C1101200 | H | COMPRESSOR AMB DOS MARTELLS PNEUMÀTICS | 0.279 | /R | x | 14.4 | = | 4.018
|  |  | Subtotal maquinària | [6 empty] | 7.109
|  |  | Despeses auxiliars |  |  |  | 1.5 | % | 0.163
|  |  | Cost directe | [6 empty] | 18.131
|  |  | Total | [6 empty] | 18.131
P-299 | F2213422 | M3 | EXCAVACIÓ PER A REBAIX EN TERRENY COMPACTE (SPT 20-50), REALITZADA AMB PALA EXCAVADORA I CÀRREGA DIRECTA SOBRE CAMIÓ. INCLOSA EXTRACCIÓ DE PAVIMENTS |  |  |  | Rend.: | 1 |  | 3.01
Maquinària
| C1312340 | H | PALA EXCAVADORA GIRATORIA SOBRE PNEUMÀTICS DE 15 A 20 T | 0.038 | /R | x | 79.14 | = | 3.007
|  |  | Subtotal maquinària | [6 empty] | 3.007
|  |  | Cost directe | [6 empty] | 3.007
|  |  | Total | [6 empty] | 3.007
P-300 | F2225420 | M3 | EXCAVACIO DE RASA, DE 2 M D'AMPLARIA I DE 4 M DE FONDARIA, COM A MAXIM, EN TERRENY COMPACTE, AMB MITJANS MECANICS |  |  |  | Rend.: | 1 |  | 6.77
Mà d'obra
| A0140000 | H | MANOBRE | 0.1 | /R | x | 18.82 | = | 1.882
|  |  | Subtotal mà d'obra | [6 empty] | 1.882
Maquinària
| C1315020 | H | RETROEXCAVADORA, DE MIDA MITJANA | 0.1 | /R | x | 48.88 | = | 4.888
|  |  | Subtotal maquinària | [6 empty] | 4.888
|  |  | Cost directe | [6 empty] | 6.77
|  |  | Total | [6 empty] | 6.77
P-301 | F2285B0F | M3 | REBLIMENT I PICONATGE DE RASA AMB SAULÓ, EN TONGADES DE GRUIX FINS A 25 CM, UTILITZANT PICÓ VIBRANT, AMB COMPACTACIÓ DEL 95 % PM |  |  |  | Rend.: | 1 |  | 21.36
Mà d'obra
| A0150000 | H | MANOBRE ESPECIALISTA | 0.15 | /R | x | 19.46 | = | 2.919
|  |  | Subtotal mà d'obra | [6 empty] | 2.919
Maquinària
| C1315020 | H | RETROEXCAVADORA, DE MIDA MITJANA | 0.1 | /R | x | 48.88 | = | 4.888
| C133A0K0 | H | PICÓ VIBRANT AMB PLACA DE 60 CM | 0.15 | /R | x | 7.61 | = | 1.142
|  |  | Subtotal maquinària | [6 empty] | 6.03
Material
| B0321000 | M3 | SAULÓ SENSE GARBELLAR | 1.05 |  | x | 11.82 | = | 12.411
|  |  | Subtotal material | [6 empty] | 12.411
|  |  | Cost directe | [6 empty] | 21.36
|  |  | Total | [6 empty] | 21.36
P-302 | F9365G11 | M3 | BASE DE FORMIGÓ HM-20/P/20/I, DE CONSISTÈNCIA PLÀSTICA I GRANDÀRIA MÀXIMA DEL GRANULAT 20 MM, ABOCAT DES DE CAMIÓ AMB ESTESA I VIBRATGE MANUAL, AMB ACABAT REGLEJAT |  |  |  | Rend.: | 1 |  | 71.61
Mà d'obra
| A0140000 | H | MANOBRE | 0.45 | /R | x | 18.82 | = | 8.469
| A012N000 | H | OFICIAL 1A D'OBRA PÚBLICA | 0.15 | /R | x | 22.54 | = | 3.381
|  |  | Subtotal mà d'obra | [6 empty] | 11.85
Maquinària
| C2005000 | H | REGLE VIBRATORI | 0.15 | /R | x | 4.07 | = | 0.611
|  |  | Subtotal maquinària | [6 empty] | 0.611
Material
| B064300C | M3 | FORMIGÓ HM-20/P/20/I DE CONSISTÈNCIA PLÀSTICA, GRANDÀRIA MÀXIMA DEL GRANULAT 20 MM, AMB >= 200 KG/M3 DE CIMENT, APTE PER A CLASSE D'EXPOSICIÓ I | 1.05 |  | x | 56.16 | = | 58.968
|  |  | Subtotal material | [6 empty] | 58.968
|  |  | Despeses auxiliars |  |  |  | 1.5 | % | 0.178
|  |  | Cost directe | [6 empty] | 71.607
|  |  | Total | [6 empty] | 71.607
P-303 | F9F5C550 | M2 | PAVIMENT DE PECES DE FORMIGO DE FORMA RECTANGULAR DE 60X40 CM I 7 CM DE GRUIX, COL·LOCAT AMB MORTER DE CIMENT 1:4 I REBLERT DE JUNTS AMB SORRA FINA |  |  |  | Rend.: | 1 |  | 31.12
Mà d'obra
| A0140000 | H | MANOBRE | 0.05 | /R | x | 18.82 | = | 0.941
| A0137000 | H | AJUDANT COL·LOCADOR | 0.15 | /R | x | 20.01 | = | 3.002
| A0127000 | H | OFICIAL 1A COL·LOCADOR | 0.3 | /R | x | 22.54 | = | 6.762
|  |  | Subtotal mà d'obra | [6 empty] | 10.705
Material
| B9FA6471 | M2 | LLOSA DE FORMIGÓ PER A PAVIMENTS DE 60X40 CM I 7 CM DE GRUIX, DE FORMA RECTANGULAR, ACABAT AMB TEXTURA PÈTRIA, PREU ALT | 1.05 |  | x | 15.16 | = | 15.918
| B0310500 | T | SORRA DE PEDRERA DE 0 A 3,5 MM | 0.017 |  | x | 16.23 | = | 0.276
|  |  | Subtotal material | [6 empty] | 16.194
Element compost
| D0701821 | M3 | MORTER DE CIMENT PÒRTLAND AMB FILLER CALCARI CEM II/B-L I SORRA, AMB 380 KG/M3 DE CIMENT, AMB UNA PROPORCIÓ EN VOLUM 1:4 I 10 N/MM2 DE RESISTÈNCIA A COMPRESSIÓ, ELABORAT A L'OBRA | 0.05 |  | x | 81.101 | = | 4.055
|  |  | Subtotal element compost | [6 empty] | 4.055
|  |  | Despeses auxiliars |  |  |  | 1.5 | % | 0.161
|  |  | Cost directe | [6 empty] | 31.115
|  |  | Total | [6 empty] | 31.115
P-304 | FD5J6B04 | U | ARQUETA CONNEXIO SANEJAMENT AMB PARETS DE 20 CM DE GRUIX DE FORMIGO H-20. INCLOS TAPA DE REGISTRE |  |  |  | Rend.: | 1 |  | 133.48
Mà d'obra
| A0140000 | H | MANOBRE | 2.1 | /R | x | 18.82 | = | 39.522
| A012N000 | H | OFICIAL 1A D'OBRA PÚBLICA | 2.1 | /R | x | 22.54 | = | 47.334
|  |  | Subtotal mà d'obra | [6 empty] | 86.856
Material
| B0DF6F0A | U | MOTLLE METÀL.LIC PER A ENCOFRAT DE CAIXA D'EMBORNAL DE 70X30X85 CM, PER A 150 USOS | 1 |  | x | 0.99 | = | 0.99
| B0DZA000 | L | DESENCOFRANT | 0.56 |  | x | 2.31 | = | 1.294
| BDKZ3150 | U | BASTIMENT I TAPA PER A PERICO DE SERVEIS DE FOSA GRISA DE 420X420X40 MM I DE 25 KG DE PES | 1 |  | x | 12.81 | = | 12.81
| B0641080 | M3 | FORMIGÓ HM-20/P/20/I DE CONSISTÈNCIA PLÀSTICA, GRANDÀRIA MÀXIMA DEL GRANULAT 20 MM, AMB >= 200 KG/M3 DE CIMENT, APTE PER A CLASSE D'EXPOSICIÓ I | 0.65 |  | x | 46.63 | = | 30.31
|  |  | Subtotal material | [6 empty] | 45.404
Element compost
| D0701821 | M3 | MORTER DE CIMENT PÒRTLAND AMB FILLER CALCARI CEM II/B-L I SORRA, AMB 380 KG/M3 DE CIMENT, AMB UNA PROPORCIÓ EN VOLUM 1:4 I 10 N/MM2 DE RESISTÈNCIA A COMPRESSIÓ, ELABORAT A L'OBRA | 0.015 |  | x | 81.101 | = | 1.217
|  |  | Subtotal element compost | [6 empty] | 1.217
|  |  | Cost directe | [6 empty] | 133.477
|  |  | Total | [6 empty] | 133.477
P-305 | FENVOLFO | U | APORTACIO D'ENVOLVENT PREFABRICAT DE FORMIGO AMB TAPA D'ALUMINI, PER UBICACIO CAIXA ENCASTADA PER SOBRE 30 CMS NIVELL TERRA. INCLOS TRANSPORT A OBRA |  |  |  | Rend.: | 1 |  | 111.8
Material
| BG1M13ME | U | ENVOLVENT PREFABRICAT DE FORMIGO AMB TAPA, PER UBICACIO D'ESCOMESA D'AIGUA. INCLOS TRANSPORT A OBRA | 1 |  | x | 111.8 | = | 111.8
|  |  | Subtotal material | [6 empty] | 111.8
|  |  | Cost directe | [6 empty] | 111.8
|  |  | Total | [6 empty] | 111.8
P-306 | FFB19355 | M | TUB DE POLIETILÈ DE DESIGNACIÓ PE 100, DE 63 MM DE DIÀMETRE NOMINAL, DE 10 BAR DE PRESSIÓ NOMINAL, SÈRIE SDR 17, UNE-EN 12201-2, CONNECTAT A PRESSIÓ, AMB GRAU DE DIFICULTAT MITJÀ, UTILITZANT ACCESSORIS DE PLÀSTIC I COL.LOCAT AL FONS DE LA RASA PROTEGIT AMB SORRA |  |  |  | Rend.: | 1 |  | 9.23
Mà d'obra
| A012M000 | H | OFICIAL 1A MUNTADOR | 0.04 | /R | x | 23.29 | = | 0.932
| A013M000 | H | AJUDANT MUNTADOR | 0.04 | /R | x | 18.39 | = | 0.736
|  |  | Subtotal mà d'obra | [6 empty] | 1.668
Material
| BOAF0000 | M | BANDA DE SENYALITZACIÓ CANONADA D'AIGUA | 1.005 |  | x | 0.19 | = | 0.191
| BFB19300 | M | TUB DE POLIETILÈ DE DESIGNACIÓ PE 100, DE 63 MM DE DIÀMETRE NOMINAL, DE 10 BAR DE PRESSIÓ NOMINAL, SÈRIE SDR 17, SEGONS LA NORMA UNE-EN 12201-2 | 1.005 |  | x | 2.09 | = | 2.1
| BFYB1905 | U | PART PROPORCIONAL D'ELEMENTS DE MUNTATGE PER A TUBS DE POLIETILÈ DE DENSITAT ALTA, DE 63 MM DE DIÀMETRE NOMINAL EXTERIOR, CONNECTAT A PRESSIÓ | 1 |  | x | 0.08 | = | 0.08
| BFWB1905 | U | ACCESSORI PER A TUB DE POLIETILE DE DENSITAT ALTA, DE 63 MM DE DIAMETRE NOMINAL EXTERIOR, PER A CONNECTAR A PRESSIO | 0.03 |  | x | 10.69 | = | 0.321
| B0310500 | T | SORRA DE PEDRERA DE 0 A 3,5 MM | 0.3 |  | x | 16.23 | = | 4.869
|  |  | Subtotal material | [6 empty] | 7.561
|  |  | Cost directe | [6 empty] | 9.229
|  |  | Total | [6 empty] | 9.229
P-307 | FG116A62 | U | DESPLAÇAMENT D'ARMARI PREFABRICAT DE FORMIGÓ DE QUADRE D'ENLLUMENAT PÚBLIC EXISTENT A UNA DISTÀNCIA NO SUPERIOR A 10 METRES. INCLOSA DEMOLICIÓ DE PAVIMENT, FORMACIÓ DE RASES, CANALITZACIÓ DE CABLEJAT EN TUB FEXIBLE DE PVC DE 63 MM, MUNTATGE DE NOVA CAIXA, REPOSICIÓ DE QUADRE, I REPOSICIÓ DE PAVIMENT AFECTAT. |  |  |  | Rend.: | 1 |  | 4058.27
Mà d'obra
| A0140000 | H | MANOBRE | 8 | /R | x | 18.82 | = | 150.56
| A012H000 | H | OFICIAL 1A ELECTRICISTA | 4 | /R | x | 23.29 | = | 93.16
| A013H000 | H | AJUDANT ELECTRICISTA | 2 | /R | x | 19.99 | = | 39.98
| A012N000 | H | OFICIAL 1A D'OBRA PÚBLICA | 8 | /R | x | 22.54 | = | 180.32
|  |  | Subtotal mà d'obra | [6 empty] | 464.02
Maquinària
| C1501700 | H | CAMIÓ PER A TRANSPORT DE 7 T | 2 | /R | x | 30.23 | = | 60.46
| C1313330 | H | RETROEXCAVADORA SOBRE PNEUMÀTICS DE 8 A 10 T | 1 | /R | x | 46.83 | = | 46.83
|  |  | Subtotal maquinària | [6 empty] | 107.29
Altres
| BGW11111 | U | MATERIAL NECESSARI PER AL DESPLAÇAMENT D'ARMARI PREFABRICAT DE FORMIGÓ DE QUADRE D'ENLLUMENAT PÚBLIC EXISTENT A UNA DISTÀNCIA NO SUPERIOR A 10 METRES. INCLOSA DEMOLICIÓ DE PAVIMENT, FORMACIÓ DE RASES, CANALITZACIÓ DE CABLEJAT EN TUB FEXIBLE DE PVC DE 63 MM, MUNTATGE DE NOVA CAIXA, REPOSICIÓ DE QUADRE, I REPOSICIÓ DE PAVIMENT AFECTAT. | 1 |  | x | 3480 | = | 3480
|  |  | Subtotal altres | [6 empty] | 3480
|  |  | Despeses auxiliars |  |  |  | 1.5 | % | 6.96
|  |  | Cost directe | [6 empty] | 4058.27
|  |  | Total | [6 empty] | 4058.27
P-308 | FG121L02 | U | CAIXA DE DOBLE AÏLLAMENT DE POLIÈSTER REFORÇAT, DE 540X540X210 MM I MUNTADA DINS NINXOL FORMIGÓ O ARMARI FORMIGÓ. REF. CAHORS 0555014 REF. ENDESA 67000387. |  |  |  | Rend.: | 1 |  | 336.76
Mà d'obra
| A013H000 | H | AJUDANT ELECTRICISTA | 0.3 | /R | x | 19.99 | = | 5.997
| A012H000 | H | OFICIAL 1A ELECTRICISTA | 0.3 | /R | x | 23.29 | = | 6.987
|  |  | Subtotal mà d'obra | [6 empty] | 12.984
Material
| BGW12000 | U | PART PROPORCIONAL D'ACCESSORIS DE CAIXES DE DOBLE AILLAMENT | 1 |  | x | 4.59 | = | 4.59
| BG121L00 | U | CAIXA DOBLE AÏLLAMENT POLIÈSTER REFORÇAT, DE 540X540X210MM REF. ENDESA 6700038 CAHORS 0555014 | 1 |  | x | 318.99 | = | 318.99
|  |  | Subtotal material | [6 empty] | 323.58
|  |  | Despeses auxiliars |  |  |  | 1.5 | % | 0.195
|  |  | Cost directe | [6 empty] | 336.759
|  |  | Total | [6 empty] | 336.759
P-310 | FG221K2K | M | TUB FLEXIBLE CORRUGAT DE PVC, DE 80 MM DE DIÀMETRE NOMINAL I 4.25 MM DE GRUIX AMB GRAU DE RESISTÈNCIA AL XOC 7 I MUNTAT COM A CANALITZACIÓ SOTERRADA. INCLOS BANDA DE SENYALITZACIO DE LA INSTAL.LACIO |  |  |  | Rend.: | 1 |  | 2.14
Mà d'obra
| A012H000 | H | OFICIAL 1A ELECTRICISTA | 0.033 | /R | x | 23.29 | = | 0.769
| A013H000 | H | AJUDANT ELECTRICISTA | 0.02 | /R | x | 19.99 | = | 0.4
|  |  | Subtotal mà d'obra | [6 empty] | 1.169
Material
| BG221K20 | M | TUB FLEXIBLE CORRUGAT DE PVC, DE 80 MM DE DIÀMETRE NOMINAL I 4.25 MM DE GRUIX, AMB GRAU DE RESISTÈNCIA AL XOC 7. INCLOS BANDA DE SENYALITZACIO | 1 |  | x | 0.97 | = | 0.97
|  |  | Subtotal material | [6 empty] | 0.97
|  |  | Cost directe | [6 empty] | 2.139
|  |  | Total | [6 empty] | 2.139
P-311 | FHM11N22 | U | COLUMNA DE PLANXA D'ACER GALVANITZAT EN CALENT AMB TRACTAMENT ANTICORROSIO DE FORMA TRONCOCONICA, DE SECCIO CIRCULAR PER ACOBLAMENT DE CREUETA PER LLUMINARIA AMB DN 60 MM EXTERIOR, DE 5,00 M D'ALÇARIA, TIPUS AM-10 MODEL CL-2 DE IEP O EQUIVALENT, CORONAMENT AMB PLATINA, AMB BASE PLATINA I PORTA, COL.LOCADA SOBRE DAU DE FORMIGO. INCLOSOS PERNS D'ANCORATGE, I MUNTATGE D'ACCESSORIS NECESSARIS PEL CORRECTE FUNCIONAMENT |  |  |  | Rend.: | 1 |  | 251.67
Mà d'obra
| A012H000 | H | OFICIAL 1A ELECTRICISTA | 0.6 | /R | x | 23.29 | = | 13.974
| A013H000 | H | AJUDANT ELECTRICISTA | 0.6 | /R | x | 19.99 | = | 11.994
|  |  | Subtotal mà d'obra | [6 empty] | 25.968
Maquinària
| C1504R00 | H | CAMIÓ CISTELLA DE 10 M D'ALÇÀRIA COM A MÀXIM | 0.6 | /R | x | 35.12 | = | 21.072
| C1503000 | H | CAMIÓ GRUA | 0.6 | /R | x | 41.05 | = | 24.63
|  |  | Subtotal maquinària | [6 empty] | 45.702
Material
| BHWM1000 | U | PART PROPORCIONAL D'ACCESSORIS PER A COLUMNES | 1 |  | x | 36.85 | = | 36.85
| BHM11L22 | U | COLUMNA DE PLANXA D'ACER GALVANITZAT EN CALENT AMB TRACTAMENT ANTICORROSIO DE FORMA TRONCOCONICA, DE SECCIO CIRCULAR PER ACOBLAMENT DE CREUETA PER LLUMINARIA AMB DN 60 MM EXTERIOR, DE 5,00 M D'ALÇARIA, TIPUS AM-10 MODEL CL-2 DE IEP O EQUIVALENT, CORONAMENT AMB PLATINA, AMB BASE PLATINA I PORTA. INCLOSOS PERNS D'ANCORATGE, I ACCESSORIS DE MUNTATGE | 1 |  | x | 138.16 | = | 138.16
| B0606220 | M3 | FORMIGO H-200, DE CONSISTENCIA PLASTICA I GRANDARIA MAXIMA DEL GRANULAT 20 MM | 0.1 |  | x | 49.92 | = | 4.992
|  |  | Subtotal material | [6 empty] | 180.002
|  |  | Cost directe | [6 empty] | 251.672
|  |  | Total | [6 empty] | 251.672
P-312 | FY31NOX | U | SUBMINISTRAMENT I COL·LOCACIÓ DE FILTRE DE SEIENT INCLINAT EN Y, DE 3´´ PER A CONNEXIÓ ROSCADA, PN-16. FABRICAT EN ACER INOXIDABLE I MALLA D'INOX DE 0,35MM. TOTALMENT INSTAL·LAT I FUNCIONANT. |  |  |  | Rend.: | 1 |  | 108.29
Mà d'obra
| O01OB180 | H | AJUDANT CALEFACTOR | 0.15 | /R | x | 16.19 | = | 2.429
|  |  | Subtotal mà d'obra | [6 empty] | 2.429
Material
| FFY1INOX | U | FILTRE DE SEIENT INCLINAT EN Y, DE 3´´ PER A CONNEXIÓ ROSCADA, PN-16, FABRICAT EN ACER INOXIDABLE I MALLA D'INOX DE 0,35MM. | 1 |  | x | 105.86 | = | 105.86
|  |  | Subtotal material | [6 empty] | 105.86
|  |  | Cost directe | [6 empty] | 108.289
|  |  | Total | [6 empty] | 108.289
P-313 | G2411340 | M3 | TRANSPORT DE TERRES AMB UN RECORREGUT MAXIM DE 10 KM I TEMPS D'ESPERA PER A LA CARREGA, AMB CAMIO DE 12 T |  |  |  | Rend.: | 1 |  | 2.52
Maquinària
| C1501800 | H | CAMIÓ PER A TRANSPORT DE 12 T | 0.07 | /R | x | 36.04 | = | 2.523
|  |  | Subtotal maquinària | [6 empty] | 2.523
|  |  | Cost directe | [6 empty] | 2.523
|  |  | Total | [6 empty] | 2.523
P-314 | GBASE001 | U | FORMACIO DE BASE PER A COLUMNES, DE FORMIGO HA-25 DE 60X60X100 CM. INCLOS EXCAVACIO, PERNS I PLATINES D'ANCORATGE I FIXACIONS |  |  |  | Rend.: | 1 |  | 118.64
Mà d'obra
| A0140000 | H | MANOBRE | 1.5 | /R | x | 18.82 | = | 28.23
| A012N000 | H | OFICIAL 1A D'OBRA PÚBLICA | 1.5 | /R | x | 22.54 | = | 33.81
|  |  | Subtotal mà d'obra | [6 empty] | 62.04
Maquinària
| C1315010 | H | RETROEXCAVADORA PETITA | 0.5 | /R | x | 37.83 | = | 18.915
|  |  | Subtotal maquinària | [6 empty] | 18.915
Material
| B0652080 | M3 | FORMIGÓ HA-25/P/20/IIA DE CONSISTÈNCIA PLÀSTICA, GRANDÀRIA MÀXIMA DEL GRANULAT 20 MM, AMB >= 275 KG/M3 DE CIMENT, APTE PER A CLASSE D'EXPOSICIÓ IIA | 0.36 |  | x | 55.23 | = | 19.883
| B44Z502A | KG | ACER A/42-B (S 275 JR), EN PERFILS LAMINATS SÈRIE L, LD, T, RODÓ, QUADRAT, RECTANGULAR, PLANXA, TREBALLAT AL TALLER I AMB UNA CAPA D'IMPRIMACIÓ ANTIOXIDANT | 20 |  | x | 0.89 | = | 17.8
|  |  | Subtotal material | [6 empty] | 37.683
|  |  | Cost directe | [6 empty] | 118.638
|  |  | Total | [6 empty] | 118.638
P-315 | GDK256B3 | U | PERICO DE 38X38X55 CM, AMB PARETS DE 15 CM DE GRUIX DE FORMIGO H-150 I SOLERA DE MAO CALAT DE 29X14X10 CM, SOBRE LLIT DE SORRA. INCLOS BASTIMENT I TAPA DE FOSA GRISA DE 420X420X40 MM I DE 25 KG DE PES |  |  |  | Rend.: | 1 |  | 108.39
Mà d'obra
| A0140000 | H | MANOBRE | 1.1 | /R | x | 18.82 | = | 20.702
| A012N000 | H | OFICIAL 1A D'OBRA PÚBLICA | 1.8 | /R | x | 22.54 | = | 40.572
|  |  | Subtotal mà d'obra | [6 empty] | 61.274
Material
| B0F1D2A1 | U | MAÓ CALAT, DE 290X140X100 MM, PER A REVESTIR, CATEGORIA I, HD, SEGONS LA NORMA UNE-EN 771-1 | 6 |  | x | 0.2 | = | 1.2
| B0604220 | M3 | FORMIGO H-150, DE CONSISTENCIA PLASTICA I GRANDARIA MAXIMA DEL GRANULAT 20 MM | 0.26 |  | x | 52.53 | = | 13.658
| B0DF7G0A | U | MOTLLE METAL.LIC, PER A ENCOFRAT DE PERICO D'ENLLUMENAT DE 38X38X55 CM, PER A 150 USOS | 1 |  | x | 0.79 | = | 0.79
| B0312500 | T | SORRA DE PEDRERA DE PEDRA GRANITICA, DE 0 A 3,5 MM | 1.35 |  | x | 13.82 | = | 18.657
| BDKZ3150 | U | BASTIMENT I TAPA PER A PERICO DE SERVEIS DE FOSA GRISA DE 420X420X40 MM I DE 25 KG DE PES | 1 |  | x | 12.81 | = | 12.81
|  |  | Subtotal material | [6 empty] | 47.115
|  |  | Cost directe | [6 empty] | 108.389
|  |  | Total | [6 empty] | 108.389
P-316 | GDK2A6F3 | U | PERICÓ DE 57X57X125 CM, AMB PARETS DE 15 CM DE GRUIX DE FORMIGÓ HM-20/P/20/I I SOLERA DE MAÓ CALAT DE 290X140X100 MM, SOBRE LLIT DE SORRA |  |  |  | Rend.: | 1 |  | 94.23
Mà d'obra
| A0140000 | H | MANOBRE | 1.25 | /R | x | 18.82 | = | 23.525
| A012N000 | H | OFICIAL 1A D'OBRA PÚBLICA | 1.25 | /R | x | 22.54 | = | 28.175
|  |  | Subtotal mà d'obra | [6 empty] | 51.7
Material
| B0F1D2A1 | U | MAÓ CALAT, DE 290X140X100 MM, PER A REVESTIR, CATEGORIA I, HD, SEGONS LA NORMA UNE-EN 771-1 | 17.997 |  | x | 0.2 | = | 3.599
| B064300C | M3 | FORMIGÓ HM-20/P/20/I DE CONSISTÈNCIA PLÀSTICA, GRANDÀRIA MÀXIMA DEL GRANULAT 20 MM, AMB >= 200 KG/M3 DE CIMENT, APTE PER A CLASSE D'EXPOSICIÓ I | 0.649 |  | x | 56.16 | = | 36.448
| B0DF8H0A | U | MOTLLE METÀL·LIC PER A ENCOFRAT DE PERICÓ DE REGISTRE DE 57X57X125 CM, PER A 150 USOS | 1.007 |  | x | 1.24 | = | 1.249
| B0310500 | T | SORRA DE PEDRERA DE 0 A 3,5 MM | 0.028 |  | x | 16.23 | = | 0.454
|  |  | Subtotal material | [6 empty] | 41.75
|  |  | Despeses auxiliars |  |  |  | 1.5 | % | 0.776
|  |  | Cost directe | [6 empty] | 94.226
|  |  | Total | [6 empty] | 94.226
P-317 | GDKZH9C4 | U | BASTIMENT I TAPA QUADRADA DE FOSA DÚCTIL, PER A PERICÓ DE SERVEIS, RECOLZADA, PAS LLIURE DE 400X400 MM I CLASSE C250 SEGONS NORMA UNE-EN 124, COL·LOCAT AMB MORTER |  |  |  | Rend.: | 1 |  | 50.78
Mà d'obra
| A012N000 | H | OFICIAL 1A D'OBRA PÚBLICA | 0.315 | /R | x | 22.54 | = | 7.1
| A0140000 | H | MANOBRE | 0.315 | /R | x | 18.82 | = | 5.928
|  |  | Subtotal mà d'obra | [6 empty] | 13.028
Material
| B0710150 | T | MORTER PER A RAM DE PALETA, CLASSE M 5 (5 N/MM2), EN SACS, DE DESIGNACIÓ (G) SEGONS NORMA UNE-EN 998-2 | 0.003 |  | x | 29.67 | = | 0.089
| BDKZH9C0 | U | BASTIMENT QUADRAT I TAPA QUADRADA DE FOSA DÚCTIL PER A PERICÓ DE SERVEIS, RECOLZADA, PAS LLIURE DE 400X400 MM I CLASSE C250 SEGONS NORMA UNE-EN 124 | 1 |  | x | 37.47 | = | 37.47
|  |  | Subtotal material | [6 empty] | 37.559
|  |  | Despeses auxiliars |  |  |  | 1.5 | % | 0.195
|  |  | Cost directe | [6 empty] | 50.782
|  |  | Total | [6 empty] | 50.782
P-318 | GDKZHLD4 | U | BASTIMENT I TAPA QUADRADA DE FOSA DÚCTIL, PER A PERICÓ DE SERVEIS, RECOLZADA, PAS LLIURE DE 700X700 MM I CLASSE D400 SEGONS NORMA UNE-EN 124, COL·LOCAT AMB MORTER |  |  |  | Rend.: | 1 |  | 243.59
Mà d'obra
| A0140000 | H | MANOBRE | 0.405 | /R | x | 18.82 | = | 7.622
| A012N000 | H | OFICIAL 1A D'OBRA PÚBLICA | 0.405 | /R | x | 22.54 | = | 9.129
|  |  | Subtotal mà d'obra | [6 empty] | 16.751
Material
| B0710150 | T | MORTER PER A RAM DE PALETA, CLASSE M 5 (5 N/MM2), EN SACS, DE DESIGNACIÓ (G) SEGONS NORMA UNE-EN 998-2 | 0.006 |  | x | 29.67 | = | 0.178
| BDKZHLD0 | U | BASTIMENT QUADRAT I TAPA QUADRADA DE FOSA DÚCTIL PER A PERICÓ DE SERVEIS, RECOLZADA, PAS LLIURE DE 700X700 MM I CLASSE D400 SEGONS NORMA UNE-EN 124 | 1 |  | x | 226.41 | = | 226.41
|  |  | Subtotal material | [6 empty] | 226.588
|  |  | Despeses auxiliars |  |  |  | 1.5 | % | 0.251
|  |  | Cost directe | [6 empty] | 243.59
|  |  | Total | [6 empty] | 243.59
P-319 | GDRETELE | U | DRETS ALTA SUBMINISTRE ELÈCTRIC |  |  |  | Rend.: | 1 |  | 783.62
Material
| BDRETELE | U | DRETS ALTA SUBMINISTRE ELÈCTRIC | 1 |  | x | 783.62 | = | 783.62
|  |  | Subtotal material | [6 empty] | 783.62
|  |  | Cost directe | [6 empty] | 783.62
|  |  | Total | [6 empty] | 783.62
P-320 | GGC12041 | U | GRUP ELECTRÒGEN DE CONSTRUCCIÓ INSONORITZAT AUTOMÀTIC, TIPUS GTW22P, PRAMAC O SIMILAR, 20/22 KVA DE POTÈNCIA EN SERVEI D'EMERGÈNCIA, TRIFÀSIC, DE 400 V DE TENSIÓ, ACCIONAMENT AMB MOTOR DIÈSEL, DIMENSIONS (MM): L= 1920 X AN= 1010 X AL= 1286, AMB QUADRE DE CONTROL I QUADRE DE COMMUTACIÓ AUTOMÀTICA EN CAIXA METÀL·LICA, INSTAL·LAT. VERSIÓ ESTANDAR. ACOPLAMENT MONOBLOCK, MUNTAT EN CARCASSA D'ACER SOLDAT PINTAT AL FORN AMB FOSFATAT PREVI. DIPÒSIT INCORPORAT EN BANCADA. PES (KG): 795 |  |  |  | Rend.: | 1 |  | 12142.05
Mà d'obra
| A013H000 | H | AJUDANT ELECTRICISTA | 0.9 | /R | x | 19.99 | = | 17.991
| A012H000 | H | OFICIAL 1A ELECTRICISTA | 0.9 | /R | x | 23.29 | = | 20.961
|  |  | Subtotal mà d'obra | [6 empty] | 38.952
Material
| BGC12040 | U | GRUP ELECTRÒGEN DE CONSTRUCCIÓ INSONORITZAT AUTOMÀTIC, TIPUS GTW22P, PRAMAC O SIMILAR, 20/22 KVA DE POTÈNCIA EN SERVEI D'EMERGÈNCIA, TRIFÀSIC, DE 400 V DE TENSIÓ, ACCIONAMENT AMB MOTOR DIÈSEL, DIMENSIONS (MM): L= 1920 X AN= 1010 X AL= 1286, AMB QUADRE DE CONTROL I QUADRE DE COMMUTACIÓ AUTOMÀTICA EN CAIXA METÀL·LICA, INSTAL·LAT. VERSIÓ ESTANDAR. ACOPLAMENT MONOBLOCK, MUNTAT EN CARCASSA D'ACER SOLDAT PINTAT AL FORN AMB FOSFATAT PREVI. DIPÒSIT INCORPORAT EN BANCADA. PES (KG): 795 | 1 |  | x | 12034.04 | = | 12034.04
| BGWC1000 | U | PART PROPORCIONAL D' ACCESSORIS PER A GRUPS ELECTRÒGENS | 1 |  | x | 68.08 | = | 68.08
|  |  | Subtotal material | [6 empty] | 12102.12
|  |  | Despeses auxiliars |  |  |  | 2.5 | % | 0.974
|  |  | Cost directe | [6 empty] | 12142.046
|  |  | Total | [6 empty] | 12142.046
P-321 | GJCOLLLAR | U | SUBMINISTRAMENT I COL.LOCACIÓ DE COLLARI PER A TUB DE PE DE DN 125 A 200, AMB SORTIDA I VALVULA DE BOLA DE 2'' , SOBRE CANONADA DE POLIETILE DE 125 A 200, TOT COL.LOCAT I PROVAT DINS CAIXA DE REGISTRE ESCOMESA |  |  |  | Rend.: | 1 |  | 183.23
Mà d'obra
| A013J000 | H | AJUDANT LAMPISTA | 0.3 | /R | x | 18.36 | = | 5.508
| A012J000 | H | OFICIAL 1A LAMPISTA | 0.3 | /R | x | 18.87 | = | 5.661
|  |  | Subtotal mà d'obra | [6 empty] | 11.169
Material
| BN11A420 | U | VALVULA DE COMPORTA MANUAL AMB ROSCA DE 2' DE DIAMETRE NOMINAL, DE 16 BAR DE PN, DE BRONZE, TIPUS 2 | 1 |  | x | 38.98 | = | 38.98
| BFBC1863 | U | COLLARI PER A TUB DE PE DE DN 125 A 200, AMB SORTIDA FINS A VALVULA | 1 |  | x | 90.16 | = | 90.16
|  |  | Subtotal material | [6 empty] | 129.14
Altres
| BN11B421 | U | RACORDS DE CONNEXIO | 2 |  | x | 21.46 | = | 42.92
|  |  | Subtotal altres | [6 empty] | 42.92
|  |  | Cost directe | [6 empty] | 183.229
|  |  | Total | [6 empty] | 183.229
P-322 | GPD100 | U | BOCA D'EXTRACCIÓ MARCA KOOLAIR MODEL GPD-100 D 100MM DE XAPA ESMALTADA AMB ARO DE MUNTATGE METÀL·LIC /P.P. DE PECES DE REMATADA, TOTALMENT INSTAL.LADA |  |  |  | Rend.: | 1 |  | 10.69
Mà d'obra
| O01OB170 | H | OFICIAL 1ERA CALEFACTOR | 0.05 | /R | x | 18.98 | = | 0.949
| A013M000 | H | AJUDANT MUNTADOR | 0.15 | /R | x | 18.39 | = | 2.759
|  |  | Subtotal mà d'obra | [6 empty] | 3.708
Material
| GGPD100 | U | BOCA EXTRACCIÓ KOOLAIR MODEL GPD-100 | 1 |  | x | 6.98 | = | 6.98
|  |  | Subtotal material | [6 empty] | 6.98
|  |  | Cost directe | [6 empty] | 10.688
|  |  | Total | [6 empty] | 10.688
P-323 | GPD125 | U | BOCA D'EXTRACCIÓ MARCA KOOLAIR MODEL GPD-125 D 125MM DE XAPA ESMALTADA AMB ARO DE MUNTATGE METÀL·LIC /P.P. DE PECES DE REMATADA, TOTALMENT INSTAL.LADA |  |  |  | Rend.: | 1 |  | 12.22
Mà d'obra
| O01OB170 | H | OFICIAL 1ERA CALEFACTOR | 0.05 | /R | x | 18.98 | = | 0.949
| A013M000 | H | AJUDANT MUNTADOR | 0.15 | /R | x | 18.39 | = | 2.759
|  |  | Subtotal mà d'obra | [6 empty] | 3.708
Material
| GGPD125 | U | BOCA EXTRACCIÓ KOOLAIR MODEL GPD-125 | 1 |  | x | 8.51 | = | 8.51
|  |  | Subtotal material | [6 empty] | 8.51
|  |  | Cost directe | [6 empty] | 12.218
|  |  | Total | [6 empty] | 12.218
P-324 | GPD200 | U | BOCA D'EXTRACCIÓ MARCA KOOLAIR MODEL GPD-200 D 200MM DE XAPA ESMALTADA AMB ARO DE MUNTATGE METÀL·LIC /P.P. DE PECES DE REMATADA, TOTALMENT INSTAL.LADA |  |  |  | Rend.: | 1 |  | 14.71
Mà d'obra
| O01OB170 | H | OFICIAL 1ERA CALEFACTOR | 0.05 | /R | x | 18.98 | = | 0.949
| A013M000 | H | AJUDANT MUNTADOR | 0.15 | /R | x | 18.39 | = | 2.759
|  |  | Subtotal mà d'obra | [6 empty] | 3.708
Altres
| GGPD200 | U | BOCA D'EXTRACCIÓ MARCA KOOLAIR MODEL GPD-200 D 200MM DE XAPA ESMALTADA AMB ARO DE MUNTATGE METÀL·LIC /P.P. DE PECES DE REMATADA, TOTALMENT INSTAL.LADA | 1 |  | x | 11 | = | 11
|  |  | Subtotal altres | [6 empty] | 11
|  |  | Cost directe | [6 empty] | 14.708
|  |  | Total | [6 empty] | 14.708
P-325 | GRIF | U | AIXETA REALITZADA EN INOX 304 PER A PRESA DE MOSTRES D'ACS. TOTALMENT INSTAL·LADA |  |  |  | Rend.: | 1 |  | 41.24
Mà d'obra
| O01OB180 | H | AJUDANT CALEFACTOR | 1.5 | /R | x | 16.19 | = | 24.285
|  |  | Subtotal mà d'obra | [6 empty] | 24.285
Material
| GRIFF | U | AIXETA MARCA POTERMIC SERIE EXTRAVAREM LC 25 (A.C.S.) | 1 |  | x | 16.95 | = | 16.95
|  |  | Subtotal material | [6 empty] | 16.95
|  |  | Cost directe | [6 empty] | 41.235
|  |  | Total | [6 empty] | 41.235
P-326 | H1521431 | M | BARANA DE PROTECCIÓ PER A ESCALES, D'ALÇÀRIA 1 M, AMB TRAVESSER DE TAULÓ DE FUSTA FIXADA AMB SUPORTS DE MUNTANT METÀL·LIC AMB MORDASSA PER AL SOSTRE I AMB EL DESMUNTATGE INCLÒS |  |  |  | Rend.: | 1 |  | 5.25
Mà d'obra
| A01H2000 | H | OFICIAL 1A PER A SEGURETAT I SALUT | 0.1 | /R | x | 18.26 | = | 1.826
| A01H4000 | H | MANOBRE PER A SEGURETAT I SALUT | 0.1 | /R | x | 14.47 | = | 1.447
|  |  | Subtotal mà d'obra | [6 empty] | 3.273
Material
| B1Z0D230 | M | TAULÓ DE FUSTA DE PI PER A 10 USOS, PER A SEGURETAT I SALUT | 3.5 |  | x | 0.36 | = | 1.26
| B1526EK6 | U | MUNTANT METÀL·LIC PER A BARANA DE SEGURETAT, D'1 M D'ALÇÀRIA, AMB MORDASSA PER AL SOSTRE, PER A 15 USOS | 0.5 |  | x | 1.37 | = | 0.685
|  |  | Subtotal material | [6 empty] | 1.945
|  |  | Despeses auxiliars |  |  |  | 1 | % | 0.033
|  |  | Cost directe | [6 empty] | 5.251
|  |  | Total | [6 empty] | 5.251
P-327 | H1523221 | M | BARANA DE PROTECCIÓ EN EL PERÍMETRE DEL SOSTRE, D'ALÇÀRIA 1 M AMB TRAVESSER SUPERIOR I INTERMEDI DE TUB METÀL·LIC DE 2,3´´, SÒCOL DE POST DE FUSTA, FIXADA AMB SUPORTS A PUNTALS METÀL·LIC TELESCÒPICS I AMB EL DESMUNTATGE INCLÒS |  |  |  | Rend.: | 1 |  | 7.31
Mà d'obra
| A01H2000 | H | OFICIAL 1A PER A SEGURETAT I SALUT | 0.175 | /R | x | 18.26 | = | 3.196
| A01H4000 | H | MANOBRE PER A SEGURETAT I SALUT | 0.175 | /R | x | 14.47 | = | 2.532
|  |  | Subtotal mà d'obra | [6 empty] | 5.728
Material
| B1Z0D5A0 | CU | PUNTAL METÀL·LIC I TELESCÒPIC PER A 3 M D'ALÇÀRIA I 150 USOS, PER A SEGURETAT I SALUT | 0.004 |  | x | 8.53 | = | 0.034
| B1Z0D400 | M2 | POST DE FUSTA DE PI PER A 3 USOS, PER A SEGURETAT I SALUT | 0.22 |  | x | 4.67 | = | 1.027
| B0DZV055 | U | ELEMENT DE SUPORT DE BARANA PER A FIXAR A PUNTAL METÀL·LIC, PER A 20 USOS, PER A SEGURETAT I SALUT | 1.2 |  | x | 0.17 | = | 0.204
| B0DZSM0K | U | TUB METÀL·LIC DE 2,3´´ DE DIÀMETRE, PER A 150 USOS, PER A SEGURETAT I SALUT | 2.4 |  | x | 0.11 | = | 0.264
|  |  | Subtotal material | [6 empty] | 1.529
|  |  | Despeses auxiliars |  |  |  | 1 | % | 0.057
|  |  | Cost directe | [6 empty] | 7.314
|  |  | Total | [6 empty] | 7.314
P-328 | H1532581 | M2 | PLATAFORMA METÀL.LICA PER A PAS DE PERSONES PER SOBRE DE RASES, <=1 M D'AMPLÀRIA, DE PLANXA ACER DE 8 MM DE GRUIX, AMB EL DESMUNTATGE INCLÒS |  |  |  | Rend.: | 1 |  | 4.27
Mà d'obra
| A0140000 | H | MANOBRE | 0.1 | /R | x | 18.82 | = | 1.882
|  |  | Subtotal mà d'obra | [6 empty] | 1.882
Material
| B0DZWA03 | M2 | PLANXA D'ACER PER A ENCOFRATS I APUNTALAMENTS, DE 8 MM DE GRUIX, PER A 10 USOS | 1 |  | x | 2.39 | = | 2.39
|  |  | Subtotal material | [6 empty] | 2.39
|  |  | Cost directe | [6 empty] | 4.272
|  |  | Total | [6 empty] | 4.272
P-329 | H1533591 | M2 | PLATAFORMA METÀL.LICA PER A PAS DE VEHICLES PER SOBRE DE RASES, <=1 M D'AMPLÀRIA, DE PLANXA ACER DE 12 MM DE GRUIX, AMB EL DESMUNTATGE INCLÒS |  |  |  | Rend.: | 1 |  | 5.6
Mà d'obra
| A0140000 | H | MANOBRE | 0.1 | /R | x | 18.82 | = | 1.882
|  |  | Subtotal mà d'obra | [6 empty] | 1.882
Material
| B0DZWC03 | M2 | PLANXA D'ACER PER A ENCOFRATS I APUNTALAMENTS, DE 12 MM DE GRUIX, PER A 10 USOS | 1 |  | x | 3.72 | = | 3.72
|  |  | Subtotal material | [6 empty] | 3.72
|  |  | Cost directe | [6 empty] | 5.602
|  |  | Total | [6 empty] | 5.602
P-330 | H6452131 | M | Tanca d'alçària 2 m, de planxa nervada d'acer galvanitzat, pals de tub d'acer galvanitzat col·locats cada 3 m sobre daus de formigó, amb part proporcional de portes d'accés de vehicles i personal, i amb el desmuntatge inclòs |  |  |  | Rend.: | 1 |  | 27.94
Mà d'obra
| A01H4000 | H | MANOBRE PER A SEGURETAT I SALUT | 0.25 | /R | x | 14.47 | = | 3.618
| A01H2000 | H | OFICIAL 1A PER A SEGURETAT I SALUT | 0.25 | /R | x | 18.26 | = | 4.565
|  |  | Subtotal mà d'obra | [6 empty] | 8.183
Material
| B64Z2A00 | u | Pal de tub d'acer galvanitzat, de 2 m d'alçària, per a tanca metàl·lica, per a seguretat i salut | 0.34 |  | x | 13 | = | 4.42
| B64M2201 | m2 | Planxa d'acer galvanitzat de 0,6 mm de gruix, nervada, per a tanca metàl·lica, per a seguretat i salut, amb part proporcional de portes d'accés de vehicles i personal | 2 |  | x | 7.12 | = | 14.24
| B1Z0300C | m3 | Formigó HM-20/P/20/I de consistència plàstica, grandària màxima del granulat 20 mm, amb >= 200 kg/m3 de ciment, apte per a classe d'exposició I, per a seguretat i salut | 0.015 |  | x | 59.55 | = | 0.893
|  |  | Subtotal material | [6 empty] | 19.553
|  |  | Despeses auxiliars |  |  |  | 2.5 | % | 0.205
|  |  | Cost directe | [6 empty] | 27.941
|  |  | Total | [6 empty] | 27.941
P-331 | HB2C2000 | M | BARRERA RÍGIDA EN FORMA DE MITJA CAMPANA DE CARES ARRODONIDES, TIPUS NEW JERSEY, PREFABRICADA I COL.LOCADA |  |  |  | Rend.: | 1 |  | 63.77
Mà d'obra
| A0121000 | H | OFICIAL 1A | 0.25 | /R | x | 22.54 | = | 5.635
| A0140000 | H | MANOBRE | 0.5 | /R | x | 18.82 | = | 9.41
|  |  | Subtotal mà d'obra | [6 empty] | 15.045
Maquinària
| C1503500 | H | CAMIÓ GRUA DE 5 T | 0.125 | /R | x | 34.94 | = | 4.368
|  |  | Subtotal maquinària | [6 empty] | 4.368
Material
| BBM2CB00 | M | SEMIBARRERA DE SEGURETAT RÍGIDA, TIPUS NEW JERSEY | 1 |  | x | 44.36 | = | 44.36
|  |  | Subtotal material | [6 empty] | 44.36
|  |  | Cost directe | [6 empty] | 63.773
|  |  | Total | [6 empty] | 63.773
P-332 | HELC100 | M | CONDUCTE HELICOÏDAL RÍGID D'ACER GALVANITZAT (NF.P.50.401), DE DIÀMETRE 100 MM, GRUIX 0,5 MM. INCLÒS P.P. DE DERIVACIONS CREUS, TES, COLZES, EMPELTS, REDUCCIONS, PANTALONS, BANDES DE AJUST A PRESSIÓ, COLLARS, EMPALMES, BRIDES DE UNIÓ, MASSILLA BUTÍLICA PER SEGELLAT, MANEGUET FLEXIBLE, PERNS DE SUSPENSIÓ TIPUS AB EN MARC, ESQUADRES, BANDES, PLETINES SUPORTS ESPECIALS , ANCORATGES I FEMELLES. UNITAT TOTALMENT INSTAL·LADA SEGONS CRITERIS UNE 100101, 100102, 100103, 100104, I PROVADA |  |  |  | Rend.: | 1 |  | 13.78
Mà d'obra
| O01OB170 | H | OFICIAL 1ERA CALEFACTOR | 0.15 | /R | x | 18.98 | = | 2.847
|  |  | Subtotal mà d'obra | [6 empty] | 2.847
Material
| HELICC100 | M | CONDUCTE HELICOÏDAL RÍGID D'ACER GALVANITZAT (NF.P.50.401), DE DIÀMETRE 100 MM, GRUIX 0,5 MM. INCLÒS P.P. DE DERIVACIONS CREUS, TES, COLZES, EMPELTS, REDUCCIONS, PANTALONS, BANDES DE AJUST A PRESSIÓ, COLLARS, EMPALMES, BRIDES DE UNIÓ, MASSILLA BUTÍLICA PER SEGELLAT, MANEGUET FLEXIBLE, PERNS DE SUSPENSIÓ TIPUS AB EN MARC, ESQUADRES, BANDES, PLETINES SUPORTS ESPECIALS , ANCORATGES I FEMELLES. UNITAT TOTALMENT INSTAL·LADA SEGONS CRITERIS UNE 100101, 100102, 100103, 100104, I PROVADA | 1 |  | x | 10.93 | = | 10.93
|  |  | Subtotal material | [6 empty] | 10.93
|  |  | Cost directe | [6 empty] | 13.777
|  |  | Total | [6 empty] | 13.777
P-333 | HELC125 | M. | CONDUCTE HELICOÏDAL RÍGID D'ACER GALVANITZAT (NF.P.50.401), DE DIÀMETRE 125 MM, GRUIX 0,5 MM. INCLÒS P.P. DE DERIVACIONS CREUS, TES, COLZES, EMPELTS, REDUCCIONS, PANTALONS, BANDES DE AJUST A PRESSIÓ, COLLARS, EMPALMES, BRIDES DE UNIÓ, MASSILLA BUTÍLICA PER SEGELLAT, MANEGUET FLEXIBLE, PERNS DE SUSPENSIÓ TIPUS AB EN MARC, ESQUADRES, BANDES, PLETINES SUPORTS ESPECIALS , ANCORATGES I FEMELLES. UNITAT TOTALMENT INSTAL·LADA SEGONS CRITERIS UNE 100101, 100102, 100103, 100104, I PROVADA |  |  |  | Rend.: | 1 |  | 15.66
Mà d'obra
| O01OB170 | H | OFICIAL 1ERA CALEFACTOR | 0.15 | /R | x | 18.98 | = | 2.847
|  |  | Subtotal mà d'obra | [6 empty] | 2.847
Material
| HELICC125 | M. | CONDUCTE HELICOÏDAL RÍGID D'ACER GALVANITZAT (NF.P.50.401), DE DIÀMETRE 125 MM, GRUIX 0,5 MM. INCLÒS P.P. DE DERIVACIONS CREUS, TES, COLZES, EMPELTS, REDUCCIONS, PANTALONS, BANDES DE AJUST A PRESSIÓ, COLLARS, EMPALMES, BRIDES DE UNIÓ, MASSILLA BUTÍLICA PER SEGELLAT, MANEGUET FLEXIBLE, PERNS DE SUSPENSIÓ TIPUS AB EN MARC, ESQUADRES, BANDES, PLETINES SUPORTS ESPECIALS , ANCORATGES I FEMELLES. UNITAT TOTALMENT INSTAL·LADA SEGONS CRITERIS UNE 100101, 100102, 100103, 100104, I PROVADA | 1 |  | x | 12.81 | = | 12.81
|  |  | Subtotal material | [6 empty] | 12.81
|  |  | Cost directe | [6 empty] | 15.657
|  |  | Total | [6 empty] | 15.657
P-334 | HELC200 | M. | CONDUCTE HELICOÏDAL RÍGID D'ACER GALVANITZAT (NF.P.50.401), DE DIÀMETRE 200 MM, GRUIX 0,5 MM. INCLÒS P.P. DE DERIVACIONS CREUS, TES, COLZES, EMPELTS, REDUCCIONS, PANTALONS, BANDES DE AJUST A PRESSIÓ, COLLARS, EMPALMES, BRIDES DE UNIÓ, MASSILLA BUTÍLICA PER SEGELLAT, MANEGUET FLEXIBLE, PERNS DE SUSPENSIÓ TIPUS AB EN MARC, ESQUADRES, BANDES, PLETINES SUPORTS ESPECIALS , ANCORATGES I FEMELLES. UNITAT TOTALMENT INSTAL·LADA SEGONS CRITERIS UNE 100101, 100102, 100103, 100104, I PROVADA |  |  |  | Rend.: | 1 |  | 16.19
Mà d'obra
| O01OB170 | H | OFICIAL 1ERA CALEFACTOR | 0.15 | /R | x | 18.98 | = | 2.847
|  |  | Subtotal mà d'obra | [6 empty] | 2.847
Material
| HELICC200 | U | CONDUCTE HELICOÏDAL RÍGID D'ACER GALVANITZAT (NF.P.50.401), DE DIÀMETRE 125 MM, GRUIX 0,5 MM. INCLÒS PP DE DERIVACIONS CREUS, TES, COLZES, EMPELTS, REDUCCIONS, PANTALONS, BANDES DE AJUST A PRESSIÓ, COLLARS, EMPALMES, BRIDES DE UNIÓ, MASSILLA BUTÍLICA PER SEGELLAT, MANEGUET FLEXIBLE, PERNS DE SUSPENSIÓ TIPUS AB EN MARC, ESQUADRES, BANDES, PLETINES SUPORTS ESPECIALS , ANCORATGES I FEMELLES. UNITAT TOTALMENT INSTAL·LADA SEGONS CRITERIS UNE 100101, 100102, 100103, 100104, I PROVADA | 1 |  | x | 13.34 | = | 13.34
|  |  | Subtotal material | [6 empty] | 13.34
|  |  | Cost directe | [6 empty] | 16.187
|  |  | Total | [6 empty] | 16.187
P-335 | HM31161J | U | EXTINTOR DE POLS SECA, DE 6 KG DE CÀRREGA, AMB PRESSIÓ INCORPORADA, PINTAT, AMB SUPORT A LA PARET I AMB EL DESMUNTATGE INCLÒS |  |  |  | Rend.: | 1 |  | 38.77
Mà d'obra
| A013M000 | H | AJUDANT MUNTADOR | 0.2 | /R | x | 18.39 | = | 3.678
| A012M000 | H | OFICIAL 1A MUNTADOR | 0.2 | /R | x | 23.29 | = | 4.658
|  |  | Subtotal mà d'obra | [6 empty] | 8.336
Material
| BM311611 | U | EXTINTOR DE POLS SECA, DE CÀRREGA 6 KG, AMB PRESSIÓ INCORPORADA, PINTAT | 1 |  | x | 30.2 | = | 30.2
| BMY31000 | U | PART PROPORCIONAL D'ELEMENTS ESPECIALS PER A EXTINTORS | 1 |  | x | 0.23 | = | 0.23
|  |  | Subtotal material | [6 empty] | 30.43
|  |  | Cost directe | [6 empty] | 38.766
|  |  | Total | [6 empty] | 38.766
P-336 | HQUA2100 | U | FARMACIOLA PORTÀTIL D'URGÈNCIA, AMB EL CONTINGUT ESTABLERT A L'ORDENANÇA GENERAL DE SEGURETAT I HIGIENE EN EL TREBALL |  |  |  | Rend.: | 1 |  | 92.84
Material
| BQUA2100 | U | FARMACIOLA PORTÀTIL D'URGÈNCIA, AMB EL CONTINGUT ESTABLERT A L'ORDENANÇA GENERAL DE SEGURETAT I HIGIENE EN EL TREBALL | 1 |  | x | 92.84 | = | 92.84
|  |  | Subtotal material | [6 empty] | 92.84
|  |  | Cost directe | [6 empty] | 92.84
|  |  | Total | [6 empty] | 92.84
P-337 | HS23C | U | SUBMINISTRAMENT I COL·LOCACIÓ DE PROTECCIÓ PERMANENT PER A CIRCUITS DE CALEFACCIÓ PER AIGUA CALENTA, MARCA CILLIT SOLUTECH. (1 L DE PRODUCTE PER CADA 200L D'AIGUA AL CIRCUÍT). TOTALMENT INSTAL·LADA I FUNCIONANT. SUBMINISTRAMENT A OBRA, AJUDES DE PALETA, CÀRREGA I TRANSPORT A ABOCADOR DE RESIDUS, TOTALMENT INSTAL·LAT (AMB TOTS ELS MITJANS, ACCESSORIS, MATERIALS I OPERACIONS NECESSÀRIES) I FUNCIONANT PERFECTAMENT. INCLOS PROVES DE FUNCIONAMENT I TOT ALLÒ QUE FIGURA EN PLANS, I MITJANS AUX. I COSTOS INDIRECTES. |  |  |  | Rend.: | 1 |  | 460
Material
| HHS23C | U | PROTECCIÓ PERMANENT PER A CIRCUITS DE CALEFACCIÓ PER AIGUA CALENTA, MARCA CILLIT SOLUTECH. (1 L DE PRODUCTE PER CADA 200L D'AIGUA AL CIRCUÍT), SUBMINISTRAMENT A OBRA, AJUDES DE PALETA, CÀRREGA I TRANSPORT A ABOCADOR DE RESIDUS | 1 |  | x | 460 | = | 460
|  |  | Subtotal material | [6 empty] | 460
|  |  | Cost directe | [6 empty] | 460
|  |  | Total | [6 empty] | 460
P-338 | IEX305 | U | SUBMINISTRAMENT I INSTAL·LACIÓ DE CONJUNT FUSIBLE ´´CHINT ELECTRICS´´, FORMAT PER FUSIBLE DE GANIVETES, TIPUS GG, INTENSITAT NOMINAL 200 A, PODER DE TALL 120 KA, MIDA T2, MODEL RT36-2/GG/200 I BASE PER A FUSIBLE DE GANIVETES, UNIPOLAR (1P), INTENSITAT NOMINAL 400 A, MODEL BRT36/2. TOTALMENT MUNTAT, CONNEXIONAT I PROVAT. INCLOU: MUNTATGE I CONNEXIONAT DE L'ELEMENT. CRITERI D'AMIDAMENT DE PROJECTE: NOMBRE D'UNITATS PREVISTES, SEGONS DOCUMENTACIÓ GRÀFICA DE PROJECTE. CRITERI DE MESURA D'OBRA: ES MESURARÀ EL NOMBRE D'UNITATS REALMENT EXECUTADES SEGONS ESPECIFICACIONS DE PROJECTE. |  |  |  | Rend.: | 1 |  | 37.55
Mà d'obra
| A012H000 | H | OFICIAL 1A ELECTRICISTA | 0.237 | /R | x | 23.29 | = | 5.52
|  |  | Subtotal mà d'obra | [6 empty] | 5.52
Material
| MT35AMC830HD | U | BASE PER A FUSIBLE DE GANIVETES, UNIPOLAR (1P), INTENSITAT NOMINAL 400 A, MODEL BRT36/2 ´´CHINT ELECTRICS´´, SEGONS UNE-EN 60269-1. | 1 |  | x | 19.64 | = | 19.64
| MT3530HD | U | FUSIBLE DE GANIVETES, TIPUS GG, INTENSITAT NOMINAL 200 A, PODER DE TALL 120 KA, MIDA T2, MODEL RT36-2/GG/200 ´´CHINT ELECTRICS´´, SEGONS UNE-EN 60269-1. | 1 |  | x | 12.39 | = | 12.39
|  |  | Subtotal material | [6 empty] | 32.03
|  |  | Cost directe | [6 empty] | 37.55
|  |  | Total | [6 empty] | 37.55
P-339 | INSTCONEX | U | COL·LECTOR I CANONADES D'INTERCONNEXIÓ DELS EQUIPS INSTAL·LATS PER A LA INSTAL·LACIÓ TÈRMICA, COMPOSTA PER CANONADA D'ACER INOXIDABLE SOLDADA EN DIVERSOS DIÀMETRES, AÏLLAMENT SEGONS REGLAMENTACIÓ VIGENT I ACCESSORIS. S'INCLOU SUBMINISTRAMENT I MÀ D'OBRA |  |  |  | Rend.: | 1 |  | 1053.68
Material
| CAAP000 | U | AÏLLAMENT TÈRMIC PER A CANONADES D'ACER O POLIPROPILÈ PER A LA INSTAL·LACIÓ DE CLIMATITZACIÓ DISPOSADES A LA SALA DE MÀQUINES, REALITZAT AMB CAMISA AÏLLANT ELASTOMÈRICA, TIPUS ARMAFLEX AF O EQUIVALENT, FINS I TOT COL·LOCACIÓ AMB ADHESIU EN UNIONS I MITJANS AUXILIARS. GRUIXOS SEGONS REGLAMENTACIÓ VIGENT I PROTECCIÓ EXTERIOR DE L'AÏLLAMENT PER MITJÀ DE PROTECCIÓ D'ALUMINI I ACCESSORIS | 1 |  | x | 186.06 | = | 186.06
|  |  | Subtotal material | [6 empty] | 186.06
Element compost
| O01OA090 | H | EQUIP | 8 |  | x | 25.68 | = | 205.44
|  |  | Subtotal element compost | [6 empty] | 205.44
Altres
| IIINSTCONEX | U | COL·LECTOR I CANONADES D'INTERCONNEXIÓ DELS EQUIPS INSTAL·LATS PER A LA INSTAL·LACIÓ TÈRMICA, COMPOSTA PER CANONADA D'ACER INOXIDABLE SOLDADA EN DIVERSOS DIÀMETRES, AÏLLAMENT SEGONS REGLAMENTACIÓ VIGENT I ACCESSORIS | 1 |  | x | 662.18 | = | 662.18
|  |  | Subtotal altres | [6 empty] | 662.18
|  |  | Cost directe | [6 empty] | 1053.68
|  |  | Total | [6 empty] | 1053.68
P-340 | JDV7H90F | U | JORNADA PER EXECUCIÓ DE LES PROVES FINALS, COM A INSPECCIÓ PRÈVIA PER UNA ENTITAT D'INSPECCIÓ I CONTROL (TIPUS ECA, ICICT, SGS, OCA, ...) DE SERVEI DE LA INSTAL·LACIÓ ELÈCTR. DE BT, SEGONS EXIGÈNCIES DEL PROJECTE I DEL REBT |  |  |  | Rend.: | 1 |  | 510.78
Material
| BVADH90F | U | JORNADA PER EXECUCIÓ DE LES PROVES FINALS, COM A INSPECCIÓ PRÈVIA PER UNA ENTITAT D'INSPECCIÓ I CONTROL (TIPUS ECA, ICICT, SGS, OCA, ...) DE SERVEI DE LA INSTAL·LACIÓ ELÈCTR. DE BT, SEGONS EXIGÈNCIES DEL PROJECTE I DEL REBT | 1 |  | x | 510.78 | = | 510.78
|  |  | Subtotal material | [6 empty] | 510.78
|  |  | Cost directe | [6 empty] | 510.78
|  |  | Total | [6 empty] | 510.78
P-341 | JDV7H90I | U | JORNADA TÈCNIC DE TELECOMUNICACIONS PER CERTIFICAR I ORDENAR ELS PUNTS DE XARXA AL RACK EXISTENT, EXECUCIÓ DE PROVES I INSPECCIÓ DE CONTROL DE LA INSTAL·LACIÓ DE XARXA INFORMÀTICA EXECUTADA |  |  |  | Rend.: | 1 |  | 519.92
Mà d'obra
| A012Y000 | H | OFICIAL 1A INFORMÀTIC | 8 | /R | x | 64.99 | = | 519.92
|  |  | Subtotal mà d'obra | [6 empty] | 519.92
|  |  | Cost directe | [6 empty] | 519.92
|  |  | Total | [6 empty] | 519.92
P-342 | JFA1H401 | U | ASSAIG COMPLET DE TOTA LA INSTAL·LACIÓ CIRCUITS HIDRÀULICS FAN-COILS. PROVA RESISTÈNCIA MECÀNICA I ESTANQUEÏTAT DEL CONJUNT DE CANONADES, ELEMENTS I ACCESSORIS, D'ACORD AMB EL QUE S'ESTABLEIX EN EL PUNT 5.2_´´PUESTA EN SERVICIO´´ DEL DB_HS4 DEL CTE. LA PROVA ASSAIG CONSISTIRÀ EN EMPLENAR D'AIGUA TOTA LA INSTAL·LACIÓ, MANTINGUENT OBERTES LES AIXETES TERMINALS FINS SEGURETAT DE PURGA COMPLETA SENSE AIRE INTERIOR. ES CONNECTARÀ LA PRESSIÓ FINS ARRIBAR A LA DE PROVA I ES PROCEDIRÀ A L'ASSAIG D'ACORD AMB EL MÈTODE DE LA NORMA UNE ENV 12 108:2002. UNA VEGADA EXECUTADA LA PROVA ANTERIOR, A LA INSTAL·LACIÓ ES CONNECTARAN LES AIXETES I ELS APARELLS DE CONSUM, SOTMETENT LA INSTAL·LACIÓ NOVAMENT A LA PROVA ANTERIOR. AQUESTA PROVA SERÀ DUTA A TERME PER UNA EMPRESA ACREDITADA D'ACORD AMB RD410/2010, DE 31 DE MARÇ. L'EMPRESA QUE EXECUTI LES PROVES I ASSAIGS HAURÀ D'ELABORAR CERTIFICAT I INFORME D'APTITUD DE RESULTAT FAVORABLE |  |  |  | Rend.: | 1 |  | 322
Material
| BV2TH401 | U | ASSAIG D'ESTANQUITAT PER TRAMS DE LA INSTAL.LACIÓ DE CANONADES SEGONS PPTGTAA-74. ASSAIG COMPLET DE TOTA LA INSTAL·LACIÓ PROVA RESISTÈNCIA MECÀNICA I ESTANQUEÏTAT DEL CONJUNT DE CANONADES, ELEMENTS I ACCESSORIS, D'ACORD AMB EL QUE S'ESTABLEIX EN EL PUNT 5.2_´´PUESTA EN SERVICIO´´ DEL DB_HS4 DEL CTE. LA PROVA ASSAIG CONSISTIRÀ EN EMPLENAR D'AIGUA TOTA LA INSTAL·LACIÓ, MANTINGUENT OBERTES LES AIXETES TERMINALS FINS SEGURETAT DE PURGA COMPLETA SENSE AIRE INTERIOR. ES CONNECTARÀ LA PRESSIÓ FINS ARRIBAR A LA DE PROVA I ES PROCEDIRÀ A L'ASSAIG D'ACORD AMB EL MÈTODE DE LA NORMA UNE ENV 12 108:2002. UNA VEGADA EXECUTADA LA PROVA ANTERIOR, A LA INSTAL·LACIÓ ES CONNECTARAN LES AIXETES I ELS APARELLS DE CONSUM, SOTMETENT LA INSTAL·LACIÓ NOVAMENT A LA PROVA ANTERIOR. AQUESTA PROVA SERÀ DUTA A TERME PER UNA EMPRESA ACREDITADA D'ACORD AMB RD410/2010, DE 31 DE MARÇ. L'EMPRESA QUE EXECUTI LES PROVES I ASSAIGS HAURÀ D'ELABORAR CERTIFICAT I INFORME D'APTITUD DE RESULTAT FAVORABLE | 1 |  | x | 322 | = | 322
|  |  | Subtotal material | [6 empty] | 322
|  |  | Cost directe | [6 empty] | 322
|  |  | Total | [6 empty] | 322
P-343 | JGVEEE01 | U | JORNADA PER A EXECUCIÓ DE LES PROVES FINALS DE SERVEI DE LA INSTAL·LACIÓ SOLAR FOTOVOLTAICA, AMB VERIFICACIÓ DE LES MESURES DE SEGURETAT DE LA INSTAL·LACIÓ SOLAR FOTOVOLTAICA, SEGONS EXIGÈNCIES DEL PROJECTE I DEL REBT |  |  |  | Rend.: | 1 |  | 401.94
Material
| BVAGEE01 | U | JORNADA PER A EXECUCIÓ DE LES PROVES FINALS DE SERVEI I VERIFICACIÓ DE LES MESURES DE SEGURETAT DE LA INSTAL·LACIÓ SOLAR FOTOVOLTAICA, SEGONS EXIGÈNCIES DEL PROJECTE I DEL REBT | 1 |  | x | 401.94 | = | 401.94
|  |  | Subtotal material | [6 empty] | 401.94
|  |  | Cost directe | [6 empty] | 401.94
|  |  | Total | [6 empty] | 401.94
P-344 | K1213251 | U | TREBALLS DE MUNTATGE I DESMUNTATGE DE BASTIDES AMB TUBULAR METÀL·LIC FIXE EN DIVERSES LOCALITZACIONS DE L'EDIFICI, FORMADA PER BASTIMENTS DE 70 CM I ALÇÀRIA <= 200 CM, AMB BASES REGULABLES, TUBS TRAVESSERS, TUBS DE TRAVAMENT, PLATAFORMES DE TREBALL D'AMPLÀRIA COM A MÍNIM DE 60 CM, ESCALES D'ACCÉS, BARANES LATERALS, SÒCOLS I XARXA DE PROTECCIÓ DE POLIAMIDA, COL·LOCADA A TOTA LA CARA EXTERIOR I AMARRADORS CADA 20 M2, INCLOSOS PART PROPORCIONAL D'AMORTITZACIÓ DE MATERIAL, AMB TOTS ELS ELEMENTS DE SENYALITZACIÓ NORMALITZATS I EL TRANSPORT AMB UN RECORREGUT TOTAL MÀXIM DE 20 KM |  |  |  | Rend.: | 1 |  | 513.74
Mà d'obra
| A012M000 | H | OFICIAL 1A MUNTADOR | 10 | /R | x | 23.29 | = | 232.9
| A013M000 | H | AJUDANT MUNTADOR | 10 | /R | x | 18.39 | = | 183.9
|  |  | Subtotal mà d'obra | [6 empty] | 416.8
Maquinària
| C1501700 | H | CAMIÓ PER A TRANSPORT DE 7 T | 3 | /R | x | 30.23 | = | 90.69
|  |  | Subtotal maquinària | [6 empty] | 90.69
|  |  | Despeses auxiliars |  |  |  | 1.5 | % | 6.252
|  |  | Cost directe | [6 empty] | 513.742
|  |  | Total | [6 empty] | 513.742
P-345 | K12CAAAA | U | AMORTITZACIÓ O LLOGUER DE PLATAFORMA ELEVADORA TELESCÒPICA ARTICULADA, AUTOPROPULSADA AMB MOTOR DE GASOIL, DE FINS A 20 M D'ALÇÀRIA MÀXIMA DE TREBALL I 9,8 EN HORITZONTAL, DE 227 KG DE CÀRREGA ÚTIL, DE DIMENSIONS 700X245X245 CM EN REPÓS I 10886 KG DE PES, BUIDA, AMB CISTELLA DE DIMENSIONS 150X75 CM |  |  |  | Rend.: | 1 |  | 1196
Maquinària
| CL40AAAA | U | AMORTITZACIÓ O LLOGUER DE PLATAFORMA ELEVADORA TELESCÒPICA ARTICULADA, AUTOPROPULSADA AMB MOTOR DE GASOIL, DE 20 M D'ALÇÀRIA MÀXIMA DE TREBALL I 9,8 EN HORITZONTAL, DE 227 KG DE CÀRREGA ÚTIL, DE DIMENSIONS 700X245X245 CM EN REPÓS I 10886 KG DE PES, BUIDA, AMB CISTELLA DE DIMENSIONS 150X75 CM | 1 | /R | x | 1196 | = | 1196
|  |  | Subtotal maquinària | [6 empty] | 1196
|  |  | Cost directe | [6 empty] | 1196
|  |  | Total | [6 empty] | 1196
P-346 | K12CAAAB | U | AMORTITZACIÓ O LLOGUER DE PLATAFORMA ELEVADORA DE TISORA ESTRETA DE FINS A 10 M, PER A TREBALLS A INTERIOR, AMB RODES ANTIPETJADES |  |  |  | Rend.: | 1 |  | 550
Altres
| CL40AAAB | U | AMORTITZACIÓ O LLOGUER DE PLATAFORMA ELEVADORA DE TISORA ESTRETA DE FINS A 10 M, PER A TREBALLS A INTERIOR, AMB RODES ANTIPETJADES | 1 |  | x | 550 | = | 550
|  |  | Subtotal altres | [6 empty] | 550
|  |  | Cost directe | [6 empty] | 550
|  |  | Total | [6 empty] | 550
P-347 | K2144A00 | M2 | ENDERROC DE SOSTRE COMPLET, INCLOENT PAVIMENT, ENTREBIGAT, BIGUETA DE PERFIL LAMINAT, CEL RAS I INSTAL·LACIONS INTERIOR DE CEL RAS, AMB MITJANS MANUALS I MECÀNICS I CÀRREGA MANUAL DE RUNA SOBRE CAMIÓ O CONTENIDOR |  |  |  | Rend.: | 1 |  | 25.91
Mà d'obra
| A0140000 | H | MANOBRE | 0.35 | /R | x | 18.82 | = | 6.587
| A0125000 | H | OFICIAL 1A SOLDADOR | 0.35 | /R | x | 22.92 | = | 8.022
|  |  | Subtotal mà d'obra | [6 empty] | 14.609
Maquinària
| C200S000 | H | EQUIP I ELEMENTS AUXILIARS PER A TALL OXIACETILÈNIC | 0.35 | /R | x | 6.12 | = | 2.142
| C1101200 | H | COMPRESSOR AMB DOS MARTELLS PNEUMÀTICS | 0.175 | /R | x | 14.4 | = | 2.52
| C1311430 | H | PALA CARREGADORA SOBRE PNEUMÀTICS DE 8 A 14 T | 0.05 | /R | x | 69 | = | 3.45
| C1105A00 | H | RETROEXCAVADORA AMB MARTELL TRENCADOR | 0.05 | /R | x | 59.32 | = | 2.966
|  |  | Subtotal maquinària | [6 empty] | 11.078
|  |  | Despeses auxiliars |  |  |  | 1.5 | % | 0.219
|  |  | Cost directe | [6 empty] | 25.906
|  |  | Total | [6 empty] | 25.906
P-348 | K2144F00 | M2 | ENDERROC DE SOSTRE COMPLET, INCLOENT PAVIMENT, ENTREBIGAT, BIGUETA DE FUSTA, CEL RAS I INSTAL·LACIONS INTERIOR DE CEL RAS, AMB MITJANS MANUALS I MECÀNICS I CÀRREGA DE RUNA SOBRE CAMIÓ O CONTENIDOR |  |  |  | Rend.: | 1 |  | 22.01
Mà d'obra
| A0150000 | H | MANOBRE ESPECIALISTA | 0.35 | /R | x | 19.46 | = | 6.811
| A0140000 | H | MANOBRE | 0.35 | /R | x | 18.82 | = | 6.587
|  |  | Subtotal mà d'obra | [6 empty] | 13.398
Maquinària
| C1311430 | H | PALA CARREGADORA SOBRE PNEUMÀTICS DE 8 A 14 T | 0.05 | /R | x | 69 | = | 3.45
| C1101200 | H | COMPRESSOR AMB DOS MARTELLS PNEUMÀTICS | 0.175 | /R | x | 14.4 | = | 2.52
| C1315020 | H | RETROEXCAVADORA, DE MIDA MITJANA | 0.05 | /R | x | 48.88 | = | 2.444
|  |  | Subtotal maquinària | [6 empty] | 8.414
|  |  | Despeses auxiliars |  |  |  | 1.5 | % | 0.201
|  |  | Cost directe | [6 empty] | 22.013
|  |  | Total | [6 empty] | 22.013
P-349 | K2148J34 | M2 | ENDERROC DE LLOSA D'ESCALA DE FORMIGÓ ARMAT, A MÀ I AMB COMPRESSOR I CÀRREGA DE RUNA SOBRE CAMIÓ O CONTENIDOR |  |  |  | Rend.: | 1 |  | 26.3
Mà d'obra
| A0150000 | H | MANOBRE ESPECIALISTA | 0.4 | /R | x | 19.46 | = | 7.784
| A0140000 | H | MANOBRE | 0.35 | /R | x | 18.82 | = | 6.587
| A0125000 | H | OFICIAL 1A SOLDADOR | 0.1 | /R | x | 22.92 | = | 2.292
|  |  | Subtotal mà d'obra | [6 empty] | 16.663
Maquinària
| C1311430 | H | PALA CARREGADORA SOBRE PNEUMÀTICS DE 8 A 14 T | 0.05 | /R | x | 69 | = | 3.45
| C1101200 | H | COMPRESSOR AMB DOS MARTELLS PNEUMÀTICS | 0.2 | /R | x | 14.4 | = | 2.88
| C1315020 | H | RETROEXCAVADORA, DE MIDA MITJANA | 0.05 | /R | x | 48.88 | = | 2.444
| C200S000 | H | EQUIP I ELEMENTS AUXILIARS PER A TALL OXIACETILÈNIC | 0.1 | /R | x | 6.12 | = | 0.612
|  |  | Subtotal maquinària | [6 empty] | 9.386
|  |  | Despeses auxiliars |  |  |  | 1.5 | % | 0.25
|  |  | Cost directe | [6 empty] | 26.299
|  |  | Total | [6 empty] | 26.299
P-350 | K2151120 | M2 | ENDERROC COMPLET DE COBERTA INCLINADA, DE TEULES, AMB MITJANS MANUALS, NETEJA I APLEC DEL MATERIAL PER A LA SEVA REUTILITZACIÓ I CÀRREGA MANUAL DE RUNA SOBRE CAMIÓ O CONTENIDOR |  |  |  | Rend.: | 1 |  | 11.46
Mà d'obra
| A0140000 | H | MANOBRE | 0.6 | /R | x | 18.82 | = | 11.292
|  |  | Subtotal mà d'obra | [6 empty] | 11.292
|  |  | Despeses auxiliars |  |  |  | 1.5 | % | 0.169
|  |  | Cost directe | [6 empty] | 11.461
|  |  | Total | [6 empty] | 11.461
P-351 | K2161511 | M2 | ENDERROC D'ENVÀ DE CERÀMICA DE 5 CM DE GRUIX, AMB MITJANS MANUALS I CÀRREGA DE RUNA SOBRE CAMIÓ O CONTENIDOR |  |  |  | Rend.: | 1 |  | 3.57
Mà d'obra
| A0140000 | H | MANOBRE | 0.15 | /R | x | 18.82 | = | 2.823
|  |  | Subtotal mà d'obra | [6 empty] | 2.823
Maquinària
| C1315020 | H | RETROEXCAVADORA, DE MIDA MITJANA | 0.006 | /R | x | 48.88 | = | 0.293
| C1311430 | H | PALA CARREGADORA SOBRE PNEUMÀTICS DE 8 A 14 T | 0.006 | /R | x | 69 | = | 0.414
|  |  | Subtotal maquinària | [6 empty] | 0.707
|  |  | Despeses auxiliars |  |  |  | 1.5 | % | 0.042
|  |  | Cost directe | [6 empty] | 3.572
|  |  | Total | [6 empty] | 3.572
P-352 | K2163511 | M2 | ENDERROC DE PAREDÓ DE CERÀMICA 10 CM DE GRUIX, AMB MITJANS MANUALS I CÀRREGA DE RUNA SOBRE CAMIÓ O CONTENIDOR |  |  |  | Rend.: | 1 |  | 5.6
Mà d'obra
| A0140000 | H | MANOBRE | 0.25 | /R | x | 18.82 | = | 4.705
|  |  | Subtotal mà d'obra | [6 empty] | 4.705
Maquinària
| C1315020 | H | RETROEXCAVADORA, DE MIDA MITJANA | 0.007 | /R | x | 48.88 | = | 0.342
| C1311430 | H | PALA CARREGADORA SOBRE PNEUMÀTICS DE 8 A 14 T | 0.007 | /R | x | 69 | = | 0.483
|  |  | Subtotal maquinària | [6 empty] | 0.825
|  |  | Despeses auxiliars |  |  |  | 1.5 | % | 0.071
|  |  | Cost directe | [6 empty] | 5.601
|  |  | Total | [6 empty] | 5.601
P-353 | K2164671 | M2 | ENDERROC DE PARET DE TANCAMENT DE TOTXANA DE 15 CM DE GRUIX, A MÀ I AMB MARTELL TRENCADOR MANUAL I CÀRREGA DE RUNA SOBRE CAMIÓ O CONTENIDOR |  |  |  | Rend.: | 1 |  | 7.47
Mà d'obra
| A0150000 | H | MANOBRE ESPECIALISTA | 0.25 | /R | x | 19.46 | = | 4.865
| A0140000 | H | MANOBRE | 0.05 | /R | x | 18.82 | = | 0.941
|  |  | Subtotal mà d'obra | [6 empty] | 5.806
Maquinària
| C2001000 | H | MARTELL TRENCADOR MANUAL | 0.25 | /R | x | 3.01 | = | 0.753
| C1311430 | H | PALA CARREGADORA SOBRE PNEUMÀTICS DE 8 A 14 T | 0.007 | /R | x | 69 | = | 0.483
| C1315020 | H | RETROEXCAVADORA, DE MIDA MITJANA | 0.007 | /R | x | 48.88 | = | 0.342
|  |  | Subtotal maquinària | [6 empty] | 1.578
|  |  | Despeses auxiliars |  |  |  | 1.5 | % | 0.087
|  |  | Cost directe | [6 empty] | 7.471
|  |  | Total | [6 empty] | 7.471
P-354 | K863U001 | M2 | ACABAT D'AMPIT EXTERIOR DE FINESTRES POSAT EN PENDENT AMB DEGOTALL, DE PLANXA D'ACER CORTEN DE 2 MM DE GRUIX, CO·LOCAT AMB FIXACIONS MECÀNIQUES |  |  |  | Rend.: | 1 |  | 52.12
Mà d'obra
| A012F000 | H | OFICIAL 1A MANYÀ | 0.5 | /R | x | 22.9 | = | 11.45
| A013F000 | H | AJUDANT MANYÀ | 0.25 | /R | x | 20.08 | = | 5.02
|  |  | Subtotal mà d'obra | [6 empty] | 16.47
Material
| B44ZS043 | KG | ACER AMB RESISTÈNCIA MILLORADA A LA CORROSSIÓ ATMOSFÈRICA (CORTEN) S355J0WP SEGONS UNE-EN 10025-5, FORMAT PER PEÇA SIMPLE, EN PERFILS LAMINATS EN CALENT EN PLANXA, TALLAT A MIDA | 20 |  | x | 1.77 | = | 35.4
|  |  | Subtotal material | [6 empty] | 35.4
|  |  | Despeses auxiliars |  |  |  | 1.5 | % | 0.247
|  |  | Cost directe | [6 empty] | 52.117
|  |  | Total | [6 empty] | 52.117
P-355 | KABG3A62 | U | PORTA PER ARMARI DE MANIOBRA D'ACER GALVANITZAT EN PERFILS LAMINATS D'UNA FULLA BATENT, PER A UN BUIT D'OBRA DE 50X215 CM, AMB BASTIDOR DE TUB DE 40X20X1,5 MM, PLANXES LLISES D'1 MM DE GRUIX I BASTIMENT, PANY DE COP, ACABAT ESMALTAT, COL·LOCADA |  |  |  | Rend.: | 1 |  | 149.97
Mà d'obra
| A012F000 | H | OFICIAL 1A MANYÀ | 0.25 | /R | x | 22.9 | = | 5.725
|  |  | Subtotal mà d'obra | [6 empty] | 5.725
Material
| BAZGC360 | U | FERRAMENTA PER A PORTA D'INTERIOR D'UNA FULLA BATENT, DE PREU MITJÀ | 1 |  | x | 18.07 | = | 18.07
| BABG3762 | U | PORTA D'ACER GALVANITZAT EN PERFILS LAMINATS D'UNA FULLA BATENT, PER A UN BUIT D'OBRA DE 50X215 CM, AMB BASTIDOR DE TUB DE 40X20X1,5 MM, PLANXES LLISES D'1 MM DE GRUIX I BASTIMENT, PANY DE COP, ACABAT ESMALTAT | 1 |  | x | 126.17 | = | 126.17
|  |  | Subtotal material | [6 empty] | 144.24
|  |  | Cost directe | [6 empty] | 149.965
|  |  | Total | [6 empty] | 149.965
P-356 | KAM00001 | U | COMPTADOR D'ENERGIA TÈRMICA KCALORÍAS / FRIGORIES MARCA KAMSTRUP MODEL MULTICAL 602 MODEL 65-T-CLBG, AMB LECTURA PER ULTRASONS I TRANSMISSIÓ AL BUS DE CONTROL, I SORTIDA DOMOTICA CONNECTADA AL SISTEMA LOXONE, INCLOENT ELS SEGÜENTS ELEMENTS: - CABALÍMETRE ULTRAFLOW QP 25,0 M³ / H, 300 MM X DN65, PN25 REF. 65-T-CLBG. - CABLE ENTRE CABALÍMETRE I INTEGRADOR DE 2,5 METRES. - PORT ÒPTIC PER A LECTURES / PROG. EN SITU. - ALIMENTACIÓ BATERIA, 220V O 24V. - JOC SONDES DE TEMPERATURA PT500 DIRECTES AMB 1,5M DE CABLE. - BEINA D'1 / 2'' - MÒDUL INTERN MODBUS. TOTALMENT INSTAL·LAT I CONNEXIONAT |  |  |  | Rend.: | 1 |  | 945.58
Mà d'obra
| O01OB210 | H | OFICIAL 1ERA ELECTRICISTA | 1 | /R | x | 20.44 | = | 20.44
|  |  | Subtotal mà d'obra | [6 empty] | 20.44
Material
| KAAM001 | U | COMPTADOR D'ENERGIA TÈRMICA KCALORÍAS / FRIGORIES MARCA KAMSTRUP MODEL MULTICAL 602 MODEL 65-T-CLBG, AMB LECTURA PER ULTRASONS I TRANSMISSIÓ AL BUS DE CONTROL, I SORTIDA DOMOTICA CONNECTADA AL SISTEMA LOXONE, INCLOENT ELS SEGÜENTS ELEMENTS: - CABALÍMETRE ULTRAFLOW QP 25,0 M³ / H, 300 MM X DN65, PN25 REF. 65-T-CLBG. - CABLE ENTRE CABALÍMETRE I INTEGRADOR DE 2,5 METRES. - PORT ÒPTIC PER A LECTURES / PROG. EN SITU. - ALIMENTACIÓ BATERIA, 220V O 24V. - JOC SONDES DE TEMPERATURA PT500 DIRECTES AMB 1,5M DE CABLE. - BEINA D'1 / 2'' - MÒDUL INTERN MODBUS. | 1 |  | x | 925.14 | = | 925.14
|  |  | Subtotal material | [6 empty] | 925.14
|  |  | Cost directe | [6 empty] | 945.58
|  |  | Total | [6 empty] | 945.58
P-357 | KB15U010 | M | BARANA D'ACER INOXIDABLE TIPUS AISI-316 AMB ACABATS DE CARES VISTES I CANTELLS VISTOS POLIT BRILLANT MIRALL, FORMAT PER PERFIL CONTINU D'ACER INOXIDABLE, AMB VIDRE LAMINAR DE SEGURETAT 10+10 MM AMB BUTIRAL TRANSPARENT COL·LOCAT AMB SILICONA NEUTRA I GALZES DE NEOPRE, COL·LOCADA AMB FIXACIONS MECÀNIQUES |  |  |  | Rend.: | 1 |  | 104.59
Mà d'obra
| A012E000 | H | OFICIAL 1A VIDRIER | 0.5 | /R | x | 20.12 | = | 10.06
| A013F000 | H | AJUDANT MANYÀ | 0.35 | /R | x | 20.08 | = | 7.028
| A012F000 | H | OFICIAL 1A MANYÀ | 0.7 | /R | x | 22.9 | = | 16.03
|  |  | Subtotal mà d'obra | [6 empty] | 33.118
Material
| BC151C01 | M2 | VIDRE LAMINAR DE SEGURETAT 10+10 MM DE GRUIX, AMB 1 BUTIRAL TRANSPARENT, CLASSE 2 (B) 2 SEGONS UNE-EN 12600 | 0.8 |  | x | 83.13 | = | 66.504
|  |  | Subtotal material | [6 empty] | 66.504
Altres
| B44ZT048 | KG | ACER AMB RESISTÈNCIA MILLORADA A LA CORROSSIÓ ATMOSFÈRICA (CORTEN) S355J2WP SEGONS UNE-EN 10025-5, FORMAT PER PEÇA SIMPLE, EN PERFILS LAMINATS EN CALENT EN PLANXA | 1.77 |  | x | 2.34 | = | 4.142
|  |  | Subtotal altres | [6 empty] | 4.142
|  |  | Despeses auxiliars |  |  |  | 2.5 | % | 0.828
|  |  | Cost directe | [6 empty] | 104.592
|  |  | Total | [6 empty] | 104.592
P-358 | KC154H02 | M2 | VIDRE LAMINAR DE SEGURETAT , DE 6+6+6 MM DE GRUIX, AMB 2 BUTIRAL TRANSPARENT, CLASSE 1 (B) 1 SEGONS UNE-EN 12600, COL·LOCAT AMB LLISTÓ DE VIDRE SOBRE FUSTA, ACER O ALUMINI |  |  |  | Rend.: | 1 |  | 92.4
Mà d'obra
| A012E000 | H | OFICIAL 1A VIDRIER | 0.6 | /R | x | 20.12 | = | 12.072
|  |  | Subtotal mà d'obra | [6 empty] | 12.072
Material
| BC154H02 | M2 | VIDRE LAMINAR DE SEGURETAT , DE 6+6+6 MM DE GRUIX, AMB 2 BUTIRAL TRANSPARENT, CLASSE 1 (B) 1 SEGONS UNE-EN 12600 | 1 |  | x | 80.15 | = | 80.15
|  |  | Subtotal material | [6 empty] | 80.15
|  |  | Despeses auxiliars |  |  |  | 1.5 | % | 0.181
|  |  | Cost directe | [6 empty] | 92.403
|  |  | Total | [6 empty] | 92.403
P-359 | KCRK100 | U | SUBMINISTRAMENT I MUNTATGE DE REGULADOR AUTOREGULAT CIRCULAR DE CABAL D'AIRE CONSTANT, MARCA KOOLAIR, MODEL KCRK-100, PER IMPULSIÓ O EXTRACCIÓ D'AIRE. INSTAL·LACIÓ EN CONDUCTES CIRCULARS PER ASSEGURAR UN CABAL D'AIRE CONSTANT EN UN RANG ENTRE 50 I 200 PA. FABRICAT EN MATERIAL DE PLÀSTIC CLASSE M1 |  |  |  | Rend.: | 1 |  | 21.76
Mà d'obra
| O01OB170 | H | OFICIAL 1ERA CALEFACTOR | 0.2 | /R | x | 18.98 | = | 3.796
|  |  | Subtotal mà d'obra | [6 empty] | 3.796
Material
| KKCRK100 | U | REGULADOR AUTOREGULAT CIRCULAR DE CABAL D'AIRE CONSTANT, MARCA KOOLAIR, MODEL KCRK-100, PER IMPULSIÓ O EXTRACCIÓ D'AIRE. INSTAL·LACIÓ EN CONDUCTES CIRCULARS PER ASSEGURAR UN CABAL D'AIRE CONSTANT EN UN RANG ENTRE 50 I 200 PA. FABRICAT EN MATERIAL DE PLÀSTIC CLASSE M1 | 1 |  | x | 17.96 | = | 17.96
|  |  | Subtotal material | [6 empty] | 17.96
|  |  | Cost directe | [6 empty] | 21.756
|  |  | Total | [6 empty] | 21.756
P-360 | KCRK125 | U | SUBMINISTRAMENT I MUNTATGE DE REGULADOR AUTOREGULAT CIRCULAR DE CABAL D'AIRE CONSTANT, MARCA KOOLAIR, MODEL KCRK-125, PER IMPULSIÓ O EXTRACCIÓ D'AIRE. INSTAL·LACIÓ EN CONDUCTES CIRCULARS PER ASSEGURAR UN CABAL D'AIRE CONSTANT EN UN RANG ENTRE 50 I 200 PA. FABRICAT EN MATERIAL DE PLÀSTIC CLASSE M1 |  |  |  | Rend.: | 1 |  | 24.15
Mà d'obra
| O01OB170 | H | OFICIAL 1ERA CALEFACTOR | 0.2 | /R | x | 18.98 | = | 3.796
|  |  | Subtotal mà d'obra | [6 empty] | 3.796
Material
| KKCRK125 | U | REGULADOR AUTOREGULAT CIRCULAR DE CABAL D'AIRE CONSTANT, MARCA KOOLAIR, MODEL KCRK-125, PER IMPULSIÓ O EXTRACCIÓ D'AIRE. INSTAL·LACIÓ EN CONDUCTES CIRCULARS PER ASSEGURAR UN CABAL D'AIRE CONSTANT EN UN RANG ENTRE 50 I 200 PA. FABRICAT EN MATERIAL DE PLÀSTIC CLASSE M1 | 1 |  | x | 20.35 | = | 20.35
|  |  | Subtotal material | [6 empty] | 20.35
|  |  | Cost directe | [6 empty] | 24.146
|  |  | Total | [6 empty] | 24.146
P-361 | KCRK200 | U | SUBMINISTRAMENT I MUNTATGE DE REGULADOR AUTOREGULAT CIRCULAR DE CABAL D'AIRE CONSTANT, MARCA KOOLAIR, MODEL KCRK-200, PER IMPULSIÓ O EXTRACCIÓ D'AIRE. INSTAL·LACIÓ EN CONDUCTES CIRCULARS PER ASSEGURAR UN CABAL D'AIRE CONSTANT EN UN RANG ENTRE 50 I 200 PA. FABRICAT EN MATERIAL DE PLÀSTIC CLASSE M1 |  |  |  | Rend.: | 1 |  | 31.86
Mà d'obra
| O01OB170 | H | OFICIAL 1ERA CALEFACTOR | 0.2 | /R | x | 18.98 | = | 3.796
|  |  | Subtotal mà d'obra | [6 empty] | 3.796
Material
| KKCRK200 | U | REGULADOR AUTOREGULAT CIRCULAR DE CABAL D'AIRE CONSTANT, MARCA KOOLAIR, MODEL KCRK-200, PER IMPULSIÓ O EXTRACCIÓ D'AIRE. INSTAL·LACIÓ EN CONDUCTES CIRCULARS PER ASSEGURAR UN CABAL D'AIRE CONSTANT EN UN RANG ENTRE 50 I 200 PA. FABRICAT EN MATERIAL DE PLÀSTIC CLASSE M1 | 1 |  | x | 28.06 | = | 28.06
|  |  | Subtotal material | [6 empty] | 28.06
|  |  | Cost directe | [6 empty] | 31.856
|  |  | Total | [6 empty] | 31.856
P-362 | KG8LP100 | U | INTERFÍCIE AMB CONNECTOR USB, PER A COMUNICACIÓ, PROGRAMACIÓ I ACCÉS AL BUS DEL SISTEMA, MUNTAT A CARRIL DIN I CONNECTAT |  |  |  | Rend.: | 1 |  | 165.57
Mà d'obra
| A012M000 | H | OFICIAL 1A MUNTADOR | 0.2 | /R | x | 23.29 | = | 4.658
| A013M000 | H | AJUDANT MUNTADOR | 0.2 | /R | x | 18.39 | = | 3.678
|  |  | Subtotal mà d'obra | [6 empty] | 8.336
Material
| BG8LP100 | U | INTERFÍCIE AMB CONNECTOR USB, PER A COMUNICACIÓ, PROGRAMACIÓ I ACCÉS AL BUS DEL SISTEMA, PER A CARRIL DIN | 1 |  | x | 157.11 | = | 157.11
|  |  | Subtotal material | [6 empty] | 157.11
|  |  | Despeses auxiliars |  |  |  | 1.5 | % | 0.125
|  |  | Cost directe | [6 empty] | 165.571
|  |  | Total | [6 empty] | 165.571
P-363 | KG8LPP00 | U | ROUTER PER A ACCÉS AL BUS DEL SISTEMA PER IP, MUNTAT A CARRIL DIN I CONNECTAT |  |  |  | Rend.: | 1 |  | 320.3
Mà d'obra
| A013M000 | H | AJUDANT MUNTADOR | 0.2 | /R | x | 18.39 | = | 3.678
| A012M000 | H | OFICIAL 1A MUNTADOR | 0.2 | /R | x | 23.29 | = | 4.658
|  |  | Subtotal mà d'obra | [6 empty] | 8.336
Material
| BG8LPP00 | U | ROUTER PER A ACCÉS AL BUS DEL SISTEMA PER IP, PER A CARRIL DIN | 1 |  | x | 311.84 | = | 311.84
|  |  | Subtotal material | [6 empty] | 311.84
|  |  | Despeses auxiliars |  |  |  | 1.5 | % | 0.125
|  |  | Cost directe | [6 empty] | 320.301
|  |  | Total | [6 empty] | 320.301
P-364 | KG8LPQ00 | U | MÒDUL DE COMUNICACIÓ DE DISPOSITIUS IP PEL BUS DEL SISTEMA, MUNTAT A CARRIL DIN I CONNECTAT |  |  |  | Rend.: | 1 |  | 165.57
Mà d'obra
| A013M000 | H | AJUDANT MUNTADOR | 0.2 | /R | x | 18.39 | = | 3.678
| A012M000 | H | OFICIAL 1A MUNTADOR | 0.2 | /R | x | 23.29 | = | 4.658
|  |  | Subtotal mà d'obra | [6 empty] | 8.336
Material
| BG8LPQ00 | U | MÒDUL DE COMUNICACIÓ DE DISPOSITIUS IP PEL BUS DEL SISTEMA, PER A CARRIL DIN | 1 |  | x | 157.11 | = | 157.11
|  |  | Subtotal material | [6 empty] | 157.11
|  |  | Despeses auxiliars |  |  |  | 1.5 | % | 0.125
|  |  | Cost directe | [6 empty] | 165.571
|  |  | Total | [6 empty] | 165.571
P-365 | KGE1N212 | U | MÒDUL FOTOVOLTAIC MONOCRISTAL·LÍ PER A INSTAL·LACIÓ AÏLLADA/CONNEXIÓ A XARXA, POTÈNCIA DE PIC 410 WP, AMB 144 CEL.LULES MONOCRISTALINES D'ALT RENDIMENT, DE 2008X1002X35 MM, AMB MARC D'ALUMINI ANODITZAT PLATA, PROTECCIÓ AMB VIDRE BLANC TEMPLAT DE 3,2 MM DE BAIXA REFLEXIÓ, MARCA AXITEC MODEL AC410MH/144V. INCLOS CAIXA DE CONNEXIÓ IP68, PRECABLEJAT AMB CONNECTORS ESPECIALS, AMB UNA EFICÀCIA MÍNIMA DEL 20,38%, I CONNEXIONAT A LA CADENA, COL·LOCAT AMB SUPORT DE FORMIGÓ SOBRE TEULADA PLANA O SOBRE ESTRUCTURA DE PERFILS D'ACER FIXADA A FAÇANA SEGONS EL CAS. INCLOS TRANSPORT I HISSATGE A L'OBRA |  |  |  | Rend.: | 1 |  | 211.25
Mà d'obra
| A012H000 | H | OFICIAL 1A ELECTRICISTA | 1.5 | /R | x | 23.29 | = | 34.935
| A013H000 | H | AJUDANT ELECTRICISTA | 1.5 | /R | x | 19.99 | = | 29.985
|  |  | Subtotal mà d'obra | [6 empty] | 64.92
Maquinària
| C1503500 | H | CAMIÓ GRUA DE 5 T | 0.05 | /R | x | 34.94 | = | 1.747
|  |  | Subtotal maquinària | [6 empty] | 1.747
Material
| BGE1N211 | U | MÒDUL FOTOVOLTAIC MONOCRISTAL·LÍ PER A INSTAL·LACIÓ AÏLLADA/CONNEXIÓ A XARXA, POTÈNCIA DE PIC 410 WP, AMB 144 CEL.LULES MONOCRISTALINES D'ALT RENDIMENT, DE 2008X1002X35 MM, AMB MARC D'ALUMINI ANODITZAT PLATA, PROTECCIÓ AMB VIDRE BLANC TEMPLAT DE 3,2 MM DE BAIXA REFLEXIÓ, MARCA AXITEC MODEL AC410MH/144V. INCLOS CAIXA DE CONNEXIÓ IP68, PRECABLEJAT AMB CONNECTORS ESPECIALS, AMB UNA EFICÀCIA MÍNIMA DEL 20,38%, | 1 |  | x | 135.24 | = | 135.24
| BGWE1000 | U | PART PROPORCIONAL D'ACCESSORIS PER A MÒDUL FOTOVOLTAIC | 1 |  | x | 8.37 | = | 8.37
|  |  | Subtotal material | [6 empty] | 143.61
|  |  | Despeses auxiliars |  |  |  | 1.5 | % | 0.974
|  |  | Cost directe | [6 empty] | 211.251
|  |  | Total | [6 empty] | 211.251
P-366 | LLENAD11 | U | LÍNIA D'OMPLIMENT DE LA INSTAL·LACIÓ FORMADA: - COMPTADOR DN15 - FILTRE 1'' - DESCONNECTOR - VÀLVULA D'ESFERA 1'' (4 UNITATS) - VÀLVULA D'ESFERA 1 / 2'' (2 UNITATS) - VÁLVULA ANTIRETORN 1'' (2 UNITATS) - REDUCTORA DE PRESSIÓ HONEYWELL D06F-1A (SORTIDA 1,5 / 6 BAR) - PRESSÒSTAT - MANÒMETRE (2 UNITATS) TOTALMENT INSTAL·LADA I FUNCIONANT. |  |  |  | Rend.: | 1 |  | 622.2
Mà d'obra
| O01OB170 | H | OFICIAL 1ERA CALEFACTOR | 3 | /R | x | 18.98 | = | 56.94
|  |  | Subtotal mà d'obra | [6 empty] | 56.94
Material
| LLENADO11 | U | LÍNIA D'OMPLIMENT DE LA INSTAL·LACIÓ FORMADA: - COMPTADOR DN15 - FILTRE 1'' - DESCONNECTOR - VÀLVULA D'ESFERA 1'' (4 UNITATS) - VÀLVULA D'ESFERA 1 / 2'' (2 UNITATS) - VÁLVUAL ANTIRETORN 1'' (2 UNITATS) - REDUCTORA DE PRESSIÓ HONEYWELL D06F-1A (SORTIDA 1,5 / 6 BAR) - PRESSÒSTAT - MANÒMETRE (2 UNITATS) | 1 |  | x | 565.26 | = | 565.26
|  |  | Subtotal material | [6 empty] | 565.26
|  |  | Cost directe | [6 empty] | 622.2
|  |  | Total | [6 empty] | 622.2
P-367 | MANOM64 | U | SUBMINISTRAMENT I INSTAL·LACIÓ DE MANÒMETRE DE GLICERINA AMB CAIXA D'INOX (DIÀMETRE 63) DE 0 A 6 BARS AMB 2 CLAUS AÏLLAMENT INCLOSES. CONNEXIÓ 1 / 4'' M. TOTALMENT INSTAL·LAT. |  |  |  | Rend.: | 1 |  | 22.14
Mà d'obra
| O01OB180 | H | AJUDANT CALEFACTOR | 0.52 | /R | x | 16.19 | = | 8.419
|  |  | Subtotal mà d'obra | [6 empty] | 8.419
Material
| MANOOM64 | U | MANÒMETRE DE GLICERINA AMB CAIXA D'INOX (DIÀMETRE 63) DE 0 A 6 BARS AMB 2 CLAUS AÏLLAMENT INCLOSES. CONNEXIÓ 1 / 4'' M | 1 |  | x | 13.72 | = | 13.72
|  |  | Subtotal material | [6 empty] | 13.72
|  |  | Cost directe | [6 empty] | 22.139
|  |  | Total | [6 empty] | 22.139
P-368 | MANOM65 | U | SUBMINISTRAMENT I INSTAL·LACIÓ DE MANÒMETRE DE GLICERINA AMB CAIXA D'INOX (DIÀMETRE 63) DE 0 A 6 BARS AMB 1 CLAU D'AÏLLAMENT INCLOSA. CONNEXIÓ 1 / 4'' M. TOTALMENT INSTAL·LAT. |  |  |  | Rend.: | 1 |  | 19.22
Mà d'obra
| O01OB180 | H | AJUDANT CALEFACTOR | 0.53 | /R | x | 16.19 | = | 8.581
|  |  | Subtotal mà d'obra | [6 empty] | 8.581
Material
| MANOOM65 | U | MANÒMETRE DE GLICERINA AMB CAIXA D'INOX (DIÀMETRE 63) DE 0 A 6 BARS AMB 1 CLAU D'AÏLLAMENT INCLOSA. CONNEXIÓ 1 / 4'' M | 1 |  | x | 10.64 | = | 10.64
|  |  | Subtotal material | [6 empty] | 10.64
|  |  | Cost directe | [6 empty] | 19.221
|  |  | Total | [6 empty] | 19.221
P-369 | MECA0011 | U | DIPÒSIT INTERACUMULADOR AMB INTERCANVI SERPENTIN ESPIRAL MODEL DPAV/I 500 MARCA MECALIA O EQUIVALENT, AMB UNA CAPACITAT DE 500 LITRES, DIMENSIONS Ø 750 X 1.674 ALÇADA TOTAL, AMB POTES D'ANIVELLACIÓ PER A COL·LOCACIÓ A TERRA EN POSICIÓ VERTICAL. FABRICAT EN ACER VITRIFICAT PER EL METODE DE FLOW-COATING S/DIN 4753, AÏLLAT AMB ESPUMA RIGIDA DE POLIURETÀ INJECTAT, LLIURE DE HCFC I ACABAT AMB SKAY. CONDICIONS DE TREBALL PRIMARI 90°/70°, SECUNDARI 10°/45° . PRESSIÓ MÀXIMA DE TREBALL ACS 8 BAR. SERPENTI 6 BAR. TEMPERATURA MÀXIMA DE TREBALL: 90ºC. INCLOS ANODE DE PROTECCIO CATODICA DE MAGNESI, SUBMINISTRAMENT I TRANSPORT A OBRA , AJUDES DE PALETA I CÀRREGA I TRANSPORT A ABOCADOR DE RESIDUS. TOTALMENT INSTAL·LAT, AMB TOTS ELS MITJANS, ACCESSORIS, MATERIALS, OPERACIONS NECESSÀRIES I PROVES DE FUNCIONAMENT PER AL COMPLIMENT DE RD 865/2013 DE MINIMITZACIO DE RISC DE PROPAGACIO DE LA LEGIONEL.LOSI |  |  |  | Rend.: | 1 |  | 1736.75
Mà d'obra
| O01OB170 | H | OFICIAL 1ERA CALEFACTOR | 2 | /R | x | 18.98 | = | 37.96
| O01OB180 | H | AJUDANT CALEFACTOR | 2 | /R | x | 16.19 | = | 32.38
|  |  | Subtotal mà d'obra | [6 empty] | 70.34
Material
| MECAA011 | U | DIPÒSIT INTERACUMULADOR AMB INTERCANVI SERPENTIN ESPIRAL MODEL DPAV/I 500 MARCA MECALIA O EQUIVALENT, AMB UNA CAPACITAT DE 500 LITRES, DIMENSIONS Ø 750 X 1.674 MM ALÇADA TOTAL, AMB POTES D'ANIVELLACIÓ PER A COL·LOCACIÓ A TERRA EN POSICIÓ VERTICAL. FABRICAT EN ACER VITRIFICAT PER EL METODE DE FLOW-COATING S/DIN 4753, AÏLLAT AMB ESPUMA RIGIDA DE POLIURETÀ INJECTAT, LLIURE DE HCFC I ACABAT AMB SKAY. CONDICIONS DE TREBALL PRIMARI 90°/70°, SECUNDARI 10°/45° . PRESSIÓ MÀXIMA DE TREBALL ACS 8 BAR. SERPENTI 6 BAR. TEMPERATURA MÀXIMA DE TREBALL: 90ºC. INCLOS ANODE DE PROTECCIO CATODICA DE MAGNESI, SUBMINISTRAMENT I TRANSPORT A OBRA , AJUDES DE PALETA I CÀRREGA I TRANSPORT A ABOCADOR DE RESIDUS. TOTALMENT INSTAL·LAT, AMB TOTS ELS MITJANS, ACCESSORIS, MATERIALS, OPERACIONS NECESSÀRIES I PROVES DE FUNCIONAMENT PER AL COMPLIMENT DE RD 865/2013 DE MINIMITZACIO DE RISC DE PROPAGACIO DE LA LEGIONEL.LOSI | 1 |  | x | 1666.41 | = | 1666.41
|  |  | Subtotal material | [6 empty] | 1666.41
|  |  | Cost directe | [6 empty] | 1736.75
|  |  | Total | [6 empty] | 1736.75
P-370 | PAPA09A | U | ARMARI PREFABRICAT MONOBLOC GRC Z8/CDU, AMB PORTA METÁLICA AMB CAPACITAT PER UNA CDU 0550014. EL CONJUNT DE L'ARMARI DE PES 350KG, TIPUS ENDESA 6703931 I REF. CAHORS 0926400. PER ENCASTAR |  |  |  | Rend.: | 1 |  | 236.89
Material
| EARMARI | U | ARMARI PREFABRICAT MONOBLOC GRC Z8/CDU, AMB PORTA METÁLICA AMB CAPACITAT PER UNA CDU 0550014. EL CONJUNT DE L'ARMARI DE PES 350KG, TIPUS ENDESA 6703931 I REF. CAHORS 0926400 | 1 |  | x | 236.89 | = | 236.89
|  |  | Subtotal material | [6 empty] | 236.89
|  |  | Cost directe | [6 empty] | 236.89
|  |  | Total | [6 empty] | 236.89
P-371 | PAPA01RJ45 | U | GRIMPAT DE CONNEXIÓ A CADA EXTREM DE CONDUCTOR COURE CAT6 UTP AMB CONNECTOR RJ45. |  |  |  | Rend.: | 1 |  | 2.17
Mà d'obra
| A012M000 | H | OFICIAL 1A MUNTADOR | 0.05 | /R | x | 23.29 | = | 1.165
| A013M000 | H | AJUDANT MUNTADOR | 0.05 | /R | x | 18.39 | = | 0.92
|  |  | Subtotal mà d'obra | [6 empty] | 2.085
Material
| A01PRJ45 | U | CONNECTOR CLAVILLA RJ45 | 1 |  | x | 0.08 | = | 0.08
|  |  | Subtotal material | [6 empty] | 0.08
|  |  | Cost directe | [6 empty] | 2.165
|  |  | Total | [6 empty] | 2.165
P-372 | PLANT | U | CAIXÓ DE CONNEXIÓ AMB PLANXA AUTOADHESIVA AF/ARMAFLEX, D'ARMACELL. GRUIX D'AÏLLAMENT 10 MM, EN PLANXES DE LONGITUT 2 M, AMPLADA 0,5 M, COLOR NEGRE, MICROBAN®, TOLERANCIA EN LONGITUT: ±1,5 %, TOLERANCIA DEL GRUIX: ±1,5 MM PER AÏLLLAMENT DE CONDUCTES CIRCULARS DE DIÁMETRO 100/125 MM AMB APORTACIÓ DE RENOVACIÓ D' AIRE |  |  |  | Rend.: | 1 |  | 15.77
Mà d'obra
| O01OB170 | H | OFICIAL 1ERA CALEFACTOR | 0.7 | /R | x | 18.98 | = | 13.286
|  |  | Subtotal mà d'obra | [6 empty] | 13.286
Material
| PARMAF-10MMA | M² | PLANXA AUTOADHESIVA AF/ARMAFLEX, D'ARMACELL. GRUIX D'AÏLLAMENT 10 MM, LONGITUT 2 M, AMPLADA 0,5 M, COLOR NEGRE, MICROBAN®, TOLERANCIA EN LONGITUT: ±1,5 %, TOLERANCIA DEL GRUIX: ±1,5 MM PER AÏLLLAMENT DE CONDUCTES CIRCULARS DE DIÁMETRO 100/125 MM AMB APORTACIÓ DE RENOVACIÓ D' AIRE | 0.22 |  | x | 11.31 | = | 2.488
|  |  | Subtotal material | [6 empty] | 2.488
|  |  | Cost directe | [6 empty] | 15.774
|  |  | Total | [6 empty] | 15.774
P-373 | PPURG | U | PURGADOR D'AIRE AUTOMÀTIC, PRESSIÓ MÀXIMA DE 6BAR I TEMPERATURA MÀXIMA DE 115ºC, INSTAL·LAT. |  |  |  | Rend.: | 1 |  | 4.67
Mà d'obra
| O01OB180 | H | AJUDANT CALEFACTOR | 0.052 | /R | x | 16.19 | = | 0.842
|  |  | Subtotal mà d'obra | [6 empty] | 0.842
Element compost
| PPURG1 | U | PURGADOR D'AIRE AUTOMÀTIC, PRESSIÓ MÀXIMA DE 6BAR I TEMPERATURA MÀXIMA DE 115ºC, INSTAL·LAT. | 1 |  | x | 3.828 | = | 3.828
|  |  | Subtotal element compost | [6 empty] | 3.828
|  |  | Cost directe | [6 empty] | 4.67
|  |  | Total | [6 empty] | 4.67
P-374 | PPF0102 | U | LEGALITZACIÓ DE LA INSTAL.LACIÓ ELÈCTRICA. ELABORACIÓ DE PROJECTE ´´AS BUILT´´ DE TOTA LA INSTAL.LACIÓ AMB JUSTIFICACIÓ DE CÀLCULS D'ACORD AMB OBRA EXECUTADA, A JUSTIFICAR PER LA DIRECCIÓ FACULTATIVA. INCLÓS BUTLLETINS ELÈCTRICS DE LA INSTAL·LACIÓ I CERTIFICAT FINAL D'OBRA, TRAMITACIÓ A INDUSTRIA, TRÀMITS A L'OFICINA GESTIÓ EMPRESARIAL DE GENCAT (PRÈVIA INSPECCIÓ DE LA INSTAL·LACIÓ ELÈCTRICA DEL CONJUNT DE L'EDIFICI PER PART D'UNA ENTITAT D'INSPECCIÓ I CONTROL), GESTIÓ AMB LA COMPANYIA ELECTRICA, I GESTIO DE DEVOLUCIO D'AVALS (SI PROCEDEIX); AIXÍ COM TRÀMITS PER LEGALITZAR LES INSTAL·LACIONS TÈCNIQUES DE SEGURETAT INDUSTRIAL DE LA INSTAL·LACIÓ DE BAIXA TENSIÓ, I OBTENCIÓ DEL DOCUMENT ACREDITATIU DE LA INSCRIPCIÓ AL RITSIC DE LA INSTAL·LACIÓ CORRESPONENT |  |  |  | Rend.: | 1 |  | 1802.27
Material
| PPF01PR | U | LEGALITZACIÓ DE LA INSTAL.LACIÓ ELÈCTRICA. ELABORACIÓ DE PROJECTE ´´AS BUILT´´ DE TOTA LA INSTAL.LACIÓ AMB JUSTIFICACIÓ DE CÀLCULS D'ACORD AMB OBRA EXECUTADA, A JUSTIFICAR PER LA DIRECCIÓ FACULTATIVA. INCLÓS BUTLLETINS ELÈCTRICS DE LA INSTAL·LACIÓ I CERTIFICAT FINAL D'OBRA, TRAMITACIÓ A INDUSTRIA, TRÀMITS A L'OFICINA GESTIÓ EMPRESARIAL DE GENCAT (PRÈVIA INSPECCIÓ DE LA INSTAL·LACIÓ ELÈCTRICA DEL CONJUNT DE L'EDIFICI PER PART D'UNA ENTITAT D'INSPECCIÓ I CONTROL), GESTIÓ AMB LA COMPANYIA ELECTRICA, I GESTIO DE DEVOLUCIO D'AVALS (SI PROCEDEIX); AIXÍ COM TRÀMITS PER LEGALITZAR LES INSTAL·LACIONS TÈCNIQUES DE SEGURETAT INDUSTRIAL DE LA INSTAL·LACIÓ DE BAIXA TENSIÓ, I OBTENCIÓ DEL DOCUMENT ACREDITATIU DE LA INSCRIPCIÓ AL RITSIC DE LA INSTAL·LACIÓ CORRESPONENT | 1 |  | x | 1802.27 | = | 1802.27
|  |  | Subtotal material | [6 empty] | 1802.27
|  |  | Cost directe | [6 empty] | 1802.27
|  |  | Total | [6 empty] | 1802.27
P-375 | REG | U | SUBMINISTRAMENT I COL.LOCACIÓ D'UNITAT DE REGULACIÓ I CONTROL DE LA MARCA SEDICAL PER A CONTROL DE TEMPERATURA EN TOTS ELS ESPAIS PER MITJÀ SONDES, INCLOENT CONTROLADOR CENTRAWEBPLUS 600, TARJETA LONWORKS PER CENTRAWEBPLUS CENTRA-IF-LON, MODUL TERMINACIÓ LON-BUS SXAL-TERM, OPCIÓN GRÀFICA PER CENTRAWEBPLUS 600, TRANSFORMADORS, 4 MODUL DE 6 SORTIDES DIGITALS SXFL824A I BLOC DE TERMINALS SXS824, 3 MODUL DE 8 ENTRADES ANALÒGIQUES SXFL821A I BLOC DE TERMINALS SXS821-22, MODULS MIXT D'ENTRADES I SORTIDES 4EA, 4ED, 2SA, 4SD SXFC3A, SONDES DE TEMPERATURA AIGUA D'INMERSIO AMB VAINA, KNTF / NTC20K / 150 67, SONDES AMBIENT INTERIOR RTF3 / NTC20K, SONDES DE QUALITAT D'AIRE AMBIENT SCLCMNA172B, SONDES DE TEMPERATURA I HUMITAT CONDUCTE KFFT / R-NTC20K / S, SONDA DE TEMPERATURA I HUMITAT EXTERIOR ARFT / R-NTC20K / S, 2 SONDES DE PRESSIÓ DIFERENCIAL D'AIRE DDMU / 1, 1000 ... 1000 PA, PRESOSTAT DIFERENCIAL D'AIRE DDW / H-20 30 ... 400 PA, I CONVERTIDOR MBUS PER COMPTADOR SCE MBUS CENTER, 1 PASSARELA MODBUS TCP / IP A BANET MS / TP, AMB SORTIDA DOMOTICA CONNECTADA AL SISTEMA LOXONE. INCLÒS PROGRAMACIÓ I POSADA EN MARXA |  |  |  | Rend.: | 1 |  | 7925.89
Material
| REGU | U | UNITAT DE REGULACIÓ I CONTROL DE LA MARCA SEDICAL PER A CONTROL DE TEMPERATURA EN TOTS ELS ESPAIS PER MITJÀ SONDES, INCLOENT CONTROLADOR CENTRAWEBPLUS 600, TARJETA LONWORKS PER CENTRAWEBPLUS CENTRA-IF-LON, MODUL TERMINACIÓ LON-BUS SXAL-TERM, OPCIÓN GRÀFICA PER CENTRAWEBPLUS 600, TRANSFORMADORS, 4 MODUL DE 6 SORTIDES DIGITALS SXFL824A I BLOC DE TERMINALS SXS824, 3 MODUL DE 8 ENTRADES ANALÒGIQUES SXFL821A I BLOC DE TERMINALS SXS821-22, MODULS MIXT D'ENTRADES I SORTIDES 4EA, 4ED, 2SA, 4SD SXFC3A, SONDES DE TEMPERATURA AIGUA D'INMERSIO AMB VAINA, KNTF / NTC20K / 150 67, SONDES AMBIENT INTERIOR RTF3 / NTC20K, SONDES DE QUALITAT D'AIRE AMBIENT SCLCMNA172B, SONDES DE TEMPERATURA I HUMITAT CONDUCTE KFFT / R-NTC20K / S, SONDA DE TEMPERATURA I HUMITAT EXTERIOR ARFT / R-NTC20K / S, 2 SONDES DE PRESSIÓ DIFERENCIAL D'AIRE DDMU / 1, 1000 ... 1000 PA, PRESOSTAT DIFERENCIAL D'AIRE DDW / H-20 30 ... 400 PA, I CONVERTIDOR MBUS PER COMPTADOR SCE MBUS CENTER, 1 PASSARELA MODBUS TCP / IP A BANET MS / TP, AMB SORTIDA DOMOTICA CONNECTADA AL SISTEMA LOXONE. INCLÒS PROGRAMACIÓ I POSADA EN MARXA | 1 |  | x | 7925.89 | = | 7925.89
|  |  | Subtotal material | [6 empty] | 7925.89
|  |  | Cost directe | [6 empty] | 7925.89
|  |  | Total | [6 empty] | 7925.89
P-376 | RET212PN16 | U | VÀLVULA DE RETENCIÓ PN-16 DE 2½'' MARCA GENEBRE MODEL CROMAX O EQUIVALENT, TOTALMENT INSTAL·LADA, I / PETIT MATERIAL I ACCESSORIS. FABRICADA ÍNTEGRAMENT EN ACER INOX. |  |  |  | Rend.: | 1 |  | 74.89
Mà d'obra
| O01OB170 | H | OFICIAL 1ERA CALEFACTOR | 0.25 | /R | x | 18.98 | = | 4.745
|  |  | Subtotal mà d'obra | [6 empty] | 4.745
Material
| RRET212PN16 | U | VÀLVULA DE RETENCIÓ PN-16 DE 2'' ½ | 1 |  | x | 70.14 | = | 70.14
|  |  | Subtotal material | [6 empty] | 70.14
|  |  | Cost directe | [6 empty] | 74.885
|  |  | Total | [6 empty] | 74.885
P-377 | RET2PN16INOX | U | VÀLVULA DE RETENCIÓ PN-16 DE 2'' MARCA GENEBRE MODEL CROMAX O EQUIVALENT, TOTALMENT INSTAL·LADA, I / PETIT MATERIAL I ACCESSORIS. FABRICADA ÍNTEGRAMENT EN ACER INOX. |  |  |  | Rend.: | 1 |  | 68.38
Mà d'obra
| O01OB170 | H | OFICIAL 1ERA CALEFACTOR | 0.2 | /R | x | 18.98 | = | 3.796
|  |  | Subtotal mà d'obra | [6 empty] | 3.796
Material
| RRET2 | U | VÀLVULA DE RETENCIÓ PN-16 DE 2'' | 1 |  | x | 64.58 | = | 64.58
|  |  | Subtotal material | [6 empty] | 64.58
|  |  | Cost directe | [6 empty] | 68.376
|  |  | Total | [6 empty] | 68.376
P-378 | RZ1.2X1.5C | M | LÍNIA 2X1,5 MM2 DES DE QUADRES DE PROTECCIÓ PER A CONTROL EQUIPS CLIMATITZACIÓ, REALITZADA AMB CABLE RZ1-K SOTA TUB. TOTALMENT INSTAL·LADA, INCLOENT CONNEXIONAT. |  |  |  | Rend.: | 1 |  | 2.27
Mà d'obra
| O01OB210 | H | OFICIAL 1ERA ELECTRICISTA | 0.083 | /R | x | 20.44 | = | 1.697
|  |  | Subtotal mà d'obra | [6 empty] | 1.697
Material
| P16GB020 | M | TUB PVC CORRUGAT M20 | 1 |  | x | 0.02 | = | 0.02
| P16GA010 | M. | CONDUCTOR RÍGID 750 V 1,5 MM2 CU | 1 |  | x | 0.11 | = | 0.11
| P01DW090 | U | PART PROPORCIONAL DE PETIT MATERIAL ELECTRIC | 1 |  | x | 0.44 | = | 0.44
|  |  | Subtotal material | [6 empty] | 0.57
|  |  | Cost directe | [6 empty] | 2.267
|  |  | Total | [6 empty] | 2.267
P-379 | SRMOU1I6 | M2 | INSTAL.LACIÓ DE TERRA RADIANT/REFRESCANT FORMAT PER CANONADA DE POLIETILÈ RETICULAT MULTICAPA AMB ÀNIMA D'ALUMINI, DE DIÀMETRE 16X2 MM, D'ALTA DENSITAT IMPERMEABLE A L'OXIGEN COL·LOCAT AMB 15 CM DE SEPARACIÓ EN TOTS ELS LOCALS, PANELL AÏLLANT MARCA ALB, MODEL DIFUTEC DE POLIESTIRE EXPANDIT AUTOEXTINGIBLE DE 20 MM DE GRUIX, DE DENSITAT 30 KG / M³, LÀMINA SUPERFICIAL D'ALUMINI DIFUSORA DE CALOR DE 0,25 MM DE GRUIX PROVEÏDA DE SOLAPAMENTS AUTOADHESIUS I QUADRÍCULA GUIA SERIGRAFIADA, COL·LOCAT SOBRE FILM DE POLIETILÈ COM BARRERA ANTI-VAPOR, PP D'TIRA PERIMETRAL DE ESCUMA DE POLIETILÈ I PP DE PECES ESPECIALS D'ACOBLAMENT, AMB CONJUNTS COL·LECTORS PREMUNTATS, QUE INCLOUEN CAIXA DE REGISTRE DE XAPA LACADA AMB TAPA DE TANCAMENT, COL·LECTOR PREMUNTAT MARCA ALB EQUIPAT AMB REGULADORS DE CABAL A COL·LECTOR D'ANADA, CABALÍMETRES EN CADA CIRCUIT, I VÀLVULES AMB CAPÇALS TERMOELECTRICS (ELECTROVÀLVULES) A COL·LECTOR DE RETORN PER A REGULACIÓ INDIVIDUALITZADA PER ZONES, VÀLVULES DE OMPLERT I BUIDAT, 2 PURGADORS D'AIRE MANUALS, 2 TERMÒMETRES 0-60 ° C, BRIDES DE MUNTATGE I ADAPTADORS PER A CANONADA MULTICAPA. CIRCUITS HIDRÀULICS DISTRIBUCUÓ HORITZONTAL I VERTICAL SEGONS DETALLAT EN PROJECTE. TOT TOTALMENT INSTAL.LAT, PROVAT I FUNCIONANT |  |  |  | Rend.: | 1 |  | 40.93
Mà d'obra
| A013M000 | H | AJUDANT MUNTADOR | 0.35 | /R | x | 18.39 | = | 6.437
| O01OB170 | H | OFICIAL 1ERA CALEFACTOR | 0.35 | /R | x | 18.98 | = | 6.643
|  |  | Subtotal mà d'obra | [6 empty] | 13.08
Altres
| SSMULTI | M2 | INSTAL.LACIÓ DE TERRA RADIANT/REFRESCANT FORMAT PER CANONADA DE POLIETILÈ RETICULAT MULTICAPA AMB ÀNIMA D'ALUMINI, DE DIÀMETRE 16X2 MM, D'ALTA DENSITAT IMPERMEABLE A L'OXIGEN COL·LOCAT AMB 15 CM DE SEPARACIÓ EN TOTS ELS LOCALS, PANELL AÏLLANT MARCA ALB, MODEL DIFUTEC DE POLIESTIRE EXPANDIT AUTOEXTINGIBLE DE 20 MM DE GRUIX, DE DENSITAT 30 KG / M³, LÀMINA SUPERFICIAL D'ALUMINI DIFUSORA DE CALOR DE 0,25 MM DE GRUIX PROVEÏDA DE SOLAPAMENTS AUTOADHESIUS I QUADRÍCULA GUIA SERIGRAFIADA, COL·LOCAT SOBRE FILM DE POLIETILÈ COM BARRERA ANTI-VAPOR, PP D'TIRA PERIMETRAL DE ESCUMA DE POLIETILÈ I PP DE PECES ESPECIALS D'ACOBLAMENT, AMB CONJUNTS COL·LECTORS PREMUNTATS, QUE INCLOUEN CAIXA DE REGISTRE DE XAPA LACADA AMB TAPA DE TANCAMENT, COL·LECTOR PREMUNTAT MARCA ALB EQUIPAT AMB REGULADORS DE CABAL A COL·LECTOR D'ANADA, CABALÍMETRES EN CADA CIRCUIT, I VÀLVULES AMB CAPÇALS TERMOELECTRICS (ELECTROVÀLVULES) A COL·LECTOR DE RETORN PER A REGULACIÓ INDIVIDUALITZADA PER ZONES, VÀLVULES DE OMPLERT I BUIDAT, 2 PURGADORS D'AIRE MANUALS, 2 TERMÒMETRES 0-60 ° C, BRIDES DE MUNTATGE I ADAPTADORS PER A CANONADA MULTICAPA. CIRCUITS HIDRÀULICS DISTRIBUCUÓ HORITZONTAL I VERTICAL SEGONS DETALLAT EN PROJECTE. TOT TOTALMENT INSTAL.LAT, PROVAT I FUNCIONANT | 1 |  | x | 27.85 | = | 27.85
|  |  | Subtotal altres | [6 empty] | 27.85
|  |  | Cost directe | [6 empty] | 40.93
|  |  | Total | [6 empty] | 40.93
P-380 | TIRA25LED01 | M | CONJUNT TIRA LED INTEGRADA EN BARANA AMB TIRADES FINS A 10 M. AMPLA DE TIRA DE 10 MM I TIRES TALLABLES. TIPUS IP66 COLOR LLUM 3000K, FLUX LLUM 1000 LM/M, MONOCOLOR AMB UNA POTÈNCIA DE 9.6 W/METRO, AMB UNA FONT DE 24V-DC, MODEL RZB LED ECP O EQUIVALENET. INCLOS PERFIL D'ALUMINI RZB PER ENCASTAR O SUPERFICIAL, DIFUSOR DE MATERIAL SINTÈTIC PLA TRANSPARENT, TAPES LATERALS, AMB LINIA D'ALIMENTACIÓ DE DOS FILS AMB ENDOLL I TERMINALS, AMB CONVERTIDOR DE TENSIÓ CONSTANT |  |  |  | Rend.: | 1 |  | 48.98
Mà d'obra
| A013H000 | H | AJUDANT ELECTRICISTA | 0.15 | /R | x | 19.99 | = | 2.999
| A012H000 | H | OFICIAL 1A ELECTRICISTA | 0.15 | /R | x | 23.29 | = | 3.494
|  |  | Subtotal mà d'obra | [6 empty] | 6.493
Material
| TIRA01LED5 | M | TIRA DE LONGITUD 5M LED IP66 RZB COLOR 830, FLUX LLUM. 1000 LM/M POT 9W/M | 0.2 |  | x | 37.16 | = | 7.432
| AA01LED30 | M | PERFIL LONG.2,50M ALUMINI EXTRUIT FLEX RZB REF. 925195.004 (ENCASTAT) O REF. 925196.004 (SUPERFICIAL) A ESCOLLIR PER LA DIRECCIÓ FACULTATIVA DURANT EL REPLANTEIG DE L'OBRA. AQUEST PERFIL ES SUBMINISTRA EN LONGITUTS MÚLTIPLES DE 2,5M. TOTALMENT COL.LOCAT. | 1 |  | x | 8.07 | = | 8.07
| AA01LED36 | U | TAPA LATERAL RZB REF. 982196.002 | 1 |  | x | 6.25 | = | 6.25
| AA01LED37 | U | LINIA ALIMENTACIÓ DE DOS FILS RZB REF. 982212.002 DE LONG.2,00M. LES NECESSITATS D'AQUESTA LÍNIA D'ALIMENTACIÓ VAN EN FUNCIÓ DEL CONVERTIDOR A INSTAL·LAR, PERÒ EN AQUEST CAS LES NECESSITATS SERAN DE 1 UNITAT DE LÍNIA D'ALIMENTACIÓ PER CADA 11M DE LONGITUT DE TIRA LED. | 0.1 |  | x | 11.96 | = | 1.196
| AA01LED38 | U | UNITAT CONVERTIDOR DE TENSIÓ CONSTANT RZB REF. 982235.002 DE TENSIÓ NOMINAL 230V I TENSIÓ SECUNDÀRIA 24V. EL NOMBRE DE UNITATS NECESSÀRIES ÉS DE 1 UNITAT DE CONVERTIDO PER CADA 11M DE LONGITUT DE TIRA LED. AQUESTS CONVERTIDORS SÓN PER MUNTAR/INSTAL·LAR FORA DE LA LLUMINÀRIA. | 0.1 |  | x | 114.67 | = | 11.467
| AA01LED33 | M | TIRA DE DIFUSOR TRANSPARENT LONG. 2,50M DE PLÀSTIC FLEX RZB REF. 925201.000 | 1 |  | x | 8.07 | = | 8.07
|  |  | Subtotal material | [6 empty] | 42.485
|  |  | Cost directe | [6 empty] | 48.978
|  |  | Total | [6 empty] | 48.978
P-381 | TM060 | U | TERMÒMETRE D'ACER INOXIDABLE, BIMETÀL·LIC HORITZONTAL D'IMMERSIÓ PER INSTAL·LAR EN CANONADA DE CALEFACCIÓ O ACS AMB ESCALA DE 0 º C A 60 º AMB BEINA DE LLAUTÓ 1 / 2'' M, COL.LOCAT |  |  |  | Rend.: | 1 |  | 14.63
Mà d'obra
| O01OB170 | H | OFICIAL 1ERA CALEFACTOR | 0.15 | /R | x | 18.98 | = | 2.847
|  |  | Subtotal mà d'obra | [6 empty] | 2.847
Material
| TTM0600 | U | TERMÒMETRE D'ACER INOXIDABLE, BIMETÀL·LIC HORITZONTAL D'IMMERSIÓ PER INSTAL·LAR EN CANONADA DE CALEFACCIÓ O ACS AMB ESCALA DE 0 º C A 60 º AMB BEINA DE LLAUTÓ 1 / 2'' M. | 1 |  | x | 11.78 | = | 11.78
|  |  | Subtotal material | [6 empty] | 11.78
|  |  | Cost directe | [6 empty] | 14.627
|  |  | Total | [6 empty] | 14.627
P-382 | TM120 | U | TERMÒMETRE D'ACER INOXIDABLE BIMETÀL·LIC HORITZONTAL D'IMMERSIÓ PER INSTAL·LAR EN CANONADA DE CALEFACCIÓ O ACS AMB ESCALA DE 0 º C A 120 º C. AMB BEINA DE LLAUTÓ 1 / 2'' M, COL.LOCAT |  |  |  | Rend.: | 1 |  | 15.69
Mà d'obra
| O01OB170 | H | OFICIAL 1ERA CALEFACTOR | 0.15 | /R | x | 18.98 | = | 2.847
|  |  | Subtotal mà d'obra | [6 empty] | 2.847
Material
| TTM1200 | U | TERMÒMETRE D'ACER INOXIDABLE, BIMETÀL·LIC, HORITZONTAL, D'IMMERSIÓ PER INSTAL·LAR EN CANONADA DE CALEFACCIÓ O ACS AMB ESCALA DE 0 º C A 120 º C. AMB BEINA DE LLAUTÓ 1 / 2'' M. | 1 |  | x | 12.84 | = | 12.84
|  |  | Subtotal material | [6 empty] | 12.84
|  |  | Cost directe | [6 empty] | 15.687
|  |  | Total | [6 empty] | 15.687
P-383 | UA44AI300 | U | LEGALITZACIÓ DE LA INSTAL.LACIÓ DE CLIMATITZACIÓ AMB RENOVACIÓ D'AIRE I DE LA INSTAL.LACIÓ FOTOVOLTAICA. ELABORACIÓ DE PROJECTE ´´AS BUILT´´ DE TOTA LA INSTAL.LACIÓ AMB JUSTIFICACIÓ DE CÀLCULS D'ACORD AMB OBRA EXECUTADA, A JUSTIFICAR PER LA DIRECCIÓ FACULTATIVA. INCLÓS TRAMITACIÓ A INDUSTRIA, GESTIÓ AMB LA COMPANYIA ELECTRICA, OBTENCIÓ DEL REGISTRE DE RÈGIM ESPECIAL, INSCRIPCIÓ AL REGISTRE D'INSTAL.LACIONS D'AUTOCONSUM, CERTIFICAT DE COMPTADORS, CERTIFICAT FINAL D'OBRA I GESTIO DE DEVOLUCIO D'AVALS (SI PROCEDEIX) |  |  |  | Rend.: | 1 |  | 2540.25
Material
| PPF01PRC | U | LEGALITZACIÓ DE LA INSTAL.LACIÓ DE CLIMATITZACIÓ AMB RENOVACIÓ D'AIRE I DE LA INSTAL.LACIÓ FOTOVOLTAICA. ELABORACIÓ DE PROJECTE ´´AS BUILT´´ DE TOTA LA INSTAL.LACIÓ AMB JUSTIFICACIÓ DE CÀLCULS D'ACORD AMB OBRA EXECUTADA, A JUSTIFICAR PER LA DIRECCIÓ FACULTATIVA. INCLÓS TRAMITACIÓ A INDUSTRIA, GESTIÓ AMB LA COMPANYIA ELECTRICA, OBTENCIÓ DEL REGISTRE DE RÈGIM ESPECIAL, INSCRIPCIÓ AL REGISTRE D'INSTAL.LACIONS D'AUTOCONSUM, CERTIFICAT DE COMPTADORS, CERTIFICAT FINAL D'OBRA I GESTIO DE DEVOLUCIO D'AVALS (SI PROCEDEIX) | 1 |  | x | 2540.25 | = | 2540.25
|  |  | Subtotal material | [6 empty] | 2540.25
|  |  | Cost directe | [6 empty] | 2540.25
|  |  | Total | [6 empty] | 2540.25
P-385 | UARM0190 | M | SUBMINISTRAMENT I MUNTATGE D'AÏLLAMENT TÈRMIC FLEXIBLE DE CÈL·LULA TANCADA PER CANONADES DE PLÀSTIC DE DIÀMETRE EXTERIOR 54 MM A FORÇA DE COQUILLA D'ESCUMA ELASTOMÈRICA FLEXIBLE (FEF) AF / ARMAFLEX® O SIMILAR, AMB PROTECCIÓ ANTIMICROBIANA MICROBAN® INCORPORADA I DECLARACIÓ AMBIENTAL DE PRODUCTE TIPUS III (EPD ), FACTOR DE RESISTÈNCIA A LA DIFUSIÓ DEL VAPOR D'AIGUA (µ) = 10.000, CONDUCTIVITAT TÈRMICA (LAMBDA) 10ºC = 0,034 W / (M · K), CLASSIFICACIÓ A EL FOC CL-S3, D0, DE GRUIX 30 MM SEGONS RITE. INCLOS PART PROPORCIONAL D'ENGANXAR UNIONS, D'ELEMENTS SINGULARS I ACCESSORIS PER A LA SEVA CORRECTA INSTAL·LACIÓ (REF. AF-5-054), AMB SUBMINISTRAMENT A OBRA I AJUDES DE PALETA, CÀRREGA I TRANSPORT A ABOCADOR DE RESIDUS |  |  |  | Rend.: | 1 |  | 15.01
Mà d'obra
| O01OB170 | H | OFICIAL 1ERA CALEFACTOR | 0.1 | /R | x | 18.98 | = | 1.898
| O01OB180 | H | AJUDANT CALEFACTOR | 0.02 | /R | x | 16.19 | = | 0.324
|  |  | Subtotal mà d'obra | [6 empty] | 2.222
Material
| ADHESIU | U | ARMAFLEX 520 ADHESIU 1 L. | 0.05 |  | x | 9.64 | = | 0.482
| PARMAF-5-054 | M | COQUILLA AF / ARMAFLEX, DE ARMACELL. Ø 54 MM. GRUIX DE AÏLLAMENT 28,5 MM, LONGITUD 2 M, COLOR NEGRE, MICROBAN®, TOLERÀNCIA A LONGITUD: ± 1,5%, TOLERÀNCIA D'GRUIX: ± 2,5 MM. LES CONQUILLES ES SERVIRAN TANCADES LONGITUDINALMENT EN LLARG ESTÀNDARD DE 2 M., SUBMINISTRANT OBERTES LONGITUDINALMENT CONTRA COMANDA. APLICACIÓ A L'INTERIOR D'EDIFICIS, TEMPERATURA DEL FLUID (0-10 ºC) EQUIVALENT A 30 MM, D'ACORD A EL REGLAMENT R.I.T.E. | 1 |  | x | 12.31 | = | 12.31
|  |  | Subtotal material | [6 empty] | 12.792
|  |  | Cost directe | [6 empty] | 15.014
|  |  | Total | [6 empty] | 15.014
P-386 | US74112KC | U | LLUMINÀRIA PER ENCASTAR MODEL PLAT X2 600X600 3600 WW OPAL IP40 WH, DE LA MARCA LAMP O SIMILAR. D'ACER PINTAT BLANC MATE I CON DIFUSOR OPAL DE POLICARBONATO. TEMPERATURA DE COLOR BLANC CÀLID I EQUIP ELECTRÒNIC INCORPORAT. DE 26 W, TOTALMENT MUNTAT, INCLOS PART PROPORCIONAL DE TREBALLS DE PALETERIA EN FALS SOSTRE, PECES I ACCESSORIS NECESSARIS PEL CORRECTE FUNCIONAMENT |  |  |  | Rend.: | 1 |  | 71.14
Mà d'obra
| A012H000 | H | OFICIAL 1A ELECTRICISTA | 0.3 | /R | x | 23.29 | = | 6.987
| A013H000 | H | AJUDANT ELECTRICISTA | 0.3 | /R | x | 19.99 | = | 5.997
|  |  | Subtotal mà d'obra | [6 empty] | 12.984
Material
| PSIM7266 | U | LLUMINÀRIA PER ENCASTAR MODEL PLAT X2 600X600 3600 WW OPAL IP40 WH, DE LA MARCA LAMP O SIMILAR. D'ACER PINTAT BLANC MATE I CON DIFUSOR OPAL DE POLICARBONATO. TEMPERATURA DE COLOR BLANC CÀLID I EQUIP ELECTRÒNIC INCORPORAT. DE 26 W, TOTALMENT MUNTAT, INCLOS PART PROPORCIONAL DE TREBALLS DE PALETERIA EN FALS SOSTRE, PECES I ACCESSORIS NECESSARIS PEL CORRECTE FUNCIONAMENT | 1 |  | x | 58.16 | = | 58.16
|  |  | Subtotal material | [6 empty] | 58.16
|  |  | Cost directe | [6 empty] | 71.144
|  |  | Total | [6 empty] | 71.144
P-387 | US74112KD | U | LLUMINÀRIA D'EXTERIOR MURAL MODEL FLUT G2 9300 8WW STREET ANT DE MARCA LAMP O SIMILAR. COS D'INJECCIÓ D'ALUMINI LACAT EN COLOR ANTRACITA TEXTURIZAT I CRISTALL TREMPAT SERIGRAFIAT. ROTULA D'ACERO INOX AISI304 PLEGAT.COLOR BLANC CÀLID I EQUIP ELECTRÒNIC INCORPORADO. AMB ÒPTICA VIAL. GRAU DE PROTECCIÓ IP66, IK06. POTÈNCIA 60 W, MUNTADA SUPERFICIALMENT. INCLOS LÀMPADA I FONT D'ALIMENTACIÓ, PECES I ACCESSORIS NECESSARIS PEL CORRECTE FUNCIONAMENT |  |  |  | Rend.: | 1 |  | 101.83
Mà d'obra
| A012H000 | H | OFICIAL 1A ELECTRICISTA | 0.3 | /R | x | 23.29 | = | 6.987
| A013H000 | H | AJUDANT ELECTRICISTA | 0.3 | /R | x | 19.99 | = | 5.997
|  |  | Subtotal mà d'obra | [6 empty] | 12.984
Material
| PSIM726D | U | LLUMINÀRIA D'EXTERIOR MURAL MODEL FLUT G2 9300 8WW STREET ANT DE MARCA LAMP O SIMILAR. COS D'INJECCIÓ D'ALUMINI LACAT EN COLOR ANTRACITA TEXTURIZAT I CRISTALL TREMPAT SERIGRAFIAT. ROTULA D'ACERO INOX AISI304 PLEGAT.COLOR BLANC CÀLID I EQUIP ELECTRÒNIC INCORPORADO. AMB ÒPTICA VIAL. GRAU DE PROTECCIÓ IP66, IK06. POTÈNCIA 60 W, MUNTADA SUPERFICIALMENT. INCLOS LÀMPADA I FONT D'ALIMENTACIÓ | 1 |  | x | 88.85 | = | 88.85
|  |  | Subtotal material | [6 empty] | 88.85
|  |  | Cost directe | [6 empty] | 101.834
|  |  | Total | [6 empty] | 101.834
P-388 | US74112KE | U | LLUMINÀRIA PER ENCASTAR DE LEDS. CIRCULAR DE 20 CM DE DIÀMETRE DE 24 W. D'ACER PINTAT BLANC MATE I CON DIFUSOR OPAL DE POLICARBONATO. TEMPERATURA DE COLOR BLANC CÀLID I EQUIP ELECTRÒNIC INCORPORAT, TOTALMENT MUNTAT, INCLOS PART PROPORCIONAL DE TREBALLS DE PALETERIA EN FALS SOSTRE, PECES I ACCESSORIS NECESSARIS PEL CORRECTE FUNCIONAMENT |  |  |  | Rend.: | 1 |  | 50.32
Mà d'obra
| A013H000 | H | AJUDANT ELECTRICISTA | 0.3 | /R | x | 19.99 | = | 5.997
| A012H000 | H | OFICIAL 1A ELECTRICISTA | 0.3 | /R | x | 23.29 | = | 6.987
|  |  | Subtotal mà d'obra | [6 empty] | 12.984
Material
| PSIMDOWN | U | LLUMINÀRIA PER ENCASTAR DE LEDS. CIRCULAR DE 20 CM DE DIÀMETRE DE 24 W. D'ACER PINTAT BLANC MATE I CON DIFUSOR OPAL DE POLICARBONATO. TEMPERATURA DE COLOR BLANC CÀLID I EQUIP ELECTRÒNIC INCORPORAT, TOTALMENT MUNTAT, INCLOS PART PROPORCIONAL DE TREBALLS DE PALETERIA EN FALS SOSTRE, PECES I ACCESSORIS NECESSARIS PEL CORRECTE FUNCIONAMENT | 1 |  | x | 37.34 | = | 37.34
|  |  | Subtotal material | [6 empty] | 37.34
|  |  | Cost directe | [6 empty] | 50.324
|  |  | Total | [6 empty] | 50.324
P-389 | USCHF0051 | U | DETECTOR DE PRESÈNCIA TEMPORITZAT SCHNEIDER ARGUS 360º REF. MTN5510-1119 BLANC POLAR DE SCHNEIDER ELECTRIC, O EQUIVALENT AMB UN ABAST D'UN RADI D'ACCIÓ 7M A UNA ALÇADA DE 2,5M, SENSOR DE LLUMINOSIDAD DE MANERA CONTINUA ENTRE 10 Y 1000 LUX. DISPOSITIU AMB CORRENT DE SORTIDA 10A, PER A CÀRREGUES RESISTIVES, INDUCTIVES I CAPACITIVES, PER A CONJUNT LLUMINÀRIES LED AMB POTÈNCIA TOTAL MÀXIMA DE 200W. FUNCIONS DE COMMUTACIÓ D'UNA SORTIDA DEPENENT DE LA LLUMINOSITAT I FUNCIÓ DE MINUTERO, COMMUTACIÓ EXTERNA DES ESCLAU, POLSADOR MULTIFUNCIÓ I / O COMANDAMENT A DISTÀNCIA, TENSIÓ NOMINAL: 220/230 VAC, 50/60 HZ, INTENSITAT NOMINAL: MAX. 10AX, COS F = 0,6. SORTIDES: 1 CONTACTE RELE. MÀXIMA CÀRREGA PER CANAL (LLUMS INCANDESCENTS: 2200 W- LLUMS HALÒGENES 230 VCA: 2000 W- LLUMS HALÒGENES DE BAIX VOLTATGE AMB TRANSFORMADOR CONVENCIONAL: 500 VA). TRANSFORMADORS ELECTRÒNICS: 1050 W. CÀRREGA CAPACITIVA: 10 A, 140 µF. INCLÒS MATERIAL AUXILIAR I PART PROPORCIONAL DE CABLEJAT PER CONNEXIO, PECES I ACCESSORIS NECESSARIS PER AL SEU CORRECTE FUNCIONAMENT I CALIBRAT |  |  |  | Rend.: | 1 |  | 121
Mà d'obra
| A013H000 | H | AJUDANT ELECTRICISTA | 0.5 | /R | x | 19.99 | = | 9.995
| A012H000 | H | OFICIAL 1A ELECTRICISTA | 0.5 | /R | x | 23.29 | = | 11.645
|  |  | Subtotal mà d'obra | [6 empty] | 21.64
Material
| PSCHARG | U | DETECTOR DE PRESÈNCIA TEMPORITZAT SCHNEIDER ARGUS 360º REF. MTN5510-1119 BLANC POLAR DE SCHNEIDER ELECTRIC, O EQUIVALENT AMB UN ABAST D'UN RADI D'ACCIÓ 7M A UNA ALÇADA DE 2,5M, SENSOR DE LLUMINOSIDAD DE MANERA CONTINUA ENTRE 10 Y 1000 LUX. DISPOSITIU AMB CORRENT DE SORTIDA 10A, PER A CÀRREGUES RESISTIVES, INDUCTIVES I CAPACITIVES, PER A CONJUNT LLUMINÀRIES LED AMB POTÈNCIA TOTAL MÀXIMA DE 200W. FUNCIONS DE COMMUTACIÓ D'UNA SORTIDA DEPENENT DE LA LLUMINOSITAT I FUNCIÓ DE MINUTERO, COMMUTACIÓ EXTERNA DES ESCLAU, POLSADOR MULTIFUNCIÓ I / O COMANDAMENT A DISTÀNCIA, TENSIÓ NOMINAL: 220/230 VAC, 50/60 HZ, INTENSITAT NOMINAL: MAX. 10AX, COS F = 0,6. SORTIDES: 1 CONTACTE RELE. MÀXIMA CÀRREGA PER CANAL (LLUMS INCANDESCENTS: 2200 W- LLUMS HALÒGENES 230 VCA: 2000 W- LLUMS HALÒGENES DE BAIX VOLTATGE AMB TRANSFORMADOR CONVENCIONAL: 500 VA). TRANSFORMADORS ELECTRÒNICS: 1050 W. CÀRREGA CAPACITIVA: 10 A, 140 µF. INCLÒS MATERIAL AUXILIAR I PART PROPORCIONAL DE CABLEJAT PER CONNEXIO, PECES I ACCESSORIS NECESSARIS PER AL SEU CORRECTE FUNCIONAMENT I CALIBRAT | 1 |  | x | 99.36 | = | 99.36
|  |  | Subtotal material | [6 empty] | 99.36
|  |  | Cost directe | [6 empty] | 121
|  |  | Total | [6 empty] | 121
P-390 | VAL00029 | U | SUBMINISTRAMENT I COL·LOCACIÓ DE VÀLVULA D'ESFERA DE DUES VIES TOT / RES MOTORITZADA DE 2 1/2'' AMB ACTUADOR SA1.10S, AMB UN TEMPS DE ROTACIÓ DE 16 S , A 24V. TOTALMENT INSTAL·LADA I FUNCIONANT |  |  |  | Rend.: | 1 |  | 452.35
Mà d'obra
| O01OB180 | H | AJUDANT CALEFACTOR | 0.6 | /R | x | 16.19 | = | 9.714
| O01OB170 | H | OFICIAL 1ERA CALEFACTOR | 0.6 | /R | x | 18.98 | = | 11.388
|  |  | Subtotal mà d'obra | [6 empty] | 21.102
Material
| VAAL0029 | U | VÀLVULA D'ESFERA DE DUES VIES TOT / RES MOTORITZADA DE 2 1/2'' AMB ACTUADOR SA1.10S, AMB UN TEMPS DE ROTACIÓ DE 16 S , A 24V | 1 |  | x | 431.25 | = | 431.25
|  |  | Subtotal material | [6 empty] | 431.25
|  |  | Cost directe | [6 empty] | 452.352
|  |  | Total | [6 empty] | 452.352
P-391 | VSE0004 | U | SUBMINISTRAMENT I COL·LOCACIÓ DE VÀLVULA DE SEGURETAT DE 3 BAR 1''. |  |  |  | Rend.: | 1 |  | 30.93
Mà d'obra
| O01OB180 | H | AJUDANT CALEFACTOR | 0.2 | /R | x | 16.19 | = | 3.238
|  |  | Subtotal mà d'obra | [6 empty] | 3.238
Material
| VVSE004 | U | VÀLVULA DE SEGURETAT DE 3 BAR 1''. | 1 |  | x | 27.69 | = | 27.69
|  |  | Subtotal material | [6 empty] | 27.69
|  |  | Cost directe | [6 empty] | 30.928
|  |  | Total | [6 empty] | 30.928
P-392 | VVACMON20IN | U | SUBMINISTRAMENT I COL·LOCACIÓ DE PEÇA MATXÓ BUIDATGE I EMBUT DE DESCÀRREGA PER A INSTAL·LAR EN INSTAL·LACIÓ DE CALEFACCIÓ (DN20). AMB VÀLVULA EN INOX. |  |  |  | Rend.: | 1 |  | 19.33
Mà d'obra
| O01OB170 | H | OFICIAL 1ERA CALEFACTOR | 0.224 | /R | x | 18.98 | = | 4.252
|  |  | Subtotal mà d'obra | [6 empty] | 4.252
Material
| VACMON20IN | U | MATXÓ BUIDATGE I EMBUT DE DESCÀRREGA PER A INSTAL·LAR EN INSTAL·LACIÓ DE CALEFACCIÓ (DN20). AMB VÀLVULA EN INOX. | 1 |  | x | 15.08 | = | 15.08
|  |  | Subtotal material | [6 empty] | 15.08
|  |  | Cost directe | [6 empty] | 19.332
|  |  | Total | [6 empty] | 19.332
P-393 | WRM0ACCE | U | SISTEMA DE CONTROL D'ACCÉS COMPOSAT PER UNITAT DE CONTROL ON-LINE IN/OUT TIPUS RW-RVS, CONJUNT DE QUATRE PEDESTALS A SORTIDES INOX AISI 316L ACABAT POLIT TIPUS S/WRM-S/CU IN, AMB 9 LECTORS MURALS TIPUS BIOMETRIC SOBRE CARCASSA INOX I MARC ANTIVANDÀLIC, AMB FONTS D'ALIMENTACIÓ 220VAC - 12VDC, RELÈ DE CONTROL PER OBERTURA PORTA, CONNECTAT A CENTRALETA I RACK AMB SORTIDA DOMOTICA CONNECTADA AL SISTEMA LOXONE. INCLOS CABLEJAT NECESSARI AMB LONGITUD MÀXIMA DE 50 M SOTA TUB, COL.LOCACIÓ I INSTAL.LACIÓ EQUIPS, MÀ D'OBRA I PART PROPORCIONAL DE PECES I ACCESSORIS NECESSARIS, AMB POSTA EN MARXA DEL SISTEMA PER COMPROVACIÓ DE FUNCIONAMENT |  |  |  | Rend.: | 1 |  | 6142.61
Material
| ECONTRO | U | SISTEMA DE CONTROL D'ACCÉS COMPOSAT PER UNITAT DE CONTROL ON-LINE IN/OUT TIPUS RW-RVS, CONJUNT DE QUATRE PEDESTALS A SORTIDES INOX AISI 316L ACABAT POLIT TIPUS S/WRM-S/CU IN, AMB 9 LECTORS MURALS TIPUS BIOMETRIC SOBRE CARCASSA INOX I MARC ANTIVANDÀLIC, AMB FONTS D'ALIMENTACIÓ 220VAC - 12VDC, RELÈ DE CONTROL PER OBERTURA PORTA, CONNECTAT A CENTRALETA I RACK AMB SORTIDA DOMOTICA CONNECTADA AL SISTEMA LOXONE. INCLOS CABLEJAT NECESSARI AMB LONGITUD MÀXIMA DE 50 M SOTA TUB, COL.LOCACIÓ I INSTAL.LACIÓ EQUIPS, MÀ D'OBRA I PART PROPORCIONAL DE PECES I ACCESSORIS NECESSARIS, AMB POSTA EN MARXA DEL SISTEMA PER COMPROVACIÓ DE FUNCIONAMENT | 1 |  | x | 6142.61 | = | 6142.61
|  |  | Subtotal material | [6 empty] | 6142.61
|  |  | Cost directe | [6 empty] | 6142.61
|  |  | Total | [6 empty] | 6142.61
P-394 | WRM0INDU | U | SISTEMA DE TRANSMISSIÓ D'AUDIO PER A PERSONES AMB DEFICIENCIA AUDITIVA (AMB AUDIFONS DOTATS DE POSICIÓ) AMB INSTAL.LACIÓ DE BUCLE D'INDUCCIÓ MAGNÈTICA EN TAULELL DE RECEPCIÓ I ACCÉS. INCLOS CONNEXIONS PER COMANDAMENT I RECEPCIÓ DE SENYAL |  |  |  | Rend.: | 1 |  | 253
Material
| ETRANSMI | U | SISTEMA DE TRANSMISSIÓ D'AUDIO PER A PERSONES AMB DEFICIENCIA AUDITIVA (AMB AUDIFONS DOTATS DE POSICIÓ) AMB INSTAL.LACIÓ DE BUCLE D'INDUCCIÓ MAGNÈTICA EN TAULELL DE RECEPCIÓ I ACCÉS. INCLOS CONNEXIONS PER COMANDAMENT I RECEPCIÓ DE SENYAL | 1 |  | x | 253 | = | 253
|  |  | Subtotal material | [6 empty] | 253
|  |  | Cost directe | [6 empty] | 253
|  |  | Total | [6 empty] | 253
Partida d'obra
| 1P141211 | U | PRESA DE SENYAL DE R/TV-SAT DE DERIVACIÓ ÚNICA, FINAL O INTERMÈDIA, DE TIPUS UNIVERSAL AMB TAPA, DE PREU ECONÒMIC ENCASTADA, AMB MARC PER A MECANISME UNIVERSAL, AMB CAIXA DE DERIVACIÓ RECTANGULAR, TUB FLEXIBLE PER A PROTECCIÓ DE CONDUCTORS ELÈCTRICS DE MATERIAL PLÀSTIC, CABLE COAXIAL I CAIXA PER A MECANISMES, INSTAL·LADA |  |  |  | Rend.: | 1 |  | 15.74
Partida d'obra
| EG611041 | U | CAIXA DE MECANISMES, PER A UN ELEMENT, PREU ECONÒMIC, ENCASTADA | 1 |  | x | 1.239 | = | 1.239
| EG671111 | U | MARC PER A MECANISME UNIVERSAL, D'1 ELEMENT, PRESA DE SENYAL DE TV-FM DE DERIVACIÓ ÚNICA, DE TIPUS MODULAR DE 2 MÒDULS ESTRETS, AMB TAPA, DE PREU ECONÒMIC, PER A MUNTAR SOBRE BASTIDOR O CAIXA, MARCA BJC O SIMILAR, COL.LOCAT | 1 |  | x | 2.294 | = | 2.294
| EP148111 | U | PRESA DE SENYAL DE TV-FM DE DERIVACIÓ ÚNICA, DE TIPUS MODULAR DE 2 MÒDULS ESTRETS, AMB TAPA, DE PREU ECONÒMIC, MUNTADA SOBRE CAIXA O BASTIDOR, MARCA BJC O SIMILAR | 1 |  | x | 12.211 | = | 12.211
|  |  | Subtotal partida d'obra | [6 empty] | 15.744
|  |  | Cost directe | [6 empty] | 15.744
|  |  | Total | [6 empty] | 15.744
| GF12F52W | U | CONJUNT DE PECES DE CALDERERIA PER BY-PASS D'ACER INOXIDABLE PER A LES BOMBES D'IMPULSIO DEL CIRCUIT DE GEOTERMIA I DEL CIRCUIT PRIMARI DE LA CLIMATITZACIÓ, FORMAT PER TUB DE DN 2 1/2´´, AMB ACCESSORIS, PECES DE DERIVACIÓ I COLZES NECESSARIS. INCLOSOS ANCORATGES DE SUPORT. TOT INSTAL.LAT I PROVAT |  |  |  | Rend.: | 1 |  | 468.04
Mà d'obra
| A013M000 | H | AJUDANT MUNTADOR | 2.5 | /R | x | 18.39 | = | 45.975
| A012M000 | H | OFICIAL 1A MUNTADOR | 2.5 | /R | x | 23.29 | = | 58.225
|  |  | Subtotal mà d'obra | [6 empty] | 104.2
Material
| BF3D6400 | U | UNIÓ PER TESTA D'ACER INOXIDABLE AMB 2 BRIDES EXEMPTES, 2 ANELLES ELASTOMÈRIQUES D'ESTANQUITAT I 1 MANIGUET DE REACCIÓ DE 80 MM | 2 |  | x | 53.07 | = | 106.14
| BFW12F20 | U | CARGOLS AMB FEMELLES DE 16X70 D'ACER INOXIDABLE | 24 |  | x | 0.69 | = | 16.56
|  |  | Subtotal material | [6 empty] | 122.7
Partida d'obra
| KF421BEA | U | CONJUNT DE PECES DE CALDERERIA PER BY-PASS AMB TUB D'ACER INOXIDABLE 1.4301 (AISI 304) AMB SOLDADURA LONGITUDINAL, DE 2 1/2´´ DE DIÀMETRE EXTERIOR I 1,5 MM DE GRUIX DE PARET, SÈRIE 1 SEGONS UNE-EN 10312, UNIÓ A PRESSIÓ, AMB PART PROPORCIONAL D'ACCESSORIS COLZES I DERIVACIONS, COL·LOCAT SUPERFICIALMENT. INCLOSOS ANCORATGES DE SUPORT. TOT INSTAL.LAT I PROVAT | 1 |  | x | 241.14 | = | 241.14
|  |  | Subtotal partida d'obra | [6 empty] | 241.14
|  |  | Cost directe | [6 empty] | 468.04
|  |  | Total | [6 empty] | 468.04
P-1 | 1B71UC10 | U | LINIA DE VIDA FIXA FORMADA PER CABLE TENSAT D'ACER INOXIDABLE 316, DE 10 MM DE DIÀMETRE I COMPOSICIÓ 7X19+0, HOMOLOGAT PER A LÍNIA DE VIDA HORITZONTAL SEGONS UNE_EN 795/A1, FIXAT ALS TERMINALS D'ACER INOXIDABLE DELS DOS EXTREMS (ELS DOS AMB ELEMENT AMORTIDOR DE CAIGUDES) I ALS ELEMENTS DE SUPORT INTERMIG (SEPARACIÓ < 15 M), FIXATS AMB CARGOLS D'ACER INOXIDABLE, I AMB TENSOR DE FORQUETA PER A REGULACIÓ DEL CABLE SOBRE COLUMNA D'ACER INOXIDABLE ANCORADA AMB FIXACIONS MECÀNIQUES |  |  |  | Rend.: | 1 |  | 636.32
Partida d'obra
| EB71UH20 | U | ELEMENT DE SUPORT INTERMEDI PER A LÍNIA DE VIDA HORITZONTAL FIXA, D'ACER INOXIDABLE, FIXAT AMB CARGOLS D'ACER INOXIDABLE, SEGONS UNE_EN 795/A1 | 1 |  | x | 64.443 | = | 64.443
| EB71US10 | U | COLUMNA D'ACER INOXIDABLE DE 50 CM D'ALÇADA, AMB PLACA D'ANCORTGE PER A SUPORT DE FIXACIONS DE LÍNIA DE VIDA HORITZONTAL FIXA, ANCORADA A ESTRUCTURA, COBERTA O PAVIMENT AMB FIXACIONS MECÀNIQUES | 2 |  | x | 78.743 | = | 157.486
| EB71UE40 | U | CONJUNT D'ELEMENTS PER ALS DOS EXTREMS D'UNA LÍNIA DE VIDA HORITZONTAL FIXA, FORMATS PER DOS TERMINALS D'ACER INOXIDABLE, ELS DOS AMB ELEMENT AMORTIDOR DE CAIGUDES, FIXATS AMB CARGOLS D'ACER INOXIDABLE, UN TENSOR DE FORQUETA PER A REGULACIÓ DEL CABLE I DOS TERMINALS DE CABLE AMB ELEMENTS PROTECTOR, SEGONS UNE_EN 795/A1 | 1 |  | x | 318.153 | = | 318.153
| EB71UC10 | M | CABLE D'ACER INOXIDABLE 316, DE 10 MM DE DIÀMETRE I COMPOSICIÓ 7X19+0, HOMOLOGAT PER A LÍNIA DE VIDA HORITZONTAL SEGONS UNE_EN 795/A1, FIXAT ALS TERMINALS I ALS ELEMENTS DE SUPORT INTERMIG (SEPARACIÓ < 15 M) I TESAT | 24 |  | x | 4.01 | = | 96.24
|  |  | Subtotal partida d'obra | [6 empty] | 636.322
|  |  | Cost directe | [6 empty] | 636.322
|  |  | Total | [6 empty] | 636.322
P-2 | 1G22TD1K | U | INSTAL.LACIÓ PER A QUATRE COLUMNES EXTERIORS PER CAMERES I ENLLUMENAT DE SUPORT AMB CABLE AMB CONDUCTOR DE COURE DE 0,6/1 KV RZ1-K (AS), TRIPOLAR, SECCIÓ 3X6 MM2, AMB COBERTA DEL CABLE DE POLIOLEFINES AMB BAIXA EMISSIÓ FUMS, COL·LOCAT SOTA TUB CORBABLE CORRUGAT DE POLIETILÈ, DE DOBLE CAPA, DE 63 MM DN CABLE, I CABLE PER A TRANSMISSIÓ DE DADES AMB CONDUCTOR DE COURE AMB CONNECTORS ALS EXTREMS RJ45, DE 4 PARELLS, CATEGORIA 6A F/FTP NO APANTALLAT, AÏLLAMENT DE POLIOLEFINA I COBERTA DE POLIOLEFINA, DE BAIXA EMISSIÓ DE FUMS I OPACITAT REDUÏDA, NO PROPAGADOR DE L'INCENDI SEGONS UNE-EN 50266, COL·LOCAT SOTA TUB, INCLÒS GRIMPAT SEGONS NECESSITATS |  |  |  | Rend.: | 1 |  | 830.5
Partida d'obra
| FG312354 | M | CABLE AMB CONDUCTOR DE COURE DE 0,6/1 KV DE TENSIÓ ASSIGNADA, AMB DESIGNACIÓ RZ1-K (AS), TRIPOLAR, DE SECCIÓ 3 X 6 MM2, AMB COBERTA DEL CABLE DE POLIOLEFINES AMB BAIXA EMISSIÓ FUMS, COL·LOCAT EN TUB | 92 |  | x | 5.321 | = | 489.532
| EP434680 | M | CABLE PER A TRANSMISSIÓ DE DADES AMB CONDUCTOR DE COURE AMB CONNECTORS ALS EXTREMS RJ45, DE 4 PARELLS, CATEGORIA 6A F/FTP NO APANTALLAT, AÏLLAMENT DE POLIOLEFINA I COBERTA DE POLIOLEFINA, DE BAIXA EMISSIÓ DE FUMS I OPACITAT REDUÏDA, NO PROPAGADOR DE LA FLAMA SEGONS UNE-EN 50266 I UNE-EN 60332-1-2, COL·LOCAT SOTA TUB O CANAL, TOTALMENT CABLEJAT SEGONS RECORREGUTS, I INCLÒS GRIMPAT SEGONS NECESSITATS | 92 |  | x | 1.338 | = | 123.096
| FG22TD1K | M | TUB CORBABLE CORRUGAT DE POLIETILÈ, DE DOBLE CAPA, LLISA LA INTERIOR I CORRUGADA L'EXTERIOR, DE 63 MM DE DIÀMETRE NOMINAL, AÏLLANT I NO PROPAGADOR DE LA FLAMA, RESISTÈNCIA A L'IMPACTE DE 20 J, RESISTÈNCIA A COMPRESSIÓ DE 450 N, MUNTAT COM A CANALITZACIÓ SOTERRADA | 144 |  | x | 1.513 | = | 217.872
|  |  | Subtotal partida d'obra | [6 empty] | 830.5
|  |  | Cost directe | [6 empty] | 830.5
|  |  | Total | [6 empty] | 830.5
P-3 | 1G2A5NF1 | U | CONJUNT DE CANALITZACIONS, SAFATES DE PVC PER A BAIXADES QUADRES ELECTRIC, AMB SISTEMA DE FIXACIÓ MECÀNICA, MUNTADA SOBRE PARAMENTS |  |  |  | Rend.: | 1 |  | 241.35
Partida d'obra
| EG2C1H11 | M | SAFATA AÏLLANT DE PVC LLISA, DE 60X300 MM, AMB 1 COMPARTIMENT, MUNTADA DIRECTAMENT SOBRE PARAMENTS VERTICALS | 4 |  | x | 26.572 | = | 106.288
| EG2A3Q25 | M | CANAL AÏLLANT DE PVC, AMB 1 TAPA PER A DISTRIBUCIÓ, DE 60X 190 MM, AMB 2 COMPARTIMENTS, DE COLOR BLANC, MUNTADA SOBRE PARAMENTS | 2 |  | x | 21.99 | = | 43.98
| EG2A5NF1 | M | MINICANAL DE PVC, DE 20X30 MM, D'1 TAPA, AMB 1 COMPARTIMENT , AMBSISTEMA DE FIXACIÓ MECÀNICA, MUNTADA SOBRE PARAMENTS | 3 |  | x | 6.519 | = | 19.557
| EG2C1J11 | M | SAFATA AÏLLANT DE PVC LLISA, DE 60X400 MM, AMB 1 COMPARTIMENT, MUNTADA DIRECTAMENT SOBRE PARAMENTS VERTICALS | 2 |  | x | 35.762 | = | 71.524
|  |  | Subtotal partida d'obra | [6 empty] | 241.349
|  |  | Cost directe | [6 empty] | 241.349
|  |  | Total | [6 empty] | 241.349
P-4 | 1M91SMAR | U | PREINSTAL.LACIÓ D'ANTENA D'SMART CITY FINS A ARMARI RACK, MUNTADA EN MÀSTIL DE TUB RÍGID D'ACER GALVANITZAT DE DN 32 MM FINS A 4 M D'ALÇÀRIA AMB PROTECCIÓ FINAL A LA PUNTA, AMB PEÇA SUPORT D'ADAPTACIÓ A PLACA I ELEMENTS DE FIXACIÓ AMB PLACA BASE MUNTAT SOBRE FAÇANA O COBERTA, SEGONS PLÀNOL. INCLOS BAIXANT FINS A ARMARI AMB TUB DE PROTECCIÓ RÍGID DE PVC, PICA DE CONNEXIÓ A TERRA I PUNT DE COMPROVACIÓ DE TERRES |  |  |  | Rend.: | 1 |  | 262.37
Partida d'obra
| EG380A02 | M | CONDUCTOR DE COURE NU, UNIPOLAR DE SECCIÓ 1X50 MM2, MUNTAT SUPERFICIALMENT | 10 |  | x | 9.75 | = | 97.5
| EGD1441E | U | PIQUETA DE CONNEXIÓ A TERRA D'ACER, AMB RECOBRIMENT DE COURE DE GRUIX ESTÀNDARD, DE 2500 MM DE LLARGÀRIA DE 18,3 MM DE DIÀMETRE, CLAVADA A TERRA | 1 |  | x | 25.085 | = | 25.085
| EGDZ1102 | U | PUNT DE CONNEXIÓ A TERRA AMB PONT SECCIONADOR DE PLATINA DE COURE, MUNTAT EN CAIXA ESTANCA I COL·LOCAT SUPERFICIALMENT | 1 |  | x | 36.733 | = | 36.733
| EP434680 | M | CABLE PER A TRANSMISSIÓ DE DADES AMB CONDUCTOR DE COURE AMB CONNECTORS ALS EXTREMS RJ45, DE 4 PARELLS, CATEGORIA 6A F/FTP NO APANTALLAT, AÏLLAMENT DE POLIOLEFINA I COBERTA DE POLIOLEFINA, DE BAIXA EMISSIÓ DE FUMS I OPACITAT REDUÏDA, NO PROPAGADOR DE LA FLAMA SEGONS UNE-EN 50266 I UNE-EN 60332-1-2, COL·LOCAT SOTA TUB O CANAL, TOTALMENT CABLEJAT SEGONS RECORREGUTS, I INCLÒS GRIMPAT SEGONS NECESSITATS | 15 |  | x | 1.338 | = | 20.07
| EG23R915 | U | MASTIL DE TUB RÍGID D'ACER GALVANITZAT, DE 32 MM DE DIÀMETRE NOMINAL, RESISTÈNCIA A L'IMPACTE DE 20 J, RESISTÈNCIA A COMPRESSIÓ DE 4000 N, AMB UNIÓ ROSCADA I MUNTAT SUPERFICIALMENT. INCLOS PART PROPORCIONAL DE PROTECCIÓ FINAL A LA PUNTA, PEÇA SUPORT D'ADAPTACIÓ A PLACA I ELEMENTS DE FIXACIÓ AMB PLACA BASE MUNTAT SOBRE FAÇANA O COBERTA | 1 |  | x | 27.109 | = | 27.109
| EG21291H | M | TUB RÍGID DE PVC, DE 32 MM DE DIÀMETRE NOMINAL, AÏLLANT I NO PROPAGADOR DE LA FLAMA, AMB UNA RESISTÈNCIA A L'IMPACTE DE 2 J, RESISTÈNCIA A COMPRESSIÓ DE 1250 N I UNA RIGIDESA DIELÈCTRICA DE 2000 V, AMB UNIÓ ROSCADA I MUNTAT SUPERFICIALMENT | 15 |  | x | 3.725 | = | 55.875
|  |  | Subtotal partida d'obra | [6 empty] | 262.372
|  |  | Cost directe | [6 empty] | 262.372
|  |  | Total | [6 empty] | 262.372
P-5 | 1N711541 | U | CONJUNT DE CONNEXIÓ A FAN-COIL, COMPOSAT PER 2 VALVULES DE TALL, 1 FILTRE, 1 VÀLVULA DE 3 VIES TOT/RES AMB ROSCA, DE DIÀMETRE NOMINAL 3/4'' I KVS=4,6, DE 16 BAR DE PN, 230 V, 2 FLEXOS DE CONNEXIÓ, CANONADA D'INTERCONNEXIÓ, AÏLLAMENT DE CANONADA, CABLEJAT DE CONNEXIO I ELEMENTS NECESSARIS, TOT INSTAL·LAT I CONNECTAT |  |  |  | Rend.: | 1 |  | 241.6
Partida d'obra
| EFQ3383M | M | AÏLLAMENT TÈRMIC D'ESCUMA ELASTOMÈRICA PER A CANONADES QUE TRANSPORTEN FLUIDS A TEMPERATURA ENTRE -50°C I 105°C, PER A TUB DE DIÀMETRE EXTERIOR 10 MM, DE 19 MM DE GRUIX, AMB UN FACTOR DE RESISTÈNCIA A LA DIFUSIÓ DEL VAPOR D'AIGUA >= 7000, COL·LOCAT SUPERFICIALMENT AMB GRAU DE DIFICULTAT ALT | 1 |  | x | 6.606 | = | 6.606
| EN322657 | U | VÀLVULA DE BOLA SEGONS NORMA UNE-EN 13709, MANUAL, AMB BRIDES, DE 2 VIES, DE 20 MM DE DIÀMETRE NOMINAL, DE 16 BAR DE PRESSIÓ NOMINAL, COS DE DUES PECES D'ACER AL CARBONI 1.0619 (A216 WCB), BOLA D'ACER INOXIDABLE 1.4301 (AISI 304), EIX D'ACER INOXIDABLE 1.4301 (AISI 304), SEIENT DE TEFLÓ PTFE, ACCIONAMENT PER PALANCA, MUNTADA SUPERFICIALMENT | 2 |  | x | 69.431 | = | 138.862
| EFM2A700 | U | MANIGUET ANTIVIBRADOR FLEXIBLE D'ESPIRES PARAL·LELES D'ACER INOXIDABLE AISI 321 I MALLA TRENADA EXTERIOR D'ACER INOXIDABLE AISI 304, PER A TUB DE 3/4'', PRESSIÓ NOMINAL DE 25 BAR, COL·LOCAT SOLDAT | 1 |  | x | 21.817 | = | 21.817
| EF5333B3 | M | TUB DE COURE R220 (RECUIT) DE 10 MM DE DIÀMETRE NOMINAL, D'1 MM DE GRUIX, SEGONS NORMAUNE-EN 1057, SOLDAT PER CAPIL·LARITAT, AMB GRAU DE DIFICULTAT ALT I COL·LOCAT SUPERFICIALMENT | 1 |  | x | 8.978 | = | 8.978
| EN711541 | U | VÀLVULA DE 3 VIES TOT/RES PER A FAN-COIL AMB ROSCA, DE DIÀMETRE NOMINAL 3/4'' I KVS=4,6, DE 16 BAR DE PN, COS DE FOSA I SERVOMOTOR DE 230 V, ACOBLAT A LA VÀLVULA, INSTAL·LADA I CONNECTADA | 1 |  | x | 27.781 | = | 27.781
| ENE25304 | U | FILTRE COLADOR EN FORMA DE Y AMB BRIDES, 20 MM DE DIÀMETRE NOMINAL, 16 BAR DE PRESSIÓ NOMINAL, FOSA GRISA EN-GJL-250 (GG25), MALLA D'ACER INOXIDABLE 1.4301 (AISI 304) AMB PERFORACIONS D'1,5 MM DE DIÀMETRE, MUNTAT SUPERFICIALMENT | 1 |  | x | 37.551 | = | 37.551
|  |  | Subtotal partida d'obra | [6 empty] | 241.595
|  |  | Cost directe | [6 empty] | 241.595
|  |  | Total | [6 empty] | 241.595
P-6 | 1P222110 | U | INSTAL·LACIÓ VIDEOPORTER, AMB PLACA DE CARRER, EQUIP D'ALIMENTACIÓ, APARELLS D'USUARI I OBREPORTES ELÈCTRIC, CONNECTAT |  |  |  | Rend.: | 1 |  | 963.88
Partida d'obra
| EP213240 | U | ALIMENTADOR PER A INSTAL·LACIÓ D'INTERCOMUNICADOR AUDIO I VIDEO PER A SISTEMA DIGITAL I CABLE COAXIAL I PLACA DE CARRER AMB PULSADORS, PER A UNA TENSIÓ DE 230 V, PER A MUNTAR EN PARET O CARRIL DIN, COL·LOCAT | 1 |  | x | 84.943 | = | 84.943
| EP411124 | M | CABLE COAXIAL AMB CONDUCTOR DE COURE RÍGID, AÏLLAMENT DE POLIOLEFINA, PANTALLA AMB CINTA D'ALUMINI / PET MÉS TRENA DE COURE AMB COBERTURA DEL 30% I COBERTA DE PVC, NO PROPAGADOR DE LA FLAMA SEGONS UNE-EN 60332-1-2, AMB UNA IMPEDÀNCIA DE 75 OHM, COL·LOCAT EN TUB | 7 |  | x | 0.894 | = | 6.258
| EP271B03 | M | CABLE PER A TRANSMISSIÓ TELEFÒNICA, DE 2 PARELLS DE CABLES DE SECCIÓ 0,64 MM2 CADA UN I COL·LOCAT EN TUB | 11 |  | x | 6.514 | = | 71.654
| EP263340 | U | DERIVADOR DE COMUNICACIÓ AUDIO I VIDEO AMB SISTEMA DIGITAL I CABLE COAXIAL PER A DISTRIBUCIÓ EN PLANTA FINS A 4 SORTIDES DE DERIVACIÓ I UNA SORTIDA DE PAS, COL·LOCAT | 1 |  | x | 44.753 | = | 44.753
| EP22PK4A | U | PLACA DE CARRER SISTEMA DIGITAL I CABLE COAXIAL AMB 1 PULSADOR, EQUIPADA AMB INTERCOMUNICADOR AUDIO I VIDEO, AMB SECRET DE CONVERSACIÓ, TELECÀMARA DE COLOR, SERVEI A SIMPLE I MÚLTIPLE ACCÉS, MUNTADA SUPERFICIALMENT | 1 |  | x | 431.025 | = | 431.025
| EG21H81J | M | TUB RÍGID DE PLÀSTIC SENSE HALÒGENS, DE 25 MM DE DIÀMETRE NOMINAL, AÏLLANT I NO PROPAGADOR DE LA FLAMA, AMB UNA RESISTÈNCIA A L'IMPACTE DE 2 J, RESISTÈNCIA A COMPRESSIÓ DE 1250 N I UNA RIGIDESA DIELÈCTRICA DE 2000 V, AMB UNIÓ ENDOLLADA I MUNTAT SUPERFICIALMENT | 11 |  | x | 5.61 | = | 61.71
| EG151512 | U | CAIXA DE DERIVACIÓ QUADRADA DE PLÀSTIC, DE 100X100 MM, AMB GRAU DE PROTECCIÓ IP-40, MUNTADA SUPERFICIALMENT | 1 |  | x | 12.026 | = | 12.026
| EP256B90 | U | MONITOR PER A SISTEMA AUDIO I VIDEO DIGITAL I CABLE COAXIAL, PER A INSTAL·LACIÓ MURAL I FABRICAT EN ABS , AMB PANTALLA DE COLOR , AMB TRUCADA ELECTRÒNICA , AMB SECRET DE CONVERSACIÓ I 4 PULSADORS, PER A OBERTURA, AUTOENCESA I 2ADICIONALS, COL·LOCAT | 1 |  | x | 251.512 | = | 251.512
|  |  | Subtotal partida d'obra | [6 empty] | 963.881
|  |  | Cost directe | [6 empty] | 963.881
|  |  | Total | [6 empty] | 963.881
P-7 | 1P7311E1 | U | PRESA DE SENYAL DE VEU I DADES, DE TIPUS UNIVERSAL, AMB CONNECTOR RJ45 SIMPLE PER A CABLE DE CATEGORIA 6A FTP NO APANTALLAT, AMB CONNEXIÓ PER DESPLAÇAMENT DE L'AÏLLAMENT, AMB TAPA, AMB MARC PER A MECANISME UNIVERSAL. INCLOS PART PROPORCIONAL D'INSTAL.LACIÓ DE DERIVACIÓ COMPOSTA PER CAIXA DE DERIVACIÓ RECTANGULAR ENCASTADA, I 6 M DE CABLE PER A TRANSMISSIÓ DE DADES SOTA TUB FLEXIBLE PER A PROTECCIÓ DE CONDUCTORS DE MATERIAL PLÀSTIC, INSTAL.LADA EN CAIXA PER MECANISME |  |  |  | Rend.: | 1 |  | 41.14
Partida d'obra
| EG161611 | U | CAIXA DE DERIVACIÓ RECTANGULAR DE PLÀSTIC, DE 130X200 MM, AMB GRAU DE PROTECCIÓ IP-40, ENCASTADA | 0.5 |  | x | 17.134 | = | 8.567
| EG225711 | M | TUB FLEXIBLE CORRUGAT DE PVC FOLRAT EXTERIORMENT, DE 20 MM DE DIÀMETRE NOMINAL, AÏLLANT I NO PROPAGADOR DE LA FLAMA, RESISTÈNCIA A L'IMPACTE DE 2 J, RESISTÈNCIA A COMPRESSIÓ DE 320 N I UNA RIGIDESA DIELÈCTRICA DE 2000 V, MUNTAT ENCASTAT | 6 |  | x | 1.06 | = | 6.36
| EG611021 | U | CAIXA DE MECANISMES, PER A UN ELEMENT, PREU ALT, ENCASTADA | 1 |  | x | 1.759 | = | 1.759
| EG671111 | U | MARC PER A MECANISME UNIVERSAL, D'1 ELEMENT, PRESA DE SENYAL DE TV-FM DE DERIVACIÓ ÚNICA, DE TIPUS MODULAR DE 2 MÒDULS ESTRETS, AMB TAPA, DE PREU ECONÒMIC, PER A MUNTAR SOBRE BASTIDOR O CAIXA, MARCA BJC O SIMILAR, COL.LOCAT | 1 |  | x | 2.294 | = | 2.294
| EP434620 | M | CABLE PER A TRANSMISSIÓ DE DADES AMB CONDUCTORS DE COURE, DE 4 PARELLS, CATEGORIA 6A F/FTP NO APANTALLAT, AÏLLAMENT DE POLIOLEFINA I COBERTA DE POLIOLEFINA, DE BAIXA EMISSIÓ DE FUMS I OPACITAT REDUÏDA, NO PROPAGADOR DE LA FLAMA SEGONS UNE-EN 50266 I UNE-EN 60332-1-2, COL·LOCAT SOTA TUB O CANAL | 6 |  | x | 1.338 | = | 8.028
| EP7311E1 | U | PRESA DE SENYAL DE VEU I DADES, DE TIPUS UNIVERSAL, AMB CONNECTOR RJ45 SIMPLE PER A CABLE DE CATEGORIA 6A FTP NO APANTALLAT, AMB CONNEXIÓ PER DESPLAÇAMENT DE L'AÏLLAMENT, AMB TAPA, AMB MARC PER A MECANISME UNIVERSAL, AMB CAIXA PER MECANISMES ENCASTADA | 1 |  | x | 14.135 | = | 14.135
|  |  | Subtotal partida d'obra | [6 empty] | 41.143
|  |  | Cost directe | [6 empty] | 41.143
|  |  | Total | [6 empty] | 41.143
P-8 | 2DB16425 | U | POU CIRCULAR DE REGISTRE DE D 100 CM, DE 1,15 M DE FONDARIA, AMB SOLERA DE FORMIGO H-100, DE 10 CM DE GRUIX PARET DE MAO CALAT DE 14 CM DE GRUIX ARREBOSSADA I LLISCADA PER DINS AMB MORTER MIXT 1:0,5:4, BASTIMENT I TAPA DE FOSA GRISA DE D 70 CM, INCLÒS MOVIMENT DE TERRES I TRANSPORT CORESPONENT A 2 M3. |  |  |  | Rend.: | 1 |  | 327.26
Partida d'obra
| E2221422 | M3 | EXCAVACIO DE RASES I POUS D'1,50 M DE FONDARIA, COM A MAXIM, EN TERRENY COMPACTE, AMB MITJANS MECANICS I CARREGA MECANICA SOBRE CAMIO | 1 |  | x | 6.428 | = | 6.428
| FDB23469 | U | SOLERA DE FORMIGO H-100 DE 20 CM DE GRUIX MINIM I PLANTA D'1,20X1,20 M | 1 |  | x | 24.722 | = | 24.722
| FDD1A529 | M | PARET PER A POU CIRCULAR DE D 100 CM, DE 14 CM DE GRUIX DE MAO CALAT, ARREBOSSADA I LLISCADA PER DINS AMB MORTER MIXT 1:0,5:4, ELABORAT A L'OBRA AMB FORMIGONERA DE 165 L | 1 |  | x | 181.97 | = | 181.97
| FDDZ3159 | U | BASTIMENT I TAPA PER A POU DE REGISTRE DE FOSA GRISA DE D 70 CM I 145 KG DE PES | 1 |  | x | 114.136 | = | 114.136
|  |  | Subtotal partida d'obra | [6 empty] | 327.256
|  |  | Cost directe | [6 empty] | 327.256
|  |  | Total | [6 empty] | 327.256
P-10 | 4CLAVD160 | U | TREBALLS DE CONNEXIÓ A ESCOMESA DE XARXA MUNICIPAL DE SANEJAMENT D'AIGÜES RESIDUALS EXISTENT ES 24391, AMB LONGITUD DE 10 M DE CLAVEGUERA AMB TUB DE PVC UNE EN 1401-1 SN4 (COLOR TEULA) DE DN 160 MM COL.LOCAT AL FONS DE LA RASA. INCLOS DEMOLICIÓ DE PAVIMENT EXISTENT, RETIRADA DE RUNA, EXCAVACIO DE RASA, COL.LOCACIO DE TUB PROTEGIT AMB FORMIGÓ CONNECTAT A LA XARXA I REBLERT AMB SAULO FINS RASANT |  |  |  | Rend.: | 1 |  | 606.48
Partida d'obra
| G2411340 | M3 | TRANSPORT DE TERRES AMB UN RECORREGUT MAXIM DE 10 KM I TEMPS D'ESPERA PER A LA CARREGA, AMB CAMIO DE 12 T | 4.5 |  | x | 2.523 | = | 11.354
| F2285J00 | M3 | REBLIMENT DE RASA DE 0,60 M D'AMPLARIA, COM A MAXIM AMB SAULO, PER ASSENTAMENT DE CANONADES | 0.4 |  | x | 14.264 | = | 5.706
| F2414269 | M3 | TRANSPORT DE RUNES A L'ABOCADOR I TEMPS D'ESPERA PER A LA CARREGA, AMB CAMIO DE 12 T CARREGAT MECANICAMENT, AMB UN RECORREGUT DE MES DE 10 KM I FINS A 15 KM, INCLÓS CANON D'ABOCAMENT | 0.4 |  | x | 7.208 | = | 2.883
| FD95767D | M | RECOBRIMENT PROTECTOR EXTERIOR PER A CLAVEGUERES DE TUB DE FORMIGÓ DE FINS A D 20 CM, AMB 15 CM DE FORMIGÓ HM-20/P/20/I | 10 |  | x | 8.077 | = | 80.77
| F2285B0F | M3 | REBLIMENT I PICONATGE DE RASA AMB SAULÓ, EN TONGADES DE GRUIX FINS A 25 CM, UTILITZANT PICÓ VIBRANT, AMB COMPACTACIÓ DEL 95 % PM | 4.1 |  | x | 21.36 | = | 87.576
| ED7FR312 | M | CLAVEGUERÓ AMB TUB DE PVC-U DE PARET MASSISSA COLOR TEULA PER A SANEJAMENT SENSE PRESSIÓ, DE DN 160 MM I DE SN 4 (4 KN/M2) DE RIGIDESA ANULAR, SEGONS NORMA UNE-EN 1401-1, SOBRE LLIT DE SORRA DE 15 CM DE GRUIX I REBLERT AMB SORRA FINS A 30 CM PER SOBRE DEL TUB | 10 |  | x | 38.773 | = | 387.73
| F2225420 | M3 | EXCAVACIO DE RASA, DE 2 M D'AMPLARIA I DE 4 M DE FONDARIA, COM A MAXIM, EN TERRENY COMPACTE, AMB MITJANS MECANICS | 4.5 |  | x | 6.77 | = | 30.465
|  |  | Subtotal partida d'obra | [6 empty] | 606.484
|  |  | Cost directe | [6 empty] | 606.484
|  |  | Total | [6 empty] | 606.484
P-11 | 4PLUVD160 | U | TREBALLS DE FORMACIÓ D'ESCOMESA A XARXA MUNICIPAL DE SANEJAMENT D'AIGÜES PLUVIALS EN POU EXISTENT PR 23872, AMB AMB LONGITUD DE 9 M DE CLAVEGUERA AMB TUB DE PVC UNE EN 1401-1 SN4 (COLOR TEULA) DE DN 160 MM COL.LOCAT AL FONS DE LA RASA. INCLOS DEMOLICIÓ DE PAVIMENT EXISTENT, RETIRADA DE RUNA, EXCAVACIO DE RASA, COL.LOCACIO DE TUB PROTEGIT AMB FORMIGÓ AMB CONNEXIÓ A POU, I REBLERT AMB SAULO FINS RASANT |  |  |  | Rend.: | 1 |  | 532.04
Partida d'obra
| FD95767D | M | RECOBRIMENT PROTECTOR EXTERIOR PER A CLAVEGUERES DE TUB DE FORMIGÓ DE FINS A D 20 CM, AMB 15 CM DE FORMIGÓ HM-20/P/20/I | 9 |  | x | 8.077 | = | 72.693
| F2225420 | M3 | EXCAVACIO DE RASA, DE 2 M D'AMPLARIA I DE 4 M DE FONDARIA, COM A MAXIM, EN TERRENY COMPACTE, AMB MITJANS MECANICS | 3.6 |  | x | 6.77 | = | 24.372
| G2411340 | M3 | TRANSPORT DE TERRES AMB UN RECORREGUT MAXIM DE 10 KM I TEMPS D'ESPERA PER A LA CARREGA, AMB CAMIO DE 12 T | 3.6 |  | x | 2.523 | = | 9.083
| F2285B0F | M3 | REBLIMENT I PICONATGE DE RASA AMB SAULÓ, EN TONGADES DE GRUIX FINS A 25 CM, UTILITZANT PICÓ VIBRANT, AMB COMPACTACIÓ DEL 95 % PM | 3.28 |  | x | 21.36 | = | 70.061
| F2414269 | M3 | TRANSPORT DE RUNES A L'ABOCADOR I TEMPS D'ESPERA PER A LA CARREGA, AMB CAMIO DE 12 T CARREGAT MECANICAMENT, AMB UN RECORREGUT DE MES DE 10 KM I FINS A 15 KM, INCLÓS CANON D'ABOCAMENT | 0.32 |  | x | 7.208 | = | 2.307
| F2285J00 | M3 | REBLIMENT DE RASA DE 0,60 M D'AMPLARIA, COM A MAXIM AMB SAULO, PER ASSENTAMENT DE CANONADES | 0.32 |  | x | 14.264 | = | 4.564
| ED7FR312 | M | CLAVEGUERÓ AMB TUB DE PVC-U DE PARET MASSISSA COLOR TEULA PER A SANEJAMENT SENSE PRESSIÓ, DE DN 160 MM I DE SN 4 (4 KN/M2) DE RIGIDESA ANULAR, SEGONS NORMA UNE-EN 1401-1, SOBRE LLIT DE SORRA DE 15 CM DE GRUIX I REBLERT AMB SORRA FINS A 30 CM PER SOBRE DEL TUB | 9 |  | x | 38.773 | = | 348.957
|  |  | Subtotal partida d'obra | [6 empty] | 532.037
|  |  | Cost directe | [6 empty] | 532.037
|  |  | Total | [6 empty] | 532.037
P-14 | APAP05TV | U | INSTAL·LACIÓ COMPLETA DE XARXA DE TELEVISIÓ AMB SISTEMA DE XARXA INTERIOR DE CONDUCTORS COAXIAL FINS A ANTENA. S'INCLOU CABLEJAT COAXIAL DE LA INSTAL·LACIÓ INTERIOR DE L'EDIFICI QUE ENLLAÇA TRES PRESES D'USUARI (LES CAIXES D'USUARI TV/R-SATNO INCLOSES EN AQUESTA PARTIDA), S'INCLOU ASTA FIXACIO ANTENA, ANTENA RECEPCIÓ DE SENYAL PER A CAPTACIÓ DE SENYALS NECESSARIES PEL CORRECTE VISUALITZACIÓ I CAPTACIÓ SENYALS TV RADIODIFUSIÓ SONORA ANALÒGICA, TAMBÉ AMPLIFICADOR DE PAL NECESSARI PER AL CONJUNT DE LA INSTAL·LACIÓ RADIOTELEVISIÓ DE L'EDIFICI, EQUIP DE CAPÇALERA NECESSARI (SI ÉS NECESSARI EQUIP DE CAPÇALERA AMB AMPLIFICACIÓ NECESSÀRIA), PUNTS D'INTERCONNEXIÓ CABLES COAXIALS NECESSARIS, CABLE COAXIAL LLIURE D'HALOGENS, AIXÍ COM TOTS ELS DERIVADORS I DISTRIBUIDORS NECESSARIS, TOT PLEGAT ÉS UNA INSTAL·LACIÓ COMPLETA DE XARXA INTERIOR DE RADIOTELEVISIÓ TERRESTRE QUE PERMETI LA VISIÓ CORRECTE DE LA TELEVISIÓ. |  |  |  | Rend.: | 1 |  | 556.49
Mà d'obra
| A013H000 | H | AJUDANT ELECTRICISTA | 5 | /R | x | 19.99 | = | 99.95
| A012H000 | H | OFICIAL 1A ELECTRICISTA | 5 | /R | x | 23.29 | = | 116.45
|  |  | Subtotal mà d'obra | [6 empty] | 216.4
Material
| BP11AB10 | U | ANTENA RECEPTORA DE SENYAL TELEVISIÓ DIGITAL TERRESTRE (ANTENA UHF), BANDA DE FREQÜÈNCIES DE 470 A 790 MHZ (CANALS 21 A 60), GUANY 13 DB, D'ALUMINI I PLÀSTIC ASA, NECESSARIES PEL CORRECTE VISUALITZACIÓ I CAPTACIÓ SENYALS TV RADIODIFUSIÓ SONORA ANALÒGICA, TAMBÉ AMPLIFICADOR DE PAL NECESSARI PER AL CONJUNT DE LA INSTAL·LACIÓ RADIOTELEVISIÓ DE L'EDIFICI, EQUIP DE CAPÇALERA NECESSARI (SI ÉS NECESSARI EQUIP DE CAPÇALERA AMB AMPLIFICACIÓ NECESSÀRIA) | 1 |  | x | 178.13 | = | 178.13
|  |  | Subtotal material | [6 empty] | 178.13
Partida d'obra
| EG161611 | U | CAIXA DE DERIVACIÓ RECTANGULAR DE PLÀSTIC, DE 130X200 MM, AMB GRAU DE PROTECCIÓ IP-40, ENCASTADA | 4 |  | x | 17.134 | = | 68.536
| EG21291H | M | TUB RÍGID DE PVC, DE 32 MM DE DIÀMETRE NOMINAL, AÏLLANT I NO PROPAGADOR DE LA FLAMA, AMB UNA RESISTÈNCIA A L'IMPACTE DE 2 J, RESISTÈNCIA A COMPRESSIÓ DE 1250 N I UNA RIGIDESA DIELÈCTRICA DE 2000 V, AMB UNIÓ ROSCADA I MUNTAT SUPERFICIALMENT | 10 |  | x | 3.725 | = | 37.25
| EP411124B | M | CABLE COAXIAL AMB CONDUCTOR DE COURE RÍGID, AÏLLAMENT DE POLIOLEFINA, PANTALLA AMB CINTA D'ALUMINI / PET MÉS TRENA DE COURE AMB COBERTURA DEL 30% I COBERTA DE PVC, NO PROPAGADOR DE LA FLAMA SEGONS UNE-EN 60332-1-2, AMB UNA IMPEDÀNCIA DE 75 OHM O D'ALTRA SEGONS NECESSITATS, COL·LOCAT EN TUB. S'INCLOU TUB COARRUGAT DE PROTECCIÓ PER AL PAS DEL CABLEJAT COAXIAL, PART PROPORCIONAL DE TAPES, EMPALMES, REGISTRES, AIXÍ COM D'ALTRES PER A LA CORRECTA EXECUCIÓ DEL TRAÇAT I CONNEXIONAT DE LA INSTAL·LACIÓ. | 10 |  | x | 0.894 | = | 8.94
| 1P141211 | U | PRESA DE SENYAL DE R/TV-SAT DE DERIVACIÓ ÚNICA, FINAL O INTERMÈDIA, DE TIPUS UNIVERSAL AMB TAPA, DE PREU ECONÒMIC ENCASTADA, AMB MARC PER A MECANISME UNIVERSAL, AMB CAIXA DE DERIVACIÓ RECTANGULAR, TUB FLEXIBLE PER A PROTECCIÓ DE CONDUCTORS ELÈCTRICS DE MATERIAL PLÀSTIC, CABLE COAXIAL I CAIXA PER A MECANISMES, INSTAL·LADA | 3 |  | x | 15.744 | = | 47.232
|  |  | Subtotal partida d'obra | [6 empty] | 161.958
|  |  | Cost directe | [6 empty] | 556.488
|  |  | Total | [6 empty] | 556.488
P-100 | EADAP001 | U | TREBALLS D'ADEQUACIÓ DE BUC PER A IMPLANTACIÓ D'APARELL ELEVADOR, EN ADAPTACIÓ DE FOSSAT. INCLOENT PREPARACIÓ DE LA BASE AMB PERFILS METÀL.LICS PER A RECOLZAMENT DE SUPORTS AMORTIDORS, INSTAL·LACIÓ ELÈCTRICA FORMADA PER PRESA DE CORRENT DE 16 A, INTERRUPTOR, ROSARI DE LEDS ESTANC I CONNEXIÓ AMB CABLE DE COURE DE 0,6/1 KV, COL·LOCAT SOTA TUB RÍGID DE PVC DN 20 MM MUNTAT SUPERFICIALMENT. TOTA LA INSTAL.LACIÓ AÏLLANT I NO PROPAGADORA DE LA FLAMA |  |  |  | Rend.: | 1 |  | 428.43
Material
| AA01LED38 | U | UNITAT CONVERTIDOR DE TENSIÓ CONSTANT RZB REF. 982235.002 DE TENSIÓ NOMINAL 230V I TENSIÓ SECUNDÀRIA 24V. EL NOMBRE DE UNITATS NECESSÀRIES ÉS DE 1 UNITAT DE CONVERTIDO PER CADA 11M DE LONGITUT DE TIRA LED. AQUESTS CONVERTIDORS SÓN PER MUNTAR/INSTAL·LAR FORA DE LA LLUMINÀRIA. | 1 |  | x | 114.67 | = | 114.67
| AA01LED33 | M | TIRA DE DIFUSOR TRANSPARENT LONG. 2,50M DE PLÀSTIC FLEX RZB REF. 925201.000 | 10 |  | x | 8.07 | = | 80.7
| AA01LED37 | U | LINIA ALIMENTACIÓ DE DOS FILS RZB REF. 982212.002 DE LONG.2,00M. LES NECESSITATS D'AQUESTA LÍNIA D'ALIMENTACIÓ VAN EN FUNCIÓ DEL CONVERTIDOR A INSTAL·LAR, PERÒ EN AQUEST CAS LES NECESSITATS SERAN DE 1 UNITAT DE LÍNIA D'ALIMENTACIÓ PER CADA 11M DE LONGITUT DE TIRA LED. | 1 |  | x | 11.96 | = | 11.96
|  |  | Subtotal material | [6 empty] | 207.33
Partida d'obra
| KG62D19K | U | INTERRUPTOR, UNIPOLAR (1P), 10 AX/250 V, AMB TECLA I AMB CAIXA DE SUPERFÍCIE ESTANCA, AMB GRAU DE PROTECCIÓ IP-55, PREU ALT, MUNTAT SUPERFICIALMENT | 1 |  | x | 11.472 | = | 11.472
| E4435111 | KG | ACER S275JR SEGONS UNE-EN 10025-2, PER A BIGUES FORMADES PER PEÇA SIMPLE, EN PERFILS LAMINATS EN CALENT SÈRIE IPN, IPE, HEB, HEA, HEM I UPN, AMB UNA CAPA D'IMPRIMACIÓ ANTIOXIDANT, COL·LOCAT A L'OBRA | 150 |  | x | 1.306 | = | 195.9
| KG21271H | M | TUB RÍGID DE PVC, DE 20 MM DE DIÀMETRE NOMINAL, AÏLLANT I NO PROPAGADOR DE LA FLAMA, AMB UNA RESISTÈNCIA A L'IMPACTE DE 2 J, RESISTÈNCIA A COMPRESSIÓ DE 1250 N I UNA RIGIDESA DIELÈCTRICA DE 2000 V, AMB UNIÓ ROSCADA I MUNTAT SUPERFICIALMENT | 5 |  | x | 2.745 | = | 13.725
|  |  | Subtotal partida d'obra | [6 empty] | 221.097
|  |  | Cost directe | [6 empty] | 428.427
|  |  | Total | [6 empty] | 428.427
P-101 | EADAP002 | U | SUBMINISTRAMENT I INSTAL.LACIÓ D'ANCORATGES PER A SUPORT DE MAQUINARIA EN EMERGENCIA ASCENSOR, AMB BIGUETES RECOLZADES SOBRE FORJAT O EN MASSISATS SOBRE PARETS BUC, PER A UNA CARREGA DE 3000 KG, COL.LOCADES PER DAMUNT DE L'ULTIMA PARADA, SEGONS INDICACIONS DE L'EMPRESA ASCENSORISTA. INCLOS AJUDES AL MUNTATGE DE L'APARELL |  |  |  | Rend.: | 1 |  | 819.33
Mà d'obra
| A012M000 | H | OFICIAL 1A MUNTADOR | 5 | /R | x | 23.29 | = | 116.45
| A012F000 | H | OFICIAL 1A MANYÀ | 5 | /R | x | 22.9 | = | 114.5
| A0122000 | H | OFICIAL 1A PALETA | 5 | /R | x | 22.54 | = | 112.7
|  |  | Subtotal mà d'obra | [6 empty] | 343.65
Element compost
| D070A4D1 | M3 | MORTER MIXT DE CIMENT PÒRTLAND AMB FILLER CALCARI CEM II/B-L, CALÇ I SORRA, AMB 200 KG/M3 DE CIMENT, AMB UNA PROPORCIÓ EN VOLUM 1:2:10 I 2,5 N/MM2 DE RESISTÈNCIA A COMPRESSIÓ, ELABORAT A L'OBRA | 1 |  | x | 149.177 | = | 149.177
|  |  | Subtotal element compost | [6 empty] | 149.177
Partida d'obra
| E4435111 | KG | ACER S275JR SEGONS UNE-EN 10025-2, PER A BIGUES FORMADES PER PEÇA SIMPLE, EN PERFILS LAMINATS EN CALENT SÈRIE IPN, IPE, HEB, HEA, HEM I UPN, AMB UNA CAPA D'IMPRIMACIÓ ANTIOXIDANT, COL·LOCAT A L'OBRA | 250 |  | x | 1.306 | = | 326.5
|  |  | Subtotal partida d'obra | [6 empty] | 326.5
|  |  | Cost directe | [6 empty] | 819.327
|  |  | Total | [6 empty] | 819.327
P-187 | EG1M13M2 | U | SUBMINISTRE I COL.LOCACIÓ DE QUADRE DE COMANDAMENT I PROTECCIÓ TIPUS TMF1, DE MATERIAL AUTOEXTINGIBLE, MARCA MERLIN GUERIN O SIMILAR, EQUIPAT AMB PROTECCIONS SEGONS ESQUEMA UNIFILAR, EN SALA DE MÀQUINES, PROTECTOR PER A SOBRETENSIONS PERMANENTS I TRANSITÒRIES AMB IGA INTEGRAT, DIFERENCIALS I MANIOBRA, QUE INCLOU INSTAL.LACIONS AUXILIARS, PUNTS DE RECARREGA, MOTORS, ENLLUMENAT EXTERIOR I CONTROL VARIS, AMB SENYALITZACIÓ DE FUNCIONAMENT DE CADA UN DELS CIRCUITS, CABLEJAT DE CONNEXIO, IDENTIFICAT, PENTINAT I RECOLLIT AMB BRIDES, AMB MODUL DE COMUNICACIÓ IP DOMOTICA CONNECTAT AL SISTEMA LOXONE. L'ARMARI DISPOSARÀ D'UN ESPAI DE RESERVA DEL 30 %, AMB EMBARRAT DE POSTA A TERRA CONNECTAT A LA XARXA. INCLOS INSTAL.LACIÓ ELÈCTRICA DIFERENTS CIRCUITS AMB CABLEJAT CONDUCTOR DE COURE DESIGNACIÓ UNE RV-K 0,6/1 KV DE SECCIÓ VARIABLE, COL.LOCAT EN TUB FLEXIBLE RIGID DE PVC EXTRAFORT I/O SAFATA DE PVC, DE DISTRIBUCIÓ. INCORPORANT CAIXES DE DISTRIBUCIÓ I DERIVACIÓ, I RESTA D'ELEMENTS NECESSARIS PER A LA SEVA CORRECTA INSTAL.LACIÓ, MÀ D'OBRA, I MEDIS AUXILIARS. TOTALMENT MUNTAT I EN FUNCIONAMENT |  |  |  | Rend.: | 1 |  | 3341.47
Mà d'obra
| A013H000 | H | AJUDANT ELECTRICISTA | 24 | /R | x | 19.99 | = | 479.76
| A012H000 | H | OFICIAL 1A ELECTRICISTA | 24 | /R | x | 23.29 | = | 558.96
|  |  | Subtotal mà d'obra | [6 empty] | 1038.72
Material
| BGW1M000 | U | PART PROPORCIONAL DE MATERIAL I D'ACCESSORIS DE CONNEXIONAT I MUNTATGE PER A QUADRE GENERAL DE PROTECCIÓ . INCLOS MARCATGE DE LINIES | 1 |  | x | 126.96 | = | 126.96
|  |  | Subtotal material | [6 empty] | 126.96
Partida d'obra
| EG4242JH | U | INTERRUPTOR DIFERENCIAL DE LA CLASSE AC, GAMMA TERCIARI, DE 40 A D'INTENSITAT NOMINAL, TETRAPOLAR (4P), DE SENSIBILITAT 0,03 A, DE DESCONNEXIÓ FIX INSTANTANI, AMB BOTÓ DE TEST INCORPORAT I INDICADOR MECÀNIC DE DEFECTE, CONSTRUÏT SEGONS LES ESPECIFICACIONS DE LA NORMA UNE-EN 61008-1, DE 4 MÒDULS DIN DE 18 MM D'AMPLÀRIA, MUNTAT EN PERFIL DIN | 5 |  | x | 103.968 | = | 519.84
| EG42429H | U | INTERRUPTOR DIFERENCIAL DE LA CLASSE AC, GAMMA TERCIARI, DE 40 A D'INTENSITAT NOMINAL, BIPOLAR (2P), DE SENSIBILITAT 0,03 A, DE DESCONNEXIÓ FIX INSTANTANI, AMB BOTÓ DE TEST INCORPORAT I INDICADOR MECÀNIC DE DEFECTE, CONSTRUÏT SEGONS LES ESPECIFICACIONS DE LA NORMA UNE-EN 61008-1, DE 2 MÒDULS DIN DE 18 MM D'AMPLÀRIA, MUNTAT EN PERFIL DIN | 5 |  | x | 91.352 | = | 456.76
| EG145B02 | U | CAIXA PER A QUADRE DE DISTRIBUCIÓ, METÀL·LICA AMB PORTA, PER A SIS FILERES DE VINT-I-DOS MÒDULS I MUNTADA SUPERFICIALMENT | 1 |  | x | 300.678 | = | 300.678
| EG415A59 | U | INTERRUPTOR AUTOMÀTIC MAGNETOTÈRMIC DE 10 A D'INTENSITAT NOMINAL, TIPUS PIA CORBA C, BIPOLAR (1P+N), DE 6000 A DE PODER DE TALL SEGONS UNE-EN 60898, DE 2 MÒDULS DIN DE 18 MM D'AMPLÀRIA, MUNTAT EN PERFIL DIN | 8 |  | x | 19.176 | = | 153.408
| EG415AJF | U | INTERRUPTOR AUTOMÀTIC MAGNETOTÈRMIC DE 32 A D'INTENSITAT NOMINAL, TIPUS PIA CORBA C, TETRAPOLAR (4P), DE 6000 A DE PODER DE TALL SEGONS UNE-EN 60898, DE 4 MÒDULS DIN DE 18 MM D'AMPLÀRIA, MUNTAT EN PERFIL DIN | 2 |  | x | 66.275 | = | 132.55
| EG415AJC | U | INTERRUPTOR AUTOMÀTIC MAGNETOTÈRMIC DE 20 A D'INTENSITAT NOMINAL, TIPUS PIA CORBA C, TETRAPOLAR (4P), DE 6000 A DE PODER DE TALL SEGONS UNE-EN 60898, DE 4 MÒDULS DIN DE 18 MM D'AMPLÀRIA, MUNTAT EN PERFIL DIN | 2 |  | x | 62.155 | = | 124.31
| EG482145 | U | PROTECTOR COMBINAT CIRPROTEC V-CHECK 2MPT MINI-40 (CODI PRODUCTE 77706517) DPS+POP PER A SOBRETENSIONS PERMANENTS I TRANSITÒRIES, AMB IGA INTEGRAT D'INTENSITAT NOMINAL 40 A, TIPUS 2 / CLASSE II, BIPOLAR (1P+N), PIA CORBA C, DE PODER DE TALL SEGONS UNE-EN 60898 DE 6000 A, INTENSITAT MÀXIMA TRANSITÒRIA 15 KA (8/20), 230 V, AMB BOTÓ DE TEST POP, 3 MÓDULO, MUNTAT EN PERFIL DIN | 1 |  | x | 127.946 | = | 127.946
| EG415D5B | U | INTERRUPTOR AUTOMÀTIC MAGNETOTÈRMIC DE 16 A D'INTENSITAT NOMINAL, TIPUS PIA CORBA C, BIPOLAR (1P+N), DE 6000 A DE PODER DE TALL SEGONS UNE-EN 60898 I DE 10 KA DE PODER DE TALL SEGONS UNE-EN 60947-2, DE 2 MÒDULS DIN DE 18 MM D'AMPLÀRIA, MUNTAT EN PERFIL DIN | 4 |  | x | 31.816 | = | 127.264
| KG8LPQ00 | U | MÒDUL DE COMUNICACIÓ DE DISPOSITIUS IP PEL BUS DEL SISTEMA, MUNTAT A CARRIL DIN I CONNECTAT | 1 |  | x | 165.571 | = | 165.571
| EG41T49H | U | INTERRUPTOR AUTOMÀTIC MAGNETOTÈRMIC TIPUS IGA DE 63 A D'INTENSITAT NOMINAL, AMB PIA CORBA C, BIPOLAR (2P) AMB BOBINA D'EMISIÓ, DE 6000 A DE PODER DE TALL SEGONS UNE-EN 60898, DE 3 MÒDULS DIN DE 18 MM D'AMPLÀRIA, MUNTAT EN PERFIL DIN | 1 |  | x | 51.886 | = | 51.886
|  |  | Subtotal partida d'obra | [6 empty] | 2160.213
|  |  | Despeses auxiliars |  |  |  | 1.5 | % | 15.581
|  |  | Cost directe | [6 empty] | 3341.474
|  |  | Total | [6 empty] | 3341.474
P-254 | EJM11SQ1 | U | SUBMINISTRE I COL.LOCACIÓ DE SUBQUADRE DE COMANDAMENT I PROTECCIÓ DE MATERIAL AUTOEXTINGIBLE, MARCA MERLIN GUERIN O SIMILAR, EQUIPAT AMB PROTECCIONS SEGONS ESQUEMA UNIFILAR EN PLANTA BAIXA PER CLIMATITZACIÓ SQ1, DIFERENCIALS I MANIOBRA, AMB SENYALITZACIÓ DE FUNCIONAMENT DE CADA UN DELS CIRCUITS, CABLEJAT DE CONNEXIO, IDENTIFICAT, PENTINAT I RECOLLIT AMB BRIDES. L'ARMARI DISPOSARÀ D'UN ESPAI DE RESERVA DEL 30 %, AMB EMBARRAT DE POSTA A TERRA CONNECTAT A LA XARXA. INCLOS INSTAL.LACIÓ ELÈCTRICA DIFERENTS CIRCUITS AMB CABLEJAT CONDUCTOR DE COURE DESIGNACIÓ UNE RV-K 0,6/1 KV DE SECCIÓ VARIABLE, COL.LOCAT EN TUB FLEXIBLE RIGID DE PVC EXTRAFORT I/O SAFATA DE PVC, DE DISTRIBUCIÓ. INCORPORANT CAIXES DE DISTRIBUCIÓ I DERIVACIÓ, I RESTA D'ELEMENTS NECESSARIS PER A LA SEVA CORRECTA INSTAL.LACIÓ, MÀ D'OBRA, I MEDIS AUXILIARS. TOTALMENT MUNTAT I EN FUNCIONAMENT. |  |  |  | Rend.: | 1 |  | 1319.42
Mà d'obra
| A013H000 | H | AJUDANT ELECTRICISTA | 10 | /R | x | 19.99 | = | 199.9
| A012H000 | H | OFICIAL 1A ELECTRICISTA | 10 | /R | x | 23.29 | = | 232.9
|  |  | Subtotal mà d'obra | [6 empty] | 432.8
Material
| BGW1M000 | U | PART PROPORCIONAL DE MATERIAL I D'ACCESSORIS DE CONNEXIONAT I MUNTATGE PER A QUADRE GENERAL DE PROTECCIÓ . INCLOS MARCATGE DE LINIES | 1 |  | x | 126.96 | = | 126.96
|  |  | Subtotal material | [6 empty] | 126.96
Partida d'obra
| EG415AJF | U | INTERRUPTOR AUTOMÀTIC MAGNETOTÈRMIC DE 32 A D'INTENSITAT NOMINAL, TIPUS PIA CORBA C, TETRAPOLAR (4P), DE 6000 A DE PODER DE TALL SEGONS UNE-EN 60898, DE 4 MÒDULS DIN DE 18 MM D'AMPLÀRIA, MUNTAT EN PERFIL DIN | 1 |  | x | 66.275 | = | 66.275
| EG415D5B | U | INTERRUPTOR AUTOMÀTIC MAGNETOTÈRMIC DE 16 A D'INTENSITAT NOMINAL, TIPUS PIA CORBA C, BIPOLAR (1P+N), DE 6000 A DE PODER DE TALL SEGONS UNE-EN 60898 I DE 10 KA DE PODER DE TALL SEGONS UNE-EN 60947-2, DE 2 MÒDULS DIN DE 18 MM D'AMPLÀRIA, MUNTAT EN PERFIL DIN | 3 |  | x | 31.816 | = | 95.448
| EG4242JH | U | INTERRUPTOR DIFERENCIAL DE LA CLASSE AC, GAMMA TERCIARI, DE 40 A D'INTENSITAT NOMINAL, TETRAPOLAR (4P), DE SENSIBILITAT 0,03 A, DE DESCONNEXIÓ FIX INSTANTANI, AMB BOTÓ DE TEST INCORPORAT I INDICADOR MECÀNIC DE DEFECTE, CONSTRUÏT SEGONS LES ESPECIFICACIONS DE LA NORMA UNE-EN 61008-1, DE 4 MÒDULS DIN DE 18 MM D'AMPLÀRIA, MUNTAT EN PERFIL DIN | 1 |  | x | 103.968 | = | 103.968
| EG42429H | U | INTERRUPTOR DIFERENCIAL DE LA CLASSE AC, GAMMA TERCIARI, DE 40 A D'INTENSITAT NOMINAL, BIPOLAR (2P), DE SENSIBILITAT 0,03 A, DE DESCONNEXIÓ FIX INSTANTANI, AMB BOTÓ DE TEST INCORPORAT I INDICADOR MECÀNIC DE DEFECTE, CONSTRUÏT SEGONS LES ESPECIFICACIONS DE LA NORMA UNE-EN 61008-1, DE 2 MÒDULS DIN DE 18 MM D'AMPLÀRIA, MUNTAT EN PERFIL DIN | 2 |  | x | 91.352 | = | 182.704
| EG47454E | U | INTERRUPTOR EN CÀRREGA MODULAR DE 32 A D'INTENSITAT NOMINAL I 400V DE TENSIÓ ASSIGNADA D'AÏLLAMENT (UI), TETRAPOLAR (4P), TALL COMPLETAMENT APARENT AMB INDICADOR MECÀNIC DE SENYALITZACIÓ DE L' ESTAT DELS CONTACTES, SENSE INDICADOR LLUMINÓS, CATEGORIA D'ÚS AC-22A SEGONS UNE-EN 60947-3, DE 2 MÒDULS D'AMPLÀRIA (18MM P/ MÒDUL), FIXAT A PRESSIÓ | 1 |  | x | 40.705 | = | 40.705
| EG145902 | U | CAIXA PER A QUADRE DE DISTRIBUCIÓ, METÀL·LICA AMB PORTA, PER A TRES FILERES DE VINT-I-DOS MÒDULS I MUNTADA SUPERFICIALMENT | 1 |  | x | 232.208 | = | 232.208
| EG415A59 | U | INTERRUPTOR AUTOMÀTIC MAGNETOTÈRMIC DE 10 A D'INTENSITAT NOMINAL, TIPUS PIA CORBA C, BIPOLAR (1P+N), DE 6000 A DE PODER DE TALL SEGONS UNE-EN 60898, DE 2 MÒDULS DIN DE 18 MM D'AMPLÀRIA, MUNTAT EN PERFIL DIN | 2 |  | x | 19.176 | = | 38.352
|  |  | Subtotal partida d'obra | [6 empty] | 759.66
|  |  | Cost directe | [6 empty] | 1319.42
|  |  | Total | [6 empty] | 1319.42
P-255 | EJM11SQ2 | U | SUBMINISTRE I COL.LOCACIÓ DE SUBQUADRE DE COMANDAMENT I PROTECCIÓ DE MATERIAL AUTOEXTINGIBLE, MARCA MERLIN GUERIN O SIMILAR, EQUIPAT AMB PROTECCIONS SEGONS ESQUEMA UNIFILAR EN PLANTA PRIMERA SQ2, DIFERENCIALS I MANIOBRA, AMB SENYALITZACIÓ DE FUNCIONAMENT DE CADA UN DELS CIRCUITS, CABLEJAT DE CONNEXIO, IDENTIFICAT, PENTINAT I RECOLLIT AMB BRIDES. L'ARMARI DISPOSARÀ D'UN ESPAI DE RESERVA DEL 30 %, AMB EMBARRAT DE POSTA A TERRA CONNECTAT A LA XARXA. INCLOS INSTAL.LACIÓ ELÈCTRICA DIFERENTS CIRCUITS AMB CABLEJAT CONDUCTOR DE COURE DESIGNACIÓ UNE RV-K 0,6/1 KV DE SECCIÓ VARIABLE, COL.LOCAT EN TUB FLEXIBLE RIGID DE PVC EXTRAFORT I/O SAFATA DE PVC, DE DISTRIBUCIÓ. INCORPORANT CAIXES DE DISTRIBUCIÓ I DERIVACIÓ, I RESTA D'ELEMENTS NECESSARIS PER A LA SEVA CORRECTA INSTAL.LACIÓ, MÀ D'OBRA, I MEDIS AUXILIARS. TOTALMENT MUNTAT I EN FUNCIONAMENT. |  |  |  | Rend.: | 1 |  | 1571.61
Mà d'obra
| A012H000 | H | OFICIAL 1A ELECTRICISTA | 10 | /R | x | 23.29 | = | 232.9
| A013H000 | H | AJUDANT ELECTRICISTA | 10 | /R | x | 19.99 | = | 199.9
|  |  | Subtotal mà d'obra | [6 empty] | 432.8
Material
| BGW1M000 | U | PART PROPORCIONAL DE MATERIAL I D'ACCESSORIS DE CONNEXIONAT I MUNTATGE PER A QUADRE GENERAL DE PROTECCIÓ . INCLOS MARCATGE DE LINIES | 1 |  | x | 126.96 | = | 126.96
|  |  | Subtotal material | [6 empty] | 126.96
Partida d'obra
| EG415A59 | U | INTERRUPTOR AUTOMÀTIC MAGNETOTÈRMIC DE 10 A D'INTENSITAT NOMINAL, TIPUS PIA CORBA C, BIPOLAR (1P+N), DE 6000 A DE PODER DE TALL SEGONS UNE-EN 60898, DE 2 MÒDULS DIN DE 18 MM D'AMPLÀRIA, MUNTAT EN PERFIL DIN | 4 |  | x | 19.176 | = | 76.704
| EG415D5B | U | INTERRUPTOR AUTOMÀTIC MAGNETOTÈRMIC DE 16 A D'INTENSITAT NOMINAL, TIPUS PIA CORBA C, BIPOLAR (1P+N), DE 6000 A DE PODER DE TALL SEGONS UNE-EN 60898 I DE 10 KA DE PODER DE TALL SEGONS UNE-EN 60947-2, DE 2 MÒDULS DIN DE 18 MM D'AMPLÀRIA, MUNTAT EN PERFIL DIN | 6 |  | x | 31.816 | = | 190.896
| EG4242JH | U | INTERRUPTOR DIFERENCIAL DE LA CLASSE AC, GAMMA TERCIARI, DE 40 A D'INTENSITAT NOMINAL, TETRAPOLAR (4P), DE SENSIBILITAT 0,03 A, DE DESCONNEXIÓ FIX INSTANTANI, AMB BOTÓ DE TEST INCORPORAT I INDICADOR MECÀNIC DE DEFECTE, CONSTRUÏT SEGONS LES ESPECIFICACIONS DE LA NORMA UNE-EN 61008-1, DE 4 MÒDULS DIN DE 18 MM D'AMPLÀRIA, MUNTAT EN PERFIL DIN | 1 |  | x | 103.968 | = | 103.968
| EG42429H | U | INTERRUPTOR DIFERENCIAL DE LA CLASSE AC, GAMMA TERCIARI, DE 40 A D'INTENSITAT NOMINAL, BIPOLAR (2P), DE SENSIBILITAT 0,03 A, DE DESCONNEXIÓ FIX INSTANTANI, AMB BOTÓ DE TEST INCORPORAT I INDICADOR MECÀNIC DE DEFECTE, CONSTRUÏT SEGONS LES ESPECIFICACIONS DE LA NORMA UNE-EN 61008-1, DE 2 MÒDULS DIN DE 18 MM D'AMPLÀRIA, MUNTAT EN PERFIL DIN | 4 |  | x | 91.352 | = | 365.408
| EG47424E | U | INTERRUPTOR EN CÀRREGA MODULAR DE 20 A D'INTENSITAT NOMINAL I 400V DE TENSIÓ ASSIGNADA D'AÏLLAMENT (UI), TETRAPOLAR (4P), TALL COMPLETAMENT APARENT AMB INDICADOR MECÀNIC DE SENYALITZACIÓ DE L' ESTAT DELS CONTACTES, SENSE INDICADOR LLUMINÓS, CATEGORIA D'ÚS AC-22A SEGONS UNE-EN 60947-3, DE 2 MÒDULS D'AMPLÀRIA (18MM P/ MÒDUL), FIXAT A PRESSIÓ | 1 |  | x | 42.665 | = | 42.665
| EG145902 | U | CAIXA PER A QUADRE DE DISTRIBUCIÓ, METÀL·LICA AMB PORTA, PER A TRES FILERES DE VINT-I-DOS MÒDULS I MUNTADA SUPERFICIALMENT | 1 |  | x | 232.208 | = | 232.208
|  |  | Subtotal partida d'obra | [6 empty] | 1011.849
|  |  | Cost directe | [6 empty] | 1571.609
|  |  | Total | [6 empty] | 1571.609
P-256 | EJM11SQ3 | U | SUBMINISTRE I COL.LOCACIÓ DE SUBQUADRE DE COMANDAMENT I PROTECCIÓ DE MATERIAL AUTOEXTINGIBLE, MARCA MERLIN GUERIN O SIMILAR, EQUIPAT AMB PROTECCIONS SEGONS ESQUEMA UNIFILAR EN PLANTA SEGONA SQ3, DIFERENCIALS I MANIOBRA, AMB SENYALITZACIÓ DE FUNCIONAMENT DE CADA UN DELS CIRCUITS, CABLEJAT DE CONNEXIO, IDENTIFICAT, PENTINAT I RECOLLIT AMB BRIDES. L'ARMARI DISPOSARÀ D'UN ESPAI DE RESERVA DEL 30 %, AMB EMBARRAT DE POSTA A TERRA CONNECTAT A LA XARXA. INCLOS INSTAL.LACIÓ ELÈCTRICA DIFERENTS CIRCUITS AMB CABLEJAT CONDUCTOR DE COURE DESIGNACIÓ UNE RV-K 0,6/1 KV DE SECCIÓ VARIABLE, COL.LOCAT EN TUB FLEXIBLE RIGID DE PVC EXTRAFORT I/O SAFATA DE PVC, DE DISTRIBUCIÓ. INCORPORANT CAIXES DE DISTRIBUCIÓ I DERIVACIÓ, I RESTA D'ELEMENTS NECESSARIS PER A LA SEVA CORRECTA INSTAL.LACIÓ, MÀ D'OBRA, I MEDIS AUXILIARS. TOTALMENT MUNTAT I EN FUNCIONAMENT. |  |  |  | Rend.: | 1 |  | 1261.64
Mà d'obra
| A012H000 | H | OFICIAL 1A ELECTRICISTA | 10 | /R | x | 23.29 | = | 232.9
| A013H000 | H | AJUDANT ELECTRICISTA | 10 | /R | x | 19.99 | = | 199.9
|  |  | Subtotal mà d'obra | [6 empty] | 432.8
Material
| BGW1M000 | U | PART PROPORCIONAL DE MATERIAL I D'ACCESSORIS DE CONNEXIONAT I MUNTATGE PER A QUADRE GENERAL DE PROTECCIÓ . INCLOS MARCATGE DE LINIES | 1 |  | x | 126.96 | = | 126.96
|  |  | Subtotal material | [6 empty] | 126.96
Partida d'obra
| EG4242JH | U | INTERRUPTOR DIFERENCIAL DE LA CLASSE AC, GAMMA TERCIARI, DE 40 A D'INTENSITAT NOMINAL, TETRAPOLAR (4P), DE SENSIBILITAT 0,03 A, DE DESCONNEXIÓ FIX INSTANTANI, AMB BOTÓ DE TEST INCORPORAT I INDICADOR MECÀNIC DE DEFECTE, CONSTRUÏT SEGONS LES ESPECIFICACIONS DE LA NORMA UNE-EN 61008-1, DE 4 MÒDULS DIN DE 18 MM D'AMPLÀRIA, MUNTAT EN PERFIL DIN | 1 |  | x | 103.968 | = | 103.968
| EG145902 | U | CAIXA PER A QUADRE DE DISTRIBUCIÓ, METÀL·LICA AMB PORTA, PER A TRES FILERES DE VINT-I-DOS MÒDULS I MUNTADA SUPERFICIALMENT | 1 |  | x | 232.208 | = | 232.208
| EG42429H | U | INTERRUPTOR DIFERENCIAL DE LA CLASSE AC, GAMMA TERCIARI, DE 40 A D'INTENSITAT NOMINAL, BIPOLAR (2P), DE SENSIBILITAT 0,03 A, DE DESCONNEXIÓ FIX INSTANTANI, AMB BOTÓ DE TEST INCORPORAT I INDICADOR MECÀNIC DE DEFECTE, CONSTRUÏT SEGONS LES ESPECIFICACIONS DE LA NORMA UNE-EN 61008-1, DE 2 MÒDULS DIN DE 18 MM D'AMPLÀRIA, MUNTAT EN PERFIL DIN | 2 |  | x | 91.352 | = | 182.704
| EG415D5B | U | INTERRUPTOR AUTOMÀTIC MAGNETOTÈRMIC DE 16 A D'INTENSITAT NOMINAL, TIPUS PIA CORBA C, BIPOLAR (1P+N), DE 6000 A DE PODER DE TALL SEGONS UNE-EN 60898 I DE 10 KA DE PODER DE TALL SEGONS UNE-EN 60947-2, DE 2 MÒDULS DIN DE 18 MM D'AMPLÀRIA, MUNTAT EN PERFIL DIN | 2 |  | x | 31.816 | = | 63.632
| EG415A59 | U | INTERRUPTOR AUTOMÀTIC MAGNETOTÈRMIC DE 10 A D'INTENSITAT NOMINAL, TIPUS PIA CORBA C, BIPOLAR (1P+N), DE 6000 A DE PODER DE TALL SEGONS UNE-EN 60898, DE 2 MÒDULS DIN DE 18 MM D'AMPLÀRIA, MUNTAT EN PERFIL DIN | 4 |  | x | 19.176 | = | 76.704
| EG47424E | U | INTERRUPTOR EN CÀRREGA MODULAR DE 20 A D'INTENSITAT NOMINAL I 400V DE TENSIÓ ASSIGNADA D'AÏLLAMENT (UI), TETRAPOLAR (4P), TALL COMPLETAMENT APARENT AMB INDICADOR MECÀNIC DE SENYALITZACIÓ DE L' ESTAT DELS CONTACTES, SENSE INDICADOR LLUMINÓS, CATEGORIA D'ÚS AC-22A SEGONS UNE-EN 60947-3, DE 2 MÒDULS D'AMPLÀRIA (18MM P/ MÒDUL), FIXAT A PRESSIÓ | 1 |  | x | 42.665 | = | 42.665
|  |  | Subtotal partida d'obra | [6 empty] | 701.881
|  |  | Cost directe | [6 empty] | 1261.641
|  |  | Total | [6 empty] | 1261.641
P-257 | EJQESCO3 | U | TREBALLS DE CONNEXIO DE XARXA D'AIGUA AMB CANONADA DE TUB DE POLIETILE PE DN 32. INCLOS PECES ESPECIALS, VALVULERIA I ACCESSORIS DE LLAUTO MUNTATS SUPERFICIALMENT PER A MUNTATGE ENTRE MODULS |  |  |  | Rend.: | 1 |  | 264.62
Mà d'obra
| A012M000 | H | OFICIAL 1A MUNTADOR | 2 | /R | x | 23.29 | = | 46.58
| A013M000 | H | AJUDANT MUNTADOR | 2 | /R | x | 18.39 | = | 36.78
|  |  | Subtotal mà d'obra | [6 empty] | 83.36
Material
| BFB26400 | M | TUB DE POLIETILE DE DENSITAT BAIXA, DE 32 MM DE DIAMETRE NOMINAL, DE 10 BAR DE PRESSIO NOMINAL SEGONS UNE 53-131-90 | 45 |  | x | 1.16 | = | 52.2
| BFYB2605 | U | PART PROPORCIONAL D'ELEMENTS DE MUNTATGE PER A TUB DE POLIETILE DE DENSITAT BAIXA, DE 32 MM DE DIAMETRE NOMINAL EXTERIOR, CONNECTAT A PRESSIO | 450 |  | x | 0.05 | = | 22.5
| BFWB2605 | U | ACCESSORI PER A TUB DE POLIETILE DE DENSITAT BAIXA, DE 32 MM DE DIAMETRE NOMINAL EXTERIOR, PER A CONNECTAR A PRESSIO | 15 |  | x | 3.25 | = | 48.75
|  |  | Subtotal material | [6 empty] | 123.45
Partida d'obra
| EN318424 | U | VÀLVULA DE BOLA MANUAL AMB ROSCA, DE DUES PECES AMB PAS TOTAL, DE BRONZE, DE DIÀMETRE NOMINAL 1´´1/2, DE 16 BAR DE PN I PREU ALT, MUNTADA EN PERICÓ DE CANALITZACIÓ SOTERRADA | 1 |  | x | 56.974 | = | 56.974
|  |  | Subtotal partida d'obra | [6 empty] | 56.974
|  |  | Despeses auxiliars |  |  |  | 1 | % | 0.834
|  |  | Cost directe | [6 empty] | 264.618
|  |  | Total | [6 empty] | 264.618
P-259 | EM12CTXS | U | SISTEMA DE CONTROL DOMOTIC I MONITORITZACIÓ MARCA LOXONE AMB RECONEIXEMENT DE KNX, PER A CONTROL DELS PARÁMETRES PRINCIPALS DE LA INSTAL.LACIÓ DE CLIMATITZACIÓ I FOTOVOLTAICA DE L'EDIFICI, CONTROL D'ACCÉS (HORARI) I INTRUSIÓ (ALARMES) COMPLETAMENT INSTAL·LAT, CONNEXIONAT I PROVAT. INCLOS SENSORS, CABLEJATS, I CONNEXIONATS. EN INSTAL.LACIÓ FOTOVOLTAICA: ESTACIÓ METEOROLÒGICA A LA COBERTA, SENSORS DE IRRADIACIÓ, SENSORS DE TEMPERATURA AMBIENT, SENSORS DE TEMPERATURA DELS MÒDULS. PER DADES ELÈCTRIQUES, TARJETA DE MONITORITZACIÓ DELS INVERSORS, COMPATIBLES AMB EL FABRICANT, REGISTRADOR DE DADES. CONNECTIVITAT A XARXA AMB MÒDEM/ROUTER, SWITCH. CABLEJAT ELÈCTRIC NECESSARI I DE DADES TIPUS BELDEN 9842 HN, RS485, TRENÇAT APANTALLAT, DE 4 PARELLS. EN SISTEMA DE CLIMATITZACIÓ: REGULACIÓ I CONTROL AMB DOS SECTORS PER PLANTA MITJANÇANT CONTROL DE TEMPERATURA AMB SONDES AIXÍ COM LA RENOVACIÓ D'AIRE DE CADA ALA DE L'EDIFICI, CONTROLADOR, TARJETA, MÒDUL DE TERMINACIÓ, SONDES DE TEMPERATURA AIGUA D'INMERSIÓ AMB BEINA, 8 SONDES AMBIENT INTERIOR, 8 SONDES DE QUALITAT D'AIRE AMBIENT. INCLOS CONNEXIONS A COMPTADORS, LÍNEA ADSL O SIMILAR PER ACCÉS REMOT I SUPERVISIÓ DE LA INSTAL·LACIÓ, PROGRAMACIÓ I POSADA EN FUNCIONAMENT |  |  |  | Rend.: | 1 |  | 2249.23
Mà d'obra
| A013H000 | H | AJUDANT ELECTRICISTA | 15 | /R | x | 19.99 | = | 299.85
| A012H000 | H | OFICIAL 1A ELECTRICISTA | 15 | /R | x | 23.29 | = | 349.35
|  |  | Subtotal mà d'obra | [6 empty] | 649.2
Material
| BM12CTXS | U | SISTEMA DE CONTROL DOMOTIC I MONITORITZACIÓ MARCA LOXONE AMB RECONEIXEMENT DE KNX, PER A CONTROL DELS PARÁMETRES PRINCIPALS DE LA INSTAL.LACIÓ DE CLIMATITZACIÓ I FOTOVOLTAICA DE L'EDIFICI, CONTROL D'ACCÉS (HORARI) I INTRUSIÓ (ALARMES) COMPLETAMENT INSTAL·LAT, CONNEXIONAT I PROVAT. INCLOS SENSORS, CABLEJATS, I CONNEXIONATS. EN INSTAL.LACIÓ FOTOVOLTAICA: ESTACIÓ METEOROLÒGICA A LA COBERTA, SENSORS DE IRRADIACIÓ, SENSORS DE TEMPERATURA AMBIENT, SENSORS DE TEMPERATURA DELS MÒDULS. PER DADES ELÈCTRIQUES, TARJETA DE MONITORITZACIÓ DELS INVERSORS, COMPATIBLES AMB EL FABRICANT, REGISTRADOR DE DADES. CONNECTIVITAT A XARXA AMB MÒDEM/ROUTER, SWITCH. CABLEJAT ELÈCTRIC NECESSARI I DE DADES TIPUS BELDEN 9842 HN, RS485, TRENÇAT APANTALLAT, DE 4 PARELLS. EN SISTEMA DE CLIMATITZACIÓ: REGULACIÓ I CONTROL AMB DOS SECTORS PER PLANTA MITJANÇANT CONTROL DE TEMPERATURA AMB SONDES AIXÍ COM LA RENOVACIÓ D'AIRE DE CADA ALA DE L'EDIFICI, CONTROLADOR, TARJETA, MÒDUL DE TERMINACIÓ, SONDES DE TEMPERATURA AIGUA D'INMERSIÓ AMB BEINA, 8 SONDES AMBIENT INTERIOR, 8 SONDES DE QUALITAT D'AIRE AMBIENT. INCLOS CONNEXIONS A COMPTADORS, LÍNEA ADSL O SIMILAR PER ACCÉS REMOT I SUPERVISIÓ DE LA INSTAL·LACIÓ, PROGRAMACIÓ I POSADA EN FUNCIONAMENT | 1 |  | x | 691.84 | = | 691.84
| CCBUSA | M | CABLEJAT PER A TRANSMISSIÓ DE DADES PER A BUS D'INTERCONNEXIÓ ENTRE UNITAT PRINCIPAL D'AUTOMATA DE CONTROL DE CLIMATITZACIÓ I LES UNITATS SECUNDÀRIES D'AUTÒMAT AMB CABLE TIPUS BELDEN 9842 HN, RS485, TRENAT APANTALLAT DE 2 PARELLS, NO PROPAGADOR DE LA FLAMA SEGONS UNE-EN 60332-1-2, COL.LOCAT SOTA TUB. TOTALMENT INSTAL·LAT, INCLOENT CONNEXIONAT | 200 |  | x | 3.58 | = | 716
| P16GA010B | M | CABLEJAT D'INTERCONNEXIÓ ENTRE SONDES DE TEMPERATURA I DE QUALITAT D'AIRE AMB MÒDUL SECUNDARI DE AUTÒMAT INSTAL.LAT EN QUADRE DE CONTROL DE LA ZONA DE CLIMATITZACIÓ, REALITZAT AMB CABLE AÏLLAT H07Z1-K 2X0,75 MM2 REALITZAT SOTA TUB. TOTALMENT INSTAL·LAT, INCLOENT CONNEXIONAT | 100 |  | x | 0.19 | = | 19
|  |  | Subtotal material | [6 empty] | 1426.84
Partida d'obra
| EG22H515 | M | TUB FLEXIBLE CORRUGAT DE PLÀSTIC SENSE HALÒGENS, DE 16 MM DE DIÀMETRE NOMINAL, AÏLLANT I NO PROPAGADOR DE LA FLAMA, DE BAIXA EMISSIÓ DE FUMS I SENSE EMISSIÓ DE GASOS TÒXICS NI CORROSIUS, RESISTÈNCIA A L'IMPACTE DE 2 J, RESISTÈNCIA A COMPRESSIÓ DE 320 N I UNA RIGIDESA DIELÈCTRICA DE 2000 V, MUNTAT SOBRE SOSTREMORT O ENCASTAT | 70 |  | x | 0.789 | = | 55.23
| EG315224 | M | CABLE AMB CONDUCTOR DE COURE DE 0,6/1 KV DE TENSIÓ ASSIGNADA, AMB DESIGNACIÓ RZ1-K (AS+), BIPOLAR, DE SECCIÓ 2 X 1,5 MM2, AMB COBERTA DEL CABLE DE POLIOLEFINES AMB BAIXA EMISSIÓ FUMS, COL·LOCAT EN TUB | 70 |  | x | 1.546 | = | 108.22
|  |  | Subtotal partida d'obra | [6 empty] | 163.45
|  |  | Despeses auxiliars |  |  |  | 1.5 | % | 9.738
|  |  | Cost directe | [6 empty] | 2249.228
|  |  | Total | [6 empty] | 2249.228
P-309 | FG13100C | U | TREBALLS DE PALETERIA PER COL.LOCACIO D'ENVOLVENT PREFABRICAT DE FORMIGO ARMARI ELECTRIC SOBRE BANCADA I D'AIGUA SEGONS NORMATIVA, ENCASTAT A LA PARET DE PEDRA. INCLOS L'OBERTURA I REPOSICIÓ DE FAÇANA, TALL I DEMOLICIÓ DE PARET, REPOSICIÓ DE BRANCALS AMB ACABAT REMOLINAT I COL.LOCACIÓ DE BASTIMENT PREMARC I PORTA D'ACER GALVANITZAT DE DUES FULLES BATENTS, PER A UN BUIT D'OBRA DE 80X150 CM, I REMAT DE PLANXA D'ACER PLEGADA DE 2 MM DE GRUIX ALS BRANCALS I LLINDA, AMB MITJANS MANUALS I CÀRREGA MANUAL DE RUNA SOBRE CAMIÓ O CONTENIDOR |  |  |  | Rend.: | 1 |  | 791.62
Mà d'obra
| A012N000 | H | OFICIAL 1A D'OBRA PÚBLICA | 3 | /R | x | 22.54 | = | 67.62
| A0140000 | H | MANOBRE | 3 | /R | x | 18.82 | = | 56.46
|  |  | Subtotal mà d'obra | [6 empty] | 124.08
Element compost
| D070A4D1 | M3 | MORTER MIXT DE CIMENT PÒRTLAND AMB FILLER CALCARI CEM II/B-L, CALÇ I SORRA, AMB 200 KG/M3 DE CIMENT, AMB UNA PROPORCIÓ EN VOLUM 1:2:10 I 2,5 N/MM2 DE RESISTÈNCIA A COMPRESSIÓ, ELABORAT A L'OBRA | 0.5 |  | x | 149.177 | = | 74.589
|  |  | Subtotal element compost | [6 empty] | 74.589
Partida d'obra
| K2164771 | M2 | ENDERROC DE PARET DE TANCAMENT DE MAÓ CALAT DE 15 CM DE GRUIX, A MÀ I AMB MARTELL TRENCADOR MANUAL I CÀRREGA MANUAL DE RUNA SOBRE CAMIÓ O CONTENIDOR | 3.44 |  | x | 12.559 | = | 43.203
| K88RQ302 | M2 | REPARACIÓ DE PARAMENT AMB REVESTIMENT DE GRUIX 3 CM DE MORTER AMB ADDITIUS, MIXT DE CIMENT BLANC DE RAM DE PALETA, CALÇ I SORRA DE MARBRE BLANC, ACABAT AMB DUES CAPES DE LÍQUID PROTECTOR PER A ACABATS TENYIT AMB COLORANT | 2 |  | x | 78.781 | = | 157.562
| KAY2A31K | U | COL·LOCACIÓ DE BASTIMENT D'ACER, EN PARETS EXISTENTS, PER A UN BUIT D'OBRA D'AMPLÀRIA 0,80 M I 1,5 M D'ALÇÀRIA, COM A MÀXIM, AMB MORTER MIXT DE CIMENT PÒRTLAND AMB FILLER CALCARI 1:2:10 | 1 |  | x | 44.754 | = | 44.754
| EABGP762 | U | PORTA D'ACER GALVANITZAT EN PERFILS LAMINATS DE DUES FULLES BATENTS, PER A UN BUIT D'OBRA DE 80X150 CM, AMB BASTIDOR DE TUB DE 40X20X1,5 MM, PLANXES LLISES D'1 MM DE GRUIX I BASTIMENT, PANY DE COP, ACABAT ESMALTAT, COL·LOCADA | 1 |  | x | 285.059 | = | 285.059
| K7J5A01A | M | SEGELLAT DE JUNT DE FUSTERIES AMB EL BUIT D'OBRA, AMB MASSILLA DE SILICONA NEUTRA, APLICADA AMB PISTOLA MANUAL, PRÈVIA IMPRIMACIÓ | 7.5 |  | x | 1.487 | = | 11.153
| K21Z2760 | M | TALL EN PARET D'OBRA CERÀMICA, DE 6 A 8 CM DE FONDÀRIA, AMB DISC DE CARBORÚNDUM | 7.5 |  | x | 6.829 | = | 51.218
|  |  | Subtotal partida d'obra | [6 empty] | 592.949
|  |  | Cost directe | [6 empty] | 791.618
|  |  | Total | [6 empty] | 791.618
P-384 | UARM0187 | M | SUBMINISTRAMENT I MUNTATGE D'AÏLLAMENT DE LLANA DE ROCA PER CANONADES DE SANEJAMENT DE DIÀMETRE VARIABLE |  |  |  | Rend.: | 1 |  | 2.4
Mà d'obra
| O01OB170 | H | OFICIAL 1ERA CALEFACTOR | 0.1 | /R | x | 18.98 | = | 1.898
|  |  | Subtotal mà d'obra | [6 empty] | 1.898
Partida d'obra
| E7C91B11 | M2 | AÏLLAMENT AMB FELTRES DE LLANA MINERAL DE ROCA DE DENSITAT 20 A 25 KG/M3, DE 80 MM DE GRUIX AMB PAPER KRAFT, COL·LOCAT SENSE ADHERIR | 0.1 |  | x | 5.062 | = | 0.506
|  |  | Cost directe | [6 empty] | 2.404
|  |  | Total | [6 empty] | 2.404

## T-SMP
COMISSARIA DE SANTA EUGÈNIA DE LA POLICIA MUNICIPAL DE GIRONA | COMISSARIA DE SANTA EUGÈNIA DE LA POLICIA MUNICIPAL DE GIRONA | COMISSARIA DE SANTA EUGÈNIA DE LA POLICIA MUNICIPAL DE GIRONA | COMISSARIA DE SANTA EUGÈNIA DE LA POLICIA MUNICIPAL DE GIRONA
AJUNTAMENT DE GIRONA | AJUNTAMENT DE GIRONA | AJUNTAMENT DE GIRONA | AJUNTAMENT DE GIRONA
2021-07-01 | 2021-07-01 | 2021-07-01 | 2021-07-01
A55221 | A55221 | A55221 | A55221
Justificació d'elements | Justificació d'elements | Justificació d'elements | Justificació d'elements
Codi | U.A. | Descripció | Preu
Mà d'obra
A0121000 | H | OFICIAL 1A | 22.54
A0122000 | H | OFICIAL 1A PALETA | 22.54
A0123000 | H | OFICIAL 1A ENCOFRADOR | 22.54
A0124000 | H | OFICIAL 1A FERRALLISTA | 22.54
A0125000 | H | OFICIAL 1A SOLDADOR | 22.92
A0127000 | H | OFICIAL 1A COL·LOCADOR | 22.54
A0129000 | H | OFICIAL 1A GUIXAIRE | 22.54
A012A000 | H | OFICIAL 1A FUSTER | 21.56
A012D000 | H | OFICIAL 1A PINTOR | 22.54
A012E000 | H | OFICIAL 1A VIDRIER | 20.12
A012F000 | H | OFICIAL 1A MANYÀ | 22.9
A012G000 | H | OFICIAL 1A CALEFACTOR | 21.39
A012H000 | H | OFICIAL 1A ELECTRICISTA | 23.29
A012J000 | H | OFICIAL 1A LAMPISTA | 18.87
A012M000 | H | OFICIAL 1A MUNTADOR | 23.29
A012N000 | H | OFICIAL 1A D'OBRA PÚBLICA | 22.54
A012Y000 | H | OFICIAL 1A INFORMÀTIC | 64.99
A0133000 | H | AJUDANT ENCOFRADOR | 20.01
A0134000 | H | AJUDANT FERRALLISTA | 20.01
A0135000 | H | AJUDANT SOLDADOR | 20.08
A0137000 | H | AJUDANT COL·LOCADOR | 20.01
A013A000 | H | AJUDANT FUSTER | 18.95
A013D000 | H | AJUDANT PINTOR | 20.01
A013F000 | H | AJUDANT MANYÀ | 20.08
A013G000 | H | AJUDANT CALEFACTOR | 18.36
A013H000 | H | AJUDANT ELECTRICISTA | 19.99
A013J000 | H | AJUDANT LAMPISTA | 18.36
A013M000 | H | AJUDANT MUNTADOR | 18.39
A0140000 | H | MANOBRE | 18.82
A0149000 | H | MANOBRE GUIXAIRE | 18.82
A0150000 | H | MANOBRE ESPECIALISTA | 19.46
A01H2000 | H | OFICIAL 1A PER A SEGURETAT I SALUT | 18.26
A01H4000 | H | MANOBRE PER A SEGURETAT I SALUT | 14.47
O01OB170 | H | OFICIAL 1ERA CALEFACTOR | 18.98
O01OB180 | H | AJUDANT CALEFACTOR | 16.19
O01OB190 | H | OFICIAL 3 ERA LAMPISTA CALEFACTOR | 11.5
O01OB210 | H | OFICIAL 1ERA ELECTRICISTA | 20.44
Maquinària
C1101200 | H | COMPRESSOR AMB DOS MARTELLS PNEUMÀTICS | 14.4
C1105A00 | H | RETROEXCAVADORA AMB MARTELL TRENCADOR | 59.32
C1311430 | H | PALA CARREGADORA SOBRE PNEUMÀTICS DE 8 A 14 T | 69
C1311440 | H | PALA CARREGADORA SOBRE PNEUMÀTICS DE 15 A 20 T | 83.69
C1312340 | H | PALA EXCAVADORA GIRATORIA SOBRE PNEUMÀTICS DE 15 A 20 T | 79.14
C1313330 | H | RETROEXCAVADORA SOBRE PNEUMÀTICS DE 8 A 10 T | 46.83
C1315010 | H | RETROEXCAVADORA PETITA | 37.83
C1315020 | H | RETROEXCAVADORA, DE MIDA MITJANA | 48.88
C133A0J0 | H | PICO VIBRANT AMB PLACA DE 30X33 CM | 7.74
C133A0K0 | H | PICÓ VIBRANT AMB PLACA DE 60 CM | 7.61
C1501700 | H | CAMIÓ PER A TRANSPORT DE 7 T | 30.23
C1501800 | H | CAMIÓ PER A TRANSPORT DE 12 T | 36.04
C1503000 | H | CAMIÓ GRUA | 41.05
C1503500 | H | CAMIÓ GRUA DE 5 T | 34.94
C1504R00 | H | CAMIÓ CISTELLA DE 10 M D'ALÇÀRIA COM A MÀXIM | 35.12
C1701100 | H | CAMIÓ AMB BOMBA DE FORMIGONAR | 142.77
C1704100 | H | MESCLADOR CONTINU AMB SITJA PER A MORTER PREPARAT A GRANEL | 1.57
C1705600 | H | FORMIGONERA DE 165 L | 1.63
C2001000 | H | MARTELL TRENCADOR MANUAL | 3.01
C2003000 | H | REMOLINADOR MECÀNIC | 4.43
C2005000 | H | REGLE VIBRATORI | 4.07
C200B000 | H | TALLADORA AMB DISC DE CARBORÚNDUM | 3.01
C200P000 | H | EQUIP I ELEMENTS AUXILIARS PER A SOLDADURA ELÈCTRICA | 2.86
C200S000 | H | EQUIP I ELEMENTS AUXILIARS PER A TALL OXIACETILÈNIC | 6.12
C200X000 | H | BARREJADORA-BOMBEJADORA PER A MORTERS I GUIXOS PROJECTATS | 4.14
CL40AAAA | U | AMORTITZACIÓ O LLOGUER DE PLATAFORMA ELEVADORA TELESCÒPICA ARTICULADA, AUTOPROPULSADA AMB MOTOR DE GASOIL, DE 20 M D'ALÇÀRIA MÀXIMA DE TREBALL I 9,8 EN HORITZONTAL, DE 227 KG DE CÀRREGA ÚTIL, DE DIMENSIONS 700X245X245 CM EN REPÓS I 10886 KG DE PES, BUIDA, AMB CISTELLA DE DIMENSIONS 150X75 CM | 1196
Material
332WRG | U | RECUPERADOR ENTALPIC, PER A BY-PASS DE VENTILACIÓ AMB RECUPERADOR DE CALOR SISTEMA LOSSNAY MARCA MITSUBISHI ELECTRIC O EQUIVALENT, MODEL LGH 45RVX-E PER UN CAUDAL MÀXIM D'AIRE DE 450 M³/H, PRESIÓN EXTERNA MÁXIMA 160, TENSIO D'ALIMENTACIÓ 220-240 V, CONSUM MAXIM 140 W, DE DIMENSIONS 331X875X921 MM , DE 30 KG. AMB CONTROL BOX I SORTIDA DOMOTICA CONNECTADA AL SISTEMA LOXONE. INCLOS FILTRE F6+F8 PER LA UNITAT INTERIOR PZ-35RFM I PER L'EXTERIOR FILTER BOX PZ-107FSP-E/PZ-108FSP-E | 732.63
332WRG1 | U | RECUPERADOR ENTALPIC, PER A BY-PASS DE VENTILACIÓ AMB RECUPERADOR DE CALOR SISTEMA LOSSNAY MARCA MITSUBISHI ELECTRIC O EQUIVALENT, MODEL LGH 65RVX-E PER UN CAUDAL MÀXIM D'AIRE DE 650 M³/H, PRESIÓN EXTERNA MÁXIMA 120, TENSIO D'ALIMENTACIÓ 220-240 V, CONSUM MAXIM 252 W, DE DIMENSIONS 404X895X1001 MM , DE 38 KG, AMB CONTROL BOX I SORTIDA DOMOTICA CONNECTADA AL SISTEMA LOXONE. INCLOS FILTRE F6+F8 PER LA UNITAT INTERIOR PZ-65RFM I PER L'EXTERIOR FILTER BOX PZ-107FSP-E/PZ-108FSP-E | 955.48
A01PRJ45 | U | CONNECTOR CLAVILLA RJ45 | 0.08
AAPCSF | U | APARELLATGE A COL·LOCAR EN QUADRE FORÇA PLANTA DE L'ESTABLIMENT PER ALIMENTAR ELS QUADRES SECUNDARIS DE CONTROL CLIMATITZACIÓ, INCLOENT DISPOSITIUS DE COMANDAMENT, PROTECCIÓ I MESURA SEGONS ESQUEMES UNIFILARS, PETIT MATERIAL I ACCESSORIS NECESSARIS, CORRECTAMENT INSTAL·LAT I RETOLAT, INCLOENT CABLEJAT I CONNEXIONAT | 158.28
AA01LED30 | M | PERFIL LONG.2,50M ALUMINI EXTRUIT FLEX RZB REF. 925195.004 (ENCASTAT) O REF. 925196.004 (SUPERFICIAL) A ESCOLLIR PER LA DIRECCIÓ FACULTATIVA DURANT EL REPLANTEIG DE L'OBRA. AQUEST PERFIL ES SUBMINISTRA EN LONGITUTS MÚLTIPLES DE 2,5M. TOTALMENT COL.LOCAT. | 8.07
AA01LED33 | M | TIRA DE DIFUSOR TRANSPARENT LONG. 2,50M DE PLÀSTIC FLEX RZB REF. 925201.000 | 8.07
AA01LED36 | U | TAPA LATERAL RZB REF. 982196.002 | 6.25
AA01LED37 | U | LINIA ALIMENTACIÓ DE DOS FILS RZB REF. 982212.002 DE LONG.2,00M. LES NECESSITATS D'AQUESTA LÍNIA D'ALIMENTACIÓ VAN EN FUNCIÓ DEL CONVERTIDOR A INSTAL·LAR, PERÒ EN AQUEST CAS LES NECESSITATS SERAN DE 1 UNITAT DE LÍNIA D'ALIMENTACIÓ PER CADA 11M DE LONGITUT DE TIRA LED. | 11.96
AA01LED38 | U | UNITAT CONVERTIDOR DE TENSIÓ CONSTANT RZB REF. 982235.002 DE TENSIÓ NOMINAL 230V I TENSIÓ SECUNDÀRIA 24V. EL NOMBRE DE UNITATS NECESSÀRIES ÉS DE 1 UNITAT DE CONVERTIDO PER CADA 11M DE LONGITUT DE TIRA LED. AQUESTS CONVERTIDORS SÓN PER MUNTAR/INSTAL·LAR FORA DE LA LLUMINÀRIA. | 114.67
ACS.MAQ | U | QUADRE DE CONTROL A SALA MÀQUINES MUNTAT EN ARMARI ESTANC, IP54, DE 1400MM X 1200MM X 300MM, PREPARAT PER LA GESTIÓ D'UNA BOMBA DE CALOR, I PER A LA SEVA CONNEXIÓ EN OBRA. SISTEMA DE CONTROL ESPECÍFIC WATERKOTTE AMB SORTIDA DOMOTICA CONNECTADA AL SISTEMA LOXONE. (NOTA: QUADRE ELÈCTRIC AMB CENTRALETA MESTRA COMUNICADA AMB LES CENTRALETES ESCLAVES DE LES BOMBES DE CALOR). CONTROLADOR MÀSTER AMB LES SEGÜENTS FUNCIONS: PROGRAMACIÓ DE CORBES CLIMÀTIQUES, PUNTS DE FUNCIONAMENT, CONSIGNES I HISTÈRESI. GESTIÓ COORDINADA DE LA POSADA EN MARXA. REGISTRE DELS PARÀMETRES DE FUNCIONAMENT. ACTIVAR / DESACTIVAR FUNCIONS, INTRODUIR HORARIS DE FUNCIONAMENT I DIFERENTS CONSIGNES. PROTOCOL MOD BUS PER COMUNICACIÓ AMB CENTRALETA ESCLAVA MUNTADA A BOMBA DE CALOR. CONTROLADORS SLAVE / ESCLAUS AMB LES SEGÜENTS FUNCIONS: CONTROL DE LES FUNCIONS VITALS DE CADA BOMBA DE CALOR, REGISTRE DE TEMPERATURES I PRESSIONS DE FUNCIONAMENT DEL CIRCUIT REFRIGERANT, REGISTRE DE LES TEMPERATURES DE CIRCUIT HIDRÀULIC, REGISTRE D'ANOMALIES (ENVIAMENT D'ALARMES, AVISOS DE MALS FUNCIONAMENTS I INTERRUPCIONS). AUTODIAGNÒSTIC D'ERRORS / PARADES / INTERRUPCIONS. PROGRAMA D'EFICIÈNCIA - COMPTADOR DE COP. MUNTATGE DE PANTALLA DE CONTROL DE SISTEMA SOBRE PARET DE EL QUADRE. LLUMS SENYALITZADORES DE MARXA (VERD) I LA DECISIÓ (VERMELL) GENERAL DE SISTEMA. LLLUM SENYALITZADORA D'ALARMA (VERMELLA) AMB POLSADOR INCORPORAT PER RESETEJAR ALARMES / ERRORS. INTERRUPTOR DE TALL GENERAL (63A, 3X400VAC + N / 50HZ) PER A ALIMENTACIÓ DE TOTES LES CIRCULADORES VÀLVULES I CENTRALETES, POTÈNCIA I CONTROL) MUNTAT A LA PORTA DEL QUADRE. ENDOLL DE MANIOBRA (10A - 1 X 230V), FONT D'ALIMENTACIÓ 240VAC / 24DC / 4. GUARDAMOTORS PER A PROTECCIÓ ELECTRICA DE LES CIRCULADORES. PHOENIX CONTACT - RELÉ CARRIL PLC-RSC-24DC / 21 (BOBINA 24VDC) PER A CONTROL DE SENYALS DE FINALS DE CARRERA, ESTAT DE L'GUARDAMOTOR, I DE L'TÈRMIC INTEGRAT A LA CIRCULADORES, ETC ... INTERRUPTORS DE POSICIONS (MANUAL-0-AUTOMÀTIC) AMB BASE PER A CARRIL DIN, PER ACTIVACIÓ MANUAL DE CIRCULADORES I VÀLVULES EN CAS DE FALLADA DE CONTROL. BORNERO DE CONNEXIONS ELÈCTRIQUES CONSTITUÏT PER BORNS DOBLES I SIMPLES DE RESORT, UBICAT A LA PART INFERIOR DEL QUADRE, PER FÀCIL CONNEXIONAT EN OBRA. INCLOU TARGETA DE COMUNICACIÓ MOD BUS, BACNET RS485 PER COMUNICACIÓ AMB SISTEMA DE GESTIÓ TÈCNICA CENTRALITZADA (SGTC) | 2205.24
ADHESIU | U | ARMAFLEX 520 ADHESIU 1 L. | 9.64
B0111000 | M3 | AIGUA | 1.5
B0310020 | T | SORRA DE PEDRERA PER A MORTERS | 15.72
B0310500 | T | SORRA DE PEDRERA DE 0 A 3,5 MM | 16.23
B0311010 | T | SORRA DE PEDRERA DE PEDRA CALCÀRIA PER A FORMIGONS | 14.64
B0312020 | KG | SORRA DE PEDRERA DE PEDRA GRANITICA, PER A MORTERS | 0.02
B0312500 | T | SORRA DE PEDRERA DE PEDRA GRANITICA, DE 0 A 3,5 MM | 13.82
B0313000 | T | SORRA DE MARBRE BLANC | 100.26
B0321000 | M3 | SAULÓ SENSE GARBELLAR | 11.82
B0331020 | T | GRAVA DE PEDRERA DE PEDRA CALCÀRIA, PER A DRENS | 14.72
B0331Q10 | T | GRAVA DE PEDRERA DE PEDRA CALCÀRIA, DE GRANDÀRIA MÀXIMA 20 MM, PER A FORMIGONS | 14.42
B0511401 | T | CIMENT PÒRTLAND CEM I 32,5 R SEGONS UNE-EN 197-1, EN SACS | 98.09
B0512401 | T | CIMENT PÒRTLAND AMB FILLER CALCARI CEM II/B-L 32,5 R SEGONS UNE-EN 197-1, EN SACS | 95.03
B0514301 | KG | CIMENT PORTLAND AMB ESCORIA CEM II/B-S/32,5, EN SACS | 0.09
B051E101 | KG | CIMENT PORTLAND BLANC COMPOST BL II/22,5, EN SACS | 0.11
B051E201 | T | CIMENT BLANC DE RAM DE PALETA BL 22,5 X SEGONS UNE 80305, EN SACS | 147.35
B0521100 | KG | GUIX DE DESIGNACIÓ B1/20/2, SEGONS LA NORMA UNE-EN 13279-1 | 0.11
B0521200 | KG | GUIX DE DESIGNACIÓ C6/20/2, SEGONS LA NORMA UNE-EN 13279-1 | 0.11
B0532310 | KG | CALÇ AÈRIA HIDRATADA CL 90-S, EN SACS | 0.21
B05A2103 | KG | MATERIAL PER A REJUNTAT DE RAJOLES CERÀMIQUES CG1 SEGONS NORMA UNE-EN 13888, DE COLOR | 0.31
B05A2203 | KG | MATERIAL PER A REJUNTAT DE RAJOLES CERÀMIQUES CG2 SEGONS NORMA UNE-EN 13888, DE COLOR | 0.83
B05B1001 | KG | CIMENT RÀPID CNR4 EN SACS | 0.13
B0602220 | M3 | FORMIGO H-100, DE CONSISTENCIA PLASTICA I GRANDARIA MAXIMA DEL GRANULAT 20 MM | 47
B0604220 | M3 | FORMIGO H-150, DE CONSISTENCIA PLASTICA I GRANDARIA MAXIMA DEL GRANULAT 20 MM | 52.53
B0606220 | M3 | FORMIGO H-200, DE CONSISTENCIA PLASTICA I GRANDARIA MAXIMA DEL GRANULAT 20 MM | 49.92
B0641080 | M3 | FORMIGÓ HM-20/P/20/I DE CONSISTÈNCIA PLÀSTICA, GRANDÀRIA MÀXIMA DEL GRANULAT 20 MM, AMB >= 200 KG/M3 DE CIMENT, APTE PER A CLASSE D'EXPOSICIÓ I | 46.63
B064300B | M3 | FORMIGÓ HM-20/B/20/I DE CONSISTÈNCIA TOVA, GRANDÀRIA MÀXIMA DEL GRANULAT 20 MM, AMB >= 200 KG/M3 DE CIMENT, APTE PER A CLASSE D'EXPOSICIÓ I | 54.79
B064300C | M3 | FORMIGÓ HM-20/P/20/I DE CONSISTÈNCIA PLÀSTICA, GRANDÀRIA MÀXIMA DEL GRANULAT 20 MM, AMB >= 200 KG/M3 DE CIMENT, APTE PER A CLASSE D'EXPOSICIÓ I | 56.16
B064300K | M3 | FORMIGÓ HM-20/P/20/I DE CONSISTÈNCIA PLÀSTICA, GRANDÀRIA MÀXIMA DEL GRANULAT 20 MM, AMB >= 200 KG/M3 DE CIMENT, ADDITIU HIDRÒFUG, APTE PER A CLASSE D'EXPOSICIÓ I | 58.41
B0652080 | M3 | FORMIGÓ HA-25/P/20/IIA DE CONSISTÈNCIA PLÀSTICA, GRANDÀRIA MÀXIMA DEL GRANULAT 20 MM, AMB >= 275 KG/M3 DE CIMENT, APTE PER A CLASSE D'EXPOSICIÓ IIA | 55.23
B065760A | M3 | FORMIGÓ HA-25/F/10/IIA DE CONSISTÈNCIA FLUÏDA, GRANDÀRIA MÀXIMA DEL GRANULAT 10 MM, AMB >= 275 KG/M3 DE CIMENT, APTE PER A CLASSE D'EXPOSICIÓ IIA | 66.5
B065960B | M3 | FORMIGÓ HA-25/B/20/IIA DE CONSISTÈNCIA TOVA, GRANDÀRIA MÀXIMA DEL GRANULAT 20 MM, AMB >= 275 KG/M3 DE CIMENT, APTE PER A CLASSE D'EXPOSICIÓ IIA | 61.93
B065E76B | M3 | FORMIGÓ HA-30/B/20/IIA+E DE CONSISTÈNCIA TOVA, GRANDÀRIA MÀXIMA DEL GRANULAT 20 MM, AMB >= 300 KG/M3 DE CIMENT, APTE PER A CLASSE D'EXPOSICIÓ IIA+E | 75.84
B06NLA2C | M3 | FORMIGÓ DE NETEJA, AMB UNA DOSIFICACIÓ DE 150 KG/M3 DE CIMENT, CONSISTÈNCIA PLÀSTICA I GRANDÀRIA MÀXIMA DEL GRANULAT 20 MM, HL-150/P/20 | 54.12
B0710150 | T | MORTER PER A RAM DE PALETA, CLASSE M 5 (5 N/MM2), EN SACS, DE DESIGNACIÓ (G) SEGONS NORMA UNE-EN 998-2 | 29.67
B0710250 | T | MORTER PER A RAM DE PALETA, CLASSE M 5 (5 N/MM2), A GRANEL, DE DESIGNACIÓ (G) SEGONS NORMA UNE-EN 998-2 | 28.75
B0711010 | KG | ADHESIU CIMENTÓS TIPUS C1 SEGONS NORMA UNE-EN 12004 | 0.26
B0711013 | KG | ADHESIU CIMENTÓS TIPUS C1 E SEGONS NORMA UNE-EN 12004 | 0.35
B0711020 | KG | ADHESIU CIMENTÓS TIPUS C2 SEGONS NORMA UNE-EN 12004 | 0.58
B0711024 | KG | ADHESIU CIMENTÓS TIPUS C2 TE SEGONS NORMA UNE-EN 12004 | 0.73
B0731330 | KG | PASTA AUTOANIVELLANT DE CIMENT TIPUS CT AMB CLASSE C12 DE RESISTÈNCIA A COMPRESSIÓ I CLASSE F3 DE RESISTÈNCIA A FLEXIÓ, SEGONS UNE-EN 13813, SUBMINISTRADA A GRANEL | 0.05
B0731773 | KG | PASTA AUTOANIVELLANT DE CIMENT TIPUS CT AMB CLASSE C30 DE RESISTÈNCIA A COMPRESSIÓ, CLASSE F7 DE RESISTÈNCIA A FLEXIÓ I CLASSE A12 DE RESISTÈNCIA AL DESGAST BÖHME, SEGONS UNE-EN 13813, SUBMINISTRADA EN SACS | 0.84
B0818110 | KG | COLORANT EN POLS PER A MORTER | 3.11
B081C010 | KG | ADDITIU INCLUSOR AIRE/PLASTIFICANT PER A MORTER, SEGONS LA NORMA UNE-EN 934-3 | 1.26
B09414C0 | KG | OXIASFALT EN SACS TIPUS OA 90/40 D'APLICACIÓ EN CALENT | 1.02
B0962024 | KG | ADHESIU DE DISPERSIÓ TIPUS D2 TE SEGONS NORMA UNE-EN 12004 | 1.29
B09VAA00 | M | CINTA ADHESIVA DOBLE CARA DE 25 MM D'AMPLÀRIA , RESISTENT A LA HUMITAT, PRODUCTES QUÍMICS I TEMPERATURES EXTREMES | 1.41
B0A14200 | KG | FILFERRO RECUIT DE DIÀMETRE 1,3 MM | 1.13
B0A14300 | KG | FILFERRO RECUIT DE DIÀMETRE 3 MM | 1.02
B0A31000 | KG | CLAU ACER | 1.25
B0A44000 | CU | VISOS PER A PLAQUES DE GUIX LAMINAT | 8.55
B0A5AA00 | U | CARGOL AUTOROSCANT AMB VOLANDERA | 0.15
B0A61600 | U | TAC DE NILÓ DE 6 A 8 MM DE DIÀMETRE, AMB VIS | 0.14
B0A62F90 | U | TAC D'ACER DE D 10 MM, AMB CARGOL, VOLANDERA I FEMELLA | 0.86
B0A63H00 | U | TAC QUÍMIC DE DIÀMETRE 12 MM, AMB CARGOL, VOLANDERA I FEMELLA | 3.6
B0A75300 | U | ABRAÇADORA PLÀSTICA, DE 10 MM DE DIÀMETRE INTERIOR | 0.22
B0A75600 | U | ABRAÇADORA PLÀSTICA, DE 16 MM DE DIÀMETRE INTERIOR | 0.25
B0A75800 | U | ABRAÇADORA PLÀSTICA, DE 20 MM DE DIÀMETRE INTERIOR | 0.28
B0A75E00 | U | ABRAÇADORA PLÀSTICA, DE 32 MM DE DIÀMETRE INTERIOR | 0.41
B0A75F02 | U | ABRAÇADORA PLÀSTICA, DE 40 MM DE DIÀMETRE INTERIOR | 0.63
B0A77A00 | U | ABRAÇADORA DE POLIPROPILÈ REFORÇADA AMB PLAQUES D'ACER INOXIDABLE, DE 15 MM DE DIÀMETRE INTERIOR | 5.39
B0A7A400 | U | ABRAÇADORA D'ACER INOXIDABLE, UNIÓ AMB ENCAIX, DE 18 MM DE DIÀMETRE INTERIOR | 0.37
B0A7A600 | U | ABRAÇADORA D'ACER INOXIDABLE, UNIÓ AMB ENCAIX, DE 28 MM DE DIÀMETRE INTERIOR | 0.81
B0A7A700 | U | ABRAÇADORA D'ACER INOXIDABLE, UNIÓ AMB ENCAIX, DE 35 MM DE DIÀMETRE INTERIOR | 1.3
B0A7A800 | U | ABRAÇADORA D'ACER INOXIDABLE, UNIÓ AMB ENCAIX, DE 42 MM DE DIÀMETRE INTERIOR | 1.79
B0A7B900 | U | ABRAÇADORA D'ACER INOXIDABLE, ISOFÒNICA, DE 54 MM DE DIÀMETRE INTERIOR | 2.73
B0A7BB00 | U | ABRAÇADORA D'ACER INOXIDABLE, ISOFÒNICA, DE 65 MM DE DIÀMETRE INTERIOR | 3.05
B0B27000 | KG | ACER EN BARRES CORRUGADES B 400 S DE LÍMIT ELÀSTIC >= 400 N/MM2 | 0.54
B0B2C000 | KG | ACER EN BARRES CORRUGADES B500SD DE LÍMIT ELÀSTIC >= 500 N/MM2 | 0.61
B0B34234 | M2 | MALLA ELECTROSOLDADA DE BARRES CORRUGADES D'ACER ME 15X15 CM D:6-6 MM 6X2,2 M B500SD UNE-EN 10080 | 2.01
B0B34257 | M2 | MALLA ELECTROSOLDADA DE BARRES CORRUGADES D'ACER ME 20X20 CM D:10-10 MM 6X2,2 M B500SD UNE-EN 10080 | 4.45
B0CC1310 | M2 | PLACA DE GUIX LAMINAT ESTÀNDARD (A) I GRUIX 12,5 MM, AMB VORA AFINADA (BA), SEGONS LA NORMA UNE-EN 520 | 4.03
B0D21030 | M | TAULÓ DE FUSTA DE PI PER A 10 USOS | 0.31
B0D31000 | M3 | LLATA DE FUSTA DE PI | 226.09
B0D625A0 | CU | PUNTAL METÀL·LIC I TELESCÒPIC PER A 3 M D'ALÇÀRIA I 150 USOS | 9.12
B0D629A0 | CU | PUNTAL METÀL·LIC I TELESCÒPIC PER A 5 M D'ALÇÀRIA I 150 USOS | 21.87
B0D71120 | M2 | TAULER ELABORAT AMB FUSTA DE PI, DE 22 MM DE GRUIX, PER A 5 USOS | 2.38
B0D71130 | M2 | TAULER ELABORAT AMB FUSTA DE PI, DE 22 MM DE GRUIX, PER A 10 USOS | 1.18
B0D75000 | M2 | TAULER ELABORAT AMB AGLOMERAT HIDRÒFUG AMB 2 CARES PLASTIFICADES, DE 10 MM DE GRUIX, PER A 1 ÚS | 7.13
B0DF6F0A | U | MOTLLE METÀL.LIC PER A ENCOFRAT DE CAIXA D'EMBORNAL DE 70X30X85 CM, PER A 150 USOS | 0.99
B0DF7G0A | U | MOTLLE METAL.LIC, PER A ENCOFRAT DE PERICO D'ENLLUMENAT DE 38X38X55 CM, PER A 150 USOS | 0.79
B0DF8H0A | U | MOTLLE METÀL·LIC PER A ENCOFRAT DE PERICÓ DE REGISTRE DE 57X57X125 CM, PER A 150 USOS | 1.24
B0DZA000 | L | DESENCOFRANT | 2.31
B0DZSM0K | U | TUB METÀL·LIC DE 2,3´´ DE DIÀMETRE, PER A 150 USOS, PER A SEGURETAT I SALUT | 0.11
B0DZU010 | U | PART PROPORCIONAL D'ELEMENTS AUXILIARS PER A TAULERS FENÒLICS | 0.47
B0DZV055 | U | ELEMENT DE SUPORT DE BARANA PER A FIXAR A PUNTAL METÀL·LIC, PER A 20 USOS, PER A SEGURETAT I SALUT | 0.17
B0DZWA03 | M2 | PLANXA D'ACER PER A ENCOFRATS I APUNTALAMENTS, DE 8 MM DE GRUIX, PER A 10 USOS | 2.39
B0DZWC03 | M2 | PLANXA D'ACER PER A ENCOFRATS I APUNTALAMENTS, DE 12 MM DE GRUIX, PER A 10 USOS | 3.72
B0E41D90 | U | PEÇA DE VENTILACIO PREFABRICADA AMB LAMEL.LES FIXES, DE MORTER DE CIMENT, DE 60X60X9 CM | 46.04
B0F11240 | U | MAÓ MASSÍS D'ELABORACIÓ MANUAL, DE 290X140X40 MM, CATEGORIA I, HD, SEGONS LA NORMA UNE-EN 771-1 | 0.3
B0F11252 | U | MAÓ MASSÍS D'ELABORACIÓ MANUAL, DE 290X140X40 MM, CARES VISTES, CATEGORIA I, HD, SEGONS LA NORMA UNE-EN 771-1 | 0.32
B0F1138H | U | MAÓ CALAT R-20 DE 290X140X190 MM, PER A REVESTIR, CATEGORIA I, HD, SEGONS LA NORMA UNE-EN 771-1 | 0.25
B0F1D2A1 | U | MAÓ CALAT, DE 290X140X100 MM, PER A REVESTIR, CATEGORIA I, HD, SEGONS LA NORMA UNE-EN 771-1 | 0.2
B0F74240 | U | MAÓ FORADAT SENZILL DE 290X140X40 MM, CATEGORIA I, LD, SEGONS LA NORMA UNE-EN 771-1 | 0.14
B0F85272K83A | U | SUPER 50 X 20 X 7, REF. SUP7 DE LA SERIE GAMMA CONVENCIONAL D'ALPICAT | 0.28
B0F9C840 | U | PEÇA CERÀMICA AMB BISELL DE 1000X300X40 MM | 0.59
B0FA12N0 | U | TOTXANA DE 290X140X75 MM, CATEGORIA I, LD, SEGONS LA NORMA UNE-EN 771-1 | 0.15
B0FGA172 | M2 | RAJOLA DE GRES EXTRUÏT SENSE ESMALTAR ANTILLISCANT DE FORMA RECTANGULAR O QUADRADA, DE 16 A 25 PECES/M2, PREU ALT, GRUP AI-AIIA (UNE-EN 14411) | 16.5
B0FH3172 | M2 | RAJOLA DE CERÀMICA PREMSADA ESMALTADA MAT, RAJOLA DE VALÈNCIA, DE FORMA RECTANGULAR O QUADRADA, DE 16 A 25 PECES/M2, PREU ALT, GRUP BIII (UNE-EN 14411) | 9.63
B0FHA172 | M2 | RAJOLA DE GRES PORCELLÀNIC PREMSAT SENSE ESMALTAR ANTILLISCANT DE FORMA RECTANGULAR O QUADRADA, DE 16 A 25 PECES/M2, PREU ALT, GRUP BIA (UNE-EN 14411), DE 2 CM DE GRUIX | 24.09
B0G17C04 | M2 | PEDRA CALCÀRIA NACIONAL AMB UNA CARA BUIXARDADA, PREU ALT, DE 30 MM DE GRUIX AMB ARESTA VIVA A LES QUATRE VORES | 85.18
B0G19A04 | M2 | LLOSA DE PEDRA SANT VICENS, AMB UNA CARA POLIDA I ABRILLANTADA, DE 20 MM DE GRUIX AMB ARESTA VIVA A LES QUATRE VORES | 59.77
B147UC10 | M | CABLE D'ACER INOXIDABLE 316, DE 10 MM DE DIÀMETRE I COMPOSICIÓ 7X19+0, HOMOLOGAT PER A LÍNIA DE VIDA SEGONS UNE_EN 795/A1 | 3.13
B147UE40 | U | CONJUNT D'ELEMENTS PER ALS DOS EXTREMS D'UNA LÍNIA DE VIDA HORITZONTAL FIXA, FORMATS PER DOS TERMINALS D'ACER INOXIDABLE, ELS DOS AMB ELEMENT AMORTIDOR DE CAIGUDES, PER A FIXAR AMB CARGOLS D'ACER INOXIDABLE, UN TENSOR DE FORQUETA PER A REGULACIÓ DEL CABLE I DOS TERMINALS DE CABLE AMB ELEMENTS PROTECTOR, SEGONS UNE_EN 795/A1 | 277.3
B147UH20 | U | ELEMENT DE SUPORT INTERMEDI PER A LÍNIA DE VIDA HORITZONTAL FIXA, D'ACER INOXIDABLE, PER A FIXAR AMB CARGOLS D'ACER INOXIDABLE, SEGONS UNE_EN 795/A1 | 51.03
B147US10 | U | COLUMNA D'ACER INOXIDABLE DE 50 CM D'ALÇADA, AMB PLACA D'ANCORTGE PER A SUPORT DE FIXACIONS DE LÍNIA DE VIDA HORITZONTAL | 58.13
B1526EK6 | U | MUNTANT METÀL·LIC PER A BARANA DE SEGURETAT, D'1 M D'ALÇÀRIA, AMB MORDASSA PER AL SOSTRE, PER A 15 USOS | 1.37
B1526EL6 | U | MUNTANT METÀL.LIC PER A BARANA DE SEGURETAT, D'1 M D'ALÇÀRIA, PER A ALLOTJAR EN PERFORACIONS DEL SOSTRE, PER A 15 USOS | 1.13
B152U000 | M | MALLA DE POLIETILÈ D'ALTA DENSITAT COLOR TORONJA PER A TANQUES D'ADVERTÈNCIA O ABALISAMENT, D'1 M D'ALÇADA | 0.47
B1Z0300C | m3 | Formigó HM-20/P/20/I de consistència plàstica, grandària màxima del granulat 20 mm, amb >= 200 kg/m3 de ciment, apte per a classe d'exposició I, per a seguretat i salut | 59.55
B1Z0D230 | M | TAULÓ DE FUSTA DE PI PER A 10 USOS, PER A SEGURETAT I SALUT | 0.36
B1Z0D400 | M2 | POST DE FUSTA DE PI PER A 3 USOS, PER A SEGURETAT I SALUT | 4.67
B1Z0D5A0 | CU | PUNTAL METÀL·LIC I TELESCÒPIC PER A 3 M D'ALÇÀRIA I 150 USOS, PER A SEGURETAT I SALUT | 8.53
B2RA63G0 | T | DEPOSICIÓ CONTROLADA A CENTRE DE RECICLATGE DE RESIDUS BARREJATS INERTS AMB UNA DENSITAT 1,0 T/M3, PROCEDENTS DE CONSTRUCCIÓ O DEMOLICIÓ, AMB CODI 170107 SEGONS LA LLISTA EUROPEA DE RESIDUS (ORDEN MAM/304/2002) | 18.4
B2RA7LP1 | M3 | DEPOSICIÓ CONTROLADA A DIPÒSIT AUTORITZAT INCLÒS EL CÀNON SOBRE LA DEPOSICIÓ CONTROLADA DELS RESIDUS DE LA CONSTRUCCIÓ, SEGONS LA LLEI 8/2008, DE RESIDUS DE TERRA INERTS AMB UNA DENSITAT 1,6 T/M3, PROCEDENTS D'EXCAVACIÓ, AMB CODI 170504 SEGONS LA LLISTA EUROPEA DE RESIDUS (ORDEN MAM/304/2002) | 5.66
B44Z5011 | KG | ACER S275JR SEGONS UNE-EN 10025-2, FORMAT PER PEÇA SIMPLE, EN PERFILS LAMINATS EN CALENT SÈRIE IPN, IPE, HEB, HEA, HEM I UPN, TALLAT A MIDA I AMB UNA CAPA D'IMPRIMACIÓ ANTIOXIDANT | 0.81
B44Z5015 | KG | ACER S275JR SEGONS UNE-EN 10025-2, FORMAT PER PEÇA SIMPLE, EN PERFILS LAMINATS EN CALENT SÈRIE IPN, IPE, HEB, HEA, HEM I UPN, TREBALLAT AL TALLER PER A COL·LOCAR AMB CARGOLS I AMB UNA CAPA D'IMPRIMACIÓ ANTIOXIDANT | 0.98
B44Z501A | KG | ACER S275JR SEGONS UNE-EN 10025-2, FORMAT PER PEÇA SIMPLE, EN PERFILS LAMINATS EN CALENT SÈRIE IPN, IPE, HEB, HEA, HEM I UPN, TREBALLAT AL TALLER PER A COL·LOCAR AMB SOLDADURA I AMB UNA CAPA D'IMPRIMACIÓ ANTIOXIDANT | 0.9
B44Z502A | KG | ACER A/42-B (S 275 JR), EN PERFILS LAMINATS SÈRIE L, LD, T, RODÓ, QUADRAT, RECTANGULAR, PLANXA, TREBALLAT AL TALLER I AMB UNA CAPA D'IMPRIMACIÓ ANTIOXIDANT | 0.89
B44Z602A | KG | ACER S275J0 SEGONS UNE-EN 10025-2, FORMAT PER PEÇA SIMPLE, EN PERFILS LAMINATS EN CALENT SÈRIE L, LD, T, RODÓ, QUADRAT, RECTANGULAR I PLANXA, TREBALLAT AL TALLER PER A COL·LOCAR AMB SOLDADURA I AMB UNA CAPA D'IMPRIMACIÓ ANTIOXIDANT | 0.98
B44Z7A2A | KG | ACER S275J2 SEGONS UNE-EN 10025-2, FORMAT PER PEÇA SIMPLE, PER A REFORÇ D'ELEMENTS D'ENCASTAMENT, RECOLZAMENT I RIGIDITZADORS, EN PERFILS LAMINATS EN CALENT SÈRIE L, LD, T, RODÓ, QUADRAT, RECTANGULAR I PLANXA, TREBALLAT AL TALLER PER A COL·LOCAR AMB SOLDADURA I AMB UNA CAPA D'IMPRIMACIÓ ANTIOXIDANT | 1.16
B44ZS043 | KG | ACER AMB RESISTÈNCIA MILLORADA A LA CORROSSIÓ ATMOSFÈRICA (CORTEN) S355J0WP SEGONS UNE-EN 10025-5, FORMAT PER PEÇA SIMPLE, EN PERFILS LAMINATS EN CALENT EN PLANXA, TALLAT A MIDA | 1.77
B44ZT047 | KG | ACER AMB RESISTÈNCIA MILLORADA A LA CORROSSIÓ ATMOSFÈRICA (CORTEN) S355J2WP SEGONS UNE-EN 10025-5, FORMAT PER PEÇA SIMPLE, EN PERFILS LAMINATS EN CALENT EN PLANXA, TREBALLAT AL TALLER PER A COL·LOCAR AMB CARGOLS | 2.15
B52213M0 | U | TEULA ÀRAB DE CERÀMICA DE FABRICACIÓ MECÀNICA COLOR SIMILAR A L'EXISTENT , DE 25 PECES/M2, COM A MÀXIM | 0.45
B52213N0 | U | TEULA ÀRAB DE CERÀMICA DE FABRICACIÓ MECÀNICA COLOR SIMILAR A L'EXISTENT , DE 30 PECES/M2, COM A MÀXIM | 0.43
B5320A00JICL | M2 | PLACA ONDULINE SOTA TEULA DRS, ASFÀLTICA ONDULADA I IMPERMEABLE, BT-150 (PER A T. CORBA 18,5 A 22CM, MIXTA, PLANA, FORMIGÓ, ETC. ) ARMADA AMB FIBRES MINERALS, VEGETALES I RESINA. COBERTA INCLINADA, REF. BT150 DE LA SERIE BAJO TEJA D'ONDULINE | 6.63
B5ZH19C0 | M | CANAL EXTERIOR DE SECCIÓ SEMICIRCULAR DE PLANXA DE COURE DE GRUIX 0,82 MM, DE DIÀMETRE 200 MM I 50 CM DE DESENVOLUPAMENT, COM A MÀXIM | 22.88
B5ZHA5C0 | U | GANXO I SUPORT D'ACER GALVANITZAT PER A CANAL DE PLANXA DE ZINC DE 0,82 MM DE GRUIX, DE D 185 MM I 40 CM DE DESENVOLUPAMENT, COM A MÀXIM | 2.07
B5ZZJLPT | U | VIS D'ACER GALVANITZAT DE 5,4X65 MM, AMB JUNTS DE METALL I GOMA I TAC DE NILÓ DE DIÀMETRE 8/10 MM | 0.23
B5ZZJXP0 | U | VIS D'ACER GALVANITZAT DE 6,5X130 MM, AMB JUNTS DE METALL I GOMA | 0.12
B64M2201 | m2 | Planxa d'acer galvanitzat de 0,6 mm de gruix, nervada, per a tanca metàl·lica, per a seguretat i salut, amb part proporcional de portes d'accés de vehicles i personal | 7.12
B64Z2A00 | u | Pal de tub d'acer galvanitzat, de 2 m d'alçària, per a tanca metàl·lica, per a seguretat i salut | 13
B7117060 | M2 | LÀMINA DE BETUM MODIFICAT NO PROTEGIDA LBM (SBS) 24-FV AMB ARMADURA DE FELTRE DE FIBRA DE VIDRE DE 50 G/M2 | 2.5
B7711A00 | M2 | BARRERA DE PROTECCIÓ CONTRA EL RADÓ COL·LOCADA SOBRE SOLERA , AMB UNA LÀMINA DE POLIETILÈ DE BAIXA DENSITAST, MALLA DE REFORÇ DE FIBRA DE POLIÈSTER Y ARMADURA DE POLIETILÈ D'ALTA DENSITAT, DE 0,4 MM DE GRUIX I COEFICIENT DE DIFUSIÓ CONTRA EL GAS RADÓ DE 10X10-12 M´´/S, COL·LOCADA NO ADHERIDA, INCLÒS SEGELLAT DE LES TROBADES DE LA LÀMINA AMB ELS ELEMENTS PASSANTS (PILARS, BAIXANTS, CONDUCTES, ETC.) AMB MASSILLES DE SIMILIARS CARACTERÍSTIQUES DE DIFUSIÓ AL RADÓ QUE AQUESTA. | 4.79
B7C100AE | M3 | ESCUMA DE POLIURETÀ (PUR) DE DENSITAT 35 KG/M3, PREPARADA PER A PROJECTAR | 161
B7C295A0 | M2 | PLANXA DE POLIESTIRÈ EXTRUÏT (XPS), DE 50 MM DE GRUIX, RESISTÈNCIA A COMPRESSIÓ >= 300 KPA, RESISTÈNCIA TÈRMICA ENTRE 1,613 I 1,471 M2.K/W, AMB LA SUPERFÍCIE RUGOSA I CANTELL RECTE | 4.06
B7C29630 | M2 | PLANXA DE POLIESTIRÈ EXTRUÏT (XPS), SEGONS UNE-EN 13164, DE 60 MM DE GRUIX I RESISTÈNCIA A COMPRESSIÓ >= 300 KPA, RESISTÈNCIA TÈRMICA ENTRE 1,935 I 1,765 M2.K/W, AMB LA SUPERFÍCIE LLISA I AMB CANTELL ENCADELLAT | 9.96
B7C2EC30 | M2 | PLANXA DE POLIESTIRÈ EXTRUÏT (XPS), DE 120 MM DE GRUIX, RESISTÈNCIA A COMPRESSIÓ >= 300 KPA, RESISTÈNCIA TÈRMICA ENTRE 3,529 I 3,243 M2.K/W, AMB LA SUPERFÍCIE LLISA I CANTELL ENCADELLAT | 9.9
B7C91B10 | M2 | FELTRE DE LLANA MINERAL DE ROCA DE 20 A 25 KG/M3 DE 80 MM DE GRUIX AMB PAPER KRAFT | 2.35
B7J50010 | DM3 | MASSILLA PER A SEGELLATS, D'APLICACIÓ AMB PISTOLA, DE BASE SILICONA NEUTRA MONOCOMPONENT | 13.97
B7J50090 | DM3 | MASSILLA PER A SEGELLATS, D'APLICACIÓ AMB PISTOLA, DE BASE POLIURETÀ MONOCOMPONENT | 10.34
B7J500ZZ | KG | MASSILLA PER A JUNT DE PLAQUES DE CARTRÓ-GUIX | 0.99
B7J5009AINGN | DM3 | MASSILLA ADHESIVA SEGELLANT A BASE DE POLIURETÀ MONOCOMPONENT, POLIMERITZA EN CONTACTE AMB LA HUMITAT AMBIENTAL ADQUIRINT ELASTICITAT I ADHERÈNCIA, DE COLOR BLANC, REF. B82401001 DE LA SERIE MATERIALS PER A JUNTS DE BUTECH | 0.02
B7JZ00E1 | M | CINTA DE PAPER RESISTENT PER A JUNTS DE PLAQUES DE GUIX LAMINAT | 0.07
B7JZ1010 | DM3 | IMPRIMACIÓ PRÈVIA PER A SEGELLATS DE MASSILLA DE SILICONA NEUTRA | 25.08
B7Z24000 | KG | EMULSIÓ BITUMINOSA, TIPUS ED | 0.74
B844C20A | M2 | PLACA DE GUIX LAMINAT PER A CEL RAS REGISTRABLE DE 12,5 MM DE GRUIX, ACABAT AMB PERFORACIONS A TOTA LA SUPERFÍCIE I VEL , DE 600X600 MM I CANTELL RECTE ( A) SEGONS LA NORMA UNE-EN 13964 , PER QUEDAR L'ENTREMAT VIST I AMB UN COEFICIENT D'ABSORCIÓ ACÚSTICA PONDERAT 0,65 SEGONS UNE-EN ISO 11654 , I REACCIÓ AL FOC A2-S1, D0 | 21.39
B84ZD510 | M2 | ESTRUCTURA D'ACER GALVANITZAT VISTA PER A CEL RAS DE PLAQUES DE 600X600 MM FORMADA PER PERFILS PRINCIPALS EN FORMA DE T INVERTIDA DE 15 MM DE BASE COL·LOCATS CADA 1,2 M PER A FIXAR AL SOSTRE MITJANÇANT VARETA DE SUSPENSIÓ CADA 1,2 M, I PERFILS SECUNDARIS FORMANT RETÍCULA, INCLÒS PART PROPORCIONAL DE PERFILS DE REMAT, SUSPENSORS I FIXACIONS, PER A SUPORTAR UNA CÀRREGA DE FINS A 14 KG | 3.41
B84ZE510 | M2 | ESTRUCTURA D'ACER GALVANITZAT VISTA PER A CEL RAS DE PLAQUES DE 600X600 MM FORMADA PER PERFILS PRINCIPALS EN FORMA DE T INVERTIDA DE 24 MM DE BASE COL·LOCATS CADA 1,2 M PER A FIXAR AL SOSTRE MITJANÇANT VARETA DE SUSPENSIÓ CADA 1,2 M, I PERFILS SECUNDARIS FORMANT RETÍCULA, INCLÒS PART PROPORCIONAL DE PERFILS DE REMAT, SUSPENSORS I FIXACIONS, PER A SUPORTAR UNA CÀRREGA DE FINS A 14 KG | 3.41
B89ZPD00 | KG | PINTURA PLÀSTICA, PER A INTERIORS | 2.85
B8ZA1000 | KG | SEGELLADORA | 3.91
B8ZZB000 | KG | LÍQUID PROTECTOR PER A ACABATS DE PARAMENTS DE PEDRA I ESTUC | 9.31
B9CZ2000 | KG | BEURADA DE COLOR | 0.84
B9FA6471 | M2 | LLOSA DE FORMIGÓ PER A PAVIMENTS DE 60X40 CM I 7 CM DE GRUIX, DE FORMA RECTANGULAR, ACABAT AMB TEXTURA PÈTRIA, PREU ALT | 15.16
B9GZ1210 | T | POLS DE QUARS COLOR GRIS | 474.37
B9JC5B24 | U | PELFUT TÈCNIC D'ALUMINI APTE PER A CADIRA DE RODES ENCASTAT AL PAVIMENT. S'INCLOU REBAIX DE PAVIMENT I TRANSPORT DE RESIDUS A CENTRE DE RECICLATGE, A MONODIPÒSIT, A ABOCADOR ESPECÍFIC O A CENTRE DE RECOLLIDA I TRANSFERÈNCIA, AMB CAMIÓ DE 7 T I TEMPS D'ESPERA PER A LA CÀRREGA A MÀQUINA, AMB UN RECORREGUT DE FINS A 20 KM I DISPOSICIÓ CONTROLADA A MONODIPÒSIT AMB BÀSCULA, DE RUNA AMB UNA DENSITAT DES DE 1,10 FINS A 1,45 T/M3.. S'INCLOUEN TOTS ELS EMBELLIDORS PER EL SEU CORRECTE ACABAT | 908.52
B9M121A1 | KG | EMULSIÓ DE RESINES SINTÈTIQUES EN BASE AQUOSA, PER A CAPA BASE PER A REVESTIMENT CONTINU, AMB PIGMENTS | 4.94
B9M131A1 | KG | EMULSIÓ DE RESINES SINTÈTIQUES EN BASE AQUOSA, PER A CAPA D'ACABAT PER A REVESTIMENT CONTINU, AMB PIGMENTS | 5.37
B9U12280 | M | SÒCOL DE PEDRA NATURAL CALCÀRIA NACIONAL, PREU ALT, DE 8 CM D'ALÇÀRIA I 1 CM DE GRUIX | 5.73
B9U12380 | M | SÒCOL DE PEDRA NATURAL CALCÀRIA NACIONAL, PREU MITJÀ, DE 8 CM D'ALÇÀRIA I 1 CM DE GRUIX | 5.44
B9U331A0 | M | SÒCOL DE RAJOLA GRES EXTRUÏT SENSE ESMALTAR NI POLIR, DE 15 CM D'ALÇÀRIA | 5.38
B9U85040 | M | SÒCOL METÀL·LIC D'ACER INOXIDABLE 1.4301 (AISI 304), DE 200 MM D'ALÇÀRIA ACABAT RASPALLAT | 40.83
B9V12200 | M | ESGLAÓ DE PEDRA NATURAL CALCÀRIA NACIONAL, PREU ALT, DE DUES PECES, FRONTAL I ESTESA | 44.82
BABG3762 | U | PORTA D'ACER GALVANITZAT EN PERFILS LAMINATS D'UNA FULLA BATENT, PER A UN BUIT D'OBRA DE 50X215 CM, AMB BASTIDOR DE TUB DE 40X20X1,5 MM, PLANXES LLISES D'1 MM DE GRUIX I BASTIMENT, PANY DE COP, ACABAT ESMALTAT | 126.17
BABGA5B2 | M2 | TANCAMENT EXTERIOR DE SEGURETAT I PROTECCIÓ SOLAR DE PLATINES DE 100X10 MM EN LAMES HORITZONTALS PER A FULLES FISXES, BATENTS, CORREDERES I CORREDERES MOTORITZADES, LAMEL·LES HORITZONTALS FIXES I BASTIMENT, PANY DE COP I CLAU, COL·LOCADA AMB BASTIDOR DE BASE I GUIES | 107.3
BABGPA62 | U | PORTA D'ACER GALVANITZAT EN PERFILS LAMINATS DE DUES FULLES BATENTS, PER A UN BUIT D'OBRA DE 80X150 CM, AMB BASTIDOR DE TUB DE 40X20X1,5 MM, PLANXES LLISES D'1 MM DE GRUIX I BASTIMENT, PANY DE COP, ACABAT ESMALTAT | 224.35
BAF3279L | M | BASTIMENT DE FULLA PRACTICABLE D'ALUMINI LACAT, AMB TRENCAMENT DE PONT TÈRMIC, TIPUS PASSIVHAUS O SIMILAR, COL·LOCADA SOBRE BASTIMENT FIX, DE 48X88 MM, PER A VIDRE TRIPLE I DOBLE CAMBRA. ELABORADA AMB PERFILS DE PREU SUPERIOR, CLASSIFICACIÓ MÍNIMA 4 DE PERMEABILITAT A L'AIRE SEGONS UNE-EN 12207, CLASSIFICACIÓ MÍNIMA 9A D'ESTANQUITAT A L'AIGUA SEGONS UNE-EN 12208 I CLASSIFICACIÓ MÍNIMA C5 DE RESISTÈNCIA AL VENT SEGONS UNE-EN 12210, SENSE PERSIANA. INCLÚS PAR PROPORCIONAL DE SERRALLERIA I TIRADORS SERÀN D'ACER INOXIDABLE. | 29.19
BAF3C48C | M | BASTIMENT DE BASE O PER A FULLA FIXA D'ALUMINI LACAT, AMB TRENCAMENT DE PONT TÈRMIC, TIPUS PASSIVHAUS O SIMILAR, DE 40X80 MM. INCLÚS PART PROPORCIONAL DE PREMARC D'ACER GALVANITZAT. ELABORADA AMB PERFILS DE PREU SUPERIOR, CLASSIFICACIÓ MÍNIMA 4 DE PERMEABILITAT A L'AIRE SEGONS UNE-EN 12207, CLASSIFICACIÓ MÍNIMA 9A D'ESTANQUITAT A L'AIGUA SEGONS UNE-EN 12208 I CLASSIFICACIÓ MÍNIMA C5 DE RESISTÈNCIA AL VENT SEGONS UNE-EN 12210, SENSE PERSIANA. | 48.86
BAM2U020 | U | S1 - PORTA CORREDISSA AUTOMÀTICA, D'ALUMINI I VIDRE, PER A ACCÉS DE VIANANTS, AMB PERFIL DE BASE DE 40X80 MM, AMB SISTEMA D'OBERTURA CENTRAL, DE DUES FULLES LLISCANTS DE 85X242 CM I DUES FULLES FIXES DE 88X242 CM, COMPOSTA PER: CALAIX SUPERIOR AMB MECANISMES, EQUIP DE MOTORITZACIÓ I BATERIA D'EMERGÈNCIA PER A OBERTURA I TANCAMENT AUTOMÀTIC EN CAS DE TALL DEL SUBMINISTRAMENT ELÈCTRIC, D'ALUMINI LACAT, DOS DETECTORS DE PRESÈNCIA PER RADIOFREQÜÈNCIA, CÈL·LULA FOTOELÈCTRICA DE SEGURETAT I PANELL DE CONTROL AMB QUATRE MODES DE FUNCIONAMENT SELECCIONABLES; QUATRE FULLES DE VIDRE LAMINAR DE SEGURETAT 5+5, INCOLOR, 1B1 SEGONS UNE-EN 12600 AMB PERFILS D'ALUMINI LACAT, FIXADES SOBRE ELS PERFILS AMB PERFIL CONTINU DE NEOPRÈ. | 3001.22
BAN31100 | M | BASTIMENT DE BASE DE FUSTA DE PI ROIG DE SECCIÓ 70X35 MM | 3.03
BANCA940 | U | CAIXA I BASTIMENT DE BASE PER A PORTA CORREDISSA ENCASTADA D'ACER GALVANITZAT, D'1 FULLA DE 85 X 210 CM DE LLUM DE PAS, PER A ACABAT ARREBOSSAT O ENGUIXAT | 174.11
BAQDH320 | U | HPL1 FULLA BATENT PER A PORTA INTERIOR DE 13 MM DE GRUIX, 70 D'AMPLÀRIA I 200 CM ALÇÀRIA ,D' HPL , COL·LOCADA. INCLOSOS LATERALS FIXES DE 25X200CMS I 5X200CMS. SERRALLERIA AMB PERNS, PANY I JOC DE MANETES, TOT D'ACER INOXIDABLE 1.4301 (AISI 304), INCLÓS PANY I CLAU MESTREJATS.I PROTECCIÓ INFERIOR AMB SOCÒL D'ACER INOXIDABLE DE 20 CM D'AÇADA ACABAT RASPALLAT | 162.41
BAQDH420 | U | F2'' FULLA PER A PORTA CORREDISSA ENCASTADA A L'ENVÀ, AMB UNA LLUM DE PAS DE 85X 210 CM, DE CARES LLISES, ACABAT SUPERFICIAL AMB HDL, FIXADA A LES GUIES DE LA CAIXA ENCASTADA | 190.26
BAQEG176 | U | F4 CONJUNT FORMAT PER PORTA BATENT I PART LATERAL DE VIDRE. PORTA DE FULLA BATENT DE FUSTA PER A INTERIOR DE 40 MM DE GRUIX, AMB UNA LLUM DE PAS DE 80 CM D'AMPLÀRIA I 210 CM D'ALÇÀRIA. FULLA AMB ESTRUCTURA INTERIOR DE PI REVESTIDA DE PANELL HPL D'1 CM DE GRUIX, S'INCLÒU BASTIMENT DE 10 CMS. DE BASE DE FUSTA DE PI REVESTIT AMB HPL, TAPETES DE 7 CM D'AMPADA REVESTIDES AMB HPL D'1 CM DE GRUIX. SERRALLERIA AMB PERNS, PANY I JOC DE MANETES, TOT D'ACER INOXIDABLE 1.4301 (AISI 304), INCLÓS PANY I CLAU MESTREJATS.I PROTECCIÓ INFERIOR AMB SOCÒL D'ACER INOXIDABLE DE 20 CM D'AÇADA PART LATERAL DE VIDRE FIXE DE SEGURETAT DE 246 D'AMPLÀRIA I 120 CM D'ALÇARIA, INCLÚS BASTIMENT DE 10 CM REVESTIT AMB TAPETES DE 7 CM D'AMPLÀRIA D'HPL DE 10 MM DE GRUIX. SERRALLERIA AMB PERNS, PANY I JOC DE MANETES, TOT D'ACER INOXIDABLE 1.4301 (AISI 304), INCLÓS PANY I CLAU MESTREJATS. INCLOSES EL TALL PER A FORMACIÓ DE FINESTRETA D'ATENCIÓ AL PÚBLIC. | 229.5
BAQEG186 | U | F2/F2' PORTA BLOCK DE FULLES BATENTS DE FUSTA PER A INTERIOR, BATENT, DE 40 MM DE GRUIX, AMB UNA LLUM DE PAS DE 80 CM D'AMPLÀRIA I 210 CM D'ALÇÀRIA, PER A UN GRUIX DE BASTIMENT DE 10 CM, L, AMB FULLA CARES LLISES DE TAULER AGLOMERAT HIDRÒFUG, ACABAT XAPAT AMB HPL DE 10 MM DE GRUIX, INCLÚS TAPETES DE 7 CM D'AMPADA REVESTIDES AMB HPL. SERRALLERIA AMB PERNS, PANY I JOC DE MANETES, TOT D'ACER INOXIDABLE 1.4301 (AISI 304), INCLÓS PANY I CLAU I PROTECCIÓ INFERIOR AMB SOCÒL D'ACER INOXIDABLE DE 20 CM D'AÇADA | 238.04
BAQQ3233 | U | A1. PORTA D'ARMARI FORMADA PER TRES FULLES BATENTS D'HPL, DE 13 MM DE GRUIX, PER A UN BUIT D'OBRA DE 244X80 CMS. INCLOS BASTIMENT DE 7 CMS. DE BASE DE FUSTA DE PI REVESTIT AMB HPL, TAPETES DE 7 CM D'AMPADA REVESTIDES AMB HPL D'1 CM DE GRUIX. FERRAMENTA PER A PORTA D'ARMARI DE FULLES BATENTS. | 166.04
BASA71N2 | U | PORTA TALLAFOCS METÀL·LICA, EI2-C 60 UNA FULLA BATENT PER A UNA LLUM DE 80X210 CM, INCLOSES TAPETES DE 7 CM D'AMPADA REVESTIDES AMB HPL D'1 CM DE GRUIX. | 221.87
BAVZ0AL0 | U | MOTOR DE TANCAMENT EXTERIOR CORREDIS D'ACER CORTEN, COL·LOCAT, INSTAL.LAT I CONNECTAT AL SISTEMA INTEGRAT DE CONTROL D'ACCÉS | 281.23
BAZ2C946 | U | GALZE PER A PORTA CORREDISSA ENCASTADA PER A UNA LLUM DE PAS DE 85X 210CM | 65.6
BAZGC360 | U | FERRAMENTA PER A PORTA D'INTERIOR D'UNA FULLA BATENT, DE PREU MITJÀ | 18.07
BAZGC370 | U | FERRAMENTA PER A PORTA D'INTERIOR DE DUES FULLES BATENTS, DE PREU MITJÀ | 51.32
BB121JA0 | M | BARANA D'ACER CORTEN, AMB PASSAMÀ, TRAVESSER INFERIOR I SUPERIOR, MUNTANTS CADA 100 CM I BRÈNDOLES CADA 10 CM, DE 100 CM DE D'ALÇÀRIA | 111.32
BB14F8B0 | M | PASSAMÀ D'ACER INOXIDABLE 1.4301 (AISI 304) DE 43 MM DE DIÀMETRE, ACABAT POLIT I ABRILLANTAT, AMB SUPORT DE PLATINES D'ACER, PREPARAT PER A REBRE UNA TIRA LED | 37.39
BBC19000 | M | CINTA D'ABALISAMENT | 0.14
BBC1KJ04 | M | TANCA MÒBIL METÀL.LICA DE 2,5 M DE LLARGÀRIA I 1 M D'ALÇÀRIA, PER A 4 USOS | 9.19
BBM2CB00 | M | SEMIBARRERA DE SEGURETAT RÍGIDA, TIPUS NEW JERSEY | 44.36
BC151B03 | M2 | VIDRE LAMINAR DE SEGURETAT , DE 4+4 MM DE GRUIX, AMB 3 BUTIRAL TRANSPARENT, CLASSE 1 (B) 1 SEGONS UNE-EN 12600 | 53.07
BC151C01 | M2 | VIDRE LAMINAR DE SEGURETAT 10+10 MM DE GRUIX, AMB 1 BUTIRAL TRANSPARENT, CLASSE 2 (B) 2 SEGONS UNE-EN 12600 | 83.13
BC154H02 | M2 | VIDRE LAMINAR DE SEGURETAT , DE 6+6+6 MM DE GRUIX, AMB 2 BUTIRAL TRANSPARENT, CLASSE 1 (B) 1 SEGONS UNE-EN 12600 | 80.15
BC1FA341 | M2 | VIDRE DOBLE BAIX EMISSIU AMB CÀMARA DE GAS ARGÓ DE 33.1+16+33.1 MM DE GRUIX AMB 1 BUTIRAL TRANSPARENT , CLASSE 2 (B) 2 SEGONS UNE-EN 12600, COL·LOCAT AMB PERFILS CONFORMATS DE NEOPRÈ SOBRE ALUMINI O PVC | 57.13
BC1FA841 | M2 | VIDRE DOBLE BAIX EMISSIU AMB CÀMARA DE GAS ARGÓ DE 44.1+16+44.1 MM DE GRUIX AMB 1 BUTIRAL TRANSPARENT , CLASSE 2 (B) 2 SEGONS UNE-EN 12600, COL·LOCAT AMB PERFILS CONFORMATS DE NEOPRÈ SOBRE ALUMINI O PVC | 62.05
BC1K1500HJ8E | M2 | MIRALL DE PLANXA POLIDA D'ACER INOXIDABLE COL·LOCAT ADHERIT SOBRE PARAMENT | 274.16
BD13119B | M | TUB DE PVC-U DE PARET MASSISSA, ÀREA D'APLICACIÓ B SEGONS NORMA UNE-EN 1329-1, DE DN 32 MM I DE LLARGÀRIA 5 M, PER A ENCOLAR | 0.89
BD13139B | M | TUB DE PVC-U DE PARET MASSISSA, ÀREA D'APLICACIÓ B SEGONS NORMA UNE-EN 1329-1, DE DN 50 MM I DE LLARGÀRIA 5 M, PER A ENCOLAR | 1.1
BD13179B | M | TUB DE PVC-U DE PARET MASSISSA, ÀREA D'APLICACIÓ B SEGONS NORMA UNE-EN 1329-1, DE DN 110 MM I DE LLARGÀRIA 5 M, PER A ENCOLAR | 2.69
BD13189B | M | TUB DE PVC-U DE PARET MASSISSA, ÀREA D'APLICACIÓ B SEGONS NORMA UNE-EN 1329-1, DE DN 160 MM I DE LLARGÀRIA 5 M, PER A ENCOLAR | 3.07
BD145F80 | M | TUB DE FOSA GRISA SEGONS UNE-EN 877 DE DN 125 MM, PER A UNIÓ DE CAMPANA AMB ANELLA ELASTOMÈRICA D'ESTANQUITAT | 29.44
BD14CB30 | M | TUB DE XAPA DE COURE AMB UNIÓ LONGITUDINAL PLEGADA, DE DIÀMETRE NOMINAL 120 MM I DE 0,6 MM DE GRUIX | 13.82
BD1Z5000 | U | BRIDA PER A TUB DE PLANXA GALVANITZADA | 8.46
BD1ZCB00 | U | BRIDA DE COURE PER A TUB DE COURE DE DIÀMETRE NOMINAL 120 MM | 1.75
BD515MX1 | U | BONERA SIFÒNICA DE FOSA DE 200X200 MM DE COSTAT, AMB TAPA PLANA METÀL·LICA | 33.8
BD51BK4NK7F1 | U | BONERA SIFÒNICA D'ACER INOXIDABLE AISI 304, TIPUS ACO SLC.BF.10.040H.R67 DE BAIXA ALÇADA, DE MESURES 100X100, SORTIDA HORITZONTAL DE DN 40, COS ARRODONIT PER FACILITAR LA NETEJA, AMB SIFÓ INCORPORAT AMB UN CABAL DE 0,4 L/S I UNA RETENCIÓ DE 15 MM D'ALTURA D'AIGUA. INCORPORA REIXA R67 RANURADA, APTA PER A PER A CÀRREGA VIANANTS, AMB FIXACIÓ MITJANÇANT CARGOLS. ACABAT DECAPATGE I PASSIVAT. ARTICLE: 00403926, REF. SLC.BF.10.040H.R67 DE LA SERIE SELECT 100 D'ACO | 47.56
BD5EAK26 | M | CANAL D'ACER INOXIDABLE AISI 304, SOCODREN-ACO O SIMILAR, DE TIPUS PER A DUTXA AMB PENDENT, REIXA LLISA TIPUS ADAPTADA, SORTIDA LLIURE, HORITZONTAL, D'1,5 MM DE GRUIX, DE 100 A 200 MM D'AMPLÀRIA, DE 30 A 100 MM D'ALÇÀRIA, PER A UNA CÀRREGA CLASSE K 3 | 141.07
BD5EAKMP | M | CANAL D'ACER INOXIDABLE DE TIPUS PER A PAVIMENT, AMB ELEMENT PORTADOR, SENSE PENDENT, SORTIDA LLIURE, HORITZONTAL, D'1,5 MM DE GRUIX, DE 100 A 200 MM, PER A UNA CÀRREGA CLASSE K 3 D'AMPLÀRIA, DE 30 A 100 MM D'ALÇÀRIA | 274.53
BD5Z5C52 | U | REIXA PERFORADA FIXA D'ACER INOXIDABLE 1.4301 (AISI 304), PER A CANAL DE DRENATGE DE 100 A 200 MM D'AMPLÀRIA, DE 1000 MM DE LLARGÀRIA, 20 MM DE GRUIX I CLASSE A15 | 35.95
BD7FR110 | M | TUB DE PVC-U DE PARET MASSISSA PER A SANEJAMENT SENSE PRESSIÓ, DE DN 110 MM I DE SN 4 (4 KN/M2) DE RIGIDESA ANULAR, SEGONS NORMA UNE-EN 1401-1, PER A UNIÓ ELÀSTICA AMB ANELLA ELASTOMÈRICA | 2.88
BD7FR310 | M | TUB DE PVC-U DE PARET MASSISSA COLOR TEULA PER A SANEJAMENT SENSE PRESSIÓ, DE DN 160 MM I DE SN 4 (4 KN/M2) DE RIGIDESA ANULAR, SEGONS NORMA UNE-EN 1401-1, PER A UNIÓ ELÀSTICA AMB ANELLA ELASTOMÈRICA | 4.5
BD7FT350 | M | TUB DE PVC-U DE PARET ESTRUCTURADA PER A SANEJAMENT SENSE PRESSIÓ, DE DN 160 MM I DE SN 4 (4KN/M2) DE RIGIDESA ANULAR, SEGONS UNE-EN 13476-1, PER A UNIÓ EL·LÀSTICA AMB ANELLA ELASTOMÈRICA | 5.08
BDDZ3150 | U | BASTIMENT I TAPA PER A POU DE REGISTRE DE FOSA GRISA DE D 70 CM I 145 KG DE PES | 95.51
BDKZ3150 | U | BASTIMENT I TAPA PER A PERICO DE SERVEIS DE FOSA GRISA DE 420X420X40 MM I DE 25 KG DE PES | 12.81
BDKZH9C0 | U | BASTIMENT QUADRAT I TAPA QUADRADA DE FOSA DÚCTIL PER A PERICÓ DE SERVEIS, RECOLZADA, PAS LLIURE DE 400X400 MM I CLASSE C250 SEGONS NORMA UNE-EN 124 | 37.47
BDKZHLD0 | U | BASTIMENT QUADRAT I TAPA QUADRADA DE FOSA DÚCTIL PER A PERICÓ DE SERVEIS, RECOLZADA, PAS LLIURE DE 700X700 MM I CLASSE D400 SEGONS NORMA UNE-EN 124 | 226.41
BDRETELE | U | DRETS ALTA SUBMINISTRE ELÈCTRIC | 783.62
BDW3B300 | U | ACCESSORI GENÈRIC PER A TUB DE PVC DE D=50 MM | 1.06
BDW3B700 | U | ACCESSORI GENÈRIC PER A TUB DE PVC DE D=110 MM | 4.73
BDW3B800 | U | ACCESSORI GENÈRIC PER A TUB DE PVC DE D=160 MM | 7.27
BDW3B900 | U | ACCESSORI GENÈRIC PER A TUB DE PVC DE D=160 MM | 14.55
BDW47FW0 | U | ACCESSORI PER A BAIXANT DE TUB DE FOSA GRISA DE DN 125 MM | 2.52
BDW48C30 | U | ACCESSORI PER A BAIXANT DE TUB DE COURE DE DN 120 MM I 0,6 MM DE GRUIX | 22.01
BDY3B300 | U | ELEMENT DE MUNTATGE PER A TUB DE PVC DE D=50 MM | 0.02
BDY3B700 | U | ELEMENT DE MUNTATGE PER A TUB DE PVC DE D=110 MM | 0.08
BDY3B800 | U | ELEMENT DE MUNTATGE PER A TUB DE PVC DE D=160 MM | 0.11
BDY3B900 | U | ELEMENT DE MUNTATGE PER A TUB DE PVC DE D=160 MM | 0.23
BDY41CH0 | U | ELEMENT DE MUNTATGE PER A BAIXANT DE TUB DE FOSA GRISA DE D NOMINAL 125 MM I DE 9,5 KG DE PES | 2.12
BDY4EB30 | U | ELEMENT DE MUNTATGE PER A BAIXANT DE TUB DE PLANXA DE COURE DE DN 120 MM I 0,6 MM DE GRUIX | 1.35
BEE1334C | U | BOMBA DE CALOR AEROTÈRMICA PARTIDA AIRE/AIGUA TIPUS INVERTER, PER A CALEFACCIÓ, REFRIGERACIÓ I ACS WATERKOTTE ECO TOUCH AIR KASKADE 5030.5 O EQUIVALENT, AMB ARRENCADOR SUAU, (R410A) DE 400 V DE TENSIÓ D'ALIMENTACIÓ, POTÈNCIA TÈRMICA 30,4 KW COP: 4,5. AMB UN EER DE 3.4. DIMENSIONS UNITAT INTERIOR: 750X611X1470 MM, I 2 UNITATS EXTERIORS DE 90X1250X340 MM. PORT ETHERNET RJ45 LLIURE PER A CONNEXIÓ BOMBA DE CALOR A INTERNET A TRAVÉS D'UN ROUTER, EQUIPAT AMB UNA PANTALLA TÀCTIL A COLOR, AMB UN SERVIDOR WEB DE SÈRIE, GAS REFRIGERANT R410A. INCLÒS AMORTIMENT DE SO PROPAGAT PER ESTRUCTURES SÒLIDES MITJANÇANT EXECUCIÓ DE XASSÍS DOBLE. COL·LOCACIÓ AMB MANIGUETS ANTIVIBRATORIS. INCLOU CONTROL ELECTRÒNIC, ANTIVIBRATORIS , CABLEJAT I PETIT MATERIAL PER CONNEXIONAT ELÈCTRIC I DE CONTROL ENTRE EL QUADRE DE CONTROL, EQUIP WATERKOTTE I MATERIAL DE CAMP | 8538.44
BEH21550 | U | BATERIA DE CONDENSACIÓ PER A SUPORT DEL RECUPERADOR ENTALPIC DE 1,5 KW TERMICS PER EXTRACCIÓ DE L'EXCÉS D'HUMITAT, INCLÒS CONNEXIÓ ELÈCTRICA A LA XARXA | 281.32
BEJ61111 | U | FAN-COIL NVEC, AMB MOTORS EC ECONOMICAMENT CONMUTATS, MODEL 300TS MUNTATGE HORITZONTAL EN SOSTRE, AMB IMPULSIO D'AIRE LATERAL, FILTRE PARAL.LEL O PERPENDICULAR A LA IMPULSIO, AMB CARCASSA DE PLANXA D'ACER GALVANITZAT PINTADA BLANCA, AMB REIXES D'IMPULSIO D'ALUMINI EXTRUIT, AMB VENTILADOR CENTRÍFUG, AMB CABAL D'AIRE DE 738 M3/H MAXIM, PER A TREBALLAR EN SISTEMES DE DISTRIBUCIÓ D'AIGUA DE 2 TUBS, 3 FILES, DE 3,39 KW DE POTÈNCIA FRIGORÍFICA MÀXIMA I 4,68 KW DE POTÈNCIA CALORÍFICA MÀXIMA, DE 47 W DE POTÈNCIA ELÈCTRICA TOTAL ABSORBIDA, ALIMENTACIÓ MONOFÀSICA DE 230 V, AMB TERMÒSTAT AMBIENT INTEGRAT, COMANDAMENT DE 3 VELOCITATS, I AMB SAFATA DE RECOLLIDA DE CONDENSATS I BOMBA CONNECTADA AL DESGUÀS I COL·LOCAT SOBRE SUPORTS. INCLOS SUPORTS A SOSTRE | 490.54
BEJ7L426 | U | FAN-COIL NVEC, AMB MOTORS EC ECONOMICAMENT CONMUTATS, MODEL 200 TS MUNTATGE HORITZONTAL EN SOSTRE, AMB IMPULSIO D'AIRE LATERAL, FILTRE PARAL.LEL O PERPENDICULAR A LA IMPULSIO, AMB CARCASSA DE PLANXA D'ACER GALVANITZAT PINTADA BLANCA, AMB REIXES D'IMPULSIO D'ALUMINI EXTRUIT, AMB VENTILADOR CENTRÍFUG, AMB CAUDAL D'AIRE DE 453 M3/H MAXIM, PER A TREBALLAR EN SISTEMES DE DISTRIBUCIÓ D'AIGUA DE 2 TUBS, 2 FILES, DE 1,66 KW DE POTÈNCIA FRIGORÍFICA MÀXIMA I 2,39 KW DE POTÈNCIA CALORÍFICA MÀXIMA, DE 45 W DE POTÈNCIA ELÈCTRICA TOTAL ABSORBIDA, ALIMENTACIÓ MONOFÀSICA DE 230 V, AMB TERMÒSTAT AMBIENT INTEGRAT, COMANDAMENT DE 3 VELOCITATS, I AMB SAFATA DE RECOLLIDA DE CONDENSATS I BOMBA CONNECTADA AL DESGUÀS I COL·LOCAT SOBRE SUPORTS. INCLOS SUPORTS A SOSTRE | 401.03
BEKN1DB0 | U | REIXA D'INTEMPÈRIE D'ALETES HORITZONTALS D'ALUMINI ANODITZAT PLATEJAT I REIXETA DE MALLA METÀL·LICA, DE 400X325 MM, ALETES EN Z AMB PATILLES D'ANCLATGE I FIXADA AL BASTIMENT QUE S'INCLOU | 102.74
BEKN1KG0 | U | REIXA D'INTEMPÈRIE D'ALETES HORITZONTALS D'ALUMINI ANODITZAT PLATEJAT I REIXETA DE MALLA METÀL·LICA, DE 600X500 MM, ALETES EN Z AMB PATILLES D'ANCLATGE I FIXADA AL BASTIMENT QUE S'INCLOU | 166.95
BEW5B000 | U | SUPORT ESTÀNDARD PER A CONDUCTE RECTANGULAR LLANA AÏLLANT, PREU ALT | 4.82
BEY5B000 | U | PART PROPORCIONAL D'ELEMENTS DE MUNTATGE PER A CONDUCTE RECTANGULAR DE LLANA AÏLLANT, DE PREU ALT | 0.23
BF3D6400 | U | UNIÓ PER TESTA D'ACER INOXIDABLE AMB 2 BRIDES EXEMPTES, 2 ANELLES ELASTOMÈRIQUES D'ESTANQUITAT I 1 MANIGUET DE REACCIÓ DE 80 MM | 53.07
BF421BE0 | M | TUB D'ACER INOXIDABLE 1.4301 (AISI 304) AMB SOLDADURA LONGITUDINAL, DE 65 MM DE DIÀMETRE EXTERIOR I D'1,5 MM DE GRUIX DE PARET, SÈRIE 1 SEGONS UNE-EN 10312 | 12.21
BF422470 | M | TUB D'ACER INOXIDABLE 1.4307 (AISI 304L) AMB SOLDADURA LONGITUDINAL, DE 18 MM DE DIÀMETRE EXTERIOR I DE 0,7 MM DE GRUIX DE PARET, SÈRIE 1 SEGONS UNE-EN 10312 | 3.51
BF422680 | M | TUB D'ACER INOXIDABLE 1.4307 (AISI 304L) AMB SOLDADURA LONGITUDINAL, DE 28 MM DE DIÀMETRE EXTERIOR I DE 0,8 MM DE GRUIX DE PARET, SÈRIE 1 SEGONS UNE-EN 10312 | 5.51
BF4227A0 | M | TUB D'ACER INOXIDABLE 1.4307 (AISI 304L) AMB SOLDADURA LONGITUDINAL, DE 35 MM DE DIÀMETRE EXTERIOR I D'1 MM DE GRUIX DE PARET, SÈRIE 1 SEGONS UNE-EN 10312 | 8.61
BF4228C0 | M | TUB D'ACER INOXIDABLE 1.4307 (AISI 304L) AMB SOLDADURA LONGITUDINAL, DE 42 MM DE DIÀMETRE EXTERIOR I D'1,2 MM DE GRUIX DE PARET, SÈRIE 1 SEGONS UNE-EN 10312 | 13.57
BF4229C0 | M | TUB D'ACER INOXIDABLE 1.4307 (AISI 304L) AMB SOLDADURA LONGITUDINAL, DE 54 MM DE DIÀMETRE EXTERIOR I D'1,2 MM DE GRUIX DE PARET, SÈRIE 1 SEGONS UNE-EN 10312 | 17.33
BF422BF0 | M | TUB D'ACER INOXIDABLE 1.4307 (AISI 304L) AMB SOLDADURA LONGITUDINAL, DE 76,1 MM DE DIÀMETRE EXTERIOR I DE 2 MM DE GRUIX DE PARET, SÈRIE 2 SEGONS UNE-EN 10312 | 25.01
BF433A40 | M | TUB D'ACER INOXIDABLE 1.4404 (AISI 316L) SENSE SOLDADURA, DE 15 MM DE DIÀMETRE EXTERIOR I DE 2 MM DE GRUIX DE PARET, SEGONS UNE-EN 10216-5 | 10.15
BF533300 | M | TUB DE COURE R220 (RECUIT) DE 10 MM DE DIÀMETRE NOMINAL I DE GRUIX 1 MM, SEGONS LA NORMA UNE-EN 1057 | 1.86
BF921PB6 | M | TUB DE POLIPROPILÈ MULTICAPA AMB TUB INTERIOR DE POLIPROPILÈ DE DIÀMETRE 16 MM, ÀNIMA D'ALUMINI I PROTECCIÓ EXTERIOR DE POLIPROPILÈ, AMB UNA PRESSIÓ MÀXIMA DE SERVEI DE 20 BAR | 1.63
BF921PBA | M | TUB DE POLIPROPILÈ MULTICAPA AMB TUB INTERIOR DE POLIPROPILÈ DE DIÀMETRE 20 MM, ÀNIMA D'ALUMINI I PROTECCIÓ EXTERIOR DE POLIPROPILÈ, AMB UNA PRESSIÓ MÀXIMA DE SERVEI DE 20 BAR | 2.23
BF921PBE | M | TUB DE POLIPROPILÈ MULTICAPA AMB TUB INTERIOR DE POLIPROPILÈ DE DIÀMETRE 32 MM, ÀNIMA D'ALUMINI I PROTECCIÓ EXTERIOR DE POLIPROPILÈ, AMB UNA PRESSIÓ MÀXIMA DE SERVEI DE 20 BAR | 3.5
BF921PBG | M | TUB DE POLIPROPILÈ MULTICAPA AMB TUB INTERIOR DE POLIPROPILÈ DE DIÀMETRE 40 MM, ÀNIMA D'ALUMINI I PROTECCIÓ EXTERIOR DE POLIPROPILÈ, AMB UNA PRESSIÓ MÀXIMA DE SERVEI DE 20 BAR | 5.81
BFB19300 | M | TUB DE POLIETILÈ DE DESIGNACIÓ PE 100, DE 63 MM DE DIÀMETRE NOMINAL, DE 10 BAR DE PRESSIÓ NOMINAL, SÈRIE SDR 17, SEGONS LA NORMA UNE-EN 12201-2 | 2.09
BFB26400 | M | TUB DE POLIETILE DE DENSITAT BAIXA, DE 32 MM DE DIAMETRE NOMINAL, DE 10 BAR DE PRESSIO NOMINAL SEGONS UNE 53-131-90 | 1.16
BFBC1863 | U | COLLARI PER A TUB DE PE DE DN 125 A 200, AMB SORTIDA FINS A VALVULA | 90.16
BFM2A700 | U | MANIGUET ANTIVIBRADOR FLEXIBLE D'ESPIRES PARAL·LELES D'ACER INOXIDABLE AISI 321 I MALLA TRENADA EXTERIOR D'ACER INOXIDABLE AISI 304, PER A TUB DE 3/4'', PRESSIÓ NOMINAL DE 25 BAR, PER A SOLDAR | 14.09
BFQ3383A | M | AÏLLAMENT TÈRMIC D'ESCUMA ELASTOMÈRICA PER A CANONADES QUE TRANSPORTEN FLUIDS A TEMPERATURA ENTRE -50°C I 105°C, PER A TUB DE DIÀMETRE EXTERIOR 10 MM, DE 19 MM DE GRUIX, AMB UN FACTOR DE RESISTÈNCIA A LA DIFUSIÓ DEL VAPOR D'AIGUA >= 7000 AÏLLAMENT TÈRMIC FLEXIBLE DE CÈL·LULA TANCADA, CONSISTENT EN CAMISA AÏLLANT D'ESCUMA ELASTOMÈRICA FLEXIBLE (FEF) AF / ARMAFLEX®, AMB PROTECCIÓ ANTIMICROBIANA MICROBAN® INCORPORADA I DECLARACIÓ AMBIENTAL DE PRODUCTE TIPUS III (EPD ), FACTOR DE RESISTÈNCIA A LA DIFUSIÓ DEL VAPOR D'AIGUA (µ) = 10.000, CONDUCTIVITAT TÈRMICA (LAMBDA) 10ºC = 0,034 W / (M · K), CLASSIFICACIÓ AL FOC CL-S3, D0, DE GRUIX 25 MM SEGONS RITE, FINS I TOT ENGANXAT D'UNIONS, PART PROPORCIONAL D'ELEMENTS SINGULARS I ACCESSORIS PER A LA SEVA CORRECTA INSTAL·LACIÓ (REF. AF-5-028) O SIMILAR | 1.53
BFQ33C6A | M | AÏLLAMENT TÈRMIC D'ESCUMA ELASTOMÈRICA PER A CANONADES QUE TRANSPORTEN FLUIDS A TEMPERATURA ENTRE -50°C I 105°C, PER A TUB DE DIÀMETRE EXTERIOR 18 MM, DE 32 MM DE GRUIX, AMB UN FACTOR DE RESISTÈNCIA A LA DIFUSIÓ DEL VAPOR D'AIGUA >= 7000 AÏLLAMENT TÈRMIC FLEXIBLE DE CÈL·LULA TANCADA, CONSISTENT EN CAMISA AÏLLANT D'ESCUMA ELASTOMÈRICA FLEXIBLE (FEF) AF / ARMAFLEX®, AMB PROTECCIÓ ANTIMICROBIANA MICROBAN® INCORPORADA I DECLARACIÓ AMBIENTAL DE PRODUCTE TIPUS III (EPD ), FACTOR DE RESISTÈNCIA A LA DIFUSIÓ DEL VAPOR D'AIGUA (µ) = 10.000, CONDUCTIVITAT TÈRMICA (LAMBDA) 10ºC = 0,034 W / (M · K), CLASSIFICACIÓ AL FOC CL-S3, D0, DE GRUIX 25 MM SEGONS RITE, FINS I TOT ENGANXAT D'UNIONS, PART PROPORCIONAL D'ELEMENTS SINGULARS I ACCESSORIS PER A LA SEVA CORRECTA INSTAL·LACIÓ (REF. AF-5-028) O SIMILAR | 3.34
BFQ33C9A | M | AÏLLAMENT TÈRMIC D'ESCUMA ELASTOMÈRICA PER A CANONADES QUE TRANSPORTEN FLUIDS A TEMPERATURA ENTRE -50°C I 105°C, PER A TUB DE DIÀMETRE EXTERIOR 28 MM, DE 32 MM DE GRUIX, AMB UN FACTOR DE RESISTÈNCIA A LA DIFUSIÓ DEL VAPOR D'AIGUA >= 7000 AÏLLAMENT TÈRMIC FLEXIBLE DE CÈL·LULA TANCADA, CONSISTENT EN CAMISA AÏLLANT D'ESCUMA ELASTOMÈRICA FLEXIBLE (FEF) AF / ARMAFLEX®, AMB PROTECCIÓ ANTIMICROBIANA MICROBAN® INCORPORADA I DECLARACIÓ AMBIENTAL DE PRODUCTE TIPUS III (EPD ), FACTOR DE RESISTÈNCIA A LA DIFUSIÓ DEL VAPOR D'AIGUA (µ) = 10.000, CONDUCTIVITAT TÈRMICA (LAMBDA) 10ºC = 0,034 W / (M · K), CLASSIFICACIÓ AL FOC CL-S3, D0, DE GRUIX 25 MM SEGONS RITE, FINS I TOT ENGANXAT D'UNIONS, PART PROPORCIONAL D'ELEMENTS SINGULARS I ACCESSORIS PER A LA SEVA CORRECTA INSTAL·LACIÓ (REF. AF-5-028) O SIMILAR | 3.91
BFQ33CBA | M | AÏLLAMENT TÈRMIC D'ESCUMA ELASTOMÈRICA PER A CANONADES QUE TRANSPORTEN FLUIDS A TEMPERATURA ENTRE -50°C I 105°C, PER A TUB DE DIÀMETRE EXTERIOR 35 MM, DE 32 MM DE GRUIX, AMB UN FACTOR DE RESISTÈNCIA A LA DIFUSIÓ DEL VAPOR D'AIGUA >= 7000 AÏLLAMENT TÈRMIC FLEXIBLE DE CÈL·LULA TANCADA, CONSISTENT EN CAMISA AÏLLANT D'ESCUMA ELASTOMÈRICA FLEXIBLE (FEF) AF / ARMAFLEX®, AMB PROTECCIÓ ANTIMICROBIANA MICROBAN® INCORPORADA I DECLARACIÓ AMBIENTAL DE PRODUCTE TIPUS III (EPD ), FACTOR DE RESISTÈNCIA A LA DIFUSIÓ DEL VAPOR D'AIGUA (µ) = 10.000, CONDUCTIVITAT TÈRMICA (LAMBDA) 10ºC = 0,034 W / (M · K), CLASSIFICACIÓ AL FOC CL-S3, D0, DE GRUIX 25 MM SEGONS RITE, FINS I TOT ENGANXAT D'UNIONS, PART PROPORCIONAL D'ELEMENTS SINGULARS I ACCESSORIS PER A LA SEVA CORRECTA INSTAL·LACIÓ (REF. AF-5-028) O SIMILAR | 4.26
BFQ33ECA | M | AÏLLAMENT TÈRMIC D'ESCUMA ELASTOMÈRICA PER A CANONADES QUE TRANSPORTEN FLUIDS A TEMPERATURA ENTRE -50°C I 105°C, PER A TUB DE DIÀMETRE EXTERIOR 42 MM, DE 40 MM DE GRUIX, AMB UN FACTOR DE RESISTÈNCIA A LA DIFUSIÓ DEL VAPOR D'AIGUA >= 7000 AÏLLAMENT TÈRMIC FLEXIBLE DE CÈL·LULA TANCADA, CONSISTENT EN CAMISA AÏLLANT D'ESCUMA ELASTOMÈRICA FLEXIBLE (FEF) AF / ARMAFLEX®, AMB PROTECCIÓ ANTIMICROBIANA MICROBAN® INCORPORADA I DECLARACIÓ AMBIENTAL DE PRODUCTE TIPUS III (EPD ), FACTOR DE RESISTÈNCIA A LA DIFUSIÓ DEL VAPOR D'AIGUA (µ) = 10.000, CONDUCTIVITAT TÈRMICA (LAMBDA) 10ºC = 0,034 W / (M · K), CLASSIFICACIÓ AL FOC CL-S3, D0, DE GRUIX 25 MM SEGONS RITE, FINS I TOT ENGANXAT D'UNIONS, PART PROPORCIONAL D'ELEMENTS SINGULARS I ACCESSORIS PER A LA SEVA CORRECTA INSTAL·LACIÓ (REF. AF-5-028) O SIMILAR | 8.1
BFQ33EEA | M | AÏLLAMENT TÈRMIC D'ESCUMA ELASTOMÈRICA PER A CANONADES QUE TRANSPORTEN FLUIDS A TEMPERATURA ENTRE -50°C I 105°C, PER A TUB DE DIÀMETRE EXTERIOR 54 MM, DE 40 MM DE GRUIX, AMB UN FACTOR DE RESISTÈNCIA A LA DIFUSIÓ DEL VAPOR D'AIGUA >= 7000 AÏLLAMENT TÈRMIC FLEXIBLE DE CÈL·LULA TANCADA, CONSISTENT EN CAMISA AÏLLANT D'ESCUMA ELASTOMÈRICA FLEXIBLE (FEF) AF / ARMAFLEX®, AMB PROTECCIÓ ANTIMICROBIANA MICROBAN® INCORPORADA I DECLARACIÓ AMBIENTAL DE PRODUCTE TIPUS III (EPD ), FACTOR DE RESISTÈNCIA A LA DIFUSIÓ DEL VAPOR D'AIGUA (µ) = 10.000, CONDUCTIVITAT TÈRMICA (LAMBDA) 10ºC = 0,034 W / (M · K), CLASSIFICACIÓ AL FOC CL-S3, D0, DE GRUIX 25 MM SEGONS RITE, FINS I TOT ENGANXAT D'UNIONS, PART PROPORCIONAL D'ELEMENTS SINGULARS I ACCESSORIS PER A LA SEVA CORRECTA INSTAL·LACIÓ (REF. AF-5-028) O SIMILAR | 10.03
BFQ33EJA | M | AÏLLAMENT TÈRMIC D'ESCUMA ELASTOMÈRICA PER A CANONADES QUE TRANSPORTEN FLUIDS A TEMPERATURA ENTRE -50°C I 105°C, PER A TUB DE DIÀMETRE EXTERIOR 76 MM, DE 40 MM DE GRUIX, AMB UN FACTOR DE RESISTÈNCIA A LA DIFUSIÓ DEL VAPOR D'AIGUA >= 7000 AÏLLAMENT TÈRMIC FLEXIBLE DE CÈL·LULA TANCADA, CONSISTENT EN CAMISA AÏLLANT D'ESCUMA ELASTOMÈRICA FLEXIBLE (FEF) AF / ARMAFLEX®, AMB PROTECCIÓ ANTIMICROBIANA MICROBAN® INCORPORADA I DECLARACIÓ AMBIENTAL DE PRODUCTE TIPUS III (EPD ), FACTOR DE RESISTÈNCIA A LA DIFUSIÓ DEL VAPOR D'AIGUA (µ) = 10.000, CONDUCTIVITAT TÈRMICA (LAMBDA) 10ºC = 0,034 W / (M · K), CLASSIFICACIÓ AL FOC CL-S3, D0, DE GRUIX 25 MM SEGONS RITE, FINS I TOT ENGANXAT D'UNIONS, PART PROPORCIONAL D'ELEMENTS SINGULARS I ACCESSORIS PER A LA SEVA CORRECTA INSTAL·LACIÓ (REF. AF-5-028) O SIMILAR | 11.16
BFQ36C6A | M | AÏLLAMENT TÈRMIC D'ESCUMA ELASTOMÈRICA PER A CANONADES QUE TRANSPORTEN FLUIDS A TEMPERATURA ENTRE -50°C I 150°C, PER A TUB DE DIÀMETRE EXTERIOR 18 MM, DE 32 MM DE GRUIX, SENSE HCFC-CFC, AMB UN FACTOR DE RESISTÈNCIA A LA DIFUSIÓ DEL VAPOR D'AIGUA >= 7000 | 4.77
BFQ36C7A | M | AÏLLAMENT TÈRMIC D'ESCUMA ELASTOMÈRICA PER A CANONADES QUE TRANSPORTEN FLUIDS A TEMPERATURA ENTRE -50°C I 150°C, PER A TUB DE DIÀMETRE EXTERIOR 22 MM, DE 32 MM DE GRUIX, SENSE HCFC-CFC, AMB UN FACTOR DE RESISTÈNCIA A LA DIFUSIÓ DEL VAPOR D'AIGUA >= 7000 | 5.11
BFQ36CCA | M | AÏLLAMENT TÈRMIC D'ESCUMA ELASTOMÈRICA PER A CANONADES QUE TRANSPORTEN FLUIDS A TEMPERATURA ENTRE -50°C I 150°C, PER A TUB DE DIÀMETRE EXTERIOR 42 MM, DE 32 MM DE GRUIX, SENSE HCFC-CFC, AMB UN FACTOR DE RESISTÈNCIA A LA DIFUSIÓ DEL VAPOR D'AIGUA >= 7000 | 7.43
BFQ3VC6A | M | AÏLLAMENT TÈRMIC D'ESCUMA ELASTOMÈRICA AMB REVESTIMENT D'ALUMINI PER A CANONADES QUE TRANSPORTEN FLUIDS A TEMPERATURA ENTRE -50°C I 150°C, PER A TUB DE DIÀMETRE EXTERIOR 18 MM, DE 32 MM DE GRUIX, SENSE HCFC-CFC AÏLLAMENT TÈRMIC FLEXIBLE DE CÈL·LULA TANCADA, CONSISTENT EN CAMISA AÏLLANT D'ESCUMA ELASTOMÈRICA FLEXIBLE (FEF) AF / ARMAFLEX®, AMB PROTECCIÓ ANTIMICROBIANA MICROBAN® INCORPORADA I DECLARACIÓ AMBIENTAL DE PRODUCTE TIPUS III (EPD ), FACTOR DE RESISTÈNCIA A LA DIFUSIÓ DEL VAPOR D'AIGUA (µ) = 10.000, CONDUCTIVITAT TÈRMICA (LAMBDA) 10ºC = 0,034 W / (M · K), CLASSIFICACIÓ AL FOC CL-S3, D0, DE GRUIX 25 MM SEGONS RITE, FINS I TOT ENGANXAT D'UNIONS, PART PROPORCIONAL D'ELEMENTS SINGULARS I ACCESSORIS PER A LA SEVA CORRECTA INSTAL·LACIÓ (REF. AF-5-028) O SIMILAR | 16.02
BFQ3VC9A | M | AÏLLAMENT TÈRMIC D'ESCUMA ELASTOMÈRICA AMB REVESTIMENT D'ALUMINI PER A CANONADES QUE TRANSPORTEN FLUIDS A TEMPERATURA ENTRE -50°C I 150°C, PER A TUB DE DIÀMETRE EXTERIOR 28 MM, DE 32 MM DE GRUIX, SENSE HCFC-CFC AÏLLAMENT TÈRMIC FLEXIBLE DE CÈL·LULA TANCADA, CONSISTENT EN CAMISA AÏLLANT D'ESCUMA ELASTOMÈRICA FLEXIBLE (FEF) AF / ARMAFLEX®, AMB PROTECCIÓ ANTIMICROBIANA MICROBAN® INCORPORADA I DECLARACIÓ AMBIENTAL DE PRODUCTE TIPUS III (EPD ), FACTOR DE RESISTÈNCIA A LA DIFUSIÓ DEL VAPOR D'AIGUA (µ) = 10.000, CONDUCTIVITAT TÈRMICA (LAMBDA) 10ºC = 0,034 W / (M · K), CLASSIFICACIÓ AL FOC CL-S3, D0, DE GRUIX 25 MM SEGONS RITE, FINS I TOT ENGANXAT D'UNIONS, PART PROPORCIONAL D'ELEMENTS SINGULARS I ACCESSORIS PER A LA SEVA CORRECTA INSTAL·LACIÓ (REF. AF-5-028) O SIMILAR | 17.56
BFW12F20 | U | CARGOLS AMB FEMELLES DE 16X70 D'ACER INOXIDABLE | 0.69
BFW41810 | U | ACCESSORI PER A TUBS D'ACER INOXIDABLE, DE 18 MM DE DIÀMETRE, PER A UNIÓ A PRESSIÓ | 4.81
BFW41C10 | U | ACCESSORI PER A TUBS D'ACER INOXIDABLE, DE 28 MM DE DIÀMETRE, PER A UNIÓ A PRESSIÓ | 6.82
BFW41E10 | U | ACCESSORI PER A TUBS D'ACER INOXIDABLE, DE 35 MM DE DIÀMETRE, PER A UNIÓ A PRESSIÓ | 11.41
BFW41G10 | U | ACCESSORI PER A TUBS D'ACER INOXIDABLE, DE 42 MM DE DIÀMETRE, PER A UNIÓ A PRESSIÓ | 17.37
BFW41H10 | U | ACCESSORI PER A TUBS D'ACER INOXIDABLE, DE 54 MM DE DIÀMETRE, PER A UNIÓ A PRESSIÓ | 22.69
BFW41J10 | U | ACCESSORI PER A TUBS D'ACER INOXIDABLE, DE 65 MM DE DIÀMETRE, PER A UNIÓ A PRESSIÓ | 87
BFW43610 | U | ACCESSORI PER A TUBS D'ACER INOXIDABLE, AMB JUNT METÀL·LIC BICÒNIC, DE 15 MM DE DIÀMETRE, PER A UNIÓ A COMPRESSIÓ I PRESSIÓ MITJANA | 22.91
BFW523B0 | U | ACCESSORI PER A TUB DE COURE 10 MM DE DIÀMETRE NOMINAL PER A SOLDAR PER CAPIL·LARITAT | 0.79
BFWB1905 | U | ACCESSORI PER A TUB DE POLIETILE DE DENSITAT ALTA, DE 63 MM DE DIAMETRE NOMINAL EXTERIOR, PER A CONNECTAR A PRESSIO | 10.69
BFWB2605 | U | ACCESSORI PER A TUB DE POLIETILE DE DENSITAT BAIXA, DE 32 MM DE DIAMETRE NOMINAL EXTERIOR, PER A CONNECTAR A PRESSIO | 3.25
BFWC1320 | U | ACCESSORI PER A TUBS DE POLIPROPILÈ A PRESSIÓ, DE 16 MM DE DIÀMETRE, PER A SOLDAR | 0.69
BFWC1420 | U | ACCESSORI PER A TUBS DE POLIPROPILÈ A PRESSIÓ, DE 20 MM DE DIÀMETRE, PER A SOLDAR | 0.75
BFWC1620 | U | ACCESSORI PER A TUBS DE POLIPROPILÈ A PRESSIÓ, DE 32 MM DE DIÀMETRE, PER A SOLDAR | 1.77
BFWC1720 | U | ACCESSORI PER A TUBS DE POLIPROPILÈ A PRESSIÓ, DE 40 MM DE DIÀMETRE, PER A SOLDAR | 3.37
BFY5A300 | U | PART PROPORCIONAL D'ELEMENTS DE MUNTATGE , PER A TUB DE COURE SANITARI DE 10 MM DE DIÀMETRE NOMINAL, PER A SOLDAR PER CAPILARITAT | 0.13
BFY5CQ00 | U | PART PROPORCIONAL D'ELEMENTS DE MUNTATGE , PER A TUB DE COURE FRIGORÍFIC DE 3/4 ´´ DE DIÀMETRE NOMINAL, PER A SOLDAR PER CAPILARITAT | 1.38
BFYB1905 | U | PART PROPORCIONAL D'ELEMENTS DE MUNTATGE PER A TUBS DE POLIETILÈ DE DENSITAT ALTA, DE 63 MM DE DIÀMETRE NOMINAL EXTERIOR, CONNECTAT A PRESSIÓ | 0.08
BFYB2605 | U | PART PROPORCIONAL D'ELEMENTS DE MUNTATGE PER A TUB DE POLIETILE DE DENSITAT BAIXA, DE 32 MM DE DIAMETRE NOMINAL EXTERIOR, CONNECTAT A PRESSIO | 0.05
BFYC1320 | U | PART PROPORCIONAL D'ELEMENTS DE MUNTATGE PER A TUBS DE POLIPROPILÈ A PRESSIÓ, DE 16 MM DE DIÀMETRE, SOLDAT | 0.06
BFYC1420 | U | PART PROPORCIONAL D'ELEMENTS DE MUNTATGE PER A TUBS DE POLIPROPILÈ A PRESSIÓ, DE 20 MM DE DIÀMETRE, SOLDAT | 0.08
BFYC1620 | U | PART PROPORCIONAL D'ELEMENTS DE MUNTATGE PER A TUBS DE POLIPROPILÈ A PRESSIÓ, DE 32 MM DE DIÀMETRE, SOLDAT | 0.19
BFYC1720 | U | PART PROPORCIONAL D'ELEMENTS DE MUNTATGE PER A TUBS DE POLIPROPILÈ A PRESSIÓ, DE 40 MM DE DIÀMETRE, SOLDAT | 0.26
BFYQ3040 | U | PART PROPORCIONAL D'ELEMENTS DE MUNTATGE PER A AÏLLAMENT TÈRMIC D'ESCUMA ELASTOMÈRICA, DE 19 MM DE GRUIX | 0.12
BFYQ3080 | U | PART PROPORCIONAL D'ELEMENTS DE MUNTATGE PER A AÏLLAMENT TÈRMIC D'ESCUMA ELASTOMÈRICA, DE 32 MM DE GRUIX | 0.21
BFYQ3090 | U | PART PROPORCIONAL D'ELEMENTS DE MUNTATGE PER A AÏLLAMENT TÈRMIC D'ESCUMA ELASTOMÈRICA, DE 40 MM DE GRUIX | 0.24
BG121L00 | U | CAIXA DOBLE AÏLLAMENT POLIÈSTER REFORÇAT, DE 540X540X210MM REF. ENDESA 6700038 CAHORS 0555014 | 318.99
BG143ARM | U | QUADRE DE MANIOBRA I CONTROL DE L'ASCENSOR, SUBDIVIDIT EN TRES PARTS, UNA DE POTÈNCIA, UNA DE MANIOBRA I UNA ALTRA DE SOCORS; SEGONS ESQUEMA UNIFILAR I AMB LA INSTAL.LACIÓ DELS SEGÜENTS ELEMENTS MÍNIMS PER A CIRCUITS INDEPENDENTS: MAGNETOTÈRMIC I DIFERENCIAL DE FORÇA, MAGNETOTÈRMIC I DIFERENCIAL PER A LLUM DE CABINA, DIFERENCIAL I DOS MAGNETOTÈRMICS PER A LLUM DE BUC I LLUM D’ARMARI I ENDOLL, COMMUTADOR NORMAL I RESCAT, COMMUTADOR PUJAR I BAIXAR, LED COMUNICACIONS, INDICADOR DE POSICIÓ, INTERRUPTOR COMMUTAT PER A LLUM DE BUC I UNA PRESA DE CORRENT. INCLOSES CAIXES PER A QUADRE DE DISTRIBUCIÓ, PER A MUNTAR SUPERFICIALMENT, DISPOSITIU D’EMERGÈNCIA MANUAL DEM MITJANÇANT L’OBERTURA DEL FRE, PRESA DE CONNEXIÓ TELEFÒNICA AMB SORTIDA DOMOTICA CONNECTADA AL SISTEMA LOXONE, INSTRUCCIONS D’US EN CAS DE RESCAT SERIGRAFIADES, I TOTS ELS ELEMENTS I ACCESSORIS NECESSARIS PER A LA SEVA CORRECTA INSTAL.LACIÓ I LEGALITZACIÓ. | 908.04
BG145902 | U | CAIXA PER A QUADRE DE DISTRIBUCIÓ, METÀL·LICA AMB PORTA, PER A TRES FILERES DE VINT-I-DOS MÒDULS I PER A MUNTAR SUPERFICIALMENT | 229.79
BG145B02 | U | CAIXA PER A QUADRE DE DISTRIBUCIÓ, METÀL·LICA AMB PORTA, PER A SIS FILERES DE VINT-I-DOS MÒDULS I PER A MUNTAR SUPERFICIALMENT | 298.26
BG146902 | U | CAIXA PER A QUADRE DE DISTRIBUCIÓ, DE PLÀSTIC I METÀL·LICA AMB PORTA, PER A TRES FILERES DE VINT-I-DOS MÒDULS I PER A MUNTAR SUPERFICIALMENT | 163.34
BG151512 | U | CAIXA DE DERIVACIÓ QUADRADA DE PLÀSTIC, DE 100X100 MM, AMB GRAU DE PROTECCIÓ IP-40 I PER A MUNTAR SUPERFICIALMENT | 1.6
BG161522 | U | CAIXA DE DERIVACIÓ RECTANGULAR DE PLÀSTIC, DE 120X160 MM, AMB GRAU DE PROTECCIÓ IP-54 I PER A MUNTAR SUPERFICIALMENT | 4.53
BG161611 | U | CAIXA DE DERIVACIÓ RECTANGULAR DE PLÀSTIC, DE 130X200 MM, AMB GRAU DE PROTECCIÓ IP-40 I PER A ENCASTAR | 2.27
BG161722 | U | CAIXA DE DERIVACIÓ RECTANGULAR DE PLÀSTIC, DE 160X200 MM, AMB GRAU DE PROTECCIÓ IP-54 I PER A MUNTAR SUPERFICIALMENT | 7.98
BG1B0150 | U | BASE PEU SÒCOL Z105/ADU REF.ENDESA 6700037 CAHORS0926101 | 196.23
BG1M13ME | U | ENVOLVENT PREFABRICAT DE FORMIGO AMB TAPA, PER UBICACIO D'ESCOMESA D'AIGUA. INCLOS TRANSPORT A OBRA | 111.8
BG212710 | M | TUB RÍGID DE PVC, DE 20 MM DE DIÀMETRE NOMINAL, AÏLLANT I NO PROPAGADOR DE LA FLAMA, AMB UNA RESISTÈNCIA A L'IMPACTE DE 2 J, RESISTÈNCIA A COMPRESSIÓ DE 1250 N I UNA RIGIDESA DIELÈCTRICA DE 2000 V | 0.66
BG212910 | M | TUB RÍGID DE PVC, DE 32 MM DE DIÀMETRE NOMINAL, AÏLLANT I NO PROPAGADOR DE LA FLAMA, AMB UNA RESISTÈNCIA A L'IMPACTE DE 2 J, RESISTÈNCIA A COMPRESSIÓ DE 1250 N I UNA RIGIDESA DIELÈCTRICA DE 2000 V | 1.43
BG21H510 | M | TUB RÍGID DE PLÀSTIC SENSE HALÒGENS, DE 16 MM DE DIÀMETRE NOMINAL, AÏLLANT I NO PROPAGADOR DE LA FLAMA, AMB UNA RESISTÈNCIA A L'IMPACTE DE 2 J, RESISTÈNCIA A COMPRESSIÓ DE 1250 N I UNA RIGIDESA DIELÈCTRICA DE 2000 V | 2.08
BG21H710 | M | TUB RÍGID DE PLÀSTIC SENSE HALÒGENS, DE 20 MM DE DIÀMETRE NOMINAL, AÏLLANT I NO PROPAGADOR DE LA FLAMA, AMB UNA RESISTÈNCIA A L'IMPACTE DE 2 J, RESISTÈNCIA A COMPRESSIÓ DE 1250 N I UNA RIGIDESA DIELÈCTRICA DE 2000 V | 1.87
BG21H810 | M | TUB RÍGID DE PLÀSTIC SENSE HALÒGENS, DE 25 MM DE DIÀMETRE NOMINAL, AÏLLANT I NO PROPAGADOR DE LA FLAMA, AMB UNA RESISTÈNCIA A L'IMPACTE DE 2 J, RESISTÈNCIA A COMPRESSIÓ DE 1250 N I UNA RIGIDESA DIELÈCTRICA DE 2000 V | 3.44
BG21H910 | M | TUB RÍGID DE PLÀSTIC SENSE HALÒGENS, DE 32 MM DE DIÀMETRE NOMINAL, AÏLLANT I NO PROPAGADOR DE LA FLAMA, AMB UNA RESISTÈNCIA A L'IMPACTE DE 2 J, RESISTÈNCIA A COMPRESSIÓ DE 1250 N I UNA RIGIDESA DIELÈCTRICA DE 2000 V | 3.85
BG221K20 | M | TUB FLEXIBLE CORRUGAT DE PVC, DE 80 MM DE DIÀMETRE NOMINAL I 4.25 MM DE GRUIX, AMB GRAU DE RESISTÈNCIA AL XOC 7. INCLOS BANDA DE SENYALITZACIO | 0.97
BG225710 | M | TUB FLEXIBLE CORRUGAT DE PVC FOLRAT EXTERIORMENT, DE 20 MM DE DIÀMETRE NOMINAL, AÏLLANT I NO PROPAGADOR DE LA FLAMA, RESISTÈNCIA A L'IMPACTE DE 2 J, RESISTÈNCIA A COMPRESSIÓ DE 320 N I UNA RIGIDESA DIELÈCTRICA DE 2000 V | 0.27
BG22H510 | M | TUB FLEXIBLE CORRUGAT DE PLÀSTIC SENSE HALÒGENS, DE 16 MM DE DIÀMETRE NOMINAL, AÏLLANT I NO PROPAGADOR DE LA FLAMA, DE BAIXA EMISSIÓ DE FUMS I SENSE EMISSIÓ DE GASOS TÒXICS NI CORROSIUS, RESISTÈNCIA A L'IMPACTE DE 2 J, RESISTÈNCIA A COMPRESSIÓ DE 320 N I UNA RIGIDESA DIELÈCTRICA DE 2000 V | 0.27
BG22H710 | M | TUB FLEXIBLE CORRUGAT DE PLÀSTIC SENSE HALÒGENS, DE 20 MM DE DIÀMETRE NOMINAL, AÏLLANT I NO PROPAGADOR DE LA FLAMA, DE BAIXA EMISSIÓ DE FUMS I SENSE EMISSIÓ DE GASOS TÒXICS NI CORROSIUS, RESISTÈNCIA A L'IMPACTE DE 2 J, RESISTÈNCIA A COMPRESSIÓ DE 320 N I UNA RIGIDESA DIELÈCTRICA DE 2000 V | 0.44
BG22H810 | M | TUB FLEXIBLE CORRUGAT DE PLÀSTIC SENSE HALÒGENS, DE 25 MM DE DIÀMETRE NOMINAL, AÏLLANT I NO PROPAGADOR DE LA FLAMA, DE BAIXA EMISSIÓ DE FUMS I SENSE EMISSIÓ DE GASOS TÒXICS NI CORROSIUS, RESISTÈNCIA A L'IMPACTE DE 2 J, RESISTÈNCIA A COMPRESSIÓ DE 320 N I UNA RIGIDESA DIELÈCTRICA DE 2000 V | 0.83
BG22HB10 | M | TUB FLEXIBLE CORRUGAT DE PLÀSTIC SENSE HALÒGENS, DE 50 MM DE DIÀMETRE NOMINAL, AÏLLANT I NO PROPAGADOR DE LA FLAMA, DE BAIXA EMISSIÓ DE FUMS I SENSE EMISSIÓ DE GASOS TÒXICS NI CORROSIUS, RESISTÈNCIA A L'IMPACTE DE 2 J, RESISTÈNCIA A COMPRESSIÓ DE 320 N I UNA RIGIDESA DIELÈCTRICA DE 2000 V | 2.62
BG22TD10 | M | TUB CORBABLE CORRUGAT DE POLIETILÈ, DE DOBLE CAPA, LLISA LA INTERIOR I CORRUGADA L'EXTERIOR, DE 63 MM DE DIÀMETRE NOMINAL, AÏLLANT I NO PROPAGADOR DE LA FLAMA , RESISTÈNCIA A L'IMPACTE DE 20 J, RESISTÈNCIA A COMPRESSIÓ DE 450 N, PER A CANALITZACIONS SOTERRADES | 1.01
BG23R910 | U | MASTIL DE TUB RÍGID D'ACER GALVANITZAT, DE 32 MM DE DIÀMETRE NOMINAL, RESISTÈNCIA A L'IMPACTE DE 20 J, RESISTÈNCIA A COMPRESSIÓ DE 4000 N, AMB UNIÓ ROSCADA I MUNTAT SUPERFICIALMENT. INCLOS PART PROPORCIONAL DE PROTECCIÓ FINAL A LA PUNTA, PEÇA SUPORT D'ADAPTACIÓ A PLACA I ELEMENTS DE FIXACIÓ AMB PLACA BASE MUNTAT SOBRE FAÇANA O COBERTA | 13.7
BG2A3QC5 | M | CANAL AÏLLANT DE PVC, AMB 1 TAPA PER A DISTRIBUCIÓ, DE 60X190 MM, AMB 6 COMPARTIMENTS COM A MÀXIM, DE COLOR BLANC | 15.41
BG2A4PB5 | M | CANAL AÏLLANT SENSE HALÒGENS, AMB 1 TAPA PER A DISTRIBUCIÓ, DE 60X150 MM, AMB 4 COMPARTIMENTS COM A MÀXIM, DE COLOR BLANC | 25.55
BG2A5NF1 | M | MINICANAL DE PVC, DE 20X30 MM, D'1 TAPA, AMB 1 COMPARTIMENT, AMB SISTEMA DE FIXACIÓ MECÀNICA | 2.79
BG2C10H0 | M | SAFATA AÏLLANT DE PVC LLISA, DE 60X300 MM | 21.59
BG2C10J0 | M | SAFATA AÏLLANT DE PVC LLISA, DE 60X400 MM | 30.6
BG2DEBE0 | M | SAFATA METÀL·LICA DE XAPA PERFORADA D'ACER GALVANITZAT SENDZIMIR, D'ALÇÀRIA 75 MM I AMPLÀRIA 150 MM | 5
BG2DEGH0 | M | SAFATA METÀL·LICA DE XAPA PERFORADA D'ACER GALVANITZAT SENDZIMIR, D'ALÇÀRIA 100 MM I AMPLÀRIA 300 MM | 9.36
BG2DEGH1 | M | SAFATA METÀL·LICA DE XAPA PERFORADA D'ACER GALVANITZAT SENDZIMIR, D'ALÇÀRIA 60 MM I AMPLÀRIA 400 MM, INCLOS ACCESSORIS I PECES ESPECIALS | 21.16
BG2DEGH6 | M | SEPARADOR PER SAFATA METÀL·LICA DE XAPA D'ACER GALVANITZAT D'ALÇÀRIA 60 MM, INCLOS ACCESSORIS I PECES ESPECIALS PER ANCORATGE | 2.45
BG2Z5261 | M | ENVÀ SEPARADOR PER A CANAL, DE PVC, DE 60 MM | 1.48
BG3121C0 | M | CABLE AMB CONDUCTOR DE COURE DE 0,6/1 KV DE TENSIÓ ASSIGNADA, AMB DESIGNACIÓ RZ1-K (AS), UNIPOLAR, DE SECCIÓ 1 X 95 MM2, AMB COBERTA DEL CABLE DE POLIOLEFINES AMB BAIXA EMISSIÓ FUMS | 8.41
BG312320 | M | CABLE AMB CONDUCTOR DE COURE DE 0,6/1 KV DE TENSIÓ ASSIGNADA, AMB DESIGNACIÓ RZ1-K (AS), TRIPOLAR, DE SECCIÓ 3 X 1,5 MM2, AMB COBERTA DEL CABLE DE POLIOLEFINES AMB BAIXA EMISSIÓ FUMS | 0.83
BG312330 | M | CABLE AMB CONDUCTOR DE COURE DE 0,6/1 KV DE TENSIÓ ASSIGNADA, AMB DESIGNACIÓ RZ1-K (AS), TRIPOLAR, DE SECCIÓ 3 X 2,5 MM2, AMB COBERTA DEL CABLE DE POLIOLEFINES AMB BAIXA EMISSIÓ FUMS | 0.85
BG312350 | M | CABLE AMB CONDUCTOR DE COURE DE 0,6/1 KV DE TENSIÓ ASSIGNADA, AMB DESIGNACIÓ RZ1-K (AS), TRIPOLAR, DE SECCIÓ 3 X 6 MM2, AMB COBERTA DEL CABLE DE POLIOLEFINES AMB BAIXA EMISSIÓ FUMS | 2.11
BG312650 | M | CABLE AMB CONDUCTOR DE COURE DE 0,6/1 KV DE TENSIÓ ASSIGNADA, AMB DESIGNACIÓ RZ1-K (AS), PENTAPOLAR, DE SECCIÓ 5 X 6 MM2, AMB COBERTA DEL CABLE DE POLIOLEFINES AMB BAIXA EMISSIÓ FUMS | 3.58
BG312660 | M | CABLE AMB CONDUCTOR DE COURE DE 0,6/1 KV DE TENSIÓ ASSIGNADA, AMB DESIGNACIÓ RZ1-K (AS), PENTAPOLAR, DE SECCIÓ 5 X 10 MM2, AMB COBERTA DEL CABLE DE POLIOLEFINES AMB BAIXA EMISSIÓ FUMS | 5.02
BG312670 | M | CABLE AMB CONDUCTOR DE COURE DE 0,6/1 KV DE TENSIÓ ASSIGNADA, AMB DESIGNACIÓ RZ1-K (AS), PENTAPOLAR, DE SECCIÓ 5 X 16 MM2, AMB COBERTA DEL CABLE DE POLIOLEFINES AMB BAIXA EMISSIÓ FUMS | 7.59
BG315140 | M | CABLE AMB CONDUCTOR DE COURE DE 0,6/1 KV DE TENSIÓ ASSIGNADA, AMB DESIGNACIÓ RZ1-K (AS+), UNIPOLAR, DE SECCIÓ 1 X 4 MM2, AMB COBERTA DEL CABLE DE POLIOLEFINES AMB BAIXA EMISSIÓ FUMS | 0.79
BG315170 | M | CABLE AMB CONDUCTOR DE COURE DE 0,6/1 KV DE TENSIÓ ASSIGNADA, AMB DESIGNACIÓ RZ1-K (AS+), UNIPOLAR, DE SECCIÓ 1 X 16 MM2, AMB COBERTA DEL CABLE DE POLIOLEFINES AMB BAIXA EMISSIÓ FUMS | 1.95
BG315220 | M | CABLE AMB CONDUCTOR DE COURE DE 0,6/1 KV DE TENSIÓ ASSIGNADA, AMB DESIGNACIÓ RZ1-K (AS+), BIPOLAR, DE SECCIÓ 2 X 1,5 MM2, AMB COBERTA DEL CABLE DE POLIOLEFINES AMB BAIXA EMISSIÓ FUMS | 0.87
BG315480 | M | CABLE AMB CONDUCTOR DE COURE DE 0,6/1 KV DE TENSIÓ ASSIGNADA, AMB DESIGNACIÓ RZ1-K (AS+), TETRAPOLAR, DE SECCIÓ 3 X 25/ 16 MM2, AMB COBERTA DEL CABLE DE POLIOLEFINES AMB BAIXA EMISSIÓ FUMS | 10.57
BG31B150 | M | CABLE AMB CONDUCTOR DE COURE DE 0,6/1 KV DE TENSIÓ ASSIGNADA, AMB DESIGNACIÓ RV, UNIPOLAR, DE SECCIÓ 1 X 6 MM2, AMB COBERTA DEL CABLE DE PVC | 0.69
BG325120 | M | CABLE AMB CONDUCTOR DE COURE 450/750 V DE TENSIÓ ASSIGNADA, AMB DESIGNACIÓ ES07Z1-K (AS), UNIPOLAR, DE SECCIÓ 1 X 1,5 MM2, AMB AÏLLAMENT POLIOLEFINES, AMB BAIXA EMISSIÓ FUMS | 0.23
BG325130 | M | CABLE AMB CONDUCTOR DE COURE 450/750 V DE TENSIÓ ASSIGNADA, AMB DESIGNACIÓ ES07Z1-K (AS), UNIPOLAR, DE SECCIÓ 1 X 2,5 MM2, AMB AÏLLAMENT POLIOLEFINES, AMB BAIXA EMISSIÓ FUMS | 0.39
BG380900 | M | CONDUCTOR DE COURE NU, UNIPOLAR DE SECCIÓ 1X35 MM2 | 1.18
BG380901 | M | CONDUCTOR DE COURE VESTIT, UNIPOLAR D'1X16 MM2 MUNTAT SUPERFICIALMENT | 0.82
BG380A00 | M | CONDUCTOR DE COURE NU, UNIPOLAR DE SECCIÓ 1X50 MM2 | 1.81
BG415A59 | U | INTERRUPTOR AUTOMÀTIC MAGNETOTÈRMIC DE 10 A D'INTENSITAT NOMINAL, TIPUS PIA CORBA C, BIPOLAR (1P+N), DE 6000 A DE PODER DE TALL SEGONS UNE-EN 60898, DE 2 MÒDULS DIN DE 18 MM D'AMPLÀRIA, PER A MUNTAR EN PERFIL DIN | 10.01
BG415AJC | U | INTERRUPTOR AUTOMÀTIC MAGNETOTÈRMIC DE 20 A D'INTENSITAT NOMINAL, TIPUS PIA CORBA C, TETRAPOLAR (4P), DE 6000 A DE PODER DE TALL SEGONS UNE-EN 60898, DE 4 MÒDULS DIN DE 18 MM D'AMPLÀRIA, PER A MUNTAR EN PERFIL DIN | 52.28
BG415AJF | U | INTERRUPTOR AUTOMÀTIC MAGNETOTÈRMIC DE 32 A D'INTENSITAT NOMINAL, TIPUS PIA CORBA C, TETRAPOLAR (4P), DE 6000 A DE PODER DE TALL SEGONS UNE-EN 60898, DE 4 MÒDULS DIN DE 18 MM D'AMPLÀRIA, PER A MUNTAR EN PERFIL DIN | 56.4
BG415AJH | U | INTERRUPTOR AUTOMÀTIC MAGNETOTÈRMIC DE 40 A D'INTENSITAT NOMINAL, TIPUS PIA CORBA C, TETRAPOLAR (4P), DE 6000 A DE PODER DE TALL SEGONS UNE-EN 60898, DE 4 MÒDULS DIN DE 18 MM D'AMPLÀRIA, PER A MUNTAR EN PERFIL DIN | 64.46
BG415D5B | U | INTERRUPTOR AUTOMÀTIC MAGNETOTÈRMIC DE 16 A D'INTENSITAT NOMINAL, TIPUS PIA CORBA C, BIPOLAR (1P+N), DE 6000 A DE PODER DE TALL SEGONS UNE-EN 60898 I DE 10 KA DE PODER DE TALL SEGONS UNE-EN 60947-2, DE 2 MÒDULS DIN DE 18 MM D'AMPLÀRIA, PER A MUNTAR EN PERFIL DIN | 22.65
BG41T49H | U | INTERRUPTOR AUTOMÀTIC MAGNETOTÈRMIC TIPUS IGA DE 63 A D'INTENSITAT NOMINAL, AMB PIA CORBA C, BIPOLAR (2P) AMB BOBINA D'EMISIÓ, DE 6000 A DE PODER DE TALL SEGONS UNE-EN 60898, DE 3 MÒDULS DIN DE 18 MM D'AMPLÀRIA, PER A MUNTAR EN PERFIL DIN | 42.72
BG42429H | U | INTERRUPTOR DIFERENCIAL DE LA CLASSE AC, GAMMA TERCIARI, DE 40 A D'INTENSITAT NOMINAL, BIPOLAR (2P), DE 0,03 A DE SENSIBILITAT, DE DESCONNEXIÓ FIX INSTANTANI, AMB BOTÓ DE TEST INCORPORAT I INDICADOR MECÀNIC DE DEFECTE, CONSTRUÏT SEGONS LES ESPECIFICACIONS DE LA NORMA UNE-EN 61008-1, DE 2 MÒDULS DIN DE 18 MM D'AMPLÀRIA, PER A MUNTAR EN PERFIL DIN | 78.67
BG4242JH | U | INTERRUPTOR DIFERENCIAL DE LA CLASSE AC, GAMMA TERCIARI, DE 40 A D'INTENSITAT NOMINAL, TETRAPOLAR (4P), DE 0,03 A DE SENSIBILITAT, DE DESCONNEXIÓ FIX INSTANTANI, AMB BOTÓ DE TEST INCORPORAT I INDICADOR MECÀNIC DE DEFECTE, CONSTRUÏT SEGONS LES ESPECIFICACIONS DE LA NORMA UNE-EN 61008-1, DE 4 MÒDULS DIN DE 18 MM D'AMPLÀRIA, PER A MUNTAR EN PERFIL DIN | 87.74
BG4243JL | U | INTERRUPTOR DIFERENCIAL DE LA CLASSE AC, GAMMA TERCIARI, DE 80 A D'INTENSITAT NOMINAL, TETRAPOLAR (4P), DE 0,3 A DE SENSIBILITAT, DE DESCONNEXIÓ FIX INSTANTANI, AMB BOTÓ DE TEST INCORPORAT I INDICADOR MECÀNIC DE DEFECTE, CONSTRUÏT SEGONS LES ESPECIFICACIONS DE LA NORMA UNE-EN 61008-1, DE 4 MÒDULS DIN DE 18 MM D'AMPLÀRIA, PER A MUNTAR EN PERFIL DIN | 232.77
BG47424A | U | INTERRUPTOR EN CÀRREGA MODULAR DE 20 A D'INTENSITAT NOMINAL I 400V DE TENSIÓ ASSIGNADA D'AÏLLAMENT (UI), TETRAPOLAR (4P), TALL COMPLETAMENT APARENT AMB INDICADOR MECÀNIC DE SENYALITZACIÓ DE L' ESTAT DELS CONTACTES, SENSE INDICADOR LLUMINÓS, CATEGORIA D'ÚS AC-22A SEGONS UNE-EN 60947-3, DE 2 MÒDULS D'AMPLÀRIA (18MM P/ MÒDUL) | 32.72
BG47454A | U | INTERRUPTOR EN CÀRREGA MODULAR DE 32 A D'INTENSITAT NOMINAL I 400V DE TENSIÓ ASSIGNADA D'AÏLLAMENT (UI), TETRAPOLAR (4P), TALL COMPLETAMENT APARENT AMB INDICADOR MECÀNIC DE SENYALITZACIÓ DE L' ESTAT DELS CONTACTES, SENSE INDICADOR LLUMINÓS, CATEGORIA D'ÚS AC-22A SEGONS UNE-EN 60947-3, DE 2 MÒDULS D'AMPLÀRIA (18MM P/ MÒDUL) | 30.76
BG482145 | U | PROTECTOR COMBINAT CIRPROTEC V-CHECK 2MPT MINI-40 (CODI PRODUCTE 77706517) DPS+POP PER A SOBRETENSIONS PERMANENTS I TRANSITÒRIES, AMB IGA INTEGRAT D'INTENSITAT NOMINAL 40 A, TIPUS 2 / CLASSE II, BIPOLAR (1P+N), PIA CORBA C, DE PODER DE TALL SEGONS UNE-EN 60898 DE 6000 A, INTENSITAT MÀXIMA TRANSITÒRIA 15 KA (8/20), 230 V, AMB BOTÓ DE TEST POP, 3 MÓDULO, PER A MUNTAR SOBRE PERFIL DIN | 118.78
BG48A444 | U | PROTECTOR PER A SOBRETENSIONS TRANSITÒRIES, TETRAPOLAR (3P+N), DE 40 KA D'INTENSITAT MÀXIMA TRANSITÒRIA, DE 4 MÒDULS DIN DE 18 MM D'AMPLÀRIA, PER A MUNTAR SOBRE CARRIL DIN | 158.93
BG611020 | U | CAIXA PER A MECANISMES, PER A UN ELEMENT, PREU ALT | 0.88
BG611030 | U | CAIXA DE MECANISMES, PER A UN ELEMENT, ENCASTADA MARCA BJC O SIMILAR | 3.92
BG611032 | U | PUNT DE TREBALL AMB CAIXA DE CENTRALITZACIÓ DE FUNCIONS EN 3 COLUMNES, PER A ELEMENTS DOBLES, AMB 2 PRESES DE CORRENT (2P+T) DE 10/16 A (TAPA COLOR BLANC), 2 PRESES DE CORRENT (2P+T) DE 10/16 A (TAPA VERMELLA), 2 PRESES DE VEU I DADES RJ45 DOBLE CATEGORIA 6A FTP, MARCA SIMON O SIMILAR | 20.55
BG611040 | U | CAIXA PER A MECANISMES, PER A UN ELEMENT, PREU ECONÒMIC | 0.36
BG62B192 | U | INTERRUPTOR PER A MUNTAR SUPERFICIALMENT, UNIPOLAR (1P), 10 AX/250 V, AMB TECLA, PREU MITJÀ, MARCA BJC O SIMILAR, | 2.46
BG62BG92 | U | COMMUTADOR PER A MUNTAR SUPERFICIALMENT, UNIPOLAR (1P), 10 AX/250 V, AMB TECLA, PREU MITJÀ, MARCA BJC O SIMILAR | 2.59
BG62BJ92 | U | COMMUTADOR DE CREUAMENT PER A MUNTAR SUPERFICIALMENT, UNIPOLAR (1P), 10 AX/250 V, AMB TECLA, PREU MITJÀ, MARCA BJC O SIMILAR | 7.31
BG62D19K | U | INTERRUPTOR PER A MUNTAR SUPERFICIALMENT, UNIPOLAR (1P), 10 AX/250 V, AMB TECLA I AMB CAIXA DE SUPERFÍCIE ESTANCA, AMB GRAU DE PROTECCIÓ IP-55, PREU ALT, | 3.97
BG63B152 | U | PRESA DE CORRENT PER A MUNTAR SUPERFICIALMENT, BIPOLAR AMB PRESA DE TERRA LATERAL (2P+T), 16 A 250 V, AMB TAPA (COLOR BLANC O VERMELL SEGONS PROJECTE), PREU MITJÀ, MARCA BJC O SIMILAR | 1.6
BG671111 | U | MARC PER A MECANISME UNIVERSAL, D'1 ELEMENT, PER A PRESA DE SENYAL DE TV-FM DE DERIVACIÓ ÚNICA, DE TIPUS MODULAR DE 2 MÒDULS ESTRETS, AMB TAPA, DE PREU ECONÒMIC, PER A MUNTAR SOBRE BASTIDOR O CAIXA, MARCA BJC O SIMILAR | 1.26
BG671112 | U | MARC I EMBELLIDOR D'ALUMINI PER A MECANISME UNIVERSAL, D'1 ELEMENT, PREU MITJÀ, MARCA BJC O SIMILAR | 2.2
BG6P2143 | U | PRESA DE CORRENT INDUSTRIAL DE TIPUS SEMIENCASTAT 2P+T, DE 16 A I 200-250 V DE TENSIÓ NOMINAL SEGONS NORMA UNE-EN 60309-1, AMB GRAU DE PROTECCIÓ IP-67 | 13.18
BG88S400 | U | INTERRUPTOR SENSOR CREPUSCULAR SCHNEIDER ARGUS REF. MTN544894, AMB RETARDAMENT I COLOR GRIS CLAR, DE SCHNEIDER ELECTRIC, O EQUIVALENT, TIPUS ESTANC PER EXTERIOR, AMB RESISTENCIA ALS COPS PER A MUNTAR SUPERFICIALMENT. SENSOR DE LLUMINOSITAT: AJUSTABLE ENTRE 3 I 2.000 LUX. TEMPORITZACIÓ: RETARD A LA CONNEXIÓ 40 S I RETARD A LA DESCONNEXIÓ: 100 S. CÀRREGUES MÀXIM 230 V CA, 10 A, COS F = 0,6. LLUMS INCANDESCENTS: 2.300 W / HALÒGENES 230 V CA: 2.000 W. CÀRREGA CAPACITIVA MÀXIM 140 µF. ÍNDEX DE PROTECCIÓ IP54. INCLOS ACCESSORIS CONDENSADOR REF. MTN542895, TOT CONNECTAT I PROVAT | 63.62
BG8LP100 | U | INTERFÍCIE AMB CONNECTOR USB, PER A COMUNICACIÓ, PROGRAMACIÓ I ACCÉS AL BUS DEL SISTEMA, PER A CARRIL DIN | 157.11
BG8LPP00 | U | ROUTER PER A ACCÉS AL BUS DEL SISTEMA PER IP, PER A CARRIL DIN | 311.84
BG8LPQ00 | U | MÒDUL DE COMUNICACIÓ DE DISPOSITIUS IP PEL BUS DEL SISTEMA, PER A CARRIL DIN | 157.11
BGC12040 | U | GRUP ELECTRÒGEN DE CONSTRUCCIÓ INSONORITZAT AUTOMÀTIC, TIPUS GTW22P, PRAMAC O SIMILAR, 20/22 KVA DE POTÈNCIA EN SERVEI D'EMERGÈNCIA, TRIFÀSIC, DE 400 V DE TENSIÓ, ACCIONAMENT AMB MOTOR DIÈSEL, DIMENSIONS (MM): L= 1920 X AN= 1010 X AL= 1286, AMB QUADRE DE CONTROL I QUADRE DE COMMUTACIÓ AUTOMÀTICA EN CAIXA METÀL·LICA, INSTAL·LAT. VERSIÓ ESTANDAR. ACOPLAMENT MONOBLOCK, MUNTAT EN CARCASSA D'ACER SOLDAT PINTAT AL FORN AMB FOSFATAT PREVI. DIPÒSIT INCORPORAT EN BANCADA. PES (KG): 795 | 12034.04
BGD14310 | U | PIQUETA DE CONNEXIÓ A TERRA D'ACER I RECOBRIMENT DE COURE, DE 2500 MM DE LLARGÀRIA, DE 17,3 MM DE DIÀMETRE, ESTÀNDARD | 8.11
BGD14410 | U | PIQUETA DE CONNEXIÓ A TERRA D'ACER I RECOBRIMENT DE COURE, DE 2500 MM DE LLARGÀRIA, DE 18,3 MM DE DIÀMETRE, ESTÀNDARD | 9.61
BGDZ1102 | U | PUNT DE CONNEXIÓ A TERRA AMB PONT SECCIONADOR DE PLATINA DE COURE, MUNTAT EN CAIXA ESTANCA I PER MUNTAR SUPERFICIALMENT | 25.75
BGE1N211 | U | MÒDUL FOTOVOLTAIC MONOCRISTAL·LÍ PER A INSTAL·LACIÓ AÏLLADA/CONNEXIÓ A XARXA, POTÈNCIA DE PIC 410 WP, AMB 144 CEL.LULES MONOCRISTALINES D'ALT RENDIMENT, DE 2008X1002X35 MM, AMB MARC D'ALUMINI ANODITZAT PLATA, PROTECCIÓ AMB VIDRE BLANC TEMPLAT DE 3,2 MM DE BAIXA REFLEXIÓ, MARCA AXITEC MODEL AC410MH/144V. INCLOS CAIXA DE CONNEXIÓ IP68, PRECABLEJAT AMB CONNECTORS ESPECIALS, AMB UNA EFICÀCIA MÍNIMA DEL 20,38%, | 135.24
BGE2U010 | U | INVERSOR SUNNY SMA SB6.0-AAV-41 PER A INSTAL·LACIÓ FOTOVOLTAICA DE CONNEXIÓ A XARXA, INJECCIÓ TRIFÀSICA, SISTEMA DE CONNEXIÓ CC SUNCLIX, POTÈNCIA NOMINAL D'ENTRADA 5,74 KWP, POTÈNCIA NOMINAL DE SORTIDA 6,28 KW, TENSIÓ NOMINAL DE SORTIDA 230-400 V, FREQÜÈNCIA 50 HZ, TENSIÓ NOMINAL D'ENTRADA FINS A 1000 V, RENDIMENT (CE) 95,7%, AMB PROTECCIONS DE SOBRETENSIÓ DC I D'INVERSIÓ DE POLARITAT INTEGRADES, GRAU DE PROTECCIÓ IP-65 | 1206.04
BGE31621 | U | REGULADOR PER A INSTAL·LACIÓ FOTOVOLTAICA AÏLLADA, AMB GAMMA DE TENSIONS 12/24 V, CORRENT MÀXIMA DE CÀRREGA 40 A, GRAU DE PROTECCIÓ IP-22, INTERFÍCIE AMB DISPLAY GRÀFIC | 80.02
BGE3MONI | U | SISTEMA D INJECCIÓ ZERO I TELEMONITORITZACIÓ DE PRODUCCIÓ FOTOVOLTAICA I CONSUM, PER CONFIGURACIÓ DE LA NO EVACUACIÓ A XARXA D'EXCEDENT DE PRODUCCIÓ, I PER CONTROL DE CONSUM TOTAL DE LA INSTAL·LACIÓ VIA INTERNET I SORTIDA DOMOTICA CONNECTADA AL SISTEMA LOXONE, AMB PART PROPORCIONAL D'ACCESSORIS I ELEMENTS D'ACABAT | 292.76
BGES1210 | U | ESTRUCTURA DE SUPORT DE PERFIL D'ALUMINI PER ACOBLAR A COBERTA AMB PLATINES CARGOLADES, PER AL MUNTATGE DE MÒDULS FOTOVOLTAICS DE TIPUS EMMARCAT PER A COL·LOCAR COPLANARI A LA COBERTA INCLOS CARGOLS, VOLANDERES I JUNTES D'ESTANQUEITAT, I SUBJECCIONS DELS MÒDULS AMB FIXACIONS D'ACER INOXIDABLE. INCLOS TRANSPORT I HISSATGE A L'OBRA | 20.24
BGW12000 | U | PART PROPORCIONAL D'ACCESSORIS DE CAIXES DE DOBLE AILLAMENT | 4.59
BGW14000 | U | PART PROPORCIONAL D'ACCESSORIS DE CAIXA PER A QUADRE DE DISTRIBUCIÓ | 1.32
BGW15000 | U | PART PROPORCIONAL D'ACCESSORIS DE CAIXA DE DERIVACIÓ QUADRADA | 0.29
BGW16000 | U | PART PROPORCIONAL D'ACCESSORIS DE CAIXA DE DERIVACIÓ RECTANGULAR | 0.29
BGW1B000 | U | PART PROPORCIONAL D'ACCESSORIS PER A ARMARIS DE POLIÈSTER | 4
BGW1M000 | U | PART PROPORCIONAL DE MATERIAL I D'ACCESSORIS DE CONNEXIONAT I MUNTATGE PER A QUADRE GENERAL DE PROTECCIÓ . INCLOS MARCATGE DE LINIES | 126.96
BGW21000 | U | PART PROPORCIONAL D'ACCESSORIS PER A TUBS RÍGIDS DE PVC | 0.14
BGW23000 | U | PART PROPORCIONAL D'ACCESSORIS PER A TUBS RÍGIDS D'ACER | 0.23
BGW2A800 | U | PART PROPORCIONAL D'ACCESSORIS PER A CANALS PLÀSTIQUES, D'AMPLÀRIA ENTRE 110 I 170 MM | 0.38
BGW2AB00 | U | PART PROPORCIONAL D'ACCESSORIS PER A CANALS PLÀSTIQUES, D'AMPLÀRIA ENTRE 170 I 230 MM | 0.4
BGW2DCBE | U | PART PROPORCIONAL D'ACCESSORIS I ELEMENTS D'ACABAT PER A SAFATES METÀL·LIQUES D'ACER GALVANITZAT SENDZIMIR, DE 75 MM D'ALÇÀRIA I 150 MM D'AMPLÀRIA | 3
BGW2DCGH | U | PART PROPORCIONAL D'ACCESSORIS I ELEMENTS D'ACABAT PER A SAFATES METÀL·LIQUES D'ACER GALVANITZAT SENDZIMIR, DE 100 MM D'ALÇÀRIA I 300 MM D'AMPLÀRIA | 4.65
BGW2DF00 | U | PART PROPORCIONAL D'ACCESSORIS PER A MINICANAL PLÀSTICA, D'AMPLÀRIA ENTRE 17 I 45 MM | 0.35
BGW38000 | U | PART PROPORCIONAL D'ACCESSORIS PER A CONDUCTORS DE COURE NUS | 0.3
BGW41000 | U | PART PROPORCIONAL D'ACCESSORIS PER A INTERRUPTORS MAGNETOTÈRMICS | 0.38
BGW42000 | U | PART PROPORCIONAL D'ACCESSORIS PER A INTERRUPTORS DIFERENCIALS | 0.35
BGW47000 | U | PART PROPORCIONAL D'ACCESSORIS PER A INTERRUPTORS MANUALS | 0.45
BGW48000 | U | PART PROPORCIONAL D'ACCESSORIS PER A PROTECTORS DE SOBRETENSIONS | 0.38
BGW62000 | U | PART PROPORCIONAL D'ACCESSORIS PER A INTERRUPTORS I COMMUTADORS | 0.35
BGW63000 | U | PART PROPORCIONAL D'ACCESSORIS PER A ENDOLLS | 0.37
BGWC1000 | U | PART PROPORCIONAL D' ACCESSORIS PER A GRUPS ELECTRÒGENS | 68.08
BGWE1000 | U | PART PROPORCIONAL D'ACCESSORIS PER A MÒDUL FOTOVOLTAIC | 8.37
BGWE2000 | U | PART PROPORCIONAL D'ACCESSORIS PER A INVERSOR FOTOVOLTAIC | 110.4
BGWE3000 | U | PART PROPORCIONAL D'ACCESSORIS PER A REGULADOR FOTOVOLTAIC | 8.37
BGWESCC | U | ARMARI AMB CAIXA DE CONNEXIÓ MONITORIZADA PER AGRUPACIÓ DE PANELLS AMB INTERRUPTOR DE TALL D'ACORD AMB LA CÀREGA EN CARGA (FINS A 80A), IP-65 O SIMILAR, CLASE II, TENSIÓ DE 600V DC, AMB 10 ENTRADES DOBLES DE CABLE FINS 10MM2, PROTECCIÓ SOBRETENSIONS, BASES PORTAFUSIBLES SECCIONABLES 10A DE CORRIENT CONTINUA. PRESAESTOPES, BORNES CONNEXIN.INCLOU MONITORIZACIÓ DEL SISTEMA D' AGRUPACIÓ DE MÓDULS, DOPNANT INFORMACIÓ D' ESTAT, CORRIENT GENERADA EN AGRUPACIÓ EN SERIA DELS PANELLS, ALARMES, DISPARO DE SOBRETENSIONES I DISPARO DEL SECCIONADOR. COMUNICACIÓ AMB INVERSORES. I/ P.P. DE CABLEJAT 2X2X0,50MM.FINS A INVERSORES. | 550.16
BGWEU010 | U | PART PROPORCIONAL D'ACCESSORIS DE CONNEXIÓ PER COMPONENTS D'INSTAL·LACIONS D'ENERGIA SOLAR FOTOVOLTAICA | 6.23
BGY2ACE2 | U | PART PROPORCIONAL D'ELEMENTS DE SUPORT PER A SAFATES METÀL·LIQUES D'ACER GALVANITZAT SENDZIMIR DE 150 MM D'AMPLÀRIA, PER A INSTAL·LACIÓ SUSPESA DE PARAMENTS HORITZONTALS | 4.05
BGY2ACH2 | U | PART PROPORCIONAL D'ELEMENTS DE SUPORT PER A SAFATES METÀL·LIQUES D'ACER GALVANITZAT SENDZIMIR DE 300 MM D'AMPLÀRIA, PER A INSTAL·LACIÓ SUSPESA DE PARAMENTS HORITZONTALS | 5.23
BGYD1000 | U | PART PROPORCIONAL D'ELEMENTS ESPECIALS PER A PIQUETES DE CONNEXIÓ A TERRA | 3.79
BH1D5B53 | U | LLUMINÀRIA ENCASTABLE EXTERIOR D'ACER INOXIDABLE AISI 316 AMB DIFUSOR DE CRISTALL TRANSPARENT. TEMPERATURA DE COLOR BLANC NEUTRE. GRAU DE PROTECCIÓN IP67, IK09. CLASE DE AISLAMIENTO III. AMB EQUIP ELECTRÒNIC DE 24V. DIÀMETRE 130 MM I 8 W DE LEDS. S'INCLOU LÀMPADA | 93.38
BH61R79A | U | LLUM D'EMERGÈNCIA AMB LÀMPADA LED,ARGOS-M LD P6 DAISALUX AMB UNA VIDA ÚTIL DE 100000 H, PERMANENT I NO ESTANCA AMB GRAU DE PROTECCIÓ IP44, AÏLLAMENT CLASSE II, AMB UN FLUX DE 175 LÚMENS, 1 H D'AUTONOMIA, DE FORMA RECTANGULAR AMB DIFUSOR I COS DE POLICARBONAT, PREU ALT | 80.27
BH6ZCR00 | U | CAIXA PER ENCASTAR LLUM D'EMERGÈNCIA RECTANGULAR EN PARAMENT VERTICAL O HORITZONTAL | 3.6
BHB17550 | U | LLUMENERA ESTANCA AMB DIFUSOR CUBETA DE PLÀSTIC PER A 2 TUBS FLUORESCENTS DE 36 W DEL TIPUS T26/G13, RECTANGULAR, AMB XASSÍS POLIÈSTER, REACTÀNCIA FERROMAGNÈTICA, FACTOR DE POTÈNCIA AF, IP-55 | 50.73
BHM11L22 | U | COLUMNA DE PLANXA D'ACER GALVANITZAT EN CALENT AMB TRACTAMENT ANTICORROSIO DE FORMA TRONCOCONICA, DE SECCIO CIRCULAR PER ACOBLAMENT DE CREUETA PER LLUMINARIA AMB DN 60 MM EXTERIOR, DE 5,00 M D'ALÇARIA, TIPUS AM-10 MODEL CL-2 DE IEP O EQUIVALENT, CORONAMENT AMB PLATINA, AMB BASE PLATINA I PORTA. INCLOSOS PERNS D'ANCORATGE, I ACCESSORIS DE MUNTATGE | 138.16
BHU8T3D0 | U | LÀMPADA FLUORESCENT TUBULAR DEL TIPUS T26/G13 DE 36 W, LLUM DE COLOR ESTÀNDARD I UN ÍNDEX DE RENDIMENT DEL COLOR DE 70 A 85 | 5.31
BHWB1000 | U | PART PROPORCIONAL D'ACCESSORIS DE LLUMS ESTANCS AMB TUBS FLUORESCENTS | 2.9
BHWM1000 | U | PART PROPORCIONAL D'ACCESSORIS PER A COLUMNES | 36.85
BJ13B81T | U | LAVABO MURAL AMB MIG PEU DE PORCELLANA ESMALTADA, SENZILL, D'AMPLÀRIA 75 A 100 CM, DE COLOR BLANC I PREU MITJÀ | 104.35
BJ14BA1Q | U | INODOR PER A COL·LOCAR SOBRE EL PAVIMENT DE PORCELLANA ESMALTADA, DE SORTIDA VERTICAL, AMB SEIENT I TAPA, CISTERNA I MECANISMES DE DESCÀRREGA I ALIMENTACIÓ INCORPORATS, COLOR BLANC I PREU MITJÀ | 170.38
BJ1AB21P | U | ABOCADOR DE PORCELLANA ESMALTADA DE SORTIDA VERTICAL AMB ALIMENTACIÓ INTEGRADA, DE COLOR BLANC, PREU ALT, AMB FIXACIONS | 56.83
BJ1Z4187 | U | ESTRUCTURA DE SUPORT PER A APARELL MURAL, PER ANAR DAVANT DE PARET D'OBRA DE FÀBRICA, AMB UNA ALÇÀRIA APROXIMADA D'1,2 M I UNA AMPLÀRIA DE 0,45 A 0,6 M | 85.52
BJ1ZAB02 | U | REIXA FETA AMB ACER INOXIDABLE I PROTECCIÓ DE GOMA PER A ABOCADOR DE PORCELLANA VITRIFICADA, PREU ALT | 37.89
BJ1ZS000 | KG | PASTA PER A SEGELLAR L'ENLLAÇ D'INODORS, ABOCADORS I PLAQUES TURQUES | 6.55
BJ22613C | U | AIXETA MESCLADORA TERMOSTÀTICA, MURAL, ENCASTADA, PER A DUTXA, DE LLAUTÓ CROMAT, AMB PULSADOR TEMPORITZAT, AMB DUES ENTRADES DE 3/4´´ I SORTIDA DE 3/4´´ | 143.2
BJ22631A | U | AIXETA MONOCOMANDAMENT, MURAL, PER A MUNTAR SUPERFICIALMENT, PER A DUTXA DE TELÈFON, DE LLAUTÓ ESMALTAT, PREU SUPERIOR, AMB DUES ENTRADES DE 1/2´´ I SORTIDA DE 1/2´´ | 135.74
BJ228126 | U | AIXETA TEMPORITZADA MURAL, PER A MUNTAR SUPERFICIALMENT, DE LLAUTÓ CROMAT, PREU ALT, AMB ENTRADA DE 1/2´´ I SORTIDA DE 1/2´´ | 114.5
BJ22Q121 | U | RUIXADOR AMB RÒTULA, D'ASPERSIÓ REGULABLE, MURAL, PER A MUNTAR SUPERFICIALMENT, DE LLAUTÓ CROMAT, PREU ALT, AMB ENTRADA DE 1/2´´ | 46.22
BJ24A121 | U | AIXETA DE REGULACIÓ PER A INODOR AMB CISTERNA INCORPORADA, MURAL, PER A MUNTAR SUPERFICIALMENT, AMB TUB D'ENLLAÇ INCORPORAT, DE LLAUTÓ CROMAT, PREU ALT, AMB ENTRADA DE 1/2´´ | 10.75
BJ2981C1 | U | AIXETA SENZILLA PER A SAFAREIGS, MURAL, PER A MUNTAR SUPERFICIALMENT, DE LLAUTÓ CROMAT, PREU MITJÀ, AMB AIXETA I SORTIDA EXTERIOR ROSCADA DE 3/4´´, INCORPORADES, AMB ENTRADA DE 1/2´´ | 17.45
BJ2Z4127 | U | AIXETA DE PAS MURAL, PER A ENCASTAR, DE LLAUTÓ CROMAT, PREU ALT, AMB SORTIDA DE 1/2´´ I ENTRADA DE 1/2´´ | 18.17
BJ3227DG | U | DESGUÀS SIFÒNIC PER A PLAT DE DUTXA, AMB REIXETA INCORPORADA, DE PVC DE DIÀMETRE 40 MM, PER A CONNECTAR AL RAMAL DE PVC | 3.23
BJ331151 | U | DESGUÀS RECTE PER A LAVABO, AMB TAP I CADENETA INCORPORATS, DE LLAUTÓ CROMAT DE DIÀMETRE 1´´1/4, PER A ROSCAR AL SIFÓ DE LLAUTÒ CROMAT | 9.04
BJ33B16F | U | SIFÓ DE BOTELLA PER A LAVABO, DE LLAUTÓ CROMAT DE DIÀMETRE 1´´1/4 AMB ENLLAÇ DE DIÀMETRE 30 MM, PER A CONNECTAR AL RAMAL | 14.34
BJ3917F7 | U | DESGUÀS RECTE PER A SAFAREIGS, AMB TAP I CADENETA INCORPORATS, DE PVC DE DIÀMETRE 50 MM, PER A CONNECTAR AL SIFÓ O AL RAMAL DE PVC | 2.55
BJ42U010 | U | DOSIFICADOR DE SABÓ VERTICAL, DE DIMENSIONS 118X206X68 MM, CAPACITAT D'1,1 KG, D'ACER INOXIDABLE AMB ACABAT SATINAT DE SUPERFÍCIES EXPOSADES, ANTIVANDÀLIC I AMB VISOR DE NIVELL DE SABÓ I CLAU DE SEGURETAT. | 56.08
BJ43U005 | U | DISPENSADOR DE PAPER EN ROTLLE PER A EIXUGAMANS, DE DIMENSIONS 290 X 310 X 190 MM | 123.73
BJ46U001 | U | BARRA MURAL RECTA PER A BANY ADAPTAT, DE 800 MM DE LLARGÀRIA I 35 MM DE D, DE TUB D'ALUMINI RECOBERT DE NILÒ | 76.12
BJ46U003 | U | BARRA MURAL DOBLE ABATIBLE PER A BANY ADAPTAT, DE 800 MM DE LLARGÀRIA I 35 MM DE D, DE TUB D'ALUMINI RECOBERT DE NILÒ | 215.09
BJ4ZU025 | U | PORTA-ROTLLES GEGANT DE PAPER HIGIÈNIC, D'ACER INOXIDABLE, DE 250 MM DE DIÀMETRE I 110 MM DE FONDÀRIA | 22.41
BJM12403 | U | ALTA, SUBMINISTRAMENT I COL.LOCACIO DE COMPTADOR D'AIGUA, PER VELOCITAT, DE LLAUTÓ, DE 13 MM | 251.24
BL3112C2 | U | ASCENSOR ELÈCTRIC - TRIVIUM ADAPTA O EQUIVALENT, PER A RECINTE DE 1600 X 1800 MM, SENSE CAMBRA DE MAQUINÀRIA, AMB MANIOBRA UNIVERSAL, DE 3 PARADES (RECORREGUT APROXIMAT FINS A 7 M), AMB NIVELLACIÓ PROGRESSIVA, MOTOR FINS A 11.0 KW A 400 VOLTS, PER A 6 PERSONES, HABITACLE ADAPTAT, MIRALL, BARANA I FOLRAT AMB SKINPLATE, LLUM DECORATIU DE LED INTERIOR, EMBARCAMENT ÚNIC AMB PORTES D'ACCÉS A CABINA A REPLANS AUTOMÀTIQUES D'OBERTURA CENTRAL D'1+1 FULLES D'ACER INOXIDABLE, COMANDAMENTS I POLSADORS ADAPTATS AMB RELLEU, MANIOBRA COL·LECTIVA DE BAIXADA SIMPLE, AMB MARCATGE CE SEGONS REAL DECRETO 203/2016, DIRECTIVA EUROPEA 2014/33/UE. INCLOSA LÍNEA TELEFÓNICA IMPRESCINDIBLE PER A LA LEGALITZACIÓ DE L 'APARELL I POSTA EN MARXA SEGONS ART. 14.2.3 DE LA NORMA EN 81.1 1 EN 81.2.1998. INCLÓS AJUDES DE PALETERIA AL MUNTATGE, PROJECTE SIGNAT, LEGALITZACIÓ I TAXES | 17045.2
BM12CTXS | U | SISTEMA DE CONTROL DOMOTIC I MONITORITZACIÓ MARCA LOXONE AMB RECONEIXEMENT DE KNX, PER A CONTROL DELS PARÁMETRES PRINCIPALS DE LA INSTAL.LACIÓ DE CLIMATITZACIÓ I FOTOVOLTAICA DE L'EDIFICI, CONTROL D'ACCÉS (HORARI) I INTRUSIÓ (ALARMES) COMPLETAMENT INSTAL·LAT, CONNEXIONAT I PROVAT. INCLOS SENSORS, CABLEJATS, I CONNEXIONATS. EN INSTAL.LACIÓ FOTOVOLTAICA: ESTACIÓ METEOROLÒGICA A LA COBERTA, SENSORS DE IRRADIACIÓ, SENSORS DE TEMPERATURA AMBIENT, SENSORS DE TEMPERATURA DELS MÒDULS. PER DADES ELÈCTRIQUES, TARJETA DE MONITORITZACIÓ DELS INVERSORS, COMPATIBLES AMB EL FABRICANT, REGISTRADOR DE DADES. CONNECTIVITAT A XARXA AMB MÒDEM/ROUTER, SWITCH. CABLEJAT ELÈCTRIC NECESSARI I DE DADES TIPUS BELDEN 9842 HN, RS485, TRENÇAT APANTALLAT, DE 4 PARELLS. EN SISTEMA DE CLIMATITZACIÓ: REGULACIÓ I CONTROL AMB DOS SECTORS PER PLANTA MITJANÇANT CONTROL DE TEMPERATURA AMB SONDES AIXÍ COM LA RENOVACIÓ D'AIRE DE CADA ALA DE L'EDIFICI, CONTROLADOR, TARJETA, MÒDUL DE TERMINACIÓ, SONDES DE TEMPERATURA AIGUA D'INMERSIÓ AMB BEINA, 8 SONDES AMBIENT INTERIOR, 8 SONDES DE QUALITAT D'AIRE AMBIENT. INCLOS CONNEXIONS A COMPTADORS, LÍNEA ADSL O SIMILAR PER ACCÉS REMOT I SUPERVISIÓ DE LA INSTAL·LACIÓ, PROGRAMACIÓ I POSADA EN FUNCIONAMENT | 691.84
BM311611 | U | EXTINTOR DE POLS SECA, DE CÀRREGA 6 KG, AMB PRESSIÓ INCORPORADA, PINTAT | 30.2
BM312611 | U | EXTINTOR DE POLS SECA POLIVALENT, DE CÀRREGA 6 KG, AMB PRESSIÓ INCORPORADA, PINTAT | 44.68
BM313511 | U | EXTINTOR DE DIÒXID DE CARBONI, DE CÀRREGA 5 KG, AMB PRESSIÓ INCORPORADA, PINTAT | 117.03
BMD23230 | U | CONTACTE MAGNÈTIC CABLEJAT, COS DE PLÀSTIC ABS, PER A MUNTATGE ENCASTAT EN PORTES METÀL·LIQUES, INTERRUPTOR REED TOTALMENT ENCAPSULAT EN AMPOLLA DE POLIURETÀ, OBERTURA MÀXIMA OPERATIVA 12 MM, AMB CONTACTE NC D'ALARMA I TAMPER, INCLÒS CABLE DE 4 FILS DE 2 M DE LLARGÀRIA, GRAU DE PROTECCIÓ IP 67 I AMB CERTIFICAT DE GRAU 3 SEGONS UNE-EN 50131-2-6 | 19.43
BMD3UA10 | U | CENTRAL D'INTRUSIÓ EN CAIXA METÀL·LICA PER A SISTEMA INTEGRAT DE SEGURETAT AMB SORTIDA DOMOTICA CONNECTADA AL SISTEMA LOXONE, DE 8 ZONES AMPLIABLE A 64 ZONES, POSSIBILITAT DE FER FINS A 4 PARTICIONS, SORTIDES DE PLACA PER A SIRENA EXTERIOR, SIRENA INTERIOR, LLUM ESTROBOSCÒPICA I RELÉ PROGAMABLE, AMB TRANSMISOR TELEFÒNIC INTEGRAT, ALIMENTACIÓ 230 V, AMB GRAU DE SEGURETAT 3 SEGONS UNE-EN 50131-1 | 181.62
BMDAU010 | U | BATERIA DE PLOM ESTANCA, DE 12 V I 7,2 A | 13.57
BMDBU010 | U | TARGETA DE COMUNICACIONS PER A CENTRAL DE SEGURETAT, AMB 2 SORTIDES RS 232 (CONNEXIÓ I IMPRESSORA), AMB CERTIFICAT DE SEGURETAT DE GRAU 3 | 113.73
BMDBU020 | U | TARGETA DE COMUNICACIONS PER A CENTRAL DE SEGURETAT, PROTOCOL DE COMUNICACIONS IP, CONFIGURABLE MITJANÇANT NAVEGADOR WEB, AMB CERTIFICAT DE SEGURETAT DE GRAU 3 | 113.73
BMDCU120 | U | TECLAT PER A CENTRAL DE SEGURETAT AMB DISPLAY LCD DE 2 LÍNIES I 16 CARACTERS PER LÍNIA, TECLAT RETROIL·LUMINAT, PROTECCIÓ DE TAMPER, INDICACIÓ DE L'ESTAT DE 16 ÀREES, BRONZIDOR AJUSTABLE, GRAU DE PROTECCIÓ IP30, AMB GRAU DE SEGURETAT 3 SEGONS UNE-EN 50131-3 | 81.79
BMDWB002 | U | CAIXA PER A PANY ELÈCTRIC, AMB INDICADOR LLUMINÓS, PER A MUNTAR SUPERFICIALMENT | 16.51
BMDWC002 | U | CAIXA AMB TECLAT DIGITAL, PER A MUNTAR SUPERFICIALMENT | 37.16
BMSB31L0 | U | RÈTOL SENYALITZACIÓ INSTAL·LACIÓ DE PROTECCIÓ CONTRA INCENDIS, QUADRAT, DE 210X210 MM2 DE PANELL DE PVC DE 0,7 MM DE GRUIX, FOTOLUMINISCENT CATEGORIA B SEGONS UNE 23035-4 | 1.76
BMSB5B50 | U | RÈTOL SENYALITZACIÓ SORTIDA EMERGENCIA RECTANGULAR, DE 297X105 MM2 DE LÀMINA POLIÈSTER AUTOADHESIVA, PER ANAR ADHERIT AL LLUM D'EMERGÈNCIA | 2.7
BMY31000 | U | PART PROPORCIONAL D'ELEMENTS ESPECIALS PER A EXTINTORS | 0.23
BN11A420 | U | VALVULA DE COMPORTA MANUAL AMB ROSCA DE 2' DE DIAMETRE NOMINAL, DE 16 BAR DE PN, DE BRONZE, TIPUS 2 | 38.98
BN318420 | U | VÀLVULA DE BOLA MANUAL AMB ROSCA, DE DUES PECES AMB PAS TOTAL, DE BRONZE, DE DIÀMETRE NOMINAL 1´´1/2, DE 16 BAR DE PN I PREU ALT | 41.11
BN319420 | U | VÀLVULA D'ESFERA MANUAL AMB ROSCA, DE DIÀMETRE NOMINAL 3/4', 16 BAR DE PN, DE BRONZE | 4.57
BN322650 | U | VÀLVULA DE BOLA SEGONS NORMA UNE-EN 13709, MANUAL, AMB BRIDES, DE 2 VIES, DE 20 MM DE DIÀMETRE NOMINAL, DE 16 BAR DE PRESSIÓ NOMINAL, COS DE DUES PECES D'ACER AL CARBONI 1.0619 (A216 WCB), BOLA D'ACER INOXIDABLE 1.4301 (AISI 304), EIX D'ACER INOXIDABLE 1.4301 (AISI 304), SEIENT DE TEFLÓ PTFE, ACCIONAMENT PER PALANCA | 60.97
BN43A690 | U | VÀLVULA DE PAPALLONA CONCÈNTRICA, SEGONS NORMA UNE-EN 593, MANUAL, DE DOBLE BRIDA, DE 50 MM DE DIÀMETRE NOMINAL, DE 16 BAR DE PRESSIÓ NOMINAL, COS DE FOSA NODULAR EN-GJS-400-15 (GGG40) AMB REVESTIMENT DE RESINA EPOXI (150 MICRES), DISC D'ACER INOXIDABLE 1.4401 (AISI 316), ANELL D'ETILÈ PROPILÈ DIÈ (EPDM), EIX D'ACER INOXIDABLE 1.4021 (AISI 420) I ACCIONAMENT PER REDUCTOR MANUAL | 78.93
BN43A6A0 | U | VÀLVULA DE PAPALLONA CONCÈNTRICA, SEGONS NORMA UNE-EN 593, MANUAL, DE DOBLE BRIDA, DE 65 MM DE DIÀMETRE NOMINAL, DE 16 BAR DE PRESSIÓ NOMINAL, COS DE FOSA NODULAR EN-GJS-400-15 (GGG40) AMB REVESTIMENT DE RESINA EPOXI (150 MICRES), DISC D'ACER INOXIDABLE 1.4401 (AISI 316), ANELL D'ETILÈ PROPILÈ DIÈ (EPDM), EIX D'ACER INOXIDABLE 1.4021 (AISI 420) I ACCIONAMENT PER REDUCTOR MANUAL | 95.06
BN711541 | U | VÀLVULA DE 3 VIES TOT/RES PER A FAN-COIL AMB ROSCA, DE DIÀMETRE NOMINAL 3/4'' I KVS=4,6, DE 16 BAR DE PN, COS DE FOSA I SERVOMOTOR DE 230 V, ACOBLAT A LA VÀLVULA | 19.32
BN819420 | U | VÁLVULA DE RETENCIÓ DE CLAPETA AMB ROSCA, DE DIÀMETRE NOMINAL1', DE 16 BAR DE PN, DE BRONZE | 11.6
BNE16300 | U | FILTRE COLADOR EN FORMA DE Y AMB DE ROSCA, 1´´ DE DIÀMETRE NOMINAL, 16 BAR DE PRESSIÓ NOMINAL, LLAUTÓ, MALLA D'ACER INOXIDABLE 1.4301 (AISI 304) AMB PERFORACIONS DE 0,5 MM DE DIÀMETRE | 7.24
BNE25300 | U | FILTRE COLADOR EN FORMA DE Y AMB BRIDES, 20 MM DE DIÀMETRE NOMINAL, 16 BAR DE PRESSIÓ NOMINAL, FOSA GRISA EN-GJL-250 (GG25), MALLA D'ACER INOXIDABLE 1.4301 (AISI 304) AMB PERFORACIONS D'1,5 MM DE DIÀMETRE | 29.09
BNE2A300 | U | CONJUNT FILTRE CILLIT MULTIPUR BIO AP65 REF. 1013.17B O EQUIVALENT EN COMPLIMENT CTE PER XARXA SUBMINISTRAMENT AIGUA POTABLE, DIÀMETRE NOMINAL DN 65MM, DE PRESSIÓ NOMINAL PN 10BAR, PAS MALLA DE 50 MICRES, MUNTAT SUPERFICIALMENT I AMB BY-PASS DE DESMUNTATGE, SEGONS ESQUEMA, CONNECTAT I POSAT A PUNT AMB CALIBRATGE CORRESPONENT. EL CONJUNT ES COMPOSA PER FILTRE + 2 MANOMETRES + TAPA SUPERIOR + AUTOMATISME SENSOR AP + QUADRE COMANDAMENT AMB TIMER + ENLLAÇ A DESAIGUA RÍGID + ENLLAÇ A DESAIGUA A MANGUERA FLEXIBLE + BY-PASS DESMUNTATGE AMB VALVULA DESCONNEXIO. FILTRE AUTONETEJANT AUTOMÀTIC PER DIFERENCIAL DE PRESSIÓ, DISPOSA DE SISTEMA MÈCANIC-HIDRAULIC INTEGRAT AUTOMÀTIC A PETICIÓ O PER TEMPS, MALLA DE FILTRACIÓ DE 50 MICRES DE GRAN SUPERFICIE DE FILTRACIÓ, AMB RENTAT EN DOS FASES ESSENT FASE-1: CONTRARENTAT I FASE-2:ESBANDIT. MALLA DE NYLON DE GRAN SUPERFICIE I MALLA D'ACER INOXIDABLE AMB BANY DE PLATA EXTERNA I INDEPENDENT. PUNT DE CONNEXIÓ ELÈCTRICA A 230V F+N A 50HZ. CONNEXIÓ DE DESAIGÜE DN50MM CONNECTAT A XARXA GENERAL. INCLOS FORMACIO DE NÍNXOL A FAÇANA DE 80X40X30CM AMB PORTELLA. TOT EL MATERIAL EMBRIDAT, AMB JUNTES, ROSQUES I ACCESSORIS NECESSARIS PEL CORRECTE FUNCIONAMENT | 1712.51
BNHAA411 | U | BOMBA CENTRÍFUGA VERTICAL MULTIETAPA, MARCA WILO, EMBRIDADA DE DIÀMETRE 50MM, PRESSIÓ NOMINAL 16 BAR, MOTOR TRIFÀSIC DE 400 V I 1,5 KW A 2900 RPM AMB UNA CLASSE D'EFICIÈNCIA ENERGÈTICA IE3 SEGONS REGLAMENTO (CE) 640/2009, COS D'ACER INOX.1.4301(AISI 304)/FOSA GJL-250(GG25). PER A 22,1 M3/H A 13,2 MCA | 1139.33
BNHAD8DA | U | BOMBA EN LÍNIA DE ROTOR SEC ELECTRÒNICA PER INSTAL.LACIONS DE CIRCULACIÓ, MARCA DAB O SIMILAR MODEL CM-GE 65-2380/A/BAQE/4 T MCE55/C, SIMPLE EMBRIDADA AMB INVERTER MCE/C, DE DIÀMETRE 65MM, MOTOR TRIFÀSIC DE 400 V I 4 KW, AMB UN CABAL DE FINS A 23,8 M3/H A 12 MCA, AMB SENSOR DE PRESSIÓ DIFERENCIAL INCLOS I INSTAL.LAT. BOQUES D'ASPIRACIÓ I IMPULSIÓ EMBRIDADES PN 16, EQUIPADES AMB CONNEXIONS ROSCADES PER MANÒMETRES. COS BOMBA I SUPORT MOTOR DE FOSA, RODET EN BRONZE, EIX MOTOR D'ACER INOXIDABLE. DISPOSITIU DE TANCAMENT: TANCAMENT MECÀNIC NORMALITZAT SEGONS DIN 24960 DE CARBÓ / CARBUR DE SILICI AMB ANELLS OR DE EPDM. MOTOR TRIFÀSIC DE 4 POLS AMB VENTILACIÓ EXTERNA. ROTOR MUNTAT SOBRE RODAMENTS SOBREDIMENSIONATS DE FUNCIONAMENT SILENCIÓS, CONSTRUÏT SEGONS LES NORMES CEI 2, MUNTADA SUPERFICIALMENT | 1021.2
BNXCU020 | U | VAS D'EXPANSIÓ MARCA POTERMIC SÈRIE MAXIVAREM LR MODEL UR 50 371CS, AMB UNA CAPACITAT DE 300 L. COS EN ACER ST37 LACAT COLOR VERMELL. BRIDA EN ACER INOXIDABLE I MEMBRANA EN EPDM. TEMPERATURES MÀXIMES I MÍNIMES ADMESES + 99ºC / -10ºC. PRESSIÓ DE PRÉ-CÀRREGA 1,0 BAR, PRESSIÓ MÀXIMA DE SERVEI 6 BAR. PRESSIÓ D'ASSAIG 9 BAR. CONNEXIÓ 1 ´´ M | 148.12
BNZ11690 | U | CARRET EXTENSIBLE DE DESMUNTATGE AMB BRIDES, AMB VIROLLA INTERIOR I EXTERIOR D'ACER INOXIDABLE 1.4301 (AISI 304), JUNT D'ESTANQUITAT D'ETILÈ PROPILÈ DIÈ (EPDM), REVESTIMENT DE RESINA EPOXI (150 MICRES), DE 50 MM DE DIÀMETRE NOMINAL, DE 16 BAR DE PRESSIÓ NOMINAL | 83.4
BNZ116A0 | U | CARRET EXTENSIBLE DE DESMUNTATGE AMB BRIDES, AMB VIROLLA INTERIOR I EXTERIOR D'ACER INOXIDABLE 1.4301 (AISI 304), JUNT D'ESTANQUITAT D'ETILÈ PROPILÈ DIÈ (EPDM), REVESTIMENT DE RESINA EPOXI (150 MICRES), DE 65 MM DE DIÀMETRE NOMINAL, DE 16 BAR DE PRESSIÓ NOMINAL | 97
BOAF0000 | M | BANDA DE SENYALITZACIÓ CANONADA D'AIGUA | 0.19
BP11AB10 | U | ANTENA RECEPTORA DE SENYAL TELEVISIÓ DIGITAL TERRESTRE (ANTENA UHF), BANDA DE FREQÜÈNCIES DE 470 A 790 MHZ (CANALS 21 A 60), GUANY 13 DB, D'ALUMINI I PLÀSTIC ASA, NECESSARIES PEL CORRECTE VISUALITZACIÓ I CAPTACIÓ SENYALS TV RADIODIFUSIÓ SONORA ANALÒGICA, TAMBÉ AMPLIFICADOR DE PAL NECESSARI PER AL CONJUNT DE LA INSTAL·LACIÓ RADIOTELEVISIÓ DE L'EDIFICI, EQUIP DE CAPÇALERA NECESSARI (SI ÉS NECESSARI EQUIP DE CAPÇALERA AMB AMPLIFICACIÓ NECESSÀRIA) | 178.13
BP148111 | U | PRESA DE SENYAL DE TV-FM DE DERIVACIÓ ÚNICA, DE TIPUS MODULAR DE 2 MÒDULS ESTRETS, AMB TAPA, DE PREU ECONÒMIC, PER A MUNTAR SOBRE BASTIDOR O CAIXA, MARCA BJC O SIMILAR | 5.71
BP213240 | U | ALIMENTADOR PER A INSTAL·LACIÓ D'INTERCOMUNICADOR AUDIO I VIDEO PER A SISTEMA DIGITAL I CABLE COAXIAL I PLACA DE CARRER AMB PULSADORS, PER A UNA TENSIÓ DE 230 V, PER A MUNTAR EN PARET O CARRIL DIN | 63.79
BP22PK4A | U | PLACA DE CARRER SISTEMA DIGITAL I CABLE COAXIAL AMB 1 PULSADOR, EQUIPADA AMB INTERCOMUNICADOR AUDIO I VIDEO, AMB SECRET DE CONVERSACIÓ, TELECÀMARA DE COLOR, SERVEI A SIMPLE I MÚLTIPLE ACCÉS, PER A MUNTATGE SUPERFICIAL | 312.57
BP256B90 | U | MONITOR PER A SISTEMA AUDIO I VIDEO DIGITAL I CABLE COAXIAL, PER A INSTAL·LACIÓ MURAL I FABRICAT EN ABS , AMB PANTALLA DE COLOR , AMB TRUCADA ELECTRÒNICA , AMB SECRET DE CONVERSACIÓ I 4 PULSADORS, PER A OBERTURA, AUTOENCESA I 2ADICIONALS | 238.82
BP263340 | U | DERIVADOR DE COMUNICACIÓ AUDIO I VIDEO AMB SISTEMA DIGITAL I CABLE COAXIAL PER A DISTRIBUCIÓ EN PLANTA FINS A 4 SORTIDES DE DERIVACIÓ I UNA SORTIDA DE PAS | 23.6
BP271B00 | M | CABLE PER A TRANSMISSIÓ TELEFÒNICA, PER A 2 PARELLS DE CABLES, DE SECCIÓ 0,64 MM2 CADA UN | 0.29
BP411120 | M | CABLE COAXIAL AMB CONDUCTOR DE COURE RÍGID, AÏLLAMENT DE POLIOLEFINA, PANTALLA AMB CINTA D'ALUMINI / PET MÉS TRENA DE COURE AMB COBERTURA DEL 30% I COBERTA DE PVC, NO PROPAGADOR DE LA FLAMA SEGONS UNE-EN 60332-1-2, AMB UNA IMPEDÀNCIA DE 75 OHM. INCLÒS TUB DIÀMERTE 22MM | 0.23
BP434680 | M | CABLE PER A TRANSMISSIÓ DE DADES AMB CONDUCTORS DE COURE, DE 4 PARELLS, CATEGORIA 6A F/FTP NO APANTALLAT, AÏLLAMENT DE POLIOLEFINA I COBERTA DE POLIOLEFINA, DE BAIXA EMISSIÓ DE FUMS I OPACITAT REDUÏDA, NO PROPAGADOR DE LA FLAMA SEGONS UNE-EN 50266 I UNE-EN 60332-1-2 | 0.67
BP51ADSL | U | INSTAL·LACIÓ PER ADSL O WIFI CONNECTADA AL SISTEMA INFORMÀTIC I AL DE SISTEMA LOXONE DE CONTROL DOMOTIC | 484.21
BP51CONT | U | SISTEMA DE BLOQUEIG/DESBLOQUEIG DEL TANCAMENT MOTORITZATS. INCLOS TREBALLS DE PUNTS DE CONNEXIÓ A UN MINIM DE SET PORTES, PULSADOR I PUNTS DE CONNEXIÓ | 874
BP53U001 | U | MATERIAL NECESSARI PER A INSTAL·LACIÓ TELEFÒNICA INTERIOR PER A DUES LÍNIES DE TELEFON, AMB CABLEJAT DE TRANSMISSIÓ DE DADES NO APANTALLAT FTP COL.LOCAT SOTA TUB FLEXIBLE DE PVC ENCASTAT AMB 2 CONNECTORS TELEFÒNICS RJ45 DE 6 CONTACTES ENCASTAT. INCLOS ESCOMESA DE CONNEXIÓ, CAIXES DE DERIVACIÓ I PETIT MATERIAL PER AL SEU CORRECTE FUNCIONAMENT | 230
BP7311E1 | U | PRESA DE SENYAL DE VEU I DADES, DE TIPUS UNIVERSAL, AMB CONNECTOR RJ45 SIMPLE PER A CABLE DE CATEGORIA 6A FTP NO APANTALLAT, AMB CONNEXIÓ PER DESPLAÇAMENT DE L'AÏLLAMENT, AMB TAPA, AMB MARC PER A MECANISME UNIVERSAL, AMB CAIXA PER MECANISMES ENCASTADA | 9.88
BP74W710 | U | ARMARI DE COMUNICACIONS TIPUS RACK 19´´ 37U REF. CCA378010G SÈRIE GREEN DE CABLECEL O EQUIVALENT, DE 800X1000MM, METÀL·LIC AMB BASTIDOR COLOR NEGRE, FABRICAT EN XAPA LAMINAT EN FRED RECOBERT AMB PINTURA EN POLS EN COLOR NEGRE RAL 9004. PORTA DAVANTERA PERFORADA DOBLE AMB PANY DE MANETA DE SEGURETAT AMB POLSADOR DE DESBLOQUEIG. PORTA DARRERA PERFORADA 85% PER FACILITAR LA VENTILACIÓ. PANELLS LATERALS DESMUNTABLES AMB SISTEMA DE TANCAMENT RÀPID I ALLOTJAMENT PER A PANY DE CLAU. PERFILS DE 19 ´´DAVANT I AL DARRERA AMB NUMERACIÓ SERIGRAFIADA DE 2 MM DE GRUIX, AJUSTABLES EN PROFUNDITAT. SOSTRE MECANITZAT PER A PAS DE CABLES EN ELS 4 COSTATS I OBERTURA CENTRAL PER INSTAL·LAR SAFATA DE VENTILADORS, TANCAT AMB TAPES DESMUNTABLES. BASE AMB ENTRADA DE CABLES AMB TAPA CENTRAL, DAVANT I DARRERA. PRESES DE TERRA EN PORTES, BASTIDOR I LATERALS. GUIACABLES VERTICALS AMB TAPA I CLIPS DE PLÀSTIC. INCORPORA KIT DE 4 ANIVELLADORS I JOC DE 4 RODES PER SI S'ESCAU, 2 AMB FRE I 2 SENSE FRE. CAPACITAT DE CÀRREGA ESTÀTICA 800KG, CÀRREGA EN MOVIMENT 400 KG. S'INCLOU TOTS ELS ELEMENTS NECESSARIS PER CONNEXIO DELS EQUIPS, TOTALMENT INSTAL·LAT AMB GRIMPATS EN CONNEXIONS PREVISTES AL RACK, LLATIGUETS, ETIQUETATS, I FUNCIONAMENT VERIFICAT | 758.51
BP7Z1D58 | U | PATCH PANNEL, PANELL INTEGRAT FIX EQUIPAT AMB 24 CONNECTORS RJ45 CATEGORIA 6 FTP, PER A MUNTAR SOBRE BASTIDOR RACK 19´´, D'1 UNITAT D'ALÇÀRIA, AMB ORGANITZADOR PER A GUIAT DE CABLES, AMB SORTIDA DOMOTICA CONNECTADA AL SISTEMA LOXONE | 113.62
BP7Z6529 | U | SAFATA EXTRAÏBLE DE XAPA D'ACER PER A ARMARI DE COMUNICACIONS RACK 19´´, SISTEMA DE FIXACIÓ FRONTAL I POSTERIOR SOBRE EL BASTIDOR, D'1 UNITAT D'ALÇÀRIA, PER A UNA CÀRREGA MÀXIMA DE 25 KG I UNA FONDÀRIA DE 800 MM | 112.75
BP7ZA142 | U | MÒDUL DE VENTILADORS PER A ARMARI DE COMUNICACIONS RACK 19´´, AMB 4 VENTILADORS DE TIPUS AXIAL, DE 2 UNITATS D'ALÇÀRIA, 230 V DE TENSIÓ D'ALIMENTACIÓ I UN CABAL D'AIRE DE 640 M3/H, AMB TERMÒSTAT I PILOT | 88.01
BP7ZEB81 | U | REGLETA D'ALIMENTACIÓ LLISCANT, AMB 8 BASES SCHUCKO 2P+T DE 16 A I 250 V, I UN INTERRUPTOR BIPOLAR DE 16 A, PER A ARMARIS RACK 19´´, D'1 UNITAT D'ALÇÀRIA, MUNTATGE HORITZONTAL | 81.36
BPA11448 | U | CÀMERA DE XARXA AXIS P1448-LI. OMNIDIRECCIONAL, AMB ZOOM I ENFOCAMENT REMOTS PER AJUST D'IMATGE, AMB VELOCITAT D'IMATGE MÀXIMA AMB UNA RESOLUCIÓ DE 8 MEGAPÍXELS I FORMAT 16:9, EN CONDICIONS DEFICIENTS DE LLUM. INCLOU TOTES LES PRESTACIONS AMB LIGHTFINDER, OPTIMIZEDIR I FORENSIC WDR. INCLOU DETECCIÓ D'IMPACTES I SUPORTA TEMPERATURES EXTREMES. AMB TECNOLOGIA AXIS ZIPSTREAM I LES FUNCIONS D'ÀUDIO I E/S. PER A ÚS EXTERIOR I AMB SUPORT PER A MUNTAT PENJADA | 780.51
BPA13206 | U | CAMERA DOMO FIXE AXIS M3206-LVE AMB VISTA GRAN ANGULAR EN 4 MP PER A LA VIGILÀNCIA EN INTERIOR I EXTERIOR, RESISTENCIA CLASSIFICACIÓ IK10. INCORPORA WDR I IL·LUMINACIÓ IR INTEGRADA, AMB NITIDESA DE VÍDEO EN CONDICIONS D'IL·LUMINACIÓ COMPLEXES O EN FOSCOR TOTAL. CONNEXIO ALS PORTS D'E/S PER ACTIVAR ALARMES O ACCIONS, SUPERVISIÓ D'ENTRADA, I CONNEXIO A PORT HDMI MONITOR PER VISUALITZACIÓ PÚBLICA. ZIPSTREAM MILLORAT H.264 O H.265 PER A REDUCCIÓ DE REQUISITS D'AMPLE DE BANDA I EMMAGATZEMATGE. INCLOU PARA-SOL I SUPORT DE MUNTATGE | 503.71
BPA15414 | U | CÀMERA DE XARXA AXIS P5414-E PTZ. CÚPULA INTEL·LIGENT DE TRANSMISSIÓ DIRECTA PTZ AMB HDTV 720P PREPARADA PER A EXTERIORS AMB ZOOM ÒPTIC DE 18X, AMB COBERTURA PANORÀMICA DE FINS A 270°, MUNTADA DIRECTAMENT A LA PARET AMB SUPORT INCORPORAT I SISTEMA D’INCLINACIÓ DIRECTA / PANORÀMICA SENSE CORRETGES O ENGRANATGES AMB MECÀNICA FIABLE I SENSE MANTENIMENT. INCLOS PROTECTOR SOLAR DESMUNTABLE I PER A PINTAR DEL COLOR DE LA FAÇANA, CAIXA DE CONNEXIONS OCULTA PER ADMISSIÓ ÀUDIO BIDIRECCIONAL, AMB RANURA PER A TARGETA DE MEMÒRIA I QUATRE PORTS CONFIGURABLES INPUT/OUTPUT, 24 V DC I ALIMENTACIÓ PER ETHERNET, PER A ÚS EXTERIOR I AMB SUPORT PER A MUNTAT PENJADA | 1065.3
BPA1UC30 | U | CARCASSA ANTIVANDÀLICA PER A CÀMERA FIXA DE CTTV, AMB SUPORT DE PARET AMB FIXACIÓ AMB PAS INTERIOR DE CABLES | 248.35
BPA1UR20 | U | FOCUS INFRAROIGS DE LEDS, AMB UN ABAST DE 50M I 35º D'OBERTURA, PER A ÚS EXTERIOR IP66, ALIMENTACIÓ 230 VAC, CÈL·LULA FOTOELÈCTRICA I AMB SUPORT DE PARET | 124.31
BPAAU100 | U | EQUIP SMART TV DE 50´´, AMB PANTALLA LCD I TECLAT, PER AL MONITORITZACIO DE LA INSTAL.LACIÓ, CORRECTAMENT INSTAL.LADA | 324.44
BQ54U001 | M2 | TAULELL D'ENTRADA AMB TAULER DE FIBRES DE FUSTA I RESINES SINTÈTIQUES, REVESTIT AMB HPL, DE 80 CM D'AMPLÀRIA I 240 CM DE LLARGÀRIA, DE 35 MM DE GRUIX, AMB UN CANTELL ARRODONIT SEGONS DETALL PLÀNOLS, COL.LOCAT SOBRE OBRA AMB FIXACIONS MECÀNIQUES, INCLOU EN LA SEVA PART CENTRAL CALAIX REFÓS DE 25X40 CM, I SAFATA D'ACER INOXIDABLE, SIMILAR A LES DE CENTRES D'ATENCIÓ AL PÚBLIC, PREPARADA PER REBRE TRES CAIXES MULTISERVEIS, TOTALMENT INSTAL·LAT. | 1062.58
BQ710676 | U | MÒDUL ESTÀNDARD PER A MOBLE DE CUINA ALT, DE 600X330 MM I 700 MM D'ALÇÀRIA, D'HPL DE 13MM, AMB TIRADORS, FERRATGES I REGLETA, COL·LOCAT FIXAT A LA PARET, INCLÓS PRESTATGES D'AGLOMERAT REVESTIT DE MELAMINA | 116.73
BQ711652 | M | REGLETA D'AGLOMERAT AMB LAMINAT ESTRATIFICAT DE 5 CM D'ALÇÀRIA, PER A ENCOLAR | 8.86
BQ7116B6 | U | MÒDUL ESTÀNDARD PER A MOBLE DE CUINA BAIX, DE 600X600 MM I 700 MM D'ALÇÀRIA, AMB PORTA D' HPL, SOBRE PEUS REGULABLES DE PVC, AMB TIRADORS, FERRATGE I SÒCOL, COL·LOCAT RECOLZAT A TERRA I FIXAT A LA PARET, INCLOSOS PRESTATGES D'AGLOMERAT DE MELAMINA | 114.17
BQ7126A1 | M | SÒCOL D'AGLOMERAT AMB HPL DE 10 CM D'ALÇÀRIA, PER FIXAR AMB CLIPS | 21.15
BQ7126B6 | U | MÒDUL D'AIGÜERA PER A MOBLE DE CUINA BAIX, DE 600X600 MM I 700 MM D'ALÇÀRIA, AMB PORTA D'HPL, SOBRE PEUS REGULABLES DE PVC, AMB TIRADORS, FERRATGE I SÒCOL, COL·LOCAT RECOLZAT A TERRA I FIXAT A LA PARET | 127.51
BQ8AU010 | U | EIXUGAMANS PER AIRE CALENT AMB SENSOR ELECTRONIC DE PRESÈNCIA, FABRICAT EN MATERIAL VITRIFICAT, DE POTÈNCIA 1800 W, CABAL 3,6 M3/MINUT I TEMPERATURA 61ºC | 132.24
BQ8AU100 | U | EIXUGACABELLS PER AIRE CALENT AMB SENSOR ELECTRÒNIC DE PRESÈNCIA, FABRICAT EN MATERIAL VITRIFICAT, DE POTÈNCIA 1800 W, CABAL 3,6 M3/MINUT I TEMPERATURA 61°C | 132.24
BQUA2100 | U | FARMACIOLA PORTÀTIL D'URGÈNCIA, AMB EL CONTINGUT ESTABLERT A L'ORDENANÇA GENERAL DE SEGURETAT I HIGIENE EN EL TREBALL | 92.84
BQZ1U001 | U | PENJADOR DE ROBA D'ACER INOXIDABLE | 52.19
BV2TH401 | U | ASSAIG D'ESTANQUITAT PER TRAMS DE LA INSTAL.LACIÓ DE CANONADES SEGONS PPTGTAA-74. ASSAIG COMPLET DE TOTA LA INSTAL·LACIÓ PROVA RESISTÈNCIA MECÀNICA I ESTANQUEÏTAT DEL CONJUNT DE CANONADES, ELEMENTS I ACCESSORIS, D'ACORD AMB EL QUE S'ESTABLEIX EN EL PUNT 5.2_´´PUESTA EN SERVICIO´´ DEL DB_HS4 DEL CTE. LA PROVA ASSAIG CONSISTIRÀ EN EMPLENAR D'AIGUA TOTA LA INSTAL·LACIÓ, MANTINGUENT OBERTES LES AIXETES TERMINALS FINS SEGURETAT DE PURGA COMPLETA SENSE AIRE INTERIOR. ES CONNECTARÀ LA PRESSIÓ FINS ARRIBAR A LA DE PROVA I ES PROCEDIRÀ A L'ASSAIG D'ACORD AMB EL MÈTODE DE LA NORMA UNE ENV 12 108:2002. UNA VEGADA EXECUTADA LA PROVA ANTERIOR, A LA INSTAL·LACIÓ ES CONNECTARAN LES AIXETES I ELS APARELLS DE CONSUM, SOTMETENT LA INSTAL·LACIÓ NOVAMENT A LA PROVA ANTERIOR. AQUESTA PROVA SERÀ DUTA A TERME PER UNA EMPRESA ACREDITADA D'ACORD AMB RD410/2010, DE 31 DE MARÇ. L'EMPRESA QUE EXECUTI LES PROVES I ASSAIGS HAURÀ D'ELABORAR CERTIFICAT I INFORME D'APTITUD DE RESULTAT FAVORABLE | 322
BVADH90F | U | JORNADA PER EXECUCIÓ DE LES PROVES FINALS, COM A INSPECCIÓ PRÈVIA PER UNA ENTITAT D'INSPECCIÓ I CONTROL (TIPUS ECA, ICICT, SGS, OCA, ...) DE SERVEI DE LA INSTAL·LACIÓ ELÈCTR. DE BT, SEGONS EXIGÈNCIES DEL PROJECTE I DEL REBT | 510.78
BVAGEE01 | U | JORNADA PER A EXECUCIÓ DE LES PROVES FINALS DE SERVEI I VERIFICACIÓ DE LES MESURES DE SEGURETAT DE LA INSTAL·LACIÓ SOLAR FOTOVOLTAICA, SEGONS EXIGÈNCIES DEL PROJECTE I DEL REBT | 401.94
CAAP000 | U | AÏLLAMENT TÈRMIC PER A CANONADES D'ACER O POLIPROPILÈ PER A LA INSTAL·LACIÓ DE CLIMATITZACIÓ DISPOSADES A LA SALA DE MÀQUINES, REALITZAT AMB CAMISA AÏLLANT ELASTOMÈRICA, TIPUS ARMAFLEX AF O EQUIVALENT, FINS I TOT COL·LOCACIÓ AMB ADHESIU EN UNIONS I MITJANS AUXILIARS. GRUIXOS SEGONS REGLAMENTACIÓ VIGENT I PROTECCIÓ EXTERIOR DE L'AÏLLAMENT PER MITJÀ DE PROTECCIÓ D'ALUMINI I ACCESSORIS | 186.06
CCAM | U | CABLEJAT DE CAMP PER AUTÒMAT DE REGULACIÓ I CONTROL, EN SALA DE MÀQUINES, SONDES, ACTUADORS, ETC, PER PART D'EMPRESA INSTAL·LADORA AMB SUPORT DE WATERCOTTE PER ACLARIMENTS | 270.29
CCBUSA | M | CABLEJAT PER A TRANSMISSIÓ DE DADES PER A BUS D'INTERCONNEXIÓ ENTRE UNITAT PRINCIPAL D'AUTOMATA DE CONTROL DE CLIMATITZACIÓ I LES UNITATS SECUNDÀRIES D'AUTÒMAT AMB CABLE TIPUS BELDEN 9842 HN, RS485, TRENAT APANTALLAT DE 2 PARELLS, NO PROPAGADOR DE LA FLAMA SEGONS UNE-EN 60332-1-2, COL.LOCAT SOTA TUB. TOTALMENT INSTAL·LAT, INCLOENT CONNEXIONAT | 3.58
CCB11290M | U | INTERCANVIADOR DE CALOR DE PLAQUES DESMUNTABLES, MODEL TECMI 23 MARCA MECALIA O EQUIVALENT, DE PLAQUES DESMUNTABLES D'ACER INOXIDABLE AISI 316 L I JUNTES EPDM-PRX, AMB GRUIX DE PLAQUES 0,6 MM. BASTIDOR FABRICAT EN ACER AL CARBONI, CONNEXIONS D'ACER INOXIDABLE 304 AMB ROSCA MASCLE. PER A BOMBA DE CALOR WATERKOTTE ECO TOUCH 5029 AI / 5029.5AI, PER UNA POTÈNCIA TÈRMICA MÍNIMA DE 21 KW, 18060 KCAL/H, AMB TEMPERATURA DE TREBALL PRIMARI 65°/50°, SECUNDARI 10°/45° CABAL 1208 L/H-516 L/H, PÈRDUA DE CARREGA MAXIMA 0,43 MCA , PRESSIÓ MÀXIMA DE TREBALL 16 BAR. TEMPERATURA MÀXIMA DE TREBALL 140°C. INCLÒS SUPORT REALITZAT EN INOX316 | 377.66
CCLINETO | M2 | PANELL RÍGID CLIMAVER NETO DE LLANA DE VIDRE ISOVER D'ALTA DENSITAT, REVESTIT PER LA CARA EXTERIOR AMB ALUMINI (ALUMINI+MALLA DE FIBRA DE VIDRE+KRAFT) QUE ACTÚA COM A BARRERA DE VAPOR I PER LA CARA INTERIOR AMB TEIXIT NETO DE VIDRE REFORÇAT DE COLOR NEGRE D'ALTA ABSORCIÓ ACÚSTICA I RESISTÈNCIA MECÁNICA, DE 25 MM DE GRUIX, LLARGÀRIA DE 3,00 M I AMPLA DE 1,19 M, COMPLINT LA NORMA UNE-EN 14303 ´´PRODUCTOS AISLANTES TÉRMICOS PARA EQUIPOS EN EDIFICACIÓN E INSTALACIONES INDUSTRIALES. PRODUCTOS MANUFACTURADOS DE LANA MINERAL (MW). ESPECIFICACIÓN´´, AMB UNA CONDUCTIVITAT TÈRMICA DE 0,032 A 0,038 W/(M·K), UN COEFICIENT D'ABSORCIÓ ACÚSTICA, AW, ?W 0,85, CLASSE DE REACCIÓ AL FOC B-S1-D0, CLASE D'ESTANQUITAT D, UNA RESISTÈNCIA A LA PRESSIÓ DE 800 PA, LÍNIES DE MARCAT MTR I CODI DE DESIGNACIÓ MW-EN 14303-T5-MV1., REF. 24424 DE LA SÈRIE CONDUCTES CLIMAVER DE ISOVER | 15.83
CCSCOLEC | U | QUADRE SECUNDARI DE CONTROL DE TERRA RADIANT EN ARMARI PLÀSTIC ESTANC, AMB EMBARRATS, SUPORTS DE MECANISMES, PLAQUES PROTECTORES I ALTRE PETIT MATERIAL. INCLOENT TOTS ELS DISPOSITIUS DE COMANDAMENT, PROTECCIÓ I MESURA QUE S'ESPECIFIQUEN EN ELS ESQUEMES UNIFILARS. TOT TOTALMENT INSTAL·LAT I RETOLAT, INCLOENT CABLEJAT I CONNEXIONAT. | 113.1
EARMARI | U | ARMARI PREFABRICAT MONOBLOC GRC Z8/CDU, AMB PORTA METÁLICA AMB CAPACITAT PER UNA CDU 0550014. EL CONJUNT DE L'ARMARI DE PES 350KG, TIPUS ENDESA 6703931 I REF. CAHORS 0926400 | 236.89
ECONTRO | U | SISTEMA DE CONTROL D'ACCÉS COMPOSAT PER UNITAT DE CONTROL ON-LINE IN/OUT TIPUS RW-RVS, CONJUNT DE QUATRE PEDESTALS A SORTIDES INOX AISI 316L ACABAT POLIT TIPUS S/WRM-S/CU IN, AMB 9 LECTORS MURALS TIPUS BIOMETRIC SOBRE CARCASSA INOX I MARC ANTIVANDÀLIC, AMB FONTS D'ALIMENTACIÓ 220VAC - 12VDC, RELÈ DE CONTROL PER OBERTURA PORTA, CONNECTAT A CENTRALETA I RACK AMB SORTIDA DOMOTICA CONNECTADA AL SISTEMA LOXONE. INCLOS CABLEJAT NECESSARI AMB LONGITUD MÀXIMA DE 50 M SOTA TUB, COL.LOCACIÓ I INSTAL.LACIÓ EQUIPS, MÀ D'OBRA I PART PROPORCIONAL DE PECES I ACCESSORIS NECESSARIS, AMB POSTA EN MARXA DEL SISTEMA PER COMPROVACIÓ DE FUNCIONAMENT | 6142.61
ETRANSMI | U | SISTEMA DE TRANSMISSIÓ D'AUDIO PER A PERSONES AMB DEFICIENCIA AUDITIVA (AMB AUDIFONS DOTATS DE POSICIÓ) AMB INSTAL.LACIÓ DE BUCLE D'INDUCCIÓ MAGNÈTICA EN TAULELL DE RECEPCIÓ I ACCÉS. INCLOS CONNEXIONS PER COMANDAMENT I RECEPCIÓ DE SENYAL | 253
FFY1INOX | U | FILTRE DE SEIENT INCLINAT EN Y, DE 3´´ PER A CONNEXIÓ ROSCADA, PN-16, FABRICAT EN ACER INOXIDABLE I MALLA D'INOX DE 0,35MM. | 105.86
GGPD100 | U | BOCA EXTRACCIÓ KOOLAIR MODEL GPD-100 | 6.98
GGPD125 | U | BOCA EXTRACCIÓ KOOLAIR MODEL GPD-125 | 8.51
GRIFF | U | AIXETA MARCA POTERMIC SERIE EXTRAVAREM LC 25 (A.C.S.) | 16.95
HELICC100 | M | CONDUCTE HELICOÏDAL RÍGID D'ACER GALVANITZAT (NF.P.50.401), DE DIÀMETRE 100 MM, GRUIX 0,5 MM. INCLÒS P.P. DE DERIVACIONS CREUS, TES, COLZES, EMPELTS, REDUCCIONS, PANTALONS, BANDES DE AJUST A PRESSIÓ, COLLARS, EMPALMES, BRIDES DE UNIÓ, MASSILLA BUTÍLICA PER SEGELLAT, MANEGUET FLEXIBLE, PERNS DE SUSPENSIÓ TIPUS AB EN MARC, ESQUADRES, BANDES, PLETINES SUPORTS ESPECIALS , ANCORATGES I FEMELLES. UNITAT TOTALMENT INSTAL·LADA SEGONS CRITERIS UNE 100101, 100102, 100103, 100104, I PROVADA | 10.93
HELICC125 | M. | CONDUCTE HELICOÏDAL RÍGID D'ACER GALVANITZAT (NF.P.50.401), DE DIÀMETRE 125 MM, GRUIX 0,5 MM. INCLÒS P.P. DE DERIVACIONS CREUS, TES, COLZES, EMPELTS, REDUCCIONS, PANTALONS, BANDES DE AJUST A PRESSIÓ, COLLARS, EMPALMES, BRIDES DE UNIÓ, MASSILLA BUTÍLICA PER SEGELLAT, MANEGUET FLEXIBLE, PERNS DE SUSPENSIÓ TIPUS AB EN MARC, ESQUADRES, BANDES, PLETINES SUPORTS ESPECIALS , ANCORATGES I FEMELLES. UNITAT TOTALMENT INSTAL·LADA SEGONS CRITERIS UNE 100101, 100102, 100103, 100104, I PROVADA | 12.81
HELICC200 | U | CONDUCTE HELICOÏDAL RÍGID D'ACER GALVANITZAT (NF.P.50.401), DE DIÀMETRE 125 MM, GRUIX 0,5 MM. INCLÒS PP DE DERIVACIONS CREUS, TES, COLZES, EMPELTS, REDUCCIONS, PANTALONS, BANDES DE AJUST A PRESSIÓ, COLLARS, EMPALMES, BRIDES DE UNIÓ, MASSILLA BUTÍLICA PER SEGELLAT, MANEGUET FLEXIBLE, PERNS DE SUSPENSIÓ TIPUS AB EN MARC, ESQUADRES, BANDES, PLETINES SUPORTS ESPECIALS , ANCORATGES I FEMELLES. UNITAT TOTALMENT INSTAL·LADA SEGONS CRITERIS UNE 100101, 100102, 100103, 100104, I PROVADA | 13.34
HHS23C | U | PROTECCIÓ PERMANENT PER A CIRCUITS DE CALEFACCIÓ PER AIGUA CALENTA, MARCA CILLIT SOLUTECH. (1 L DE PRODUCTE PER CADA 200L D'AIGUA AL CIRCUÍT), SUBMINISTRAMENT A OBRA, AJUDES DE PALETA, CÀRREGA I TRANSPORT A ABOCADOR DE RESIDUS | 460
KAAM001 | U | COMPTADOR D'ENERGIA TÈRMICA KCALORÍAS / FRIGORIES MARCA KAMSTRUP MODEL MULTICAL 602 MODEL 65-T-CLBG, AMB LECTURA PER ULTRASONS I TRANSMISSIÓ AL BUS DE CONTROL, I SORTIDA DOMOTICA CONNECTADA AL SISTEMA LOXONE, INCLOENT ELS SEGÜENTS ELEMENTS: - CABALÍMETRE ULTRAFLOW QP 25,0 M³ / H, 300 MM X DN65, PN25 REF. 65-T-CLBG. - CABLE ENTRE CABALÍMETRE I INTEGRADOR DE 2,5 METRES. - PORT ÒPTIC PER A LECTURES / PROG. EN SITU. - ALIMENTACIÓ BATERIA, 220V O 24V. - JOC SONDES DE TEMPERATURA PT500 DIRECTES AMB 1,5M DE CABLE. - BEINA D'1 / 2'' - MÒDUL INTERN MODBUS. | 925.14
KKCRK100 | U | REGULADOR AUTOREGULAT CIRCULAR DE CABAL D'AIRE CONSTANT, MARCA KOOLAIR, MODEL KCRK-100, PER IMPULSIÓ O EXTRACCIÓ D'AIRE. INSTAL·LACIÓ EN CONDUCTES CIRCULARS PER ASSEGURAR UN CABAL D'AIRE CONSTANT EN UN RANG ENTRE 50 I 200 PA. FABRICAT EN MATERIAL DE PLÀSTIC CLASSE M1 | 17.96
KKCRK125 | U | REGULADOR AUTOREGULAT CIRCULAR DE CABAL D'AIRE CONSTANT, MARCA KOOLAIR, MODEL KCRK-125, PER IMPULSIÓ O EXTRACCIÓ D'AIRE. INSTAL·LACIÓ EN CONDUCTES CIRCULARS PER ASSEGURAR UN CABAL D'AIRE CONSTANT EN UN RANG ENTRE 50 I 200 PA. FABRICAT EN MATERIAL DE PLÀSTIC CLASSE M1 | 20.35
KKCRK200 | U | REGULADOR AUTOREGULAT CIRCULAR DE CABAL D'AIRE CONSTANT, MARCA KOOLAIR, MODEL KCRK-200, PER IMPULSIÓ O EXTRACCIÓ D'AIRE. INSTAL·LACIÓ EN CONDUCTES CIRCULARS PER ASSEGURAR UN CABAL D'AIRE CONSTANT EN UN RANG ENTRE 50 I 200 PA. FABRICAT EN MATERIAL DE PLÀSTIC CLASSE M1 | 28.06
LLENADO11 | U | LÍNIA D'OMPLIMENT DE LA INSTAL·LACIÓ FORMADA: - COMPTADOR DN15 - FILTRE 1'' - DESCONNECTOR - VÀLVULA D'ESFERA 1'' (4 UNITATS) - VÀLVULA D'ESFERA 1 / 2'' (2 UNITATS) - VÁLVUAL ANTIRETORN 1'' (2 UNITATS) - REDUCTORA DE PRESSIÓ HONEYWELL D06F-1A (SORTIDA 1,5 / 6 BAR) - PRESSÒSTAT - MANÒMETRE (2 UNITATS) | 565.26
MANOOM64 | U | MANÒMETRE DE GLICERINA AMB CAIXA D'INOX (DIÀMETRE 63) DE 0 A 6 BARS AMB 2 CLAUS AÏLLAMENT INCLOSES. CONNEXIÓ 1 / 4'' M | 13.72
MANOOM65 | U | MANÒMETRE DE GLICERINA AMB CAIXA D'INOX (DIÀMETRE 63) DE 0 A 6 BARS AMB 1 CLAU D'AÏLLAMENT INCLOSA. CONNEXIÓ 1 / 4'' M | 10.64
MECAA011 | U | DIPÒSIT INTERACUMULADOR AMB INTERCANVI SERPENTIN ESPIRAL MODEL DPAV/I 500 MARCA MECALIA O EQUIVALENT, AMB UNA CAPACITAT DE 500 LITRES, DIMENSIONS Ø 750 X 1.674 MM ALÇADA TOTAL, AMB POTES D'ANIVELLACIÓ PER A COL·LOCACIÓ A TERRA EN POSICIÓ VERTICAL. FABRICAT EN ACER VITRIFICAT PER EL METODE DE FLOW-COATING S/DIN 4753, AÏLLAT AMB ESPUMA RIGIDA DE POLIURETÀ INJECTAT, LLIURE DE HCFC I ACABAT AMB SKAY. CONDICIONS DE TREBALL PRIMARI 90°/70°, SECUNDARI 10°/45° . PRESSIÓ MÀXIMA DE TREBALL ACS 8 BAR. SERPENTI 6 BAR. TEMPERATURA MÀXIMA DE TREBALL: 90ºC. INCLOS ANODE DE PROTECCIO CATODICA DE MAGNESI, SUBMINISTRAMENT I TRANSPORT A OBRA , AJUDES DE PALETA I CÀRREGA I TRANSPORT A ABOCADOR DE RESIDUS. TOTALMENT INSTAL·LAT, AMB TOTS ELS MITJANS, ACCESSORIS, MATERIALS, OPERACIONS NECESSÀRIES I PROVES DE FUNCIONAMENT PER AL COMPLIMENT DE RD 865/2013 DE MINIMITZACIO DE RISC DE PROPAGACIO DE LA LEGIONEL.LOSI | 1666.41
MT3530HD | U | FUSIBLE DE GANIVETES, TIPUS GG, INTENSITAT NOMINAL 200 A, PODER DE TALL 120 KA, MIDA T2, MODEL RT36-2/GG/200 ´´CHINT ELECTRICS´´, SEGONS UNE-EN 60269-1. | 12.39
MT35AMC830HD | U | BASE PER A FUSIBLE DE GANIVETES, UNIPOLAR (1P), INTENSITAT NOMINAL 400 A, MODEL BRT36/2 ´´CHINT ELECTRICS´´, SEGONS UNE-EN 60269-1. | 19.64
MWTKTDS51625 | U | UNITAT AUTÒNOMA DE CLIMATITZACIÓ DE SALA DE SERVIDORS I RACK, DE FUNCIONAMENT CONTINUAT I PERMANENT. EQUIP ACONDICIONADOR PARTIT D'EXPANSIÓ DIRECTA AMB CONDENSACIÓ PER AIRE DE TIPUS MURAL, MITSUBISHI LMK09Z6L-W O SIMILAR, UNITAT EXTERIOR AMB VENTILADORS AXIALS, 1 UNITAT INTERIOR AMB VENTILADOR CENTRÍFUG, COMANDAMENT A DISTÀNCIA I TERMÒSTAT, DE 2,2 KW DE POTÈNCIA FRIGORÍFICA, DE EER DE 3,00 A 3,20, AMB ALIMENTACIÓ MONOFÀSICA DE 230 V, AMB 1 COMPRESSOR HERMÈTIC ROTATIU I FLUID FRIGORÍFIC R407C O R410A, AMB RECOLLIDA DE CONDENSATS I BOMBA AMB CONNEXIÓ AL DESGUÀS. INCLOU CONNEXIÓ ENTRE EQUIPS AMB CANONADA DE COURE AÏLLAT, CABLEJAT I PETIT MATERIAL PER CONNEXIONAT ELÈCTRIC DE CONTROL. SUBMINISTRAMENT A OBRA, ACCESSORIS, MATERIALS I AJUDES DE PALETA, CÀRREGA I TRANSPORT A ABOCADOR DE RESIDUS, TOTALMENT INSTAL·LAT AMB PROVES DE FUNCIONAMENT | 432.4
P01DW090 | U | PART PROPORCIONAL DE PETIT MATERIAL ELECTRIC | 0.44
P02CVC227 | U | COLZE 87,5º PVC SAN.J.PEG. 32 MM. | 0.94
P02CVW027 | U | ABRAÇADERA METÀL.LICA CANONADA PVC 32 MM | 0.36
P02CVW030 | KG | ADHESIU TUBS PVC PER A JUNTA ENCOLADA | 12.62
P16GA010 | M. | CONDUCTOR RÍGID 750 V 1,5 MM2 CU | 0.11
P16GB020 | M | TUB PVC CORRUGAT M20 | 0.02
P16GA010B | M | CABLEJAT D'INTERCONNEXIÓ ENTRE SONDES DE TEMPERATURA I DE QUALITAT D'AIRE AMB MÒDUL SECUNDARI DE AUTÒMAT INSTAL.LAT EN QUADRE DE CONTROL DE LA ZONA DE CLIMATITZACIÓ, REALITZAT AMB CABLE AÏLLAT H07Z1-K 2X0,75 MM2 REALITZAT SOTA TUB. TOTALMENT INSTAL·LAT, INCLOENT CONNEXIONAT | 0.19
P170060550P | U | ABRAÇADERA D'FIXACIÓ ISOFÒNICA GREEN PIPE DE 50 MM | 1.68
P172070116 | M | CANONADA DE PP BLUE PIPE MF S.5 / SDR 11 50X4,6 MM | 6.12
P21MW020 | U | PURGADOR D'AIRE AUTOMÀTIC, PRESSIÓ MÀXIMA DE 6BAR I TEMPERATURA MÀXIMA DE 115ºC | 3.23
P22CF050 | U | CINTA CLIMAVER D'ISOVER D'ALUMINI DE 50 MICRAS DE GRUIX I DE 63 MM D'AMPLÀRIA EN ROTLLE DE 50 M AMB ADHESIU A BASE DE RESINES ACRÍLIQUES, PORTA IMPRESA LA PARAULA CLIMAVER COM A GARANTÍA DE QUALITAT. RECOMENADA PER A LA FORMACIÓ DE CONDUCTES AUTOPORTANTS CLIMAVER AMB EL REVESTIMENT EXTERIOR D'ALUMINI VIST. ASSEGUREN L'ESTANQUITAT DEL CONDUCTE I LA PERFECTA I PERMANENT ADHESIÓ DE LA CINTA AL CONDUCTE. REF. 49878 DE LA SÈRIE ACCESSORIS PER A LA FORMACIÓ CONDUCTES DE ISOVER | 12.47
PARMAF-10MMA | M² | PLANXA AUTOADHESIVA AF/ARMAFLEX, D'ARMACELL. GRUIX D'AÏLLAMENT 10 MM, LONGITUT 2 M, AMPLADA 0,5 M, COLOR NEGRE, MICROBAN®, TOLERANCIA EN LONGITUT: ±1,5 %, TOLERANCIA DEL GRUIX: ±1,5 MM PER AÏLLLAMENT DE CONDUCTES CIRCULARS DE DIÁMETRO 100/125 MM AMB APORTACIÓ DE RENOVACIÓ D' AIRE | 11.31
PARMAF-5-054 | M | COQUILLA AF / ARMAFLEX, DE ARMACELL. Ø 54 MM. GRUIX DE AÏLLAMENT 28,5 MM, LONGITUD 2 M, COLOR NEGRE, MICROBAN®, TOLERÀNCIA A LONGITUD: ± 1,5%, TOLERÀNCIA D'GRUIX: ± 2,5 MM. LES CONQUILLES ES SERVIRAN TANCADES LONGITUDINALMENT EN LLARG ESTÀNDARD DE 2 M., SUBMINISTRANT OBERTES LONGITUDINALMENT CONTRA COMANDA. APLICACIÓ A L'INTERIOR D'EDIFICIS, TEMPERATURA DEL FLUID (0-10 ºC) EQUIVALENT A 30 MM, D'ACORD A EL REGLAMENT R.I.T.E. | 12.31
PPF01PR | U | LEGALITZACIÓ DE LA INSTAL.LACIÓ ELÈCTRICA. ELABORACIÓ DE PROJECTE ´´AS BUILT´´ DE TOTA LA INSTAL.LACIÓ AMB JUSTIFICACIÓ DE CÀLCULS D'ACORD AMB OBRA EXECUTADA, A JUSTIFICAR PER LA DIRECCIÓ FACULTATIVA. INCLÓS BUTLLETINS ELÈCTRICS DE LA INSTAL·LACIÓ I CERTIFICAT FINAL D'OBRA, TRAMITACIÓ A INDUSTRIA, TRÀMITS A L'OFICINA GESTIÓ EMPRESARIAL DE GENCAT (PRÈVIA INSPECCIÓ DE LA INSTAL·LACIÓ ELÈCTRICA DEL CONJUNT DE L'EDIFICI PER PART D'UNA ENTITAT D'INSPECCIÓ I CONTROL), GESTIÓ AMB LA COMPANYIA ELECTRICA, I GESTIO DE DEVOLUCIO D'AVALS (SI PROCEDEIX); AIXÍ COM TRÀMITS PER LEGALITZAR LES INSTAL·LACIONS TÈCNIQUES DE SEGURETAT INDUSTRIAL DE LA INSTAL·LACIÓ DE BAIXA TENSIÓ, I OBTENCIÓ DEL DOCUMENT ACREDITATIU DE LA INSCRIPCIÓ AL RITSIC DE LA INSTAL·LACIÓ CORRESPONENT | 1802.27
PPF01PRC | U | LEGALITZACIÓ DE LA INSTAL.LACIÓ DE CLIMATITZACIÓ AMB RENOVACIÓ D'AIRE I DE LA INSTAL.LACIÓ FOTOVOLTAICA. ELABORACIÓ DE PROJECTE ´´AS BUILT´´ DE TOTA LA INSTAL.LACIÓ AMB JUSTIFICACIÓ DE CÀLCULS D'ACORD AMB OBRA EXECUTADA, A JUSTIFICAR PER LA DIRECCIÓ FACULTATIVA. INCLÓS TRAMITACIÓ A INDUSTRIA, GESTIÓ AMB LA COMPANYIA ELECTRICA, OBTENCIÓ DEL REGISTRE DE RÈGIM ESPECIAL, INSCRIPCIÓ AL REGISTRE D'INSTAL.LACIONS D'AUTOCONSUM, CERTIFICAT DE COMPTADORS, CERTIFICAT FINAL D'OBRA I GESTIO DE DEVOLUCIO D'AVALS (SI PROCEDEIX) | 2540.25
PSCHARG | U | DETECTOR DE PRESÈNCIA TEMPORITZAT SCHNEIDER ARGUS 360º REF. MTN5510-1119 BLANC POLAR DE SCHNEIDER ELECTRIC, O EQUIVALENT AMB UN ABAST D'UN RADI D'ACCIÓ 7M A UNA ALÇADA DE 2,5M, SENSOR DE LLUMINOSIDAD DE MANERA CONTINUA ENTRE 10 Y 1000 LUX. DISPOSITIU AMB CORRENT DE SORTIDA 10A, PER A CÀRREGUES RESISTIVES, INDUCTIVES I CAPACITIVES, PER A CONJUNT LLUMINÀRIES LED AMB POTÈNCIA TOTAL MÀXIMA DE 200W. FUNCIONS DE COMMUTACIÓ D'UNA SORTIDA DEPENENT DE LA LLUMINOSITAT I FUNCIÓ DE MINUTERO, COMMUTACIÓ EXTERNA DES ESCLAU, POLSADOR MULTIFUNCIÓ I / O COMANDAMENT A DISTÀNCIA, TENSIÓ NOMINAL: 220/230 VAC, 50/60 HZ, INTENSITAT NOMINAL: MAX. 10AX, COS F = 0,6. SORTIDES: 1 CONTACTE RELE. MÀXIMA CÀRREGA PER CANAL (LLUMS INCANDESCENTS: 2200 W- LLUMS HALÒGENES 230 VCA: 2000 W- LLUMS HALÒGENES DE BAIX VOLTATGE AMB TRANSFORMADOR CONVENCIONAL: 500 VA). TRANSFORMADORS ELECTRÒNICS: 1050 W. CÀRREGA CAPACITIVA: 10 A, 140 µF. INCLÒS MATERIAL AUXILIAR I PART PROPORCIONAL DE CABLEJAT PER CONNEXIO, PECES I ACCESSORIS NECESSARIS PER AL SEU CORRECTE FUNCIONAMENT I CALIBRAT | 99.36
PSIM7266 | U | LLUMINÀRIA PER ENCASTAR MODEL PLAT X2 600X600 3600 WW OPAL IP40 WH, DE LA MARCA LAMP O SIMILAR. D'ACER PINTAT BLANC MATE I CON DIFUSOR OPAL DE POLICARBONATO. TEMPERATURA DE COLOR BLANC CÀLID I EQUIP ELECTRÒNIC INCORPORAT. DE 26 W, TOTALMENT MUNTAT, INCLOS PART PROPORCIONAL DE TREBALLS DE PALETERIA EN FALS SOSTRE, PECES I ACCESSORIS NECESSARIS PEL CORRECTE FUNCIONAMENT | 58.16
PSIM726D | U | LLUMINÀRIA D'EXTERIOR MURAL MODEL FLUT G2 9300 8WW STREET ANT DE MARCA LAMP O SIMILAR. COS D'INJECCIÓ D'ALUMINI LACAT EN COLOR ANTRACITA TEXTURIZAT I CRISTALL TREMPAT SERIGRAFIAT. ROTULA D'ACERO INOX AISI304 PLEGAT.COLOR BLANC CÀLID I EQUIP ELECTRÒNIC INCORPORADO. AMB ÒPTICA VIAL. GRAU DE PROTECCIÓ IP66, IK06. POTÈNCIA 60 W, MUNTADA SUPERFICIALMENT. INCLOS LÀMPADA I FONT D'ALIMENTACIÓ | 88.85
PSIMDOWN | U | LLUMINÀRIA PER ENCASTAR DE LEDS. CIRCULAR DE 20 CM DE DIÀMETRE DE 24 W. D'ACER PINTAT BLANC MATE I CON DIFUSOR OPAL DE POLICARBONATO. TEMPERATURA DE COLOR BLANC CÀLID I EQUIP ELECTRÒNIC INCORPORAT, TOTALMENT MUNTAT, INCLOS PART PROPORCIONAL DE TREBALLS DE PALETERIA EN FALS SOSTRE, PECES I ACCESSORIS NECESSARIS PEL CORRECTE FUNCIONAMENT | 37.34
REGU | U | UNITAT DE REGULACIÓ I CONTROL DE LA MARCA SEDICAL PER A CONTROL DE TEMPERATURA EN TOTS ELS ESPAIS PER MITJÀ SONDES, INCLOENT CONTROLADOR CENTRAWEBPLUS 600, TARJETA LONWORKS PER CENTRAWEBPLUS CENTRA-IF-LON, MODUL TERMINACIÓ LON-BUS SXAL-TERM, OPCIÓN GRÀFICA PER CENTRAWEBPLUS 600, TRANSFORMADORS, 4 MODUL DE 6 SORTIDES DIGITALS SXFL824A I BLOC DE TERMINALS SXS824, 3 MODUL DE 8 ENTRADES ANALÒGIQUES SXFL821A I BLOC DE TERMINALS SXS821-22, MODULS MIXT D'ENTRADES I SORTIDES 4EA, 4ED, 2SA, 4SD SXFC3A, SONDES DE TEMPERATURA AIGUA D'INMERSIO AMB VAINA, KNTF / NTC20K / 150 67, SONDES AMBIENT INTERIOR RTF3 / NTC20K, SONDES DE QUALITAT D'AIRE AMBIENT SCLCMNA172B, SONDES DE TEMPERATURA I HUMITAT CONDUCTE KFFT / R-NTC20K / S, SONDA DE TEMPERATURA I HUMITAT EXTERIOR ARFT / R-NTC20K / S, 2 SONDES DE PRESSIÓ DIFERENCIAL D'AIRE DDMU / 1, 1000 ... 1000 PA, PRESOSTAT DIFERENCIAL D'AIRE DDW / H-20 30 ... 400 PA, I CONVERTIDOR MBUS PER COMPTADOR SCE MBUS CENTER, 1 PASSARELA MODBUS TCP / IP A BANET MS / TP, AMB SORTIDA DOMOTICA CONNECTADA AL SISTEMA LOXONE. INCLÒS PROGRAMACIÓ I POSADA EN MARXA | 7925.89
RRET2 | U | VÀLVULA DE RETENCIÓ PN-16 DE 2'' | 64.58
RRET212PN16 | U | VÀLVULA DE RETENCIÓ PN-16 DE 2'' ½ | 70.14
TIRA01LED5 | M | TIRA DE LONGITUD 5M LED IP66 RZB COLOR 830, FLUX LLUM. 1000 LM/M POT 9W/M | 37.16
TTM0600 | U | TERMÒMETRE D'ACER INOXIDABLE, BIMETÀL·LIC HORITZONTAL D'IMMERSIÓ PER INSTAL·LAR EN CANONADA DE CALEFACCIÓ O ACS AMB ESCALA DE 0 º C A 60 º AMB BEINA DE LLAUTÓ 1 / 2'' M. | 11.78
TTM1200 | U | TERMÒMETRE D'ACER INOXIDABLE, BIMETÀL·LIC, HORITZONTAL, D'IMMERSIÓ PER INSTAL·LAR EN CANONADA DE CALEFACCIÓ O ACS AMB ESCALA DE 0 º C A 120 º C. AMB BEINA DE LLAUTÓ 1 / 2'' M. | 12.84
VAAL0029 | U | VÀLVULA D'ESFERA DE DUES VIES TOT / RES MOTORITZADA DE 2 1/2'' AMB ACTUADOR SA1.10S, AMB UN TEMPS DE ROTACIÓ DE 16 S , A 24V | 431.25
VACMON20IN | U | MATXÓ BUIDATGE I EMBUT DE DESCÀRREGA PER A INSTAL·LAR EN INSTAL·LACIÓ DE CALEFACCIÓ (DN20). AMB VÀLVULA EN INOX. | 15.08
VVSE004 | U | VÀLVULA DE SEGURETAT DE 3 BAR 1''. | 27.69
Altres
B44ZT048 | KG | ACER AMB RESISTÈNCIA MILLORADA A LA CORROSSIÓ ATMOSFÈRICA (CORTEN) S355J2WP SEGONS UNE-EN 10025-5, FORMAT PER PEÇA SIMPLE, EN PERFILS LAMINATS EN CALENT EN PLANXA | 2.34
B8448146 | M2 | PLACA DE GUIX LAMINAT H / UNE-EN 520 - 1200 / LONGITUD / 12,5 / VORA AFINADA, AMB ÀNIMA DE GUIX HIDROFUGAT, PER ZONES HUMIDES. | 17.03
BAQDH321 | U | HPL2 FULLA BATENT PER A PORTA INTERIOR DE 13 MM DE GRUIX, 70 D'AMPLÀRIA I 200 CM ALÇÀRIA ,D' HPL , COL·LOCADA. INCLOSOS LATERALS FIXES DE 21X200CMS I 5X200CMS. SERRALLERIA AMB PERNS, PANY I JOC DE MANETES, TOT D'ACER INOXIDABLE 1.4301 (AISI 304), INCLÓS PANY I CLAU MESTREJATS.I PROTECCIÓ INFERIOR AMB SOCÒL D'ACER INOXIDABLE DE 20 CM D'AÇADA ACABAT RASPALLAT | 182
BAQDHA22 | U | F5 CONJUNT FORMAT PER PORTA BATENT I PART LATERAL DE VIDRE. F5 PORTA DE FULLA BATENT DE FUSTA PER A INTERIOR DE 40 MM DE GRUIX, AMB UNA LLUM DE PAS DE 80 CM D'AMPLÀRIA I 210 CM D'ALÇÀRIA. FULLA AMB ESTRUCTURA INTERIOR DE PI REVESTIDA DE PANELL HPL D'1 CM DE GRUIX, S'INCLÒU BASTIMENT DE 10 CMS. DE BASE DE FUSTA DE PI REVESTIT AMB HPL, TAPETES DE 7 CM D'AMPADA REVESTIDES AMB HPL D'1 CM DE GRUIX. SERRALLERIA AMB PERNS, PANY I JOC DE MANETES, TOT D'ACER INOXIDABLE 1.4301 (AISI 304), INCLÓS PANY I CLAU MESTREJATS.I PROTECCIÓ INFERIOR AMB SOCÒL D'ACER INOXIDABLE DE 20 CM D'AÇADA PART LATERAL DE VIDRE FIXE DE SEGURETAT DE 316 D'AMPLÀRIA I 210 CM D'ALÇARIA, INCLÚS BASTIMENT DE 10 CM REVESTIT AMB TAPETES DE 7 CM D'AMPLÀRIA D'HPL DE 10 MM DE GRUIX. SERRALLERIA AMB PERNS, PANY I JOC DE MANETES, TOT D'ACER INOXIDABLE 1.4301 (AISI 304), INCLÓS PANY I CLAU MESTREJATS | 265
BAQDHA23 | U | PORTA BLOCK DE FUSTA , PER A PORTA INTERIOR BATENT, DE 40 MM DE GRUIX, DE 80 D'AMPLÀRIA I 210 CM ALÇÀRIA , DE CARES LLISES DE TAULER DE FUSTA DE, AMB ACABAT XAPAT AMB HPL DE 10 MM DE GRUIX I PART LATERAL DE VIDRE FIXE DE SEGURETAT DE 66 D'AMPLÀRIA I 210 CM D'ALÇARIA, INCLÚS BASTIMENT DE 10 CM REVESTIT AMB TAPETES DE 7 CM D'AMPLÀRIA D'HPL DE 10 MM DE GRUIX. SERRALLERIA AMB PERNS, PANY I JOC DE MANETES, TOT D'ACER INOXIDABLE 1.4301 (AISI 304), INCLÓS PANY I CLAU MESTREJATS | 275
BAQEG175 | U | F3/F3' PORTA DE FULLA BATENT DE FUSTA PER A INTERIOR DE 40 MM DE GRUIX, AMB UNA LLUM DE PAS DE 70 CM D'AMPLÀRIA I 210 CM D'ALÇÀRIA. FULLA AMB ESTRUCTURA INTERIOR DE PI REVESTIDA DE PANELL HPL D'1 CM DE GRUIX, S'INCLÒU BASTIMENT DE 10 CMS. DE BASE DE FUSTA DE PI REVESTIT AMB HPL, TAPETES DE 7 CM D'AMPADA REVESTIDES AMB HPL D'1 CM DE GRUIX. SERRALLERIA AMB PERNS, PANY I JOC DE MANETES, TOT D'ACER INOXIDABLE 1.4301 (AISI 304), INCLÓS PANY I CLAU MESTREJATS.I PROTECCIÓ INFERIOR AMB SOCÒL D'ACER INOXIDABLE DE 20 CM D'AÇADA ACABAT RASPALLAT | 240
BAQEG182 | U | F7 PORTELLA DE REGISTRE DE DUES FULLES BATENTS DE FUSTA PER A INTERIOR DE 40 MM DE GRUIX, PER UN BUIT D'OBRA DE 70 X 120 CMS. FULLES AMB ESTRUCTURA INTERIOR DE PI REVESTIDA DE PANELL HPL D'1 CM DE GRUIX, S'INCLÒU BASTIMENT DE 10 CMS. DE BASE DE FUSTA DE PI REVESTIT AMB HPL, TAPETES DE 7 CM D'AMPADA REVESTIDES AMB HPL D'1 CM DE GRUIX. SERRALLERIA AMB PERNS, TOT D'ACER INOXIDABLE 1.4301 (AISI 304), INCLÓS PANY I CLAU MESTREJATS. | 102
BAQEG185 | U | F2/F2' PORTA DE FULLA BATENT DE FUSTA PER A INTERIOR DE 40 MM DE GRUIX, AMB UNA LLUM DE PAS DE 80 CM D'AMPLÀRIA I 210 CM D'ALÇÀRIA. FULLA AMB ESTRUCTURA INTERIOR DE PI REVESTIDA DE PANELL HPL D'1 CM DE GRUIX, S'INCLÒU BASTIMENT DE 10 CMS. DE BASE DE FUSTA DE PI REVESTIT AMB HPL, TAPETES DE 7 CM D'AMPADA REVESTIDES AMB HPL D'1 CM DE GRUIX. SERRALLERIA AMB PERNS, PANY I JOC DE MANETES, TOT D'ACER INOXIDABLE 1.4301 (AISI 304), INCLÓS PANY I CLAU MESTREJATS.I PROTECCIÓ INFERIOR AMB SOCÒL D'ACER INOXIDABLE DE 20 CM D'AÇADA | 260.5
BAQQ3231 | U | A3. PORTA D'ARMARI FORMADA PER TRES FULLES BATENTS D'HPL, DE 13 MM DE GRUIX, PER A UN BUIT D'OBRA DE 153X210 CMS. INCLOS BASTIMENT DE 7 CMS. DE BASE DE FUSTA DE PI REVESTIT AMB HPL, TAPETES DE 7 CM D'AMPADA REVESTIDES AMB HPL D'1 CM DE GRUIX. FERRAMENTA PER A PORTA D'ARMARI DE FULLES BATENTS. | 322
BAQQ3232 | U | A2. PORTA D'ARMARI FORMADA PER DUES FULLES BATENTS D'HPL, DE 13 MM DE GRUIX, PER A UN BUIT D'OBRA DE 118X210 CMS. INCLOS BASTIMENT DE 7 CMS. DE BASE DE FUSTA DE PI REVESTIT AMB HPL, TAPETES DE 7 CM D'AMPADA REVESTIDES AMB HPL D'1 CM DE GRUIX. FERRAMENTA PER A PORTA D'ARMARI DE FULLES BATENTS. | 242
BGW11111 | U | MATERIAL NECESSARI PER AL DESPLAÇAMENT D'ARMARI PREFABRICAT DE FORMIGÓ DE QUADRE D'ENLLUMENAT PÚBLIC EXISTENT A UNA DISTÀNCIA NO SUPERIOR A 10 METRES. INCLOSA DEMOLICIÓ DE PAVIMENT, FORMACIÓ DE RASES, CANALITZACIÓ DE CABLEJAT EN TUB FEXIBLE DE PVC DE 63 MM, MUNTATGE DE NOVA CAIXA, REPOSICIÓ DE QUADRE, I REPOSICIÓ DE PAVIMENT AFECTAT. | 3480
BMATER00 | U | MATERIALS PER A AJUDES | 800
BN11B421 | U | RACORDS DE CONNEXIO | 21.46
BQ71MOB1 | U | MÒDUL D'ARMARI BAIX PER A DESPATX, AMB ESTRUCTURA DE FUSTA DE PI, ACABAT REVESTIT AMB HPL, DE 900X1700X450 MM, AMB MUNTANT INTERMIG , QUATRE PORTES BATENTS , AMB DOS PRESTATGES INTERIORS, INCLOSOS TOTS ELS ELEMENTS DE SERRALLERIA, PREPARAT PER REBRE CAIXA MULTISERVEIS. | 450
CFPA53150 | M | PART PROPORCIONAL D'ACCESSORIS GREEN PIPE 50MM (73%) | 5.65
CL40AAAB | U | AMORTITZACIÓ O LLOGUER DE PLATAFORMA ELEVADORA DE TISORA ESTRETA DE FINS A 10 M, PER A TREBALLS A INTERIOR, AMB RODES ANTIPETJADES | 550
GGPD200 | U | BOCA D'EXTRACCIÓ MARCA KOOLAIR MODEL GPD-200 D 200MM DE XAPA ESMALTADA AMB ARO DE MUNTATGE METÀL·LIC /P.P. DE PECES DE REMATADA, TOTALMENT INSTAL.LADA | 11
IIINSTCONEX | U | COL·LECTOR I CANONADES D'INTERCONNEXIÓ DELS EQUIPS INSTAL·LATS PER A LA INSTAL·LACIÓ TÈRMICA, COMPOSTA PER CANONADA D'ACER INOXIDABLE SOLDADA EN DIVERSOS DIÀMETRES, AÏLLAMENT SEGONS REGLAMENTACIÓ VIGENT I ACCESSORIS | 662.18
SSMULTI | M2 | INSTAL.LACIÓ DE TERRA RADIANT/REFRESCANT FORMAT PER CANONADA DE POLIETILÈ RETICULAT MULTICAPA AMB ÀNIMA D'ALUMINI, DE DIÀMETRE 16X2 MM, D'ALTA DENSITAT IMPERMEABLE A L'OXIGEN COL·LOCAT AMB 15 CM DE SEPARACIÓ EN TOTS ELS LOCALS, PANELL AÏLLANT MARCA ALB, MODEL DIFUTEC DE POLIESTIRE EXPANDIT AUTOEXTINGIBLE DE 20 MM DE GRUIX, DE DENSITAT 30 KG / M³, LÀMINA SUPERFICIAL D'ALUMINI DIFUSORA DE CALOR DE 0,25 MM DE GRUIX PROVEÏDA DE SOLAPAMENTS AUTOADHESIUS I QUADRÍCULA GUIA SERIGRAFIADA, COL·LOCAT SOBRE FILM DE POLIETILÈ COM BARRERA ANTI-VAPOR, PP D'TIRA PERIMETRAL DE ESCUMA DE POLIETILÈ I PP DE PECES ESPECIALS D'ACOBLAMENT, AMB CONJUNTS COL·LECTORS PREMUNTATS, QUE INCLOUEN CAIXA DE REGISTRE DE XAPA LACADA AMB TAPA DE TANCAMENT, COL·LECTOR PREMUNTAT MARCA ALB EQUIPAT AMB REGULADORS DE CABAL A COL·LECTOR D'ANADA, CABALÍMETRES EN CADA CIRCUIT, I VÀLVULES AMB CAPÇALS TERMOELECTRICS (ELECTROVÀLVULES) A COL·LECTOR DE RETORN PER A REGULACIÓ INDIVIDUALITZADA PER ZONES, VÀLVULES DE OMPLERT I BUIDAT, 2 PURGADORS D'AIRE MANUALS, 2 TERMÒMETRES 0-60 ° C, BRIDES DE MUNTATGE I ADAPTADORS PER A CANONADA MULTICAPA. CIRCUITS HIDRÀULICS DISTRIBUCUÓ HORITZONTAL I VERTICAL SEGONS DETALLAT EN PROJECTE. TOT TOTALMENT INSTAL.LAT, PROVAT I FUNCIONANT | 27.85

## T-DIM
|  |  |  | COMISSARIA DE SANTA EUGÈNIA DE LA POLICIA MUNICIPAL DE GIRONA | COMISSARIA DE SANTA EUGÈNIA DE LA POLICIA MUNICIPAL DE GIRONA | COMISSARIA DE SANTA EUGÈNIA DE LA POLICIA MUNICIPAL DE GIRONA | COMISSARIA DE SANTA EUGÈNIA DE LA POLICIA MUNICIPAL DE GIRONA
|  |  |  | AJUNTAMENT DE GIRONA | AJUNTAMENT DE GIRONA | AJUNTAMENT DE GIRONA | AJUNTAMENT DE GIRONA
|  |  |  | 2021-07-01 | 2021-07-01 | 2021-07-01 | 2021-07-01
|  |  |  | A55221 | A55221 | A55221 | A55221
|  | AMIDAMENTS | AMIDAMENTS | AMIDAMENTS | AMIDAMENTS | AMIDAMENTS
| N | Obra | 01 | PressupostA55221
| N | Capítol | 01 | OBRES D'EDIFICACIÓ
| N | Titol 3 | 01 | DEMOLICIONS
'01.01.01.001 | L | K2151120 | M2 | ENDERROC COMPLET DE COBERTA INCLINADA, DE TEULES, AMB MITJANS MANUALS, NETEJA I APLEC DEL MATERIAL PER A LA SEVA REUTILITZACIÓ I CÀRREGA MANUAL DE RUNA SOBRE CAMIÓ O CONTENIDOR | ENDERROC COMPLET DE COBERTA INCLINADA, DE TEULES, AMB MITJANS MANUALS, NETEJA I APLEC DEL MATERIAL PER A LA SEVA REUTILITZACIÓ I CÀRREGA MANUAL DE RUNA SOBRE CAMIÓ O CONTENIDOR | 192.86
|  | 2 | 2.3 | 9.5 |  | 43.7
|  | 2 | 4.65 | 9.2 |  | 85.56
|  | 1 | 5.3 | 12 |  | 63.6
'01.01.01.002 | L | K2144F00 | M2 | ENDERROC DE SOSTRE COMPLET, INCLOENT PAVIMENT, ENTREBIGAT, BIGUETA DE FUSTA, CEL RAS I INSTAL·LACIONS INTERIOR DE CEL RAS, AMB MITJANS MANUALS I MECÀNICS I CÀRREGA DE RUNA SOBRE CAMIÓ O CONTENIDOR | ENDERROC DE SOSTRE COMPLET, INCLOENT PAVIMENT, ENTREBIGAT, BIGUETA DE FUSTA, CEL RAS I INSTAL·LACIONS INTERIOR DE CEL RAS, AMB MITJANS MANUALS I MECÀNICS I CÀRREGA DE RUNA SOBRE CAMIÓ O CONTENIDOR | 43.7
P.segona |  | 2 | 2.3 | 9.5 |  | 43.7
'01.01.01.003 | L | K2144A00 | M2 | ENDERROC DE SOSTRE COMPLET, INCLOENT PAVIMENT, ENTREBIGAT, BIGUETA DE PERFIL LAMINAT, CEL RAS I INSTAL·LACIONS INTERIOR DE CEL RAS, AMB MITJANS MANUALS I MECÀNICS I CÀRREGA MANUAL DE RUNA SOBRE CAMIÓ O CONTENIDOR | ENDERROC DE SOSTRE COMPLET, INCLOENT PAVIMENT, ENTREBIGAT, BIGUETA DE PERFIL LAMINAT, CEL RAS I INSTAL·LACIONS INTERIOR DE CEL RAS, AMB MITJANS MANUALS I MECÀNICS I CÀRREGA MANUAL DE RUNA SOBRE CAMIÓ O CONTENIDOR | 315.575
Sostre inclinat |  | 2 | 4.65 | 9.2 |  | 85.56
|  | 1 | 5.3 | 12 |  | 63.6
sostre pla |  | 1 | 12.35 | 8.9 |  | 109.915
|  | 1 | 5 | 11.3 |  | 56.5
'01.01.01.004 | L | E2135133 | M3 | ENDERROC DE MURS DE MAÇONERIA, AMB MARTELL TRENCADOR MUNTAT SOBRE RETROEXCAVADORA I CÀRREGA MECÀNICA DE RUNA SOBRE CAMIÓ | ENDERROC DE MURS DE MAÇONERIA, AMB MARTELL TRENCADOR MUNTAT SOBRE RETROEXCAVADORA I CÀRREGA MECÀNICA DE RUNA SOBRE CAMIÓ | 149.1875
P: BAIXA
Façanes |  | 1 | 5.2 | 2.5 | 0.4 | 5.2
|  | 1 | 13.8 | 2.5 | 0.4 | 13.8
|  | 1 | 13.3 | 2.5 | 0.4 | 13.3
|  | 1 | 4.5 | 2.5 | 0.5 | 5.625
Interiors |  | 1 | 9.7 | 2.5 | 0.5 | 12.125
|  | 1 | 3.45 | 2.5 | 0.5 | 4.3125
|  | 2 | 7.9 | 2.5 | 0.4 | 15.8
|  | 1 | 2.8 | 2.5 | 0.5 | 3.5
|  | 1 | 3.4 | 2.5 | 0.5 | 4.25
|  | 1 | 1.8 | 2.5 | 0.35 | 1.575
|  | 1 | 0.3 | 2.5 | 0.35 | 0.2625
|  | 1 | 2 | 2.5 | 0.3 | 1.5
P. PRIMERA
Façanes |  | 1 | 5.2 | 2.5 | 0.4 | 5.2
|  | 1 | 10.65 | 2.5 | 0.4 | 10.65
|  | 1 | 5 | 2.5 | 0.5 | 6.25
|  | 1 | 3.9 | 2.5 | 0.5 | 4.875
|  | 1 | 4.2 | 2.5 | 0.35 | 3.675
|  | 1 | 4.8 | 2.5 | 0.35 | 4.2
Interiors |  | 1 | 9.7 | 2.5 | 0.5 | 12.125
|  | 2 | 3.8 | 2.5 | 0.4 | 7.6
P. SEGONA
Façana |  | 2 | 8.2 | 2.5 | 0.25 | 10.25
|  | 1 | 4.15 | 2.5 | 0.3 | 3.1125
'01.01.01.005 | L | K2148J34 | M2 | ENDERROC DE LLOSA D'ESCALA DE FORMIGÓ ARMAT, A MÀ I AMB COMPRESSOR I CÀRREGA DE RUNA SOBRE CAMIÓ O CONTENIDOR | ENDERROC DE LLOSA D'ESCALA DE FORMIGÓ ARMAT, A MÀ I AMB COMPRESSOR I CÀRREGA DE RUNA SOBRE CAMIÓ O CONTENIDOR | 11.88
|  | 3 | 1.9 | 0.9 |  | 5.13
|  | 3 | 2.5 | 0.9 |  | 6.75
'01.01.01.006 | L | K2164671 | M2 | ENDERROC DE PARET DE TANCAMENT DE TOTXANA DE 15 CM DE GRUIX, A MÀ I AMB MARTELL TRENCADOR MANUAL I CÀRREGA DE RUNA SOBRE CAMIÓ O CONTENIDOR | ENDERROC DE PARET DE TANCAMENT DE TOTXANA DE 15 CM DE GRUIX, A MÀ I AMB MARTELL TRENCADOR MANUAL I CÀRREGA DE RUNA SOBRE CAMIÓ O CONTENIDOR | 94.5
P:BAIXA |  | 1 | 1.8 | 2.5 |  | 4.5
|  | 3 | 1.6 | 2.5 |  | 12
|  | 1 | 2 | 2.5 |  | 5
|  | 1 | 0.3 | 2.5 |  | 0.75
P:PRIMERA |  | 2 | 7.9 | 2.5 |  | 39.5
|  | 1 | 3.6 | 2.5 |  | 9
|  | 1 | 1.3 | 2.5 |  | 3.25
|  | 1 | 2.5 | 2.5 |  | 6.25
|  | 1 | 1.6 | 2.5 |  | 4
|  | 1 | 1.5 | 2.5 |  | 3.75
|  | 1 | 1.4 | 2.5 |  | 3.5
|  | 1 | 1.2 | 2.5 |  | 3
'01.01.01.007 | L | K2163511 | M2 | ENDERROC DE PAREDÓ DE CERÀMICA 10 CM DE GRUIX, AMB MITJANS MANUALS I CÀRREGA DE RUNA SOBRE CAMIÓ O CONTENIDOR | ENDERROC DE PAREDÓ DE CERÀMICA 10 CM DE GRUIX, AMB MITJANS MANUALS I CÀRREGA DE RUNA SOBRE CAMIÓ O CONTENIDOR | 5
P.Primera |  | 1 | 2 | 2.5 |  | 5
'01.01.01.008 | L | K2161511 | M2 | ENDERROC D'ENVÀ DE CERÀMICA DE 5 CM DE GRUIX, AMB MITJANS MANUALS I CÀRREGA DE RUNA SOBRE CAMIÓ O CONTENIDOR | ENDERROC D'ENVÀ DE CERÀMICA DE 5 CM DE GRUIX, AMB MITJANS MANUALS I CÀRREGA DE RUNA SOBRE CAMIÓ O CONTENIDOR | 24.89
P.BAIXA |  | 1 | 3.7 | 2.5 |  | 9.25
|  | 2 | 1 | 2.5 |  | 5
|  | 1 | 1 | 2.5 |  | 2.5
P.PRIMERA |  | 1 | 1.4 | 2.5 |  | 3.5
|  | 1 | 0.8 | 2.5 |  | 2
|  | 1 | 1.2 | 2.2 |  | 2.64
'01.01.01.009 | L | E2R54265 | M3 | TRANSPORT DE RESIDUS A INSTAL·LACIÓ AUTORITZADA DE GESTIÓ DE RESIDUS, AMB CAMIÓ DE 12 T I TEMPS D'ESPERA PER A LA CÀRREGA A MÀQUINA, AMB UN RECORREGUT DE MÉS DE 2 I FINS A 5 KM | TRANSPORT DE RESIDUS A INSTAL·LACIÓ AUTORITZADA DE GESTIÓ DE RESIDUS, AMB CAMIÓ DE 12 T I TEMPS D'ESPERA PER A LA CÀRREGA A MÀQUINA, AMB UN RECORREGUT DE MÉS DE 2 I FINS A 5 KM | 285.9563
TEULADA |  | 2 | 2.3 | 9.5 | 0.15 | 6.555
|  | 2 | 4.65 | 9.2 | 0.15 | 12.834
|  | 1 | 5.3 | 12 | 0.15 | 9.54
SOSTRES
P.segona |  | 2 | 2.3 | 9.5 | 0.25 | 10.925
P.primera |  | 2 | 4.65 | 9.2 | 0.3 | 25.668
|  | 1 | 5.3 | 12 | 0.3 | 19.08
P. baixa |  | 1 | 12.35 | 8.9 | 0.3 | 32.9745
|  | 1 | 5 | 11.3 | 0.3 | 16.95
PARETS
P: baixa
Façanes |  | 1 | 5.2 | 2.5 | 0.4 | 5.2
|  | 1 | 13.8 | 2.5 | 0.4 | 13.8
|  | 1 | 13.3 | 2.5 | 0.4 | 13.3
|  | 1 | 4.5 | 2.5 | 0.5 | 5.625
Interiors |  | 1 | 9.7 | 2.5 | 0.5 | 12.125
|  | 1 | 3.45 | 2.5 | 0.5 | 4.3125
|  | 2 | 7.9 | 2.5 | 0.4 | 15.8
|  | 1 | 2.8 | 2.5 | 0.5 | 3.5
|  | 1 | 3.4 | 2.5 | 0.5 | 4.25
|  | 1 | 1.8 | 2.5 | 0.35 | 1.575
|  | 1 | 0.3 | 2.5 | 0.35 | 0.2625
|  | 1 | 2 | 2.5 | 0.3 | 1.5
P.primera
Façanes |  | 1 | 5.2 | 2.5 | 0.4 | 5.2
|  | 1 | 10.65 | 2.5 | 0.4 | 10.65
|  | 1 | 5 | 2.5 | 0.5 | 6.25
|  | 1 | 3.9 | 2.5 | 0.5 | 4.875
|  | 1 | 4.2 | 2.5 | 0.35 | 3.675
|  | 1 | 4.8 | 2.5 | 0.35 | 4.2
Interiors |  | 1 | 9.7 | 2.5 | 0.5 | 12.125
|  | 2 | 3.8 | 2.5 | 0.4 | 7.6
P.segona
Façana |  | 2 | 8.2 | 2.5 | 0.25 | 10.25
|  | 1 | 4.15 | 2.5 | 0.3 | 3.1125
PAREDO
P.Primera |  | 1 | 2 | 2.5 | 0.1 | 0.5
ENVANS
P.baixa |  | 1 | 3.7 | 2.5 | 0.07 | 0.6475
|  | 2 | 1 | 2.5 | 0.07 | 0.35
|  | 1 | 1 | 2.5 | 0.07 | 0.175
P.primera |  | 1 | 1.4 | 2.5 | 0.07 | 0.245
|  | 1 | 0.8 | 2.5 | 0.07 | 0.14
|  | 1 | 1.2 | 2.2 | 0.07 | 0.1848
'01.01.01.010 | L | E2RA63G0 | M3 | DEPOSICIÓ CONTROLADA A CENTRE DE RECICLATGE DE RESIDUS BARREJATS INERTS AMB UNA DENSITAT 1,0 T/M3, PROCEDENTS DE CONSTRUCCIÓ O DEMOLICIÓ, AMB CODI 170107 SEGONS LA LLISTA EUROPEA DE RESIDUS (ORDEN MAM/304/2002) | DEPOSICIÓ CONTROLADA A CENTRE DE RECICLATGE DE RESIDUS BARREJATS INERTS AMB UNA DENSITAT 1,0 T/M3, PROCEDENTS DE CONSTRUCCIÓ O DEMOLICIÓ, AMB CODI 170107 SEGONS LA LLISTA EUROPEA DE RESIDUS (ORDEN MAM/304/2002) | 285.9563
TEULADA |  | 2 | 2.3 | 9.5 | 0.15 | 6.555
|  | 2 | 4.65 | 9.2 | 0.15 | 12.834
|  | 1 | 5.3 | 12 | 0.15 | 9.54
SOSTRES
P.segona |  | 2 | 2.3 | 9.5 | 0.25 | 10.925
P.primera |  | 2 | 4.65 | 9.2 | 0.3 | 25.668
|  | 1 | 5.3 | 12 | 0.3 | 19.08
P. baixa |  | 1 | 12.35 | 8.9 | 0.3 | 32.9745
|  | 1 | 5 | 11.3 | 0.3 | 16.95
PARETS
P: baixa
Façanes |  | 1 | 5.2 | 2.5 | 0.4 | 5.2
|  | 1 | 13.8 | 2.5 | 0.4 | 13.8
|  | 1 | 13.3 | 2.5 | 0.4 | 13.3
|  | 1 | 4.5 | 2.5 | 0.5 | 5.625
Interiors |  | 1 | 9.7 | 2.5 | 0.5 | 12.125
|  | 1 | 3.45 | 2.5 | 0.5 | 4.3125
|  | 2 | 7.9 | 2.5 | 0.4 | 15.8
|  | 1 | 2.8 | 2.5 | 0.5 | 3.5
|  | 1 | 3.4 | 2.5 | 0.5 | 4.25
|  | 1 | 1.8 | 2.5 | 0.35 | 1.575
|  | 1 | 0.3 | 2.5 | 0.35 | 0.2625
|  | 1 | 2 | 2.5 | 0.3 | 1.5
P.primera
Façanes |  | 1 | 5.2 | 2.5 | 0.4 | 5.2
|  | 1 | 10.65 | 2.5 | 0.4 | 10.65
|  | 1 | 5 | 2.5 | 0.5 | 6.25
|  | 1 | 3.9 | 2.5 | 0.5 | 4.875
|  | 1 | 4.2 | 2.5 | 0.35 | 3.675
|  | 1 | 4.8 | 2.5 | 0.35 | 4.2
Interiors |  | 1 | 9.7 | 2.5 | 0.5 | 12.125
|  | 2 | 3.8 | 2.5 | 0.4 | 7.6
P.segona
Façana |  | 2 | 8.2 | 2.5 | 0.25 | 10.25
|  | 1 | 4.15 | 2.5 | 0.3 | 3.1125
PAREDO
P.Primera |  | 1 | 2 | 2.5 | 0.1 | 0.5
ENVANS
P.baixa |  | 1 | 3.7 | 2.5 | 0.07 | 0.6475
|  | 2 | 1 | 2.5 | 0.07 | 0.35
|  | 1 | 1 | 2.5 | 0.07 | 0.175
P.primera |  | 1 | 1.4 | 2.5 | 0.07 | 0.245
|  | 1 | 0.8 | 2.5 | 0.07 | 0.14
|  | 1 | 1.2 | 2.2 | 0.07 | 0.1848
| N | Obra | 01 | PressupostA55221
| N | Capítol | 01 | OBRES D'EDIFICACIÓ
| N | Titol 3 | 02 | MOVIMENT DE TERRES
'01.01.02.001 | L | F2213422 | M3 | EXCAVACIÓ PER A REBAIX EN TERRENY COMPACTE (SPT 20-50), REALITZADA AMB PALA EXCAVADORA I CÀRREGA DIRECTA SOBRE CAMIÓ. INCLOSA EXTRACCIÓ DE PAVIMENTS | EXCAVACIÓ PER A REBAIX EN TERRENY COMPACTE (SPT 20-50), REALITZADA AMB PALA EXCAVADORA I CÀRREGA DIRECTA SOBRE CAMIÓ. INCLOSA EXTRACCIÓ DE PAVIMENTS | 69.1614
Rebaix |  | 1 | 14.3 | 8.45 | 0.36 | 43.5006
|  | 1 | 13.9 | 5.2 | 0.36 | 26.0208
|  | -1 | 2 | 0.5 | 0.36 | -0.36
'01.01.02.002 | L | E222142A | M3 | EXCAVACIÓ DE RASA I POU DE FINS A 2 M DE FONDÀRIA, EN TERRENY COMPACTE (SPT 20-50), REALITZADA AMB RETROEXCAVADORA I CÀRREGA MECÀNICA SOBRE CAMIÓ | EXCAVACIÓ DE RASA I POU DE FINS A 2 M DE FONDÀRIA, EN TERRENY COMPACTE (SPT 20-50), REALITZADA AMB RETROEXCAVADORA I CÀRREGA MECÀNICA SOBRE CAMIÓ | 78.7009
Fonament 40x60
trams verticals |  | 3 | 1.6 | 0.4 | 0.65 | 1.248
|  | 1 | 2.45 | 0.4 | 0.65 | 0.637
|  | 1 | 4.8 | 0.4 | 0.65 | 1.248
|  | 2 | 3.75 | 0.4 | 0.65 | 1.95
|  | 1 | 3.9 | 0.4 | 0.65 | 1.014
|  | 1 | 2.4 | 0.4 | 0.65 | 0.624
|  | 2 | 3.2 | 0.4 | 0.65 | 1.664
|  | 1 | 3.45 | 0.4 | 0.65 | 0.897
|  | 1 | 1.15 | 0.4 | 0.65 | 0.299
|  | 1 | 3.75 | 0.4 | 0.65 | 0.975
|  | 1 | 2.05 | 0.4 | 0.65 | 0.533
|  | 1 | 2.2 | 0.4 | 0.65 | 0.572
trams horitzontals |  | 2 | 1.6 | 0.4 | 0.65 | 0.832
|  | 1 | 1.95 | 0.4 | 0.65 | 0.507
|  | 1 | 1.55 | 0.4 | 0.65 | 0.403
|  | 1 | 3.15 | 0.4 | 0.65 | 0.819
|  | 1 | 2.55 | 0.4 | 0.65 | 0.663
|  | 3 | 0.78 | 0.4 | 0.65 | 0.6084
|  | 1 | 2.15 | 0.4 | 0.65 | 0.559
|  | 1 | 2.75 | 0.4 | 0.65 | 0.715
|  | 2 | 2.6 | 0.4 | 0.65 | 1.352
|  | 1 | 2.4 | 0.4 | 0.65 | 0.624
|  | 1 | 2.1 | 0.4 | 0.65 | 0.546
|  | 1 | 1.7 | 0.4 | 0.65 | 0.442
|  | 3 | 1.1 | 0.4 | 0.6 | 0.792
|  | 1 | 2.55 | 0.6 | 0.65 | 0.9945
riostra fosat |  | 1 | 0.77 | 0.6 | 0.65 | 0.3003
|  | 1 | 0.78 | 0.6 | 0.65 | 0.3042
sabates |  | 8 | 0.9 | 0.9 | 1.65 | 10.692
|  | 4 | 1.2 | 1.2 | 1.65 | 9.504
|  | 1 | 1 | 1.5 | 1.65 | 2.475
|  | 4 | 1.5 | 1.5 | 1.65 | 14.85
|  | 2 | 1.9 | 1.2 | 1.65 | 7.524
|  | 1 | 1.2 | 0.9 | 1.65 | 1.782
fosat ascensor |  | 1 | 2.25 | 2.2 | 1.65 | 8.1675
|  | 2 | 1.6 | 0.3 | 1.65 | 1.584
'01.01.02.003 | L | E225AJ70 | M3 | ESTESA DE GRAVES PER A DRENATGE DE PEDRA CALCÀRIA EN TONGADES DE 25 CM, COM A MÀXIM | ESTESA DE GRAVES PER A DRENATGE DE PEDRA CALCÀRIA EN TONGADES DE 25 CM, COM A MÀXIM | 18.98
Pati |  | 1 | 1.85 | 2.2 | 0.1 | 0.407
Edifici |  | 1 | 185.73 |  | 0.1 | 18.573
'01.01.02.004 | L | E2R35035 | M3 | TRANSPORT DE TERRES A INSTAL·LACIÓ AUTORITZADA DE GESTIÓ DE RESIDUS, AMB CAMIÓ DE 7 T I TEMPS D'ESPERA PER A LA CÀRREGA AMB MITJANS MECÀNICS, AMB UN RECORREGUT DE MÉS DE 2 I FINS A 5 KM | TRANSPORT DE TERRES A INSTAL·LACIÓ AUTORITZADA DE GESTIÓ DE RESIDUS, AMB CAMIÓ DE 7 T I TEMPS D'ESPERA PER A LA CÀRREGA AMB MITJANS MECÀNICS, AMB UN RECORREGUT DE MÉS DE 2 I FINS A 5 KM | 147.8623
Rebaix |  | 1 | 14.3 | 8.45 | 0.36 | 43.5006
|  | 1 | 13.9 | 5.2 | 0.36 | 26.0208
|  | -1 | 2 | 0.5 | 0.36 | -0.36
Fonament 40x60
trams verticals |  | 3 | 1.6 | 0.4 | 0.65 | 1.248
|  | 1 | 2.45 | 0.4 | 0.65 | 0.637
|  | 1 | 4.8 | 0.4 | 0.65 | 1.248
|  | 2 | 3.75 | 0.4 | 0.65 | 1.95
|  | 1 | 3.9 | 0.4 | 0.65 | 1.014
|  | 1 | 2.4 | 0.4 | 0.65 | 0.624
|  | 2 | 3.2 | 0.4 | 0.65 | 1.664
|  | 1 | 3.45 | 0.4 | 0.65 | 0.897
|  | 1 | 1.15 | 0.4 | 0.65 | 0.299
|  | 1 | 3.75 | 0.4 | 0.65 | 0.975
|  | 1 | 2.05 | 0.4 | 0.65 | 0.533
|  | 1 | 2.2 | 0.4 | 0.65 | 0.572
trams horitzontals |  | 2 | 1.6 | 0.4 | 0.65 | 0.832
|  | 1 | 1.95 | 0.4 | 0.65 | 0.507
|  | 1 | 1.55 | 0.4 | 0.65 | 0.403
|  | 1 | 3.15 | 0.4 | 0.65 | 0.819
|  | 1 | 2.55 | 0.4 | 0.65 | 0.663
|  | 3 | 0.78 | 0.4 | 0.65 | 0.6084
|  | 1 | 2.15 | 0.4 | 0.65 | 0.559
|  | 1 | 2.75 | 0.4 | 0.65 | 0.715
|  | 2 | 2.6 | 0.4 | 0.65 | 1.352
|  | 1 | 2.4 | 0.4 | 0.65 | 0.624
|  | 1 | 2.1 | 0.4 | 0.65 | 0.546
|  | 1 | 1.7 | 0.4 | 0.65 | 0.442
|  | 3 | 1.1 | 0.4 | 0.6 | 0.792
|  | 1 | 2.55 | 0.6 | 0.65 | 0.9945
riostra fosat |  | 1 | 0.77 | 0.6 | 0.65 | 0.3003
|  | 1 | 0.78 | 0.6 | 0.65 | 0.3042
sabates |  | 8 | 0.9 | 0.9 | 1.65 | 10.692
|  | 4 | 1.2 | 1.2 | 1.65 | 9.504
|  | 1 | 1 | 1.5 | 1.65 | 2.475
|  | 4 | 1.5 | 1.5 | 1.65 | 14.85
|  | 2 | 1.9 | 1.2 | 1.65 | 7.524
|  | 1 | 1.2 | 0.9 | 1.65 | 1.782
fosat ascensor |  | 1 | 2.25 | 2.2 | 1.65 | 8.1675
|  | 2 | 1.6 | 0.3 | 1.65 | 1.584
'01.01.02.005 | L | E2RA7LP1 | M3 | DEPOSICIÓ CONTROLADA A DIPÒSIT AUTORITZAT INCLÒS EL CÀNON SOBRE LA DEPOSICIÓ CONTROLADA DELS RESIDUS DE LA CONSTRUCCIÓ, SEGONS LA LLEI 8/2008, DE RESIDUS DE TERRA INERTS AMB UNA DENSITAT 1,6 T/M3, PROCEDENTS D'EXCAVACIÓ, AMB CODI 170504 SEGONS LA LLISTA EUROPEA DE RESIDUS (ORDEN MAM/304/2002) | DEPOSICIÓ CONTROLADA A DIPÒSIT AUTORITZAT INCLÒS EL CÀNON SOBRE LA DEPOSICIÓ CONTROLADA DELS RESIDUS DE LA CONSTRUCCIÓ, SEGONS LA LLEI 8/2008, DE RESIDUS DE TERRA INERTS AMB UNA DENSITAT 1,6 T/M3, PROCEDENTS D'EXCAVACIÓ, AMB CODI 170504 SEGONS LA LLISTA EUROPEA DE RESIDUS (ORDEN MAM/304/2002) | 147.8623
Rebaix |  | 1 | 14.3 | 8.45 | 0.36 | 43.5006
|  | 1 | 13.9 | 5.2 | 0.36 | 26.0208
|  | -1 | 2 | 0.5 | 0.36 | -0.36
Fonament 40x60
trams verticals |  | 3 | 1.6 | 0.4 | 0.65 | 1.248
|  | 1 | 2.45 | 0.4 | 0.65 | 0.637
|  | 1 | 4.8 | 0.4 | 0.65 | 1.248
|  | 2 | 3.75 | 0.4 | 0.65 | 1.95
|  | 1 | 3.9 | 0.4 | 0.65 | 1.014
|  | 1 | 2.4 | 0.4 | 0.65 | 0.624
|  | 2 | 3.2 | 0.4 | 0.65 | 1.664
|  | 1 | 3.45 | 0.4 | 0.65 | 0.897
|  | 1 | 1.15 | 0.4 | 0.65 | 0.299
|  | 1 | 3.75 | 0.4 | 0.65 | 0.975
|  | 1 | 2.05 | 0.4 | 0.65 | 0.533
|  | 1 | 2.2 | 0.4 | 0.65 | 0.572
trams horitzontals |  | 2 | 1.6 | 0.4 | 0.65 | 0.832
|  | 1 | 1.95 | 0.4 | 0.65 | 0.507
|  | 1 | 1.55 | 0.4 | 0.65 | 0.403
|  | 1 | 3.15 | 0.4 | 0.65 | 0.819
|  | 1 | 2.55 | 0.4 | 0.65 | 0.663
|  | 3 | 0.78 | 0.4 | 0.65 | 0.6084
|  | 1 | 2.15 | 0.4 | 0.65 | 0.559
|  | 1 | 2.75 | 0.4 | 0.65 | 0.715
|  | 2 | 2.6 | 0.4 | 0.65 | 1.352
|  | 1 | 2.4 | 0.4 | 0.65 | 0.624
|  | 1 | 2.1 | 0.4 | 0.65 | 0.546
|  | 1 | 1.7 | 0.4 | 0.65 | 0.442
|  | 3 | 1.1 | 0.4 | 0.6 | 0.792
|  | 1 | 2.55 | 0.6 | 0.65 | 0.9945
riostra fosat |  | 1 | 0.77 | 0.6 | 0.65 | 0.3003
|  | 1 | 0.78 | 0.6 | 0.65 | 0.3042
sabates |  | 8 | 0.9 | 0.9 | 1.65 | 10.692
|  | 4 | 1.2 | 1.2 | 1.65 | 9.504
|  | 1 | 1 | 1.5 | 1.65 | 2.475
|  | 4 | 1.5 | 1.5 | 1.65 | 14.85
|  | 2 | 1.9 | 1.2 | 1.65 | 7.524
|  | 1 | 1.2 | 0.9 | 1.65 | 1.782
fosat ascensor |  | 1 | 2.25 | 2.2 | 1.65 | 8.1675
|  | 2 | 1.6 | 0.3 | 1.65 | 1.584
'01.01.02.006 | L | EG380902 | M | CONDUCTOR DE COURE NU, UNIPOLAR DE SECCIÓ 1X35 MM2, MUNTAT SUPERFICIALMENT | CONDUCTOR DE COURE NU, UNIPOLAR DE SECCIÓ 1X35 MM2, MUNTAT SUPERFICIALMENT | 38.7
|  | 2 | 10.3 |  |  | 20.6
|  | 2 | 9.05 |  |  | 18.1
'01.01.02.007 | L | EGD1431E | U | PIQUETA DE CONNEXIÓ A TERRA D'ACER, AMB RECOBRIMENT DE COURE DE GRUIX ESTÀNDARD, DE 2500 MM DE LLARGÀRIA DE 17,3 MM DE DIÀMETRE, CLAVADA A TERRA | PIQUETA DE CONNEXIÓ A TERRA D'ACER, AMB RECOBRIMENT DE COURE DE GRUIX ESTÀNDARD, DE 2500 MM DE LLARGÀRIA DE 17,3 MM DE DIÀMETRE, CLAVADA A TERRA | 4
|  | 4 |  |  |  | 4
| N | Obra | 01 | PressupostA55221
| N | Capítol | 01 | OBRES D'EDIFICACIÓ
| N | Titol 3 | 03 | FONAMENTS
'01.01.03.001 | L | E31DD100 | M2 | ENCOFRAT AMB TAULER DE FUSTA PER A RASES I POUS DE FONAMENTS | ENCOFRAT AMB TAULER DE FUSTA PER A RASES I POUS DE FONAMENTS | 7.48
fonament ascensor |  | 2 | 1.65 | 1.2 |  | 3.96
|  | 2 | 1.6 | 1.1 |  | 3.52
'01.01.03.002 | L | E31B4000 | KG | ARMADURA DE RASES I POUS AP500 SD D'ACER EN BARRES CORRUGADES B500SD DE LÍMIT ELÀSTIC >= 500 N/MM2 | ARMADURA DE RASES I POUS AP500 SD D'ACER EN BARRES CORRUGADES B500SD DE LÍMIT ELÀSTIC >= 500 N/MM2 | 3944.6178
BIGUES CENTRADORES
P16-P17
d 16 |  | 4 | 3 | 1 | 1.58 | 18.96
d 12 |  | 2 | 3 | 1 | 0.89 | 5.34
d 12 |  | 3 | 3 | 1 | 0.89 | 8.01
P17-P18
d 16 |  | 4 | 4.35 | 1 | 1.58 | 27.492
d 12 |  | 2 | 4.35 | 1 | 0.89 | 7.743
d 12 |  | 3 | 4.35 | 1 | 0.89 | 11.6145
P18-P19
d 16 |  | 4 | 3.95 | 1 | 1.58 | 24.964
d 12 |  | 2 | 3.95 | 1 | 0.89 | 7.031
d 12 |  | 3 | 3.95 | 1 | 0.89 | 10.5465
P19-cantonada
d 16 |  | 4 | 2.7 | 1 | 1.58 | 17.064
d12 |  | 2 | 2.7 | 1 | 0.89 | 4.806
d16 |  | 4 | 2.7 | 1 | 1.58 | 17.064
P11-P12
d 16 |  | 4 | 4.1 | 1 | 1.58 | 25.912
d 12 |  | 2 | 3.9 | 1 | 0.89 | 6.942
|  | 3 | 4.1 | 1 | 0.89 | 10.947
P12-P13
d 16 |  | 4 | 3.8 | 1 | 1.58 | 24.016
d 12 |  | 2 | 3.8 | 1 | 0.89 | 6.764
d 16 |  | 4 | 3.8 | 1 | 1.58 | 24.016
P13-P14
d 16 |  | 4 | 3.8 | 1 | 1.58 | 24.016
d 12 |  | 2 | 3.8 | 1 | 0.89 | 6.764
d 16 |  | 4 | 3.8 | 1 | 1.58 | 24.016
P14-P15
d 16 |  | 4 | 2.3 | 1 | 1.58 | 14.536
d 12 |  | 2 | 2.3 | 1 | 0.89 | 4.094
d 12 |  | 3 | 2.3 | 1 | 0.89 | 6.141
cantonada -P20
d 16 |  | 4 | 2.9 | 1 | 1.58 | 18.328
d 12 |  | 2 | 2.9 | 1 | 0.89 | 5.162
d 16 |  | 4 | 2.9 | 1 | 1.58 | 18.328
P6-P7
d 16 |  | 4 | 3.35 | 1 | 1.58 | 21.172
d 12 |  | 2 | 3.15 | 1 | 0.89 | 5.607
|  | 3 | 3.35 | 1 | 1.58 | 15.879
P7-P8
d 16 |  | 4 | 3.8 | 1 | 1.58 | 24.016
d 12 |  | 2 | 3.8 | 1 | 0.89 | 6.764
d 16 |  | 4 | 3.8 | 1 | 1.58 | 24.016
P8-P9
d 16 |  | 4 | 3.8 | 1 | 1.58 | 24.016
d 12 |  | 2 | 3.8 | 1 | 0.89 | 6.764
d 16 |  | 4 | 3.8 | 4.55 | 1.58 | 109.2728
P9-P10
d 16 |  | 4 | 2.3 | 1 | 1.58 | 14.536
d 12 |  | 2 | 2.3 | 1 | 0.89 | 4.094
d 12 |  | 3 | 2.3 | 1 | 0.89 | 6.141
P1-P2
d 16 |  | 4 | 2.8 | 1 | 1.58 | 17.696
d 12 |  | 2 | 2.8 | 1 | 0.89 | 4.984
P2-P3
d 16 |  | 4 | 3.4 | 1 | 1.58 | 21.488
d 12 |  | 2 | 3.4 | 1 | 0.89 | 6.052
d 16 |  | 4 | 3.4 | 1 | 1.58 | 21.488
P3-P4 | [5 empty] | 0
d 16 |  | 4 | 2.6 | 1 | 1.58 | 16.432
d 12 |  | 2 | 2.6 | 1 | 0.89 | 4.628
d 16 |  | 4 | 2.6 | 1 | 1.58 | 16.432
P4-P5
d 16 |  | 4 | 2.3 | 1 | 1.58 | 14.536
d 12 |  | 2 | 2.3 | 1 | 0.89 | 4.094
d 12 |  | 3 | 2.3 | 1 | 0.89 | 6.141
P16-P11
d 16 |  | 4 | 6 | 1 | 1.58 | 37.92
d 12 |  | 2 | 6 | 1 | 0.89 | 10.68
d 12 |  | 3 | 6 | 1 | 0.89 | 16.02
P11-P6
d 16 |  | 4 | 3.7 | 1 | 1.58 | 23.384
d 12 |  | 2 | 3.7 | 1 | 0.89 | 6.586
d 16 |  | 4 | 3.7 | 1 | 1.58 | 23.384
P6-P1
d 16 |  | 4 | 3 | 1 | 1.58 | 18.96
d 12 |  | 2 | 3 | 1 | 0.89 | 5.34
d 12 |  | 3 | 3 | 1 | 0.89 | 8.01
P17-P12
d 16 |  | 4 | 5 | 1 | 1.58 | 31.6
d 12 |  | 2 | 5 | 1 | 0.89 | 8.9
d 12 |  | 3 | 5 | 1 | 0.89 | 13.35
P12-P7
d 16 |  | 4 | 4.4 | 1 | 1.58 | 27.808
d 12 |  | 2 | 4.4 | 1 | 0.89 | 7.832
d 16 |  | 4 | 4.4 | 1 | 1.58 | 27.808
P7-P2
d 16 |  | 4 | 3 | 1 | 2.47 | 29.64
d 12 |  | 2 | 3 | 1 | 0.89 | 5.34
d 12 |  | 3 | 3 | 1 | 0.89 | 8.01
P18-P13
d 16 |  | 4 | 5 | 1 | 1.58 | 31.6
d 12 |  | 2 | 5 | 1 | 0.89 | 8.9
d 12 |  | 3 | 5 | 1 | 0.89 | 13.35
P13-P8
d 16 |  | 4 | 4.4 | 1 | 1.58 | 27.808
d 12 |  | 2 | 4.4 | 1 | 0.89 | 7.832
d 16 |  | 4 | 4.4 | 1 | 1.58 | 27.808
P8-P3
d 16 |  | 4 | 3 | 1 | 2.47 | 29.64
d 12 |  | 2 | 3 | 1 | 0.89 | 5.34
d 12 |  | 3 | 3 | 1 | 0.89 | 8.01
P19-P14
d 16 |  | 4 | 5.1 | 1 | 1.58 | 32.232
d 12 |  | 2 | 5.1 | 1 | 0.89 | 9.078
d 12 |  | 3 | 5.1 | 1 | 0.89 | 13.617
P14-P9
d 16 |  | 4 | 4.7 | 1 | 1.58 | 29.704
d 12 |  | 2 | 4.7 | 1 | 0.89 | 8.366
d 16 |  | 4 | 4.7 | 1 | 1.58 | 29.704
P9-P4
d 16 |  | 4 | 3.3 | 1 | 1.58 | 20.856
d 12 |  | 2 | 3.3 | 1 | 0.89 | 5.874
d 12 |  | 3 | 3.3 | 1 | 0.89 | 8.811
Cantonada P20
d 16 |  | 4 | 2.7 | 1 | 1.58 | 17.064
d 12 |  | 2 | 2.7 | 1 | 0.89 | 4.806
d 16 |  | 4 | 2.7 | 1 | 1.58 | 17.064
P20-P15
d 16 |  | 4 | 2.3 | 1 | 1.58 | 14.536
d 12 |  | 2 | 2.3 | 1 | 0.89 | 4.094
d 16 |  | 4 | 2.3 | 1 | 1.58 | 14.536
P15-P10
d 16 |  | 4 | 5 | 1 | 1.58 | 31.6
d 12 |  | 2 | 5 | 1 | 0.89 | 8.9
d 16 |  | 4 | 5 | 1 | 1.58 | 31.6
P10-P5
d 16 |  | 4 | 3.4 | 1 | 1.58 | 21.488
d 12 |  | 2 | 3.4 | 1 | 0.89 | 6.052
d 12 |  | 3 | 3.4 | 1 | 0.89 | 9.078
POUS
16/17/18/19/20/15/10/5 ( 90X90)
4 D16 |  | 8 | 4 | 2.6 | 1.58 | 131.456
4 d 16 |  | 8 | 4 | 2.6 | 1.58 | 131.456
11/14/9/1 (120x120)
6 d 16 |  | 4 | 6 | 3.2 | 1.58 | 121.344
6 d 16 |  | 4 | 6 | 3.2 | 1.58 | 121.344
7/8/12/13 (150x150)
5 d 20 |  | 4 | 5 | 3.8 | 2.47 | 187.72
5 d 20 |  | 4 | 5 | 3.8 | 2.47 | 187.72
6 (100x150)
7 d 16 |  | 1 | 5 | 2.8 | 1.58 | 22.12
5 d 16 |  | 1 | 7 | 3.8 | 1.58 | 42.028
2/3 ( 190x120)
4 d 20 |  | 2 | 4 | 4.6 | 2.47 | 90.896
7 d 20 |  | 2 | 7 | 3.2 | 2.47 | 110.656
4 (120x90)
4 d 16 |  | 1 | 4 | 3.2 | 1.58 | 20.224
6 d 16 |  | 1 | 6 | 2.6 | 1.58 | 24.648
ESTREBS BIGUES CENTRADORES
D8/30 |  | 1 | 260 | 1.7 | 0.4 | 176.8
|  | 1 | 9 | 2.1 | 0.4 | 7.56
FOSAT ASCENSOR
d 16/20 |  | 22 | 1.55 | 2 | 1.58 | 107.756
d 16/20 |  | 8 | 5 | 1 | 1.58 | 63.2
MURET FOSAT
d 10/20 longitudinal |  | 8 | 2.2 | 4 | 0.62 | 43.648
d 10/20 vertical |  | 8 | 2.65 | 4 | 0.62 | 52.576
CERCOL
d 16 |  | 4 | 2 | 4 | 1.58 | 50.56
estrebs d 10 |  | 58 | 1 | 1 | 0.62 | 35.96
Esparrecs pilars |  | 20 | 8 | 0.55 | 2.47 | 217.36
Platines |  | 20 | 0.09 | 0.02 | 7900 | 284.4
Carteles |  | 80 | 0.02 | 0.01 | 7900 | 126.4
'01.01.03.003 | L | E3Z112P1 | M2 | CAPA DE NETEJA I ANIVELLAMENT DE 5 CM DE GRUIX DE FORMIGÓ HL-150/P/20 DE CONSISTÈNCIA PLÀSTICA I GRANDÀRIA MÀXIMA DEL GRANULAT 20 MM, ABOCAT DES DE CAMIÓ | CAPA DE NETEJA I ANIVELLAMENT DE 5 CM DE GRUIX DE FORMIGÓ HL-150/P/20 DE CONSISTÈNCIA PLÀSTICA I GRANDÀRIA MÀXIMA DEL GRANULAT 20 MM, ABOCAT DES DE CAMIÓ | 33.206
Fonament 40x60
trams verticals |  | 3 | 1.6 | 0.4 |  | 1.92
|  | 1 | 2.45 | 0.4 |  | 0.98
|  | 1 | 4.8 | 0.4 |  | 1.92
|  | 2 | 3.75 | 0.4 |  | 3
|  | 1 | 3.9 | 0.4 |  | 1.56
|  | 1 | 2.4 | 0.4 |  | 0.96
|  | 2 | 3.2 | 0.4 |  | 2.56
|  | 1 | 3.45 | 0.4 |  | 1.38
|  | 1 | 1.15 | 0.4 |  | 0.46
|  | 1 | 3.75 | 0.4 |  | 1.5
|  | 1 | 2.05 | 0.4 |  | 0.82
|  | 1 | 2.2 | 0.4 |  | 0.88
trams horitzontals |  | 2 | 1.6 | 0.4 |  | 1.28
|  | 1 | 1.95 | 0.4 |  | 0.78
|  | 1 | 1.55 | 0.4 |  | 0.62
|  | 1 | 3.15 | 0.4 |  | 1.26
|  | 1 | 2.55 | 0.4 |  | 1.02
|  | 3 | 0.78 | 0.4 |  | 0.936
|  | 1 | 2.15 | 0.4 |  | 0.86
|  | 1 | 2.75 | 0.4 |  | 1.1
|  | 2 | 2.6 | 0.4 |  | 2.08
|  | 1 | 2.4 | 0.4 |  | 0.96
|  | 1 | 2.1 | 0.4 |  | 0.84
|  | 1 | 1.7 | 0.4 |  | 0.68
|  | 3 | 1.1 | 0.4 |  | 1.32
|  | 1 | 2.55 | 0.6 |  | 1.53
'01.01.03.004 | L | E31521H4 | M3 | FORMIGÓ PER A RASES I POUS DE FONAMENTS, HM-20/B/20/I, DE CONSISTÈNCIA TOVA I GRANDÀRIA MÀXIMA DEL GRANULAT 20 MM, ABOCAT AMB BOMBA | FORMIGÓ PER A RASES I POUS DE FONAMENTS, HM-20/B/20/I, DE CONSISTÈNCIA TOVA I GRANDÀRIA MÀXIMA DEL GRANULAT 20 MM, ABOCAT AMB BOMBA | 31.4952
Sabates |  | 8 | 0.9 | 0.9 | 1.04 | 6.7392
|  | 4 | 1.2 | 1.2 | 1.04 | 5.9904
|  | 1 | 1 | 1.5 | 1.04 | 1.56
|  | 4 | 1.5 | 1.5 | 1.04 | 9.36
|  | 2 | 1.9 | 1.2 | 1.04 | 4.7424
|  | 1 | 1.2 | 0.9 | 1.04 | 1.1232
Fosat ascensor |  | 1 | 2.25 | 2.2 | 0.4 | 1.98
'01.01.03.005 | L | E31522H4 | M3 | FORMIGÓ PER A RASES I POUS DE FONAMENTS, HA-25/B/20/IIA, DE CONSISTÈNCIA TOVA I GRANDÀRIA MÀXIMA DEL GRANULAT 20 MM, ABOCAT AMB BOMBA | FORMIGÓ PER A RASES I POUS DE FONAMENTS, HA-25/B/20/IIA, DE CONSISTÈNCIA TOVA I GRANDÀRIA MÀXIMA DEL GRANULAT 20 MM, ABOCAT AMB BOMBA | 39.4347
Fonament 40x60
trams verticals |  | 3 | 1.6 | 0.4 | 0.6 | 1.152
|  | 1 | 2.45 | 0.4 | 0.6 | 0.588
|  | 1 | 4.8 | 0.4 | 0.6 | 1.152
|  | 2 | 3.75 | 0.4 | 0.6 | 1.8
|  | 1 | 3.9 | 0.4 | 0.6 | 0.936
|  | 1 | 2.4 | 0.4 | 0.6 | 0.576
|  | 2 | 3.2 | 0.4 | 0.6 | 1.536
|  | 1 | 3.45 | 0.4 | 0.6 | 0.828
|  | 1 | 1.15 | 0.4 | 0.6 | 0.276
|  | 1 | 3.75 | 0.4 | 0.6 | 0.9
|  | 1 | 2.05 | 0.4 | 0.6 | 0.492
|  | 1 | 2.2 | 0.4 | 0.6 | 0.528
trams horitzontals |  | 2 | 1.6 | 0.4 | 0.6 | 0.768
|  | 1 | 1.95 | 0.4 | 0.6 | 0.468
|  | 1 | 1.55 | 0.4 | 0.6 | 0.372
|  | 1 | 3.15 | 0.4 | 0.6 | 0.756
|  | 1 | 2.55 | 0.4 | 0.6 | 0.612
|  | 3 | 0.78 | 0.4 | 0.6 | 0.5616
|  | 1 | 2.15 | 0.4 | 0.6 | 0.516
|  | 1 | 2.75 | 0.4 | 0.6 | 0.66
|  | 2 | 2.6 | 0.4 | 0.6 | 1.248
|  | 1 | 2.4 | 0.4 | 0.6 | 0.576
|  | 1 | 2.1 | 0.4 | 0.6 | 0.504
|  | 1 | 1.7 | 0.4 | 0.6 | 0.408
|  | 3 | 1.1 | 0.4 | 0.6 | 0.792
|  | 1 | 2.55 | 0.6 | 0.6 | 0.918
zona ascensor |  | 1 | 0.78 | 0.4 | 0.65 | 0.2028
|  | 1 | 0.77 | 0.6 | 0.65 | 0.3003
sabates |  | 8 | 0.9 | 0.9 | 0.6 | 3.888
|  | 4 | 1.2 | 1.2 | 0.6 | 3.456
|  | 1 | 1 | 1.5 | 0.6 | 0.9
|  | 4 | 1.5 | 1.5 | 0.6 | 5.4
|  | 2 | 1.9 | 1.2 | 0.6 | 2.736
|  | 1 | 1.2 | 0.9 | 0.6 | 0.648
fosat ascensor |  | 1 | 2.25 | 2.2 | 0.4 | 1.98
| N | Obra | 01 | PressupostA55221
| N | Capítol | 01 | OBRES D'EDIFICACIÓ
| N | Titol 3 | 04 | ESTRUCTURES
'01.01.04.001 | L | E441511D | KG | ACER S275JR SEGONS UNE-EN 10025-2, PER A PILARS FORMATS PER PEÇA SIMPLE, EN PERFILS LAMINATS EN CALENT SÈRIE IPN, IPE, HEB, HEA, HEM I UPN, TREBALLAT A TALLER I AMB UNA CAPA D'IMPRIMACIÓ ANTIOXIDANT, COL·LOCAT A L'OBRA AMB SOLDADURA I CARGOLS | ACER S275JR SEGONS UNE-EN 10025-2, PER A PILARS FORMATS PER PEÇA SIMPLE, EN PERFILS LAMINATS EN CALENT SÈRIE IPN, IPE, HEB, HEA, HEM I UPN, TREBALLAT A TALLER I AMB UNA CAPA D'IMPRIMACIÓ ANTIOXIDANT, COL·LOCAT A L'OBRA AMB SOLDADURA I CARGOLS | 5322.132
P1 P4
HEB-120 |  | 2 | 6.65 | 26.7 |  | 355.11
P2 P3 P12 P13
HEB-180 |  | 4 | 9.9 | 51.2 |  | 2027.52
P7 P8
HEB-200 |  | 2 | 3.39 | 61.3 |  | 415.614
HEB-180 |  | 2 | 6.51 | 51.2 |  | 666.624
P5 P10 P15 P16 P17 P18 P19 P20
HEB-120 |  | 8 | 3.39 | 26.7 |  | 724.104
P6 P9 P11 P14
HEB-160 |  | 4 | 6.65 | 42.6 |  | 1133.16
'01.01.04.002 | L | E44Z7A25 | KG | ACER S275J2 SEGONS UNE-EN 10025-2, EN PERFILS LAMINATS EN CALENT SÈRIE L, LD, T, RODÓ, QUADRAT, RECTANGULAR I PLANXA, TREBALLAT A TALLER I AMB UNA CAPA D'IMPRIMACIÓ ANTIOXIDANT, PER A REFORÇ D'ELEMENTS D'ENCASTAMENT, RECOLZAMENT I RIGIDITZADORS, COL·LOCAT A L'OBRA AMB SOLDADURA | ACER S275J2 SEGONS UNE-EN 10025-2, EN PERFILS LAMINATS EN CALENT SÈRIE L, LD, T, RODÓ, QUADRAT, RECTANGULAR I PLANXA, TREBALLAT A TALLER I AMB UNA CAPA D'IMPRIMACIÓ ANTIOXIDANT, PER A REFORÇ D'ELEMENTS D'ENCASTAMENT, RECOLZAMENT I RIGIDITZADORS, COL·LOCAT A L'OBRA AMB SOLDADURA | 123.6192
Tancament HEB entrada i breafing -5 mm |  | 8 | 3.26 | 0.12 | 39.5 | 123.6192
'01.01.04.003 | L | E4425015 | KG | ACER S275JR SEGONS UNE-EN 10025-2, PER A ELEMENTS D'ANCORATGE FORMATS PER PEÇA SIMPLE, EN PERFILS LAMINATS EN CALENT SÈRIE IPN, IPE, HEB, HEA, HEM I UPN, TREBALLAT A TALLER I AMB UNA CAPA D'IMPRIMACIÓ ANTIOXIDANT, COL·LOCAT A L'OBRA AMB SOLDADURA | ACER S275JR SEGONS UNE-EN 10025-2, PER A ELEMENTS D'ANCORATGE FORMATS PER PEÇA SIMPLE, EN PERFILS LAMINATS EN CALENT SÈRIE IPN, IPE, HEB, HEA, HEM I UPN, TREBALLAT A TALLER I AMB UNA CAPA D'IMPRIMACIÓ ANTIOXIDANT, COL·LOCAT A L'OBRA AMB SOLDADURA | 2761.536
Encastament de forjats
Creueres
PB | [5 empty] | 0
UPN-120 |  | 20 | 4 | 1.32 | 13.4 | 1415.04
Cobrejunts 60x30x25 mm |  | 20 | 2 | 0.8 | 0.36 | 11.52
Espiral D 8 mm |  | 20 | 4 | 0.84 | 0.4 | 26.88
PP | [5 empty] | 0
UPN-120 |  | 12 | 4 | 1.32 | 13.4 | 849.024
Cobrejunts 60x30x25 mm |  | 12 | 2 | 0.8 | 0.36 | 6.912
Espiral D 8 mm |  | 12 | 4 | 0.84 | 0.4 | 16.128
P2
UPN-120 |  | 6 | 4 | 1.32 | 13.4 | 424.512
Cobrejunts 60x30x25 mm |  | 6 | 2 | 0.8 | 0.36 | 3.456
Espiral D 8 mm |  | 6 | 4 | 0.84 | 0.4 | 8.064
'01.01.04.004 | L | E4DC2D00 | M2 | MUNTATGE I DESMUNTATGE D'ENCOFRAT PER A LLOSES, A UNA ALÇÀRIA <= 5 M, AMB TAULER DE FUSTA DE PI | MUNTATGE I DESMUNTATGE D'ENCOFRAT PER A LLOSES, A UNA ALÇÀRIA <= 5 M, AMB TAULER DE FUSTA DE PI | 376.915
PB |  | 1 | 190.52 |  |  | 190.52
Cantell |  | 1 | 45.95 | 0.25 |  | 11.4875
|  | 1 | 8.75 | 0.25 |  | 2.1875
|  | 1 | 7.11 | 0.25 |  | 1.7775
|  | 1 | 2.64 | 0.25 |  | 0.66
|  | 1 | 2.03 | 0.25 |  | 0.5075
PP |  | 1 | 106.5 |  |  | 106.5
Cantell |  | 2 | 16.69 | 0.25 |  | 8.345
|  | 1 | 16.23 | 0.25 |  | 4.0575
|  | 1 | 6.5 | 0.25 |  | 1.625
|  | 1 | 2.03 | 0.25 |  | 0.5075
P2 inclinada |  | 1 | 41.86 |  |  | 41.86
Cantell |  | 1 | 27.52 | 0.25 |  | 6.88
'01.01.04.005 | L | E4DC1D02 | M2 | MUNTATGE I DESMUNTATGE D'ENCOFRAT PER A LLOSES, HORITZONTALS O INCLINADES, A UNA ALÇÀRIA <= 5 M, AMB TAULER DE FUSTA DE PI FOLRAT AMB TAULER FENÒLIC PER A DEIXAR EL FORMIGÓ VIST | MUNTATGE I DESMUNTATGE D'ENCOFRAT PER A LLOSES, HORITZONTALS O INCLINADES, A UNA ALÇÀRIA <= 5 M, AMB TAULER DE FUSTA DE PI FOLRAT AMB TAULER FENÒLIC PER A DEIXAR EL FORMIGÓ VIST | 46.182
PB porxo |  | 1 | 13.39 |  |  | 13.39
Cantell |  | 1 | 14.8 | 0.2 |  | 2.96
PP vol altell |  | 2 | 2.02 |  |  | 4.04
Cantell |  | 2 | 5.16 | 0.2 |  | 2.064
Llosa escala |  | 4 | 3.11 | 1 |  | 12.44
|  | 2 | 2.26 | 1 |  | 4.52
Cantell |  | 2 | 10.84 | 0.2 |  | 4.336
|  | 2 | 6.08 | 0.2 |  | 2.432
'01.01.04.006 | L | E4D3D505 | M2 | MUNTATGE I DESMUNTATGE D'ENCOFRAT AMB TAULER DE FUSTA DE PI, PER A BIGUES DE DIRECTRIU RECTA, A UNA ALÇÀRIA <= 5 M | MUNTATGE I DESMUNTATGE D'ENCOFRAT AMB TAULER DE FUSTA DE PI, PER A BIGUES DE DIRECTRIU RECTA, A UNA ALÇÀRIA <= 5 M | 15.9054
Jàsseres despenjades PB |  | 1 | 10.82 | 0.5 |  | 5.41
|  | 1 | 10.82 | 0.58 |  | 6.2756
|  | 1 | 10.82 | 0.39 |  | 4.2198
'01.01.04.007 | L | E4BA4000 | KG | ARMADURA PER A PÒRTICS DE SOSTRE DE LLOSA DE FORMIGÓ D'ACER EN BARRES CORRUGADES B500SD DE LÍMIT ELÀSTIC >= 500 N/MM2 | ARMADURA PER A PÒRTICS DE SOSTRE DE LLOSA DE FORMIGÓ D'ACER EN BARRES CORRUGADES B500SD DE LÍMIT ELÀSTIC >= 500 N/MM2 | 8473.2865
P:BAIXA
ARMADURA BÀSICA
D 12/15 |  | 69 | 10.3 | 1.15 | 0.89 | 727.4014
|  | 18 | 2.6 | 1 | 0.89 | 41.652
|  | 90 | 13.4 | 1.15 | 0.89 | 1234.341
|  | 20 | 2.9 | 1 | 0.89 | 51.62
|  | 53 | 7.85 | 1.15 | 0.89 | 425.8272
|  | 25 | 3.6 | 1 | 0.89 | 80.1
|  | 27 | 4 | 1 | 0.89 | 96.12
|  | 36 | 5.3 | 1 | 0.89 | 169.812
|  | 55 | 8.1 | 1.15 | 0.89 | 455.9692
|  | 43 | 6.35 | 1.15 | 0.89 | 279.4667
P.BAIXA.
A. DE REFORÇ SUPERIOR
D 8 / 15 |  | 4 | 0.8 | 1 | 0.4 | 1.28
|  | 5 | 1.55 | 1 | 0.4 | 3.1
|  | 5 | 1.6 | 1 | 0.4 | 3.2
|  | 4 | 1.5 | 1 | 0.4 | 2.4
|  | 5 | 0.75 | 1 | 0.4 | 1.5
PÒRTICS
HORITZONTALS
PORTIC 1 ( P3-P4-P5 )
Inferior
D 16 |  | 2 | 4.45 | 1 | 1.58 | 14.062
D 12 |  | 2 | 2.4 | 1 | 0.89 | 4.272
Superior |  | 3 | 3.4 | 1 | 0.89 | 9.078
D 16 |  | 3 | 3.85 | 1 | 1.58 | 18.249
D 12 |  | 2 | 4.3 | 1 | 0.89 | 7.654
|  | 2 | 1.3 | 1 | 0.89 | 2.314
|  | 2 | 1.1 | 1 | 0.89 | 1.958
D 10 |  | 2 | 2.75 | 1 | 0.62 | 3.41
Estrebs d 10
|  | 6 | 1.93 | 1 | 0.62 | 7.1796
|  | 8 | 1.93 | 1 | 0.62 | 9.5728
|  | 7 | 1.93 | 1 | 0.62 | 8.3762
Armadura de pell
D 10 |  | 4 | 4.25 | 1 | 0.62 | 10.54
|  | 4 | 2.4 | 1 | 0.62 | 5.952
PORTIC 2 (P1-P2-P3)
Inferior
D 12 |  | 3 | 3.75 | 1 | 0.89 | 10.0125
|  | 3 | 2.7 | 1 | 0.89 | 7.209
D 10 |  | 4 | 4.2 | 1 | 0.62 | 10.416
|  | 4 | 4.55 | 1 | 0.62 | 11.284
Superior
D 12 |  | 3 | 1.7 | 1 | 0.89 | 4.539
|  | 3 | 1.35 | 1 | 0.89 | 3.6045
D 10 |  | 4 | 3.9 | 1 | 0.62 | 9.672
|  | 4 | 4.85 | 1 | 0.62 | 12.028
Estrebs d6 |  | 25 | 2.1 | 1 | 0.22 | 11.55
|  | 25 | 1.06 | 1 | 0.22 | 5.83
|  | 28 | 2.1 | 1 | 0.22 | 12.936
|  | 28 | 1.06 | 1 | 0.22 | 6.5296
PORTIC 3 (P6-P7-P8-P9-P10)
Inferiior
D 10 |  | 4 | 4.7 | 1 | 0.62 | 11.656
|  | 3 | 4.4 | 1 | 0.62 | 8.184
|  | 3 | 4.15 | 1 | 0.62 | 7.719
|  | 3 | 3.75 | 1 | 0.62 | 6.975
|  | 3 | 3.1 | 1 | 0.62 | 5.766
|  | 3 | 2.9 | 1 | 0.62 | 5.394
|  | 3 | 2.4 | 1 | 0.62 | 4.464
|  | 3 | 1.55 | 1 | 0.62 | 2.883
Superior
D 16 |  | 2 | 1.6 | 1 | 1.58 | 5.056
|  | 2 | 1.65 | 1 | 1.58 | 5.214
D 12 |  | 3 | 1.75 | 1 | 0.89 | 4.6725
|  | 3 | 1.9 | 1 | 0.89 | 5.073
|  | 4 | 1.65 | 1 | 0.89 | 5.874
|  | 3 | 1.1 | 1 | 0.89 | 2.937
D 10 |  | 4 | 3.95 | 1 | 0.62 | 9.796
|  | 4 | 4.19 | 1 | 0.62 | 10.3912
|  | 4 | 4.1 | 1 | 0.62 | 10.168
|  | 4 | 2.75 | 1 | 0.62 | 6.82
Estrebs d 6 |  | 22 | 1.62 | 1 | 0.22 | 7.8408
|  | 22 | 0.9 | 1 | 0.22 | 4.356
|  | 14 | 1.82 | 1 | 0.22 | 5.6056
|  | 14 | 0.96 | 1 | 0.22 | 2.9568
|  | 24 | 1.62 | 1 | 0.22 | 8.5536
|  | 24 | 0.9 | 1 | 0.22 | 4.752
|  | 13 | 1.62 | 1 | 0.22 | 4.6332
|  | 13 | 0.9 | 1 | 0.22 | 2.574
PORTIC 4 (B4-B5)
Inferior
D 10 |  | 4 | 4.8 | 1 | 0.62 | 11.904
D 12 |  | 3 | 3.55 | 1 | 0.89 | 9.4785
Superior
D 10 |  | 4 | 5.37 | 1 | 0.62 | 13.3176
D 12 |  | 6 | 1.45 | 1 | 0.89 | 7.743
Estrebs d 6 |  | 28 | 2.04 | 1 | 0.22 | 12.5664
|  | 28 | 1.04 | 1 | 0.22 | 6.4064
PORTIC 5 ( P11-B1)
Inferior
D 16 |  | 4 | 4.4 | 1 | 1.58 | 27.808
D 10 |  | 3 | 2.8 | 1 | 0.62 | 5.208
Armadura de pell
D 8 |  | 2 | 3.7 | 1 | 0.4 | 2.96
Superior
D 10 |  | 4 | 4.04 | 1 | 0.62 | 10.0192
D 12 |  | 3 | 1.2 | 1 | 0.89 | 3.204
|  | 3 | 1.05 | 1 | 0.89 | 2.8035
Estrebs
d 8 |  | 6 | 2.1 | 1 | 0.4 | 5.04
d 6 |  | 16 | 1.06 | 1 | 0.22 | 3.7312
PORTIC 6 ( P12-P13-P14-P15 )
Inferior
D 10 |  | 3 | 4.35 | 1 | 0.62 | 8.091
|  | 4 | 4.4 | 1 | 0.62 | 10.912
|  | 4 | 2.4 | 1 | 0.62 | 5.952
|  | 3 | 2.5 | 1 | 0.62 | 4.65
|  | 3 | 3 | 1 | 0.62 | 5.58
|  | 3 | 1.8 | 1 | 0.62 | 3.348
Superior
D 16 |  | 2 | 1.4 | 1 | 1.58 | 4.424
|  | 2 | 1.8 | 1 | 1.58 | 5.688
|  | 2 | 1.5 | 1 | 1.58 | 4.74
D 12 |  | 3 | 1.85 | 1 | 0.89 | 4.9395
|  | 3 | 1.95 | 1 | 0.89 | 5.2065
|  | 3 | 1.8 | 1 | 0.89 | 4.806
|  | 3 | 1.1 | 1 | 0.89 | 2.937
D 10 |  | 4 | 4.9 | 1 | 0.62 | 12.152
|  | 4 | 4.1 | 1 | 0.62 | 10.168
|  | 4 | 2.75 | 1 | 0.62 | 6.82
Estrebs d 6 |  | 31 | 1.62 | 1 | 0.22 | 11.0484
|  | 31 | 0.9 | 1 | 0.22 | 6.138
|  | 38 | 1.92 | 1 | 0.22 | 16.0512
|  | 38 | 1 | 1 | 0.22 | 8.36
PORTIC 7 ( B2-P20 )
Inferior
D 10 |  | 3 | 2.55 | 1 | 0.62 | 4.743
|  | 3 | 2.85 | 1 | 0.62 | 5.301
Superior
D 10 |  | 4 | 3 | 1 | 0.62 | 7.44
D 12 |  | 3 | 1.1 | 1 | 0.89 | 2.937
Estrebs d 6 |  | 12 | 1.66 | 1 | 0.22 | 4.3824
|  | 12 | 0.92 | 1 | 0.22 | 2.4288
PORTIC 8 ( P16-P17-P18-P19 )
Inferior
D 10 |  | 4 | 4.4 | 1 | 0.62 | 10.912
|  | 4 | 4.35 | 1 | 0.62 | 10.788
|  | 4 | 3.1 | 1 | 0.62 | 7.688
|  | 3 | 4.15 | 1 | 0.62 | 7.719
|  | 3 | 2.9 | 1 | 0.62 | 5.394
|  | 3 | 2.5 | 1 | 0.62 | 4.65
Superior
D 12 |  | 4 | 1.8 | 1 | 0.89 | 6.408
|  | 3 | 1.55 | 1 | 0.89 | 4.1385
|  | 3 | 1.15 | 1 | 0.89 | 3.0705
D 10 |  | 4 | 4.3 | 1 | 0.62 | 10.664
|  | 4 | 4.1 | 1 | 0.62 | 10.168
|  | 4 | 3.35 | 1 | 0.62 | 8.308
Estrebs d 6 |  | 66 | 1.92 | 1 | 0.22 | 27.8784
|  | 66 | 0.96 | 1 | 0.22 | 13.9392
PÒRTICS
VERTICALS
PORTIC 9 ( P1-P6-P11)
Inferior
D 10 |  | 3 | 4 | 1 | 0.62 | 7.44
|  | 3 | 3.55 | 1 | 0.62 | 6.603
|  | 3 | 4.9 | 1 | 0.62 | 9.114
|  | 3 | 4.6 | 1 | 0.62 | 8.556
Superior
D 12 |  | 4 | 1.75 | 1 | 0.89 | 6.23
D 10 |  | 4 | 3.75 | 1 | 0.62 | 9.3
|  | 4 | 4.6 | 1 | 0.62 | 11.408
Estrebs d 6 |  | 47 | 1.72 | 1 | 0.22 | 17.7848
|  | 47 | 0.94 | 1 | 0.22 | 9.7196
PORTIC 10 (B3-P16)
Inferior
D 10 |  | 3 | 5.35 | 1 | 0.62 | 9.951
|  | 4 | 5.9 | 1 | 0.62 | 14.632
Superior
D 12 |  | 6 | 1.8 | 1 | 0.89 | 9.612
D 10 |  | 4 | 6.66 | 1.1 | 0.62 | 18.1685
Estrebs d 6 |  | 34 | 1.98 | 1 | 0.22 | 14.8104
|  | 34 | 1.02 | 1 | 0.22 | 7.6296
PORTIC 11 (P2-P7-P12-P17 )
Inferior
D 12 |  | 3 | 4.65 | 1 | 0.89 | 12.4155
D 10 |  | 4 | 5.3 | 1 | 0.62 | 13.144
|  | 3 | 5.1 | 1 | 0.62 | 9.486
|  | 3 | 3.5 | 1 | 0.62 | 6.51
|  | 3 | 3.58 | 1 | 0.62 | 6.6588
|  | 4 | 4.05 | 1 | 0.62 | 10.044
Superior
D 16 |  | 4 | 1.95 | 1 | 1.58 | 12.324
|  | 3 | 2.35 | 1 | 1.58 | 11.139
D 12 |  | 3 | 2.1 | 1 | 0.89 | 5.607
|  | 3 | 1.65 | 1 | 0.89 | 4.4055
D 10 |  | 4 | 5.46 | 1 | 0.62 | 13.5408
|  | 4 | 4.85 | 1 | 0.62 | 12.028
|  | 4 | 3.75 | 1 | 0.62 | 9.3
Estrebs d 6 |  | 22 | 1.84 | 1 | 0.22 | 8.9056
|  | 22 | 0.98 | 1 | 0.22 | 4.7432
|  | 32 | 1.64 | 1 | 0.22 | 11.5456
|  | 32 | 0.9 | 1 | 0.22 | 6.336
|  | 38 | 2.22 | 1 | 0.22 | 18.5592
|  | 38 | 1.1 | 1 | 0.22 | 9.196
PÒRTIC 12 ( P3-P8-P13-P18 )
Inferior
D 12 |  | 3 | 4.6 | 1 | 0.89 | 12.282
D 10 |  | 4 | 5.35 | 1 | 0.62 | 13.268
|  | 3 | 5.2 | 1 | 0.62 | 9.672
|  | 4 | 4.05 | 1 | 0.62 | 10.044
|  | 3 | 3.74 | 1 | 0.62 | 6.9564
|  | 3 | 3.5 | 1 | 0.62 | 6.51
Superior
D 16 |  | 4 | 2.05 | 1 | 1.58 | 12.956
|  | 3 | 2.25 | 1 | 1.58 | 10.665
D 12 |  | 3 | 1.65 | 1 | 0.89 | 4.4055
|  | 3 | 1.95 | 1 | 0.89 | 5.2065
|  | 3 | 1.05 | 1 | 0.89 | 2.8035
D 10 |  | 4 | 3.74 | 1 | 0.62 | 9.2752
|  | 4 | 4.85 | 1 | 0.62 | 12.028
|  | 4 | 5.46 | 1 | 0.62 | 13.5408
Estrebs d 6 |  | 13 | 1.84 | 1 | 0.22 | 5.2624
|  | 13 | 0.98 | 1 | 0.22 | 2.8028
|  | 32 | 1.62 | 1 | 0.22 | 11.4048
|  | 32 | 0.9 | 1 | 0.22 | 6.336
|  | 37 | 2.22 | 1 | 0.22 | 18.0708
|  | 37 | 1.1 | 1 | 0.22 | 8.954
PÒRTIC 13 (P4-P9-P14 )
Inferior
D 10 |  | 3 | 5.1 | 1 | 0.62 | 9.486
|  | 3 | 4 | 1 | 0.62 | 7.44
|  | 3 | 3.45 | 1 | 0.62 | 6.417
|  | 3 | 3.15 | 1 | 0.62 | 5.859
Superior
D12 |  | 4 | 1.85 | 1 | 0.89 | 6.586
|  | 3 | 1.4 | 1 | 0.89 | 3.738
|  | 3 | 1.05 | 1 | 0.89 | 2.8035
D 10 |  | 4 | 3.75 | 1 | 0.62 | 9.3
|  | 4 | 5 | 1 | 0.62 | 12.4
Estrebs d 6 |  | 51 | 1.62 | 1 | 0.22 | 18.1764
|  | 51 | 0.9 | 1 | 0.22 | 10.098
PÒRTIC 14 ( P14-P19 )
Inferior
D10 |  | 3 | 5.25 | 1 | 0.62 | 9.765
|  | 3 | 4.65 | 1 | 0.62 | 8.649
Superior
D 12 |  | 3 | 1.65 | 1 | 0.89 | 4.4055
|  | 3 | 1.35 | 1 | 0.89 | 3.6045
D 10 |  | 4 | 5.62 | 1 | 0.62 | 13.9376
Estrebs d 6 |  | 30 | 1.62 | 1 | 0.22 | 10.692
|  | 30 | 0.82 | 0.94 | 0.22 | 5.0873
PÒRTIC 15 ( P5-P10-P15-P20 )
Inferior
D16 |  | 2 | 4.02 | 1 | 1.58 | 12.7032
D12 |  | 3 | 3.52 | 1 | 0.89 | 9.3984
D 10 |  | 4 | 5 | 1 | 0.62 | 12.4
|  | 3 | 3.2 | 1 | 0.62 | 5.952
|  | 4 | 2.95 | 1 | 0.62 | 7.316
|  | 3 | 1.95 | 1 | 0.62 | 3.627
Armadura de pell |  | 4 | 3.72 | 1 | 0.62 | 9.2256
Superior
D 12 |  | 2 | 3.8 | 1 | 0.89 | 6.764
|  | 3 | 3.85 | 1 | 0.89 | 10.2795
|  | 2 | 2.35 | 1 | 0.89 | 4.183
|  | 2 | 1.65 | 1 | 0.89 | 2.937
D 10 |  | 4 | 4.75 | 1 | 0.62 | 11.78
|  | 4 | 2.85 | 1 | 0.62 | 7.068
|  | 2 | 1.15 | 1 | 0.62 | 1.426
Estrebs
d 10 |  | 11 | 2.02 | 1 | 0.62 | 13.7764
d 6 |  | 43 | 1.86 | 1 | 0.22 | 17.5956
|  | 43 | 0.98 | 1 | 0.22 | 9.2708
CÈRCOLS
P.BAIXA
4 D 10 |  | 4 | 2.4 | 1 | 0.62 | 5.952
|  | 4 | 2.5 | 1 | 0.62 | 6.2
|  | 4 | 2.7 | 1 | 0.62 | 6.696
|  | 4 | 1.3 | 1 | 0.62 | 3.224
|  | 4 | 4.45 | 1 | 0.62 | 11.036
|  | 4 | 7.3 | 1.15 | 0.62 | 20.8196
|  | 4 | 1.3 | 1 | 0.62 | 3.224
Estrebs d 6/20 |  | 114 | 0.6 | 1 | 0.22 | 15.048
Espiral d 8 / 10 |  | 1 | 308 | 0.7 | 0.4 | 86.24
P. PRIMERA
ARMADURA BÀSICA
D 12 /15 |  | 58 | 3.8 | 1 | 0.89 | 196.156
|  | 26 | 8.6 | 1.15 | 0.89 | 228.8546
|  | 29 | 5.5 | 1 | 0.89 | 141.955
|  | 37 | 4.2 | 1 | 0.89 | 138.306
|  | 58 | 3.8 | 1 | 0.89 | 196.156
|  | 26 | 8.6 | 1.15 | 0.89 | 228.8546
P.PRIMERA -PÒRTICS
PÒRTIC 1 ( P1-P2-P3-P4 )
Inferior
D 20 |  | 3 | 2.15 | 1 | 2.47 | 15.9315
|  | 3 | 2.45 | 1 | 2.47 | 18.1545
|  | 3 | 2.4 | 1 | 2.47 | 17.784
|  | 5 | 4.15 | 1 | 2.47 | 51.2525
|  | 5 | 4.65 | 1 | 2.47 | 57.4275
|  | 5 | 4.85 | 1 | 2.47 | 59.8975
Superior
D 16 |  | 1 | 1.45 | 1 | 1.58 | 2.291
|  | 3 | 1.85 | 1 | 1.58 | 8.769
D 12 |  | 6 | 4.3 | 1 | 0.89 | 22.962
|  | 6 | 4.15 | 1 | 0.89 | 22.161
|  | 6 | 4.45 | 1 | 0.89 | 23.763
|  | 4 | 1.7 | 1 | 0.89 | 6.052
Estrebs d 6 |  | 25 | 2.88 | 1 | 0.22 | 15.84
|  | 29 | 2.88 | 1 | 0.22 | 18.3744
|  | 28 | 2.88 | 1 | 0.22 | 17.7408
|  | 25 | 1 | 2 | 0.22 | 11
|  | 29 | 1 | 2 | 0.22 | 12.76
|  | 28 | 1 | 2 | 0.22 | 12.32
PÒRTIC 2 (P6-P7-P8-P9 )
Inferior
D 10 |  | 3 | 3.05 | 1 | 0.62 | 5.673
|  | 3 | 2.95 | 1 | 0.62 | 5.487
|  | 3 | 4.15 | 1 | 0.62 | 7.719
|  | 3 | 4 | 1 | 0.62 | 7.44
|  | 3 | 4.7 | 1 | 0.62 | 8.742
|  | 3 | 4.5 | 1 | 0.62 | 8.37
Superior
D 16 |  | 2 | 1.65 | 1 | 1.58 | 5.214
|  | 3 | 1.75 | 1 | 1.58 | 8.295
D 12 |  | 3 | 1.45 | 1 | 0.89 | 3.8715
|  | 3 | 1.85 | 1 | 0.89 | 4.9395
|  | 3 | 1.3 | 1 | 0.89 | 3.471
D 10 |  | 4 | 4.3 | 1 | 0.62 | 10.664
|  | 4 | 4.2 | 1 | 0.62 | 10.416
|  | 4 | 4.45 | 1 | 0.62 | 11.036
Estrebs de 6 |  | 22 | 1.61 | 1 | 0.22 | 7.7924
|  | 22 | 0.89 | 1 | 0.22 | 4.3076
|  | 14 | 1.61 | 1 | 0.22 | 4.9588
|  | 14 | 0.89 | 1 | 0.22 | 2.7412
|  | 24 | 1.61 | 1 | 0.22 | 8.5008
|  | 24 | 0.89 | 1 | 0.22 | 4.6992
PÒRTIC 3 ( B2 -B3 )
Inferior
D 12 |  | 3 | 1.95 | 1 | 0.89 | 5.2065
D 10 |  | 4 | 3.55 | 1 | 0.62 | 8.804
|  | 4 | 1.2 | 1 | 0.62 | 2.976
|  | 4 | 1.3 | 1 | 0.62 | 3.224
Superior
D 12 |  | 3 | 2.1 | 1 | 0.89 | 5.607
|  | 3 | 1.75 | 1 | 0.89 | 4.6725
D 10 |  | 4 | 5.37 | 1 | 0.62 | 13.3176
Estrebs de 6 |  | 36 | 2.03 | 1 | 0.22 | 16.0776
|  | 36 | 1.03 | 1 | 0.22 | 8.1576
PÒRTIC 4 ( P13-P14 )
Inferior
D 10 |  | 1 | 3.7 | 1 | 0.62 | 2.294
|  | 3 | 4.4 | 1 | 0.62 | 8.184
Superior
D 10 |  | 3 | 4.58 | 1 | 0.62 | 8.5188
|  | 2 | 1.1 | 1 | 0.62 | 1.364
|  | 2 | 1.2 | 1 | 0.62 | 1.488
Estrebs d 6 |  | 29 | 1.13 | 1 | 0.22 | 7.2094
PÒRTIC 5 ( B4-P12-P13 )
Inferior
D 10 |  | 1 | 3.9 | 1 | 0.62 | 2.418
|  | 3 | 2.45 | 1 | 0.62 | 4.557
|  | 3 | 4.15 | 1 | 0.62 | 7.719
|  | 3 | 4.6 | 1 | 0.62 | 8.556
Superior
D 12 |  | 3 | 1.75 | 1 | 0.89 | 4.6725
|  | 3 | 1.5 | 1 | 0.89 | 4.005
D 10 |  | 3 | 4.3 | 1 | 0.62 | 7.998
|  | 4 | 4.25 | 1 | 0.62 | 10.54
|  | 2 | 1.35 | 1 | 0.62 | 1.674
Estrebs d 6 |  | 33 | 1.12 | 1 | 0.22 | 8.1312
|  | 33 | 1.57 | 1 | 0.22 | 11.3982
|  | 33 | 0.8 | 1 | 0.22 | 5.808
PÒRTIC 6 ( P1-P6-P11-B4)
Inferior
D 12 |  | 3 | 3.1 | 1 | 0.89 | 8.277
|  | 3 | 3.9 | 1 | 0.89 | 10.413
D 10 |  | 4 | 0.85 | 1 | 0.62 | 2.108
|  | 4 | 4.55 | 1 | 0.62 | 11.284
|  | 4 | 4.1 | 1 | 0.62 | 10.168
Superior
D 12 |  | 3 | 1.15 | 1 | 0.89 | 3.0705
|  | 4 | 1.8 | 1 | 0.89 | 6.408
|  | 3 | 1.65 | 1 | 0.89 | 4.4055
D 10 |  | 4 | 4.2 | 1 | 0.62 | 10.416
|  | 4 | 4.95 | 1 | 0.62 | 12.276
Estrebs d 6 |  | 53 | 1.99 | 1 | 0.22 | 23.2034
|  | 53 | 1.01 | 1 | 0.22 | 11.7766
PORTIC 7 (B2-P12 )
Inferior
D 10 |  | 3 | 4.08 | 1 | 0.62 | 7.5888
|  | 3 | 3.7 | 1 | 0.62 | 6.882
Superior
D 12 |  | 3 | 1.1 | 1 | 0.89 | 2.937
D 10 |  | 4 | 4.08 | 1 | 0.62 | 10.1184
Estrebs de 6 |  | 18 | 1.61 | 1 | 0.22 | 6.3756
|  | 18 | 0.89 | 1 | 0.22 | 3.5244
PÒRTIC 8 ( P2-P7-B2 )
Inferior
D 10 |  | 3 | 1.1 | 1 | 0.62 | 2.046
|  | 3 | 2.25 | 1 | 0.62 | 4.185
|  | 3 | 2.8 | 1 | 0.62 | 5.208
|  | 4 | 4.5 | 1 | 0.62 | 11.16
Superior
D 16 |  | 2 | 1.55 | 1 | 1.58 | 4.898
D 12 |  | 3 | 2.9 | 1 | 0.89 | 7.743
|  | 3 | 1.05 | 1 | 0.89 | 2.8035
D 10 |  | 4 | 5.88 | 1 | 0.62 | 14.5824
Estrebs d 6 |  | 21 | 1.83 | 1 | 0.22 | 8.4546
|  | 21 | 0.97 | 1 | 0.22 | 4.4814
|  | 11 | 1.61 | 1 | 0.22 | 3.8962
|  | 11 | 0.89 | 1 | 0.22 | 2.1538
PÒRTIC 9 ( P3-P8-P13 )
Inferior
D 10 |  | 3 | 2.7 | 1 | 0.62 | 5.022
|  | 3 | 5 | 1 | 0.62 | 9.3
|  | 3 | 5.25 | 1 | 0.62 | 9.765
|  | 3 | 4.5 | 1 | 0.62 | 8.37
Superior
D 16 |  | 2 | 1.8 | 1 | 1.58 | 5.688
D 12 |  | 3 | 1.1 | 1 | 0.89 | 2.937
|  | 3 | 2.05 | 1 | 0.89 | 5.4735
|  | 3 | 1.4 | 1 | 0.89 | 3.738
D 10 |  | 4 | 4.19 | 1 | 0.62 | 10.3912
|  | 4 | 5 | 1 | 0.62 | 12.4
Estrebs d 6 |  | 21 | 1.83 | 1 | 0.22 | 8.4546
|  | 21 | 0.97 | 1 | 0.22 | 4.4814
|  | 24 | 1.61 | 1 | 0.22 | 8.5008
|  | 24 | 0.89 | 1 | 0.22 | 4.6992
PORTIC 10 (P4-P9-P14)
Inferior
D 10 |  | 3 | 4.3 | 4 | 0.62 | 31.992
|  | 3 | 5.1 | 1 | 0.62 | 9.486
|  | 3 | 3.1 | 1 | 0.62 | 5.766
|  | 3 | 4.8 | 1 | 0.62 | 8.928
Superior
D 12 |  | 4 | 1.95 | 1 | 0.89 | 6.942
|  | 3 | 1.15 | 1 | 0.89 | 3.0705
D 10 |  | 4 | 4.2 | 1 | 0.62 | 10.416
|  | 4 | 4.95 | 1 | 0.62 | 12.276
estrebs d 6 |  | 50 | 1.53 | 1 | 0.22 | 16.83
|  | 50 | 0.87 | 1 | 0.22 | 9.57
CÈRCOL
4 D 10 |  | 4 | 4.4 | 1 | 0.62 | 10.912
|  | 4 | 0.4 | 2 | 0.62 | 1.984
Estrebs d 6/20 |  | 30 | 0.6 | 1 | 0.22 | 3.96
Espirals d 8 / 10
|  | 1 | 263 | 0.7 | 0.4 | 73.64
P.SEGONA
ARMADURA BASICA
D 12/15 |  | 62 | 4.3 | 1 | 0.89 | 237.274
|  | 30 | 9.1 | 1.15 | 0.89 | 279.4155
PÒRTICS
PÒRTIC 1 ( B2-B3 )
Inferior
D 10 |  | 8 | 2.82 | 1 | 0.62 | 13.9872
Superior
D10 |  | 5 | 4.78 | 1 | 0.62 | 14.818
Estrebs d 6/12 |  | 33 | 1.16 | 1 | 0.22 | 8.4216
PÒRTIC 2 ( B0-B1 ) | [5 empty] | 0
Inferior
D 10 |  | 8 | 2.82 | 1 | 0.62 | 13.9872
Superior
D 10 |  | 5 | 4.78 | 1 | 0.62 | 14.818
|  | 33 | 1.16 | 1 | 0.22 | 8.4216
PÒRTIC 3 P2-P7-P12)
Inferior
D 10 |  | 3 | 4.15 | 1 | 0.62 | 7.719
|  | 3 | 5.45 | 1 | 0.62 | 10.137
|  | 1 | 3 | 1 | 0.62 | 1.86
|  | 1 | 4.2 | 1 | 0.62 | 2.604
Superior
D 12 |  | 3 | 1.85 | 1 | 0.89 | 4.9395
D 10 |  | 2 | 1.35 | 1 | 0.62 | 1.674
|  | 2 | 1.65 | 1 | 0.62 | 2.046
|  | 3 | 4.05 | 1 | 0.62 | 7.533
|  | 3 | 5.35 | 1 | 0.62 | 9.951
Estrebs d 6 |  | 57 | 1.15 | 1 | 0.22 | 14.421
PÒRTIC 4 (P3-P8-P13)
Inferior
D 10 |  | 3 | 4.15 | 1 | 0.62 | 7.719
|  | 3 | 5.45 | 1 | 0.62 | 10.137
|  | 1 | 2.95 | 1 | 0.62 | 1.829
|  | 1 | 4.2 | 1 | 0.62 | 2.604
Superior
D 12 |  | 3 | 1.85 | 1 | 0.89 | 4.9395
D 10 |  | 2 | 1.35 | 1 | 0.62 | 1.674
|  | 2 | 1.65 | 1 | 0.62 | 2.046
|  | 3 | 4.05 | 1 | 0.62 | 7.533
|  | 3 | 5.35 | 1 | 0.62 | 9.951
Estrebs d 6 |  | 57 | 1.15 | 1 | 0.22 | 14.421
Espirals d 8 / 10 |  | 108 | 1.1 | 1 | 0.4 | 47.52
'01.01.04.008 | L | E4BC4000 | KG | ARMADURA PER A LLOSES D'ESTRUCTURA AP500 SD D'ACER EN BARRES CORRUGADES B500SD DE LÍMIT ELÀSTIC >= 500 N/MM2 | ARMADURA PER A LLOSES D'ESTRUCTURA AP500 SD D'ACER EN BARRES CORRUGADES B500SD DE LÍMIT ELÀSTIC >= 500 N/MM2 | 9319.7025
Llosa escala
16 D 12 |  | 2 | 16 | 1.65 | 0.89 | 46.992
|  | 2 | 16 | 2.1 | 0.89 | 59.808
|  | 2 | 16 | 1.5 | 0.89 | 42.72
replans |  | 4 | 8 | 1.2 | 0.89 | 34.176
|  | 4 | 8 | 1.1 | 0.89 | 31.328
Estrebs d 8/20 |  | 2 | 9 | 2.45 | 0.4 | 17.64
|  | 2 | 11 | 2.45 | 0.4 | 21.56
|  | 2 | 16 | 2.45 | 0.4 | 31.36
replans |  | 4 | 6 | 2.45 | 0.4 | 23.52
Llosa planta segona
Armadura bàsica |  | 1.1 | 43.33 | 28 | 0.89 | 1187.762
Llosa planta primera
Armadura bàsica |  | 1.1 | 100.07 | 28 | 0.89 | 2743.1188
Llosa planta baixa
Armadura bàsica |  | 1.1 | 172 | 28 | 0.89 | 4714.864
|  | 1.1 | 13.31 | 28 | 0.89 | 364.8537
'01.01.04.009 | L | E45C18H4 | M3 | FORMIGÓ PER A LLOSES, HA-25/B/20/IIA, DE CONSISTÈNCIA TOVA I GRANDÀRIA MÀXIMA DEL GRANULAT 20 MM, ABOCAT AMB BOMBA | FORMIGÓ PER A LLOSES, HA-25/B/20/IIA, DE CONSISTÈNCIA TOVA I GRANDÀRIA MÀXIMA DEL GRANULAT 20 MM, ABOCAT AMB BOMBA | 73.238
PB |  | 1 | 172.69 | 0.25 |  | 43.1725
|  | 1 | 3.16 | 0.75 |  | 2.37
|  | 1 | 13.39 | 0.2 |  | 2.678
PP |  | 1 | 100.07 | 0.25 |  | 25.0175
'01.01.04.010 | L | E45CA8H4 | M3 | FORMIGÓ PER A LLOSES INCLINADES, HA-25/B/20/IIA, DE CONSISTÈNCIA TOVA I GRANDÀRIA MÀXIMA DEL GRANULAT 20 MM, ABOCAT AMB BOMBA | FORMIGÓ PER A LLOSES INCLINADES, HA-25/B/20/IIA, DE CONSISTÈNCIA TOVA I GRANDÀRIA MÀXIMA DEL GRANULAT 20 MM, ABOCAT AMB BOMBA | 13.1285
Llosa coberta P2 |  | 2 | 9.22 | 2.35 | 0.25 | 10.8335
Llosa escala |  | 2 | 1.65 | 1 | 0.15 | 0.495
|  | 2 | 2.1 | 1 | 0.15 | 0.63
|  | 2 | 1.5 | 1 | 0.15 | 0.45
replans |  | 4 | 1 | 1.2 | 0.15 | 0.72
| N | Obra | 01 | PressupostA55221
| N | Capítol | 01 | OBRES D'EDIFICACIÓ
| N | Titol 3 | 05 | PALETERIA
'01.01.05.001 | L | E612353W | M3 | PARET DE TANCAMENT RECOLZADA DE GRUIX 14 CM, DE MAÓ MASSÍS D'ELABORACIÓ MANUAL, HD, DE 290X140X40 MM, D'UNA CARA VISTA, CATEGORIA I, SEGONS LA NORMA UNE-EN 771-1, COL·LOCAT AMB MORTER PER A RAM DE PALETA INDUSTRIALITZAT M 15 (15 N/MM2) DE DESIGNACIÓ (G) SEGONS NORMA UNE-EN 998-2 | PARET DE TANCAMENT RECOLZADA DE GRUIX 14 CM, DE MAÓ MASSÍS D'ELABORACIÓ MANUAL, HD, DE 290X140X40 MM, D'UNA CARA VISTA, CATEGORIA I, SEGONS LA NORMA UNE-EN 771-1, COL·LOCAT AMB MORTER PER A RAM DE PALETA INDUSTRIALITZAT M 15 (15 N/MM2) DE DESIGNACIÓ (G) SEGONS NORMA UNE-EN 998-2 | 84.1717
pb |  | 1 | 13.24 | 3 | 0.14 | 5.5608
ascensor |  | 1 | 7.7 | 3 | 0.14 | 3.234
sota escala |  | 1 | 1 | 3 | 0.14 | 0.42
|  | 1 | 1 | 2 | 0.14 | 0.28
|  | 1 | 1 | 0.85 | 0.14 | 0.119
escala |  | 1 | 4.11 | 3 | 0.3 | 3.699
pp
escala |  | 1 | 13.26 | 3 | 0.14 | 5.5692
Gruix de 0.05 (carquinyolis) |  | 1 | 4.07 | 3 | 0.14 | 1.7094
|  | 1 | 7.7 | 3 | 0.14 | 3.234
p2
ascensor |  | 1 | 7.7 | 3.29 | 0.14 | 3.5466
Exterior
F.sud |  | 1 | 22.3 |  | 0.14 | 3.122
|  | 1 | 37.58 |  | 0.3 | 11.274
F est |  | 1 | 24.08 |  | 0.3 | 7.224
|  | 1 | 24.08 |  | 0.14 | 3.3712
|  | 0 | 28.3 |  | 0.14 | 0
F. nord |  | 1 | 46.02 |  | 0.3 | 13.806
|  | 1 | 38.16 |  | 0.14 | 5.3424
F.Oest |  | 1 | 13.59 |  | 0.3 | 4.077
|  | 1 | 21.69 |  | 0.14 | 3.0366
|  | 1 | 28.3 |  | 0.14 | 3.962
Obertura P2 |  | 2 | 2.59 |  | 0.14 | 0.7252
|  | 4 | 0.55 | 2.79 | 0.14 | 0.85932
'01.01.05.002 | L | E6122R1V | M2 | PARET DIVISÒRIA RECOLZADA DE GRUIX 14 CM, DE MAÓ CALAT, HD, R-20, DE 290X140X190 MM , PER A REVESTIR, CATEGORIA I, SEGONS LA NORMA UNE-EN 771-1, COL·LOCAT AMB MORTER PER A RAM DE PALETA INDUSTRIALITZAT M 5 (5 N/MM2 ) DE DESIGNACIÓ (G) SEGONS NORMA UNE-EN 998-2 | PARET DIVISÒRIA RECOLZADA DE GRUIX 14 CM, DE MAÓ CALAT, HD, R-20, DE 290X140X190 MM , PER A REVESTIR, CATEGORIA I, SEGONS LA NORMA UNE-EN 771-1, COL·LOCAT AMB MORTER PER A RAM DE PALETA INDUSTRIALITZAT M 5 (5 N/MM2 ) DE DESIGNACIÓ (G) SEGONS NORMA UNE-EN 998-2 | 15.63
P: BAIXA
16 |  | 1 | 2.81 | 3 |  | 8.43
|  | 1 | 2.4 | 3 |  | 7.2
'01.01.05.003 | L | E614D721K83A | M2 | ENVÀ RECOLZAT DIVISORI DE 7 CM DE GRUIX, SUPERMAÓ DE 500X200X70 MM REF. SUP7 DE LA SERIE GAMMA CONVENCIONAL D'ALPICAT , LD, CATEGORIA II, SEGONS LA NORMA UNE-EN 771-1, PER A REVESTIR, COL·LOCAT AMB PASTA DE GUIX | ENVÀ RECOLZAT DIVISORI DE 7 CM DE GRUIX, SUPERMAÓ DE 500X200X70 MM REF. SUP7 DE LA SERIE GAMMA CONVENCIONAL D'ALPICAT , LD, CATEGORIA II, SEGONS LA NORMA UNE-EN 771-1, PER A REVESTIR, COL·LOCAT AMB PASTA DE GUIX | 451.68
Planta baixa
Horitzontals |  | 1 | 1.66 | 3 |  | 4.98
|  | 1 | 5.09 | 3 |  | 15.27
|  | 1 | 2.32 | 3 |  | 6.96
|  | 1 | 2.3 | 3 |  | 6.9
|  | 1 | 3.62 | 3 |  | 10.86
|  | 1 | 2.25 | 3 |  | 6.75
|  | 1 | 1.6 | 3 |  | 4.8
|  | 1 | 2.24 | 3 |  | 6.72
|  | 1 | 2.59 | 3 |  | 7.77
Verticals |  | 1 | 1.24 | 3 |  | 3.72
|  | 1 | 1.64 | 3 |  | 4.92
|  | 1 | 3.23 | 3 |  | 9.69
|  | 1 | 3.52 | 3 |  | 10.56
|  | 1 | 3.2 | 3 |  | 9.6
|  | 1 | 3.42 | 3 |  | 10.26
|  | 1 | 3.34 | 3 |  | 10.02
|  | 1 | 4.95 | 3 |  | 14.85
|  | 1 | 0.78 | 3 |  | 2.34
|  | 1 | 6.14 | 3 |  | 18.42
Envans cambra |  | 1 | 16.58 | 3 |  | 49.74
|  | 1 | 15.47 | 3 |  | 46.41
Planta primera
Horitzontals |  | 1 | 1.65 | 3 |  | 4.95
|  | 1 | 1.53 | 3 |  | 4.59
|  | 1 | 0.88 | 3 |  | 2.64
|  | 4 | 1.88 | 3 |  | 22.56
|  | 2 | 1.83 | 3 |  | 10.98
|  | 1 | 2.15 | 3 |  | 6.45
|  | 1 | 3.56 | 3 |  | 10.68
Verticals |  | 1 | 0.68 | 3 |  | 2.04
|  | 1 | 1.45 | 3 |  | 4.35
|  | 1 | 2.07 | 3 |  | 6.21
|  | 2 | 0.97 | 3 |  | 5.82
|  | 1 | 1.34 | 3 |  | 4.02
|  | 1 | 1.3 | 3 |  | 3.9
|  | 1 | 1.16 | 3 |  | 3.48
Envans cambra |  | 1 | 27.57 | 3 |  | 82.71
|  | 1 | 4.92 | 3 |  | 14.76
'01.01.05.004 | L | E4BDM6GG | M2 | ARMAT DE MASSISSAT DE BARANA, AMB MALLA ELECTROSOLDADA DE BARRES CORRUGADES D'ACER ME 20X20 CM D:10-10 MM 6X2,2 M B500SD UNE-EN 10080 | ARMAT DE MASSISSAT DE BARANA, AMB MALLA ELECTROSOLDADA DE BARRES CORRUGADES D'ACER ME 20X20 CM D:10-10 MM 6X2,2 M B500SD UNE-EN 10080 | 40.425
|  | 1 | 1.05 | 38.5 |  | 40.425
'01.01.05.005 | L | E45818D4 | M3 | MASSISSAT ENTRE MURS DE BARANA AMB FORMIGÓ , HA-25/F/10/IIA, DE CONSISTÈNCIA FLUÏDA I GRANDÀRIA MÀXIMA DEL GRANULAT 10 MM, ABOCAT AMB BOMBA | MASSISSAT ENTRE MURS DE BARANA AMB FORMIGÓ , HA-25/F/10/IIA, DE CONSISTÈNCIA FLUÏDA I GRANDÀRIA MÀXIMA DEL GRANULAT 10 MM, ABOCAT AMB BOMBA | 4.4468
|  | 1 | 1.05 | 38.5 | 0.11 | 4.4468
'01.01.05.006 | L | E7C295A3 | M2 | AÏLLAMENT DE PLANXA DE POLIESTIRÈ EXTRUÏT (XPS), DE 50 MM DE GRUIX, RESISTÈNCIA A COMPRESSIÓ >= 300 KPA, RESISTÈNCIA TÈRMICA ENTRE 1,613 I 1,471 M2.K/W, AMB LA SUPERFÍCIE RUGOSA I CANTELL RECTE, COL·LOCADA AMB MORTER ADHESIU | AÏLLAMENT DE PLANXA DE POLIESTIRÈ EXTRUÏT (XPS), DE 50 MM DE GRUIX, RESISTÈNCIA A COMPRESSIÓ >= 300 KPA, RESISTÈNCIA TÈRMICA ENTRE 1,613 I 1,471 M2.K/W, AMB LA SUPERFÍCIE RUGOSA I CANTELL RECTE, COL·LOCADA AMB MORTER ADHESIU | 97.7
Sostre P. baixa |  | 1 | 13.8 |  |  | 13.8
|  | 1 | 8 |  |  | 8
|  | 2 | 2.4 |  |  | 4.8
|  | 1 | 4.8 |  |  | 4.8
|  | 1 | 11 |  |  | 11
|  | 1 | 2.6 |  |  | 2.6
|  | 1 | 2.1 |  |  | 2.1
|  | 1 | 10.6 |  |  | 10.6
Sostre P. Primera |  | 2 | 8.3 |  |  | 16.6
|  | 2 | 11.7 |  |  | 23.4
'01.01.05.007 | L | E4426025 | KG | ESTRUCTURA AMAGADA DE DOBLE ANGULAR DE 100X8 MM D'ACER LAMINAT, PER A FORMACIÓ DE LLINDA DE MAÓ VIST, EN PERFILS LAMINATS EN CALENT SÈRIE L, LD, T, RODÓ, QUADRAT, RECTANGULAR I PLANXA, TREBALLAT A TALLER I AMB UNA CAPA D'IMPRIMACIÓ ANTIOXIDANT, I COL·LOCAT A L'OBRA. | ESTRUCTURA AMAGADA DE DOBLE ANGULAR DE 100X8 MM D'ACER LAMINAT, PER A FORMACIÓ DE LLINDA DE MAÓ VIST, EN PERFILS LAMINATS EN CALENT SÈRIE L, LD, T, RODÓ, QUADRAT, RECTANGULAR I PLANXA, TREBALLAT A TALLER I AMB UNA CAPA D'IMPRIMACIÓ ANTIOXIDANT, I COL·LOCAT A L'OBRA. | 714.432
L de 100 x 8
Façana sud
S11 |  | 2 |  | 2 | 12.2 | 48.8
S14 |  | 4 |  | 2 | 12.2 | 97.6
Façana oest | [5 empty] | 0
S5/S6 |  | 2 |  | 5.2 | 12.2 | 126.88
S13 |  | 2 |  | 1.4 | 12.2 | 34.16
Façana nord
S7 |  | 2 |  | 5.9 | 12.2 | 143.96
S8 |  | 2 |  | 1.7 | 12.2 | 41.48
S9 |  | 2 |  | 0.88 | 12.2 | 21.472
S14 |  | 4 |  | 2 | 12.2 | 97.6
Façana est | [5 empty] | 0
S10 |  | 2 |  | 0.8 | 12.2 | 19.52
S12 |  | 2 |  | 2 | 12.2 | 48.8
S13 |  | 2 |  | 1.4 | 12.2 | 34.16
'01.01.05.008 | L | EAJUDES | U | AJUDES DE PALETERIA PER A TOTS ELS INDUSTRIALS DE L'OBRA | AJUDES DE PALETERIA PER A TOTS ELS INDUSTRIALS DE L'OBRA | 1
|  | 1 |  |  |  | 1
| N | Obra | 01 | PressupostA55221
| N | Capítol | 01 | OBRES D'EDIFICACIÓ
| N | Titol 3 | 06 | COBERTA
'01.01.06.001 | L | E52213MK | M2 | TEULADA DE TEULA ÀRAB MECÀNICA DE CERÀMICA COLOR SIMILAR A L'EXISTENT, AMB 50 % DE TEULA PROCEDENT DE DEMOLICIÓ, DE 25 PECES/M2, COM A MÀXIM, COL·LOCADA AMB MORTER MIXT 1:2:10 | TEULADA DE TEULA ÀRAB MECÀNICA DE CERÀMICA COLOR SIMILAR A L'EXISTENT, AMB 50 % DE TEULA PROCEDENT DE DEMOLICIÓ, DE 25 PECES/M2, COM A MÀXIM, COL·LOCADA AMB MORTER MIXT 1:2:10 | 81.56
P. segona |  | 2 | 2.7 | 9.4 |  | 50.76
|  | -1 | 2.2 | 9.4 |  | -20.68
P. primera |  | 2 | 4.45 | 9.2 |  | 81.88
|  | -1 | 3.8 | 8 |  | -30.4
'01.01.06.002 | L | E5ZA2942 | M | CARENER CERÀMIC DE TEULA ÀRAB, DE COLOR SIMILAR A L'EXISTENT,I 4 PECES/M, COL·LOCAT AMB MORTER MIXT 1:2:10 | CARENER CERÀMIC DE TEULA ÀRAB, DE COLOR SIMILAR A L'EXISTENT,I 4 PECES/M, COL·LOCAT AMB MORTER MIXT 1:2:10 | 9.4
|  | 1 | 9.4 |  |  | 9.4
'01.01.06.003 | L | E5330A01JICL | M2 | PLACA BASE PER A FORMACIÓ DE COBERTA DE TEULA, DE PLACA CONFORMADA BITUMINOSA AMB PERFIL D'ONA GRAN REF. BT150 DE LA SERIE BAJO TEJA D'ONDULINE COL·LOCADA AMB FIXACIONS MECÀNIQUES | PLACA BASE PER A FORMACIÓ DE COBERTA DE TEULA, DE PLACA CONFORMADA BITUMINOSA AMB PERFIL D'ONA GRAN REF. BT150 DE LA SERIE BAJO TEJA D'ONDULINE COL·LOCADA AMB FIXACIONS MECÀNIQUES | 132.64
P. segona |  | 2 | 2.7 | 9.4 |  | 50.76
P. primera |  | 2 | 4.45 | 9.2 |  | 81.88
'01.01.06.004 | L | E5Z2FDKA | M2 | SOLERA DE TAULÓ CERÀMIC BISELLAT DE 1000X300X40 MM, COL·LOCAT AMB MORTER MIXT 1:2:10, RECOLZADA SOBRE ENVANETS DE SOSTREMORT | SOLERA DE TAULÓ CERÀMIC BISELLAT DE 1000X300X40 MM, COL·LOCAT AMB MORTER MIXT 1:2:10, RECOLZADA SOBRE ENVANETS DE SOSTREMORT | 72.8
|  | 2 | 4 | 9.1 |  | 72.8
'01.01.06.005 | L | E5Z1ETJ0 | M2 | PAREDONS DE SOSTREMORT DE TOTXANA DE 290X140X75 MM, COL·LOCADA AMB MORTER DE CIMENT 1:8, AMB MESTRA SUPERIOR DE PASTA DE CIMENT RÀPID | PAREDONS DE SOSTREMORT DE TOTXANA DE 290X140X75 MM, COL·LOCADA AMB MORTER DE CIMENT 1:8, AMB MESTRA SUPERIOR DE PASTA DE CIMENT RÀPID | 42
|  | 2 | 12 | 3.5 | 0.5 | 42
'01.01.06.006 | L | E93628B1 | M2 | SOLERA DE FORMIGÓ HA-25/B/20/IIA, DE CONSISTÈNCIA TOVA I GRANDÀRIA MÀXIMA DEL GRANULAT 20 MM, DE GRUIX 15 CM, ABOCAT AMB BOMBA, I ACABAT REMOLINAT | SOLERA DE FORMIGÓ HA-25/B/20/IIA, DE CONSISTÈNCIA TOVA I GRANDÀRIA MÀXIMA DEL GRANULAT 20 MM, DE GRUIX 15 CM, ABOCAT AMB BOMBA, I ACABAT REMOLINAT | 48.4
base de les plaques solars |  | 1 | 3.8 | 8 |  | 30.4
|  | 1 | 2.2 | 8 |  | 17.6
|  | 1 | 0.5 | 0.8 |  | 0.4
'01.01.06.007 | L | E9Z4MA16 | M2 | ARMADURA PER LLOSES DE FORMIGÓ AP500 SD AMB MALLA ELECTROSOLDADA DE BARRES CORRUGADES D'ACER ME 15X15 CM D:6-6 MM 6X2,2 M B500SD UNE-EN 10080 | ARMADURA PER LLOSES DE FORMIGÓ AP500 SD AMB MALLA ELECTROSOLDADA DE BARRES CORRUGADES D'ACER ME 15X15 CM D:6-6 MM 6X2,2 M B500SD UNE-EN 10080 | 48.4
base de les plaques solars |  | 1 | 6 | 8 |  | 48
|  | 1 | 0.5 | 0.8 |  | 0.4
'01.01.06.008 | L | E9G2G175 | M2 | PAVIMENT DE FORMIGÓ DE 15 CM DE GRUIX ACABAT AMB 4 KG/M2 DE POLS DE QUARS COLOR GRIS, AMB FORMIGÓ HA-30/B/20/IIA+E DE CONSISTÈNCIA TOVA, GRANDÀRIA MÀXIMA DEL GRANULAT 20 MM, AMB >= 300 KG/M3 DE CIMENT, APTE PER A CLASSE D'EXPOSICIÓ IIA+E, COL·LOCAT MITJANÇANT BOMBEIG, ESTESA I VIBRATGE MECÀNIC I REMOLINAT MECÀNIC | PAVIMENT DE FORMIGÓ DE 15 CM DE GRUIX ACABAT AMB 4 KG/M2 DE POLS DE QUARS COLOR GRIS, AMB FORMIGÓ HA-30/B/20/IIA+E DE CONSISTÈNCIA TOVA, GRANDÀRIA MÀXIMA DEL GRANULAT 20 MM, AMB >= 300 KG/M3 DE CIMENT, APTE PER A CLASSE D'EXPOSICIÓ IIA+E, COL·LOCAT MITJANÇANT BOMBEIG, ESTESA I VIBRATGE MECÀNIC I REMOLINAT MECÀNIC | 4.07
paviment pati pb |  | 1 | 4.07 |  |  | 4.07
'01.01.06.009 | L | E5Z15A20 | M2 | FORMACIÓ DE PENDENTS AMB FORMIGÓ DE DOSIFICACIÓ 150 KG/M3 DE CIMENT PÒRTLAND AMB FILLER CALCARI CEM II/B-L 32,5 R, DE 10 CM DE GRUIX MITJÀ | FORMACIÓ DE PENDENTS AMB FORMIGÓ DE DOSIFICACIÓ 150 KG/M3 DE CIMENT PÒRTLAND AMB FILLER CALCARI CEM II/B-L 32,5 R, DE 10 CM DE GRUIX MITJÀ | 73.1
Coberta plana
P. primera |  | 1 | 2 | 10.7 |  | 21.4
|  | 1 | 11 | 4.7 |  | 51.7
'01.01.06.010 | L | E5Z26D31 | M2 | CAPA DE REGULARITZACIÓ DE PENDENTS A NIVELL DE RÀFEC, AMB MORTER DE CIMENT 1:6 DE 2.5 CM DE GRUIX, AMB ACABAT REMOLINAT | CAPA DE REGULARITZACIÓ DE PENDENTS A NIVELL DE RÀFEC, AMB MORTER DE CIMENT 1:6 DE 2.5 CM DE GRUIX, AMB ACABAT REMOLINAT | 50.76
P. segona |  | 2 | 2.7 | 9.4 |  | 50.76
'01.01.06.011 | L | E9DAA337 | M2 | PAVIMENT EXTERIOR, DE RAJOLA DE GRES EXTRUÏT SENSE ESMALTAR ANTILLISCANT, GRUP AI/AIIA (UNE-EN 14411), DE FORMA RECTANGULAR O QUADRADA, DE 16 A 25 PECES/M2, COL·LOCADES AMB ADHESIU PER A RAJOLA CERÀMICA C1-E (UNE-EN 12004) I REJUNTAT AMB BEURADA CG1 (UNE-EN 13888) | PAVIMENT EXTERIOR, DE RAJOLA DE GRES EXTRUÏT SENSE ESMALTAR ANTILLISCANT, GRUP AI/AIIA (UNE-EN 14411), DE FORMA RECTANGULAR O QUADRADA, DE 16 A 25 PECES/M2, COL·LOCADES AMB ADHESIU PER A RAJOLA CERÀMICA C1-E (UNE-EN 12004) I REJUNTAT AMB BEURADA CG1 (UNE-EN 13888) | 73.1
P. primera coberta plana |  | 1 | 2 | 10.7 |  | 21.4
|  | 1 | 11 | 4.7 |  | 51.7
'01.01.06.012 | L | E5Z26D30 | M2 | CAPA DE COMPRESSIÓ DE MORTER DE CIMENT 1:6 DE 4 CM DE GRUIX | CAPA DE COMPRESSIÓ DE MORTER DE CIMENT 1:6 DE 4 CM DE GRUIX | 73.1
P. primera coberta plana |  | 1 | 2 | 10.7 |  | 21.4
|  | 1 | 11 | 4.7 |  | 51.7
'01.01.06.013 | L | E5ZJ19CP | M | CANAL EXTERIOR DE SECCIÓ SEMICIRCULAR DE PLANXA DE COURE DE 0,82 MM DE GRUIX, DE DIÀMETRE 200 MM I 50 CM DE DESENVOLUPAMENT, COL·LOCADA AMB PECES ESPECIALS I CONNECTADA AL BAIXANT | CANAL EXTERIOR DE SECCIÓ SEMICIRCULAR DE PLANXA DE COURE DE 0,82 MM DE GRUIX, DE DIÀMETRE 200 MM I 50 CM DE DESENVOLUPAMENT, COL·LOCADA AMB PECES ESPECIALS I CONNECTADA AL BAIXANT | 37
P. primera |  | 2 | 9.1 |  |  | 18.2
P segona |  | 2 | 9.4 |  |  | 18.8
'01.01.06.014 | L | E5ZEF32K | M | RÀFEC, DE VOLADA >= 30 CM COM A MÍNIM, AMB 2 FULLS DE MAÓ MASSÍS D'ELABORACIÓ MANUAL DE 290X140X40 MM, DECALATS 10 CM, COL·LOCAT AMB MORTER MIXT 1:2:10 | RÀFEC, DE VOLADA >= 30 CM COM A MÍNIM, AMB 2 FULLS DE MAÓ MASSÍS D'ELABORACIÓ MANUAL DE 290X140X40 MM, DECALATS 10 CM, COL·LOCAT AMB MORTER MIXT 1:2:10 | 64
P. primera |  | 2 | 9.2 |  |  | 18.4
P. segona |  | 2 | 9.4 |  |  | 18.8
vessants |  | 4 | 6.7 |  |  | 26.8
'01.01.06.015 | L | E9U331A1 | M | SÒCOL DE RAJOLA DE GRES EXTRUÏT SENSE ESMALTAR NI POLIR, DE 15 CM D'ALÇÀRIA, COL·LOCAT AMB ADHESIU PER A RAJOLA CERÀMICA C1 (UNE-EN 12004) I REJUNTAT AMB BEURADA CG1 (UNE-EN 13888) | SÒCOL DE RAJOLA DE GRES EXTRUÏT SENSE ESMALTAR NI POLIR, DE 15 CM D'ALÇÀRIA, COL·LOCAT AMB ADHESIU PER A RAJOLA CERÀMICA C1 (UNE-EN 12004) I REJUNTAT AMB BEURADA CG1 (UNE-EN 13888) | 50.15
P. primera. Coberta plana |  | 1 | 4.95 |  |  | 4.95
|  | 1 | 1.6 |  |  | 1.6
|  | 2 | 0.25 |  |  | 0.5
|  | 1 | 10.1 |  |  | 10.1
|  | 1 | 4.7 |  |  | 4.7
|  | 1 | 11 |  |  | 11
|  | 1 | 2.5 |  |  | 2.5
|  | 1 | 2.1 |  |  | 2.1
|  | 1 | 10.75 |  |  | 10.75
|  | 1 | 1.95 |  |  | 1.95
| N | Obra | 01 | PressupostA55221
| N | Capítol | 01 | OBRES D'EDIFICACIÓ
| N | Titol 3 | 07 | IMPERMEABILITZACIONS I AÏLLAMENTS SUBSOL
'01.01.07.001 | L | E7A24A0L | M2 | BARRERA DE PROTECCIÓ CONTRA EL RADÓ COL·LOCADA SOBRE SOLERA , AMB UNA LÀMINA DE POLIETILÈ DE BAIXA DENSITAST, MALLA DE REFORÇ DE FIBRA DE POLIÈSTER Y ARMADURA DE POLIETILÈ D'ALTA DENSITAT, DE 0,4 MM DE GRUIX I COEFICIENT DE DIFUSIÓ CONTRA EL GAS RADÓ DE 10X10-12 M´´/S, COL·LOCADA NO ADHERIDA, INCLÒS SEGELLAT DE LES TROBADES DE LA LÀMINA AMB ELS ELEMENTS PASSANTS (PILARS, BAIXANTS, CONDUCTES, ETC.) AMB MASSILLES DE SIMILIARS CARACTERÍSTIQUES DE DIFUSIÓ AL RADÓ QUE AQUESTA. | BARRERA DE PROTECCIÓ CONTRA EL RADÓ COL·LOCADA SOBRE SOLERA , AMB UNA LÀMINA DE POLIETILÈ DE BAIXA DENSITAST, MALLA DE REFORÇ DE FIBRA DE POLIÈSTER Y ARMADURA DE POLIETILÈ D'ALTA DENSITAT, DE 0,4 MM DE GRUIX I COEFICIENT DE DIFUSIÓ CONTRA EL GAS RADÓ DE 10X10-12 M´´/S, COL·LOCADA NO ADHERIDA, INCLÒS SEGELLAT DE LES TROBADES DE LA LÀMINA AMB ELS ELEMENTS PASSANTS (PILARS, BAIXANTS, CONDUCTES, ETC.) AMB MASSILLES DE SIMILIARS CARACTERÍSTIQUES DE DIFUSIÓ AL RADÓ QUE AQUESTA. | 189.8
Solera |  | 1 | 1.85 | 2.2 |  | 4.07
|  | 1 | 185.73 |  |  | 185.73
'01.01.07.002 | L | E7C29631 | M2 | AÏLLAMENT DE PLANXA DE POLIESTIRÈ EXTRUÏT (XPS), SEGONS UNE-EN 13164, DE 60 MM DE GRUIX I RESISTÈNCIA A COMPRESSIÓ >= 300 KPA, RESISTÈNCIA TÈRMICA ENTRE 1,935 I 1,765 M2.K/W, AMB LA SUPERFÍCIE LLISA I AMB CANTELL ENCADELLAT, COL·LOCADA SENSE ADHERIR | AÏLLAMENT DE PLANXA DE POLIESTIRÈ EXTRUÏT (XPS), SEGONS UNE-EN 13164, DE 60 MM DE GRUIX I RESISTÈNCIA A COMPRESSIÓ >= 300 KPA, RESISTÈNCIA TÈRMICA ENTRE 1,935 I 1,765 M2.K/W, AMB LA SUPERFÍCIE LLISA I AMB CANTELL ENCADELLAT, COL·LOCADA SENSE ADHERIR | 185.73
Solera |  | 1 | 185.73 |  |  | 185.73
'01.01.07.003 | L | E7C126A0 | M2 | AÏLLAMENT AMORF, DE 12 CM DE GRUIX, AMB ESCUMA DE POLIURETÀ (PUR) DE DENSITAT 35 KG/M3, PROJECTAT | AÏLLAMENT AMORF, DE 12 CM DE GRUIX, AMB ESCUMA DE POLIURETÀ (PUR) DE DENSITAT 35 KG/M3, PROJECTAT | 316.47
Coberta p. segona |  | 2 | 2.2 | 8.55 |  | 37.62
Coberta p. primera |  | 2 | 3.5 | 8.8 |  | 61.6
Façanes | [5 empty] | 0
Façana sud
pb |  | 1 | 23.7 |  |  | 23.7
p1 |  | 1 | 34.25 |  |  | 34.25
Façana oest
pb |  | 1 | 25.35 |  |  | 25.35
p1 |  | 1 | 24.15 |  |  | 24.15
façana nord
pb |  | 1 | 41.1 |  |  | 41.1
pb obertura |  | -1 | 16.1 |  |  | -16.1
p1 |  | 1 | 34.2 |  |  | 34.2
façana est
pb |  | 1 | 29.2 |  |  | 29.2
p1 |  | 1 | 25.7 |  |  | 25.7
p1 obertura |  | -1 | 4.3 |  |  | -4.3
'01.01.07.004 | L | E711H664 | M2 | MEMBRANA PA-2 SEGONS UNE 104402 DE 7,7 KG/M2 DE DUES LÀMINES DE BETUM MODIFICAT LBM (SBS)-24-FV AMB ARMADURA DE FELTRE FIBRA DE VIDRE DE 50 G/M2, ADHERIDES AMB OXIASFALT OA 90/40 PRÈVIA IMPRIMACIÓ | MEMBRANA PA-2 SEGONS UNE 104402 DE 7,7 KG/M2 DE DUES LÀMINES DE BETUM MODIFICAT LBM (SBS)-24-FV AMB ARMADURA DE FELTRE FIBRA DE VIDRE DE 50 G/M2, ADHERIDES AMB OXIASFALT OA 90/40 PRÈVIA IMPRIMACIÓ | 94.85
P.Primera
Coberta plana |  | 1 | 2.5 | 11 |  | 27.5
|  | 1 | 5.2 | 11.25 |  | 58.5
Dutxes homes |  | 1 | 1 | 2.1 |  | 2.1
|  | 2 | 2.7 | 0.7 |  | 3.78
Dutxes dones |  | 1 | 2.1 | 0.7 |  | 1.47
|  | 1 | 1 | 1.5 |  | 1.5
'01.01.07.005 | L | E7C2EC31 | M2 | AÏLLAMENT DE PLANXA DE POLIESTIRÈ EXTRUÏT (XPS), DE 120 MM DE GRUIX, RESISTÈNCIA A COMPRESSIÓ >= 300 KPA, RESISTÈNCIA TÈRMICA ENTRE 3,529 I 3,243 M2.K/W, AMB LA SUPERFÍCIE LLISA I CANTELL ENCADELLAT, COL·LOCADA SENSE ADHERIR | AÏLLAMENT DE PLANXA DE POLIESTIRÈ EXTRUÏT (XPS), DE 120 MM DE GRUIX, RESISTÈNCIA A COMPRESSIÓ >= 300 KPA, RESISTÈNCIA TÈRMICA ENTRE 3,529 I 3,243 M2.K/W, AMB LA SUPERFÍCIE LLISA I CANTELL ENCADELLAT, COL·LOCADA SENSE ADHERIR | 73.1
P. primera. coberta plana |  | 1 | 2 | 10.7 |  | 21.4
|  | 1 | 11 | 4.7 |  | 51.7
'01.01.07.006 | L | E9M1011M | M2 | IMPERMEABILITZACIÓ DE PROTECCIÓ DE VOLADIU DE FORMIGÓ AMB RESINES, AMB 1 CAPA BASE I 1 CAPA D'ACABAT DE COLOR GRIS | IMPERMEABILITZACIÓ DE PROTECCIÓ DE VOLADIU DE FORMIGÓ AMB RESINES, AMB 1 CAPA BASE I 1 CAPA D'ACABAT DE COLOR GRIS | 11.35
|  | 1 | 7.4 | 1 |  | 7.4
|  | 1 | 3.95 | 1 |  | 3.95
| N | Obra | 01 | PressupostA55221
| N | Capítol | 01 | OBRES D'EDIFICACIÓ
| N | Titol 3 | 08 | PAVIMENTS I REVESTIMENTS
'01.01.08.001 | L | E9361565 | M2 | SOLERA DE FORMIGÓ HM-20/P/20/I, DE CONSISTÈNCIA PLÀSTICA I GRANDÀRIA MÀXIMA DEL GRANULAT 20 MM AMB ADDITIU HIDRÒFUG, DE GRUIX 10 CM, ABOCAT DES DE CAMIÓ | SOLERA DE FORMIGÓ HM-20/P/20/I, DE CONSISTÈNCIA PLÀSTICA I GRANDÀRIA MÀXIMA DEL GRANULAT 20 MM AMB ADDITIU HIDRÒFUG, DE GRUIX 10 CM, ABOCAT DES DE CAMIÓ | 189.8
Solera pati |  | 1 | 1.85 | 2.2 |  | 4.07
Solera edifici |  | 1 | 185.73 |  |  | 185.73
'01.01.08.002 | L | E93AK116 | M2 | RECRESCUDA I ANIVELLAMENT DEL SUPORT DE 40 MM DE GRUIX, AMB PASTA AUTOANIVELLANT DE CIMENT TIPUS CT-C12-F3 SEGONS UNE-EN 13813, APLICADA MITJANÇANT BOMBEIG | RECRESCUDA I ANIVELLAMENT DEL SUPORT DE 40 MM DE GRUIX, AMB PASTA AUTOANIVELLANT DE CIMENT TIPUS CT-C12-F3 SEGONS UNE-EN 13813, APLICADA MITJANÇANT BOMBEIG | 248.03
Solera pati |  | 1 | 1.85 | 2.2 |  | 4.07
Solera edifici |  | 1 | 155.85 |  |  | 155.85
planta primera |  | 1 | 66.2 |  |  | 66.2
planta segona |  | 1 | 21.91 |  |  | 21.91
'01.01.08.003 | L | E9DC1M3B | M2 | PAVIMENT INTERIOR, DE RAJOLA DE GRES PORCELLÀNIC PREMSAT SENSE ESMALTAR ANTILLISCANT, GRUP BIA (UNE-EN 14411), DE FORMA RECTANGULAR O QUADRADA, PREU ALT, DE 16 A 25 PECES/M2, I 2 CM DE GRUIX, COL·LOCADES AMB ADHESIU PER A RAJOLA CERÀMICA C2 (UNE-EN 12004) I REJUNTAT AMB BEURADA CG2 (UNE-EN 13888) | PAVIMENT INTERIOR, DE RAJOLA DE GRES PORCELLÀNIC PREMSAT SENSE ESMALTAR ANTILLISCANT, GRUP BIA (UNE-EN 14411), DE FORMA RECTANGULAR O QUADRADA, PREU ALT, DE 16 A 25 PECES/M2, I 2 CM DE GRUIX, COL·LOCADES AMB ADHESIU PER A RAJOLA CERÀMICA C2 (UNE-EN 12004) I REJUNTAT AMB BEURADA CG2 (UNE-EN 13888) | 263.22
P.baixa
1 |  | 1 | 6.24 |  |  | 6.24
2 |  | 1 | 10.57 |  |  | 10.57
3 |  | 1 | 7.82 |  |  | 7.82
4 |  | 1 | 4.28 |  |  | 4.28
5 |  | 1 | 7.94 |  |  | 7.94
6 |  | 1 | 4.77 |  |  | 4.77
7 |  | 1 | 18.09 |  |  | 18.09
8 |  | 1 | 5.39 |  |  | 5.39
9 |  | 1 | 3.31 |  |  | 3.31
10 |  | 1 | 2.7 |  |  | 2.7
11 |  | 1 | 2.7 |  |  | 2.7
12 |  | 1 | 4.33 |  |  | 4.33
13 |  | 1 | 7.76 |  |  | 7.76
14 |  | 1 | 7.76 |  |  | 7.76
15 |  | 1 | 20.61 |  |  | 20.61
16 |  | 1 | 5.9 |  |  | 5.9
17 |  | 1 | 9.49 |  |  | 9.49
18 |  | 1 | 14 |  |  | 14
19 |  | 1 | 10.28 |  |  | 10.28
20 |  | 1 | 1.91 |  |  | 1.91
P.Primera
21 |  | 1 | 13.98 |  |  | 13.98
24 |  | 1 | 16.5 |  |  | 16.5
22 |  | 1 | 32.74 |  |  | 32.74
23 |  | 1 | 16.96 |  |  | 16.96
P.segona
26 |  | 1 | 21.91 |  |  | 21.91
Repla escala |  | 4 | 1.32 |  |  | 5.28
'01.01.08.004 | L | E9U12385 | M | SÒCOL DE PEDRA NATURAL CALCÀRIA NACIONAL, PREU MITJÀ, DE 8 CM D'ALÇÀRIA I 1 CM DE GRUIX, COL·LOCAT AMB ADHESIU C2 TE (UNE-EN 12004) I REJUNTAT AMB BEURADA CG2 ( UNE-EN 13888) | SÒCOL DE PEDRA NATURAL CALCÀRIA NACIONAL, PREU MITJÀ, DE 8 CM D'ALÇÀRIA I 1 CM DE GRUIX, COL·LOCAT AMB ADHESIU C2 TE (UNE-EN 12004) I REJUNTAT AMB BEURADA CG2 ( UNE-EN 13888) | 197.35
P.baixa
1 |  | 1 | 1.8 |  |  | 1.8
2 |  | 1 | 0.8 |  |  | 0.8
|  | 1 | 1.05 |  |  | 1.05
|  | 1 | 2.45 |  |  | 2.45
3 |  | 1 | 2.45 |  |  | 2.45
|  | 1 | 1 |  |  | 1
|  | 1 | 0.35 |  |  | 0.35
|  | 1 | 1.3 |  |  | 1.3
|  | 1 | 3.15 |  |  | 3.15
|  | 1 | 0.1 |  |  | 0.1
|  | 1 | 10.4 |  |  | 10.4
4 |  | 2 | 3.5 |  |  | 7
|  | 1 | 1.2 |  |  | 1.2
|  | -3 | 0.9 |  |  | -2.7
5 |  | 2 | 2.25 |  |  | 4.5
|  | 2 | 3.4 |  |  | 6.8
|  | -1 | 0.9 |  |  | -0.9
6 |  | 4 | 2.15 |  |  | 8.6
|  | -1 | 0.9 |  |  | -0.9
7 |  | 1 | 1.5 |  |  | 1.5
|  | 1 | 0.15 |  |  | 0.15
|  | 1 | 1.1 |  |  | 1.1
|  | 1 | 0.15 |  |  | 0.15
|  | 1 | 0.45 |  |  | 0.45
|  | 1 | 0.2 |  |  | 0.2
|  | 1 | 0.1 |  |  | 0.1
|  | 1 | 1.3 |  |  | 1.3
|  | 1 | 0.15 |  |  | 0.15
|  | 1 | 1.5 |  |  | 1.5
|  | 1 | 1.45 |  |  | 1.45
|  | 1 | 0.75 |  |  | 0.75
|  | 1 | 0.7 |  |  | 0.7
|  | 2 | 0.2 |  |  | 0.4
|  | 1 | 0.1 |  |  | 0.1
|  | 1 | 0.6 |  |  | 0.6
|  | 1 | 0.9 |  |  | 0.9
|  | 1 | 1.5 |  |  | 1.5
8 |  | 2 | 2.15 |  |  | 4.3
|  | 2 | 2.45 |  |  | 4.9
|  | -1 | 0.9 |  |  | -0.9
9 |  | 2 | 2.7 |  |  | 5.4
|  | 2 | 1.25 |  |  | 2.5
|  | -1 | 2.4 |  |  | -2.4
10 |  | 2 | 1.15 |  |  | 2.3
|  | 2 | 2.4 |  |  | 4.8
|  | -1 | 0.9 |  |  | -0.9
|  | -1 | 1.6 |  |  | -1.6
11 |  | 2 | 2.3 |  |  | 4.6
|  | 2 | 1.2 |  |  | 2.4
|  | -1 | 0.9 |  |  | -0.9
12 |  | 2 | 2.25 |  |  | 4.5
|  | 2 | 1.95 |  |  | 3.9
|  | -2 | 0.9 |  |  | -1.8
13 |  | 2 | 2.4 |  |  | 4.8
|  | 2 | 3.2 |  |  | 6.4
|  | -1 | 0.9 |  |  | -0.9
14 |  | 2 | 3.2 |  |  | 6.4
|  | 2 | 2.35 |  |  | 4.7
|  | -1 | 0.9 |  |  | -0.9
15 |  | 1 | 3.45 |  |  | 3.45
|  | 1 | 1.65 |  |  | 1.65
16 |  | 2 | 2.25 |  |  | 4.5
|  | 2 | 2.65 |  |  | 5.3
|  | -1 | 0.9 |  |  | -0.9
|  | -1 | 1.05 |  |  | -1.05
17 |  | 2 | 4.8 |  |  | 9.6
|  | 2 | 2.3 |  |  | 4.6
|  | -1 | 0.9 |  |  | -0.9
|  | -1 | 1.05 |  |  | -1.05
18 |  | 2 | 4.3 |  |  | 8.6
|  | 2 | 3.2 |  |  | 6.4
|  | -1 | 0.9 |  |  | -0.9
|  | 2 | 0.3 |  |  | 0.6
19 |  | 1 | 3.85 |  |  | 3.85
|  | -1 | 0.9 |  |  | -0.9
|  | 1 | 1.9 |  |  | 1.9
|  | 2 | 0.5 |  |  | 1
|  | 1 | 1 |  |  | 1
|  | -1 | 0.9 |  |  | -0.9
|  | 1 | 1.9 |  |  | 1.9
|  | -1 | 1.65 |  |  | -1.65
20 |  | 2 | 1.6 |  |  | 3.2
P.primera
24 |  | 2 | 3.5 |  |  | 7
|  | 1 | 4.5 |  |  | 4.5
|  | -1 | 0.9 |  |  | -0.9
|  | 2 | 1 |  |  | 2
|  | 2 | 0.4 |  |  | 0.8
21 |  | 1 | 3.85 |  |  | 3.85
|  | -1 | 0.9 |  |  | -0.9
|  | 1 | 1.9 |  |  | 1.9
|  | -1 | 0.9 |  |  | -0.9
|  | 1 | 0.5 |  |  | 0.5
|  | 1 | 0.75 |  |  | 0.75
|  | 1 | 2.2 |  |  | 2.2
|  | -1 | 0.9 |  |  | -0.9
P.segona
26 |  | 1 | 6.5 |  |  | 6.5
|  | 1 | 6.3 |  |  | 6.3
|  | 1 | 0.75 |  |  | 0.75
|  | 1 | 0.55 |  |  | 0.55
|  | 2 | 0.5 |  |  | 1
'01.01.08.005 | L | E9V1220N | M | ESGLAÓ DE PEDRA NATURAL CALCÀRIA NACIONAL, DE DUES PECES, FRONTAL I ESTESA, COL·LOCAT A TRUC DE MACETA AMB MORTER DE CIMENT 1:8 | ESGLAÓ DE PEDRA NATURAL CALCÀRIA NACIONAL, DE DUES PECES, FRONTAL I ESTESA, COL·LOCAT A TRUC DE MACETA AMB MORTER DE CIMENT 1:8 | 36
|  | 36 | 1 |  |  | 36
'01.01.08.006 | L | E9U12285 | M | SÒCOL DE PEDRA NATURAL CALCÀRIA NACIONAL, PREU ALT, DE 8 CM D'ALÇÀRIA I 1 CM DE GRUIX, COL·LOCAT AMB ADHESIU C2 TE (UNE-EN 12004) I REJUNTAT AMB BEURADA CG2 ( UNE-EN 13888) | SÒCOL DE PEDRA NATURAL CALCÀRIA NACIONAL, PREU ALT, DE 8 CM D'ALÇÀRIA I 1 CM DE GRUIX, COL·LOCAT AMB ADHESIU C2 TE (UNE-EN 12004) I REJUNTAT AMB BEURADA CG2 ( UNE-EN 13888) | 42.76
Escala
P.baixa- P.primera |  | 1 | 2.6 |  |  | 2.6
|  | 1 | 3.85 |  |  | 3.85
|  | 1 | 2.3 |  |  | 2.3
|  | 1 | 1.35 |  |  | 1.35
|  | 1 | 1.9 |  |  | 1.9
|  | 1 | 1.6 |  |  | 1.6
|  | 2 | 18 | 0.18 |  | 6.48
P.priemra- P. segona |  | 1 | 2.6 |  |  | 2.6
|  | 1 | 2.6 |  |  | 2.6
|  | 1 | 3.85 |  |  | 3.85
|  | 1 | 2.3 |  |  | 2.3
|  | 1 | 1.35 |  |  | 1.35
|  | 1 | 1.9 |  |  | 1.9
|  | 1 | 1.6 |  |  | 1.6
|  | 2 | 18 | 0.18 |  | 6.48
'01.01.08.007 | L | E844K102 | M2 | CEL RAS REGISTRABLE DE PLAQUES DE GUIX LAMINAT ACABAT AMB PERFORACIONS A TOTA LA SUPERFÍCIE, 600X 600 MM I 12,5 MM DE GRUIX AMB CLASSE D'ABSORCIÓ ACÚSTICA C SEGONS LA UNE-EN ISO 11654, SISTEMA DESMUNTABLE AMB ESTRUCTURA D'ACER GALVANITZAT VIST FORMAT PER PERFILS PRINCIPALS AMB FORMA DE T INVERTIDA DE 24 MM DE BASE COL·LOCATS CADA 1,2 M I FIXATS AL SOSTRE MITJANÇANT VARETA DE SUSPENSIÓ CADA 1,2 M, AMB PERFILS SECUNDARIS COL·LOCATS FORMANT RETÍCULA DE 600X 600 MM, PER A UNA ALÇÀRIA DE CEL RAS DE 4 M COM A MÀXIM | CEL RAS REGISTRABLE DE PLAQUES DE GUIX LAMINAT ACABAT AMB PERFORACIONS A TOTA LA SUPERFÍCIE, 600X 600 MM I 12,5 MM DE GRUIX AMB CLASSE D'ABSORCIÓ ACÚSTICA C SEGONS LA UNE-EN ISO 11654, SISTEMA DESMUNTABLE AMB ESTRUCTURA D'ACER GALVANITZAT VIST FORMAT PER PERFILS PRINCIPALS AMB FORMA DE T INVERTIDA DE 24 MM DE BASE COL·LOCATS CADA 1,2 M I FIXATS AL SOSTRE MITJANÇANT VARETA DE SUSPENSIÓ CADA 1,2 M, AMB PERFILS SECUNDARIS COL·LOCATS FORMANT RETÍCULA DE 600X 600 MM, PER A UNA ALÇÀRIA DE CEL RAS DE 4 M COM A MÀXIM | 224.245
P.baixa
1 |  | 1 | 6.24 |  |  | 6.24
2 |  | 1 | 10.57 |  |  | 10.57
3 |  | 1 | 7.82 |  |  | 7.82
4 |  | 1 | 4.28 |  |  | 4.28
5 |  | 1 | 7.94 |  |  | 7.94
6 |  | 1 | 4.77 |  |  | 4.77
7 |  | 1 | 18.09 |  |  | 18.09
8 |  | 1 | 5.39 |  |  | 5.39
11 |  | 1 | 2.7 |  |  | 2.7
12 |  | 1 | 4.33 |  |  | 4.33
13 |  | 1 | 7.76 |  |  | 7.76
14 |  | 1 | 7.76 |  |  | 7.76
15 |  | 1 | 20.61 |  |  | 20.61
16 |  | 1 | 5.9 |  |  | 5.9
17 |  | 1 | 9.49 |  |  | 9.49
18 |  | 1 | 14 |  |  | 14
19 |  | 1 | 10.28 |  |  | 10.28
20 |  | 1 | 1.91 |  |  | 1.91
P.Primera
21 |  | 1 | 13.98 |  |  | 13.98
24 |  | 1 | 16.5 |  |  | 16.5
22 |  | 1 | 32.74 |  |  | 32.74
23 |  | 1 | 16.96 |  |  | 16.96
dutxes |  | -1 | 1.5 | 2.1 |  | -3.15
|  | -1 | 1.5 | 1.75 |  | -2.625
'01.01.08.008 | L | E8448146 | M2 | CEL RAS REGISTRABLE DE PLAQUES DE GUIX LAMINAT HIDROFUGAT, DE 600X 600 MM I 12,5 MM DE GRUIX , SISTEMA DESMUNTABLE AMB ESTRUCTURA D'ACER GALVANITZAT SEMIOCULT FORMAT PER PERFILS PRINCIPALS AMB FORMA DE T INVERTIDA DE 15 MM DE BASE COL·LOCATS CADA 1,2 M I FIXATS AL SOSTRE MITJANÇANT VARETA DE SUSPENSIÓ CADA 1,2 M, AMB PERFILS SECUNDARIS COL·LOCATS FORMANT RETÍCULA DE 600X 600 MM, PER A UNA ALÇÀRIA DE CEL RAS DE 4 M COM A MÀXIM | CEL RAS REGISTRABLE DE PLAQUES DE GUIX LAMINAT HIDROFUGAT, DE 600X 600 MM I 12,5 MM DE GRUIX , SISTEMA DESMUNTABLE AMB ESTRUCTURA D'ACER GALVANITZAT SEMIOCULT FORMAT PER PERFILS PRINCIPALS AMB FORMA DE T INVERTIDA DE 15 MM DE BASE COL·LOCATS CADA 1,2 M I FIXATS AL SOSTRE MITJANÇANT VARETA DE SUSPENSIÓ CADA 1,2 M, AMB PERFILS SECUNDARIS COL·LOCATS FORMANT RETÍCULA DE 600X 600 MM, PER A UNA ALÇÀRIA DE CEL RAS DE 4 M COM A MÀXIM | 5.775
dutxes |  | 1 | 1.5 | 2.1 |  | 3.15
|  | 1 | 1.5 | 1.75 |  | 2.625
'01.01.08.009 | L | E83F3003 | M2 | APLACAT VERTICAL AMB PLACA DE GUIX LAMINAT D'ESTÀNDARD (A) I GRUIX 12,5 MM, COL·LOCADA SOBRE PERFILERIA D'ACER GALVANITZAT AMB FIXACIONS MECÀNIQUES | APLACAT VERTICAL AMB PLACA DE GUIX LAMINAT D'ESTÀNDARD (A) I GRUIX 12,5 MM, COL·LOCADA SOBRE PERFILERIA D'ACER GALVANITZAT AMB FIXACIONS MECÀNIQUES | 83.16
P. segona
Sostre inclinat |  | 2 | 8.4 | 2.05 |  | 34.44
Parets |  | 2 | 8.4 | 2.9 |  | 48.72
'01.01.08.010 | L | E81131C1 | M2 | ARREBOSSAT REGLEJAT SOBRE PARAMENT VERTICAL INTERIOR, A 3,00 M D'ALÇÀRIA, COM A MÀXIM, AMB MORTER MIXT 1:2:10, DEIXAT DE REGLE | ARREBOSSAT REGLEJAT SOBRE PARAMENT VERTICAL INTERIOR, A 3,00 M D'ALÇÀRIA, COM A MÀXIM, AMB MORTER MIXT 1:2:10, DEIXAT DE REGLE | 347.74
P. baixa
6 |  | 4 | 2.15 |  | 2.9 | 24.94
|  | -1 | 0.9 |  | 2.9 | -2.61
11 |  | 2 | 2.3 |  | 2.9 | 13.34
|  | 2 | 1.2 |  | 2.9 | 6.96
|  | -1 | 0.9 |  | 2.9 | -2.61
P. primera
22 |  | 2 | 2 | 2.8 |  | 11.2
|  | 2 | 1.15 | 2.8 |  | 6.44
|  | 2 | 2 | 2.8 |  | 11.2
|  | -2 | 0.8 | 2.8 |  | -4.48
|  | 2 | 2 | 2.8 |  | 11.2
|  | 2 | 1.2 | 2.8 |  | 6.72
|  | 1 | 0.9 | 2.8 |  | 2.52
|  | 1 | 1.3 | 2.8 |  | 3.64
|  | 2 | 5.4 | 2.8 |  | 30.24
|  | 1 | 3.15 | 2.8 |  | 8.82
|  | 2 | 2 | 2.8 |  | 11.2
|  | 4 | 0.9 | 2.8 |  | 10.08
|  | 4 | 1.8 | 2.8 |  | 20.16
|  | 1 | 2.1 | 2.8 |  | 5.88
|  | 2 | 1.55 | 2.8 |  | 8.68
|  | 1 | 0.75 | 2.8 |  | 2.1
|  | 1 | 0.4 | 2.8 |  | 1.12
23 |  | 2 | 1.75 | 2.8 |  | 9.8
|  | 2 | 0.9 | 2.8 |  | 5.04
|  | 1 | 2.2 | 2.8 |  | 6.16
|  | 1 | 1.5 | 2.8 |  | 4.2
|  | 2 | 1.5 | 2.8 |  | 8.4
|  | 1 | 1.8 | 2.8 |  | 5.04
|  | 1 | 1.5 | 2.8 |  | 4.2
|  | 1 | 1.5 | 2.8 |  | 4.2
|  | 2 | 1.8 | 2.8 |  | 10.08
|  | 2 | 0.9 | 2.8 |  | 5.04
|  | 2 | 0.9 | 2.8 |  | 5.04
|  | 1 | 3.1 | 2.8 |  | 8.68
|  | 1 | 1.8 | 2.8 |  | 5.04
|  | 2 | 1.8 | 2.8 |  | 10.08
|  | 2 | 1.6 | 2.8 |  | 8.96
|  | 1 | 1.65 | 2.8 |  | 4.62
forat ascensor |  | 2 | 1.8 | 10.85 |  | 39.06
|  | 1 | 1.6 | 10.85 |  | 17.36
'01.01.08.011 | L | E825123G | M2 | ENRAJOLAT DE PARAMENT VERTICAL INTERIOR A UNA ALÇÀRIA <= 3 M AMB RAJOLA DE CERÀMICA ESMALTADA MAT, RAJOLA DE VALÈNCIA, GRUP BIII (UNE-EN 14411), PREU ALT, DE 16 A 25 PECES/M2 COL·LOCADES AMB ADHESIU PER A RAJOLA CERÀMICA D2 TE (UNE-EN 12004) I REJUNTAT AMB BEURADA CG2 (UNE-EN 13888) | ENRAJOLAT DE PARAMENT VERTICAL INTERIOR A UNA ALÇÀRIA <= 3 M AMB RAJOLA DE CERÀMICA ESMALTADA MAT, RAJOLA DE VALÈNCIA, GRUP BIII (UNE-EN 14411), PREU ALT, DE 16 A 25 PECES/M2 COL·LOCADES AMB ADHESIU PER A RAJOLA CERÀMICA D2 TE (UNE-EN 12004) I REJUNTAT AMB BEURADA CG2 (UNE-EN 13888) | 291.32
P. baixa
6 |  | 4 | 2.15 |  | 2.9 | 24.94
|  | -1 | 0.9 |  | 2.9 | -2.61
11 |  | 2 | 2.3 |  | 2.9 | 13.34
|  | 2 | 1.2 |  | 2.9 | 6.96
|  | -1 | 0.9 |  | 2.9 | -2.61
P. primera | [5 empty] | 0
22 |  | 2 | 2 | 2.8 |  | 11.2
|  | 2 | 1.15 | 2.8 |  | 6.44
|  | 2 | 2 | 2.8 |  | 11.2
|  | -2 | 0.8 | 2.8 |  | -4.48
|  | 2 | 2 | 2.8 |  | 11.2
|  | 2 | 1.2 | 2.8 |  | 6.72
|  | 1 | 0.9 | 2.8 |  | 2.52
|  | 1 | 1.3 | 2.8 |  | 3.64
|  | 2 | 5.4 | 2.8 |  | 30.24
|  | 1 | 3.15 | 2.8 |  | 8.82
|  | 2 | 2 | 2.8 |  | 11.2
|  | 4 | 0.9 | 2.8 |  | 10.08
|  | 4 | 1.8 | 2.8 |  | 20.16
|  | 1 | 2.1 | 2.8 |  | 5.88
|  | 2 | 1.55 | 2.8 |  | 8.68
|  | 1 | 0.75 | 2.8 |  | 2.1
|  | 1 | 0.4 | 2.8 |  | 1.12
23 |  | 2 | 1.75 | 2.8 |  | 9.8
|  | 2 | 0.9 | 2.8 |  | 5.04
|  | 1 | 2.2 | 2.8 |  | 6.16
|  | 1 | 1.5 | 2.8 |  | 4.2
|  | 2 | 1.5 | 2.8 |  | 8.4
|  | 1 | 1.8 | 2.8 |  | 5.04
|  | 1 | 1.5 | 2.8 |  | 4.2
|  | 1 | 1.5 | 2.8 |  | 4.2
|  | 2 | 1.8 | 2.8 |  | 10.08
|  | 2 | 0.9 | 2.8 |  | 5.04
|  | 2 | 0.9 | 2.8 |  | 5.04
|  | 1 | 3.1 | 2.8 |  | 8.68
|  | 1 | 1.8 | 2.8 |  | 5.04
|  | 2 | 1.8 | 2.8 |  | 10.08
|  | 2 | 1.6 | 2.8 |  | 8.96
|  | 1 | 1.65 | 2.8 |  | 4.62
'01.01.08.012 | L | E8122112 | M2 | ENGUIXAT REGLEJAT SOBRE PARAMENT VERTICAL INTERIOR, A 3,00 M D'ALÇÀRIA, COM A MÀXIM, AMB GUIX B1, ACABAT LLISCAT AMB GUIX C6 SEGONS LA NORMA UNE-EN 13279-1 | ENGUIXAT REGLEJAT SOBRE PARAMENT VERTICAL INTERIOR, A 3,00 M D'ALÇÀRIA, COM A MÀXIM, AMB GUIX B1, ACABAT LLISCAT AMB GUIX C6 SEGONS LA NORMA UNE-EN 13279-1 | 479.685
P.baixa
1 |  | 1 | 1.8 |  | 2.9 | 5.22
2 |  | 1 | 0.8 |  | 2.9 | 2.32
|  | 1 | 1.05 |  | 2.9 | 3.045
|  | 1 | 2.45 |  | 1.1 | 2.695
3 |  | 1 | 2.45 |  | 1.1 | 2.695
|  | 1 | 1 |  | 2.9 | 2.9
|  | 1 | 0.35 |  | 2.9 | 1.015
|  | 1 | 1.3 |  | 2.9 | 3.77
|  | 1 | 3.15 |  | 2.9 | 9.135
|  | 1 | 0.1 |  | 2.9 | 0.29
|  | 1 | 10.4 |  | 2.9 | 30.16
4 |  | 2 | 3.5 |  | 2.9 | 20.3
|  | 1 | 1.2 |  | 2.9 | 3.48
|  | -3 | 0.9 |  | 2.9 | -7.83
5 |  | 2 | 2.25 |  | 2.9 | 13.05
|  | 2 | 3.4 |  | 2.9 | 19.72
|  | -1 | 0.9 |  | 2.9 | -2.61
7 |  | 1 | 1.5 |  | 2.9 | 4.35
|  | 1 | 0.15 |  | 2.9 | 0.435
|  | 1 | 1.1 |  | 2.9 | 3.19
|  | 1 | 0.15 |  | 2.9 | 0.435
|  | 1 | 0.45 |  | 2.9 | 1.305
|  | 1 | 0.2 |  | 2.9 | 0.58
|  | 1 | 0.1 |  | 2.9 | 0.29
|  | 1 | 1.3 |  | 2.9 | 3.77
|  | 1 | 0.15 |  | 2.9 | 0.435
|  | 1 | 1.5 |  | 2.9 | 4.35
|  | 1 | 1.45 |  | 2.9 | 4.205
|  | 1 | 0.75 |  | 2.9 | 2.175
|  | 1 | 0.7 |  | 2.9 | 2.03
|  | 2 | 0.2 |  | 2.9 | 1.16
|  | 1 | 0.1 |  | 2.9 | 0.29
|  | 1 | 0.6 |  | 2.9 | 1.74
|  | 1 | 0.9 |  | 2.9 | 2.61
|  | 1 | 1.5 |  | 2.9 | 4.35
8 |  | 2 | 2.15 |  | 2.9 | 12.47
|  | 2 | 2.45 |  | 2.9 | 14.21
|  | -1 | 0.9 |  | 2.9 | -2.61
9 |  | 2 | 2.7 |  | 2.9 | 15.66
|  | 2 | 1.25 |  | 2.9 | 7.25
|  | -1 | 2.4 |  | 2.9 | -6.96
10 |  | 2 | 1.15 |  | 2.9 | 6.67
|  | 2 | 2.4 |  | 2.9 | 13.92
|  | -1 | 0.9 |  | 2.9 | -2.61
|  | -1 | 1.6 |  | 2.9 | -4.64
12 |  | 2 | 2.25 |  | 2.9 | 13.05
|  | 2 | 1.95 |  | 2.9 | 11.31
|  | -2 | 0.9 |  | 2.9 | -5.22
13 |  | 2 | 2.4 |  | 2.9 | 13.92
|  | 2 | 3.2 |  | 2.9 | 18.56
|  | -1 | 0.9 |  | 2.9 | -2.61
14 |  | 2 | 3.2 |  | 2.9 | 18.56
|  | 2 | 2.35 |  | 2.9 | 13.63
|  | -1 | 0.9 |  | 2.9 | -2.61
15 |  | 1 | 3.45 |  | 2.9 | 10.005
|  | 1 | 1.65 |  | 2.9 | 4.785
16 |  | 2 | 2.25 |  | 2.9 | 13.05
|  | 2 | 2.65 |  | 2.9 | 15.37
|  | -1 | 0.9 |  | 2.9 | -2.61
|  | -1 | 1.05 |  | 2.9 | -3.045
17 |  | 2 | 4.8 |  | 2.9 | 27.84
|  | 2 | 2.3 |  | 2.9 | 13.34
|  | -1 | 0.9 |  | 2.9 | -2.61
|  | -1 | 1.05 |  | 2.9 | -3.045
18 |  | 2 | 4.3 |  | 2.9 | 24.94
|  | 2 | 3.2 |  | 2.9 | 18.56
|  | -1 | 0.9 |  | 2.9 | -2.61
|  | 2 | 0.3 |  | 2.9 | 1.74
19 |  | 1 | 3.85 |  | 2.9 | 11.165
|  | -1 | 0.9 |  | 2.9 | -2.61
|  | 1 | 1.9 |  | 2.9 | 5.51
|  | 2 | 0.5 |  | 2.9 | 2.9
|  | 1 | 1 |  | 2.9 | 2.9
|  | -1 | 0.9 |  | 2.9 | -2.61
|  | 1 | 1.9 |  | 2.9 | 5.51
|  | -1 | 1.65 |  | 2.9 | -4.785
20 |  | 2 | 1.6 |  | 2.9 | 9.28
P.primera
24 |  | 2 | 3.5 |  | 2.9 | 20.3
|  | 1 | 4.5 |  | 2.9 | 13.05
|  | -1 | 0.9 |  | 2.9 | -2.61
|  | 2 | 1 |  | 2.9 | 5.8
|  | 2 | 0.4 |  | 2.9 | 2.32
21 |  | 1 | 3.85 |  | 2.9 | 11.165
|  | -1 | 0.9 |  | 2.9 | -2.61
|  | 1 | 1.9 |  | 2.9 | 5.51
|  | -1 | 0.9 |  | 2.9 | -2.61
|  | 1 | 0.5 |  | 2.9 | 1.45
|  | 1 | 0.75 |  | 2.9 | 2.175
|  | 1 | 2.2 |  | 2.9 | 6.38
|  | -1 | 0.9 |  | 2.9 | -2.61
'01.01.08.013 | L | E898J2A0 | M2 | PINTAT DE PARAMENT VERTICAL DE GUIX, AMB PINTURA PLÀSTICA AMB ACABAT LLIS, AMB UNA CAPA SEGELLADORA I DUES D'ACABAT | PINTAT DE PARAMENT VERTICAL DE GUIX, AMB PINTURA PLÀSTICA AMB ACABAT LLIS, AMB UNA CAPA SEGELLADORA I DUES D'ACABAT | 528.405
P.baixa
1 |  | 1 | 1.8 |  | 2.9 | 5.22
2 |  | 1 | 0.8 |  | 2.9 | 2.32
|  | 1 | 1.05 |  | 2.9 | 3.045
|  | 1 | 2.45 |  | 1.1 | 2.695
3 |  | 1 | 2.45 |  | 1.1 | 2.695
|  | 1 | 1 |  | 2.9 | 2.9
|  | 1 | 0.35 |  | 2.9 | 1.015
|  | 1 | 1.3 |  | 2.9 | 3.77
|  | 1 | 3.15 |  | 2.9 | 9.135
|  | 1 | 0.1 |  | 2.9 | 0.29
|  | 1 | 10.4 |  | 2.9 | 30.16
4 |  | 2 | 3.5 |  | 2.9 | 20.3
|  | 1 | 1.2 |  | 2.9 | 3.48
|  | -3 | 0.9 |  | 2.9 | -7.83
5 |  | 2 | 2.25 |  | 2.9 | 13.05
|  | 2 | 3.4 |  | 2.9 | 19.72
|  | -1 | 0.9 |  | 2.9 | -2.61
7 |  | 1 | 1.5 |  | 2.9 | 4.35
|  | 1 | 0.15 |  | 2.9 | 0.435
|  | 1 | 1.1 |  | 2.9 | 3.19
|  | 1 | 0.15 |  | 2.9 | 0.435
|  | 1 | 0.45 |  | 2.9 | 1.305
|  | 1 | 0.2 |  | 2.9 | 0.58
|  | 1 | 0.1 |  | 2.9 | 0.29
|  | 1 | 1.3 |  | 2.9 | 3.77
|  | 1 | 0.15 |  | 2.9 | 0.435
|  | 1 | 1.5 |  | 2.9 | 4.35
|  | 1 | 1.45 |  | 2.9 | 4.205
|  | 1 | 0.75 |  | 2.9 | 2.175
|  | 1 | 0.7 |  | 2.9 | 2.03
|  | 2 | 0.2 |  | 2.9 | 1.16
|  | 1 | 0.1 |  | 2.9 | 0.29
|  | 1 | 0.6 |  | 2.9 | 1.74
|  | 1 | 0.9 |  | 2.9 | 2.61
|  | 1 | 1.5 |  | 2.9 | 4.35
8 |  | 2 | 2.15 |  | 2.9 | 12.47
|  | 2 | 2.45 |  | 2.9 | 14.21
|  | -1 | 0.9 |  | 2.9 | -2.61
9 |  | 2 | 2.7 |  | 2.9 | 15.66
|  | 2 | 1.25 |  | 2.9 | 7.25
|  | -1 | 2.4 |  | 2.9 | -6.96
10 |  | 2 | 1.15 |  | 2.9 | 6.67
|  | 2 | 2.4 |  | 2.9 | 13.92
|  | -1 | 0.9 |  | 2.9 | -2.61
|  | -1 | 1.6 |  | 2.9 | -4.64
12 |  | 2 | 2.25 |  | 2.9 | 13.05
|  | 2 | 1.95 |  | 2.9 | 11.31
|  | -2 | 0.9 |  | 2.9 | -5.22
13 |  | 2 | 2.4 |  | 2.9 | 13.92
|  | 2 | 3.2 |  | 2.9 | 18.56
|  | -1 | 0.9 |  | 2.9 | -2.61
14 |  | 2 | 3.2 |  | 2.9 | 18.56
|  | 2 | 2.35 |  | 2.9 | 13.63
|  | -1 | 0.9 |  | 2.9 | -2.61
15 |  | 1 | 3.45 |  | 2.9 | 10.005
|  | 1 | 1.65 |  | 2.9 | 4.785
16 |  | 2 | 2.25 |  | 2.9 | 13.05
|  | 2 | 2.65 |  | 2.9 | 15.37
|  | -1 | 0.9 |  | 2.9 | -2.61
|  | -1 | 1.05 |  | 2.9 | -3.045
17 |  | 2 | 4.8 |  | 2.9 | 27.84
|  | 2 | 2.3 |  | 2.9 | 13.34
|  | -1 | 0.9 |  | 2.9 | -2.61
|  | -1 | 1.05 |  | 2.9 | -3.045
18 |  | 2 | 4.3 |  | 2.9 | 24.94
|  | 2 | 3.2 |  | 2.9 | 18.56
|  | -1 | 0.9 |  | 2.9 | -2.61
|  | 2 | 0.3 |  | 2.9 | 1.74
19 |  | 1 | 3.85 |  | 2.9 | 11.165
|  | -1 | 0.9 |  | 2.9 | -2.61
|  | 1 | 1.9 |  | 2.9 | 5.51
|  | 2 | 0.5 |  | 2.9 | 2.9
|  | 1 | 1 |  | 2.9 | 2.9
|  | -1 | 0.9 |  | 2.9 | -2.61
|  | 1 | 1.9 |  | 2.9 | 5.51
|  | -1 | 1.65 |  | 2.9 | -4.785
20 |  | 2 | 1.6 |  | 2.9 | 9.28
P.primera
24 |  | 2 | 3.5 |  | 2.9 | 20.3
|  | 1 | 4.5 |  | 2.9 | 13.05
|  | -1 | 0.9 |  | 2.9 | -2.61
|  | 2 | 1 |  | 2.9 | 5.8
|  | 2 | 0.4 |  | 2.9 | 2.32
21 |  | 1 | 3.85 |  | 2.9 | 11.165
|  | -1 | 0.9 |  | 2.9 | -2.61
|  | 1 | 1.9 |  | 2.9 | 5.51
|  | -1 | 0.9 |  | 2.9 | -2.61
|  | 1 | 0.5 |  | 2.9 | 1.45
|  | 1 | 0.75 |  | 2.9 | 2.175
|  | 1 | 2.2 |  | 2.9 | 6.38
|  | -1 | 0.9 |  | 2.9 | -2.61
P. segona
Parets |  | 2 | 8.4 |  | 2.9 | 48.72
'01.01.08.014 | L | E898K2A0 | M2 | PINTAT DE PARAMENT HORITZONTAL DE GUIX, AMB PINTURA PLÀSTICA AMB ACABAT LLIS, AMB UNA CAPA SEGELLADORA I DUES D'ACABAT | PINTAT DE PARAMENT HORITZONTAL DE GUIX, AMB PINTURA PLÀSTICA AMB ACABAT LLIS, AMB UNA CAPA SEGELLADORA I DUES D'ACABAT | 34.44
Sostre inclinat |  | 2 | 8.4 |  | 2.05 | 34.44
'01.01.08.015 | L | E9B372FK | M2 | FORMACIÓ DE MARXAPEU AMB LLOSA DE PEDRA SANT VICENS, AMB UNA CARA BUIXARDADA, DE 30 MM DE GRUIX I DE 1251 A 2500 CM2, COL·LOCADA AMB MORTER MIXT 1:2:10 | FORMACIÓ DE MARXAPEU AMB LLOSA DE PEDRA SANT VICENS, AMB UNA CARA BUIXARDADA, DE 30 MM DE GRUIX I DE 1251 A 2500 CM2, COL·LOCADA AMB MORTER MIXT 1:2:10 | 10.22
P. baixa
Cancell i vesíbol |  | 1 | 6.4 | 0.55 |  | 3.52
|  | 1 | 3.4 | 0.4 |  | 1.36
Sala tècnica -magatzem |  | 1 | 2.4 | 0.5 |  | 1.2
Cancell accés personal- sala briefing |  | 1 | 4.6 | 0.4 |  | 1.84
|  | 1 | 5.75 | 0.4 |  | 2.3
'01.01.08.016 | L | E93AF165 | M2 | RECRESCUDA I ANIVELLAMENT DEL SUPORT DE 20 MM DE GRUIX, AMB PASTA AUTOANIVELLANT DE CIMENT TIPUS CT-C30-F7-A12 SEGONS UNE-EN 13813, APLICADA MANUALMENT | RECRESCUDA I ANIVELLAMENT DEL SUPORT DE 20 MM DE GRUIX, AMB PASTA AUTOANIVELLANT DE CIMENT TIPUS CT-C30-F7-A12 SEGONS UNE-EN 13813, APLICADA MANUALMENT | 8.85
Dutxes homes |  | 1 | 1 | 2.1 |  | 2.1
|  | 2 | 2.7 | 0.7 |  | 3.78
Dutxes dones |  | 1 | 2.1 | 0.7 |  | 1.47
|  | 1 | 1 | 1.5 |  | 1.5
'01.01.08.017 | L | E8J9TA4J | M | CORONAMENT DE MUR DE BARANA DE DOBLE DEGOTALL, DE PLANXA D'ACER CORTEN DE 2 MM DE GRUIX, DE 55 CM DE DESENVOLUPAMENT, COM A MÀXIM, AMB 4 PLECS, COL·LOCAT AMB FIXACIONS MECÀNIQUES | CORONAMENT DE MUR DE BARANA DE DOBLE DEGOTALL, DE PLANXA D'ACER CORTEN DE 2 MM DE GRUIX, DE 55 CM DE DESENVOLUPAMENT, COM A MÀXIM, AMB 4 PLECS, COL·LOCAT AMB FIXACIONS MECÀNIQUES | 38.5
|  | 1 | 38.5 |  |  | 38.5
'01.01.08.018 | L | K863U001 | M2 | ACABAT D'AMPIT EXTERIOR DE FINESTRES POSAT EN PENDENT AMB DEGOTALL, DE PLANXA D'ACER CORTEN DE 2 MM DE GRUIX, CO·LOCAT AMB FIXACIONS MECÀNIQUES | ACABAT D'AMPIT EXTERIOR DE FINESTRES POSAT EN PENDENT AMB DEGOTALL, DE PLANXA D'ACER CORTEN DE 2 MM DE GRUIX, CO·LOCAT AMB FIXACIONS MECÀNIQUES | 9.172
Façana sud
S3 |  | 1 | 0.57 | 0.6 |  | 0.342
|  | 1 | 0.45 | 0.6 |  | 0.27
S11 |  | 1 | 0.4 | 2 |  | 0.8
S14 |  | 1 | 0.6 | 3.9 |  | 2.34
Façana oest | [5 empty] | 0
S13 |  | 1 | 0.5 | 1.4 |  | 0.7
Façana nord
S8 |  | 1 | 0.7 | 1.7 |  | 1.19
S14 |  | 1 | 0.6 | 3.9 |  | 2.34
Façana est | [5 empty] | 0
S10 |  | 1 | 0.7 | 0.8 |  | 0.56
S13 |  | 1 | 0.45 | 1.4 |  | 0.63
'01.01.08.019 | L | E9B3927K | M2 | ACABAT INTERIOR D'AMPIT DE FINESTRES ,AMB PECES DE PEDRA DE SANT VICENS, AMB UNA CARA POLIDA I ABRILLANTADA, DE 20 MM DE GRUIX I DE 1251 A 2500 CM2, COL·LOCADA A TRUC DE MACETA AMB MORTER DE CIMENT COLA | ACABAT INTERIOR D'AMPIT DE FINESTRES ,AMB PECES DE PEDRA DE SANT VICENS, AMB UNA CARA POLIDA I ABRILLANTADA, DE 20 MM DE GRUIX I DE 1251 A 2500 CM2, COL·LOCADA A TRUC DE MACETA AMB MORTER DE CIMENT COLA | 2.151
Façana sud
S3 |  | 1 | 0.57 | 0.3 |  | 0.171
S11 |  | 1 | 0.5 | 2 |  | 1
Façana oest
S13 |  | 1 | 0.35 | 1.4 |  | 0.49
Façana est
S13 |  | 1 | 0.35 | 1.4 |  | 0.49
'01.01.08.020 | L | E8L12282 | M | FORMACIÓ DE LLINDA D' ACABAT AMB PLANXA D'ACER CORTEN DE 1 CM DE GRUIX, INCLÒS ELS ELEMENTS D'ANCORATGE SOLDATS A LA XAPA. | FORMACIÓ DE LLINDA D' ACABAT AMB PLANXA D'ACER CORTEN DE 1 CM DE GRUIX, INCLÒS ELS ELEMENTS D'ANCORATGE SOLDATS A LA XAPA. | 15.49
Façana sud
S3 |  | 1 | 0.57 | 0.45 |  | 0.2565
|  | 1 | 0.45 | 0.45 |  | 0.2025
S11 |  | 1 | 0.25 | 2 |  | 0.5
S14 |  | 2 | 0.5 | 2 |  | 2
Façana oest | [5 empty] | 0
S4 |  | 1 | 0.45 | 2.28 |  | 1.026
S5/S6 |  | 1 | 0.35 | 5.2 |  | 1.82
S13 |  | 1 | 0.35 | 1.4 |  | 0.49
Façana nord
S7 |  | 1 | 0.35 | 5.9 |  | 2.065
S8 |  | 1 | 0.6 | 1.7 |  | 1.02
S9 |  | 1 | 0.5 | 0.88 |  | 0.44
S14 |  | 2 | 0.5 | 2 |  | 2
Façana est
S10 |  | 1 | 0.6 | 0.8 |  | 0.48
S12 |  | 1 | 1.35 | 2 |  | 2.7
S13 |  | 1 | 0.35 | 1.4 |  | 0.49
'01.01.08.021 | L | E8L12283 | M2 | FORMACIÓ DE REVESTIMENT DE PLANXA D'ACER CORTEN DE 0,5 CM DE GRUIX, INCLÒS ELS ELEMENTS D'ANCORATGE SOLDATS A LA XAPA. | FORMACIÓ DE REVESTIMENT DE PLANXA D'ACER CORTEN DE 0,5 CM DE GRUIX, INCLÒS ELS ELEMENTS D'ANCORATGE SOLDATS A LA XAPA. | 10.78
BADALOT SUD I NORD |  | 2 | 5.39 |  |  | 10.78
| N | Obra | 01 | PressupostA55221
| N | Capítol | 01 | OBRES D'EDIFICACIÓ
| N | Titol 3 | 09 | TANCAMENTS INTERIORS
'01.01.09.001 | L | EAQEG186 | U | F1/F1' PORTA DE FULLA BATENT DE FUSTA PER A INTERIOR DE 40 MM DE GRUIX, AMB UNA LLUM DE PAS DE 80 CM D'AMPLÀRIA I 210 CM D'ALÇÀRIA. FULLA AMB ESTRUCTURA INTERIOR DE PI REVESTIDA DE PANELL HPL D'1 CM DE GRUIX, S'INCLÒU BASTIMENT DE 17 CMS. DE BASE DE FUSTA DE PI REVESTIT AMB HPL, TAPETES DE 7 CM D'AMPADA REVESTIDES AMB HPL D'1 CM DE GRUIX. SERRALLERIA AMB PERNS, PANY I JOC DE MANETES AMB PLACA, TOT D'ACER INOXIDABLE 1.4301 (AISI 304), INCLÓS PANY I CLAU MESTREJATS I PROTECCIÓ INFERIOR AMB SOCÒL D'ACER INOXIDABLE DE 20 CM D'AÇADA ACABAT RASPALLAT | F1/F1' PORTA DE FULLA BATENT DE FUSTA PER A INTERIOR DE 40 MM DE GRUIX, AMB UNA LLUM DE PAS DE 80 CM D'AMPLÀRIA I 210 CM D'ALÇÀRIA. FULLA AMB ESTRUCTURA INTERIOR DE PI REVESTIDA DE PANELL HPL D'1 CM DE GRUIX, S'INCLÒU BASTIMENT DE 17 CMS. DE BASE DE FUSTA DE PI REVESTIT AMB HPL, TAPETES DE 7 CM D'AMPADA REVESTIDES AMB HPL D'1 CM DE GRUIX. SERRALLERIA AMB PERNS, PANY I JOC DE MANETES AMB PLACA, TOT D'ACER INOXIDABLE 1.4301 (AISI 304), INCLÓS PANY I CLAU MESTREJATS I PROTECCIÓ INFERIOR AMB SOCÒL D'ACER INOXIDABLE DE 20 CM D'AÇADA ACABAT RASPALLAT | 5
F1 |  | 3 |  |  |  | 3
F1' |  | 2 |  |  |  | 2
'01.01.09.002 | L | EAQDH420 | U | F2/F2' PORTA DE FULLA BATENT DE FUSTA PER A INTERIOR DE 40 MM DE GRUIX, AMB UNA LLUM DE PAS DE 80 CM D'AMPLÀRIA I 210 CM D'ALÇÀRIA. FULLA AMB ESTRUCTURA INTERIOR DE PI REVESTIDA DE PANELL HPL D'1 CM DE GRUIX, S'INCLÒU BASTIMENT DE 10 CMS. DE BASE DE FUSTA DE PI REVESTIT AMB HPL, TAPETES DE 7 CM D'AMPADA REVESTIDES AMB HPL D'1 CM DE GRUIX. SERRALLERIA AMB PERNS, PANY I JOC DE MANETES AMB PLACA, TOT D'ACER INOXIDABLE 1.4301 (AISI 304), INCLÓS PANY I CLAU MESTREJATS I PROTECCIÓ INFERIOR AMB SOCÒL D'ACER INOXIDABLE DE 20 CM D'AÇADA ACABAT RASPALLAT | F2/F2' PORTA DE FULLA BATENT DE FUSTA PER A INTERIOR DE 40 MM DE GRUIX, AMB UNA LLUM DE PAS DE 80 CM D'AMPLÀRIA I 210 CM D'ALÇÀRIA. FULLA AMB ESTRUCTURA INTERIOR DE PI REVESTIDA DE PANELL HPL D'1 CM DE GRUIX, S'INCLÒU BASTIMENT DE 10 CMS. DE BASE DE FUSTA DE PI REVESTIT AMB HPL, TAPETES DE 7 CM D'AMPADA REVESTIDES AMB HPL D'1 CM DE GRUIX. SERRALLERIA AMB PERNS, PANY I JOC DE MANETES AMB PLACA, TOT D'ACER INOXIDABLE 1.4301 (AISI 304), INCLÓS PANY I CLAU MESTREJATS I PROTECCIÓ INFERIOR AMB SOCÒL D'ACER INOXIDABLE DE 20 CM D'AÇADA ACABAT RASPALLAT | 9
F2 |  | 6 |  |  |  | 6
F2' |  | 3 |  |  |  | 3
'01.01.09.003 | L | EAQF9L1B | U | F2'' FULLA PER A PORTA CORREDISSA ENCASTADA A L'ENVÀ, AMB UNA LLUM DE PAS DE 85X 210 CM, DE CARES LLISES, ACABAT SUPERFICIAL AMB HDL, FIXADA A LES GUIES DE LA CAIXA ENCASTADA | F2'' FULLA PER A PORTA CORREDISSA ENCASTADA A L'ENVÀ, AMB UNA LLUM DE PAS DE 85X 210 CM, DE CARES LLISES, ACABAT SUPERFICIAL AMB HDL, FIXADA A LES GUIES DE LA CAIXA ENCASTADA | 1
|  | 1 |  |  |  | 1
'01.01.09.004 | L | EAQEG176 | U | F3/F3' PORTA DE FULLA BATENT DE FUSTA PER A INTERIOR DE 40 MM DE GRUIX, AMB UNA LLUM DE PAS DE 70 CM D'AMPLÀRIA I 210 CM D'ALÇÀRIA. FULLA AMB ESTRUCTURA INTERIOR DE PI REVESTIDA DE PANELL HPL D'1 CM DE GRUIX, S'INCLÒU BASTIMENT DE 10 CMS. DE BASE DE FUSTA DE PI REVESTIT AMB HPL, TAPETES DE 7 CM D'AMPADA REVESTIDES AMB HPL D'1 CM DE GRUIX. SERRALLERIA AMB PERNS, PANY I JOC DE MANETES AMB PLACA, TOT D'ACER INOXIDABLE 1.4301 (AISI 304), INCLÓS PANY I CLAU MESTREJATS I PROTECCIÓ INFERIOR AMB SOCÒL D'ACER INOXIDABLE DE 20 CM D'AÇADA ACABAT RASPALLAT | F3/F3' PORTA DE FULLA BATENT DE FUSTA PER A INTERIOR DE 40 MM DE GRUIX, AMB UNA LLUM DE PAS DE 70 CM D'AMPLÀRIA I 210 CM D'ALÇÀRIA. FULLA AMB ESTRUCTURA INTERIOR DE PI REVESTIDA DE PANELL HPL D'1 CM DE GRUIX, S'INCLÒU BASTIMENT DE 10 CMS. DE BASE DE FUSTA DE PI REVESTIT AMB HPL, TAPETES DE 7 CM D'AMPADA REVESTIDES AMB HPL D'1 CM DE GRUIX. SERRALLERIA AMB PERNS, PANY I JOC DE MANETES AMB PLACA, TOT D'ACER INOXIDABLE 1.4301 (AISI 304), INCLÓS PANY I CLAU MESTREJATS I PROTECCIÓ INFERIOR AMB SOCÒL D'ACER INOXIDABLE DE 20 CM D'AÇADA ACABAT RASPALLAT | 4
F3 |  | 2 |  |  |  | 2
F3' |  | 2 |  |  |  | 2
'01.01.09.005 | L | EAQDHA21 | U | F4 CONJUNT FORMAT PER PORTA BATENT I PART LATERAL DE VIDRE. PORTA DE FULLA BATENT DE FUSTA PER A INTERIOR DE 40 MM DE GRUIX, AMB UNA LLUM DE PAS DE 80 CM D'AMPLÀRIA I 210 CM D'ALÇÀRIA. FULLA AMB ESTRUCTURA INTERIOR DE PI REVESTIDA DE PANELL HPL D'1 CM DE GRUIX, S'INCLÒU BASTIMENT DE 10 CMS. DE BASE DE FUSTA DE PI REVESTIT AMB HPL, TAPETES DE 7 CM D'AMPADA REVESTIDES AMB HPL D'1 CM DE GRUIX. SERRALLERIA AMB PERNS, PANY I JOC DE MANETES AMB PLACA, TOT D'ACER INOXIDABLE 1.4301 (AISI 304), INCLÓS PANY I CLAU MESTREJATS.I PROTECCIÓ INFERIOR AMB SOCÒL D'ACER INOXIDABLE DE 20 CM D'AÇADA, ACABAT RASPALLAT PART LATERAL DE VIDRE FIXE DE SEGURETAT DE 246 D'AMPLÀRIA I 120 CM D'ALÇARIA, INCLÚS BASTIMENT DE 10 CM REVESTIT AMB TAPETES DE 7 CM D'AMPLÀRIA D'HPL DE 10 MM DE GRUIX. SERRALLERIA AMB PERNS, PANY I JOC DE MANETES, TOT D'ACER INOXIDABLE 1.4301 (AISI 304), INCLÓS PANY I CLAU MESTREJATS. INCLOSES EL TALL PER A FORMACIÓ DE FINESTRETA D'ATENCIÓ AL PÚBLIC. | F4 CONJUNT FORMAT PER PORTA BATENT I PART LATERAL DE VIDRE. PORTA DE FULLA BATENT DE FUSTA PER A INTERIOR DE 40 MM DE GRUIX, AMB UNA LLUM DE PAS DE 80 CM D'AMPLÀRIA I 210 CM D'ALÇÀRIA. FULLA AMB ESTRUCTURA INTERIOR DE PI REVESTIDA DE PANELL HPL D'1 CM DE GRUIX, S'INCLÒU BASTIMENT DE 10 CMS. DE BASE DE FUSTA DE PI REVESTIT AMB HPL, TAPETES DE 7 CM D'AMPADA REVESTIDES AMB HPL D'1 CM DE GRUIX. SERRALLERIA AMB PERNS, PANY I JOC DE MANETES AMB PLACA, TOT D'ACER INOXIDABLE 1.4301 (AISI 304), INCLÓS PANY I CLAU MESTREJATS.I PROTECCIÓ INFERIOR AMB SOCÒL D'ACER INOXIDABLE DE 20 CM D'AÇADA, ACABAT RASPALLAT PART LATERAL DE VIDRE FIXE DE SEGURETAT DE 246 D'AMPLÀRIA I 120 CM D'ALÇARIA, INCLÚS BASTIMENT DE 10 CM REVESTIT AMB TAPETES DE 7 CM D'AMPLÀRIA D'HPL DE 10 MM DE GRUIX. SERRALLERIA AMB PERNS, PANY I JOC DE MANETES, TOT D'ACER INOXIDABLE 1.4301 (AISI 304), INCLÓS PANY I CLAU MESTREJATS. INCLOSES EL TALL PER A FORMACIÓ DE FINESTRETA D'ATENCIÓ AL PÚBLIC. | 1
|  | 1 |  |  |  | 1
'01.01.09.006 | L | EAQDHA22 | U | F5 CONJUNT FORMAT PER PORTA BATENT I PART LATERAL DE VIDRE. PORTA DE FULLA BATENT DE FUSTA PER A INTERIOR DE 40 MM DE GRUIX, AMB UNA LLUM DE PAS DE 80 CM D'AMPLÀRIA I 210 CM D'ALÇÀRIA. FULLA AMB ESTRUCTURA INTERIOR DE PI REVESTIDA DE PANELL HPL D'1 CM DE GRUIX, S'INCLÒU BASTIMENT DE 10 CMS. DE BASE DE FUSTA DE PI REVESTIT AMB HPL, TAPETES DE 7 CM D'AMPADA REVESTIDES AMB HPL D'1 CM DE GRUIX. SERRALLERIA AMB PERNS, PANY I JOC DE MANETES AMB PLACA, TOT D'ACER INOXIDABLE 1.4301 (AISI 304), INCLÓS PANY I CLAU MESTREJATS.I PROTECCIÓ INFERIOR AMB SOCÒL D'ACER INOXIDABLE DE 20 CM D'AÇADA ACABAT RASPALLAT PART LATERAL DE VIDRE FIXE DE SEGURETAT DE 316 D'AMPLÀRIA I 210 CM D'ALÇARIA, INCLÚS BASTIMENT DE 10 CM REVESTIT AMB TAPETES DE 7 CM D'AMPLÀRIA D'HPL DE 10 MM DE GRUIX. SERRALLERIA AMB PERNS, PANY I JOC DE MANETES, TOT D'ACER INOXIDABLE 1.4301 (AISI 304), INCLÓS PANY I CLAU MESTREJATS | F5 CONJUNT FORMAT PER PORTA BATENT I PART LATERAL DE VIDRE. PORTA DE FULLA BATENT DE FUSTA PER A INTERIOR DE 40 MM DE GRUIX, AMB UNA LLUM DE PAS DE 80 CM D'AMPLÀRIA I 210 CM D'ALÇÀRIA. FULLA AMB ESTRUCTURA INTERIOR DE PI REVESTIDA DE PANELL HPL D'1 CM DE GRUIX, S'INCLÒU BASTIMENT DE 10 CMS. DE BASE DE FUSTA DE PI REVESTIT AMB HPL, TAPETES DE 7 CM D'AMPADA REVESTIDES AMB HPL D'1 CM DE GRUIX. SERRALLERIA AMB PERNS, PANY I JOC DE MANETES AMB PLACA, TOT D'ACER INOXIDABLE 1.4301 (AISI 304), INCLÓS PANY I CLAU MESTREJATS.I PROTECCIÓ INFERIOR AMB SOCÒL D'ACER INOXIDABLE DE 20 CM D'AÇADA ACABAT RASPALLAT PART LATERAL DE VIDRE FIXE DE SEGURETAT DE 316 D'AMPLÀRIA I 210 CM D'ALÇARIA, INCLÚS BASTIMENT DE 10 CM REVESTIT AMB TAPETES DE 7 CM D'AMPLÀRIA D'HPL DE 10 MM DE GRUIX. SERRALLERIA AMB PERNS, PANY I JOC DE MANETES, TOT D'ACER INOXIDABLE 1.4301 (AISI 304), INCLÓS PANY I CLAU MESTREJATS | 1
|  | 1 |  |  |  | 1
'01.01.09.007 | L | EAQDHA23 | U | F6 CONJUNT FORMAT PER PORTA BATENT I PART LATERAL DE VIDRE. PORTA DE FULLA BATENT DE FUSTA PER A INTERIOR DE 40 MM DE GRUIX, AMB UNA LLUM DE PAS DE 80 CM D'AMPLÀRIA I 210 CM D'ALÇÀRIA. FULLA AMB ESTRUCTURA INTERIOR DE PI REVESTIDA DE PANELL HPL D'1 CM DE GRUIX, S'INCLÒU BASTIMENT DE 15 CMS. DE BASE DE FUSTA DE PI REVESTIT AMB HPL, TAPETES DE 7 CM D'AMPADA REVESTIDES AMB HPL D'1 CM DE GRUIX. SERRALLERIA AMB PERNS, PANY I JOC DE MANETES AMB PLACA, TOT D'ACER INOXIDABLE 1.4301 (AISI 304), INCLÓS PANY I CLAU MESTREJATS. PART LATERAL DE VIDRE FIXE DE SEGURETAT DE 316 D'AMPLÀRIA I 210 CM D'ALÇARIA, INCLÚS BASTIMENT DE 10 CM REVESTIT AMB TAPETES DE 7 CM D'AMPLÀRIA D'HPL DE 10 MM DE GRUIX. SERRALLERIA AMB PERNS, PANY I JOC DE MANETES, TOT D'ACER INOXIDABLE 1.4301 (AISI 304), INCLÓS PANY I CLAU MESTREJATS I PROTECCIÓ INFERIOR AMB SOCÒL D'ACER INOXIDABLE DE 20 CM D'AÇADA ACABAT RASPALLAT PART LATERAL DE VIDRE FIXE DE SEGURETAT DE 66 CM D'AMPLÀRIA I 210 CM D'ALÇARIA, INCLÚS BASTIMENT DE 10 CM REVESTIT AMB TAPETES DE 7 CM D'AMPLÀRIA D'HPL DE 10 MM DE GRUIX. SERRALLERIA AMB PERNS, PANY I JOC DE MANETES, TOT D'ACER INOXIDABLE 1.4301 (AISI 304), INCLÓS PANY I CLAU MESTREJATS | F6 CONJUNT FORMAT PER PORTA BATENT I PART LATERAL DE VIDRE. PORTA DE FULLA BATENT DE FUSTA PER A INTERIOR DE 40 MM DE GRUIX, AMB UNA LLUM DE PAS DE 80 CM D'AMPLÀRIA I 210 CM D'ALÇÀRIA. FULLA AMB ESTRUCTURA INTERIOR DE PI REVESTIDA DE PANELL HPL D'1 CM DE GRUIX, S'INCLÒU BASTIMENT DE 15 CMS. DE BASE DE FUSTA DE PI REVESTIT AMB HPL, TAPETES DE 7 CM D'AMPADA REVESTIDES AMB HPL D'1 CM DE GRUIX. SERRALLERIA AMB PERNS, PANY I JOC DE MANETES AMB PLACA, TOT D'ACER INOXIDABLE 1.4301 (AISI 304), INCLÓS PANY I CLAU MESTREJATS. PART LATERAL DE VIDRE FIXE DE SEGURETAT DE 316 D'AMPLÀRIA I 210 CM D'ALÇARIA, INCLÚS BASTIMENT DE 10 CM REVESTIT AMB TAPETES DE 7 CM D'AMPLÀRIA D'HPL DE 10 MM DE GRUIX. SERRALLERIA AMB PERNS, PANY I JOC DE MANETES, TOT D'ACER INOXIDABLE 1.4301 (AISI 304), INCLÓS PANY I CLAU MESTREJATS I PROTECCIÓ INFERIOR AMB SOCÒL D'ACER INOXIDABLE DE 20 CM D'AÇADA ACABAT RASPALLAT PART LATERAL DE VIDRE FIXE DE SEGURETAT DE 66 CM D'AMPLÀRIA I 210 CM D'ALÇARIA, INCLÚS BASTIMENT DE 10 CM REVESTIT AMB TAPETES DE 7 CM D'AMPLÀRIA D'HPL DE 10 MM DE GRUIX. SERRALLERIA AMB PERNS, PANY I JOC DE MANETES, TOT D'ACER INOXIDABLE 1.4301 (AISI 304), INCLÓS PANY I CLAU MESTREJATS | 1
|  | 1 |  |  |  | 1
'01.01.09.008 | L | EAQEG199 | U | F7 PORTELLA DE REGISTRE DE DUES FULLES BATENTS DE FUSTA PER A INTERIOR DE 40 MM DE GRUIX, PER UN BUIT D'OBRA DE 70 X 120 CMS. FULLES AMB ESTRUCTURA INTERIOR DE PI REVESTIDA DE PANELL HPL D'1 CM DE GRUIX, S'INCLÒU BASTIMENT DE 10 CMS. DE BASE DE FUSTA DE PI REVESTIT AMB HPL, TAPETES DE 7 CM D'AMPADA REVESTIDES AMB HPL D'1 CM DE GRUIX. SERRALLERIA AMB PERNS, TOT D'ACER INOXIDABLE 1.4301 (AISI 304), INCLÓS PANY I CLAU MESTREJATS. | F7 PORTELLA DE REGISTRE DE DUES FULLES BATENTS DE FUSTA PER A INTERIOR DE 40 MM DE GRUIX, PER UN BUIT D'OBRA DE 70 X 120 CMS. FULLES AMB ESTRUCTURA INTERIOR DE PI REVESTIDA DE PANELL HPL D'1 CM DE GRUIX, S'INCLÒU BASTIMENT DE 10 CMS. DE BASE DE FUSTA DE PI REVESTIT AMB HPL, TAPETES DE 7 CM D'AMPADA REVESTIDES AMB HPL D'1 CM DE GRUIX. SERRALLERIA AMB PERNS, TOT D'ACER INOXIDABLE 1.4301 (AISI 304), INCLÓS PANY I CLAU MESTREJATS. | 3
|  | 3 |  |  |  | 3
'01.01.09.009 | L | EASA71N2 | U | RF2' PORTA TALLAFOCS METÀL·LICA, EI2-C 60, UNA FULLA BATENT, PER A UNA LLUM DE 80X210 CM, COL·LOCADA. INCLOSES TAPETES DE 7 CM D'AMPADA REVESTIDES AMB HPL D'1 CM DE GRUIX. | RF2' PORTA TALLAFOCS METÀL·LICA, EI2-C 60, UNA FULLA BATENT, PER A UNA LLUM DE 80X210 CM, COL·LOCADA. INCLOSES TAPETES DE 7 CM D'AMPADA REVESTIDES AMB HPL D'1 CM DE GRUIX. | 6
|  | 6 |  |  |  | 6
'01.01.09.010 | L | EAQDH320 | U | HPL1 FULLA BATENT PER A PORTA INTERIOR DE 13 MM DE GRUIX, 70 D'AMPLÀRIA I 200 CM ALÇÀRIA ,D' HPL , COL·LOCADA. INCLOSOS LATERALS FIXES DE 25X200CMS I 5X200CMS. SERRALLERIA AMB PERNS, PANY I JOC DE MANETES AMB PLACA, TOT D'ACER INOXIDABLE 1.4301 (AISI 304), INCLÓS PANY I CLAU MESTREJATS.I PROTECCIÓ INFERIOR AMB SOCÒL D'ACER INOXIDABLE DE 20 CM D'AÇADA ACABAT RASPALLAT | HPL1 FULLA BATENT PER A PORTA INTERIOR DE 13 MM DE GRUIX, 70 D'AMPLÀRIA I 200 CM ALÇÀRIA ,D' HPL , COL·LOCADA. INCLOSOS LATERALS FIXES DE 25X200CMS I 5X200CMS. SERRALLERIA AMB PERNS, PANY I JOC DE MANETES AMB PLACA, TOT D'ACER INOXIDABLE 1.4301 (AISI 304), INCLÓS PANY I CLAU MESTREJATS.I PROTECCIÓ INFERIOR AMB SOCÒL D'ACER INOXIDABLE DE 20 CM D'AÇADA ACABAT RASPALLAT | 1
|  | 1 |  |  |  | 1
'01.01.09.011 | L | EAQDH321 | U | HPL2 FULLA BATENT PER A PORTA INTERIOR DE 13 MM DE GRUIX, 70 D'AMPLÀRIA I 200 CM ALÇÀRIA ,D' HPL , COL·LOCADA. INCLOSOS LATERALS FIXES DE 21X200CMS I 5X200CMS. SERRALLERIA AMB PERNS, PANY I JOC DE MANETES AMB PLACA, TOT D'ACER INOXIDABLE 1.4301 (AISI 304), INCLÓS PANY I CLAU MESTREJATS.I PROTECCIÓ INFERIOR AMB SOCÒL D'ACER INOXIDABLE DE 20 CM D'AÇADA ACABAT RASPALLAT | HPL2 FULLA BATENT PER A PORTA INTERIOR DE 13 MM DE GRUIX, 70 D'AMPLÀRIA I 200 CM ALÇÀRIA ,D' HPL , COL·LOCADA. INCLOSOS LATERALS FIXES DE 21X200CMS I 5X200CMS. SERRALLERIA AMB PERNS, PANY I JOC DE MANETES AMB PLACA, TOT D'ACER INOXIDABLE 1.4301 (AISI 304), INCLÓS PANY I CLAU MESTREJATS.I PROTECCIÓ INFERIOR AMB SOCÒL D'ACER INOXIDABLE DE 20 CM D'AÇADA ACABAT RASPALLAT | 1
|  | 1 |  |  |  | 1
'01.01.09.012 | L | EAQQ3233 | U | A1. PORTA D'ARMARI FORMADA PER TRES FULLES BATENTS D'HPL, DE 13 MM DE GRUIX, PER A UN BUIT D'OBRA DE 244X80 CMS. INCLOS BASTIMENT DE 7 CMS. DE BASE DE FUSTA DE PI REVESTIT AMB HPL, TAPETES DE 7 CM D'AMPADA REVESTIDES AMB HPL D'1 CM DE GRUIX. FERRAMENTA PER A PORTA D'ARMARI DE FULLES BATENTS. | A1. PORTA D'ARMARI FORMADA PER TRES FULLES BATENTS D'HPL, DE 13 MM DE GRUIX, PER A UN BUIT D'OBRA DE 244X80 CMS. INCLOS BASTIMENT DE 7 CMS. DE BASE DE FUSTA DE PI REVESTIT AMB HPL, TAPETES DE 7 CM D'AMPADA REVESTIDES AMB HPL D'1 CM DE GRUIX. FERRAMENTA PER A PORTA D'ARMARI DE FULLES BATENTS. | 1
|  | 1 |  |  |  | 1
'01.01.09.013 | L | EAQQ3234 | U | A2. PORTA D'ARMARI FORMADA PER DUES FULLES BATENTS D'HPL, DE 13 MM DE GRUIX, PER A UN BUIT D'OBRA DE 118X210 CMS. INCLOS BASTIMENT DE 7 CMS. DE BASE DE FUSTA DE PI REVESTIT AMB HPL, TAPETES DE 7 CM D'AMPADA REVESTIDES AMB HPL D'1 CM DE GRUIX. FERRAMENTA PER A PORTA D'ARMARI DE FULLES BATENTS. | A2. PORTA D'ARMARI FORMADA PER DUES FULLES BATENTS D'HPL, DE 13 MM DE GRUIX, PER A UN BUIT D'OBRA DE 118X210 CMS. INCLOS BASTIMENT DE 7 CMS. DE BASE DE FUSTA DE PI REVESTIT AMB HPL, TAPETES DE 7 CM D'AMPADA REVESTIDES AMB HPL D'1 CM DE GRUIX. FERRAMENTA PER A PORTA D'ARMARI DE FULLES BATENTS. | 1
|  | 1 |  |  |  | 1
'01.01.09.014 | L | EAQQ3235 | U | A3. PORTA D'ARMARI FORMADA PER TRES FULLES BATENTS D'HPL, DE 13 MM DE GRUIX, PER A UN BUIT D'OBRA DE 153X210 CMS. INCLOS BASTIMENT DE 7 CMS. DE BASE DE FUSTA DE PI REVESTIT AMB HPL, TAPETES DE 7 CM D'AMPADA REVESTIDES AMB HPL D'1 CM DE GRUIX. FERRAMENTA PER A PORTA D'ARMARI DE FULLES BATENTS. | A3. PORTA D'ARMARI FORMADA PER TRES FULLES BATENTS D'HPL, DE 13 MM DE GRUIX, PER A UN BUIT D'OBRA DE 153X210 CMS. INCLOS BASTIMENT DE 7 CMS. DE BASE DE FUSTA DE PI REVESTIT AMB HPL, TAPETES DE 7 CM D'AMPADA REVESTIDES AMB HPL D'1 CM DE GRUIX. FERRAMENTA PER A PORTA D'ARMARI DE FULLES BATENTS. | 1
|  | 1 |  |  |  | 1
'01.01.09.015 | L | EC151B03 | M2 | VIDRE LAMINAR DE SEGURETAT , DE 4+4 MM DE GRUIX, AMB 3 BUTIRAL TRANSPARENT, CLASSE 1 (B) 1 SEGONS UNE-EN 12600, COL·LOCAT AMB LLISTÓ DE VIDRE SOBRE FUSTA, ACER O ALUMINI | VIDRE LAMINAR DE SEGURETAT , DE 4+4 MM DE GRUIX, AMB 3 BUTIRAL TRANSPARENT, CLASSE 1 (B) 1 SEGONS UNE-EN 12600, COL·LOCAT AMB LLISTÓ DE VIDRE SOBRE FUSTA, ACER O ALUMINI | 8.008
F5 |  | 1 | 3.15 | 2.08 |  | 6.552
F6 |  | 1 | 0.7 | 2.08 |  | 1.456
'01.01.09.016 | L | KC154H02 | M2 | VIDRE LAMINAR DE SEGURETAT , DE 6+6+6 MM DE GRUIX, AMB 2 BUTIRAL TRANSPARENT, CLASSE 1 (B) 1 SEGONS UNE-EN 12600, COL·LOCAT AMB LLISTÓ DE VIDRE SOBRE FUSTA, ACER O ALUMINI | VIDRE LAMINAR DE SEGURETAT , DE 6+6+6 MM DE GRUIX, AMB 2 BUTIRAL TRANSPARENT, CLASSE 1 (B) 1 SEGONS UNE-EN 12600, COL·LOCAT AMB LLISTÓ DE VIDRE SOBRE FUSTA, ACER O ALUMINI | 2.94
F4 |  | 1 | 2.45 | 1.2 |  | 2.94
'01.01.09.017 | L | EQ710676 | U | MÒDUL ESTÀNDARD PER A MOBLE DE CUINA ALT, DE 600X330 MM I 700 MM D'ALÇÀRIA, D'HPL DE 13MM, AMB TIRADORS, FERRATGES I REGLETA, COL·LOCAT FIXAT A LA PARET, INCLÓS PRESTATGES D'AGLOMERAT REVESTIT DE MELAMINA | MÒDUL ESTÀNDARD PER A MOBLE DE CUINA ALT, DE 600X330 MM I 700 MM D'ALÇÀRIA, D'HPL DE 13MM, AMB TIRADORS, FERRATGES I REGLETA, COL·LOCAT FIXAT A LA PARET, INCLÓS PRESTATGES D'AGLOMERAT REVESTIT DE MELAMINA | 4
|  | 4 |  |  |  | 4
'01.01.09.018 | L | EQ7126B6 | U | MÒDUL D'AIGÜERA PER A MOBLE DE CUINA BAIX, DE 600X600 MM I 700 MM D'ALÇÀRIA, AMB PORTA D'HPL, SOBRE PEUS REGULABLES DE PVC, AMB TIRADORS, FERRATGE I SÒCOL, COL·LOCAT RECOLZAT A TERRA I FIXAT A LA PARET | MÒDUL D'AIGÜERA PER A MOBLE DE CUINA BAIX, DE 600X600 MM I 700 MM D'ALÇÀRIA, AMB PORTA D'HPL, SOBRE PEUS REGULABLES DE PVC, AMB TIRADORS, FERRATGE I SÒCOL, COL·LOCAT RECOLZAT A TERRA I FIXAT A LA PARET | 1
|  | 1 |  |  |  | 1
'01.01.09.019 | L | EQ7116B6 | U | MÒDUL ESTÀNDARD PER A MOBLE DE CUINA BAIX, DE 600X600 MM I 700 MM D'ALÇÀRIA, AMB PORTA D' HPL, SOBRE PEUS REGULABLES DE PVC, AMB TIRADORS, FERRATGE I SÒCOL, COL·LOCAT RECOLZAT A TERRA I FIXAT A LA PARET, INCLOSOS PRESTATGES D'AGLOMERAT DE MELAMINA | MÒDUL ESTÀNDARD PER A MOBLE DE CUINA BAIX, DE 600X600 MM I 700 MM D'ALÇÀRIA, AMB PORTA D' HPL, SOBRE PEUS REGULABLES DE PVC, AMB TIRADORS, FERRATGE I SÒCOL, COL·LOCAT RECOLZAT A TERRA I FIXAT A LA PARET, INCLOSOS PRESTATGES D'AGLOMERAT DE MELAMINA | 3
|  | 3 |  |  |  | 3
'01.01.09.020 | L | EQ71MOB1 | U | MÒDUL D'ARMARI BAIX PER A DESPATX, AMB ESTRUCTURA DE FUSTA DE PI, ACABAT REVESTIT AMB HPL, DE 900X1700X450 MM, AMB MUNTANT INTERMIG , QUATRE PORTES BATENTS , AMB DOS PRESTATGES INTERIORS, INCLOSOS TOTS ELS ELEMENTS DE SERRALLERIA, PREPARAT PER REBRE CAIXA MULTISERVEIS. | MÒDUL D'ARMARI BAIX PER A DESPATX, AMB ESTRUCTURA DE FUSTA DE PI, ACABAT REVESTIT AMB HPL, DE 900X1700X450 MM, AMB MUNTANT INTERMIG , QUATRE PORTES BATENTS , AMB DOS PRESTATGES INTERIORS, INCLOSOS TOTS ELS ELEMENTS DE SERRALLERIA, PREPARAT PER REBRE CAIXA MULTISERVEIS. | 2
|  | 2 |  |  |  | 2
'01.01.09.021 | L | EQ54U001 | M2 | TAULELL DE 50 CM D'AMPLÀRIA A BASE DE CANTELLS DE FUSTA DE FAIG, AMB TAULER DE FIBRES DE FUSTA I RESINES SINTÈTIQUES, DE DENSITAT MITJANA, DE 16 MM DE GRUIX I REFORÇ INTERIOR AMB LLATES DE PI, COL·LOCAT SOBRE OBRA AMB FIXACIONS MECÀNIQUES | TAULELL DE 50 CM D'AMPLÀRIA A BASE DE CANTELLS DE FUSTA DE FAIG, AMB TAULER DE FIBRES DE FUSTA I RESINES SINTÈTIQUES, DE DENSITAT MITJANA, DE 16 MM DE GRUIX I REFORÇ INTERIOR AMB LLATES DE PI, COL·LOCAT SOBRE OBRA AMB FIXACIONS MECÀNIQUES | 1
|  | 1 |  |  |  | 1
| N | Obra | 01 | PressupostA55221
| N | Capítol | 01 | OBRES D'EDIFICACIÓ
| N | Titol 3 | 10 | TANCAMENTS EXTERIORS
'01.01.10.001 | L | EAM2U020 | U | S1 - PORTA CORREDISSA AUTOMÀTICA, D'ALUMINI I VIDRE, PER A ACCÉS DE VIANANTS, AMB PERFIL DE BASE DE 40X80 MM, AMB SISTEMA D'OBERTURA CENTRAL, DE DUES FULLES LLISCANTS DE 85X242 CM I DUES FULLES FIXES DE 88X242 CM, COMPOSTA PER: CALAIX SUPERIOR AMB MECANISMES, EQUIP DE MOTORITZACIÓ I BATERIA D'EMERGÈNCIA PER A OBERTURA I TANCAMENT AUTOMÀTIC EN CAS DE TALL DEL SUBMINISTRAMENT ELÈCTRIC, D'ALUMINI LACAT, DOS DETECTORS DE PRESÈNCIA PER RADIOFREQÜÈNCIA, CÈL·LULA FOTOELÈCTRICA DE SEGURETAT I PANELL DE CONTROL AMB QUATRE MODES DE FUNCIONAMENT SELECCIONABLES; QUATRE FULLES DE VIDRE LAMINAR DE SEGURETAT 5+5, INCOLOR, 1B1 SEGONS UNE-EN 12600 AMB PERFILS D'ALUMINI LACAT, FIXADES SOBRE ELS PERFILS AMB PERFIL CONTINU DE NEOPRÈ. INCLÚS MECANISME DE SEGURETAT ANTIENGANXADES | S1 - PORTA CORREDISSA AUTOMÀTICA, D'ALUMINI I VIDRE, PER A ACCÉS DE VIANANTS, AMB PERFIL DE BASE DE 40X80 MM, AMB SISTEMA D'OBERTURA CENTRAL, DE DUES FULLES LLISCANTS DE 85X242 CM I DUES FULLES FIXES DE 88X242 CM, COMPOSTA PER: CALAIX SUPERIOR AMB MECANISMES, EQUIP DE MOTORITZACIÓ I BATERIA D'EMERGÈNCIA PER A OBERTURA I TANCAMENT AUTOMÀTIC EN CAS DE TALL DEL SUBMINISTRAMENT ELÈCTRIC, D'ALUMINI LACAT, DOS DETECTORS DE PRESÈNCIA PER RADIOFREQÜÈNCIA, CÈL·LULA FOTOELÈCTRICA DE SEGURETAT I PANELL DE CONTROL AMB QUATRE MODES DE FUNCIONAMENT SELECCIONABLES; QUATRE FULLES DE VIDRE LAMINAR DE SEGURETAT 5+5, INCOLOR, 1B1 SEGONS UNE-EN 12600 AMB PERFILS D'ALUMINI LACAT, FIXADES SOBRE ELS PERFILS AMB PERFIL CONTINU DE NEOPRÈ. INCLÚS MECANISME DE SEGURETAT ANTIENGANXADES | 2
|  | 2 |  |  |  | 2
'01.01.10.002 | L | EAF3CES2 | U | S2 - 242X614 DE TRES FULLES FIXES. OBERTURA D'ALUMINI LACAT, AMB TRENCAMENT DE PONT TÈRMIC, TIPUS PASSIVHAUS O SIMILAR, COL·LOCADA AMB PREMARC D'ACER GALVANITZAT, BASTIMENT DE BASE DE 40X80 MM, I BASTIMENT PRACTICABLE DE 48X88 MM, PER A VIDRE DOBLE BAIX EMISSIU AMB CÀMARA DE GAS ARGÓ, DE 44.1+16+44.1 MM CLASSIFICACIÓ MÍNIMA 4 DE PERMEABILITAT A L'AIRE SEGONS UNE-EN 12207, CLASSIFICACIÓ MÍNIMA 9A D'ESTANQUITAT A L'AIGUA SEGONS UNE-EN 12208 I CLASSIFICACIÓ MÍNIMA C5 DE RESISTÈNCIA AL VENT SEGONS UNE-EN 12210, SENSE PERSIANA. SERRALLERIA I TIRADORS D'ACER INOXIDABLE. | S2 - 242X614 DE TRES FULLES FIXES. OBERTURA D'ALUMINI LACAT, AMB TRENCAMENT DE PONT TÈRMIC, TIPUS PASSIVHAUS O SIMILAR, COL·LOCADA AMB PREMARC D'ACER GALVANITZAT, BASTIMENT DE BASE DE 40X80 MM, I BASTIMENT PRACTICABLE DE 48X88 MM, PER A VIDRE DOBLE BAIX EMISSIU AMB CÀMARA DE GAS ARGÓ, DE 44.1+16+44.1 MM CLASSIFICACIÓ MÍNIMA 4 DE PERMEABILITAT A L'AIRE SEGONS UNE-EN 12207, CLASSIFICACIÓ MÍNIMA 9A D'ESTANQUITAT A L'AIGUA SEGONS UNE-EN 12208 I CLASSIFICACIÓ MÍNIMA C5 DE RESISTÈNCIA AL VENT SEGONS UNE-EN 12210, SENSE PERSIANA. SERRALLERIA I TIRADORS D'ACER INOXIDABLE. | 1
|  | 1 |  |  |  | 1
'01.01.10.003 | L | EAF3CES3 | U | S3 - 80X57 D'UNA FULLA. OBERTURA D'ALUMINI LACAT, AMB TRENCAMENT DE PONT TÈRMIC, TIPUS PASSIVHAUS O SIMILAR, COL·LOCADA AMB PREMARC D'ACER GALVANITZAT, BASTIMENT DE BASE DE 40X80 MM, I BASTIMENT PRACTICABLE DE 48X88 MM, PER A VIDRE DOBLE BAIX EMISSIU AMB CÀMARA DE GAS ARGÓ, DE 44.1+16+44.1 MM CLASSIFICACIÓ MÍNIMA 4 DE PERMEABILITAT A L'AIRE SEGONS UNE-EN 12207, CLASSIFICACIÓ MÍNIMA 9A D'ESTANQUITAT A L'AIGUA SEGONS UNE-EN 12208 I CLASSIFICACIÓ MÍNIMA C5 DE RESISTÈNCIA AL VENT SEGONS UNE-EN 12210, SENSE PERSIANA. SERRALLERIA I TIRADORS D'ACER INOXIDABLE. | S3 - 80X57 D'UNA FULLA. OBERTURA D'ALUMINI LACAT, AMB TRENCAMENT DE PONT TÈRMIC, TIPUS PASSIVHAUS O SIMILAR, COL·LOCADA AMB PREMARC D'ACER GALVANITZAT, BASTIMENT DE BASE DE 40X80 MM, I BASTIMENT PRACTICABLE DE 48X88 MM, PER A VIDRE DOBLE BAIX EMISSIU AMB CÀMARA DE GAS ARGÓ, DE 44.1+16+44.1 MM CLASSIFICACIÓ MÍNIMA 4 DE PERMEABILITAT A L'AIRE SEGONS UNE-EN 12207, CLASSIFICACIÓ MÍNIMA 9A D'ESTANQUITAT A L'AIGUA SEGONS UNE-EN 12208 I CLASSIFICACIÓ MÍNIMA C5 DE RESISTÈNCIA AL VENT SEGONS UNE-EN 12210, SENSE PERSIANA. SERRALLERIA I TIRADORS D'ACER INOXIDABLE. | 1
|  | 1 |  |  |  | 1
'01.01.10.004 | L | EAF3CES4 | U | S4 - 2X214X108 DUES FULLES BATENTS UNA RF60 TIPUS JANSEN O SIMILAR. OBERTURA D'ALUMINI LACAT, AMB TRENCAMENT DE PONT TÈRMIC, TIPUS PASSIVHAUS O SIMILAR, COL·LOCADA AMB PREMARC D'ACER GALVANITZAT, BASTIMENT DE BASE DE 40X80 MM, I BASTIMENT PRACTICABLE DE 48X88 MM,PER A VIDRE DOBLE BAIX EMISSIU AMB CÀMARA DE GAS ARGÓ, DE 44.1+16+44.1 MM CLASSIFICACIÓ MÍNIMA 4 DE PERMEABILITAT A L'AIRE SEGONS UNE-EN 12207, CLASSIFICACIÓ MÍNIMA 9A D'ESTANQUITAT A L'AIGUA SEGONS UNE-EN 12208 I CLASSIFICACIÓ MÍNIMA C5 DE RESISTÈNCIA AL VENT SEGONS UNE-EN 12210, SENSE PERSIANA. SERRALLERIA I TIRADORS D'ACER INOXIDABLE. | S4 - 2X214X108 DUES FULLES BATENTS UNA RF60 TIPUS JANSEN O SIMILAR. OBERTURA D'ALUMINI LACAT, AMB TRENCAMENT DE PONT TÈRMIC, TIPUS PASSIVHAUS O SIMILAR, COL·LOCADA AMB PREMARC D'ACER GALVANITZAT, BASTIMENT DE BASE DE 40X80 MM, I BASTIMENT PRACTICABLE DE 48X88 MM,PER A VIDRE DOBLE BAIX EMISSIU AMB CÀMARA DE GAS ARGÓ, DE 44.1+16+44.1 MM CLASSIFICACIÓ MÍNIMA 4 DE PERMEABILITAT A L'AIRE SEGONS UNE-EN 12207, CLASSIFICACIÓ MÍNIMA 9A D'ESTANQUITAT A L'AIGUA SEGONS UNE-EN 12208 I CLASSIFICACIÓ MÍNIMA C5 DE RESISTÈNCIA AL VENT SEGONS UNE-EN 12210, SENSE PERSIANA. SERRALLERIA I TIRADORS D'ACER INOXIDABLE. | 1
|  | 1 |  |  |  | 1
'01.01.10.005 | L | EAF3CES5 | U | S5 - 260X115 DE DUES FULLES FIXES I UNA BATENT AMB OBREPORTES CONTROL D'ACCÉS. OBERTURA D'ALUMINI LACAT, AMB TRENCAMENT DE PONT TÈRMIC, TIPUS PASSIVHAUS O SIMILAR, COL·LOCADA AMB PREMARC D'ACER GALVANITZAT, BASTIMENT DE BASE DE 40X80 MM, I BASTIMENT PRACTICABLE DE 48X88 MM, PER A VIDRE DOBLE BAIX EMISSIU AMB CÀMARA DE GAS ARGÓ, DE 44.1+16+44.1 MM CLASSIFICACIÓ MÍNIMA 4 DE PERMEABILITAT A L'AIRE SEGONS UNE-EN 12207, CLASSIFICACIÓ MÍNIMA 9A D'ESTANQUITAT A L'AIGUA SEGONS UNE-EN 12208 I CLASSIFICACIÓ MÍNIMA C5 DE RESISTÈNCIA AL VENT SEGONS UNE-EN 12210, SENSE PERSIANA. SERRALLERIA I TIRADORS D'ACER INOXIDABLE. | S5 - 260X115 DE DUES FULLES FIXES I UNA BATENT AMB OBREPORTES CONTROL D'ACCÉS. OBERTURA D'ALUMINI LACAT, AMB TRENCAMENT DE PONT TÈRMIC, TIPUS PASSIVHAUS O SIMILAR, COL·LOCADA AMB PREMARC D'ACER GALVANITZAT, BASTIMENT DE BASE DE 40X80 MM, I BASTIMENT PRACTICABLE DE 48X88 MM, PER A VIDRE DOBLE BAIX EMISSIU AMB CÀMARA DE GAS ARGÓ, DE 44.1+16+44.1 MM CLASSIFICACIÓ MÍNIMA 4 DE PERMEABILITAT A L'AIRE SEGONS UNE-EN 12207, CLASSIFICACIÓ MÍNIMA 9A D'ESTANQUITAT A L'AIGUA SEGONS UNE-EN 12208 I CLASSIFICACIÓ MÍNIMA C5 DE RESISTÈNCIA AL VENT SEGONS UNE-EN 12210, SENSE PERSIANA. SERRALLERIA I TIRADORS D'ACER INOXIDABLE. | 2
|  | 2 |  |  |  | 2
'01.01.10.006 | L | EAF3CES6 | U | S6 - 260X353 DE DUES FULLES FIXES. OBERTURA D'ALUMINI LACAT, AMB TRENCAMENT DE PONT TÈRMIC, TIPUS PASSIVHAUS O SIMILAR, COL·LOCADA AMB PREMARC D'ACER GALVANITZAT, BASTIMENT DE BASE DE 40X80 MM, I BASTIMENT PRACTICABLE DE 48X88 MM, PER A VIDRE DOBLE BAIX EMISSIU AMB CÀMARA DE GAS ARGÓ, DE 44.1+16+44.1 MM CLASSIFICACIÓ MÍNIMA 4 DE PERMEABILITAT A L'AIRE SEGONS UNE-EN 12207, CLASSIFICACIÓ MÍNIMA 9A D'ESTANQUITAT A L'AIGUA SEGONS UNE-EN 12208 I CLASSIFICACIÓ MÍNIMA C5 DE RESISTÈNCIA AL VENT SEGONS UNE-EN 12210, SENSE PERSIANA. SERRALLERIA I TIRADORS D'ACER INOXIDABLE. | S6 - 260X353 DE DUES FULLES FIXES. OBERTURA D'ALUMINI LACAT, AMB TRENCAMENT DE PONT TÈRMIC, TIPUS PASSIVHAUS O SIMILAR, COL·LOCADA AMB PREMARC D'ACER GALVANITZAT, BASTIMENT DE BASE DE 40X80 MM, I BASTIMENT PRACTICABLE DE 48X88 MM, PER A VIDRE DOBLE BAIX EMISSIU AMB CÀMARA DE GAS ARGÓ, DE 44.1+16+44.1 MM CLASSIFICACIÓ MÍNIMA 4 DE PERMEABILITAT A L'AIRE SEGONS UNE-EN 12207, CLASSIFICACIÓ MÍNIMA 9A D'ESTANQUITAT A L'AIGUA SEGONS UNE-EN 12208 I CLASSIFICACIÓ MÍNIMA C5 DE RESISTÈNCIA AL VENT SEGONS UNE-EN 12210, SENSE PERSIANA. SERRALLERIA I TIRADORS D'ACER INOXIDABLE. | 1
|  | 1 |  |  |  | 1
'01.01.10.007 | L | EAF3CES7 | U | S7 - 260X593 DE DUES FULLES FIXES. OBERTURA D'ALUMINI LACAT, AMB TRENCAMENT DE PONT TÈRMIC, TIPUS PASSIVHAUS O SIMILAR, COL·LOCADA AMB PREMARC D'ACER GALVANITZAT, BASTIMENT DE BASE DE 40X80 MM, I BASTIMENT PRACTICABLE DE 48X88 MM,PER A VIDRE DOBLE BAIX EMISSIU AMB CÀMARA DE GAS ARGÓ, DE 44.1+16+44.1 MM CLASSIFICACIÓ MÍNIMA 4 DE PERMEABILITAT A L'AIRE SEGONS UNE-EN 12207, CLASSIFICACIÓ MÍNIMA 9A D'ESTANQUITAT A L'AIGUA SEGONS UNE-EN 12208 I CLASSIFICACIÓ MÍNIMA C5 DE RESISTÈNCIA AL VENT SEGONS UNE-EN 12210, SENSE PERSIANA. SERRALLERIA I TIRADORS D'ACER INOXIDABLE. | S7 - 260X593 DE DUES FULLES FIXES. OBERTURA D'ALUMINI LACAT, AMB TRENCAMENT DE PONT TÈRMIC, TIPUS PASSIVHAUS O SIMILAR, COL·LOCADA AMB PREMARC D'ACER GALVANITZAT, BASTIMENT DE BASE DE 40X80 MM, I BASTIMENT PRACTICABLE DE 48X88 MM,PER A VIDRE DOBLE BAIX EMISSIU AMB CÀMARA DE GAS ARGÓ, DE 44.1+16+44.1 MM CLASSIFICACIÓ MÍNIMA 4 DE PERMEABILITAT A L'AIRE SEGONS UNE-EN 12207, CLASSIFICACIÓ MÍNIMA 9A D'ESTANQUITAT A L'AIGUA SEGONS UNE-EN 12208 I CLASSIFICACIÓ MÍNIMA C5 DE RESISTÈNCIA AL VENT SEGONS UNE-EN 12210, SENSE PERSIANA. SERRALLERIA I TIRADORS D'ACER INOXIDABLE. | 1
|  | 1 |  |  |  | 1
'01.01.10.008 | L | EAF3CES9 | U | S9 - 214X88 PORTA D'UNA FULLA. OBERTURA D'ALUMINI LACAT, AMB TRENCAMENT DE PONT TÈRMIC, TIPUS PASSIVHAUS O SIMILAR, COL·LOCADA AMB PREMARC D'ACER GALVANITZAT, BASTIMENT DE BASE DE 40X80 MM, I BASTIMENT PRACTICABLE DE 48X88 MM, PER A VIDRE DOBLE BAIX EMISSIU AMB CÀMARA DE GAS ARGÓ, DE 44.1+16+44.1 MM CLASSIFICACIÓ MÍNIMA 4 DE PERMEABILITAT A L'AIRE SEGONS UNE-EN 12207, CLASSIFICACIÓ MÍNIMA 9A D'ESTANQUITAT A L'AIGUA SEGONS UNE-EN 12208 I CLASSIFICACIÓ MÍNIMA C5 DE RESISTÈNCIA AL VENT SEGONS UNE-EN 12210, SENSE PERSIANA. SERRALLERIA I TIRADORS D'ACER INOXIDABLE. | S9 - 214X88 PORTA D'UNA FULLA. OBERTURA D'ALUMINI LACAT, AMB TRENCAMENT DE PONT TÈRMIC, TIPUS PASSIVHAUS O SIMILAR, COL·LOCADA AMB PREMARC D'ACER GALVANITZAT, BASTIMENT DE BASE DE 40X80 MM, I BASTIMENT PRACTICABLE DE 48X88 MM, PER A VIDRE DOBLE BAIX EMISSIU AMB CÀMARA DE GAS ARGÓ, DE 44.1+16+44.1 MM CLASSIFICACIÓ MÍNIMA 4 DE PERMEABILITAT A L'AIRE SEGONS UNE-EN 12207, CLASSIFICACIÓ MÍNIMA 9A D'ESTANQUITAT A L'AIGUA SEGONS UNE-EN 12208 I CLASSIFICACIÓ MÍNIMA C5 DE RESISTÈNCIA AL VENT SEGONS UNE-EN 12210, SENSE PERSIANA. SERRALLERIA I TIRADORS D'ACER INOXIDABLE. | 1
|  | 1 |  |  |  | 1
'01.01.10.009 | L | EAF3FS10 | U | S10 - 160X80 D'UNA FULLA. OBERTURA D'ALUMINI LACAT, AMB TRENCAMENT DE PONT TÈRMIC, TIPUS PASSIVHAUS O SIMILAR, COL·LOCADA AMB PREMARC D'ACER GALVANITZAT, BASTIMENT DE BASE DE 40X80 MM, I BASTIMENT PRACTICABLE DE 48X88 MM, PER A VIDRE DOBLE BAIX EMISSIU AMB CÀMARA DE GAS ARGÓ, DE 44.1+16+44.1 MM CLASSIFICACIÓ MÍNIMA 4 DE PERMEABILITAT A L'AIRE SEGONS UNE-EN 12207, CLASSIFICACIÓ MÍNIMA 9A D'ESTANQUITAT A L'AIGUA SEGONS UNE-EN 12208 I CLASSIFICACIÓ MÍNIMA C5 DE RESISTÈNCIA AL VENT SEGONS UNE-EN 12210, SENSE PERSIANA. SERRALLERIA I TIRADORS D'ACER INOXIDABLE. | S10 - 160X80 D'UNA FULLA. OBERTURA D'ALUMINI LACAT, AMB TRENCAMENT DE PONT TÈRMIC, TIPUS PASSIVHAUS O SIMILAR, COL·LOCADA AMB PREMARC D'ACER GALVANITZAT, BASTIMENT DE BASE DE 40X80 MM, I BASTIMENT PRACTICABLE DE 48X88 MM, PER A VIDRE DOBLE BAIX EMISSIU AMB CÀMARA DE GAS ARGÓ, DE 44.1+16+44.1 MM CLASSIFICACIÓ MÍNIMA 4 DE PERMEABILITAT A L'AIRE SEGONS UNE-EN 12207, CLASSIFICACIÓ MÍNIMA 9A D'ESTANQUITAT A L'AIGUA SEGONS UNE-EN 12208 I CLASSIFICACIÓ MÍNIMA C5 DE RESISTÈNCIA AL VENT SEGONS UNE-EN 12210, SENSE PERSIANA. SERRALLERIA I TIRADORS D'ACER INOXIDABLE. | 1
|  | 1 |  |  |  | 1
'01.01.10.010 | L | EAF3FS11 | U | S11 - 50X202 D'UNA FULLA. OBERTURA D'ALUMINI LACAT, AMB TRENCAMENT DE PONT TÈRMIC, TIPUS PASSIVHAUS O SIMILAR, COL·LOCADA AMB PREMARC D'ACER GALVANITZAT, BASTIMENT DE BASE DE 40X80 MM, I BASTIMENT PRACTICABLE DE 48X88 MM, PER A VIDRE DOBLE BAIX EMISSIU AMB CÀMARA DE GAS ARGÓ, DE 44.1+16+44.1 MM CLASSIFICACIÓ MÍNIMA 4 DE PERMEABILITAT A L'AIRE SEGONS UNE-EN 12207, CLASSIFICACIÓ MÍNIMA 9A D'ESTANQUITAT A L'AIGUA SEGONS UNE-EN 12208 I CLASSIFICACIÓ MÍNIMA C5 DE RESISTÈNCIA AL VENT SEGONS UNE-EN 12210, SENSE PERSIANA. SERRALLERIA I TIRADORS D'ACER INOXIDABLE. | S11 - 50X202 D'UNA FULLA. OBERTURA D'ALUMINI LACAT, AMB TRENCAMENT DE PONT TÈRMIC, TIPUS PASSIVHAUS O SIMILAR, COL·LOCADA AMB PREMARC D'ACER GALVANITZAT, BASTIMENT DE BASE DE 40X80 MM, I BASTIMENT PRACTICABLE DE 48X88 MM, PER A VIDRE DOBLE BAIX EMISSIU AMB CÀMARA DE GAS ARGÓ, DE 44.1+16+44.1 MM CLASSIFICACIÓ MÍNIMA 4 DE PERMEABILITAT A L'AIRE SEGONS UNE-EN 12207, CLASSIFICACIÓ MÍNIMA 9A D'ESTANQUITAT A L'AIGUA SEGONS UNE-EN 12208 I CLASSIFICACIÓ MÍNIMA C5 DE RESISTÈNCIA AL VENT SEGONS UNE-EN 12210, SENSE PERSIANA. SERRALLERIA I TIRADORS D'ACER INOXIDABLE. | 1
|  | 1 |  |  |  | 1
'01.01.10.011 | L | EAF3CES8 | U | S8 - 2X160X80 D'UNA FULLA. OBERTURA D'ALUMINI LACAT, AMB TRENCAMENT DE PONT TÈRMIC, TIPUS PASSIVHAUS O SIMILAR, COL·LOCADA AMB PREMARC D'ACER GALVANITZAT, BASTIMENT DE BASE DE 40X80 MM, I BASTIMENT PRACTICABLE DE 48X88 MM, PER A VIDRE DOBLE BAIX EMISSIU AMB CÀMARA DE GAS ARGÓ, DE 44.1+16+44.1 MM CLASSIFICACIÓ MÍNIMA 4 DE PERMEABILITAT A L'AIRE SEGONS UNE-EN 12207, CLASSIFICACIÓ MÍNIMA 9A D'ESTANQUITAT A L'AIGUA SEGONS UNE-EN 12208 I CLASSIFICACIÓ MÍNIMA C5 DE RESISTÈNCIA AL VENT SEGONS UNE-EN 12210, SENSE PERSIANA. SERRALLERIA I TIRADORS D'ACER INOXIDABLE. | S8 - 2X160X80 D'UNA FULLA. OBERTURA D'ALUMINI LACAT, AMB TRENCAMENT DE PONT TÈRMIC, TIPUS PASSIVHAUS O SIMILAR, COL·LOCADA AMB PREMARC D'ACER GALVANITZAT, BASTIMENT DE BASE DE 40X80 MM, I BASTIMENT PRACTICABLE DE 48X88 MM, PER A VIDRE DOBLE BAIX EMISSIU AMB CÀMARA DE GAS ARGÓ, DE 44.1+16+44.1 MM CLASSIFICACIÓ MÍNIMA 4 DE PERMEABILITAT A L'AIRE SEGONS UNE-EN 12207, CLASSIFICACIÓ MÍNIMA 9A D'ESTANQUITAT A L'AIGUA SEGONS UNE-EN 12208 I CLASSIFICACIÓ MÍNIMA C5 DE RESISTÈNCIA AL VENT SEGONS UNE-EN 12210, SENSE PERSIANA. SERRALLERIA I TIRADORS D'ACER INOXIDABLE. | 1
|  | 1 |  |  |  | 1
'01.01.10.012 | L | EAF3FS12 | U | S12 - 194X200 DE DUES FULLES. OBERTURA D'ALUMINI LACAT, AMB TRENCAMENT DE PONT TÈRMIC, TIPUS PASSIVHAUS O SIMILAR, COL·LOCADA AMB PREMARC D'ACER GALVANITZAT, BASTIMENT DE BASE DE 40X80 MM, I BASTIMENT PRACTICABLE DE 48X88 MM, PER A VIDRE DOBLE BAIX EMISSIU AMB CÀMARA DE GAS ARGÓ, DE 44.1+16+44.1 MM CLASSIFICACIÓ MÍNIMA 4 DE PERMEABILITAT A L'AIRE SEGONS UNE-EN 12207, CLASSIFICACIÓ MÍNIMA 9A D'ESTANQUITAT A L'AIGUA SEGONS UNE-EN 12208 I CLASSIFICACIÓ MÍNIMA C5 DE RESISTÈNCIA AL VENT SEGONS UNE-EN 12210, SENSE PERSIANA. SERRALLERIA I TIRADORS D'ACER INOXIDABLE. | S12 - 194X200 DE DUES FULLES. OBERTURA D'ALUMINI LACAT, AMB TRENCAMENT DE PONT TÈRMIC, TIPUS PASSIVHAUS O SIMILAR, COL·LOCADA AMB PREMARC D'ACER GALVANITZAT, BASTIMENT DE BASE DE 40X80 MM, I BASTIMENT PRACTICABLE DE 48X88 MM, PER A VIDRE DOBLE BAIX EMISSIU AMB CÀMARA DE GAS ARGÓ, DE 44.1+16+44.1 MM CLASSIFICACIÓ MÍNIMA 4 DE PERMEABILITAT A L'AIRE SEGONS UNE-EN 12207, CLASSIFICACIÓ MÍNIMA 9A D'ESTANQUITAT A L'AIGUA SEGONS UNE-EN 12208 I CLASSIFICACIÓ MÍNIMA C5 DE RESISTÈNCIA AL VENT SEGONS UNE-EN 12210, SENSE PERSIANA. SERRALLERIA I TIRADORS D'ACER INOXIDABLE. | 1
|  | 1 |  |  |  | 1
'01.01.10.013 | L | EAF3FS13 | U | S13 - 50X140 D'UNA FULLA. OBERTURA D'ALUMINI LACAT, AMB TRENCAMENT DE PONT TÈRMIC, TIPUS PASSIVHAUS O SIMILAR, COL·LOCADA AMB PREMARC D'ACER GALVANITZAT, BASTIMENT DE BASE DE 40X80 MM, I BASTIMENT PRACTICABLE DE 48X88 MM, PER A VIDRE DOBLE BAIX EMISSIU AMB CÀMARA DE GAS ARGÓ, DE 44.1+16+44.1 MM CLASSIFICACIÓ MÍNIMA 4 DE PERMEABILITAT A L'AIRE SEGONS UNE-EN 12207, CLASSIFICACIÓ MÍNIMA 9A D'ESTANQUITAT A L'AIGUA SEGONS UNE-EN 12208 I CLASSIFICACIÓ MÍNIMA C5 DE RESISTÈNCIA AL VENT SEGONS UNE-EN 12210, SENSE PERSIANA. SERRALLERIA I TIRADORS D'ACER INOXIDABLE. | S13 - 50X140 D'UNA FULLA. OBERTURA D'ALUMINI LACAT, AMB TRENCAMENT DE PONT TÈRMIC, TIPUS PASSIVHAUS O SIMILAR, COL·LOCADA AMB PREMARC D'ACER GALVANITZAT, BASTIMENT DE BASE DE 40X80 MM, I BASTIMENT PRACTICABLE DE 48X88 MM, PER A VIDRE DOBLE BAIX EMISSIU AMB CÀMARA DE GAS ARGÓ, DE 44.1+16+44.1 MM CLASSIFICACIÓ MÍNIMA 4 DE PERMEABILITAT A L'AIRE SEGONS UNE-EN 12207, CLASSIFICACIÓ MÍNIMA 9A D'ESTANQUITAT A L'AIGUA SEGONS UNE-EN 12208 I CLASSIFICACIÓ MÍNIMA C5 DE RESISTÈNCIA AL VENT SEGONS UNE-EN 12210, SENSE PERSIANA. SERRALLERIA I TIRADORS D'ACER INOXIDABLE. | 2
|  | 2 |  |  |  | 2
'01.01.10.014 | L | EAF3FS14 | U | S14 - 280+49X390 DE DUES FULLES FIXES I UNA BATENT. OBERTURA D'ALUMINI LACAT, AMB TRENCAMENT DE PONT TÈRMIC, TIPUS PASSIVHAUS O SIMILAR, COL·LOCADA AMB PREMARC D'ACER GALVANITZAT, BASTIMENT DE BASE DE 40X80 MM, I BASTIMENT PRACTICABLE DE 48X88 MM, PER A VIDRE DOBLE BAIX EMISSIU AMB CÀMARA DE GAS ARGÓ, DE 44.1+16+44.1 MM CLASSIFICACIÓ MÍNIMA 4 DE PERMEABILITAT A L'AIRE SEGONS UNE-EN 12207, CLASSIFICACIÓ MÍNIMA 9A D'ESTANQUITAT A L'AIGUA SEGONS UNE-EN 12208 I CLASSIFICACIÓ MÍNIMA C5 DE RESISTÈNCIA AL VENT SEGONS UNE-EN 12210, SENSE PERSIANA. SERRALLERIA I TIRADORS D'ACER INOXIDABLE. | S14 - 280+49X390 DE DUES FULLES FIXES I UNA BATENT. OBERTURA D'ALUMINI LACAT, AMB TRENCAMENT DE PONT TÈRMIC, TIPUS PASSIVHAUS O SIMILAR, COL·LOCADA AMB PREMARC D'ACER GALVANITZAT, BASTIMENT DE BASE DE 40X80 MM, I BASTIMENT PRACTICABLE DE 48X88 MM, PER A VIDRE DOBLE BAIX EMISSIU AMB CÀMARA DE GAS ARGÓ, DE 44.1+16+44.1 MM CLASSIFICACIÓ MÍNIMA 4 DE PERMEABILITAT A L'AIRE SEGONS UNE-EN 12207, CLASSIFICACIÓ MÍNIMA 9A D'ESTANQUITAT A L'AIGUA SEGONS UNE-EN 12208 I CLASSIFICACIÓ MÍNIMA C5 DE RESISTÈNCIA AL VENT SEGONS UNE-EN 12210, SENSE PERSIANA. SERRALLERIA I TIRADORS D'ACER INOXIDABLE. | 2
|  | 2 |  |  |  | 2
'01.01.10.015 | L | EABGA9B2 | M2 | TANCAMENT EXTERIOR DE SEGURETAT I PROTECCIÓ SOLAR DE PLATINES DE 100X10 MM EN LAMES HORITZONTALS PER A FULLES FISXES, BATENTS, CORREDERES I CORREDERES MOTORITZADES, LAMEL·LES HORITZONTALS FIXES I BASTIMENT, PANY DE COP I CLAU, COL·LOCADA AMB BASTIDOR DE BASE I GUIES | TANCAMENT EXTERIOR DE SEGURETAT I PROTECCIÓ SOLAR DE PLATINES DE 100X10 MM EN LAMES HORITZONTALS PER A FULLES FISXES, BATENTS, CORREDERES I CORREDERES MOTORITZADES, LAMEL·LES HORITZONTALS FIXES I BASTIMENT, PANY DE COP I CLAU, COL·LOCADA AMB BASTIDOR DE BASE I GUIES | 67.9532
S1 |  | 1 | 2.41 | 4 |  | 9.64
S2 |  | 1 | 2.41 | 6.46 |  | 15.5686
S3 |  | 1 | 0.78 | 1.42 |  | 1.1076
S4 |  | 1 | 2.12 | 2.28 |  | 4.8336
S5-S6 |  | 1 | 2.58 | 5.19 |  | 13.3902
S7 |  | 1 | 2.58 | 6.08 |  | 15.6864
S8 |  | 1 | 1.58 | 1.68 |  | 2.6544
S10 |  | 1 | 1.58 | 0.78 |  | 1.2324
S12 |  | 1 | 1.92 | 2 |  | 3.84
'01.01.10.016 | L | EB121JAM | M | BARANA D'ACER CORTEN, AMB PASSAMÀ, TRAVESSER INFERIOR I SUPERIOR, MUNTANTS CADA 100 CM I BRÈNDOLES CADA 10 CM, DE 100 CM D'ALÇÀRIA, FIXADA MECÀNICAMENT A L'OBRA AMB TAC D'ACER, VOLANDERA I FEMELLA | BARANA D'ACER CORTEN, AMB PASSAMÀ, TRAVESSER INFERIOR I SUPERIOR, MUNTANTS CADA 100 CM I BRÈNDOLES CADA 10 CM, DE 100 CM D'ALÇÀRIA, FIXADA MECÀNICAMENT A L'OBRA AMB TAC D'ACER, VOLANDERA I FEMELLA | 7.8
|  | 2 | 3.9 |  |  | 7.8
'01.01.10.017 | L | EAVZ0AL0 | U | MOTOR DE TANCAMENT EXTERIOR CORREDIS D'ACER CORTEN, COL·LOCAT, INSTAL.LAT I CONNECTAT AL SISTEMA INTEGRAT DE CONTROL D'ACCÉS | MOTOR DE TANCAMENT EXTERIOR CORREDIS D'ACER CORTEN, COL·LOCAT, INSTAL.LAT I CONNECTAT AL SISTEMA INTEGRAT DE CONTROL D'ACCÉS | 3
|  | 3 |  |  |  | 3
'01.01.10.018 | L | KB15U010 | M | BARANA D'ACER INOXIDABLE TIPUS AISI-316 AMB ACABATS DE CARES VISTES I CANTELLS VISTOS POLIT BRILLANT MIRALL, FORMAT PER PERFIL CONTINU D'ACER INOXIDABLE, AMB VIDRE LAMINAR DE SEGURETAT 10+10 MM AMB BUTIRAL TRANSPARENT COL·LOCAT AMB SILICONA NEUTRA I GALZES DE NEOPRE, COL·LOCADA AMB FIXACIONS MECÀNIQUES | BARANA D'ACER INOXIDABLE TIPUS AISI-316 AMB ACABATS DE CARES VISTES I CANTELLS VISTOS POLIT BRILLANT MIRALL, FORMAT PER PERFIL CONTINU D'ACER INOXIDABLE, AMB VIDRE LAMINAR DE SEGURETAT 10+10 MM AMB BUTIRAL TRANSPARENT COL·LOCAT AMB SILICONA NEUTRA I GALZES DE NEOPRE, COL·LOCADA AMB FIXACIONS MECÀNIQUES | 33.7
|  | 1 | 33.7 |  |  | 33.7
'01.01.10.019 | L | EC1FM341 | M2 | VIDRE DOBLE BAIX EMISSIU AMB CÀMARA DE GAS ARGÓ DE 33.1+16+33.1 MM DE GRUIX AMB 1 BUTIRAL TRANSPARENT , CLASSE 2 (B) 2 SEGONS UNE-EN 12600, COL·LOCAT AMB PERFILS CONFORMATS DE NEOPRÈ SOBRE ALUMINI O PVC | VIDRE DOBLE BAIX EMISSIU AMB CÀMARA DE GAS ARGÓ DE 33.1+16+33.1 MM DE GRUIX AMB 1 BUTIRAL TRANSPARENT , CLASSE 2 (B) 2 SEGONS UNE-EN 12600, COL·LOCAT AMB PERFILS CONFORMATS DE NEOPRÈ SOBRE ALUMINI O PVC | 32.15
S1 |  | 2 | 2.06 |  |  | 4.12
|  | 2 | 2.08 |  |  | 4.16
S2 |  | 1 | 2.45 |  |  | 2.45
S3 |  | 1 | 0.28 |  |  | 0.28
S4 |  | 2 | 1.96 |  |  | 3.92
S5 |  | 2 | 1 | 1.52 |  | 3.04
|  | 2 | 1 | 0.37 |  | 0.74
|  | 2 | 1 | 0.53 |  | 1.06
S8 |  | 2 | 0.98 |  |  | 1.96
S9 |  | 1 | 1.52 |  |  | 1.52
S10 |  | 1 | 0.98 |  |  | 0.98
S11 |  | 1 | 0.66 |  |  | 0.66
S12 |  | 2 | 1.67 |  |  | 3.34
S13 |  | 2 | 1 | 0.44 |  | 0.88
S14 |  | 2 | 1 | 1.52 |  | 3.04
'01.01.10.020 | L | EC1FM841 | M2 | VIDRE DOBLE BAIX EMISSIU AMB CÀMARA DE GAS ARGÓ DE 44.1+16+44.1 MM DE GRUIX AMB 1 BUTIRAL TRANSPARENT , CLASSE 2 (B) 2 SEGONS UNE-EN 12600, COL·LOCAT AMB PERFILS CONFORMATS DE NEOPRÈ SOBRE ALUMINI O PVC | VIDRE DOBLE BAIX EMISSIU AMB CÀMARA DE GAS ARGÓ DE 44.1+16+44.1 MM DE GRUIX AMB 1 BUTIRAL TRANSPARENT , CLASSE 2 (B) 2 SEGONS UNE-EN 12600, COL·LOCAT AMB PERFILS CONFORMATS DE NEOPRÈ SOBRE ALUMINI O PVC | 57.6
S2 |  | 1 | 7.4 |  |  | 7.4
|  | 1 | 4.42 |  |  | 4.42
S6 |  | 1 | 4.64 |  |  | 4.64
|  | 1 | 4.7 |  |  | 4.7
S7 |  | 1 | 7.8 |  |  | 7.8
|  | 1 | 7.94 |  |  | 7.94
S14 |  | 2 | 3.69 |  |  | 7.38
|  | 2 | 6.66 |  |  | 13.32
'01.01.10.021 | L | EB14B9KD | M | PASSAMÀ D'ACER INOXIDABLE 1.4301 (AISI 304) DE 43 MM DE DIÀMETRE, ACABAT POLIT I ABRILLANTAT, AMB SUPORT DE PLATINES D'ACER, FIXAT MECÀNICAMENT, PREPARAT PER REBRE UNA TIRA LED | PASSAMÀ D'ACER INOXIDABLE 1.4301 (AISI 304) DE 43 MM DE DIÀMETRE, ACABAT POLIT I ABRILLANTAT, AMB SUPORT DE PLATINES D'ACER, FIXAT MECÀNICAMENT, PREPARAT PER REBRE UNA TIRA LED | 11.4
|  | 4 | 1.7 |  |  | 6.8
|  | 2 | 2.3 |  |  | 4.6
| N | Obra | 01 | PressupostA55221
| N | Capítol | 02 | INSTAL.LACIONS
| N | Titol 3 | 01 | INSTAL.LACIONS A L'EXTERIOR
| N | Titol 4 | 01 | ESCOMESA XARXA ABASTAMENT AIGUA
'01.02.01.01.001 | L | GJCOLLLAR | U | SUBMINISTRAMENT I COL.LOCACIÓ DE COLLARI PER A TUB DE PE DE DN 125 A 200, AMB SORTIDA I VALVULA DE BOLA DE 2'' , SOBRE CANONADA DE POLIETILE DE 125 A 200, TOT COL.LOCAT I PROVAT DINS CAIXA DE REGISTRE ESCOMESA | SUBMINISTRAMENT I COL.LOCACIÓ DE COLLARI PER A TUB DE PE DE DN 125 A 200, AMB SORTIDA I VALVULA DE BOLA DE 2'' , SOBRE CANONADA DE POLIETILE DE 125 A 200, TOT COL.LOCAT I PROVAT DINS CAIXA DE REGISTRE ESCOMESA | 1
|  | 1 |  |  |  | 1
'01.02.01.01.002 | L | 2DB16425 | U | POU CIRCULAR DE REGISTRE DE D 100 CM, DE 1,15 M DE FONDARIA, AMB SOLERA DE FORMIGO H-100, DE 10 CM DE GRUIX PARET DE MAO CALAT DE 14 CM DE GRUIX ARREBOSSADA I LLISCADA PER DINS AMB MORTER MIXT 1:0,5:4, BASTIMENT I TAPA DE FOSA GRISA DE D 70 CM, INCLÒS MOVIMENT DE TERRES I TRANSPORT CORESPONENT A 2 M3. | POU CIRCULAR DE REGISTRE DE D 100 CM, DE 1,15 M DE FONDARIA, AMB SOLERA DE FORMIGO H-100, DE 10 CM DE GRUIX PARET DE MAO CALAT DE 14 CM DE GRUIX ARREBOSSADA I LLISCADA PER DINS AMB MORTER MIXT 1:0,5:4, BASTIMENT I TAPA DE FOSA GRISA DE D 70 CM, INCLÒS MOVIMENT DE TERRES I TRANSPORT CORESPONENT A 2 M3. | 1
|  | 1 |  |  |  | 1
'01.02.01.01.003 | L | FFB19355 | M | TUB DE POLIETILÈ DE DESIGNACIÓ PE 100, DE 63 MM DE DIÀMETRE NOMINAL, DE 10 BAR DE PRESSIÓ NOMINAL, SÈRIE SDR 17, UNE-EN 12201-2, CONNECTAT A PRESSIÓ, AMB GRAU DE DIFICULTAT MITJÀ, UTILITZANT ACCESSORIS DE PLÀSTIC I COL.LOCAT AL FONS DE LA RASA PROTEGIT AMB SORRA | TUB DE POLIETILÈ DE DESIGNACIÓ PE 100, DE 63 MM DE DIÀMETRE NOMINAL, DE 10 BAR DE PRESSIÓ NOMINAL, SÈRIE SDR 17, UNE-EN 12201-2, CONNECTAT A PRESSIÓ, AMB GRAU DE DIFICULTAT MITJÀ, UTILITZANT ACCESSORIS DE PLÀSTIC I COL.LOCAT AL FONS DE LA RASA PROTEGIT AMB SORRA | 10
FINS CARRER |  |  | 10 |  |  | 10
'01.02.01.01.004 | L | EJQESCO3 | U | TREBALLS DE CONNEXIO DE XARXA D'AIGUA AMB CANONADA DE TUB DE POLIETILE PE DN 32. INCLOS PECES ESPECIALS, VALVULERIA I ACCESSORIS DE LLAUTO MUNTATS SUPERFICIALMENT PER A MUNTATGE ENTRE MODULS | TREBALLS DE CONNEXIO DE XARXA D'AIGUA AMB CANONADA DE TUB DE POLIETILE PE DN 32. INCLOS PECES ESPECIALS, VALVULERIA I ACCESSORIS DE LLAUTO MUNTATS SUPERFICIALMENT PER A MUNTATGE ENTRE MODULS | 1
|  | 1 |  |  |  | 1
'01.02.01.01.005 | L | F2225420 | M3 | EXCAVACIO DE RASA, DE 2 M D'AMPLARIA I DE 4 M DE FONDARIA, COM A MAXIM, EN TERRENY COMPACTE, AMB MITJANS MECANICS | EXCAVACIO DE RASA, DE 2 M D'AMPLARIA I DE 4 M DE FONDARIA, COM A MAXIM, EN TERRENY COMPACTE, AMB MITJANS MECANICS | 2.4
AIGUA |  |  | 10 | 0.4 | 0.6 | 2.4
'01.02.01.01.006 | L | F2285B0F | M3 | REBLIMENT I PICONATGE DE RASA AMB SAULÓ, EN TONGADES DE GRUIX FINS A 25 CM, UTILITZANT PICÓ VIBRANT, AMB COMPACTACIÓ DEL 95 % PM | REBLIMENT I PICONATGE DE RASA AMB SAULÓ, EN TONGADES DE GRUIX FINS A 25 CM, UTILITZANT PICÓ VIBRANT, AMB COMPACTACIÓ DEL 95 % PM | 2.4
AIGUA |  |  | 10 | 0.4 | 0.6 | 2.4
'01.02.01.01.007 | L | G2411340 | M3 | TRANSPORT DE TERRES AMB UN RECORREGUT MAXIM DE 10 KM I TEMPS D'ESPERA PER A LA CARREGA, AMB CAMIO DE 12 T | TRANSPORT DE TERRES AMB UN RECORREGUT MAXIM DE 10 KM I TEMPS D'ESPERA PER A LA CARREGA, AMB CAMIO DE 12 T | 2.4
AIGUA |  |  | 10 | 0.4 | 0.6 | 2.4
'01.02.01.01.008 | L | FENVOLFO | U | APORTACIO D'ENVOLVENT PREFABRICAT DE FORMIGO AMB TAPA D'ALUMINI, PER UBICACIO CAIXA ENCASTADA PER SOBRE 30 CMS NIVELL TERRA. INCLOS TRANSPORT A OBRA | APORTACIO D'ENVOLVENT PREFABRICAT DE FORMIGO AMB TAPA D'ALUMINI, PER UBICACIO CAIXA ENCASTADA PER SOBRE 30 CMS NIVELL TERRA. INCLOS TRANSPORT A OBRA | 1
ARMARI AIGUA |  | 1 |  |  |  | 1
'01.02.01.01.009 | L | E0280003 | U | ALTA, SUBMINISTRAMENT I COL.LOCACIO DE COMPTADOR D'AIGUA DE 13 MM. INCLOS CLAUS D'ENTRADA I SORTIDA DE 3/4', I VALVULA ANTIRETORN DE CLAPETA ROSCADA DE 1' DE DIAMETRE NOMINAL, FILTRE DE 1´´ DE 16 BAR DE PN, VALVULA DE DESGUÀS, DE BRONZE, MUNTADES SUPERFICIALMEN, AMB PART PROPORCIONAL DE TUB, ACCESSORIS DE CONNEXIO, RACORDS, BRIDES, COLZES I DERIVACIONS NECESSARIES PEL CORRECTE FUNCIONAMENT | ALTA, SUBMINISTRAMENT I COL.LOCACIO DE COMPTADOR D'AIGUA DE 13 MM. INCLOS CLAUS D'ENTRADA I SORTIDA DE 3/4', I VALVULA ANTIRETORN DE CLAPETA ROSCADA DE 1' DE DIAMETRE NOMINAL, FILTRE DE 1´´ DE 16 BAR DE PN, VALVULA DE DESGUÀS, DE BRONZE, MUNTADES SUPERFICIALMEN, AMB PART PROPORCIONAL DE TUB, ACCESSORIS DE CONNEXIO, RACORDS, BRIDES, COLZES I DERIVACIONS NECESSARIES PEL CORRECTE FUNCIONAMENT | 1
. |  | 1 |  |  |  | 1
'01.02.01.01.010 | L | ENE2A304 | U | CONJUNT FILTRE CILLIT MULTIPUR BIO AP65 REF. 1013.17B O EQUIVALENT EN COMPLIMENT CTE PER XARXA SUBMINISTRAMENT AIGUA POTABLE, DIÀMETRE NOMINAL DN 65MM, DE PRESSIÓ NOMINAL PN 10BAR, PAS MALLA DE 50 MICRES, MUNTAT SUPERFICIALMENT I AMB BY-PASS DE DESMUNTATGE, SEGONS ESQUEMA, CONNECTAT I POSAT A PUNT AMB CALIBRATGE CORRESPONENT. EL CONJUNT ES COMPOSA PER FILTRE + 2 MANOMETRES + TAPA SUPERIOR + AUTOMATISME SENSOR AP + QUADRE COMANDAMENT AMB TIMER + ENLLAÇ A DESAIGUA RÍGID + ENLLAÇ A DESAIGUA A MANGUERA FLEXIBLE + BY-PASS DESMUNTATGE AMB VALVULA DESCONNEXIO. FILTRE AUTONETEJANT AUTOMÀTIC PER DIFERENCIAL DE PRESSIÓ, DISPOSA DE SISTEMA MÈCANIC-HIDRAULIC INTEGRAT AUTOMÀTIC A PETICIÓ O PER TEMPS, MALLA DE FILTRACIÓ DE 50 MICRES DE GRAN SUPERFICIE DE FILTRACIÓ, AMB RENTAT EN DOS FASES ESSENT FASE-1: CONTRARENTAT I FASE-2:ESBANDIT. MALLA DE NYLON DE GRAN SUPERFICIE I MALLA D'ACER INOXIDABLE AMB BANY DE PLATA EXTERNA I INDEPENDENT. PUNT DE CONNEXIÓ ELÈCTRICA A 230V F+N A 50HZ. CONNEXIÓ DE DESAIGÜE DN50MM CONNECTAT A XARXA GENERAL. INCLOS FORMACIO DE NÍNXOL A FAÇANA DE 80X40X30CM AMB PORTELLA. TOT EL MATERIAL EMBRIDAT, AMB JUNTES, ROSQUES I ACCESSORIS NECESSARIS PEL CORRECTE FUNCIONAMENT | CONJUNT FILTRE CILLIT MULTIPUR BIO AP65 REF. 1013.17B O EQUIVALENT EN COMPLIMENT CTE PER XARXA SUBMINISTRAMENT AIGUA POTABLE, DIÀMETRE NOMINAL DN 65MM, DE PRESSIÓ NOMINAL PN 10BAR, PAS MALLA DE 50 MICRES, MUNTAT SUPERFICIALMENT I AMB BY-PASS DE DESMUNTATGE, SEGONS ESQUEMA, CONNECTAT I POSAT A PUNT AMB CALIBRATGE CORRESPONENT. EL CONJUNT ES COMPOSA PER FILTRE + 2 MANOMETRES + TAPA SUPERIOR + AUTOMATISME SENSOR AP + QUADRE COMANDAMENT AMB TIMER + ENLLAÇ A DESAIGUA RÍGID + ENLLAÇ A DESAIGUA A MANGUERA FLEXIBLE + BY-PASS DESMUNTATGE AMB VALVULA DESCONNEXIO. FILTRE AUTONETEJANT AUTOMÀTIC PER DIFERENCIAL DE PRESSIÓ, DISPOSA DE SISTEMA MÈCANIC-HIDRAULIC INTEGRAT AUTOMÀTIC A PETICIÓ O PER TEMPS, MALLA DE FILTRACIÓ DE 50 MICRES DE GRAN SUPERFICIE DE FILTRACIÓ, AMB RENTAT EN DOS FASES ESSENT FASE-1: CONTRARENTAT I FASE-2:ESBANDIT. MALLA DE NYLON DE GRAN SUPERFICIE I MALLA D'ACER INOXIDABLE AMB BANY DE PLATA EXTERNA I INDEPENDENT. PUNT DE CONNEXIÓ ELÈCTRICA A 230V F+N A 50HZ. CONNEXIÓ DE DESAIGÜE DN50MM CONNECTAT A XARXA GENERAL. INCLOS FORMACIO DE NÍNXOL A FAÇANA DE 80X40X30CM AMB PORTELLA. TOT EL MATERIAL EMBRIDAT, AMB JUNTES, ROSQUES I ACCESSORIS NECESSARIS PEL CORRECTE FUNCIONAMENT | 1
Entrada general |  | 1 |  |  |  | 1
| N | Obra | 01 | PressupostA55221
| N | Capítol | 02 | INSTAL.LACIONS
| N | Titol 3 | 01 | INSTAL.LACIONS A L'EXTERIOR
| N | Titol 4 | 02 | ESCOMESA ELÈCTRICA I ENLLUMENAT
'01.02.01.02.001 | L | GDRETELE | U | DRETS ALTA SUBMINISTRE ELÈCTRIC | DRETS ALTA SUBMINISTRE ELÈCTRIC | 1
|  | 1 |  |  |  | 1
'01.02.01.02.002 | L | PAPA09A | U | ARMARI PREFABRICAT MONOBLOC GRC Z8/CDU, AMB PORTA METÁLICA AMB CAPACITAT PER UNA CDU 0550014. EL CONJUNT DE L'ARMARI DE PES 350KG, TIPUS ENDESA 6703931 I REF. CAHORS 0926400. PER ENCASTAR | ARMARI PREFABRICAT MONOBLOC GRC Z8/CDU, AMB PORTA METÁLICA AMB CAPACITAT PER UNA CDU 0550014. EL CONJUNT DE L'ARMARI DE PES 350KG, TIPUS ENDESA 6703931 I REF. CAHORS 0926400. PER ENCASTAR | 1
|  | 1 |  |  |  | 1
'01.02.01.02.003 | L | EG1B0152 | U | BASE I SÒCOL PREFABRICAT FORMIGÓ MONOBLOC, ESPECIALMENT CONCEBUT PER SOPORTAR ARMARI SUPERINTER SI105 DE 1000X500X300M, D'ESTRUCTURA MONOBLOC DE FORMIGÓ REFORÇAT AMB FIBRA VIDRE, COMPOSICIÓ GRC SEGONS UNE-EN 1169, RESIST.FLEXIÓ GRC>8N/MM2 SEGONS UNE-EN 1170-4 DE PES 60KG. CODI ENDESA 6700037 REF. CAHORS 0926101 | BASE I SÒCOL PREFABRICAT FORMIGÓ MONOBLOC, ESPECIALMENT CONCEBUT PER SOPORTAR ARMARI SUPERINTER SI105 DE 1000X500X300M, D'ESTRUCTURA MONOBLOC DE FORMIGÓ REFORÇAT AMB FIBRA VIDRE, COMPOSICIÓ GRC SEGONS UNE-EN 1169, RESIST.FLEXIÓ GRC>8N/MM2 SEGONS UNE-EN 1170-4 DE PES 60KG. CODI ENDESA 6700037 REF. CAHORS 0926101 | 1
|  | 1 |  |  |  | 1
'01.02.01.02.004 | L | FG13100C | U | TREBALLS DE PALETERIA PER COL.LOCACIO D'ENVOLVENT PREFABRICAT DE FORMIGO ARMARI ELECTRIC SOBRE BANCADA I D'AIGUA SEGONS NORMATIVA, ENCASTAT A LA PARET DE PEDRA. INCLOS L'OBERTURA I REPOSICIÓ DE FAÇANA, TALL I DEMOLICIÓ DE PARET, REPOSICIÓ DE BRANCALS AMB ACABAT REMOLINAT I COL.LOCACIÓ DE BASTIMENT PREMARC I PORTA D'ACER GALVANITZAT DE DUES FULLES BATENTS, PER A UN BUIT D'OBRA DE 80X150 CM, I REMAT DE PLANXA D'ACER PLEGADA DE 2 MM DE GRUIX ALS BRANCALS I LLINDA, AMB MITJANS MANUALS I CÀRREGA MANUAL DE RUNA SOBRE CAMIÓ O CONTENIDOR | TREBALLS DE PALETERIA PER COL.LOCACIO D'ENVOLVENT PREFABRICAT DE FORMIGO ARMARI ELECTRIC SOBRE BANCADA I D'AIGUA SEGONS NORMATIVA, ENCASTAT A LA PARET DE PEDRA. INCLOS L'OBERTURA I REPOSICIÓ DE FAÇANA, TALL I DEMOLICIÓ DE PARET, REPOSICIÓ DE BRANCALS AMB ACABAT REMOLINAT I COL.LOCACIÓ DE BASTIMENT PREMARC I PORTA D'ACER GALVANITZAT DE DUES FULLES BATENTS, PER A UN BUIT D'OBRA DE 80X150 CM, I REMAT DE PLANXA D'ACER PLEGADA DE 2 MM DE GRUIX ALS BRANCALS I LLINDA, AMB MITJANS MANUALS I CÀRREGA MANUAL DE RUNA SOBRE CAMIÓ O CONTENIDOR | 1
|  | 1 |  |  |  | 1
'01.02.01.02.005 | L | FG121L02 | U | CAIXA DE DOBLE AÏLLAMENT DE POLIÈSTER REFORÇAT, DE 540X540X210 MM I MUNTADA DINS NINXOL FORMIGÓ O ARMARI FORMIGÓ. REF. CAHORS 0555014 REF. ENDESA 67000387. | CAIXA DE DOBLE AÏLLAMENT DE POLIÈSTER REFORÇAT, DE 540X540X210 MM I MUNTADA DINS NINXOL FORMIGÓ O ARMARI FORMIGÓ. REF. CAHORS 0555014 REF. ENDESA 67000387. | 1
|  | 1 |  |  |  | 1
'01.02.01.02.006 | L | IEX305 | U | SUBMINISTRAMENT I INSTAL·LACIÓ DE CONJUNT FUSIBLE ´´CHINT ELECTRICS´´, FORMAT PER FUSIBLE DE GANIVETES, TIPUS GG, INTENSITAT NOMINAL 200 A, PODER DE TALL 120 KA, MIDA T2, MODEL RT36-2/GG/200 I BASE PER A FUSIBLE DE GANIVETES, UNIPOLAR (1P), INTENSITAT NOMINAL 400 A, MODEL BRT36/2. TOTALMENT MUNTAT, CONNEXIONAT I PROVAT. INCLOU: MUNTATGE I CONNEXIONAT DE L'ELEMENT. CRITERI D'AMIDAMENT DE PROJECTE: NOMBRE D'UNITATS PREVISTES, SEGONS DOCUMENTACIÓ GRÀFICA DE PROJECTE. CRITERI DE MESURA D'OBRA: ES MESURARÀ EL NOMBRE D'UNITATS REALMENT EXECUTADES SEGONS ESPECIFICACIONS DE PROJECTE. | SUBMINISTRAMENT I INSTAL·LACIÓ DE CONJUNT FUSIBLE ´´CHINT ELECTRICS´´, FORMAT PER FUSIBLE DE GANIVETES, TIPUS GG, INTENSITAT NOMINAL 200 A, PODER DE TALL 120 KA, MIDA T2, MODEL RT36-2/GG/200 I BASE PER A FUSIBLE DE GANIVETES, UNIPOLAR (1P), INTENSITAT NOMINAL 400 A, MODEL BRT36/2. TOTALMENT MUNTAT, CONNEXIONAT I PROVAT. INCLOU: MUNTATGE I CONNEXIONAT DE L'ELEMENT. CRITERI D'AMIDAMENT DE PROJECTE: NOMBRE D'UNITATS PREVISTES, SEGONS DOCUMENTACIÓ GRÀFICA DE PROJECTE. CRITERI DE MESURA D'OBRA: ES MESURARÀ EL NOMBRE D'UNITATS REALMENT EXECUTADES SEGONS ESPECIFICACIONS DE PROJECTE. | 1
|  | 1 |  |  |  | 1
'01.02.01.02.007 | L | EG3121C4 | M | CABLE AMB CONDUCTOR DE COURE DE 0,6/1 KV DE TENSIÓ ASSIGNADA, AMB DESIGNACIÓ RZ1-K (AS), UNIPOLAR, DE SECCIÓ 1 X 95 MM2, AMB COBERTA DEL CABLE DE POLIOLEFINES AMB BAIXA EMISSIÓ FUMS, COL·LOCAT EN TUB | CABLE AMB CONDUCTOR DE COURE DE 0,6/1 KV DE TENSIÓ ASSIGNADA, AMB DESIGNACIÓ RZ1-K (AS), UNIPOLAR, DE SECCIÓ 1 X 95 MM2, AMB COBERTA DEL CABLE DE POLIOLEFINES AMB BAIXA EMISSIÓ FUMS, COL·LOCAT EN TUB | 10
|  | 10 |  |  |  | 10
'01.02.01.02.008 | L | FG221K2K | M | TUB FLEXIBLE CORRUGAT DE PVC, DE 80 MM DE DIÀMETRE NOMINAL I 4.25 MM DE GRUIX AMB GRAU DE RESISTÈNCIA AL XOC 7 I MUNTAT COM A CANALITZACIÓ SOTERRADA. INCLOS BANDA DE SENYALITZACIO DE LA INSTAL.LACIO | TUB FLEXIBLE CORRUGAT DE PVC, DE 80 MM DE DIÀMETRE NOMINAL I 4.25 MM DE GRUIX AMB GRAU DE RESISTÈNCIA AL XOC 7 I MUNTAT COM A CANALITZACIÓ SOTERRADA. INCLOS BANDA DE SENYALITZACIO DE LA INSTAL.LACIO | 20
|  | 2 | 10 |  |  | 20
'01.02.01.02.009 | L | EG315484 | M | CABLE AMB CONDUCTOR DE COURE DE 0,6/1 KV DE TENSIÓ ASSIGNADA, AMB DESIGNACIÓ RZ1-K (AS+), TETRAPOLAR, DE SECCIÓ 3 X 25/ 16 MM2, AMB COBERTA DEL CABLE DE POLIOLEFINES AMB BAIXA EMISSIÓ FUMS, COL·LOCAT EN TUB | CABLE AMB CONDUCTOR DE COURE DE 0,6/1 KV DE TENSIÓ ASSIGNADA, AMB DESIGNACIÓ RZ1-K (AS+), TETRAPOLAR, DE SECCIÓ 3 X 25/ 16 MM2, AMB COBERTA DEL CABLE DE POLIOLEFINES AMB BAIXA EMISSIÓ FUMS, COL·LOCAT EN TUB | 5
ESCOMESA interior |  |  | 5 |  |  | 5
'01.02.01.02.010 | L | GBASE001 | U | FORMACIO DE BASE PER A COLUMNES, DE FORMIGO HA-25 DE 60X60X100 CM. INCLOS EXCAVACIO, PERNS I PLATINES D'ANCORATGE I FIXACIONS | FORMACIO DE BASE PER A COLUMNES, DE FORMIGO HA-25 DE 60X60X100 CM. INCLOS EXCAVACIO, PERNS I PLATINES D'ANCORATGE I FIXACIONS | 4
COLUMNES CAMERES |  | 4 |  |  |  | 4
'01.02.01.02.011 | L | FHM11N22 | U | COLUMNA DE PLANXA D'ACER GALVANITZAT EN CALENT AMB TRACTAMENT ANTICORROSIO DE FORMA TRONCOCONICA, DE SECCIO CIRCULAR PER ACOBLAMENT DE CREUETA PER LLUMINARIA AMB DN 60 MM EXTERIOR, DE 5,00 M D'ALÇARIA, TIPUS AM-10 MODEL CL-2 DE IEP O EQUIVALENT, CORONAMENT AMB PLATINA, AMB BASE PLATINA I PORTA, COL.LOCADA SOBRE DAU DE FORMIGO. INCLOSOS PERNS D'ANCORATGE, I MUNTATGE D'ACCESSORIS NECESSARIS PEL CORRECTE FUNCIONAMENT | COLUMNA DE PLANXA D'ACER GALVANITZAT EN CALENT AMB TRACTAMENT ANTICORROSIO DE FORMA TRONCOCONICA, DE SECCIO CIRCULAR PER ACOBLAMENT DE CREUETA PER LLUMINARIA AMB DN 60 MM EXTERIOR, DE 5,00 M D'ALÇARIA, TIPUS AM-10 MODEL CL-2 DE IEP O EQUIVALENT, CORONAMENT AMB PLATINA, AMB BASE PLATINA I PORTA, COL.LOCADA SOBRE DAU DE FORMIGO. INCLOSOS PERNS D'ANCORATGE, I MUNTATGE D'ACCESSORIS NECESSARIS PEL CORRECTE FUNCIONAMENT | 4
CAMERES |  | 4 |  |  |  | 4
'01.02.01.02.012 | L | 2GD1431E | U | POSTA A TERRA DELS ELEMENTS METAL.LICS EXISTENTS EN ZONES DE PROTECCIO EN FAÇANA. INCLOS OBRA CIVIL I CONNEXIONS | POSTA A TERRA DELS ELEMENTS METAL.LICS EXISTENTS EN ZONES DE PROTECCIO EN FAÇANA. INCLOS OBRA CIVIL I CONNEXIONS | 4
CAMERES |  | 4 |  |  |  | 4
'01.02.01.02.013 | L | GDK2A6F3 | U | PERICÓ DE 57X57X125 CM, AMB PARETS DE 15 CM DE GRUIX DE FORMIGÓ HM-20/P/20/I I SOLERA DE MAÓ CALAT DE 290X140X100 MM, SOBRE LLIT DE SORRA | PERICÓ DE 57X57X125 CM, AMB PARETS DE 15 CM DE GRUIX DE FORMIGÓ HM-20/P/20/I I SOLERA DE MAÓ CALAT DE 290X140X100 MM, SOBRE LLIT DE SORRA | 1
|  | 1 |  |  |  | 1
'01.02.01.02.014 | L | GDKZHLD4 | U | BASTIMENT I TAPA QUADRADA DE FOSA DÚCTIL, PER A PERICÓ DE SERVEIS, RECOLZADA, PAS LLIURE DE 700X700 MM I CLASSE D400 SEGONS NORMA UNE-EN 124, COL·LOCAT AMB MORTER | BASTIMENT I TAPA QUADRADA DE FOSA DÚCTIL, PER A PERICÓ DE SERVEIS, RECOLZADA, PAS LLIURE DE 700X700 MM I CLASSE D400 SEGONS NORMA UNE-EN 124, COL·LOCAT AMB MORTER | 1
|  | 1 |  |  |  | 1
'01.02.01.02.015 | L | GDK256B3 | U | PERICO DE 38X38X55 CM, AMB PARETS DE 15 CM DE GRUIX DE FORMIGO H-150 I SOLERA DE MAO CALAT DE 29X14X10 CM, SOBRE LLIT DE SORRA. INCLOS BASTIMENT I TAPA DE FOSA GRISA DE 420X420X40 MM I DE 25 KG DE PES | PERICO DE 38X38X55 CM, AMB PARETS DE 15 CM DE GRUIX DE FORMIGO H-150 I SOLERA DE MAO CALAT DE 29X14X10 CM, SOBRE LLIT DE SORRA. INCLOS BASTIMENT I TAPA DE FOSA GRISA DE 420X420X40 MM I DE 25 KG DE PES | 3
CAMERES |  | 3 |  |  |  | 3
'01.02.01.02.016 | L | GDKZH9C4 | U | BASTIMENT I TAPA QUADRADA DE FOSA DÚCTIL, PER A PERICÓ DE SERVEIS, RECOLZADA, PAS LLIURE DE 400X400 MM I CLASSE C250 SEGONS NORMA UNE-EN 124, COL·LOCAT AMB MORTER | BASTIMENT I TAPA QUADRADA DE FOSA DÚCTIL, PER A PERICÓ DE SERVEIS, RECOLZADA, PAS LLIURE DE 400X400 MM I CLASSE C250 SEGONS NORMA UNE-EN 124, COL·LOCAT AMB MORTER | 3
CAMERES |  | 3 |  |  |  | 3
'01.02.01.02.017 | L | 1G22TD1K | U | INSTAL.LACIÓ PER A QUATRE COLUMNES EXTERIORS PER CAMERES I ENLLUMENAT DE SUPORT AMB CABLE AMB CONDUCTOR DE COURE DE 0,6/1 KV RZ1-K (AS), TRIPOLAR, SECCIÓ 3X6 MM2, AMB COBERTA DEL CABLE DE POLIOLEFINES AMB BAIXA EMISSIÓ FUMS, COL·LOCAT SOTA TUB CORBABLE CORRUGAT DE POLIETILÈ, DE DOBLE CAPA, DE 63 MM DN CABLE, I CABLE PER A TRANSMISSIÓ DE DADES AMB CONDUCTOR DE COURE AMB CONNECTORS ALS EXTREMS RJ45, DE 4 PARELLS, CATEGORIA 6A F/FTP NO APANTALLAT, AÏLLAMENT DE POLIOLEFINA I COBERTA DE POLIOLEFINA, DE BAIXA EMISSIÓ DE FUMS I OPACITAT REDUÏDA, NO PROPAGADOR DE L'INCENDI SEGONS UNE-EN 50266, COL·LOCAT SOTA TUB, INCLÒS GRIMPAT SEGONS NECESSITATS | INSTAL.LACIÓ PER A QUATRE COLUMNES EXTERIORS PER CAMERES I ENLLUMENAT DE SUPORT AMB CABLE AMB CONDUCTOR DE COURE DE 0,6/1 KV RZ1-K (AS), TRIPOLAR, SECCIÓ 3X6 MM2, AMB COBERTA DEL CABLE DE POLIOLEFINES AMB BAIXA EMISSIÓ FUMS, COL·LOCAT SOTA TUB CORBABLE CORRUGAT DE POLIETILÈ, DE DOBLE CAPA, DE 63 MM DN CABLE, I CABLE PER A TRANSMISSIÓ DE DADES AMB CONDUCTOR DE COURE AMB CONNECTORS ALS EXTREMS RJ45, DE 4 PARELLS, CATEGORIA 6A F/FTP NO APANTALLAT, AÏLLAMENT DE POLIOLEFINA I COBERTA DE POLIOLEFINA, DE BAIXA EMISSIÓ DE FUMS I OPACITAT REDUÏDA, NO PROPAGADOR DE L'INCENDI SEGONS UNE-EN 50266, COL·LOCAT SOTA TUB, INCLÒS GRIMPAT SEGONS NECESSITATS | 1
|  | 1 |  |  |  | 1
'01.02.01.02.018 | L | F2225420 | M3 | EXCAVACIO DE RASA, DE 2 M D'AMPLARIA I DE 4 M DE FONDARIA, COM A MAXIM, EN TERRENY COMPACTE, AMB MITJANS MECANICS | EXCAVACIO DE RASA, DE 2 M D'AMPLARIA I DE 4 M DE FONDARIA, COM A MAXIM, EN TERRENY COMPACTE, AMB MITJANS MECANICS | 28.96
ELECTRICA |  |  | 10 | 0.4 | 1 | 4
CAMERES SEGURETAT |  | 4 | 18 | 0.4 | 0.8 | 23.04
|  | 1 | 3.5 | 0.4 | 0.8 | 1.12
|  | 1 | 2.5 | 0.4 | 0.8 | 0.8
'01.02.01.02.019 | L | F2285B0F | M3 | REBLIMENT I PICONATGE DE RASA AMB SAULÓ, EN TONGADES DE GRUIX FINS A 25 CM, UTILITZANT PICÓ VIBRANT, AMB COMPACTACIÓ DEL 95 % PM | REBLIMENT I PICONATGE DE RASA AMB SAULÓ, EN TONGADES DE GRUIX FINS A 25 CM, UTILITZANT PICÓ VIBRANT, AMB COMPACTACIÓ DEL 95 % PM | 28.96
ELECTRICA |  |  | 10 | 0.4 | 1 | 4
CAMERES SEGURETAT |  | 4 | 18 | 0.4 | 0.8 | 23.04
|  | 1 | 3.5 | 0.4 | 0.8 | 1.12
|  | 1 | 2.5 | 0.4 | 0.8 | 0.8
'01.02.01.02.020 | L | G2411340 | M3 | TRANSPORT DE TERRES AMB UN RECORREGUT MAXIM DE 10 KM I TEMPS D'ESPERA PER A LA CARREGA, AMB CAMIO DE 12 T | TRANSPORT DE TERRES AMB UN RECORREGUT MAXIM DE 10 KM I TEMPS D'ESPERA PER A LA CARREGA, AMB CAMIO DE 12 T | 34.752
ELECTRICA |  |  | 10 | 0.4 | 1 | 4
CAMERES SEGURETAT |  | 4 | 18 | 0.4 | 0.8 | 23.04
|  | 1 | 3.5 | 0.4 | 0.8 | 1.12
|  | 1 | 2.5 | 0.4 | 0.8 | 0.8
|  | 0.2 | 28.96 |  |  | 5.792
'01.02.01.02.021 | L | E2RA63G0 | M3 | DEPOSICIÓ CONTROLADA A CENTRE DE RECICLATGE DE RESIDUS BARREJATS INERTS AMB UNA DENSITAT 1,0 T/M3, PROCEDENTS DE CONSTRUCCIÓ O DEMOLICIÓ, AMB CODI 170107 SEGONS LA LLISTA EUROPEA DE RESIDUS (ORDEN MAM/304/2002) | DEPOSICIÓ CONTROLADA A CENTRE DE RECICLATGE DE RESIDUS BARREJATS INERTS AMB UNA DENSITAT 1,0 T/M3, PROCEDENTS DE CONSTRUCCIÓ O DEMOLICIÓ, AMB CODI 170107 SEGONS LA LLISTA EUROPEA DE RESIDUS (ORDEN MAM/304/2002) | 34.752
ELECTRICA |  |  | 10 | 0.4 | 1 | 4
CAMERES SEGURETAT |  | 4 | 18 | 0.4 | 0.8 | 23.04
|  | 1 | 3.5 | 0.4 | 0.8 | 1.12
|  | 1 | 2.5 | 0.4 | 0.8 | 0.8
|  | 0.2 | 28.96 |  |  | 5.792
| N | Obra | 01 | PressupostA55221
| N | Capítol | 02 | INSTAL.LACIONS
| N | Titol 3 | 01 | INSTAL.LACIONS A L'EXTERIOR
| N | Titol 4 | 03 | ADAPTACIÓ DE SERVEIS EXISTENTS
'01.02.01.03.001 | L | FG116A62 | U | DESPLAÇAMENT D'ARMARI PREFABRICAT DE FORMIGÓ DE QUADRE D'ENLLUMENAT PÚBLIC EXISTENT A UNA DISTÀNCIA NO SUPERIOR A 10 METRES. INCLOSA DEMOLICIÓ DE PAVIMENT, FORMACIÓ DE RASES, CANALITZACIÓ DE CABLEJAT EN TUB FEXIBLE DE PVC DE 63 MM, MUNTATGE DE NOVA CAIXA, REPOSICIÓ DE QUADRE, I REPOSICIÓ DE PAVIMENT AFECTAT. | DESPLAÇAMENT D'ARMARI PREFABRICAT DE FORMIGÓ DE QUADRE D'ENLLUMENAT PÚBLIC EXISTENT A UNA DISTÀNCIA NO SUPERIOR A 10 METRES. INCLOSA DEMOLICIÓ DE PAVIMENT, FORMACIÓ DE RASES, CANALITZACIÓ DE CABLEJAT EN TUB FEXIBLE DE PVC DE 63 MM, MUNTATGE DE NOVA CAIXA, REPOSICIÓ DE QUADRE, I REPOSICIÓ DE PAVIMENT AFECTAT. | 1
|  | 1 |  |  |  | 1
| N | Obra | 01 | PressupostA55221
| N | Capítol | 02 | INSTAL.LACIONS
| N | Titol 3 | 02 | INSTAL.LACIONS SANEJAMENT I PLUVIALS
| N | Titol 4 | 01 | XARXA DE SANEJAMENT
'01.02.02.01.001 | L | ED51BK4NK7F1 | U | BUNERA SIFÒNICA D'ACER INOXIDABLE AISI 304 REF. SLC.BF.10.040H.R67 DE LA SERIE SELECT 100 D'ACO DE 100X100 MM DE COSTAT AMB SORTIDA HORITZONTAL DE 40 MM DE DIÀMETRE, AMB TAPA PLANA ACER INOXIDABLE, PER A UNA CÀRREGA CLASSE K 3, COL·LOCADA AMB MORTER PER A RAM DE PALETA CLASSE M 5 ( 5 N/MM2 ) | BUNERA SIFÒNICA D'ACER INOXIDABLE AISI 304 REF. SLC.BF.10.040H.R67 DE LA SERIE SELECT 100 D'ACO DE 100X100 MM DE COSTAT AMB SORTIDA HORITZONTAL DE 40 MM DE DIÀMETRE, AMB TAPA PLANA ACER INOXIDABLE, PER A UNA CÀRREGA CLASSE K 3, COL·LOCADA AMB MORTER PER A RAM DE PALETA CLASSE M 5 ( 5 N/MM2 ) | 1
SALA TECNICA |  |  | 1 |  |  | 1
'01.02.02.01.002 | L | ED111B31 | M | DESGUÀS D'APARELL SANITARI AMB TUB DE PVC-U DE PARET MASSISSA, ÀREA D'APLICACIÓ B SEGONS NORMA UNE-EN 1329-1, DE DN 50 MM, FINS A BAIXANT, CAIXA O CLAVEGUERÓ | DESGUÀS D'APARELL SANITARI AMB TUB DE PVC-U DE PARET MASSISSA, ÀREA D'APLICACIÓ B SEGONS NORMA UNE-EN 1329-1, DE DN 50 MM, FINS A BAIXANT, CAIXA O CLAVEGUERÓ | 19.8
PENJAT P1 |  | 1 | 3.5 |  |  | 3.5
|  | 1 | 1.5 |  |  | 1.5
|  | 5 | 1 |  |  | 5
OFFICE |  | 3 | 1 |  |  | 3
baixant office |  |  | 3.8 |  |  | 3.8
PB serveis |  | 2 | 1.5 |  |  | 3
'01.02.02.01.003 | L | ED111B71 | M | DESGUÀS D'APARELL SANITARI AMB TUB DE PVC-U DE PARET MASSISSA, ÀREA D'APLICACIÓ B SEGONS NORMA UNE-EN 1329-1, DE DN 110 MM, FINS A BAIXANT, CAIXA O CLAVEGUERÓ | DESGUÀS D'APARELL SANITARI AMB TUB DE PVC-U DE PARET MASSISSA, ÀREA D'APLICACIÓ B SEGONS NORMA UNE-EN 1329-1, DE DN 110 MM, FINS A BAIXANT, CAIXA O CLAVEGUERÓ | 3.7
PENJAT P1 |  |  | 3.7 |  |  | 3.7
'01.02.02.01.004 | L | ED111B81 | M | DESGUÀS D'APARELL SANITARI AMB TUB DE PVC-U DE PARET MASSISSA, ÀREA D'APLICACIÓ B SEGONS NORMA UNE-EN 1329-1, DE DN 160 MM, FINS A BAIXANT, CAIXA O CLAVEGUERÓ | DESGUÀS D'APARELL SANITARI AMB TUB DE PVC-U DE PARET MASSISSA, ÀREA D'APLICACIÓ B SEGONS NORMA UNE-EN 1329-1, DE DN 160 MM, FINS A BAIXANT, CAIXA O CLAVEGUERÓ | 18.6
PENJAT P1 |  | 2 | 2.5 |  |  | 5
|  | 1 | 4 |  |  | 4
|  | 2 | 1 |  |  | 2
baixant |  | 2 | 3.8 |  |  | 7.6
'01.02.02.01.005 | L | ED7FT350 | M | CLAVEGUERÓ AMB TUB DE PVC-U DE PARET ESTRUCTURADA PER A SANEJAMENT SENSE PRESSIÓ, DE DN 160 MM I DE SN 4 (4KN/M2) DE RIGIDESA ANULAR, SEGONS UNE-EN 13476-1, PER A UNIÓ EL·LÀSTICA AMB ANELLA ELASTOMÈRICA, SOBRE SOLERA DE FORMIGÓ DE 15 CM DE GRUIX I LLIT DE SORRA DE 15 CM DE GRUIX | CLAVEGUERÓ AMB TUB DE PVC-U DE PARET ESTRUCTURADA PER A SANEJAMENT SENSE PRESSIÓ, DE DN 160 MM I DE SN 4 (4KN/M2) DE RIGIDESA ANULAR, SEGONS UNE-EN 13476-1, PER A UNIÓ EL·LÀSTICA AMB ANELLA ELASTOMÈRICA, SOBRE SOLERA DE FORMIGÓ DE 15 CM DE GRUIX I LLIT DE SORRA DE 15 CM DE GRUIX | 23.5
* |  |  | 9.5 |  |  | 9.5
* |  |  | 11 |  |  | 11
a sala tècnica |  |  | 1 |  |  | 1
a WC |  |  | 1 |  |  | 1
a abocador |  |  | 1 |  |  | 1
'01.02.02.01.006 | L | ED7FR112 | M | CLAVEGUERÓ AMB TUB DE PVC-U DE PARET MASSISSA PER A SANEJAMENT SENSE PRESSIÓ, DE DN 110 MM I DE SN 4 (4 KN/M2) DE RIGIDESA ANULAR, SEGONS NORMA UNE-EN 1401-1, SOBRE LLIT DE SORRA DE 15 CM DE GRUIX I REBLERT AMB SORRA FINS A 30 CM PER SOBRE DEL TUB | CLAVEGUERÓ AMB TUB DE PVC-U DE PARET MASSISSA PER A SANEJAMENT SENSE PRESSIÓ, DE DN 110 MM I DE SN 4 (4 KN/M2) DE RIGIDESA ANULAR, SEGONS NORMA UNE-EN 1401-1, SOBRE LLIT DE SORRA DE 15 CM DE GRUIX I REBLERT AMB SORRA FINS A 30 CM PER SOBRE DEL TUB | 7.8
PB sala tecnica |  |  | 2.4 |  |  | 2.4
a arxiu |  |  | 2.4 |  |  | 2.4
a abocador |  |  | 2 |  |  | 2
a servei adaptat |  |  | 1 |  |  | 1
'01.02.02.01.007 | L | UARM0187 | M | SUBMINISTRAMENT I MUNTATGE D'AÏLLAMENT DE LLANA DE ROCA PER CANONADES DE SANEJAMENT DE DIÀMETRE VARIABLE | SUBMINISTRAMENT I MUNTATGE D'AÏLLAMENT DE LLANA DE ROCA PER CANONADES DE SANEJAMENT DE DIÀMETRE VARIABLE | 73.4
PENJAT P1 |  | 1 | 3.5 |  |  | 3.5
|  | 1 | 1.5 |  |  | 1.5
|  | 5 | 1 |  |  | 5
OFFICE |  | 3 | 1 |  |  | 3
baixant office |  |  | 3.8 |  |  | 3.8
PB serveis |  | 2 | 1.5 |  |  | 3
PENJAT P1 |  |  | 3.7 |  |  | 3.7
PENJAT P1 |  | 2 | 2.5 |  |  | 5
|  | 1 | 4 |  |  | 4
|  | 2 | 1 |  |  | 2
baixant |  | 2 | 3.8 |  |  | 7.6
* |  |  | 9.5 |  |  | 9.5
* |  |  | 11 |  |  | 11
a sala tècnica |  |  | 1 |  |  | 1
a WC |  |  | 1 |  |  | 1
a abocador |  |  | 1 |  |  | 1
PB sala tecnica |  |  | 2.4 |  |  | 2.4
a arxiu |  |  | 2.4 |  |  | 2.4
a abocador |  |  | 2 |  |  | 2
a servei adaptat |  |  | 1 |  |  | 1
| N | Obra | 01 | PressupostA55221
| N | Capítol | 02 | INSTAL.LACIONS
| N | Titol 3 | 02 | INSTAL.LACIONS SANEJAMENT I PLUVIALS
| N | Titol 4 | 02 | XARXA DE PLUVIALS
'01.02.02.02.001 | L | ED51QMX1 | U | BUNERA SIFÒNICA DE FOSA DE 200X200 MM DE COSTAT , AMB TAPA PLANA METÀL·LICA, COL·LOCADA FIXACIONS MECÀNIQUES | BUNERA SIFÒNICA DE FOSA DE 200X200 MM DE COSTAT , AMB TAPA PLANA METÀL·LICA, COL·LOCADA FIXACIONS MECÀNIQUES | 3
TERRASSES |  | 3 |  |  |  | 3
'01.02.02.02.002 | L | ED111B71 | M | DESGUÀS D'APARELL SANITARI AMB TUB DE PVC-U DE PARET MASSISSA, ÀREA D'APLICACIÓ B SEGONS NORMA UNE-EN 1329-1, DE DN 110 MM, FINS A BAIXANT, CAIXA O CLAVEGUERÓ | DESGUÀS D'APARELL SANITARI AMB TUB DE PVC-U DE PARET MASSISSA, ÀREA D'APLICACIÓ B SEGONS NORMA UNE-EN 1329-1, DE DN 110 MM, FINS A BAIXANT, CAIXA O CLAVEGUERÓ | 47
BAIXANTS DESGUAS CONDENSATS |  | 2 | 9.7 |  |  | 19.4
|  | 2 | 6.7 |  |  | 13.4
|  | 2 | 3 |  |  | 6
pati grup electrogen/ terrasses P1 |  | 1 | 3.8 |  |  | 3.8
PENJATS PB |  |  | 1.2 |  |  | 1.2
|  |  | 3.2 |  |  | 3.2
'01.02.02.02.003 | L | ED14CB31 | M | BAIXANT DE TUB DE XAPA DE COURE AMB UNIÓ LONGITUDINAL PLEGADA, DE DIÀMETRE NOMINAL 120 MM I DE 0,6 MM DE GRUIX, INCLOSES LES PECES ESPECIALS I FIXAT MECÀNICAMENT AMB BRIDES | BAIXANT DE TUB DE XAPA DE COURE AMB UNIÓ LONGITUDINAL PLEGADA, DE DIÀMETRE NOMINAL 120 MM I DE 0,6 MM DE GRUIX, INCLOSES LES PECES ESPECIALS I FIXAT MECÀNICAMENT AMB BRIDES | 29.5
FAÇANA |  | 2 | 6.8 |  |  | 13.6
TERRASSA |  | 2 | 3.25 |  |  | 6.5
TEULAT |  | 4 | 2.35 |  |  | 9.4
'01.02.02.02.004 | L | ED145F80 | U | ENTRONCAMENT DE FOSA GRISA PER A BAIXANT DE COURE, SEGONS UNE-EN 877 DE FINS A DN 125 MM, PER A UNIÓ DE CAMPANA AMB ANELLA ELASTOMÈRICA D'ESTANQUITAT, INCLOSES LES PECES ESPECIALS I FIXAT MECÀNICAMENT AMB BRIDES | ENTRONCAMENT DE FOSA GRISA PER A BAIXANT DE COURE, SEGONS UNE-EN 877 DE FINS A DN 125 MM, PER A UNIÓ DE CAMPANA AMB ANELLA ELASTOMÈRICA D'ESTANQUITAT, INCLOSES LES PECES ESPECIALS I FIXAT MECÀNICAMENT AMB BRIDES | 3
FAÇANA |  | 2 |  |  |  | 2
TERRASSA, l'altre sortida lliure |  | 1 |  |  |  | 1
'01.02.02.02.005 | L | ED7FR112 | M | CLAVEGUERÓ AMB TUB DE PVC-U DE PARET MASSISSA PER A SANEJAMENT SENSE PRESSIÓ, DE DN 110 MM I DE SN 4 (4 KN/M2) DE RIGIDESA ANULAR, SEGONS NORMA UNE-EN 1401-1, SOBRE LLIT DE SORRA DE 15 CM DE GRUIX I REBLERT AMB SORRA FINS A 30 CM PER SOBRE DEL TUB | CLAVEGUERÓ AMB TUB DE PVC-U DE PARET MASSISSA PER A SANEJAMENT SENSE PRESSIÓ, DE DN 110 MM I DE SN 4 (4 KN/M2) DE RIGIDESA ANULAR, SEGONS NORMA UNE-EN 1401-1, SOBRE LLIT DE SORRA DE 15 CM DE GRUIX I REBLERT AMB SORRA FINS A 30 CM PER SOBRE DEL TUB | 41.4
PB * |  |  | 9.5 |  |  | 9.5
|  |  | 3 |  |  | 3
|  |  | 8 |  |  | 8
|  | 2 | 1.8 |  |  | 3.6
* |  |  | 6 |  |  | 6
|  | 2 | 0.7 |  |  | 1.4
|  | 2 | 1.7 |  |  | 3.4
P1 terrasses |  |  | 5.5 |  |  | 5.5
|  |  | 1 |  |  | 1
'01.02.02.02.006 | L | ED7FT350 | M | CLAVEGUERÓ AMB TUB DE PVC-U DE PARET ESTRUCTURADA PER A SANEJAMENT SENSE PRESSIÓ, DE DN 160 MM I DE SN 4 (4KN/M2) DE RIGIDESA ANULAR, SEGONS UNE-EN 13476-1, PER A UNIÓ EL·LÀSTICA AMB ANELLA ELASTOMÈRICA, SOBRE SOLERA DE FORMIGÓ DE 15 CM DE GRUIX I LLIT DE SORRA DE 15 CM DE GRUIX | CLAVEGUERÓ AMB TUB DE PVC-U DE PARET ESTRUCTURADA PER A SANEJAMENT SENSE PRESSIÓ, DE DN 160 MM I DE SN 4 (4KN/M2) DE RIGIDESA ANULAR, SEGONS UNE-EN 13476-1, PER A UNIÓ EL·LÀSTICA AMB ANELLA ELASTOMÈRICA, SOBRE SOLERA DE FORMIGÓ DE 15 CM DE GRUIX I LLIT DE SORRA DE 15 CM DE GRUIX | 11.5
* |  |  | 3.5 |  |  | 3.5
* |  |  | 8 |  |  | 8
'01.02.02.02.007 | L | UARM0187 | M | SUBMINISTRAMENT I MUNTATGE D'AÏLLAMENT DE LLANA DE ROCA PER CANONADES DE SANEJAMENT DE DIÀMETRE VARIABLE | SUBMINISTRAMENT I MUNTATGE D'AÏLLAMENT DE LLANA DE ROCA PER CANONADES DE SANEJAMENT DE DIÀMETRE VARIABLE | 99.9
BAIXANTS DESGUAS CONDENSATS |  | 2 | 9.7 |  |  | 19.4
|  | 2 | 6.7 |  |  | 13.4
|  | 2 | 3 |  |  | 6
pati grup electrogen/ terrasses P1 |  | 1 | 3.8 |  |  | 3.8
PENJATS PB |  |  | 1.2 |  |  | 1.2
|  |  | 3.2 |  |  | 3.2
PB * |  |  | 9.5 |  |  | 9.5
|  |  | 3 |  |  | 3
|  |  | 8 |  |  | 8
|  | 2 | 1.8 |  |  | 3.6
* |  |  | 6 |  |  | 6
|  | 2 | 0.7 |  |  | 1.4
|  | 2 | 1.7 |  |  | 3.4
P1 terrasses |  |  | 5.5 |  |  | 5.5
|  |  | 1 |  |  | 1
* |  |  | 3.5 |  |  | 3.5
* |  |  | 8 |  |  | 8
| N | Obra | 01 | PressupostA55221
| N | Capítol | 02 | INSTAL.LACIONS
| N | Titol 3 | 02 | INSTAL.LACIONS SANEJAMENT I PLUVIALS
| N | Titol 4 | 03 | RECOLLIDA DE CONDENSATS EQUIPS
'01.02.02.03.001 | L | EE03OCP002 | M | DESGUÀS DE RECOLLIDA DE CONDENSATS EQUIPS AMB CANONADA PENJADA DE PVC LLIS COLOR GRIS, DE DIÀMETRE 32 MM, AMB UNIÓ PER ENCOLAR, SEGONS NORMA UNE-EN 1329, AMB SUBJECCIÓ MITJANÇANT ABRAÇADERES METÀL·LIQUES. INCLOS PART PROPORCIONAL DE PECES ESPECIALS DE CONNEXIÓ, I ACCCESSORIS NECESSARIS. TOTALMENT INSTAL.LAT I PROVAT | DESGUÀS DE RECOLLIDA DE CONDENSATS EQUIPS AMB CANONADA PENJADA DE PVC LLIS COLOR GRIS, DE DIÀMETRE 32 MM, AMB UNIÓ PER ENCOLAR, SEGONS NORMA UNE-EN 1329, AMB SUBJECCIÓ MITJANÇANT ABRAÇADERES METÀL·LIQUES. INCLOS PART PROPORCIONAL DE PECES ESPECIALS DE CONNEXIÓ, I ACCCESSORIS NECESSARIS. TOTALMENT INSTAL.LAT I PROVAT | 37.9
FAN COILS PB |  |  | 4 |  |  | 4
|  |  | 3.5 |  |  | 3.5
|  |  | 1.5 |  |  | 1.5
|  |  | 1 |  |  | 1
baixant a dn 160 |  | 2 | 3 |  |  | 6
FAN COILS P1 |  |  | 4 |  |  | 4
|  |  | 5.5 |  |  | 5.5
|  |  | 3.4 |  |  | 3.4
FAN COILS P2 |  |  | 3 |  |  | 3
RECUPERADORS ENTALPICS |  | 3 | 1 |  |  | 3
baixant a dn 50 |  |  | 3 |  |  | 3
'01.02.02.03.002 | L | UARM0187 | M | SUBMINISTRAMENT I MUNTATGE D'AÏLLAMENT DE LLANA DE ROCA PER CANONADES DE SANEJAMENT DE DIÀMETRE VARIABLE | SUBMINISTRAMENT I MUNTATGE D'AÏLLAMENT DE LLANA DE ROCA PER CANONADES DE SANEJAMENT DE DIÀMETRE VARIABLE | 37.9
FAN COILS PB |  |  | 4 |  |  | 4
|  |  | 3.5 |  |  | 3.5
|  |  | 1.5 |  |  | 1.5
|  |  | 1 |  |  | 1
baixant a dn 160 |  | 2 | 3 |  |  | 6
FAN COILS P1 |  |  | 4 |  |  | 4
|  |  | 5.5 |  |  | 5.5
|  |  | 3.4 |  |  | 3.4
FAN COILS P2 |  |  | 3 |  |  | 3
RECUPERADORS ENTALPICS |  | 3 | 1 |  |  | 3
baixant a dn 50 |  |  | 3 |  |  | 3
| N | Obra | 01 | PressupostA55221
| N | Capítol | 02 | INSTAL.LACIONS
| N | Titol 3 | 02 | INSTAL.LACIONS SANEJAMENT I PLUVIALS
| N | Titol 4 | 04 | CONNEXIONS D'INSTAL.LACIONS A LA XARXA
'01.02.02.04.001 | L | 4CLAVD160 | U | TREBALLS DE CONNEXIÓ A ESCOMESA DE XARXA MUNICIPAL DE SANEJAMENT D'AIGÜES RESIDUALS EXISTENT ES 24391, AMB LONGITUD DE 10 M DE CLAVEGUERA AMB TUB DE PVC UNE EN 1401-1 SN4 (COLOR TEULA) DE DN 160 MM COL.LOCAT AL FONS DE LA RASA. INCLOS DEMOLICIÓ DE PAVIMENT EXISTENT, RETIRADA DE RUNA, EXCAVACIO DE RASA, COL.LOCACIO DE TUB PROTEGIT AMB FORMIGÓ CONNECTAT A LA XARXA I REBLERT AMB SAULO FINS RASANT | TREBALLS DE CONNEXIÓ A ESCOMESA DE XARXA MUNICIPAL DE SANEJAMENT D'AIGÜES RESIDUALS EXISTENT ES 24391, AMB LONGITUD DE 10 M DE CLAVEGUERA AMB TUB DE PVC UNE EN 1401-1 SN4 (COLOR TEULA) DE DN 160 MM COL.LOCAT AL FONS DE LA RASA. INCLOS DEMOLICIÓ DE PAVIMENT EXISTENT, RETIRADA DE RUNA, EXCAVACIO DE RASA, COL.LOCACIO DE TUB PROTEGIT AMB FORMIGÓ CONNECTAT A LA XARXA I REBLERT AMB SAULO FINS RASANT | 1
|  | 1 |  |  |  | 1
'01.02.02.04.002 | L | FD5J6B04 | U | ARQUETA CONNEXIO SANEJAMENT AMB PARETS DE 20 CM DE GRUIX DE FORMIGO H-20. INCLOS TAPA DE REGISTRE | ARQUETA CONNEXIO SANEJAMENT AMB PARETS DE 20 CM DE GRUIX DE FORMIGO H-20. INCLOS TAPA DE REGISTRE | 1
|  | 1 |  |  |  | 1
'01.02.02.04.003 | L | 4PLUVD160 | U | TREBALLS DE FORMACIÓ D'ESCOMESA A XARXA MUNICIPAL DE SANEJAMENT D'AIGÜES PLUVIALS EN POU EXISTENT PR 23872, AMB AMB LONGITUD DE 9 M DE CLAVEGUERA AMB TUB DE PVC UNE EN 1401-1 SN4 (COLOR TEULA) DE DN 160 MM COL.LOCAT AL FONS DE LA RASA. INCLOS DEMOLICIÓ DE PAVIMENT EXISTENT, RETIRADA DE RUNA, EXCAVACIO DE RASA, COL.LOCACIO DE TUB PROTEGIT AMB FORMIGÓ AMB CONNEXIÓ A POU, I REBLERT AMB SAULO FINS RASANT | TREBALLS DE FORMACIÓ D'ESCOMESA A XARXA MUNICIPAL DE SANEJAMENT D'AIGÜES PLUVIALS EN POU EXISTENT PR 23872, AMB AMB LONGITUD DE 9 M DE CLAVEGUERA AMB TUB DE PVC UNE EN 1401-1 SN4 (COLOR TEULA) DE DN 160 MM COL.LOCAT AL FONS DE LA RASA. INCLOS DEMOLICIÓ DE PAVIMENT EXISTENT, RETIRADA DE RUNA, EXCAVACIO DE RASA, COL.LOCACIO DE TUB PROTEGIT AMB FORMIGÓ AMB CONNEXIÓ A POU, I REBLERT AMB SAULO FINS RASANT | 1
|  | 1 |  |  |  | 1
'01.02.02.04.004 | L | ED755314 | U | CONNEXIO GENERAL A CLAVEGUERA EXISTENT A TRAVES DE POU | CONNEXIO GENERAL A CLAVEGUERA EXISTENT A TRAVES DE POU | 1
PLUJANES |  | 1 |  |  |  | 1
| N | Obra | 01 | PressupostA55221
| N | Capítol | 02 | INSTAL.LACIONS
| N | Titol 3 | 03 | INSTAL.LACIÓ AIGUA SANITARIA
| N | Titol 4 | 01 | EQUIPS COMPLEMENTARIS I VÀLVULES PER AIGUA SANITARIA
'01.02.03.01.001 | L | EFM1DEXA | U | CONJUNT DE CANONADES DE CONNEXIÓ DELS EQUIPS DEL SISTEMA EN SALA TÈCNICA PER AIGUA FREDA I CALENTA, AMB CIRCUIT DE RETORN, AMB TUB DE POLIPROPILÈ MULTICAPA AMB TUB INTERIOR DE POLIPROPILÈ DE DIÀMETRE FINS A 40 MM, ÀNIMA D'ALUMINI I PROTECCIÓ EXTERIOR DE POLIPROPILÈ, AMB UNA PRESSIÓ MÀXIMA DE SERVEI DE 20 BAR, CONNECTAT A PRESSIÓ I COL·LOCAT SUPERFICIALMENT. INCLOS PECES ESPECIALS I ACCESSORIS NECESSARIS PEL CORRECTE FUNCIONAMENT EN COMPLIMENT DE RD 865/2013 DE MINIMITZACIO DE RISC DE PROPAGACIO DE LA LEGIONEL.LOSI | CONJUNT DE CANONADES DE CONNEXIÓ DELS EQUIPS DEL SISTEMA EN SALA TÈCNICA PER AIGUA FREDA I CALENTA, AMB CIRCUIT DE RETORN, AMB TUB DE POLIPROPILÈ MULTICAPA AMB TUB INTERIOR DE POLIPROPILÈ DE DIÀMETRE FINS A 40 MM, ÀNIMA D'ALUMINI I PROTECCIÓ EXTERIOR DE POLIPROPILÈ, AMB UNA PRESSIÓ MÀXIMA DE SERVEI DE 20 BAR, CONNECTAT A PRESSIÓ I COL·LOCAT SUPERFICIALMENT. INCLOS PECES ESPECIALS I ACCESSORIS NECESSARIS PEL CORRECTE FUNCIONAMENT EN COMPLIMENT DE RD 865/2013 DE MINIMITZACIO DE RISC DE PROPAGACIO DE LA LEGIONEL.LOSI | 1
|  | 1 |  |  |  | 1
'01.02.03.01.002 | L | MECA0011 | U | DIPÒSIT INTERACUMULADOR AMB INTERCANVI SERPENTIN ESPIRAL MODEL DPAV/I 500 MARCA MECALIA O EQUIVALENT, AMB UNA CAPACITAT DE 500 LITRES, DIMENSIONS Ø 750 X 1.674 ALÇADA TOTAL, AMB POTES D'ANIVELLACIÓ PER A COL·LOCACIÓ A TERRA EN POSICIÓ VERTICAL. FABRICAT EN ACER VITRIFICAT PER EL METODE DE FLOW-COATING S/DIN 4753, AÏLLAT AMB ESPUMA RIGIDA DE POLIURETÀ INJECTAT, LLIURE DE HCFC I ACABAT AMB SKAY. CONDICIONS DE TREBALL PRIMARI 90°/70°, SECUNDARI 10°/45° . PRESSIÓ MÀXIMA DE TREBALL ACS 8 BAR. SERPENTI 6 BAR. TEMPERATURA MÀXIMA DE TREBALL: 90ºC. INCLOS ANODE DE PROTECCIO CATODICA DE MAGNESI, SUBMINISTRAMENT I TRANSPORT A OBRA , AJUDES DE PALETA I CÀRREGA I TRANSPORT A ABOCADOR DE RESIDUS. TOTALMENT INSTAL·LAT, AMB TOTS ELS MITJANS, ACCESSORIS, MATERIALS, OPERACIONS NECESSÀRIES I PROVES DE FUNCIONAMENT PER AL COMPLIMENT DE RD 865/2013 DE MINIMITZACIO DE RISC DE PROPAGACIO DE LA LEGIONEL.LOSI | DIPÒSIT INTERACUMULADOR AMB INTERCANVI SERPENTIN ESPIRAL MODEL DPAV/I 500 MARCA MECALIA O EQUIVALENT, AMB UNA CAPACITAT DE 500 LITRES, DIMENSIONS Ø 750 X 1.674 ALÇADA TOTAL, AMB POTES D'ANIVELLACIÓ PER A COL·LOCACIÓ A TERRA EN POSICIÓ VERTICAL. FABRICAT EN ACER VITRIFICAT PER EL METODE DE FLOW-COATING S/DIN 4753, AÏLLAT AMB ESPUMA RIGIDA DE POLIURETÀ INJECTAT, LLIURE DE HCFC I ACABAT AMB SKAY. CONDICIONS DE TREBALL PRIMARI 90°/70°, SECUNDARI 10°/45° . PRESSIÓ MÀXIMA DE TREBALL ACS 8 BAR. SERPENTI 6 BAR. TEMPERATURA MÀXIMA DE TREBALL: 90ºC. INCLOS ANODE DE PROTECCIO CATODICA DE MAGNESI, SUBMINISTRAMENT I TRANSPORT A OBRA , AJUDES DE PALETA I CÀRREGA I TRANSPORT A ABOCADOR DE RESIDUS. TOTALMENT INSTAL·LAT, AMB TOTS ELS MITJANS, ACCESSORIS, MATERIALS, OPERACIONS NECESSÀRIES I PROVES DE FUNCIONAMENT PER AL COMPLIMENT DE RD 865/2013 DE MINIMITZACIO DE RISC DE PROPAGACIO DE LA LEGIONEL.LOSI | 1
|  | 1 |  |  |  | 1
'01.02.03.01.003 | L | ENHAA411 | U | BOMBA CENTRÍFUGA VERTICAL MULTIETAPA, MARCA WILO, EMBRIDADA DE DIÀMETRE 50MM, PRESSIÓ NOMINAL 16 BAR, MOTOR TRIFÀSIC DE 400 V I 1,5 KW A 2900 RPM AMB UNA CLASSE D'EFICIÈNCIA ENERGÈTICA IE3 SEGONS REGLAMENTO (CE) 640/2009, COS D'ACER INOX.1.4301(AISI 304)/FOSA GJL-250(GG25), MUNTADA SUPERFICIALMENT. PER A 22,1 M3/H A 13,2 MCA | BOMBA CENTRÍFUGA VERTICAL MULTIETAPA, MARCA WILO, EMBRIDADA DE DIÀMETRE 50MM, PRESSIÓ NOMINAL 16 BAR, MOTOR TRIFÀSIC DE 400 V I 1,5 KW A 2900 RPM AMB UNA CLASSE D'EFICIÈNCIA ENERGÈTICA IE3 SEGONS REGLAMENTO (CE) 640/2009, COS D'ACER INOX.1.4301(AISI 304)/FOSA GJL-250(GG25), MUNTADA SUPERFICIALMENT. PER A 22,1 M3/H A 13,2 MCA | 1
|  | 1 |  |  |  | 1
'01.02.03.01.004 | L | ENZ11697 | U | CARRET EXTENSIBLE DE DESMUNTATGE AMB BRIDES, AMB VIROLLA INTERIOR I EXTERIOR D'ACER INOXIDABLE 1.4301 (AISI 304), JUNT D'ESTANQUITAT D'ETILÈ PROPILÈ DIÈ (EPDM), REVESTIMENT DE RESINA EPOXI (150 MICRES), DE 50 MM DE DIÀMETRE NOMINAL, DE 16 BAR DE PRESSIÓ NOMINAL, MUNTAT SUPERFICIALMENT | CARRET EXTENSIBLE DE DESMUNTATGE AMB BRIDES, AMB VIROLLA INTERIOR I EXTERIOR D'ACER INOXIDABLE 1.4301 (AISI 304), JUNT D'ESTANQUITAT D'ETILÈ PROPILÈ DIÈ (EPDM), REVESTIMENT DE RESINA EPOXI (150 MICRES), DE 50 MM DE DIÀMETRE NOMINAL, DE 16 BAR DE PRESSIÓ NOMINAL, MUNTAT SUPERFICIALMENT | 2
|  | 2 | 1 |  |  | 2
'01.02.03.01.005 | L | EN43A697 | U | VÀLVULA DE PAPALLONA CONCÈNTRICA, SEGONS NORMA UNE-EN 593, MANUAL, DE DOBLE BRIDA, DE 50 MM DE DIÀMETRE NOMINAL, DE 16 BAR DE PRESSIÓ NOMINAL, COS DE FOSA NODULAR EN-GJS-400-15 (GGG40) AMB REVESTIMENT DE RESINA EPOXI (150 MICRES), DISC D'ACER INOXIDABLE 1.4401 (AISI 316), ANELL D'ETILÈ PROPILÈ DIÈ (EPDM), EIX D'ACER INOXIDABLE 1.4021 (AISI 420) I ACCIONAMENT PER REDUCTOR MANUAL, MUNTADA SUPERFICIALMENT | VÀLVULA DE PAPALLONA CONCÈNTRICA, SEGONS NORMA UNE-EN 593, MANUAL, DE DOBLE BRIDA, DE 50 MM DE DIÀMETRE NOMINAL, DE 16 BAR DE PRESSIÓ NOMINAL, COS DE FOSA NODULAR EN-GJS-400-15 (GGG40) AMB REVESTIMENT DE RESINA EPOXI (150 MICRES), DISC D'ACER INOXIDABLE 1.4401 (AISI 316), ANELL D'ETILÈ PROPILÈ DIÈ (EPDM), EIX D'ACER INOXIDABLE 1.4021 (AISI 420) I ACCIONAMENT PER REDUCTOR MANUAL, MUNTADA SUPERFICIALMENT | 2
|  | 2 |  |  |  | 2
'01.02.03.01.006 | L | PPURG | U | PURGADOR D'AIRE AUTOMÀTIC, PRESSIÓ MÀXIMA DE 6BAR I TEMPERATURA MÀXIMA DE 115ºC, INSTAL·LAT. | PURGADOR D'AIRE AUTOMÀTIC, PRESSIÓ MÀXIMA DE 6BAR I TEMPERATURA MÀXIMA DE 115ºC, INSTAL·LAT. | 1
|  |  | 1 |  |  | 1
| N | Obra | 01 | PressupostA55221
| N | Capítol | 02 | INSTAL.LACIONS
| N | Titol 3 | 03 | INSTAL.LACIÓ AIGUA SANITARIA
| N | Titol 4 | 02 | DISTRIBUCIÓ CANONADES
| N | Subcapítol (1) | 01 | CIRCUIT D'AIGUA FREDA
'01.02.03.02.01.001 | L | EF922PBG | M | TUB DE POLIPROPILÈ MULTICAPA AMB TUB INTERIOR DE POLIPROPILÈ DE DIÀMETRE 40 MM, ÀNIMA D'ALUMINI I PROTECCIÓ EXTERIOR DE POLIPROPILÈ, AMB UNA PRESSIÓ MÀXIMA DE SERVEI DE 20 BAR, CONNECTAT A PRESSIÓ I COL·LOCAT SUPERFICIALMENT | TUB DE POLIPROPILÈ MULTICAPA AMB TUB INTERIOR DE POLIPROPILÈ DE DIÀMETRE 40 MM, ÀNIMA D'ALUMINI I PROTECCIÓ EXTERIOR DE POLIPROPILÈ, AMB UNA PRESSIÓ MÀXIMA DE SERVEI DE 20 BAR, CONNECTAT A PRESSIÓ I COL·LOCAT SUPERFICIALMENT | 10
P1 inclos muntant des de PB |  |  | 10 |  |  | 10
'01.02.03.02.01.002 | L | EF922PBE | M | TUB DE POLIPROPILÈ MULTICAPA AMB TUB INTERIOR DE POLIPROPILÈ DE DIÀMETRE 32 MM, ÀNIMA D'ALUMINI I PROTECCIÓ EXTERIOR DE POLIPROPILÈ, AMB UNA PRESSIÓ MÀXIMA DE SERVEI DE 20 BAR, CONNECTAT A PRESSIÓ I COL·LOCAT SUPERFICIALMENT | TUB DE POLIPROPILÈ MULTICAPA AMB TUB INTERIOR DE POLIPROPILÈ DE DIÀMETRE 32 MM, ÀNIMA D'ALUMINI I PROTECCIÓ EXTERIOR DE POLIPROPILÈ, AMB UNA PRESSIÓ MÀXIMA DE SERVEI DE 20 BAR, CONNECTAT A PRESSIÓ I COL·LOCAT SUPERFICIALMENT | 6.5
dutxes |  |  | 3.5 |  |  | 3.5
|  |  | 3 |  |  | 3
'01.02.03.02.01.003 | L | EF922PBA | M | TUB DE POLIPROPILÈ MULTICAPA AMB TUB INTERIOR DE POLIPROPILÈ DE DIÀMETRE 20 MM, ÀNIMA D'ALUMINI I PROTECCIÓ EXTERIOR DE POLIPROPILÈ, AMB UNA PRESSIÓ MÀXIMA DE SERVEI DE 20 BAR, CONNECTAT A PRESSIÓ I COL·LOCAT SUPERFICIALMENT | TUB DE POLIPROPILÈ MULTICAPA AMB TUB INTERIOR DE POLIPROPILÈ DE DIÀMETRE 20 MM, ÀNIMA D'ALUMINI I PROTECCIÓ EXTERIOR DE POLIPROPILÈ, AMB UNA PRESSIÓ MÀXIMA DE SERVEI DE 20 BAR, CONNECTAT A PRESSIÓ I COL·LOCAT SUPERFICIALMENT | 32
PB |  |  | 8 |  |  | 8
P1 |  |  | 7 |  |  | 7
|  |  | 3 |  |  | 3
|  |  | 1 |  |  | 1
|  |  | 4 |  |  | 4
dutxes |  | 5 | 1.8 |  |  | 9
'01.02.03.02.01.004 | L | EF922PB6 | M | TUB DE POLIPROPILÈ MULTICAPA AMB TUB INTERIOR DE POLIPROPILÈ DE DIÀMETRE 16 MM, ÀNIMA D'ALUMINI I PROTECCIÓ EXTERIOR DE POLIPROPILÈ, AMB UNA PRESSIÓ MÀXIMA DE SERVEI DE 20 BAR, CONNECTAT A PRESSIÓ I COL·LOCAT SUPERFICIALMENT | TUB DE POLIPROPILÈ MULTICAPA AMB TUB INTERIOR DE POLIPROPILÈ DE DIÀMETRE 16 MM, ÀNIMA D'ALUMINI I PROTECCIÓ EXTERIOR DE POLIPROPILÈ, AMB UNA PRESSIÓ MÀXIMA DE SERVEI DE 20 BAR, CONNECTAT A PRESSIÓ I COL·LOCAT SUPERFICIALMENT | 40.6
PB |  |  | 12 |  |  | 12
aparells |  | 3 | 1.8 |  |  | 5.4
P1
aparells |  | 9 | 1.8 |  |  | 16.2
|  |  | 2 |  |  | 2
office |  |  | 1 |  |  | 1
|  | 2 | 2 |  |  | 4
'01.02.03.02.01.005 | L | EFQ36CCL | M | AÏLLAMENT TÈRMIC D'ESCUMA ELASTOMÈRICA PER A CANONADES QUE TRANSPORTEN FLUIDS A TEMPERATURA ENTRE -50°C I 150°C, PER A TUB DE DIÀMETRE EXTERIOR 42 MM, DE 32 MM DE GRUIX, SENSE HCFC-CFC, AMB UN FACTOR DE RESISTÈNCIA A LA DIFUSIÓ DEL VAPOR D'AIGUA >= 7000, COL·LOCAT SUPERFICIALMENT AMB GRAU DE DIFICULTAT MITJÀ | AÏLLAMENT TÈRMIC D'ESCUMA ELASTOMÈRICA PER A CANONADES QUE TRANSPORTEN FLUIDS A TEMPERATURA ENTRE -50°C I 150°C, PER A TUB DE DIÀMETRE EXTERIOR 42 MM, DE 32 MM DE GRUIX, SENSE HCFC-CFC, AMB UN FACTOR DE RESISTÈNCIA A LA DIFUSIÓ DEL VAPOR D'AIGUA >= 7000, COL·LOCAT SUPERFICIALMENT AMB GRAU DE DIFICULTAT MITJÀ | 10
P1 inclos muntant |  |  | 10 |  |  | 10
'01.02.03.02.01.006 | L | EFQ33CBK | M | AÏLLAMENT TÈRMIC D'ESCUMA ELASTOMÈRICA PER A CANONADES QUE TRANSPORTEN FLUIDS A TEMPERATURA ENTRE -50°C I 105°C, PER A TUB DE DIÀMETRE EXTERIOR 35 MM, DE 32 MM DE GRUIX, AMB UN FACTOR DE RESISTÈNCIA A LA DIFUSIÓ DEL VAPOR D'AIGUA >= 7000, COL·LOCAT SUPERFICIALMENT AMB GRAU DE DIFICULTAT BAIX | AÏLLAMENT TÈRMIC D'ESCUMA ELASTOMÈRICA PER A CANONADES QUE TRANSPORTEN FLUIDS A TEMPERATURA ENTRE -50°C I 105°C, PER A TUB DE DIÀMETRE EXTERIOR 35 MM, DE 32 MM DE GRUIX, AMB UN FACTOR DE RESISTÈNCIA A LA DIFUSIÓ DEL VAPOR D'AIGUA >= 7000, COL·LOCAT SUPERFICIALMENT AMB GRAU DE DIFICULTAT BAIX | 6.5
dutxes |  |  | 3.5 |  |  | 3.5
|  |  | 3 |  |  | 3
'01.02.03.02.01.007 | L | EFQ36C7L | M | AÏLLAMENT TÈRMIC D'ESCUMA ELASTOMÈRICA PER A CANONADES QUE TRANSPORTEN FLUIDS A TEMPERATURA ENTRE -50°C I 150°C, PER A TUB DE DIÀMETRE EXTERIOR 22 MM, DE 32 MM DE GRUIX, SENSE HCFC-CFC, AMB UN FACTOR DE RESISTÈNCIA A LA DIFUSIÓ DEL VAPOR D'AIGUA >= 7000, COL·LOCAT SUPERFICIALMENT AMB GRAU DE DIFICULTAT MITJÀ | AÏLLAMENT TÈRMIC D'ESCUMA ELASTOMÈRICA PER A CANONADES QUE TRANSPORTEN FLUIDS A TEMPERATURA ENTRE -50°C I 150°C, PER A TUB DE DIÀMETRE EXTERIOR 22 MM, DE 32 MM DE GRUIX, SENSE HCFC-CFC, AMB UN FACTOR DE RESISTÈNCIA A LA DIFUSIÓ DEL VAPOR D'AIGUA >= 7000, COL·LOCAT SUPERFICIALMENT AMB GRAU DE DIFICULTAT MITJÀ | 32
PB |  |  | 8 |  |  | 8
P1 |  |  | 7 |  |  | 7
|  |  | 3 |  |  | 3
|  |  | 1 |  |  | 1
|  |  | 4 |  |  | 4
dutxes |  | 5 | 1.8 |  |  | 9
'01.02.03.02.01.008 | L | EFQ36C6L | M | AÏLLAMENT TÈRMIC D'ESCUMA ELASTOMÈRICA PER A CANONADES QUE TRANSPORTEN FLUIDS A TEMPERATURA ENTRE -50°C I 150°C, PER A TUB DE DIÀMETRE EXTERIOR 18 MM, DE 32 MM DE GRUIX, SENSE HCFC-CFC, AMB UN FACTOR DE RESISTÈNCIA A LA DIFUSIÓ DEL VAPOR D'AIGUA >= 7000, COL·LOCAT SUPERFICIALMENT AMB GRAU DE DIFICULTAT MITJÀ | AÏLLAMENT TÈRMIC D'ESCUMA ELASTOMÈRICA PER A CANONADES QUE TRANSPORTEN FLUIDS A TEMPERATURA ENTRE -50°C I 150°C, PER A TUB DE DIÀMETRE EXTERIOR 18 MM, DE 32 MM DE GRUIX, SENSE HCFC-CFC, AMB UN FACTOR DE RESISTÈNCIA A LA DIFUSIÓ DEL VAPOR D'AIGUA >= 7000, COL·LOCAT SUPERFICIALMENT AMB GRAU DE DIFICULTAT MITJÀ | 40.6
PB |  |  | 12 |  |  | 12
aparells |  | 3 | 1.8 |  |  | 5.4
P1
aparells |  | 9 | 1.8 |  |  | 16.2
|  |  | 2 |  |  | 2
office |  |  | 1 |  |  | 1
|  | 2 | 2 |  |  | 4
'01.02.03.02.01.009 | L | EJ2Z4127 | U | AIXETA DE PAS, ENCASTADA, DE LLAUTÓ CROMAT, PREU ALT, AMB SORTIDA DE DIÀMETRE 1/2´´ I ENTRADA DE 1/2´´ | AIXETA DE PAS, ENCASTADA, DE LLAUTÓ CROMAT, PREU ALT, AMB SORTIDA DE DIÀMETRE 1/2´´ I ENTRADA DE 1/2´´ | 11
PB |  | 3 |  |  |  | 3
P1 |  | 8 |  |  |  | 8
| N | Obra | 01 | PressupostA55221
| N | Capítol | 02 | INSTAL.LACIONS
| N | Titol 3 | 03 | INSTAL.LACIÓ AIGUA SANITARIA
| N | Titol 4 | 02 | DISTRIBUCIÓ CANONADES
| N | Subcapítol (1) | 02 | CIRCUIT D'AIGUA CALENTA
'01.02.03.02.02.001 | L | EF922PBG | M | TUB DE POLIPROPILÈ MULTICAPA AMB TUB INTERIOR DE POLIPROPILÈ DE DIÀMETRE 40 MM, ÀNIMA D'ALUMINI I PROTECCIÓ EXTERIOR DE POLIPROPILÈ, AMB UNA PRESSIÓ MÀXIMA DE SERVEI DE 20 BAR, CONNECTAT A PRESSIÓ I COL·LOCAT SUPERFICIALMENT | TUB DE POLIPROPILÈ MULTICAPA AMB TUB INTERIOR DE POLIPROPILÈ DE DIÀMETRE 40 MM, ÀNIMA D'ALUMINI I PROTECCIÓ EXTERIOR DE POLIPROPILÈ, AMB UNA PRESSIÓ MÀXIMA DE SERVEI DE 20 BAR, CONNECTAT A PRESSIÓ I COL·LOCAT SUPERFICIALMENT | 10
P1 inclos muntant |  |  | 10 |  |  | 10
'01.02.03.02.02.002 | L | EF922PBE | M | TUB DE POLIPROPILÈ MULTICAPA AMB TUB INTERIOR DE POLIPROPILÈ DE DIÀMETRE 32 MM, ÀNIMA D'ALUMINI I PROTECCIÓ EXTERIOR DE POLIPROPILÈ, AMB UNA PRESSIÓ MÀXIMA DE SERVEI DE 20 BAR, CONNECTAT A PRESSIÓ I COL·LOCAT SUPERFICIALMENT | TUB DE POLIPROPILÈ MULTICAPA AMB TUB INTERIOR DE POLIPROPILÈ DE DIÀMETRE 32 MM, ÀNIMA D'ALUMINI I PROTECCIÓ EXTERIOR DE POLIPROPILÈ, AMB UNA PRESSIÓ MÀXIMA DE SERVEI DE 20 BAR, CONNECTAT A PRESSIÓ I COL·LOCAT SUPERFICIALMENT | 6.5
dutxes |  |  | 3.5 |  |  | 3.5
|  |  | 3 |  |  | 3
'01.02.03.02.02.003 | L | EF922PBA | M | TUB DE POLIPROPILÈ MULTICAPA AMB TUB INTERIOR DE POLIPROPILÈ DE DIÀMETRE 20 MM, ÀNIMA D'ALUMINI I PROTECCIÓ EXTERIOR DE POLIPROPILÈ, AMB UNA PRESSIÓ MÀXIMA DE SERVEI DE 20 BAR, CONNECTAT A PRESSIÓ I COL·LOCAT SUPERFICIALMENT | TUB DE POLIPROPILÈ MULTICAPA AMB TUB INTERIOR DE POLIPROPILÈ DE DIÀMETRE 20 MM, ÀNIMA D'ALUMINI I PROTECCIÓ EXTERIOR DE POLIPROPILÈ, AMB UNA PRESSIÓ MÀXIMA DE SERVEI DE 20 BAR, CONNECTAT A PRESSIÓ I COL·LOCAT SUPERFICIALMENT | 39
P1 |  |  | 7 |  |  | 7
|  |  | 3 |  |  | 3
|  |  | 1 |  |  | 1
|  |  | 4 |  |  | 4
dutxes |  | 5 | 1.8 |  |  | 9
RETORN inclos muntant |  |  | 15 |  |  | 15
'01.02.03.02.02.004 | L | EF922PB6 | M | TUB DE POLIPROPILÈ MULTICAPA AMB TUB INTERIOR DE POLIPROPILÈ DE DIÀMETRE 16 MM, ÀNIMA D'ALUMINI I PROTECCIÓ EXTERIOR DE POLIPROPILÈ, AMB UNA PRESSIÓ MÀXIMA DE SERVEI DE 20 BAR, CONNECTAT A PRESSIÓ I COL·LOCAT SUPERFICIALMENT | TUB DE POLIPROPILÈ MULTICAPA AMB TUB INTERIOR DE POLIPROPILÈ DE DIÀMETRE 16 MM, ÀNIMA D'ALUMINI I PROTECCIÓ EXTERIOR DE POLIPROPILÈ, AMB UNA PRESSIÓ MÀXIMA DE SERVEI DE 20 BAR, CONNECTAT A PRESSIÓ I COL·LOCAT SUPERFICIALMENT | 23.2
P1
aparells |  | 9 | 1.8 |  |  | 16.2
|  |  | 2 |  |  | 2
office |  |  | 1 |  |  | 1
|  | 2 | 2 |  |  | 4
'01.02.03.02.02.005 | L | EFQ36CCL | M | AÏLLAMENT TÈRMIC D'ESCUMA ELASTOMÈRICA PER A CANONADES QUE TRANSPORTEN FLUIDS A TEMPERATURA ENTRE -50°C I 150°C, PER A TUB DE DIÀMETRE EXTERIOR 42 MM, DE 32 MM DE GRUIX, SENSE HCFC-CFC, AMB UN FACTOR DE RESISTÈNCIA A LA DIFUSIÓ DEL VAPOR D'AIGUA >= 7000, COL·LOCAT SUPERFICIALMENT AMB GRAU DE DIFICULTAT MITJÀ | AÏLLAMENT TÈRMIC D'ESCUMA ELASTOMÈRICA PER A CANONADES QUE TRANSPORTEN FLUIDS A TEMPERATURA ENTRE -50°C I 150°C, PER A TUB DE DIÀMETRE EXTERIOR 42 MM, DE 32 MM DE GRUIX, SENSE HCFC-CFC, AMB UN FACTOR DE RESISTÈNCIA A LA DIFUSIÓ DEL VAPOR D'AIGUA >= 7000, COL·LOCAT SUPERFICIALMENT AMB GRAU DE DIFICULTAT MITJÀ | 10
P1 inclos muntant |  |  | 10 |  |  | 10
'01.02.03.02.02.006 | L | EFQ33CBK | M | AÏLLAMENT TÈRMIC D'ESCUMA ELASTOMÈRICA PER A CANONADES QUE TRANSPORTEN FLUIDS A TEMPERATURA ENTRE -50°C I 105°C, PER A TUB DE DIÀMETRE EXTERIOR 35 MM, DE 32 MM DE GRUIX, AMB UN FACTOR DE RESISTÈNCIA A LA DIFUSIÓ DEL VAPOR D'AIGUA >= 7000, COL·LOCAT SUPERFICIALMENT AMB GRAU DE DIFICULTAT BAIX | AÏLLAMENT TÈRMIC D'ESCUMA ELASTOMÈRICA PER A CANONADES QUE TRANSPORTEN FLUIDS A TEMPERATURA ENTRE -50°C I 105°C, PER A TUB DE DIÀMETRE EXTERIOR 35 MM, DE 32 MM DE GRUIX, AMB UN FACTOR DE RESISTÈNCIA A LA DIFUSIÓ DEL VAPOR D'AIGUA >= 7000, COL·LOCAT SUPERFICIALMENT AMB GRAU DE DIFICULTAT BAIX | 6.5
dutxes |  |  | 3.5 |  |  | 3.5
|  |  | 3 |  |  | 3
'01.02.03.02.02.007 | L | EFQ36C7L | M | AÏLLAMENT TÈRMIC D'ESCUMA ELASTOMÈRICA PER A CANONADES QUE TRANSPORTEN FLUIDS A TEMPERATURA ENTRE -50°C I 150°C, PER A TUB DE DIÀMETRE EXTERIOR 22 MM, DE 32 MM DE GRUIX, SENSE HCFC-CFC, AMB UN FACTOR DE RESISTÈNCIA A LA DIFUSIÓ DEL VAPOR D'AIGUA >= 7000, COL·LOCAT SUPERFICIALMENT AMB GRAU DE DIFICULTAT MITJÀ | AÏLLAMENT TÈRMIC D'ESCUMA ELASTOMÈRICA PER A CANONADES QUE TRANSPORTEN FLUIDS A TEMPERATURA ENTRE -50°C I 150°C, PER A TUB DE DIÀMETRE EXTERIOR 22 MM, DE 32 MM DE GRUIX, SENSE HCFC-CFC, AMB UN FACTOR DE RESISTÈNCIA A LA DIFUSIÓ DEL VAPOR D'AIGUA >= 7000, COL·LOCAT SUPERFICIALMENT AMB GRAU DE DIFICULTAT MITJÀ | 39
P1 |  |  | 7 |  |  | 7
|  |  | 3 |  |  | 3
|  |  | 1 |  |  | 1
|  |  | 4 |  |  | 4
dutxes |  | 5 | 1.8 |  |  | 9
RETORN inclos muntant |  |  | 15 |  |  | 15
'01.02.03.02.02.008 | L | EFQ36C6L | M | AÏLLAMENT TÈRMIC D'ESCUMA ELASTOMÈRICA PER A CANONADES QUE TRANSPORTEN FLUIDS A TEMPERATURA ENTRE -50°C I 150°C, PER A TUB DE DIÀMETRE EXTERIOR 18 MM, DE 32 MM DE GRUIX, SENSE HCFC-CFC, AMB UN FACTOR DE RESISTÈNCIA A LA DIFUSIÓ DEL VAPOR D'AIGUA >= 7000, COL·LOCAT SUPERFICIALMENT AMB GRAU DE DIFICULTAT MITJÀ | AÏLLAMENT TÈRMIC D'ESCUMA ELASTOMÈRICA PER A CANONADES QUE TRANSPORTEN FLUIDS A TEMPERATURA ENTRE -50°C I 150°C, PER A TUB DE DIÀMETRE EXTERIOR 18 MM, DE 32 MM DE GRUIX, SENSE HCFC-CFC, AMB UN FACTOR DE RESISTÈNCIA A LA DIFUSIÓ DEL VAPOR D'AIGUA >= 7000, COL·LOCAT SUPERFICIALMENT AMB GRAU DE DIFICULTAT MITJÀ | 23.2
P1
aparells |  | 9 | 1.8 |  |  | 16.2
|  |  | 2 |  |  | 2
office |  |  | 1 |  |  | 1
|  | 2 | 2 |  |  | 4
'01.02.03.02.02.009 | L | EJ2Z4127 | U | AIXETA DE PAS, ENCASTADA, DE LLAUTÓ CROMAT, PREU ALT, AMB SORTIDA DE DIÀMETRE 1/2´´ I ENTRADA DE 1/2´´ | AIXETA DE PAS, ENCASTADA, DE LLAUTÓ CROMAT, PREU ALT, AMB SORTIDA DE DIÀMETRE 1/2´´ I ENTRADA DE 1/2´´ | 6
PB |  | 1 |  |  |  | 1
P1 |  | 5 |  |  |  | 5
| N | Obra | 01 | PressupostA55221
| N | Capítol | 02 | INSTAL.LACIONS
| N | Titol 3 | 03 | INSTAL.LACIÓ AIGUA SANITARIA
| N | Titol 4 | 03 | SANITARIS I EQUIPAMENTS ZONES DE SERVEIS
'01.02.03.03.001 | L | EJ13B81T | U | LAVABO MURAL AMB MIG PEU DE PORCELLANA ESMALTADA, SENZILL, D'AMPLÀRIA 75 A 100 CM, DE COLOR BLANC I PREU MITJÀ, COL·LOCAT AMB SUPORTS MURALS I AMB MIG PEU | LAVABO MURAL AMB MIG PEU DE PORCELLANA ESMALTADA, SENZILL, D'AMPLÀRIA 75 A 100 CM, DE COLOR BLANC I PREU MITJÀ, COL·LOCAT AMB SUPORTS MURALS I AMB MIG PEU | 6
LAVABOS PB |  | 1 |  |  |  | 1
LAVABOS P1 |  | 5 |  |  |  | 5
'01.02.03.03.002 | L | EJ331151 | U | DESGUÀS RECTE PER A LAVABO, AMB TAP I CADENETA INCORPORATS, DE LLAUTÓ, DE DIÀMETRE 1´´1/4, ROSCAT A UN SIFÓ DE LLAUTÓ CROMAT | DESGUÀS RECTE PER A LAVABO, AMB TAP I CADENETA INCORPORATS, DE LLAUTÓ, DE DIÀMETRE 1´´1/4, ROSCAT A UN SIFÓ DE LLAUTÓ CROMAT | 6
LAVABOS PB |  | 1 |  |  |  | 1
LAVABOS P1 |  | 5 |  |  |  | 5
'01.02.03.03.003 | L | EJ33B16F | U | SIFÓ DE BOTELLA PER A LAVABO, DE LLAUTÓ CROMAT DE DIÀMETRE 1´´1/4 AMB ENLLAÇ DE DIÀMETRE 30 MM, CONNECTAT A LA XARXA DE PETITA EVACUACIÓ | SIFÓ DE BOTELLA PER A LAVABO, DE LLAUTÓ CROMAT DE DIÀMETRE 1´´1/4 AMB ENLLAÇ DE DIÀMETRE 30 MM, CONNECTAT A LA XARXA DE PETITA EVACUACIÓ | 6
LAVABOS PB |  | 1 |  |  |  | 1
LAVABOS P1 |  | 5 |  |  |  | 5
'01.02.03.03.004 | L | EJ1Z4187 | U | ESTRUCTURA DE SUPORT PER A APARELLS, MURAL, PER ANAR DAVANT DE PARET D'OBRA DE FÀBRICA, AMB UNA ALÇÀRIA APROXIMADA D'1,2 M I UNA AMPLÀRIA DE 0,45 A 0,6 M, COL·LOCADA AMB FIXACIONS MECÀNIQUES | ESTRUCTURA DE SUPORT PER A APARELLS, MURAL, PER ANAR DAVANT DE PARET D'OBRA DE FÀBRICA, AMB UNA ALÇÀRIA APROXIMADA D'1,2 M I UNA AMPLÀRIA DE 0,45 A 0,6 M, COL·LOCADA AMB FIXACIONS MECÀNIQUES | 6
LAVABOS PB |  | 1 |  |  |  | 1
LAVABOS P1 |  | 5 |  |  |  | 5
'01.02.03.03.005 | L | EJ228126 | U | AIXETA TEMPORITZADA MURAL, AMB INSTAL·LACIÓ MUNTADA SUPERFICIALMENT, DE LLAUTÓ CROMAT, PREU ALT, AMB ENTRADA DE D 1/2´´ I SORTIDA DE D 1/2´´ | AIXETA TEMPORITZADA MURAL, AMB INSTAL·LACIÓ MUNTADA SUPERFICIALMENT, DE LLAUTÓ CROMAT, PREU ALT, AMB ENTRADA DE D 1/2´´ I SORTIDA DE D 1/2´´ | 6
LAVABOS PB |  | 1 |  |  |  | 1
LAVABOS P1 |  | 5 |  |  |  | 5
'01.02.03.03.006 | L | EC1K15010003 | M2 | MIRALL DE PLANXA POLIDA D'ACER INOXIDABLE COL·LOCAT ADHERIT SOBRE PARAMENT | MIRALL DE PLANXA POLIDA D'ACER INOXIDABLE COL·LOCAT ADHERIT SOBRE PARAMENT | 6
LAVABOS PB |  | 1 | 1.5 | 1.2 |  | 1.8
LAVABOS P1 |  | 1 | 1.5 | 1.2 |  | 1.8
|  | 1 | 2 | 1.2 |  | 2.4
'01.02.03.03.007 | L | EJ42U010 | U | DOSIFICADOR DE SABÓ VERTICAL, DE DIMENSIONS 118X206X68 MM, CAPACITAT D'1,1 KG, D'ACER INOXIDABLE AMB ACABAT SATINAT EN SUPERFÍCIES EXPOSADES, ANTIVANDÀLIC I AMB VISOR DE NIVELL DE SABÓ I CLAU DE SEGURETAT , COL·LOCAT AMB FIXACIONS MECÀNIQUES | DOSIFICADOR DE SABÓ VERTICAL, DE DIMENSIONS 118X206X68 MM, CAPACITAT D'1,1 KG, D'ACER INOXIDABLE AMB ACABAT SATINAT EN SUPERFÍCIES EXPOSADES, ANTIVANDÀLIC I AMB VISOR DE NIVELL DE SABÓ I CLAU DE SEGURETAT , COL·LOCAT AMB FIXACIONS MECÀNIQUES | 6
LAVABOS PB |  | 1 |  |  |  | 1
LAVABOS P1 |  | 5 |  |  |  | 5
'01.02.03.03.008 | L | EJ43U005 | U | DISPENSADOR DE PAPER EN ROTLLE PER A EIXUGAMANS, DE DIMENSIONS 290 X 310 X 190 MM, COL·LOCAT AMB FIXACIONS MECÀNIQUES | DISPENSADOR DE PAPER EN ROTLLE PER A EIXUGAMANS, DE DIMENSIONS 290 X 310 X 190 MM, COL·LOCAT AMB FIXACIONS MECÀNIQUES | 6
LAVABOS PB |  | 1 |  |  |  | 1
LAVABOS P1 |  | 5 |  |  |  | 5
'01.02.03.03.009 | L | EJ14BA1Q | U | INODOR DE PORCELLANA ESMALTADA, DE SORTIDA VERTICAL, AMB SEIENT I TAPA, CISTERNA I MECANISMES DE DESCÀRREGA I ALIMENTACIÓ INCORPORATS, DE COLOR BLANC, PREU MITJÀ, COL·LOCAT SOBRE EL PAVIMENT I CONNECTAT A LA XARXA D'EVACUACIÓ | INODOR DE PORCELLANA ESMALTADA, DE SORTIDA VERTICAL, AMB SEIENT I TAPA, CISTERNA I MECANISMES DE DESCÀRREGA I ALIMENTACIÓ INCORPORATS, DE COLOR BLANC, PREU MITJÀ, COL·LOCAT SOBRE EL PAVIMENT I CONNECTAT A LA XARXA D'EVACUACIÓ | 5
PB |  | 1 |  |  |  | 1
P1 |  | 4 |  |  |  | 4
'01.02.03.03.010 | L | EJ24A121 | U | AIXETA DE REGULACIÓ PER A INODOR AMB CISTERNA INCORPORADA, MURAL, MUNTADA SUPERFICIALMENT, AMB TUB D'ENLLAÇ INCORPORAT, DE LLAUTÓ CROMAT, PREU ALT, AMB ENTRADA DE 1/2´´ | AIXETA DE REGULACIÓ PER A INODOR AMB CISTERNA INCORPORADA, MURAL, MUNTADA SUPERFICIALMENT, AMB TUB D'ENLLAÇ INCORPORAT, DE LLAUTÓ CROMAT, PREU ALT, AMB ENTRADA DE 1/2´´ | 5
PB |  | 1 |  |  |  | 1
P1 |  | 4 |  |  |  | 4
'01.02.03.03.011 | L | EJ4ZU025 | U | PORTA-ROTLLES GEGANT DE PAPER HIGIÈNIC, D'ACER INOXIDABLE, DE 250 MM DE DIÀMETRE I 110 MM DE FONDÀRIA, COL·LOCAT AMB FIXACIONS MECÀNIQUES | PORTA-ROTLLES GEGANT DE PAPER HIGIÈNIC, D'ACER INOXIDABLE, DE 250 MM DE DIÀMETRE I 110 MM DE FONDÀRIA, COL·LOCAT AMB FIXACIONS MECÀNIQUES | 5
PB |  | 1 |  |  |  | 1
P1 |  | 4 |  |  |  | 4
'01.02.03.03.012 | L | EJ46U003 | U | BARRA MURAL DOBLE ABATIBLE PER A BANY ADAPTAT, DE 800 MM DE LLARGÀRIA I 35 MM DE D, DE TUB D'ALUMINI RECOBERT DE NILÓ, COL.LOCAT AMB FIXACIONS MECÀNIQUES | BARRA MURAL DOBLE ABATIBLE PER A BANY ADAPTAT, DE 800 MM DE LLARGÀRIA I 35 MM DE D, DE TUB D'ALUMINI RECOBERT DE NILÓ, COL.LOCAT AMB FIXACIONS MECÀNIQUES | 2
PB |  | 2 |  |  |  | 2
'01.02.03.03.013 | L | ED5EAK26 | U | CANAL D'ACER INOXIDABLE AISI 304, SOCODREN-ACO O SIMILAR, DE TIPUS PER A DUTXA AMB PENDENT, REIXA LLISA TIPUS ADAPTADA, SORTIDA LLIURE, HORITZONTAL, D'1,5 MM DE GRUIX, DE 100 A 200 MM D'AMPLÀRIA, DE 30 A 100 MM D'ALÇÀRIA, PER A UNA CÀRREGA CLASSE K 3, COL.LOCADA CONNECTADA AMB CLAVEGUERÓ DE CONNEXIÓ. INCLOS TOTS ELS ELEMENTS NECESSARIS PER A LA SEVA CORRECTA EXECUCIÓ | CANAL D'ACER INOXIDABLE AISI 304, SOCODREN-ACO O SIMILAR, DE TIPUS PER A DUTXA AMB PENDENT, REIXA LLISA TIPUS ADAPTADA, SORTIDA LLIURE, HORITZONTAL, D'1,5 MM DE GRUIX, DE 100 A 200 MM D'AMPLÀRIA, DE 30 A 100 MM D'ALÇÀRIA, PER A UNA CÀRREGA CLASSE K 3, COL.LOCADA CONNECTADA AMB CLAVEGUERÓ DE CONNEXIÓ. INCLOS TOTS ELS ELEMENTS NECESSARIS PER A LA SEVA CORRECTA EXECUCIÓ | 3.5
|  |  | 2 |  |  | 2
|  |  | 1.5 |  |  | 1.5
'01.02.03.03.014 | L | EJ3227DG | U | DESGUÀS SIFÒNIC PER A PLAT DE DUTXA, AMB REIXETA INCORPORADA, DE PVC DE DIÀMETRE 40 MM, CONNECTAT A UN RAMAL DE PVC | DESGUÀS SIFÒNIC PER A PLAT DE DUTXA, AMB REIXETA INCORPORADA, DE PVC DE DIÀMETRE 40 MM, CONNECTAT A UN RAMAL DE PVC | 5
P1 |  | 5 |  |  |  | 5
'01.02.03.03.015 | L | EJ22Q121 | U | RUIXADOR AMB RÒTULA, D'ASPERSIÓ REGULABLE, MURAL, MUNTAT SUPERFICIALMENT, DE LLAUTÓ CROMAT, PREU ALT, AMB ENTRADA DE 1/2´´ | RUIXADOR AMB RÒTULA, D'ASPERSIÓ REGULABLE, MURAL, MUNTAT SUPERFICIALMENT, DE LLAUTÓ CROMAT, PREU ALT, AMB ENTRADA DE 1/2´´ | 5
P1 |  | 5 |  |  |  | 5
'01.02.03.03.016 | L | EJ22613C | U | AIXETA MESCLADORA TERMOSTÀTICA, MURAL, ENCASTADA, PER A DUTXA, DE LLAUTÓ CROMAT, AMB PULSADOR TEMPORITZAT, AMB DUES ENTRADES DE 3/4´´ I SORTIDA DE 3/4´´ | AIXETA MESCLADORA TERMOSTÀTICA, MURAL, ENCASTADA, PER A DUTXA, DE LLAUTÓ CROMAT, AMB PULSADOR TEMPORITZAT, AMB DUES ENTRADES DE 3/4´´ I SORTIDA DE 3/4´´ | 5
P1 |  | 5 |  |  |  | 5
'01.02.03.03.017 | L | EJ46U001 | U | BARRA MURAL RECTA PER A BANY ADAPTAT, DE 800 MM DE LLARGÀRIA I 35 MM DE D, DE TUB D'ALUMINI RECOBERT DE NILÓ, COL.LOCAT AMB FIXACIONS MECÀNIQUES | BARRA MURAL RECTA PER A BANY ADAPTAT, DE 800 MM DE LLARGÀRIA I 35 MM DE D, DE TUB D'ALUMINI RECOBERT DE NILÓ, COL.LOCAT AMB FIXACIONS MECÀNIQUES | 4
P1 DUTXES |  | 2 | 2 |  |  | 4
'01.02.03.03.018 | L | EJ1AB21P | U | ABOCADOR DE PORCELLANA ESMALTADA DE SORTIDA VERTICAL AMB ALIMENTACIÓ INTEGRADA, DE COLOR BLANC, PREU ALT, COL·LOCAT SOBRE EL PAVIMENT I CONNECTAT A LA XARXA D'EVACUACIÓ | ABOCADOR DE PORCELLANA ESMALTADA DE SORTIDA VERTICAL AMB ALIMENTACIÓ INTEGRADA, DE COLOR BLANC, PREU ALT, COL·LOCAT SOBRE EL PAVIMENT I CONNECTAT A LA XARXA D'EVACUACIÓ | 1
|  | 1 |  |  |  | 1
'01.02.03.03.019 | L | EJ1ZAB02 | U | REIXA FETA AMB ACER INOXIDABLE I PROTECCIÓ DE GOMA, MUNTAT A ABOCADOR DE PORCELLANA VITRIFICADA, PREU ALT | REIXA FETA AMB ACER INOXIDABLE I PROTECCIÓ DE GOMA, MUNTAT A ABOCADOR DE PORCELLANA VITRIFICADA, PREU ALT | 1
|  | 1 |  |  |  | 1
'01.02.03.03.020 | L | EJ3917F7 | U | DESGUÀS RECTE PER A ABOCADOR, AMB TAP I CADENETA INCORPORATS, DE PVC, DE DIÀMETRE 50 MM, CONNECTAT A UN RAMAL O A UN SIFÓ DE PVC | DESGUÀS RECTE PER A ABOCADOR, AMB TAP I CADENETA INCORPORATS, DE PVC, DE DIÀMETRE 50 MM, CONNECTAT A UN RAMAL O A UN SIFÓ DE PVC | 1
|  | 1 |  |  |  | 1
'01.02.03.03.021 | L | EJ2981C1 | U | AIXETA SENZILLA PER A ABOCADOR AMB BROC DE 25 CMS DE LLARGADA, MURAL, MUNTADA SUPERFICIALMENT, DE LLAUTÓ CROMAT, PREU MITJÀ, AMB AIXETA I SORTIDA EXTERIOR ROSCADA DE 3/4´´, INCORPORADES, AMB ENTRADA DE 1/2´´ | AIXETA SENZILLA PER A ABOCADOR AMB BROC DE 25 CMS DE LLARGADA, MURAL, MUNTADA SUPERFICIALMENT, DE LLAUTÓ CROMAT, PREU MITJÀ, AMB AIXETA I SORTIDA EXTERIOR ROSCADA DE 3/4´´, INCORPORADES, AMB ENTRADA DE 1/2´´ | 1
|  | 1 |  |  |  | 1
'01.02.03.03.022 | L | EQ8AU010 | U | EIXUGAMANS PER AIRE CALENT AMB SENSOR ELECTRÒNIC DE PRESÈNCIA, FABRICAT EN MATERIAL VITRIFICAT, DE POTÈNCIA 1800 W, CABAL 3,6 M3/MINUT I TEMPERATURA 61°C, INSTAL·LAT | EIXUGAMANS PER AIRE CALENT AMB SENSOR ELECTRÒNIC DE PRESÈNCIA, FABRICAT EN MATERIAL VITRIFICAT, DE POTÈNCIA 1800 W, CABAL 3,6 M3/MINUT I TEMPERATURA 61°C, INSTAL·LAT | 4
PB |  | 2 |  |  |  | 2
P1 |  | 2 |  |  |  | 2
'01.02.03.03.023 | L | EQ8AU100 | U | EIXUGACABELLS PER AIRE CALENT AMB SENSOR ELECTRÒNIC DE PRESÈNCIA, FABRICAT EN MATERIAL VITRIFICAT, DE POTÈNCIA 1800 W, CABAL 3,6 M3/MINUT I TEMPERATURA 61°C, INSTAL·LAT | EIXUGACABELLS PER AIRE CALENT AMB SENSOR ELECTRÒNIC DE PRESÈNCIA, FABRICAT EN MATERIAL VITRIFICAT, DE POTÈNCIA 1800 W, CABAL 3,6 M3/MINUT I TEMPERATURA 61°C, INSTAL·LAT | 2
PB |  | 2 |  |  |  | 2
'01.02.03.03.024 | L | EF433A42 | M | TUB D'ACER INOXIDABLE PER A AIGUA SANITARIA SENSE SOLDADURA, DE 15 MM DE DIÀMETRE EXTERIOR I DE 2 MM DE GRUIX DE PARET, UNIÓ A COMPRESSIÓ, AMB GRAU DE DIFICULTAT MITJÀ I COL·LOCAT SUPERFICIALMENT | TUB D'ACER INOXIDABLE PER A AIGUA SANITARIA SENSE SOLDADURA, DE 15 MM DE DIÀMETRE EXTERIOR I DE 2 MM DE GRUIX DE PARET, UNIÓ A COMPRESSIÓ, AMB GRAU DE DIFICULTAT MITJÀ I COL·LOCAT SUPERFICIALMENT | 10
dutxes |  | 5 | 2 |  |  | 10
'01.02.03.03.025 | L | EJ22631A | U | CONJUNT DE AIXETA POLSADOR TERMOSTATICA AMB CANONADA DE INOX I CARXOFA DE DUTXA PROVEIDA DE ORIFICIS GRANS PER EVITAR L'AEROSOLITZACIÓ DE L'AIGUA MUNTADA SUPERFICIALMENT | CONJUNT DE AIXETA POLSADOR TERMOSTATICA AMB CANONADA DE INOX I CARXOFA DE DUTXA PROVEIDA DE ORIFICIS GRANS PER EVITAR L'AEROSOLITZACIÓ DE L'AIGUA MUNTADA SUPERFICIALMENT | 5
VESTUARI 1 |  |  | 2 |  |  | 2
VESTUARI 2 |  |  | 3 |  |  | 3
'01.02.03.03.026 | L | ED5EAKMP | M | CANAL D'ACER INOXIDABLE DE TIPUS PER A PAVIMENT , AMB ELEMENT PORTADOR, SENSE PENDENT, SORTIDA LLIURE, HORITZONTAL, D'1,5 MM DE GRUIX, DE 100 A 200 MM D'AMPLÀRIA, DE 30 A 100 MM D'ALÇÀRIA, PER A UNA CÀRREGA CLASSE K 3, COL·LOCADA | CANAL D'ACER INOXIDABLE DE TIPUS PER A PAVIMENT , AMB ELEMENT PORTADOR, SENSE PENDENT, SORTIDA LLIURE, HORITZONTAL, D'1,5 MM DE GRUIX, DE 100 A 200 MM D'AMPLÀRIA, DE 30 A 100 MM D'ALÇÀRIA, PER A UNA CÀRREGA CLASSE K 3, COL·LOCADA | 3.5
|  |  | 2 |  |  | 2
|  |  | 1.5 |  |  | 1.5
'01.02.03.03.027 | L | ED5Z5C52 | U | REIXA TIPUS PERFORADA FIXA D'ACER INOXIDABLE 1.4301 (AISI 304) PER A CANAL DE DRENATGE DE 100 A 200 MM D'AMPLÀRIA, DE 1000 MM DE LLARGÀRIA, 20 MM DE GRUIX, RECOLZADA | REIXA TIPUS PERFORADA FIXA D'ACER INOXIDABLE 1.4301 (AISI 304) PER A CANAL DE DRENATGE DE 100 A 200 MM D'AMPLÀRIA, DE 1000 MM DE LLARGÀRIA, 20 MM DE GRUIX, RECOLZADA | 3.5
|  |  | 2 |  |  | 2
|  |  | 1.5 |  |  | 1.5
| N | Obra | 01 | PressupostA55221
| N | Capítol | 02 | INSTAL.LACIONS
| N | Titol 3 | 04 | INSTAL.LACIÓ SOLAR DE PLAQUES FOTOVOLTAIQUES PER AUTOCONSUM
| N | Titol 4 | 01 | ESTRUCTURA SUPORTS I ANCORATGES
'01.02.04.01.001 | L | EGE1U010 | M2 | ESTRUCTURA DE SUPORT DE PERFIL D'ALUMINI PER ACOBLAR A COBERTA AMB PLATINES CARGOLADES, PER AL MUNTATGE DE MÒDULS FOTOVOLTAICS DE TIPUS EMMARCAT PER A COL·LOCAR COPLANARI A LA COBERTA INCLOS CARGOLS, VOLANDERES I JUNTES D'ESTANQUEITAT, I SUBJECCIONS DELS MÒDULS AMB FIXACIONS D'ACER INOXIDABLE. INCLOS TRANSPORT I HISSATGE A L'OBRA | ESTRUCTURA DE SUPORT DE PERFIL D'ALUMINI PER ACOBLAR A COBERTA AMB PLATINES CARGOLADES, PER AL MUNTATGE DE MÒDULS FOTOVOLTAICS DE TIPUS EMMARCAT PER A COL·LOCAR COPLANARI A LA COBERTA INCLOS CARGOLS, VOLANDERES I JUNTES D'ESTANQUEITAT, I SUBJECCIONS DELS MÒDULS AMB FIXACIONS D'ACER INOXIDABLE. INCLOS TRANSPORT I HISSATGE A L'OBRA | 28
|  | 14 | 2 |  |  | 28
| N | Obra | 01 | PressupostA55221
| N | Capítol | 02 | INSTAL.LACIONS
| N | Titol 3 | 04 | INSTAL.LACIÓ SOLAR DE PLAQUES FOTOVOLTAIQUES PER AUTOCONSUM
| N | Titol 4 | 02 | EQUIPS MÒDULS I REGULACIÓ
'01.02.04.02.001 | L | KGE1N212 | U | MÒDUL FOTOVOLTAIC MONOCRISTAL·LÍ PER A INSTAL·LACIÓ AÏLLADA/CONNEXIÓ A XARXA, POTÈNCIA DE PIC 410 WP, AMB 144 CEL.LULES MONOCRISTALINES D'ALT RENDIMENT, DE 2008X1002X35 MM, AMB MARC D'ALUMINI ANODITZAT PLATA, PROTECCIÓ AMB VIDRE BLANC TEMPLAT DE 3,2 MM DE BAIXA REFLEXIÓ, MARCA AXITEC MODEL AC410MH/144V. INCLOS CAIXA DE CONNEXIÓ IP68, PRECABLEJAT AMB CONNECTORS ESPECIALS, AMB UNA EFICÀCIA MÍNIMA DEL 20,38%, I CONNEXIONAT A LA CADENA, COL·LOCAT AMB SUPORT DE FORMIGÓ SOBRE TEULADA PLANA O SOBRE ESTRUCTURA DE PERFILS D'ACER FIXADA A FAÇANA SEGONS EL CAS. INCLOS TRANSPORT I HISSATGE A L'OBRA | MÒDUL FOTOVOLTAIC MONOCRISTAL·LÍ PER A INSTAL·LACIÓ AÏLLADA/CONNEXIÓ A XARXA, POTÈNCIA DE PIC 410 WP, AMB 144 CEL.LULES MONOCRISTALINES D'ALT RENDIMENT, DE 2008X1002X35 MM, AMB MARC D'ALUMINI ANODITZAT PLATA, PROTECCIÓ AMB VIDRE BLANC TEMPLAT DE 3,2 MM DE BAIXA REFLEXIÓ, MARCA AXITEC MODEL AC410MH/144V. INCLOS CAIXA DE CONNEXIÓ IP68, PRECABLEJAT AMB CONNECTORS ESPECIALS, AMB UNA EFICÀCIA MÍNIMA DEL 20,38%, I CONNEXIONAT A LA CADENA, COL·LOCAT AMB SUPORT DE FORMIGÓ SOBRE TEULADA PLANA O SOBRE ESTRUCTURA DE PERFILS D'ACER FIXADA A FAÇANA SEGONS EL CAS. INCLOS TRANSPORT I HISSATGE A L'OBRA | 14
COBERTA 2008X1002X35 MM |  | 2 | 7 |  |  | 14
'01.02.04.02.002 | L | EGE2U010 | U | INVERSOR SUNNY SMA SB6.0-AAV-41 PER A INSTAL·LACIÓ FOTOVOLTAICA DE CONNEXIÓ A XARXA, INJECCIÓ TRIFÀSICA, SISTEMA DE CONNEXIÓ CC SUNCLIX, POTÈNCIA NOMINAL D'ENTRADA 5,74 KWP, POTÈNCIA NOMINAL DE SORTIDA 6,28 KW, TENSIÓ NOMINAL DE SORTIDA 230-400 V, FREQÜÈNCIA 50 HZ, TENSIÓ NOMINAL D'ENTRADA FINS A 1000 V, RENDIMENT (CE) 95,7%, AMB PROTECCIONS DE SOBRETENSIÓ DC I D'INVERSIÓ DE POLARITAT INTEGRADES, GRAU DE PROTECCIÓ IP-65, COL·LOCAT | INVERSOR SUNNY SMA SB6.0-AAV-41 PER A INSTAL·LACIÓ FOTOVOLTAICA DE CONNEXIÓ A XARXA, INJECCIÓ TRIFÀSICA, SISTEMA DE CONNEXIÓ CC SUNCLIX, POTÈNCIA NOMINAL D'ENTRADA 5,74 KWP, POTÈNCIA NOMINAL DE SORTIDA 6,28 KW, TENSIÓ NOMINAL DE SORTIDA 230-400 V, FREQÜÈNCIA 50 HZ, TENSIÓ NOMINAL D'ENTRADA FINS A 1000 V, RENDIMENT (CE) 95,7%, AMB PROTECCIONS DE SOBRETENSIÓ DC I D'INVERSIÓ DE POLARITAT INTEGRADES, GRAU DE PROTECCIÓ IP-65, COL·LOCAT | 1
|  | 1 |  |  |  | 1
'01.02.04.02.003 | L | EGE31621 | U | REGULADOR PER A INSTAL·LACIÓ FOTOVOLTAICA AÏLLADA, AMB GAMMA DE TENSIONS 12/24 V, CORRENT MÀXIMA DE CÀRREGA 40 A, AMB GRAU DE PROTECCIÓ IP-22, INTERFÍCIE AMB DISPLAY GRÀFIC, AMB PART PROPORCIONAL D'ACCESSORIS I ELEMENTS D'ACABAT, COL·LOCAT | REGULADOR PER A INSTAL·LACIÓ FOTOVOLTAICA AÏLLADA, AMB GAMMA DE TENSIONS 12/24 V, CORRENT MÀXIMA DE CÀRREGA 40 A, AMB GRAU DE PROTECCIÓ IP-22, INTERFÍCIE AMB DISPLAY GRÀFIC, AMB PART PROPORCIONAL D'ACCESSORIS I ELEMENTS D'ACABAT, COL·LOCAT | 2
|  | 2 |  |  |  | 2
'01.02.04.02.004 | L | EGE2SCCM | U | CAIXA DE CONNEXIÓ MONITORIZADA PER AGRUPACIÓ DE PANELLS AMB INTERRUPTOR DE TALL D'ACORD AMB LA CÀRREGA EN CARGA (FINS A 80A), IP-65 O SIMILAR, CLASE II, TENSIÓ DE 600V DC, AMB 10 ENTRADES DOBLES DE CABLE FINS 10MM2, PROTECCIÓ SOBRETENSIONS, BASES PORTAFUSIBLES SECCIONABLES 10A DE CORRIENT CONTINUA. PRESAESTOPES, BORNES CONNEXIN.INCLOU MONITORIZACIÓ DEL SISTEMA D' AGRUPACIÓ DE MÓDULS, DOPNANT INFORMACIÓ D' ESTAT, CORRIENT GENERADA EN AGRUPACIÓ EN SERIA DELS PANELLS, ALARMES, DISPARO DE SOBRETENSIONES I DISPARO DEL SECCIONADOR. COMUNICACIÓ AMB INVERSORES. I/ P.P. DE CABLEJAT 2X2X0,50MM.FINS A INVERSORES. TOTALMENT INSTAL·LAT, CONNEXIONAT I POSAT A TERRA. INCLOO CAIXA IP-65, CABLEJAT XARXA I POSTA A TERRA | CAIXA DE CONNEXIÓ MONITORIZADA PER AGRUPACIÓ DE PANELLS AMB INTERRUPTOR DE TALL D'ACORD AMB LA CÀRREGA EN CARGA (FINS A 80A), IP-65 O SIMILAR, CLASE II, TENSIÓ DE 600V DC, AMB 10 ENTRADES DOBLES DE CABLE FINS 10MM2, PROTECCIÓ SOBRETENSIONS, BASES PORTAFUSIBLES SECCIONABLES 10A DE CORRIENT CONTINUA. PRESAESTOPES, BORNES CONNEXIN.INCLOU MONITORIZACIÓ DEL SISTEMA D' AGRUPACIÓ DE MÓDULS, DOPNANT INFORMACIÓ D' ESTAT, CORRIENT GENERADA EN AGRUPACIÓ EN SERIA DELS PANELLS, ALARMES, DISPARO DE SOBRETENSIONES I DISPARO DEL SECCIONADOR. COMUNICACIÓ AMB INVERSORES. I/ P.P. DE CABLEJAT 2X2X0,50MM.FINS A INVERSORES. TOTALMENT INSTAL·LAT, CONNEXIONAT I POSAT A TERRA. INCLOO CAIXA IP-65, CABLEJAT XARXA I POSTA A TERRA | 2
|  | 2 |  |  |  | 2
'01.02.04.02.005 | L | EGE3MONI | U | SISTEMA D INJECCIÓ ZERO I TELEMONITORITZACIÓ DE PRODUCCIÓ FOTOVOLTAICA I CONSUM, PER CONFIGURACIÓ DE LA NO EVACUACIÓ A XARXA D'EXCEDENT DE PRODUCCIÓ, I PER CONTROL DE CONSUM TOTAL DE LA INSTAL·LACIÓ VIA INTERNET I SORTIDA DOMOTICA CONNECTADA AL SISTEMA LOXONE, AMB PART PROPORCIONAL D'ACCESSORIS I ELEMENTS D'ACABAT, COL·LOCAT | SISTEMA D INJECCIÓ ZERO I TELEMONITORITZACIÓ DE PRODUCCIÓ FOTOVOLTAICA I CONSUM, PER CONFIGURACIÓ DE LA NO EVACUACIÓ A XARXA D'EXCEDENT DE PRODUCCIÓ, I PER CONTROL DE CONSUM TOTAL DE LA INSTAL·LACIÓ VIA INTERNET I SORTIDA DOMOTICA CONNECTADA AL SISTEMA LOXONE, AMB PART PROPORCIONAL D'ACCESSORIS I ELEMENTS D'ACABAT, COL·LOCAT | 1
|  | 1 |  |  |  | 1
| N | Obra | 01 | PressupostA55221
| N | Capítol | 02 | INSTAL.LACIONS
| N | Titol 3 | 04 | INSTAL.LACIÓ SOLAR DE PLAQUES FOTOVOLTAIQUES PER AUTOCONSUM
| N | Titol 4 | 03 | CONNEXIONS ELÈCTRIQUES
'01.02.04.03.001 | L | EG2A4P15 | M | CANAL AÏLLANT SENSE HALÒGENS, AMB 1 TAPA PER A DISTRIBUCIÓ, DE 60X 150 MM, AMB 1 COMPARTIMENT, DE COLOR BLANC, MUNTADA SOBRE PARAMENTS | CANAL AÏLLANT SENSE HALÒGENS, AMB 1 TAPA PER A DISTRIBUCIÓ, DE 60X 150 MM, AMB 1 COMPARTIMENT, DE COLOR BLANC, MUNTADA SOBRE PARAMENTS | 30
|  | 2 | 15 |  |  | 30
'01.02.04.03.002 | L | EG22H715 | M | TUB FLEXIBLE CORRUGAT DE PLÀSTIC SENSE HALÒGENS, DE 20 MM DE DIÀMETRE NOMINAL, AÏLLANT I NO PROPAGADOR DE LA FLAMA, DE BAIXA EMISSIÓ DE FUMS I SENSE EMISSIÓ DE GASOS TÒXICS NI CORROSIUS, RESISTÈNCIA A L'IMPACTE DE 2 J, RESISTÈNCIA A COMPRESSIÓ DE 320 N I UNA RIGIDESA DIELÈCTRICA DE 2000 V, MUNTAT SOBRE SOSTREMORT O ENCASTAT | TUB FLEXIBLE CORRUGAT DE PLÀSTIC SENSE HALÒGENS, DE 20 MM DE DIÀMETRE NOMINAL, AÏLLANT I NO PROPAGADOR DE LA FLAMA, DE BAIXA EMISSIÓ DE FUMS I SENSE EMISSIÓ DE GASOS TÒXICS NI CORROSIUS, RESISTÈNCIA A L'IMPACTE DE 2 J, RESISTÈNCIA A COMPRESSIÓ DE 320 N I UNA RIGIDESA DIELÈCTRICA DE 2000 V, MUNTAT SOBRE SOSTREMORT O ENCASTAT | 55
SUPERFICIE 1 |  | 2 | 10 |  |  | 20
SUPERFICIE 2 |  | 2 | 10 |  |  | 20
Presa de terra plaques |  | 15 |  |  |  | 15
'01.02.04.03.003 | L | EG315144 | M | CABLE AMB CONDUCTOR DE COURE DE 0,6/1 KV DE TENSIÓ ASSIGNADA, AMB DESIGNACIÓ RZ1-K (AS+), UNIPOLAR, DE SECCIÓ 1 X 4 MM2, AMB COBERTA DEL CABLE DE POLIOLEFINES AMB BAIXA EMISSIÓ FUMS, COL·LOCAT EN TUB | CABLE AMB CONDUCTOR DE COURE DE 0,6/1 KV DE TENSIÓ ASSIGNADA, AMB DESIGNACIÓ RZ1-K (AS+), UNIPOLAR, DE SECCIÓ 1 X 4 MM2, AMB COBERTA DEL CABLE DE POLIOLEFINES AMB BAIXA EMISSIÓ FUMS, COL·LOCAT EN TUB | 40
SUPERFICIE 1 |  | 2 | 10 |  |  | 20
SUPERFICIE 2 |  | 2 | 10 |  |  | 20
'01.02.04.03.004 | L | EG31B154 | M | CABLE AMB CONDUCTOR DE COURE DE 0,6/1 KV DE TENSIÓ ASSIGNADA, AMB DESIGNACIÓ RV, UNIPOLAR, DE SECCIÓ 1 X 6 MM2, AMB COBERTA DEL CABLE DE PVC, COL·LOCAT EN TUB | CABLE AMB CONDUCTOR DE COURE DE 0,6/1 KV DE TENSIÓ ASSIGNADA, AMB DESIGNACIÓ RV, UNIPOLAR, DE SECCIÓ 1 X 6 MM2, AMB COBERTA DEL CABLE DE PVC, COL·LOCAT EN TUB | 15
CONNEXIONS |  |  | 15 |  |  | 15
'01.02.04.03.005 | L | EG315174 | M | CABLE AMB CONDUCTOR DE COURE DE 0,6/1 KV DE TENSIÓ ASSIGNADA, AMB DESIGNACIÓ RZ1-K (AS+), UNIPOLAR, DE SECCIÓ 1 X 16 MM2, AMB COBERTA DEL CABLE DE POLIOLEFINES AMB BAIXA EMISSIÓ FUMS, COL·LOCAT EN TUB | CABLE AMB CONDUCTOR DE COURE DE 0,6/1 KV DE TENSIÓ ASSIGNADA, AMB DESIGNACIÓ RZ1-K (AS+), UNIPOLAR, DE SECCIÓ 1 X 16 MM2, AMB COBERTA DEL CABLE DE POLIOLEFINES AMB BAIXA EMISSIÓ FUMS, COL·LOCAT EN TUB | 15
Presa de terra general |  |  | 15 |  |  | 15
'01.02.04.03.006 | L | EG380902 | M | CONDUCTOR DE COURE NU, UNIPOLAR DE SECCIÓ 1X35 MM2, MUNTAT SUPERFICIALMENT | CONDUCTOR DE COURE NU, UNIPOLAR DE SECCIÓ 1X35 MM2, MUNTAT SUPERFICIALMENT | 10
Terra independent de l'edifici |  |  | 10 |  |  | 10
'01.02.04.03.007 | L | EG146902 | U | CAIXA PER A QUADRE DE DISTRIBUCIÓ, DE PLÀSTIC I METÀL·LICA AMB PORTA, PER A TRES FILERES DE VINT-I-DOS MÒDULS I MUNTADA SUPERFICIALMENT | CAIXA PER A QUADRE DE DISTRIBUCIÓ, DE PLÀSTIC I METÀL·LICA AMB PORTA, PER A TRES FILERES DE VINT-I-DOS MÒDULS I MUNTADA SUPERFICIALMENT | 1
|  | 1 |  |  |  | 1
'01.02.04.03.008 | L | EG48A444 | U | PROTECTOR PER A SOBRETENSIONS TRANSITÒRIES, TETRAPOLAR (3P+N), DE 40KA D'INTENSITAT MÀXIMA TRANSITÒRIA, DE 4 MÒDULS DIN DE 18 MM D'AMPLÀRIA, COL·LOCAT | PROTECTOR PER A SOBRETENSIONS TRANSITÒRIES, TETRAPOLAR (3P+N), DE 40KA D'INTENSITAT MÀXIMA TRANSITÒRIA, DE 4 MÒDULS DIN DE 18 MM D'AMPLÀRIA, COL·LOCAT | 1
|  | 1 |  |  |  | 1
'01.02.04.03.009 | L | EG4243JL | U | INTERRUPTOR DIFERENCIAL DE LA CLASSE AC, GAMMA TERCIARI, DE 80 A D'INTENSITAT NOMINAL, TETRAPOLAR (4P), DE SENSIBILITAT 0,3 A, DE DESCONNEXIÓ FIX INSTANTANI, AMB BOTÓ DE TEST INCORPORAT I INDICADOR MECÀNIC DE DEFECTE, CONSTRUÏT SEGONS LES ESPECIFICACIONS DE LA NORMA UNE-EN 61008-1, DE 4 MÒDULS DIN DE 18 MM D'AMPLÀRIA, MUNTAT EN PERFIL DIN | INTERRUPTOR DIFERENCIAL DE LA CLASSE AC, GAMMA TERCIARI, DE 80 A D'INTENSITAT NOMINAL, TETRAPOLAR (4P), DE SENSIBILITAT 0,3 A, DE DESCONNEXIÓ FIX INSTANTANI, AMB BOTÓ DE TEST INCORPORAT I INDICADOR MECÀNIC DE DEFECTE, CONSTRUÏT SEGONS LES ESPECIFICACIONS DE LA NORMA UNE-EN 61008-1, DE 4 MÒDULS DIN DE 18 MM D'AMPLÀRIA, MUNTAT EN PERFIL DIN | 1
|  | 1 |  |  |  | 1
'01.02.04.03.010 | L | EG415AJH | U | INTERRUPTOR AUTOMÀTIC MAGNETOTÈRMIC DE 40 A D'INTENSITAT NOMINAL, TIPUS PIA CORBA C, TETRAPOLAR (4P), DE 6000 A DE PODER DE TALL SEGONS UNE-EN 60898, DE 4 MÒDULS DIN DE 18 MM D'AMPLÀRIA, MUNTAT EN PERFIL DIN | INTERRUPTOR AUTOMÀTIC MAGNETOTÈRMIC DE 40 A D'INTENSITAT NOMINAL, TIPUS PIA CORBA C, TETRAPOLAR (4P), DE 6000 A DE PODER DE TALL SEGONS UNE-EN 60898, DE 4 MÒDULS DIN DE 18 MM D'AMPLÀRIA, MUNTAT EN PERFIL DIN | 2
|  | 2 |  |  |  | 2
| N | Obra | 01 | PressupostA55221
| N | Capítol | 02 | INSTAL.LACIONS
| N | Titol 3 | 05 | INSTAL.LACIONS ELÈCTRIQUES I ENLLUMENAT
'01.02.05.001 | L | EG1M13M2 | U | SUBMINISTRE I COL.LOCACIÓ DE QUADRE DE COMANDAMENT I PROTECCIÓ TIPUS TMF1, DE MATERIAL AUTOEXTINGIBLE, MARCA MERLIN GUERIN O SIMILAR, EQUIPAT AMB PROTECCIONS SEGONS ESQUEMA UNIFILAR, EN SALA DE MÀQUINES, PROTECTOR PER A SOBRETENSIONS PERMANENTS I TRANSITÒRIES AMB IGA INTEGRAT, DIFERENCIALS I MANIOBRA, QUE INCLOU INSTAL.LACIONS AUXILIARS, PUNTS DE RECARREGA, MOTORS, ENLLUMENAT EXTERIOR I CONTROL VARIS, AMB SENYALITZACIÓ DE FUNCIONAMENT DE CADA UN DELS CIRCUITS, CABLEJAT DE CONNEXIO, IDENTIFICAT, PENTINAT I RECOLLIT AMB BRIDES, AMB MODUL DE COMUNICACIÓ IP DOMOTICA CONNECTAT AL SISTEMA LOXONE. L'ARMARI DISPOSARÀ D'UN ESPAI DE RESERVA DEL 30 %, AMB EMBARRAT DE POSTA A TERRA CONNECTAT A LA XARXA. INCLOS INSTAL.LACIÓ ELÈCTRICA DIFERENTS CIRCUITS AMB CABLEJAT CONDUCTOR DE COURE DESIGNACIÓ UNE RV-K 0,6/1 KV DE SECCIÓ VARIABLE, COL.LOCAT EN TUB FLEXIBLE RIGID DE PVC EXTRAFORT I/O SAFATA DE PVC, DE DISTRIBUCIÓ. INCORPORANT CAIXES DE DISTRIBUCIÓ I DERIVACIÓ, I RESTA D'ELEMENTS NECESSARIS PER A LA SEVA CORRECTA INSTAL.LACIÓ, MÀ D'OBRA, I MEDIS AUXILIARS. TOTALMENT MUNTAT I EN FUNCIONAMENT | SUBMINISTRE I COL.LOCACIÓ DE QUADRE DE COMANDAMENT I PROTECCIÓ TIPUS TMF1, DE MATERIAL AUTOEXTINGIBLE, MARCA MERLIN GUERIN O SIMILAR, EQUIPAT AMB PROTECCIONS SEGONS ESQUEMA UNIFILAR, EN SALA DE MÀQUINES, PROTECTOR PER A SOBRETENSIONS PERMANENTS I TRANSITÒRIES AMB IGA INTEGRAT, DIFERENCIALS I MANIOBRA, QUE INCLOU INSTAL.LACIONS AUXILIARS, PUNTS DE RECARREGA, MOTORS, ENLLUMENAT EXTERIOR I CONTROL VARIS, AMB SENYALITZACIÓ DE FUNCIONAMENT DE CADA UN DELS CIRCUITS, CABLEJAT DE CONNEXIO, IDENTIFICAT, PENTINAT I RECOLLIT AMB BRIDES, AMB MODUL DE COMUNICACIÓ IP DOMOTICA CONNECTAT AL SISTEMA LOXONE. L'ARMARI DISPOSARÀ D'UN ESPAI DE RESERVA DEL 30 %, AMB EMBARRAT DE POSTA A TERRA CONNECTAT A LA XARXA. INCLOS INSTAL.LACIÓ ELÈCTRICA DIFERENTS CIRCUITS AMB CABLEJAT CONDUCTOR DE COURE DESIGNACIÓ UNE RV-K 0,6/1 KV DE SECCIÓ VARIABLE, COL.LOCAT EN TUB FLEXIBLE RIGID DE PVC EXTRAFORT I/O SAFATA DE PVC, DE DISTRIBUCIÓ. INCORPORANT CAIXES DE DISTRIBUCIÓ I DERIVACIÓ, I RESTA D'ELEMENTS NECESSARIS PER A LA SEVA CORRECTA INSTAL.LACIÓ, MÀ D'OBRA, I MEDIS AUXILIARS. TOTALMENT MUNTAT I EN FUNCIONAMENT | 1
|  | 1 |  |  |  | 1
'01.02.05.002 | L | EJM11SQ1 | U | SUBMINISTRE I COL.LOCACIÓ DE SUBQUADRE DE COMANDAMENT I PROTECCIÓ DE MATERIAL AUTOEXTINGIBLE, MARCA MERLIN GUERIN O SIMILAR, EQUIPAT AMB PROTECCIONS SEGONS ESQUEMA UNIFILAR EN PLANTA BAIXA PER CLIMATITZACIÓ SQ1, DIFERENCIALS I MANIOBRA, AMB SENYALITZACIÓ DE FUNCIONAMENT DE CADA UN DELS CIRCUITS, CABLEJAT DE CONNEXIO, IDENTIFICAT, PENTINAT I RECOLLIT AMB BRIDES. L'ARMARI DISPOSARÀ D'UN ESPAI DE RESERVA DEL 30 %, AMB EMBARRAT DE POSTA A TERRA CONNECTAT A LA XARXA. INCLOS INSTAL.LACIÓ ELÈCTRICA DIFERENTS CIRCUITS AMB CABLEJAT CONDUCTOR DE COURE DESIGNACIÓ UNE RV-K 0,6/1 KV DE SECCIÓ VARIABLE, COL.LOCAT EN TUB FLEXIBLE RIGID DE PVC EXTRAFORT I/O SAFATA DE PVC, DE DISTRIBUCIÓ. INCORPORANT CAIXES DE DISTRIBUCIÓ I DERIVACIÓ, I RESTA D'ELEMENTS NECESSARIS PER A LA SEVA CORRECTA INSTAL.LACIÓ, MÀ D'OBRA, I MEDIS AUXILIARS. TOTALMENT MUNTAT I EN FUNCIONAMENT. | SUBMINISTRE I COL.LOCACIÓ DE SUBQUADRE DE COMANDAMENT I PROTECCIÓ DE MATERIAL AUTOEXTINGIBLE, MARCA MERLIN GUERIN O SIMILAR, EQUIPAT AMB PROTECCIONS SEGONS ESQUEMA UNIFILAR EN PLANTA BAIXA PER CLIMATITZACIÓ SQ1, DIFERENCIALS I MANIOBRA, AMB SENYALITZACIÓ DE FUNCIONAMENT DE CADA UN DELS CIRCUITS, CABLEJAT DE CONNEXIO, IDENTIFICAT, PENTINAT I RECOLLIT AMB BRIDES. L'ARMARI DISPOSARÀ D'UN ESPAI DE RESERVA DEL 30 %, AMB EMBARRAT DE POSTA A TERRA CONNECTAT A LA XARXA. INCLOS INSTAL.LACIÓ ELÈCTRICA DIFERENTS CIRCUITS AMB CABLEJAT CONDUCTOR DE COURE DESIGNACIÓ UNE RV-K 0,6/1 KV DE SECCIÓ VARIABLE, COL.LOCAT EN TUB FLEXIBLE RIGID DE PVC EXTRAFORT I/O SAFATA DE PVC, DE DISTRIBUCIÓ. INCORPORANT CAIXES DE DISTRIBUCIÓ I DERIVACIÓ, I RESTA D'ELEMENTS NECESSARIS PER A LA SEVA CORRECTA INSTAL.LACIÓ, MÀ D'OBRA, I MEDIS AUXILIARS. TOTALMENT MUNTAT I EN FUNCIONAMENT. | 1
|  | 1 |  |  |  | 1
'01.02.05.003 | L | EJM11SQ2 | U | SUBMINISTRE I COL.LOCACIÓ DE SUBQUADRE DE COMANDAMENT I PROTECCIÓ DE MATERIAL AUTOEXTINGIBLE, MARCA MERLIN GUERIN O SIMILAR, EQUIPAT AMB PROTECCIONS SEGONS ESQUEMA UNIFILAR EN PLANTA PRIMERA SQ2, DIFERENCIALS I MANIOBRA, AMB SENYALITZACIÓ DE FUNCIONAMENT DE CADA UN DELS CIRCUITS, CABLEJAT DE CONNEXIO, IDENTIFICAT, PENTINAT I RECOLLIT AMB BRIDES. L'ARMARI DISPOSARÀ D'UN ESPAI DE RESERVA DEL 30 %, AMB EMBARRAT DE POSTA A TERRA CONNECTAT A LA XARXA. INCLOS INSTAL.LACIÓ ELÈCTRICA DIFERENTS CIRCUITS AMB CABLEJAT CONDUCTOR DE COURE DESIGNACIÓ UNE RV-K 0,6/1 KV DE SECCIÓ VARIABLE, COL.LOCAT EN TUB FLEXIBLE RIGID DE PVC EXTRAFORT I/O SAFATA DE PVC, DE DISTRIBUCIÓ. INCORPORANT CAIXES DE DISTRIBUCIÓ I DERIVACIÓ, I RESTA D'ELEMENTS NECESSARIS PER A LA SEVA CORRECTA INSTAL.LACIÓ, MÀ D'OBRA, I MEDIS AUXILIARS. TOTALMENT MUNTAT I EN FUNCIONAMENT. | SUBMINISTRE I COL.LOCACIÓ DE SUBQUADRE DE COMANDAMENT I PROTECCIÓ DE MATERIAL AUTOEXTINGIBLE, MARCA MERLIN GUERIN O SIMILAR, EQUIPAT AMB PROTECCIONS SEGONS ESQUEMA UNIFILAR EN PLANTA PRIMERA SQ2, DIFERENCIALS I MANIOBRA, AMB SENYALITZACIÓ DE FUNCIONAMENT DE CADA UN DELS CIRCUITS, CABLEJAT DE CONNEXIO, IDENTIFICAT, PENTINAT I RECOLLIT AMB BRIDES. L'ARMARI DISPOSARÀ D'UN ESPAI DE RESERVA DEL 30 %, AMB EMBARRAT DE POSTA A TERRA CONNECTAT A LA XARXA. INCLOS INSTAL.LACIÓ ELÈCTRICA DIFERENTS CIRCUITS AMB CABLEJAT CONDUCTOR DE COURE DESIGNACIÓ UNE RV-K 0,6/1 KV DE SECCIÓ VARIABLE, COL.LOCAT EN TUB FLEXIBLE RIGID DE PVC EXTRAFORT I/O SAFATA DE PVC, DE DISTRIBUCIÓ. INCORPORANT CAIXES DE DISTRIBUCIÓ I DERIVACIÓ, I RESTA D'ELEMENTS NECESSARIS PER A LA SEVA CORRECTA INSTAL.LACIÓ, MÀ D'OBRA, I MEDIS AUXILIARS. TOTALMENT MUNTAT I EN FUNCIONAMENT. | 1
|  | 1 |  |  |  | 1
'01.02.05.004 | L | EJM11SQ3 | U | SUBMINISTRE I COL.LOCACIÓ DE SUBQUADRE DE COMANDAMENT I PROTECCIÓ DE MATERIAL AUTOEXTINGIBLE, MARCA MERLIN GUERIN O SIMILAR, EQUIPAT AMB PROTECCIONS SEGONS ESQUEMA UNIFILAR EN PLANTA SEGONA SQ3, DIFERENCIALS I MANIOBRA, AMB SENYALITZACIÓ DE FUNCIONAMENT DE CADA UN DELS CIRCUITS, CABLEJAT DE CONNEXIO, IDENTIFICAT, PENTINAT I RECOLLIT AMB BRIDES. L'ARMARI DISPOSARÀ D'UN ESPAI DE RESERVA DEL 30 %, AMB EMBARRAT DE POSTA A TERRA CONNECTAT A LA XARXA. INCLOS INSTAL.LACIÓ ELÈCTRICA DIFERENTS CIRCUITS AMB CABLEJAT CONDUCTOR DE COURE DESIGNACIÓ UNE RV-K 0,6/1 KV DE SECCIÓ VARIABLE, COL.LOCAT EN TUB FLEXIBLE RIGID DE PVC EXTRAFORT I/O SAFATA DE PVC, DE DISTRIBUCIÓ. INCORPORANT CAIXES DE DISTRIBUCIÓ I DERIVACIÓ, I RESTA D'ELEMENTS NECESSARIS PER A LA SEVA CORRECTA INSTAL.LACIÓ, MÀ D'OBRA, I MEDIS AUXILIARS. TOTALMENT MUNTAT I EN FUNCIONAMENT. | SUBMINISTRE I COL.LOCACIÓ DE SUBQUADRE DE COMANDAMENT I PROTECCIÓ DE MATERIAL AUTOEXTINGIBLE, MARCA MERLIN GUERIN O SIMILAR, EQUIPAT AMB PROTECCIONS SEGONS ESQUEMA UNIFILAR EN PLANTA SEGONA SQ3, DIFERENCIALS I MANIOBRA, AMB SENYALITZACIÓ DE FUNCIONAMENT DE CADA UN DELS CIRCUITS, CABLEJAT DE CONNEXIO, IDENTIFICAT, PENTINAT I RECOLLIT AMB BRIDES. L'ARMARI DISPOSARÀ D'UN ESPAI DE RESERVA DEL 30 %, AMB EMBARRAT DE POSTA A TERRA CONNECTAT A LA XARXA. INCLOS INSTAL.LACIÓ ELÈCTRICA DIFERENTS CIRCUITS AMB CABLEJAT CONDUCTOR DE COURE DESIGNACIÓ UNE RV-K 0,6/1 KV DE SECCIÓ VARIABLE, COL.LOCAT EN TUB FLEXIBLE RIGID DE PVC EXTRAFORT I/O SAFATA DE PVC, DE DISTRIBUCIÓ. INCORPORANT CAIXES DE DISTRIBUCIÓ I DERIVACIÓ, I RESTA D'ELEMENTS NECESSARIS PER A LA SEVA CORRECTA INSTAL.LACIÓ, MÀ D'OBRA, I MEDIS AUXILIARS. TOTALMENT MUNTAT I EN FUNCIONAMENT. | 1
|  | 1 |  |  |  | 1
'01.02.05.005 | L | EG312324 | M | CABLE AMB CONDUCTOR DE COURE DE 0,6/1 KV DE TENSIÓ ASSIGNADA, AMB DESIGNACIÓ RZ1-K (AS), TRIPOLAR, DE SECCIÓ 3 X 1,5 MM2, AMB COBERTA DEL CABLE DE POLIOLEFINES AMB BAIXA EMISSIÓ FUMS, COL·LOCAT EN TUB | CABLE AMB CONDUCTOR DE COURE DE 0,6/1 KV DE TENSIÓ ASSIGNADA, AMB DESIGNACIÓ RZ1-K (AS), TRIPOLAR, DE SECCIÓ 3 X 1,5 MM2, AMB COBERTA DEL CABLE DE POLIOLEFINES AMB BAIXA EMISSIÓ FUMS, COL·LOCAT EN TUB | 1600
16 línies 100 mts mitja (fins a caixa derivació) |  | 16 |  |  | 100 | 1600
'01.02.05.006 | L | EG325124 | M | CABLE AMB CONDUCTOR DE COURE 450/750 V DE TENSIÓ ASSIGNADA, AMB DESIGNACIÓ ES07Z1-K (AS), UNIPOLAR, DE SECCIÓ 1 X 1,5 MM2, AMB AÏLLAMENT POLIOLEFINES, AMB BAIXA EMISSIÓ FUMS, COL·LOCAT EN TUB | CABLE AMB CONDUCTOR DE COURE 450/750 V DE TENSIÓ ASSIGNADA, AMB DESIGNACIÓ ES07Z1-K (AS), UNIPOLAR, DE SECCIÓ 1 X 1,5 MM2, AMB AÏLLAMENT POLIOLEFINES, AMB BAIXA EMISSIÓ FUMS, COL·LOCAT EN TUB | 562.5
baixants des de caixa derivació |  | 125 | 3 |  | 1.5 | 562.5
lluminaries
'01.02.05.007 | L | EG312334 | M | CABLE AMB CONDUCTOR DE COURE DE 0,6/1 KV DE TENSIÓ ASSIGNADA, AMB DESIGNACIÓ RZ1-K (AS), TRIPOLAR, DE SECCIÓ 3 X 2,5 MM2, AMB COBERTA DEL CABLE DE POLIOLEFINES AMB BAIXA EMISSIÓ FUMS, COL·LOCAT EN TUB | CABLE AMB CONDUCTOR DE COURE DE 0,6/1 KV DE TENSIÓ ASSIGNADA, AMB DESIGNACIÓ RZ1-K (AS), TRIPOLAR, DE SECCIÓ 3 X 2,5 MM2, AMB COBERTA DEL CABLE DE POLIOLEFINES AMB BAIXA EMISSIÓ FUMS, COL·LOCAT EN TUB | 3060
12 línies 60 mts mitja (fins caixa derivacio) |  | 17 | 3 |  | 60 | 3060
'01.02.05.008 | L | EG325134 | M | CABLE AMB CONDUCTOR DE COURE 450/750 V DE TENSIÓ ASSIGNADA, AMB DESIGNACIÓ ES07Z1-K (AS), UNIPOLAR, DE SECCIÓ 1 X 2,5 MM2, AMB AÏLLAMENT POLIOLEFINES, AMB BAIXA EMISSIÓ FUMS, COL·LOCAT EN TUB | CABLE AMB CONDUCTOR DE COURE 450/750 V DE TENSIÓ ASSIGNADA, AMB DESIGNACIÓ ES07Z1-K (AS), UNIPOLAR, DE SECCIÓ 1 X 2,5 MM2, AMB AÏLLAMENT POLIOLEFINES, AMB BAIXA EMISSIÓ FUMS, COL·LOCAT EN TUB | 623.7
baixants des de caixa derivació |  | 132 | 3 | 0.75 | 2.1 | 623.7
75 % dels endolls (25% dobles)
'01.02.05.009 | L | EG312654 | M | CABLE AMB CONDUCTOR DE COURE DE 0,6/1 KV DE TENSIÓ ASSIGNADA, AMB DESIGNACIÓ RZ1-K (AS), PENTAPOLAR, DE SECCIÓ 5 X 6 MM2, AMB COBERTA DEL CABLE DE POLIOLEFINES AMB BAIXA EMISSIÓ FUMS, COL·LOCAT EN TUB | CABLE AMB CONDUCTOR DE COURE DE 0,6/1 KV DE TENSIÓ ASSIGNADA, AMB DESIGNACIÓ RZ1-K (AS), PENTAPOLAR, DE SECCIÓ 5 X 6 MM2, AMB COBERTA DEL CABLE DE POLIOLEFINES AMB BAIXA EMISSIÓ FUMS, COL·LOCAT EN TUB | 55
a subquadre SQ2 |  |  | 25 |  |  | 25
a subquadre SQ3 |  |  | 30 |  |  | 30
'01.02.05.010 | L | EG312664 | M | CABLE AMB CONDUCTOR DE COURE DE 0,6/1 KV DE TENSIÓ ASSIGNADA, AMB DESIGNACIÓ RZ1-K (AS), PENTAPOLAR, DE SECCIÓ 5 X 10 MM2, AMB COBERTA DEL CABLE DE POLIOLEFINES AMB BAIXA EMISSIÓ FUMS, COL·LOCAT EN TUB | CABLE AMB CONDUCTOR DE COURE DE 0,6/1 KV DE TENSIÓ ASSIGNADA, AMB DESIGNACIÓ RZ1-K (AS), PENTAPOLAR, DE SECCIÓ 5 X 10 MM2, AMB COBERTA DEL CABLE DE POLIOLEFINES AMB BAIXA EMISSIÓ FUMS, COL·LOCAT EN TUB | 25
a subquadre climatitzacio |  |  | 25 |  |  | 25
'01.02.05.011 | L | EG312674 | M | CABLE AMB CONDUCTOR DE COURE DE 0,6/1 KV DE TENSIÓ ASSIGNADA, AMB DESIGNACIÓ RZ1-K (AS), PENTAPOLAR, DE SECCIÓ 5 X 16 MM2, AMB COBERTA DEL CABLE DE POLIOLEFINES AMB BAIXA EMISSIÓ FUMS, COL·LOCAT EN TUB | CABLE AMB CONDUCTOR DE COURE DE 0,6/1 KV DE TENSIÓ ASSIGNADA, AMB DESIGNACIÓ RZ1-K (AS), PENTAPOLAR, DE SECCIÓ 5 X 16 MM2, AMB COBERTA DEL CABLE DE POLIOLEFINES AMB BAIXA EMISSIÓ FUMS, COL·LOCAT EN TUB | 25
a subquadre ascensor |  |  | 25 |  |  | 25
'01.02.05.012 | L | EG22H515 | M | TUB FLEXIBLE CORRUGAT DE PLÀSTIC SENSE HALÒGENS, DE 16 MM DE DIÀMETRE NOMINAL, AÏLLANT I NO PROPAGADOR DE LA FLAMA, DE BAIXA EMISSIÓ DE FUMS I SENSE EMISSIÓ DE GASOS TÒXICS NI CORROSIUS, RESISTÈNCIA A L'IMPACTE DE 2 J, RESISTÈNCIA A COMPRESSIÓ DE 320 N I UNA RIGIDESA DIELÈCTRICA DE 2000 V, MUNTAT SOBRE SOSTREMORT O ENCASTAT | TUB FLEXIBLE CORRUGAT DE PLÀSTIC SENSE HALÒGENS, DE 16 MM DE DIÀMETRE NOMINAL, AÏLLANT I NO PROPAGADOR DE LA FLAMA, DE BAIXA EMISSIÓ DE FUMS I SENSE EMISSIÓ DE GASOS TÒXICS NI CORROSIUS, RESISTÈNCIA A L'IMPACTE DE 2 J, RESISTÈNCIA A COMPRESSIÓ DE 320 N I UNA RIGIDESA DIELÈCTRICA DE 2000 V, MUNTAT SOBRE SOSTREMORT O ENCASTAT | 1600
16 línies 100 mts mitja |  | 16 |  |  | 100 | 1600
'01.02.05.013 | L | EG22H715 | M | TUB FLEXIBLE CORRUGAT DE PLÀSTIC SENSE HALÒGENS, DE 20 MM DE DIÀMETRE NOMINAL, AÏLLANT I NO PROPAGADOR DE LA FLAMA, DE BAIXA EMISSIÓ DE FUMS I SENSE EMISSIÓ DE GASOS TÒXICS NI CORROSIUS, RESISTÈNCIA A L'IMPACTE DE 2 J, RESISTÈNCIA A COMPRESSIÓ DE 320 N I UNA RIGIDESA DIELÈCTRICA DE 2000 V, MUNTAT SOBRE SOSTREMORT O ENCASTAT | TUB FLEXIBLE CORRUGAT DE PLÀSTIC SENSE HALÒGENS, DE 20 MM DE DIÀMETRE NOMINAL, AÏLLANT I NO PROPAGADOR DE LA FLAMA, DE BAIXA EMISSIÓ DE FUMS I SENSE EMISSIÓ DE GASOS TÒXICS NI CORROSIUS, RESISTÈNCIA A L'IMPACTE DE 2 J, RESISTÈNCIA A COMPRESSIÓ DE 320 N I UNA RIGIDESA DIELÈCTRICA DE 2000 V, MUNTAT SOBRE SOSTREMORT O ENCASTAT | 720
12 línies 60 mts mitja |  | 12 |  |  | 60 | 720
'01.02.05.014 | L | EG22H815 | M | TUB FLEXIBLE CORRUGAT DE PLÀSTIC SENSE HALÒGENS, DE 25 MM DE DIÀMETRE NOMINAL, AÏLLANT I NO PROPAGADOR DE LA FLAMA, DE BAIXA EMISSIÓ DE FUMS I SENSE EMISSIÓ DE GASOS TÒXICS NI CORROSIUS, RESISTÈNCIA A L'IMPACTE DE 2 J, RESISTÈNCIA A COMPRESSIÓ DE 320 N I UNA RIGIDESA DIELÈCTRICA DE 2000 V, MUNTAT SOBRE SOSTREMORT O ENCASTAT | TUB FLEXIBLE CORRUGAT DE PLÀSTIC SENSE HALÒGENS, DE 25 MM DE DIÀMETRE NOMINAL, AÏLLANT I NO PROPAGADOR DE LA FLAMA, DE BAIXA EMISSIÓ DE FUMS I SENSE EMISSIÓ DE GASOS TÒXICS NI CORROSIUS, RESISTÈNCIA A L'IMPACTE DE 2 J, RESISTÈNCIA A COMPRESSIÓ DE 320 N I UNA RIGIDESA DIELÈCTRICA DE 2000 V, MUNTAT SOBRE SOSTREMORT O ENCASTAT | 115
1 línia 20 mts mitja |  | 1 |  |  | 20 | 20
1 línia |  | 1 |  |  | 25 | 25
3 línies |  | 2 |  |  | 25 | 50
|  | 1 |  |  | 20 | 20
'01.02.05.015 | L | EG22HB11 | M | TUB FLEXIBLE CORRUGAT DE PLÀSTIC SENSE HALÒGENS, DE 50 MM DE DIÀMETRE NOMINAL, AÏLLANT I NO PROPAGADOR DE LA FLAMA, DE BAIXA EMISSIÓ DE FUMS I SENSE EMISSIÓ DE GASOS TÒXICS NI CORROSIUS, RESISTÈNCIA A L'IMPACTE DE 2 J, RESISTÈNCIA A COMPRESSIÓ DE 320 N I UNA RIGIDESA DIELÈCTRICA DE 2000 V, MUNTAT EN SOSTREMORT O ENCASTAT | TUB FLEXIBLE CORRUGAT DE PLÀSTIC SENSE HALÒGENS, DE 50 MM DE DIÀMETRE NOMINAL, AÏLLANT I NO PROPAGADOR DE LA FLAMA, DE BAIXA EMISSIÓ DE FUMS I SENSE EMISSIÓ DE GASOS TÒXICS NI CORROSIUS, RESISTÈNCIA A L'IMPACTE DE 2 J, RESISTÈNCIA A COMPRESSIÓ DE 320 N I UNA RIGIDESA DIELÈCTRICA DE 2000 V, MUNTAT EN SOSTREMORT O ENCASTAT | 25
a subquadre ascensor |  |  | 25 |  |  | 25
'01.02.05.016 | L | EG21H51H | M | TUB RÍGID DE PLÀSTIC SENSE HALÒGENS, DE 16 MM DE DIÀMETRE NOMINAL, AÏLLANT I NO PROPAGADOR DE LA FLAMA, AMB UNA RESISTÈNCIA A L'IMPACTE DE 2 J, RESISTÈNCIA A COMPRESSIÓ DE 1250 N I UNA RIGIDESA DIELÈCTRICA DE 2000 V, AMB UNIÓ ROSCADA I MUNTAT SUPERFICIALMENT | TUB RÍGID DE PLÀSTIC SENSE HALÒGENS, DE 16 MM DE DIÀMETRE NOMINAL, AÏLLANT I NO PROPAGADOR DE LA FLAMA, AMB UNA RESISTÈNCIA A L'IMPACTE DE 2 J, RESISTÈNCIA A COMPRESSIÓ DE 1250 N I UNA RIGIDESA DIELÈCTRICA DE 2000 V, AMB UNIÓ ROSCADA I MUNTAT SUPERFICIALMENT | 20
Sales tècniques i grup electrogen i rack |  |  | 20 |  |  | 20
'01.02.05.017 | L | EG21H71H | M | TUB RÍGID DE PLÀSTIC SENSE HALÒGENS, DE 20 MM DE DIÀMETRE NOMINAL, AÏLLANT I NO PROPAGADOR DE LA FLAMA, AMB UNA RESISTÈNCIA A L'IMPACTE DE 2 J, RESISTÈNCIA A COMPRESSIÓ DE 1250 N I UNA RIGIDESA DIELÈCTRICA DE 2000 V, AMB UNIÓ ROSCADA I MUNTAT SUPERFICIALMENT | TUB RÍGID DE PLÀSTIC SENSE HALÒGENS, DE 20 MM DE DIÀMETRE NOMINAL, AÏLLANT I NO PROPAGADOR DE LA FLAMA, AMB UNA RESISTÈNCIA A L'IMPACTE DE 2 J, RESISTÈNCIA A COMPRESSIÓ DE 1250 N I UNA RIGIDESA DIELÈCTRICA DE 2000 V, AMB UNIÓ ROSCADA I MUNTAT SUPERFICIALMENT | 20
Sales tècniques i grup electrogen i rack |  |  | 20 |  |  | 20
'01.02.05.018 | L | EG21H91H | M | TUB RÍGID DE PLÀSTIC SENSE HALÒGENS, DE 32 MM DE DIÀMETRE NOMINAL, AÏLLANT I NO PROPAGADOR DE LA FLAMA, AMB UNA RESISTÈNCIA A L'IMPACTE DE 2 J, RESISTÈNCIA A COMPRESSIÓ DE 1250 N I UNA RIGIDESA DIELÈCTRICA DE 2000 V, AMB UNIÓ ROSCADA I MUNTAT SUPERFICIALMENT | TUB RÍGID DE PLÀSTIC SENSE HALÒGENS, DE 32 MM DE DIÀMETRE NOMINAL, AÏLLANT I NO PROPAGADOR DE LA FLAMA, AMB UNA RESISTÈNCIA A L'IMPACTE DE 2 J, RESISTÈNCIA A COMPRESSIÓ DE 1250 N I UNA RIGIDESA DIELÈCTRICA DE 2000 V, AMB UNIÓ ROSCADA I MUNTAT SUPERFICIALMENT | 10
Sales tècniques i grup electrogen i rack |  |  | 10 |  |  | 10
'01.02.05.019 | L | 1G2A5NF1 | U | CONJUNT DE CANALITZACIONS, SAFATES DE PVC PER A BAIXADES QUADRES ELECTRIC, AMB SISTEMA DE FIXACIÓ MECÀNICA, MUNTADA SOBRE PARAMENTS | CONJUNT DE CANALITZACIONS, SAFATES DE PVC PER A BAIXADES QUADRES ELECTRIC, AMB SISTEMA DE FIXACIÓ MECÀNICA, MUNTADA SOBRE PARAMENTS | 1
|  | 1 |  |  |  | 1
'01.02.05.020 | L | EG161522 | U | CAIXA DE DERIVACIÓ RECTANGULAR DE PLÀSTIC, DE 120X160 MM, AMB GRAU DE PROTECCIÓ IP-54, MUNTADA SUPERFICIALMENT | CAIXA DE DERIVACIÓ RECTANGULAR DE PLÀSTIC, DE 120X160 MM, AMB GRAU DE PROTECCIÓ IP-54, MUNTADA SUPERFICIALMENT | 50
|  |  | 50 |  |  | 50
'01.02.05.021 | L | EG161722 | U | CAIXA DE DERIVACIÓ RECTANGULAR DE PLÀSTIC, DE 160X200 MM, AMB GRAU DE PROTECCIÓ IP-54, MUNTADA SUPERFICIALMENT | CAIXA DE DERIVACIÓ RECTANGULAR DE PLÀSTIC, DE 160X200 MM, AMB GRAU DE PROTECCIÓ IP-54, MUNTADA SUPERFICIALMENT | 25
|  |  | 25 |  |  | 25
'01.02.05.022 | L | EG2DEGH5 | M | SAFATA METÀL·LICA DE XAPA PERFORADA D'ACER GALVANITZAT SENDZIMIR, D'ALÇÀRIA 60 MM I AMPLÀRIA 400 MM, COL·LOCADA SUSPESA DE PARAMENTS HORITZONTALS AMB ELEMENTS DE SUPORT. S'INCLOU FIXACIÓ CADA 1,5M, ÉS A DIR, LA SAFATAR ANIRÀ FIXADA CADA 1,5M DE LONGITUD, EN QUÈ TAMBÉ S'INCLOU LA MÀ D'OBRA D'INSTAL·LACIÓ, AIXÍ COM TOTS ELS ELEMENTS D'UNIÓ I ACCESSORIS NECESSARIS, COM ARA BRIDES D'UNIÓ, UNIONS LATERALS, BRIDES PER CORBES, UNIONS EXTENSIBLES, SORTIDA DE CABLES, BORNS DE POSADA A TERRA, PLAQUES DERIVACIÓ DE TUBS, SUPORTS DE SUBJECCIO I SUSPENSIÓ, SOPORTS VARIS, ELEMENTS DE SUBJECCIÓ LATERALS, ELEVADORS AÏLLANTS, RAILS, SUPORTS CAIXES DERIVACIÓ, PLAQUES DE SORTIDA DE CABLEJAT DINS TUB. EL SISTEMA D'INSTAL·LACIÓ SERÀ EL SEGÜENT: EL CABLEJAT A COL·LOCAR A LA SAFATA SERÀ DE 1000V, I QUAN HI HAGI UNA DERIVACIÓ, AQUESTA S'EXECUTARÀ AMB UNA CAIXA DE SERIVACIÓ FIXADA AMB SUPORT ADIENT A LA SAFATA, EN QUÈ LA SORTIDA DEL RAMAL DEL CABLE DE LA CAIXA SERÀ DINS TUB. TAMBÉ TOT EL CABLEJAT QUE SURTI DIRECTAMENT DE LA SAFATA TIPUS REJIBANT, SORTIDARÀ AMB PLACA DE DERIVACIÓ DE TUBS CORRECTAMENT FIXADA A LA SAFATA TIPUS REJIBAND. | SAFATA METÀL·LICA DE XAPA PERFORADA D'ACER GALVANITZAT SENDZIMIR, D'ALÇÀRIA 60 MM I AMPLÀRIA 400 MM, COL·LOCADA SUSPESA DE PARAMENTS HORITZONTALS AMB ELEMENTS DE SUPORT. S'INCLOU FIXACIÓ CADA 1,5M, ÉS A DIR, LA SAFATAR ANIRÀ FIXADA CADA 1,5M DE LONGITUD, EN QUÈ TAMBÉ S'INCLOU LA MÀ D'OBRA D'INSTAL·LACIÓ, AIXÍ COM TOTS ELS ELEMENTS D'UNIÓ I ACCESSORIS NECESSARIS, COM ARA BRIDES D'UNIÓ, UNIONS LATERALS, BRIDES PER CORBES, UNIONS EXTENSIBLES, SORTIDA DE CABLES, BORNS DE POSADA A TERRA, PLAQUES DERIVACIÓ DE TUBS, SUPORTS DE SUBJECCIO I SUSPENSIÓ, SOPORTS VARIS, ELEMENTS DE SUBJECCIÓ LATERALS, ELEVADORS AÏLLANTS, RAILS, SUPORTS CAIXES DERIVACIÓ, PLAQUES DE SORTIDA DE CABLEJAT DINS TUB. EL SISTEMA D'INSTAL·LACIÓ SERÀ EL SEGÜENT: EL CABLEJAT A COL·LOCAR A LA SAFATA SERÀ DE 1000V, I QUAN HI HAGI UNA DERIVACIÓ, AQUESTA S'EXECUTARÀ AMB UNA CAIXA DE SERIVACIÓ FIXADA AMB SUPORT ADIENT A LA SAFATA, EN QUÈ LA SORTIDA DEL RAMAL DEL CABLE DE LA CAIXA SERÀ DINS TUB. TAMBÉ TOT EL CABLEJAT QUE SURTI DIRECTAMENT DE LA SAFATA TIPUS REJIBANT, SORTIDARÀ AMB PLACA DE DERIVACIÓ DE TUBS CORRECTAMENT FIXADA A LA SAFATA TIPUS REJIBAND. | 32
PB |  |  | 20 |  |  | 20
|  | 2 | 6 |  |  | 12
'01.02.05.023 | L | EG2DEGH6 | M | SEPARADOR PER SAFATA METÀL·LICA DE XAPA D'ACER GALVANITZAT D'ALÇÀRIA 60 MM, INCLOS ACCESSORIS I PECES ESPECIALS PER ANCORATGE | SEPARADOR PER SAFATA METÀL·LICA DE XAPA D'ACER GALVANITZAT D'ALÇÀRIA 60 MM, INCLOS ACCESSORIS I PECES ESPECIALS PER ANCORATGE | 32
PB |  |  | 20 |  |  | 20
|  | 2 | 6 |  |  | 12
'01.02.05.024 | L | EG2DEGH2 | M | SAFATA METÀL·LICA DE XAPA PERFORADA D'ACER GALVANITZAT SENDZIMIR, D'ALÇÀRIA 100 MM I AMPLÀRIA 300 MM, COL·LOCADA SUSPESA DE PARAMENTS HORITZONTALS AMB ELEMENTS DE SUPORT. S'INCLOU FIXACIÓ CADA 1,5M, ÉS A DIR, LA SAFATAR ANIRÀ FIXADA CADA 1,5M DE LONGITUD, EN QUÈ TAMBÉ S'INCLOU LA MÀ D'OBRA D'INSTAL·LACIÓ, AIXÍ COM TOTS ELS ELEMENTS D'UNIÓ I ACCESSORIS NECESSARIS, COM ARA BRIDES D'UNIÓ, UNIONS LATERALS, BRIDES PER CORBES, UNIONS EXTENSIBLES, SORTIDA DE CABLES, BORNS DE POSADA A TERRA, PLAQUES DERIVACIÓ DE TUBS, SUPORTS DE SUBJECCIO I SUSPENSIÓ, SOPORTS VARIS, ELEMENTS DE SUBJECCIÓ LATERALS, ELEVADORS AÏLLANTS, RAILS, SUPORTS CAIXES DERIVACIÓ, PLAQUES DE SORTIDA DE CABLEJAT DINS TUB. EL SISTEMA D'INSTAL·LACIÓ SERÀ EL SEGÜENT: EL CABLEJAT A COL·LOCAR A LA SAFATA SERÀ DE 1000V, I QUAN HI HAGI UNA DERIVACIÓ, AQUESTA S'EXECUTARÀ AMB UNA CAIXA DE SERIVACIÓ FIXADA AMB SUPORT ADIENT A LA SAFATA, EN QUÈ LA SORTIDA DEL RAMAL DEL CABLE DE LA CAIXA SERÀ DINS TUB. TAMBÉ TOT EL CABLEJAT QUE SURTI DIRECTAMENT DE LA SAFATA TIPUS REJIBANT, SORTIDARÀ AMB PLACA DE DERIVACIÓ DE TUBS CORRECTAMENT FIXADA A LA SAFATA TIPUS REJIBAND. | SAFATA METÀL·LICA DE XAPA PERFORADA D'ACER GALVANITZAT SENDZIMIR, D'ALÇÀRIA 100 MM I AMPLÀRIA 300 MM, COL·LOCADA SUSPESA DE PARAMENTS HORITZONTALS AMB ELEMENTS DE SUPORT. S'INCLOU FIXACIÓ CADA 1,5M, ÉS A DIR, LA SAFATAR ANIRÀ FIXADA CADA 1,5M DE LONGITUD, EN QUÈ TAMBÉ S'INCLOU LA MÀ D'OBRA D'INSTAL·LACIÓ, AIXÍ COM TOTS ELS ELEMENTS D'UNIÓ I ACCESSORIS NECESSARIS, COM ARA BRIDES D'UNIÓ, UNIONS LATERALS, BRIDES PER CORBES, UNIONS EXTENSIBLES, SORTIDA DE CABLES, BORNS DE POSADA A TERRA, PLAQUES DERIVACIÓ DE TUBS, SUPORTS DE SUBJECCIO I SUSPENSIÓ, SOPORTS VARIS, ELEMENTS DE SUBJECCIÓ LATERALS, ELEVADORS AÏLLANTS, RAILS, SUPORTS CAIXES DERIVACIÓ, PLAQUES DE SORTIDA DE CABLEJAT DINS TUB. EL SISTEMA D'INSTAL·LACIÓ SERÀ EL SEGÜENT: EL CABLEJAT A COL·LOCAR A LA SAFATA SERÀ DE 1000V, I QUAN HI HAGI UNA DERIVACIÓ, AQUESTA S'EXECUTARÀ AMB UNA CAIXA DE SERIVACIÓ FIXADA AMB SUPORT ADIENT A LA SAFATA, EN QUÈ LA SORTIDA DEL RAMAL DEL CABLE DE LA CAIXA SERÀ DINS TUB. TAMBÉ TOT EL CABLEJAT QUE SURTI DIRECTAMENT DE LA SAFATA TIPUS REJIBANT, SORTIDARÀ AMB PLACA DE DERIVACIÓ DE TUBS CORRECTAMENT FIXADA A LA SAFATA TIPUS REJIBAND. | 23
PB |  |  | 15 |  |  | 15
P1 |  |  | 8 |  |  | 8
'01.02.05.025 | L | EG2DEBE2 | M | SAFATA METÀL·LICA DE XAPA PERFORADA D'ACER GALVANITZAT SENDZIMIR, D'ALÇÀRIA 75 MM I AMPLÀRIA 150 MM, COL·LOCADA SUSPESA DE PARAMENTS HORITZONTALS AMB ELEMENTS DE SUPORT. S'INCLOU FIXACIÓ CADA 1,5M, ÉS A DIR, LA SAFATAR ANIRÀ FIXADA CADA 1,5M DE LONGITUD, EN QUÈ TAMBÉ S'INCLOU LA MÀ D'OBRA D'INSTAL·LACIÓ, AIXÍ COM TOTS ELS ELEMENTS D'UNIÓ I ACCESSORIS NECESSARIS, COM ARA BRIDES D'UNIÓ, UNIONS LATERALS, BRIDES PER CORBES, UNIONS EXTENSIBLES, SORTIDA DE CABLES, BORNS DE POSADA A TERRA, PLAQUES DERIVACIÓ DE TUBS, SUPORTS DE SUBJECCIO I SUSPENSIÓ, SOPORTS VARIS, ELEMENTS DE SUBJECCIÓ LATERALS O D'ALTRES NECESSARIS, ELEVADORS AÏLLANTS, RAILS, SUPORTS CAIXES DERIVACIÓ, PLAQUES DE SORTIDA DE CABLEJAT DINS TUB. EL SISTEMA D'INSTAL·LACIÓ SERÀ EL SEGÜENT: EL CABLEJAT A COL·LOCAR A LA SAFATA SERÀ DE 1000V, I QUAN HI HAGI UNA DERIVACIÓ, AQUESTA S'EXECUTARÀ AMB UNA CAIXA DE SERIVACIÓ FIXADA AMB SUPORT ADIENT A LA SAFATA, EN QUÈ LA SORTIDA DEL RAMAL DEL CABLE DE LA CAIXA SERÀ DINS TUB. TAMBÉ TOT EL CABLEJAT QUE SURTI DIRECTAMENT DE LA SAFATA TIPUS REJIBANT, SORTIDARÀ AMB PLACA DE DERIVACIÓ DE TUBS CORRECTAMENT FIXADA A LA SAFATA TIPUS REJIBAND. | SAFATA METÀL·LICA DE XAPA PERFORADA D'ACER GALVANITZAT SENDZIMIR, D'ALÇÀRIA 75 MM I AMPLÀRIA 150 MM, COL·LOCADA SUSPESA DE PARAMENTS HORITZONTALS AMB ELEMENTS DE SUPORT. S'INCLOU FIXACIÓ CADA 1,5M, ÉS A DIR, LA SAFATAR ANIRÀ FIXADA CADA 1,5M DE LONGITUD, EN QUÈ TAMBÉ S'INCLOU LA MÀ D'OBRA D'INSTAL·LACIÓ, AIXÍ COM TOTS ELS ELEMENTS D'UNIÓ I ACCESSORIS NECESSARIS, COM ARA BRIDES D'UNIÓ, UNIONS LATERALS, BRIDES PER CORBES, UNIONS EXTENSIBLES, SORTIDA DE CABLES, BORNS DE POSADA A TERRA, PLAQUES DERIVACIÓ DE TUBS, SUPORTS DE SUBJECCIO I SUSPENSIÓ, SOPORTS VARIS, ELEMENTS DE SUBJECCIÓ LATERALS O D'ALTRES NECESSARIS, ELEVADORS AÏLLANTS, RAILS, SUPORTS CAIXES DERIVACIÓ, PLAQUES DE SORTIDA DE CABLEJAT DINS TUB. EL SISTEMA D'INSTAL·LACIÓ SERÀ EL SEGÜENT: EL CABLEJAT A COL·LOCAR A LA SAFATA SERÀ DE 1000V, I QUAN HI HAGI UNA DERIVACIÓ, AQUESTA S'EXECUTARÀ AMB UNA CAIXA DE SERIVACIÓ FIXADA AMB SUPORT ADIENT A LA SAFATA, EN QUÈ LA SORTIDA DEL RAMAL DEL CABLE DE LA CAIXA SERÀ DINS TUB. TAMBÉ TOT EL CABLEJAT QUE SURTI DIRECTAMENT DE LA SAFATA TIPUS REJIBANT, SORTIDARÀ AMB PLACA DE DERIVACIÓ DE TUBS CORRECTAMENT FIXADA A LA SAFATA TIPUS REJIBAND. | 10
|  |  | 10 |  |  | 10
'01.02.05.026 | L | EG611032 | U | PUNT DE TREBALL AMB CAIXA DE CENTRALITZACIÓ DE FUNCIONS EN 3 COLUMNES, PER A ELEMENTS DOBLES, AMB 2 PRESES DE CORRENT (2P+T) DE 10/16 A (TAPA COLOR BLANC), 2 PRESES DE CORRENT (2P+T) DE 10/16 A (TAPA VERMELLA), 2 PRESES DE VEU I DADES RJ45 DOBLE CATEGORIA 6A FTP, MARCA SIMON O SIMILAR, COL.LOCADA | PUNT DE TREBALL AMB CAIXA DE CENTRALITZACIÓ DE FUNCIONS EN 3 COLUMNES, PER A ELEMENTS DOBLES, AMB 2 PRESES DE CORRENT (2P+T) DE 10/16 A (TAPA COLOR BLANC), 2 PRESES DE CORRENT (2P+T) DE 10/16 A (TAPA VERMELLA), 2 PRESES DE VEU I DADES RJ45 DOBLE CATEGORIA 6A FTP, MARCA SIMON O SIMILAR, COL.LOCADA | 25
PB |  | 16 |  |  |  | 16
encastades |  | 2 |  |  |  | 2
P1 |  | 2 |  |  |  | 2
P2 |  | 5 |  |  |  | 5
'01.02.05.027 | L | EG62B192 | U | INTERRUPTOR, UNIPOLAR (1P), 10 AX/250 V, AMB TECLA, PREU MITJÀ, MUNTAT SUPERFICIALMENT, MARCA BJC O SIMILAR | INTERRUPTOR, UNIPOLAR (1P), 10 AX/250 V, AMB TECLA, PREU MITJÀ, MUNTAT SUPERFICIALMENT, MARCA BJC O SIMILAR | 25
PB |  | 22 |  |  |  | 22
P1 |  | 12 |  |  |  | 12
P2 |  | 3 |  |  |  | 3
DETECTORS DE PRESENCIA |  | -12 |  |  |  | -12
'01.02.05.028 | L | EG62BG92 | U | COMMUTADOR, UNIPOLAR (1P), 10 AX/250 V, AMB TECLA, PREU MITJÀ, MUNTAT SUPERFICIALMENT, MARCA BJC O SIMILAR | COMMUTADOR, UNIPOLAR (1P), 10 AX/250 V, AMB TECLA, PREU MITJÀ, MUNTAT SUPERFICIALMENT, MARCA BJC O SIMILAR | 12
PB |  | 10 |  |  |  | 10
P1 |  | 1 |  |  |  | 1
P2 |  | 1 |  |  |  | 1
'01.02.05.029 | L | EG62BJ92 | U | COMMUTADOR DE CREUAMENT, UNIPOLAR (1P), 10 AX/250 V, AMB TECLA, PREU MITJÀ, MUNTAT SUPERFICIALMENT, MARCA BJC O SIMILAR | COMMUTADOR DE CREUAMENT, UNIPOLAR (1P), 10 AX/250 V, AMB TECLA, PREU MITJÀ, MUNTAT SUPERFICIALMENT, MARCA BJC O SIMILAR | 3
PB |  | 2 |  |  |  | 2
P1 |  | 1 |  |  |  | 1
P2 |  | 0 |  |  |  | 0
'01.02.05.030 | L | EG63B152 | U | PRESA DE CORRENT BIPOLAR AMB PRESA DE TERRA LATERAL, (2P+T), 16 A 250 V, AMB TAPA (COLOR BLANC O VERMELL SEGONS PROJECTE), PREU MITJÀ, MUNTADA SUPERFICIALMENT, MARCA BJC O SIMILAR | PRESA DE CORRENT BIPOLAR AMB PRESA DE TERRA LATERAL, (2P+T), 16 A 250 V, AMB TAPA (COLOR BLANC O VERMELL SEGONS PROJECTE), PREU MITJÀ, MUNTADA SUPERFICIALMENT, MARCA BJC O SIMILAR | 132
PB |  | 40 |  |  |  | 40
SAI |  | 2 |  |  |  | 2
P1 |  | 18 |  |  |  | 18
taquilles |  | 28 |  |  |  | 28
P2 |  | 1 |  |  |  | 1
SAI |  | 3 |  |  |  | 3
ARMARIS TABLETS |  | 40 |  |  |  | 40
'01.02.05.031 | L | EG611031 | U | CAIXA DE MECANISMES, MARC I EMBELLIDOR EN ALUMINI , PER A UN ELEMENT, ENCASTADA, MARCA BJC O SIMILAR | CAIXA DE MECANISMES, MARC I EMBELLIDOR EN ALUMINI , PER A UN ELEMENT, ENCASTADA, MARCA BJC O SIMILAR | 144
PB |  | 22 |  |  |  | 22
P1 |  | 12 |  |  |  | 12
P2 |  | 3 |  |  |  | 3
PB |  | 10 |  |  |  | 10
P1 |  | 1 |  |  |  | 1
P2 |  | 1 |  |  |  | 1
PB |  | 2 |  |  |  | 2
P1 |  | 1 |  |  |  | 1
P2 |  | 0 |  |  |  | 0
PB |  | 40 |  |  |  | 40
SAI |  | 2 |  |  |  | 2
P1 |  | 18 |  |  |  | 18
taquilles |  | 28 |  |  |  | 28
P2 |  | 1 |  |  |  | 1
SAI |  | 3 |  |  |  | 3
'01.02.05.032 | L | USCHF0051 | U | DETECTOR DE PRESÈNCIA TEMPORITZAT SCHNEIDER ARGUS 360º REF. MTN5510-1119 BLANC POLAR DE SCHNEIDER ELECTRIC, O EQUIVALENT AMB UN ABAST D'UN RADI D'ACCIÓ 7M A UNA ALÇADA DE 2,5M, SENSOR DE LLUMINOSIDAD DE MANERA CONTINUA ENTRE 10 Y 1000 LUX. DISPOSITIU AMB CORRENT DE SORTIDA 10A, PER A CÀRREGUES RESISTIVES, INDUCTIVES I CAPACITIVES, PER A CONJUNT LLUMINÀRIES LED AMB POTÈNCIA TOTAL MÀXIMA DE 200W. FUNCIONS DE COMMUTACIÓ D'UNA SORTIDA DEPENENT DE LA LLUMINOSITAT I FUNCIÓ DE MINUTERO, COMMUTACIÓ EXTERNA DES ESCLAU, POLSADOR MULTIFUNCIÓ I / O COMANDAMENT A DISTÀNCIA, TENSIÓ NOMINAL: 220/230 VAC, 50/60 HZ, INTENSITAT NOMINAL: MAX. 10AX, COS F = 0,6. SORTIDES: 1 CONTACTE RELE. MÀXIMA CÀRREGA PER CANAL (LLUMS INCANDESCENTS: 2200 W- LLUMS HALÒGENES 230 VCA: 2000 W- LLUMS HALÒGENES DE BAIX VOLTATGE AMB TRANSFORMADOR CONVENCIONAL: 500 VA). TRANSFORMADORS ELECTRÒNICS: 1050 W. CÀRREGA CAPACITIVA: 10 A, 140 µF. INCLÒS MATERIAL AUXILIAR I PART PROPORCIONAL DE CABLEJAT PER CONNEXIO, PECES I ACCESSORIS NECESSARIS PER AL SEU CORRECTE FUNCIONAMENT I CALIBRAT | DETECTOR DE PRESÈNCIA TEMPORITZAT SCHNEIDER ARGUS 360º REF. MTN5510-1119 BLANC POLAR DE SCHNEIDER ELECTRIC, O EQUIVALENT AMB UN ABAST D'UN RADI D'ACCIÓ 7M A UNA ALÇADA DE 2,5M, SENSOR DE LLUMINOSIDAD DE MANERA CONTINUA ENTRE 10 Y 1000 LUX. DISPOSITIU AMB CORRENT DE SORTIDA 10A, PER A CÀRREGUES RESISTIVES, INDUCTIVES I CAPACITIVES, PER A CONJUNT LLUMINÀRIES LED AMB POTÈNCIA TOTAL MÀXIMA DE 200W. FUNCIONS DE COMMUTACIÓ D'UNA SORTIDA DEPENENT DE LA LLUMINOSITAT I FUNCIÓ DE MINUTERO, COMMUTACIÓ EXTERNA DES ESCLAU, POLSADOR MULTIFUNCIÓ I / O COMANDAMENT A DISTÀNCIA, TENSIÓ NOMINAL: 220/230 VAC, 50/60 HZ, INTENSITAT NOMINAL: MAX. 10AX, COS F = 0,6. SORTIDES: 1 CONTACTE RELE. MÀXIMA CÀRREGA PER CANAL (LLUMS INCANDESCENTS: 2200 W- LLUMS HALÒGENES 230 VCA: 2000 W- LLUMS HALÒGENES DE BAIX VOLTATGE AMB TRANSFORMADOR CONVENCIONAL: 500 VA). TRANSFORMADORS ELECTRÒNICS: 1050 W. CÀRREGA CAPACITIVA: 10 A, 140 µF. INCLÒS MATERIAL AUXILIAR I PART PROPORCIONAL DE CABLEJAT PER CONNEXIO, PECES I ACCESSORIS NECESSARIS PER AL SEU CORRECTE FUNCIONAMENT I CALIBRAT | 12
|  | 12 |  |  |  | 12
'01.02.05.033 | L | EG88S400 | U | INTERRUPTOR SENSOR CREPUSCULAR SCHNEIDER ARGUS REF. MTN544894, AMB RETARDAMENT I COLOR GRIS CLAR, DE SCHNEIDER ELECTRIC, O EQUIVALENT, TIPUS ESTANC PER EXTERIOR, AMB RESISTENCIA ALS COPS PER A MUNTAR SUPERFICIALMENT. SENSOR DE LLUMINOSITAT: AJUSTABLE ENTRE 3 I 2.000 LUX. TEMPORITZACIÓ: RETARD A LA CONNEXIÓ 40 S I RETARD A LA DESCONNEXIÓ: 100 S. CÀRREGUES MÀXIM 230 V CA, 10 A, COS F = 0,6. LLUMS INCANDESCENTS: 2.300 W / HALÒGENES 230 V CA: 2.000 W. CÀRREGA CAPACITIVA MÀXIM 140 µF. ÍNDEX DE PROTECCIÓ IP54. INCLOS ACCESSORIS CONDENSADOR REF. MTN542895, TOT CONNECTAT I PROVAT | INTERRUPTOR SENSOR CREPUSCULAR SCHNEIDER ARGUS REF. MTN544894, AMB RETARDAMENT I COLOR GRIS CLAR, DE SCHNEIDER ELECTRIC, O EQUIVALENT, TIPUS ESTANC PER EXTERIOR, AMB RESISTENCIA ALS COPS PER A MUNTAR SUPERFICIALMENT. SENSOR DE LLUMINOSITAT: AJUSTABLE ENTRE 3 I 2.000 LUX. TEMPORITZACIÓ: RETARD A LA CONNEXIÓ 40 S I RETARD A LA DESCONNEXIÓ: 100 S. CÀRREGUES MÀXIM 230 V CA, 10 A, COS F = 0,6. LLUMS INCANDESCENTS: 2.300 W / HALÒGENES 230 V CA: 2.000 W. CÀRREGA CAPACITIVA MÀXIM 140 µF. ÍNDEX DE PROTECCIÓ IP54. INCLOS ACCESSORIS CONDENSADOR REF. MTN542895, TOT CONNECTAT I PROVAT | 1
exterior |  | 1 |  |  |  | 1
'01.02.05.034 | L | GGC12041 | U | GRUP ELECTRÒGEN DE CONSTRUCCIÓ INSONORITZAT AUTOMÀTIC, TIPUS GTW22P, PRAMAC O SIMILAR, 20/22 KVA DE POTÈNCIA EN SERVEI D'EMERGÈNCIA, TRIFÀSIC, DE 400 V DE TENSIÓ, ACCIONAMENT AMB MOTOR DIÈSEL, DIMENSIONS (MM): L= 1920 X AN= 1010 X AL= 1286, AMB QUADRE DE CONTROL I QUADRE DE COMMUTACIÓ AUTOMÀTICA EN CAIXA METÀL·LICA, INSTAL·LAT. VERSIÓ ESTANDAR. ACOPLAMENT MONOBLOCK, MUNTAT EN CARCASSA D'ACER SOLDAT PINTAT AL FORN AMB FOSFATAT PREVI. DIPÒSIT INCORPORAT EN BANCADA. PES (KG): 795 | GRUP ELECTRÒGEN DE CONSTRUCCIÓ INSONORITZAT AUTOMÀTIC, TIPUS GTW22P, PRAMAC O SIMILAR, 20/22 KVA DE POTÈNCIA EN SERVEI D'EMERGÈNCIA, TRIFÀSIC, DE 400 V DE TENSIÓ, ACCIONAMENT AMB MOTOR DIÈSEL, DIMENSIONS (MM): L= 1920 X AN= 1010 X AL= 1286, AMB QUADRE DE CONTROL I QUADRE DE COMMUTACIÓ AUTOMÀTICA EN CAIXA METÀL·LICA, INSTAL·LAT. VERSIÓ ESTANDAR. ACOPLAMENT MONOBLOCK, MUNTAT EN CARCASSA D'ACER SOLDAT PINTAT AL FORN AMB FOSFATAT PREVI. DIPÒSIT INCORPORAT EN BANCADA. PES (KG): 795 | 1
|  | 1 |  |  |  | 1
'01.02.05.035 | L | EG6P2143 | U | PRESA DE CORRENT INDUSTRIAL DE TIPUS SEMIENCASTAT, 2P+T, DE 16 A I 200-250 V DE TENSIÓ NOMINAL SEGONS NORMA UNE-EN 60309-1, AMB GRAU DE PROTECCIÓ DE IP-67, COL.LOCADA | PRESA DE CORRENT INDUSTRIAL DE TIPUS SEMIENCASTAT, 2P+T, DE 16 A I 200-250 V DE TENSIÓ NOMINAL SEGONS NORMA UNE-EN 60309-1, AMB GRAU DE PROTECCIÓ DE IP-67, COL.LOCADA | 3
EXTERIOR TERRASSA |  | 3 |  |  |  | 3
'01.02.05.036 | L | US74112KC | U | LLUMINÀRIA PER ENCASTAR MODEL PLAT X2 600X600 3600 WW OPAL IP40 WH, DE LA MARCA LAMP O SIMILAR. D'ACER PINTAT BLANC MATE I CON DIFUSOR OPAL DE POLICARBONATO. TEMPERATURA DE COLOR BLANC CÀLID I EQUIP ELECTRÒNIC INCORPORAT. DE 26 W, TOTALMENT MUNTAT, INCLOS PART PROPORCIONAL DE TREBALLS DE PALETERIA EN FALS SOSTRE, PECES I ACCESSORIS NECESSARIS PEL CORRECTE FUNCIONAMENT | LLUMINÀRIA PER ENCASTAR MODEL PLAT X2 600X600 3600 WW OPAL IP40 WH, DE LA MARCA LAMP O SIMILAR. D'ACER PINTAT BLANC MATE I CON DIFUSOR OPAL DE POLICARBONATO. TEMPERATURA DE COLOR BLANC CÀLID I EQUIP ELECTRÒNIC INCORPORAT. DE 26 W, TOTALMENT MUNTAT, INCLOS PART PROPORCIONAL DE TREBALLS DE PALETERIA EN FALS SOSTRE, PECES I ACCESSORIS NECESSARIS PEL CORRECTE FUNCIONAMENT | 64
SALA 1 |  | 4 |  |  |  | 4
SALA 2 |  | 2 |  |  |  | 2
SALA 3 |  | 2 |  |  |  | 2
SALA 4 |  | 0 |  |  |  | 0
SALA 5 |  | 2 |  |  |  | 2
SALA 6. SERVEI |  | 1 |  |  |  | 1
SALA 7 CORREDOR |  | 0 |  |  |  | 0
SALA 8 |  | 1 |  |  |  | 1
SALA 9 SOTA ESCALA |  | 0 |  |  |  | 0
SALA 10 SOTA ESCALA |  | 0 |  |  |  | 0
SALA 11 ABOCADOR |  | 1 |  |  |  | 1
SALA 12 |  | 1 |  |  |  | 1
SALA 13 |  | 2 |  |  |  | 2
SALA 14 |  | 2 |  |  |  | 2
SALA 15 |  | 8 |  |  |  | 8
SALA 16 |  | 0 |  |  |  | 0
SALA 17 |  | 3 |  |  |  | 3
SALA 18 |  | 4 |  |  |  | 4
SALA 19 ESCALA PB |  | 3 |  |  |  | 3
SALA 20 |  | 0 |  |  |  | 0
SALA 21 ESCALA P1 |  | 3 |  |  |  | 3
SALA 22 VESTUARIS |  | 7 |  |  |  | 7
SALA 23 VESTUARIS |  | 4 |  |  |  | 4
SALA 24 |  | 6 |  |  |  | 6
SALA 25 ESCALA P2 |  | 0 |  |  |  | 0
SALA 26 P2 |  | 8 |  |  |  | 8
'01.02.05.037 | L | US74112KE | U | LLUMINÀRIA PER ENCASTAR DE LEDS. CIRCULAR DE 20 CM DE DIÀMETRE DE 24 W. D'ACER PINTAT BLANC MATE I CON DIFUSOR OPAL DE POLICARBONATO. TEMPERATURA DE COLOR BLANC CÀLID I EQUIP ELECTRÒNIC INCORPORAT, TOTALMENT MUNTAT, INCLOS PART PROPORCIONAL DE TREBALLS DE PALETERIA EN FALS SOSTRE, PECES I ACCESSORIS NECESSARIS PEL CORRECTE FUNCIONAMENT | LLUMINÀRIA PER ENCASTAR DE LEDS. CIRCULAR DE 20 CM DE DIÀMETRE DE 24 W. D'ACER PINTAT BLANC MATE I CON DIFUSOR OPAL DE POLICARBONATO. TEMPERATURA DE COLOR BLANC CÀLID I EQUIP ELECTRÒNIC INCORPORAT, TOTALMENT MUNTAT, INCLOS PART PROPORCIONAL DE TREBALLS DE PALETERIA EN FALS SOSTRE, PECES I ACCESSORIS NECESSARIS PEL CORRECTE FUNCIONAMENT | 33
SALA 1
SALA 2
SALA 3
SALA 4 |  |  | 3 |  |  | 3
SALA 5
SALA 6. SERVEI
SALA 7 CORREDOR |  |  | 13 |  |  | 13
SALA 8
SALA 9 SOTA ESCALA
SALA 10 SOTA ESCALA |  |  | 1 |  |  | 1
SALA 11 ABOCADOR
SALA 12
SALA 13
SALA 14
SALA 15
SALA 16 |  |  | 2 |  |  | 2
SALA 17
SALA 18
SALA 19 ESCALA PB
SALA 20 ENTRADA EXTERIOR
SALA 21 ESCALA P1 |  |  | 2 |  |  | 2
SALA 22 VESTUARIS |  |  | 5 |  |  | 5
SALA 23 VESTUARIS |  |  | 4 |  |  | 4
SALA 24
SALA 25 ESCALA P2 |  |  | 2 |  |  | 2
SALA 26 P2. DE PARET |  |  | 1 |  |  | 1
'01.02.05.038 | L | US74112KD | U | LLUMINÀRIA D'EXTERIOR MURAL MODEL FLUT G2 9300 8WW STREET ANT DE MARCA LAMP O SIMILAR. COS D'INJECCIÓ D'ALUMINI LACAT EN COLOR ANTRACITA TEXTURIZAT I CRISTALL TREMPAT SERIGRAFIAT. ROTULA D'ACERO INOX AISI304 PLEGAT.COLOR BLANC CÀLID I EQUIP ELECTRÒNIC INCORPORADO. AMB ÒPTICA VIAL. GRAU DE PROTECCIÓ IP66, IK06. POTÈNCIA 60 W, MUNTADA SUPERFICIALMENT. INCLOS LÀMPADA I FONT D'ALIMENTACIÓ, PECES I ACCESSORIS NECESSARIS PEL CORRECTE FUNCIONAMENT | LLUMINÀRIA D'EXTERIOR MURAL MODEL FLUT G2 9300 8WW STREET ANT DE MARCA LAMP O SIMILAR. COS D'INJECCIÓ D'ALUMINI LACAT EN COLOR ANTRACITA TEXTURIZAT I CRISTALL TREMPAT SERIGRAFIAT. ROTULA D'ACERO INOX AISI304 PLEGAT.COLOR BLANC CÀLID I EQUIP ELECTRÒNIC INCORPORADO. AMB ÒPTICA VIAL. GRAU DE PROTECCIÓ IP66, IK06. POTÈNCIA 60 W, MUNTADA SUPERFICIALMENT. INCLOS LÀMPADA I FONT D'ALIMENTACIÓ, PECES I ACCESSORIS NECESSARIS PEL CORRECTE FUNCIONAMENT | 2
COLUMNES |  | 4 |  |  |  | 4
|  | -2 |  |  |  | -2
'01.02.05.039 | L | TIRA25LED01 | M | CONJUNT TIRA LED INTEGRADA EN BARANA AMB TIRADES FINS A 10 M. AMPLA DE TIRA DE 10 MM I TIRES TALLABLES. TIPUS IP66 COLOR LLUM 3000K, FLUX LLUM 1000 LM/M, MONOCOLOR AMB UNA POTÈNCIA DE 9.6 W/METRO, AMB UNA FONT DE 24V-DC, MODEL RZB LED ECP O EQUIVALENET. INCLOS PERFIL D'ALUMINI RZB PER ENCASTAR O SUPERFICIAL, DIFUSOR DE MATERIAL SINTÈTIC PLA TRANSPARENT, TAPES LATERALS, AMB LINIA D'ALIMENTACIÓ DE DOS FILS AMB ENDOLL I TERMINALS, AMB CONVERTIDOR DE TENSIÓ CONSTANT | CONJUNT TIRA LED INTEGRADA EN BARANA AMB TIRADES FINS A 10 M. AMPLA DE TIRA DE 10 MM I TIRES TALLABLES. TIPUS IP66 COLOR LLUM 3000K, FLUX LLUM 1000 LM/M, MONOCOLOR AMB UNA POTÈNCIA DE 9.6 W/METRO, AMB UNA FONT DE 24V-DC, MODEL RZB LED ECP O EQUIVALENET. INCLOS PERFIL D'ALUMINI RZB PER ENCASTAR O SUPERFICIAL, DIFUSOR DE MATERIAL SINTÈTIC PLA TRANSPARENT, TAPES LATERALS, AMB LINIA D'ALIMENTACIÓ DE DOS FILS AMB ENDOLL I TERMINALS, AMB CONVERTIDOR DE TENSIÓ CONSTANT | 15
TRAMADA A PB I P2 |  | 6 | 2.5 |  |  | 15
'01.02.05.040 | L | EH1D5B53 | U | LLUMINÀRIA ENCASTABLE EXTERIOR D'ACER INOXIDABLE AISI 316 AMB DIFUSOR DE CRISTALL TRANSPARENT. TEMPERATURA DE COLOR BLANC NEUTRE. GRAU DE PROTECCIÓN IP67, IK09. CLASE DE AISLAMIENTO III. AMB EQUIP ELECTRÒNIC DE 24V. DIÀMETRE 130 MM I 8 W DE LEDS, MUNTADA SUPERFICIALMENT. INCLOS LÀMPADA I FONT D'ALIMENTACIÓ, PECES I ACCESSORIS NECESSARIS PEL CORRECTE FUNCIONAMENT | LLUMINÀRIA ENCASTABLE EXTERIOR D'ACER INOXIDABLE AISI 316 AMB DIFUSOR DE CRISTALL TRANSPARENT. TEMPERATURA DE COLOR BLANC NEUTRE. GRAU DE PROTECCIÓN IP67, IK09. CLASE DE AISLAMIENTO III. AMB EQUIP ELECTRÒNIC DE 24V. DIÀMETRE 130 MM I 8 W DE LEDS, MUNTADA SUPERFICIALMENT. INCLOS LÀMPADA I FONT D'ALIMENTACIÓ, PECES I ACCESSORIS NECESSARIS PEL CORRECTE FUNCIONAMENT | 9
SALA 20 ENTRADA EXTERIOR |  |  | 1 |  |  | 1
VOLADIS EXTERIOR |  |  | 8 |  |  | 8
| N | Obra | 01 | PressupostA55221
| N | Capítol | 02 | INSTAL.LACIONS
| N | Titol 3 | 06 | INSTAL.LACIÓ PRODUCCIÓ CALOR I FRED
| N | Titol 4 | 01 | EQUIPAMENT SALA DE MÀQUINES
| N | Subcapítol (1) | 01 | EQUIPS AEROTÈRMIA, DIPÒSIT INERCIA I INTERCANVIADORS
'01.02.06.01.01.001 | L | EEE1334C | U | BOMBA DE CALOR AEROTÈRMICA PARTIDA AIRE/AIGUA TIPUS INVERTER, PER A CALEFACCIÓ, REFRIGERACIÓ I ACS WATERKOTTE ECO TOUCH AIR KASKADE 5030.5 O EQUIVALENT, AMB ARRENCADOR SUAU, (R410A) DE 400 V DE TENSIÓ D'ALIMENTACIÓ, POTÈNCIA TÈRMICA 30,4 KW COP: 4,5. AMB UN EER DE 3.4. DIMENSIONS UNITAT INTERIOR: 750X611X1470 MM, I 2 UNITATS EXTERIORS DE 90X1250X340 MM. PORT ETHERNET RJ45 LLIURE PER A CONNEXIÓ BOMBA DE CALOR A INTERNET A TRAVÉS D'UN ROUTER, EQUIPAT AMB UNA PANTALLA TÀCTIL A COLOR, AMB UN SERVIDOR WEB DE SÈRIE, GAS REFRIGERANT R410A. INCLÒS AMORTIMENT DE SO PROPAGAT PER ESTRUCTURES SÒLIDES MITJANÇANT EXECUCIÓ DE XASSÍS DOBLE. COL·LOCACIÓ AMB MANIGUETS ANTIVIBRATORIS. INCLOU CONTROL ELECTRÒNIC, ANTIVIBRATORIS , CABLEJAT I PETIT MATERIAL PER CONNEXIONAT ELÈCTRIC I DE CONTROL ENTRE EL QUADRE DE CONTROL, EQUIP WATERKOTTE I MATERIAL DE CAMP, SUBMINISTRAMENT A OBRA I AJUDES DE PALETA, CÀRREGA I TRANSPORT A ABOCADOR DE RESIDUS, TOTALMENT INSTAL·LAT (AMB TOTS ELS MITJANS, ACCESSORIS, MATERIALS I OPERACIONS NECESSÀRIES), AMB PROVES DE FUNCIONAMENT | BOMBA DE CALOR AEROTÈRMICA PARTIDA AIRE/AIGUA TIPUS INVERTER, PER A CALEFACCIÓ, REFRIGERACIÓ I ACS WATERKOTTE ECO TOUCH AIR KASKADE 5030.5 O EQUIVALENT, AMB ARRENCADOR SUAU, (R410A) DE 400 V DE TENSIÓ D'ALIMENTACIÓ, POTÈNCIA TÈRMICA 30,4 KW COP: 4,5. AMB UN EER DE 3.4. DIMENSIONS UNITAT INTERIOR: 750X611X1470 MM, I 2 UNITATS EXTERIORS DE 90X1250X340 MM. PORT ETHERNET RJ45 LLIURE PER A CONNEXIÓ BOMBA DE CALOR A INTERNET A TRAVÉS D'UN ROUTER, EQUIPAT AMB UNA PANTALLA TÀCTIL A COLOR, AMB UN SERVIDOR WEB DE SÈRIE, GAS REFRIGERANT R410A. INCLÒS AMORTIMENT DE SO PROPAGAT PER ESTRUCTURES SÒLIDES MITJANÇANT EXECUCIÓ DE XASSÍS DOBLE. COL·LOCACIÓ AMB MANIGUETS ANTIVIBRATORIS. INCLOU CONTROL ELECTRÒNIC, ANTIVIBRATORIS , CABLEJAT I PETIT MATERIAL PER CONNEXIONAT ELÈCTRIC I DE CONTROL ENTRE EL QUADRE DE CONTROL, EQUIP WATERKOTTE I MATERIAL DE CAMP, SUBMINISTRAMENT A OBRA I AJUDES DE PALETA, CÀRREGA I TRANSPORT A ABOCADOR DE RESIDUS, TOTALMENT INSTAL·LAT (AMB TOTS ELS MITJANS, ACCESSORIS, MATERIALS I OPERACIONS NECESSÀRIES), AMB PROVES DE FUNCIONAMENT | 1
|  | 1 |  |  |  | 1
'01.02.06.01.01.002 | L | CS.MAQ | U | QUADRE DE CONTROL A SALA MÀQUINES MUNTAT EN ARMARI ESTANC, IP54, DE 1400MM X 1200MM X 300MM, PREPARAT PER LA GESTIÓ D'UNA BOMBA DE CALOR, I PER A LA SEVA CONNEXIÓ EN OBRA. SISTEMA DE CONTROL ESPECÍFIC WATERKOTTE AMB SORTIDA DOMOTICA CONNECTADA AL SISTEMA LOXONE. (NOTA: QUADRE ELÈCTRIC AMB CENTRALETA MESTRA COMUNICADA AMB LES CENTRALETES ESCLAVES DE LES BOMBES DE CALOR). CONTROLADOR MÀSTER AMB LES SEGÜENTS FUNCIONS: PROGRAMACIÓ DE CORBES CLIMÀTIQUES, PUNTS DE FUNCIONAMENT, CONSIGNES I HISTÈRESI. GESTIÓ COORDINADA DE LA POSADA EN MARXA. REGISTRE DELS PARÀMETRES DE FUNCIONAMENT. ACTIVAR / DESACTIVAR FUNCIONS, INTRODUIR HORARIS DE FUNCIONAMENT I DIFERENTS CONSIGNES. PROTOCOL MOD BUS PER COMUNICACIÓ AMB CENTRALETA ESCLAVA MUNTADA A BOMBA DE CALOR. CONTROLADORS SLAVE / ESCLAUS AMB LES SEGÜENTS FUNCIONS: CONTROL DE LES FUNCIONS VITALS DE CADA BOMBA DE CALOR, REGISTRE DE TEMPERATURES I PRESSIONS DE FUNCIONAMENT DEL CIRCUIT REFRIGERANT, REGISTRE DE LES TEMPERATURES DE CIRCUIT HIDRÀULIC, REGISTRE D'ANOMALIES (ENVIAMENT D'ALARMES, AVISOS DE MALS FUNCIONAMENTS I INTERRUPCIONS). AUTODIAGNÒSTIC D'ERRORS / PARADES / INTERRUPCIONS. PROGRAMA D'EFICIÈNCIA - COMPTADOR DE COP. MUNTATGE DE PANTALLA DE CONTROL DE SISTEMA SOBRE PARET DE EL QUADRE. LLUMS SENYALITZADORES DE MARXA (VERD) I LA DECISIÓ (VERMELL) GENERAL DE SISTEMA. LLLUM SENYALITZADORA D'ALARMA (VERMELLA) AMB POLSADOR INCORPORAT PER RESETEJAR ALARMES / ERRORS. INTERRUPTOR DE TALL GENERAL (63A, 3X400VAC + N / 50HZ) PER A ALIMENTACIÓ DE TOTES LES CIRCULADORES VÀLVULES I CENTRALETES, POTÈNCIA I CONTROL) MUNTAT A LA PORTA DEL QUADRE. ENDOLL DE MANIOBRA (10A - 1 X 230V), FONT D'ALIMENTACIÓ 240VAC / 24DC / 4. GUARDAMOTORS PER A PROTECCIÓ ELECTRICA DE LES CIRCULADORES. PHOENIX CONTACT - RELÉ CARRIL PLC-RSC-24DC / 21 (BOBINA 24VDC) PER A CONTROL DE SENYALS DE FINALS DE CARRERA, ESTAT DE L'GUARDAMOTOR, I DE L'TÈRMIC INTEGRAT A LA CIRCULADORES, ETC ... INTERRUPTORS DE POSICIONS (MANUAL-0-AUTOMÀTIC) AMB BASE PER A CARRIL DIN, PER ACTIVACIÓ MANUAL DE CIRCULADORES I VÀLVULES EN CAS DE FALLADA DE CONTROL. BORNERO DE CONNEXIONS ELÈCTRIQUES CONSTITUÏT PER BORNS DOBLES I SIMPLES DE RESORT, UBICAT A LA PART INFERIOR DEL QUADRE, PER FÀCIL CONNEXIONAT EN OBRA. INCLOU TARGETA DE COMUNICACIÓ MOD BUS, BACNET RS485 PER COMUNICACIÓ AMB SISTEMA DE GESTIÓ TÈCNICA CENTRALITZADA (SGTC) | QUADRE DE CONTROL A SALA MÀQUINES MUNTAT EN ARMARI ESTANC, IP54, DE 1400MM X 1200MM X 300MM, PREPARAT PER LA GESTIÓ D'UNA BOMBA DE CALOR, I PER A LA SEVA CONNEXIÓ EN OBRA. SISTEMA DE CONTROL ESPECÍFIC WATERKOTTE AMB SORTIDA DOMOTICA CONNECTADA AL SISTEMA LOXONE. (NOTA: QUADRE ELÈCTRIC AMB CENTRALETA MESTRA COMUNICADA AMB LES CENTRALETES ESCLAVES DE LES BOMBES DE CALOR). CONTROLADOR MÀSTER AMB LES SEGÜENTS FUNCIONS: PROGRAMACIÓ DE CORBES CLIMÀTIQUES, PUNTS DE FUNCIONAMENT, CONSIGNES I HISTÈRESI. GESTIÓ COORDINADA DE LA POSADA EN MARXA. REGISTRE DELS PARÀMETRES DE FUNCIONAMENT. ACTIVAR / DESACTIVAR FUNCIONS, INTRODUIR HORARIS DE FUNCIONAMENT I DIFERENTS CONSIGNES. PROTOCOL MOD BUS PER COMUNICACIÓ AMB CENTRALETA ESCLAVA MUNTADA A BOMBA DE CALOR. CONTROLADORS SLAVE / ESCLAUS AMB LES SEGÜENTS FUNCIONS: CONTROL DE LES FUNCIONS VITALS DE CADA BOMBA DE CALOR, REGISTRE DE TEMPERATURES I PRESSIONS DE FUNCIONAMENT DEL CIRCUIT REFRIGERANT, REGISTRE DE LES TEMPERATURES DE CIRCUIT HIDRÀULIC, REGISTRE D'ANOMALIES (ENVIAMENT D'ALARMES, AVISOS DE MALS FUNCIONAMENTS I INTERRUPCIONS). AUTODIAGNÒSTIC D'ERRORS / PARADES / INTERRUPCIONS. PROGRAMA D'EFICIÈNCIA - COMPTADOR DE COP. MUNTATGE DE PANTALLA DE CONTROL DE SISTEMA SOBRE PARET DE EL QUADRE. LLUMS SENYALITZADORES DE MARXA (VERD) I LA DECISIÓ (VERMELL) GENERAL DE SISTEMA. LLLUM SENYALITZADORA D'ALARMA (VERMELLA) AMB POLSADOR INCORPORAT PER RESETEJAR ALARMES / ERRORS. INTERRUPTOR DE TALL GENERAL (63A, 3X400VAC + N / 50HZ) PER A ALIMENTACIÓ DE TOTES LES CIRCULADORES VÀLVULES I CENTRALETES, POTÈNCIA I CONTROL) MUNTAT A LA PORTA DEL QUADRE. ENDOLL DE MANIOBRA (10A - 1 X 230V), FONT D'ALIMENTACIÓ 240VAC / 24DC / 4. GUARDAMOTORS PER A PROTECCIÓ ELECTRICA DE LES CIRCULADORES. PHOENIX CONTACT - RELÉ CARRIL PLC-RSC-24DC / 21 (BOBINA 24VDC) PER A CONTROL DE SENYALS DE FINALS DE CARRERA, ESTAT DE L'GUARDAMOTOR, I DE L'TÈRMIC INTEGRAT A LA CIRCULADORES, ETC ... INTERRUPTORS DE POSICIONS (MANUAL-0-AUTOMÀTIC) AMB BASE PER A CARRIL DIN, PER ACTIVACIÓ MANUAL DE CIRCULADORES I VÀLVULES EN CAS DE FALLADA DE CONTROL. BORNERO DE CONNEXIONS ELÈCTRIQUES CONSTITUÏT PER BORNS DOBLES I SIMPLES DE RESORT, UBICAT A LA PART INFERIOR DEL QUADRE, PER FÀCIL CONNEXIONAT EN OBRA. INCLOU TARGETA DE COMUNICACIÓ MOD BUS, BACNET RS485 PER COMUNICACIÓ AMB SISTEMA DE GESTIÓ TÈCNICA CENTRALITZADA (SGTC) | 1
|  | 1 |  |  |  | 1
'01.02.06.01.01.003 | L | CCAMP | U | INSTAL·LACIÓ DE CABLEJAT DE CAMP PER AUTÒMAT DE REGULACIÓ I CONTROL, DE TOTS ELS PUNTS DE CONTROL EN SALA DE MÀQUINES, SONDES, ACTUADORS, ETC, PER PART D'EMPRESA INSTAL·LADORA AMB SUPORT DE WATTERCOTTE PER ACLARIMENTS. TOTALMENT INSTAL·LAT I FUNCIONANT | INSTAL·LACIÓ DE CABLEJAT DE CAMP PER AUTÒMAT DE REGULACIÓ I CONTROL, DE TOTS ELS PUNTS DE CONTROL EN SALA DE MÀQUINES, SONDES, ACTUADORS, ETC, PER PART D'EMPRESA INSTAL·LADORA AMB SUPORT DE WATTERCOTTE PER ACLARIMENTS. TOTALMENT INSTAL·LAT I FUNCIONANT | 1
|  | 1 |  |  |  | 1
'01.02.06.01.01.004 | L | MECA0011 | U | DIPÒSIT INTERACUMULADOR AMB INTERCANVI SERPENTIN ESPIRAL MODEL DPAV/I 500 MARCA MECALIA O EQUIVALENT, AMB UNA CAPACITAT DE 500 LITRES, DIMENSIONS Ø 750 X 1.674 ALÇADA TOTAL, AMB POTES D'ANIVELLACIÓ PER A COL·LOCACIÓ A TERRA EN POSICIÓ VERTICAL. FABRICAT EN ACER VITRIFICAT PER EL METODE DE FLOW-COATING S/DIN 4753, AÏLLAT AMB ESPUMA RIGIDA DE POLIURETÀ INJECTAT, LLIURE DE HCFC I ACABAT AMB SKAY. CONDICIONS DE TREBALL PRIMARI 90°/70°, SECUNDARI 10°/45° . PRESSIÓ MÀXIMA DE TREBALL ACS 8 BAR. SERPENTI 6 BAR. TEMPERATURA MÀXIMA DE TREBALL: 90ºC. INCLOS ANODE DE PROTECCIO CATODICA DE MAGNESI, SUBMINISTRAMENT I TRANSPORT A OBRA , AJUDES DE PALETA I CÀRREGA I TRANSPORT A ABOCADOR DE RESIDUS. TOTALMENT INSTAL·LAT, AMB TOTS ELS MITJANS, ACCESSORIS, MATERIALS, OPERACIONS NECESSÀRIES I PROVES DE FUNCIONAMENT PER AL COMPLIMENT DE RD 865/2013 DE MINIMITZACIO DE RISC DE PROPAGACIO DE LA LEGIONEL.LOSI | DIPÒSIT INTERACUMULADOR AMB INTERCANVI SERPENTIN ESPIRAL MODEL DPAV/I 500 MARCA MECALIA O EQUIVALENT, AMB UNA CAPACITAT DE 500 LITRES, DIMENSIONS Ø 750 X 1.674 ALÇADA TOTAL, AMB POTES D'ANIVELLACIÓ PER A COL·LOCACIÓ A TERRA EN POSICIÓ VERTICAL. FABRICAT EN ACER VITRIFICAT PER EL METODE DE FLOW-COATING S/DIN 4753, AÏLLAT AMB ESPUMA RIGIDA DE POLIURETÀ INJECTAT, LLIURE DE HCFC I ACABAT AMB SKAY. CONDICIONS DE TREBALL PRIMARI 90°/70°, SECUNDARI 10°/45° . PRESSIÓ MÀXIMA DE TREBALL ACS 8 BAR. SERPENTI 6 BAR. TEMPERATURA MÀXIMA DE TREBALL: 90ºC. INCLOS ANODE DE PROTECCIO CATODICA DE MAGNESI, SUBMINISTRAMENT I TRANSPORT A OBRA , AJUDES DE PALETA I CÀRREGA I TRANSPORT A ABOCADOR DE RESIDUS. TOTALMENT INSTAL·LAT, AMB TOTS ELS MITJANS, ACCESSORIS, MATERIALS, OPERACIONS NECESSÀRIES I PROVES DE FUNCIONAMENT PER AL COMPLIMENT DE RD 865/2013 DE MINIMITZACIO DE RISC DE PROPAGACIO DE LA LEGIONEL.LOSI | 1
|  | 1 |  |  |  | 1
'01.02.06.01.01.005 | L | ENHAD8DA | U | BOMBA EN LÍNIA DE ROTOR SEC ELECTRÒNICA PER INSTAL.LACIONS DE CIRCULACIÓ, MARCA DAB O SIMILAR MODEL CM-GE 65-2380/A/BAQE/4 T MCE55/C, SIMPLE EMBRIDADA AMB INVERTER MCE/C, DE DIÀMETRE 65MM, MOTOR TRIFÀSIC DE 400 V I 4 KW, AMB UN CABAL DE FINS A 23,8 M3/H A 12 MCA, AMB SENSOR DE PRESSIÓ DIFERENCIAL INCLOS I INSTAL.LAT. BOQUES D'ASPIRACIÓ I IMPULSIÓ EMBRIDADES PN 16, EQUIPADES AMB CONNEXIONS ROSCADES PER MANÒMETRES. COS BOMBA I SUPORT MOTOR DE FOSA, RODET EN BRONZE, EIX MOTOR D'ACER INOXIDABLE. DISPOSITIU DE TANCAMENT: TANCAMENT MECÀNIC NORMALITZAT SEGONS DIN 24960 DE CARBÓ / CARBUR DE SILICI AMB ANELLS OR DE EPDM. MOTOR TRIFÀSIC DE 4 POLS AMB VENTILACIÓ EXTERNA. ROTOR MUNTAT SOBRE RODAMENTS SOBREDIMENSIONATS DE FUNCIONAMENT SILENCIÓS, CONSTRUÏT SEGONS LES NORMES CEI 2, MUNTADA SUPERFICIALMENT | BOMBA EN LÍNIA DE ROTOR SEC ELECTRÒNICA PER INSTAL.LACIONS DE CIRCULACIÓ, MARCA DAB O SIMILAR MODEL CM-GE 65-2380/A/BAQE/4 T MCE55/C, SIMPLE EMBRIDADA AMB INVERTER MCE/C, DE DIÀMETRE 65MM, MOTOR TRIFÀSIC DE 400 V I 4 KW, AMB UN CABAL DE FINS A 23,8 M3/H A 12 MCA, AMB SENSOR DE PRESSIÓ DIFERENCIAL INCLOS I INSTAL.LAT. BOQUES D'ASPIRACIÓ I IMPULSIÓ EMBRIDADES PN 16, EQUIPADES AMB CONNEXIONS ROSCADES PER MANÒMETRES. COS BOMBA I SUPORT MOTOR DE FOSA, RODET EN BRONZE, EIX MOTOR D'ACER INOXIDABLE. DISPOSITIU DE TANCAMENT: TANCAMENT MECÀNIC NORMALITZAT SEGONS DIN 24960 DE CARBÓ / CARBUR DE SILICI AMB ANELLS OR DE EPDM. MOTOR TRIFÀSIC DE 4 POLS AMB VENTILACIÓ EXTERNA. ROTOR MUNTAT SOBRE RODAMENTS SOBREDIMENSIONATS DE FUNCIONAMENT SILENCIÓS, CONSTRUÏT SEGONS LES NORMES CEI 2, MUNTADA SUPERFICIALMENT | 2
Circuit dipòsit inèrcia |  | 2 |  |  |  | 2
'01.02.06.01.01.006 | L | ENZ116A7 | U | CARRET EXTENSIBLE DE DESMUNTATGE AMB BRIDES, AMB VIROLLA INTERIOR I EXTERIOR D'ACER INOXIDABLE 1.4301 (AISI 304), JUNT D'ESTANQUITAT D'ETILÈ PROPILÈ DIÈ (EPDM), REVESTIMENT DE RESINA EPOXI (150 MICRES), DE 65 MM DE DIÀMETRE NOMINAL, DE 16 BAR DE PRESSIÓ NOMINAL, MUNTAT SUPERFICIALMENT | CARRET EXTENSIBLE DE DESMUNTATGE AMB BRIDES, AMB VIROLLA INTERIOR I EXTERIOR D'ACER INOXIDABLE 1.4301 (AISI 304), JUNT D'ESTANQUITAT D'ETILÈ PROPILÈ DIÈ (EPDM), REVESTIMENT DE RESINA EPOXI (150 MICRES), DE 65 MM DE DIÀMETRE NOMINAL, DE 16 BAR DE PRESSIÓ NOMINAL, MUNTAT SUPERFICIALMENT | 2
Circuit dipòsit inèrcia |  | 2 |  |  |  | 2
'01.02.06.01.01.007 | L | VAL00029 | U | SUBMINISTRAMENT I COL·LOCACIÓ DE VÀLVULA D'ESFERA DE DUES VIES TOT / RES MOTORITZADA DE 2 1/2'' AMB ACTUADOR SA1.10S, AMB UN TEMPS DE ROTACIÓ DE 16 S , A 24V. TOTALMENT INSTAL·LADA I FUNCIONANT | SUBMINISTRAMENT I COL·LOCACIÓ DE VÀLVULA D'ESFERA DE DUES VIES TOT / RES MOTORITZADA DE 2 1/2'' AMB ACTUADOR SA1.10S, AMB UN TEMPS DE ROTACIÓ DE 16 S , A 24V. TOTALMENT INSTAL·LADA I FUNCIONANT | 2
Circuit dipòsit |  | 2 |  |  |  | 2
| N | Obra | 01 | PressupostA55221
| N | Capítol | 02 | INSTAL.LACIONS
| N | Titol 3 | 06 | INSTAL.LACIÓ PRODUCCIÓ CALOR I FRED
| N | Titol 4 | 01 | EQUIPAMENT SALA DE MÀQUINES
| N | Subcapítol (1) | 02 | ACCESORIS SALA MÀQUINES I INTERCONNEXIÓ INTERIOR
'01.02.06.01.02.001 | L | LLENAD11 | U | LÍNIA D'OMPLIMENT DE LA INSTAL·LACIÓ FORMADA: - COMPTADOR DN15 - FILTRE 1'' - DESCONNECTOR - VÀLVULA D'ESFERA 1'' (4 UNITATS) - VÀLVULA D'ESFERA 1 / 2'' (2 UNITATS) - VÁLVULA ANTIRETORN 1'' (2 UNITATS) - REDUCTORA DE PRESSIÓ HONEYWELL D06F-1A (SORTIDA 1,5 / 6 BAR) - PRESSÒSTAT - MANÒMETRE (2 UNITATS) TOTALMENT INSTAL·LADA I FUNCIONANT. | LÍNIA D'OMPLIMENT DE LA INSTAL·LACIÓ FORMADA: - COMPTADOR DN15 - FILTRE 1'' - DESCONNECTOR - VÀLVULA D'ESFERA 1'' (4 UNITATS) - VÀLVULA D'ESFERA 1 / 2'' (2 UNITATS) - VÁLVULA ANTIRETORN 1'' (2 UNITATS) - REDUCTORA DE PRESSIÓ HONEYWELL D06F-1A (SORTIDA 1,5 / 6 BAR) - PRESSÒSTAT - MANÒMETRE (2 UNITATS) TOTALMENT INSTAL·LADA I FUNCIONANT. | 1
|  |  | 1 |  |  | 1
'01.02.06.01.02.002 | L | HS23C | U | SUBMINISTRAMENT I COL·LOCACIÓ DE PROTECCIÓ PERMANENT PER A CIRCUITS DE CALEFACCIÓ PER AIGUA CALENTA, MARCA CILLIT SOLUTECH. (1 L DE PRODUCTE PER CADA 200L D'AIGUA AL CIRCUÍT). TOTALMENT INSTAL·LADA I FUNCIONANT. SUBMINISTRAMENT A OBRA, AJUDES DE PALETA, CÀRREGA I TRANSPORT A ABOCADOR DE RESIDUS, TOTALMENT INSTAL·LAT (AMB TOTS ELS MITJANS, ACCESSORIS, MATERIALS I OPERACIONS NECESSÀRIES) I FUNCIONANT PERFECTAMENT. INCLOS PROVES DE FUNCIONAMENT I TOT ALLÒ QUE FIGURA EN PLANS, I MITJANS AUX. I COSTOS INDIRECTES. | SUBMINISTRAMENT I COL·LOCACIÓ DE PROTECCIÓ PERMANENT PER A CIRCUITS DE CALEFACCIÓ PER AIGUA CALENTA, MARCA CILLIT SOLUTECH. (1 L DE PRODUCTE PER CADA 200L D'AIGUA AL CIRCUÍT). TOTALMENT INSTAL·LADA I FUNCIONANT. SUBMINISTRAMENT A OBRA, AJUDES DE PALETA, CÀRREGA I TRANSPORT A ABOCADOR DE RESIDUS, TOTALMENT INSTAL·LAT (AMB TOTS ELS MITJANS, ACCESSORIS, MATERIALS I OPERACIONS NECESSÀRIES) I FUNCIONANT PERFECTAMENT. INCLOS PROVES DE FUNCIONAMENT I TOT ALLÒ QUE FIGURA EN PLANS, I MITJANS AUX. I COSTOS INDIRECTES. | 1
|  |  | 1 |  |  | 1
'01.02.06.01.02.003 | L | ENXCU020 | U | VAS D'EXPANSIÓ MARCA POTERMIC SÈRIE MAXIVAREM LR MODEL UR 50 371CS, AMB UNA CAPACITAT DE 300 L. COS EN ACER ST37 LACAT COLOR VERMELL. BRIDA EN ACER INOXIDABLE I MEMBRANA EN EPDM. TEMPERATURES MÀXIMES I MÍNIMES ADMESES + 99ºC / -10ºC. PRESSIÓ DE PRÉ-CÀRREGA 1,0 BAR, PRESSIÓ MÀXIMA DE SERVEI 6 BAR. PRESSIÓ D'ASSAIG 9 BAR. CONNEXIÓ 1 ´´ M | VAS D'EXPANSIÓ MARCA POTERMIC SÈRIE MAXIVAREM LR MODEL UR 50 371CS, AMB UNA CAPACITAT DE 300 L. COS EN ACER ST37 LACAT COLOR VERMELL. BRIDA EN ACER INOXIDABLE I MEMBRANA EN EPDM. TEMPERATURES MÀXIMES I MÍNIMES ADMESES + 99ºC / -10ºC. PRESSIÓ DE PRÉ-CÀRREGA 1,0 BAR, PRESSIÓ MÀXIMA DE SERVEI 6 BAR. PRESSIÓ D'ASSAIG 9 BAR. CONNEXIÓ 1 ´´ M | 3
|  | 3 |  |  |  | 3
'01.02.06.01.02.004 | L | FY31NOX | U | SUBMINISTRAMENT I COL·LOCACIÓ DE FILTRE DE SEIENT INCLINAT EN Y, DE 3´´ PER A CONNEXIÓ ROSCADA, PN-16. FABRICAT EN ACER INOXIDABLE I MALLA D'INOX DE 0,35MM. TOTALMENT INSTAL·LAT I FUNCIONANT. | SUBMINISTRAMENT I COL·LOCACIÓ DE FILTRE DE SEIENT INCLINAT EN Y, DE 3´´ PER A CONNEXIÓ ROSCADA, PN-16. FABRICAT EN ACER INOXIDABLE I MALLA D'INOX DE 0,35MM. TOTALMENT INSTAL·LAT I FUNCIONANT. | 2
|  | 2 |  |  |  | 2
'01.02.06.01.02.005 | L | EN43A6A7 | U | VÀLVULA DE PAPALLONA CONCÈNTRICA, SEGONS NORMA UNE-EN 593, MANUAL, DE DOBLE BRIDA, DE 65 MM DE DIÀMETRE NOMINAL, DE 16 BAR DE PRESSIÓ NOMINAL, COS DE FOSA NODULAR EN-GJS-400-15 (GGG40) AMB REVESTIMENT DE RESINA EPOXI (150 MICRES), DISC D'ACER INOXIDABLE 1.4401 (AISI 316), ANELL D'ETILÈ PROPILÈ DIÈ (EPDM), EIX D'ACER INOXIDABLE 1.4021 (AISI 420) I ACCIONAMENT PER REDUCTOR MANUAL, MUNTADA SUPERFICIALMENT | VÀLVULA DE PAPALLONA CONCÈNTRICA, SEGONS NORMA UNE-EN 593, MANUAL, DE DOBLE BRIDA, DE 65 MM DE DIÀMETRE NOMINAL, DE 16 BAR DE PRESSIÓ NOMINAL, COS DE FOSA NODULAR EN-GJS-400-15 (GGG40) AMB REVESTIMENT DE RESINA EPOXI (150 MICRES), DISC D'ACER INOXIDABLE 1.4401 (AISI 316), ANELL D'ETILÈ PROPILÈ DIÈ (EPDM), EIX D'ACER INOXIDABLE 1.4021 (AISI 420) I ACCIONAMENT PER REDUCTOR MANUAL, MUNTADA SUPERFICIALMENT | 8
Circuit dipòsit |  | 8 |  |  |  | 8
'01.02.06.01.02.006 | L | RET212PN16 | U | VÀLVULA DE RETENCIÓ PN-16 DE 2½'' MARCA GENEBRE MODEL CROMAX O EQUIVALENT, TOTALMENT INSTAL·LADA, I / PETIT MATERIAL I ACCESSORIS. FABRICADA ÍNTEGRAMENT EN ACER INOX. | VÀLVULA DE RETENCIÓ PN-16 DE 2½'' MARCA GENEBRE MODEL CROMAX O EQUIVALENT, TOTALMENT INSTAL·LADA, I / PETIT MATERIAL I ACCESSORIS. FABRICADA ÍNTEGRAMENT EN ACER INOX. | 2
Circuit dipòsit |  | 2 |  |  |  | 2
'01.02.06.01.02.007 | L | MANOM64 | U | SUBMINISTRAMENT I INSTAL·LACIÓ DE MANÒMETRE DE GLICERINA AMB CAIXA D'INOX (DIÀMETRE 63) DE 0 A 6 BARS AMB 2 CLAUS AÏLLAMENT INCLOSES. CONNEXIÓ 1 / 4'' M. TOTALMENT INSTAL·LAT. | SUBMINISTRAMENT I INSTAL·LACIÓ DE MANÒMETRE DE GLICERINA AMB CAIXA D'INOX (DIÀMETRE 63) DE 0 A 6 BARS AMB 2 CLAUS AÏLLAMENT INCLOSES. CONNEXIÓ 1 / 4'' M. TOTALMENT INSTAL·LAT. | 4
BOMBES |  | 4 |  |  |  | 4
'01.02.06.01.02.008 | L | MANOM65 | U | SUBMINISTRAMENT I INSTAL·LACIÓ DE MANÒMETRE DE GLICERINA AMB CAIXA D'INOX (DIÀMETRE 63) DE 0 A 6 BARS AMB 1 CLAU D'AÏLLAMENT INCLOSA. CONNEXIÓ 1 / 4'' M. TOTALMENT INSTAL·LAT. | SUBMINISTRAMENT I INSTAL·LACIÓ DE MANÒMETRE DE GLICERINA AMB CAIXA D'INOX (DIÀMETRE 63) DE 0 A 6 BARS AMB 1 CLAU D'AÏLLAMENT INCLOSA. CONNEXIÓ 1 / 4'' M. TOTALMENT INSTAL·LAT. | 2
|  | 2 |  |  |  | 2
'01.02.06.01.02.009 | L | GRIF | U | AIXETA REALITZADA EN INOX 304 PER A PRESA DE MOSTRES D'ACS. TOTALMENT INSTAL·LADA | AIXETA REALITZADA EN INOX 304 PER A PRESA DE MOSTRES D'ACS. TOTALMENT INSTAL·LADA | 1
|  | 1 |  |  |  | 1
'01.02.06.01.02.010 | L | TM060 | U | TERMÒMETRE D'ACER INOXIDABLE, BIMETÀL·LIC HORITZONTAL D'IMMERSIÓ PER INSTAL·LAR EN CANONADA DE CALEFACCIÓ O ACS AMB ESCALA DE 0 º C A 60 º AMB BEINA DE LLAUTÓ 1 / 2'' M, COL.LOCAT | TERMÒMETRE D'ACER INOXIDABLE, BIMETÀL·LIC HORITZONTAL D'IMMERSIÓ PER INSTAL·LAR EN CANONADA DE CALEFACCIÓ O ACS AMB ESCALA DE 0 º C A 60 º AMB BEINA DE LLAUTÓ 1 / 2'' M, COL.LOCAT | 4
|  | 4 |  |  |  | 4
'01.02.06.01.02.011 | L | TM120 | U | TERMÒMETRE D'ACER INOXIDABLE BIMETÀL·LIC HORITZONTAL D'IMMERSIÓ PER INSTAL·LAR EN CANONADA DE CALEFACCIÓ O ACS AMB ESCALA DE 0 º C A 120 º C. AMB BEINA DE LLAUTÓ 1 / 2'' M, COL.LOCAT | TERMÒMETRE D'ACER INOXIDABLE BIMETÀL·LIC HORITZONTAL D'IMMERSIÓ PER INSTAL·LAR EN CANONADA DE CALEFACCIÓ O ACS AMB ESCALA DE 0 º C A 120 º C. AMB BEINA DE LLAUTÓ 1 / 2'' M, COL.LOCAT | 2
|  | 2 |  |  |  | 2
'01.02.06.01.02.012 | L | VSE0004 | U | SUBMINISTRAMENT I COL·LOCACIÓ DE VÀLVULA DE SEGURETAT DE 3 BAR 1''. | SUBMINISTRAMENT I COL·LOCACIÓ DE VÀLVULA DE SEGURETAT DE 3 BAR 1''. | 3
|  | 3 |  |  |  | 3
'01.02.06.01.02.013 | L | VVACMON20IN | U | SUBMINISTRAMENT I COL·LOCACIÓ DE PEÇA MATXÓ BUIDATGE I EMBUT DE DESCÀRREGA PER A INSTAL·LAR EN INSTAL·LACIÓ DE CALEFACCIÓ (DN20). AMB VÀLVULA EN INOX. | SUBMINISTRAMENT I COL·LOCACIÓ DE PEÇA MATXÓ BUIDATGE I EMBUT DE DESCÀRREGA PER A INSTAL·LAR EN INSTAL·LACIÓ DE CALEFACCIÓ (DN20). AMB VÀLVULA EN INOX. | 3
|  | 3 |  |  |  | 3
'01.02.06.01.02.014 | L | INSTCONEX | U | COL·LECTOR I CANONADES D'INTERCONNEXIÓ DELS EQUIPS INSTAL·LATS PER A LA INSTAL·LACIÓ TÈRMICA, COMPOSTA PER CANONADA D'ACER INOXIDABLE SOLDADA EN DIVERSOS DIÀMETRES, AÏLLAMENT SEGONS REGLAMENTACIÓ VIGENT I ACCESSORIS. S'INCLOU SUBMINISTRAMENT I MÀ D'OBRA | COL·LECTOR I CANONADES D'INTERCONNEXIÓ DELS EQUIPS INSTAL·LATS PER A LA INSTAL·LACIÓ TÈRMICA, COMPOSTA PER CANONADA D'ACER INOXIDABLE SOLDADA EN DIVERSOS DIÀMETRES, AÏLLAMENT SEGONS REGLAMENTACIÓ VIGENT I ACCESSORIS. S'INCLOU SUBMINISTRAMENT I MÀ D'OBRA | 1
|  | 1 |  |  |  | 1
| N | Obra | 01 | PressupostA55221
| N | Capítol | 02 | INSTAL.LACIONS
| N | Titol 3 | 06 | INSTAL.LACIÓ PRODUCCIÓ CALOR I FRED
| N | Titol 4 | 01 | EQUIPAMENT SALA DE MÀQUINES
| N | Subcapítol (1) | 03 | COMPTADORS D'ENERGIA
'01.02.06.01.03.001 | L | KAM00001 | U | COMPTADOR D'ENERGIA TÈRMICA KCALORÍAS / FRIGORIES MARCA KAMSTRUP MODEL MULTICAL 602 MODEL 65-T-CLBG, AMB LECTURA PER ULTRASONS I TRANSMISSIÓ AL BUS DE CONTROL, I SORTIDA DOMOTICA CONNECTADA AL SISTEMA LOXONE, INCLOENT ELS SEGÜENTS ELEMENTS: - CABALÍMETRE ULTRAFLOW QP 25,0 M³ / H, 300 MM X DN65, PN25 REF. 65-T-CLBG. - CABLE ENTRE CABALÍMETRE I INTEGRADOR DE 2,5 METRES. - PORT ÒPTIC PER A LECTURES / PROG. EN SITU. - ALIMENTACIÓ BATERIA, 220V O 24V. - JOC SONDES DE TEMPERATURA PT500 DIRECTES AMB 1,5M DE CABLE. - BEINA D'1 / 2'' - MÒDUL INTERN MODBUS. TOTALMENT INSTAL·LAT I CONNEXIONAT | COMPTADOR D'ENERGIA TÈRMICA KCALORÍAS / FRIGORIES MARCA KAMSTRUP MODEL MULTICAL 602 MODEL 65-T-CLBG, AMB LECTURA PER ULTRASONS I TRANSMISSIÓ AL BUS DE CONTROL, I SORTIDA DOMOTICA CONNECTADA AL SISTEMA LOXONE, INCLOENT ELS SEGÜENTS ELEMENTS: - CABALÍMETRE ULTRAFLOW QP 25,0 M³ / H, 300 MM X DN65, PN25 REF. 65-T-CLBG. - CABLE ENTRE CABALÍMETRE I INTEGRADOR DE 2,5 METRES. - PORT ÒPTIC PER A LECTURES / PROG. EN SITU. - ALIMENTACIÓ BATERIA, 220V O 24V. - JOC SONDES DE TEMPERATURA PT500 DIRECTES AMB 1,5M DE CABLE. - BEINA D'1 / 2'' - MÒDUL INTERN MODBUS. TOTALMENT INSTAL·LAT I CONNEXIONAT | 1
|  | 1 |  |  |  | 1
| N | Obra | 01 | PressupostA55221
| N | Capítol | 02 | INSTAL.LACIONS
| N | Titol 3 | 06 | INSTAL.LACIÓ PRODUCCIÓ CALOR I FRED
| N | Titol 4 | 02 | CANONADES I BOMBES PRIMARI
| N | Subcapítol (1) | 01 | EQUIPS DE BOMBEIG SALA DE MÀQUINES
'01.02.06.02.01.001 | L | ENHAA411 | U | BOMBA CENTRÍFUGA VERTICAL MULTIETAPA, MARCA WILO, EMBRIDADA DE DIÀMETRE 50MM, PRESSIÓ NOMINAL 16 BAR, MOTOR TRIFÀSIC DE 400 V I 1,5 KW A 2900 RPM AMB UNA CLASSE D'EFICIÈNCIA ENERGÈTICA IE3 SEGONS REGLAMENTO (CE) 640/2009, COS D'ACER INOX.1.4301(AISI 304)/FOSA GJL-250(GG25), MUNTADA SUPERFICIALMENT. PER A 22,1 M3/H A 13,2 MCA | BOMBA CENTRÍFUGA VERTICAL MULTIETAPA, MARCA WILO, EMBRIDADA DE DIÀMETRE 50MM, PRESSIÓ NOMINAL 16 BAR, MOTOR TRIFÀSIC DE 400 V I 1,5 KW A 2900 RPM AMB UNA CLASSE D'EFICIÈNCIA ENERGÈTICA IE3 SEGONS REGLAMENTO (CE) 640/2009, COS D'ACER INOX.1.4301(AISI 304)/FOSA GJL-250(GG25), MUNTADA SUPERFICIALMENT. PER A 22,1 M3/H A 13,2 MCA | 2
|  | 2 |  |  |  | 2
'01.02.06.02.01.002 | L | ENZ11697 | U | CARRET EXTENSIBLE DE DESMUNTATGE AMB BRIDES, AMB VIROLLA INTERIOR I EXTERIOR D'ACER INOXIDABLE 1.4301 (AISI 304), JUNT D'ESTANQUITAT D'ETILÈ PROPILÈ DIÈ (EPDM), REVESTIMENT DE RESINA EPOXI (150 MICRES), DE 50 MM DE DIÀMETRE NOMINAL, DE 16 BAR DE PRESSIÓ NOMINAL, MUNTAT SUPERFICIALMENT | CARRET EXTENSIBLE DE DESMUNTATGE AMB BRIDES, AMB VIROLLA INTERIOR I EXTERIOR D'ACER INOXIDABLE 1.4301 (AISI 304), JUNT D'ESTANQUITAT D'ETILÈ PROPILÈ DIÈ (EPDM), REVESTIMENT DE RESINA EPOXI (150 MICRES), DE 50 MM DE DIÀMETRE NOMINAL, DE 16 BAR DE PRESSIÓ NOMINAL, MUNTAT SUPERFICIALMENT | 4
|  | 2 | 2 |  |  | 4
'01.02.06.02.01.003 | L | CB11290M | U | INTERCANVIADOR DE CALOR DE PLAQUES DESMUNTABLES, MODEL TECMI 23 MARCA MECALIA O EQUIVALENT, DE PLAQUES DESMUNTABLES D'ACER INOXIDABLE AISI 316 L I JUNTES EPDM-PRX, AMB GRUIX DE PLAQUES 0,6 MM. BASTIDOR FABRICAT EN ACER AL CARBONI, CONNEXIONS D'ACER INOXIDABLE 304 AMB ROSCA MASCLE. PER A BOMBA DE CALOR WATERKOTTE ECO TOUCH 5029 AI / 5029.5AI, PER UNA POTÈNCIA TÈRMICA MÍNIMA DE 21 KW, 18060 KCAL/H, AMB TEMPERATURA DE TREBALL PRIMARI 65°/50°, SECUNDARI 10°/45° CABAL 1208 L/H-516 L/H, PÈRDUA DE CARREGA MAXIMA 0,43 MCA , PRESSIÓ MÀXIMA DE TREBALL 16 BAR. TEMPERATURA MÀXIMA DE TREBALL 140°C. TOTALMENT INSTAL·LAT, CONNECTAT I PROVAT. INCLÒS SUPORT REALITZAT EN INOX316 | INTERCANVIADOR DE CALOR DE PLAQUES DESMUNTABLES, MODEL TECMI 23 MARCA MECALIA O EQUIVALENT, DE PLAQUES DESMUNTABLES D'ACER INOXIDABLE AISI 316 L I JUNTES EPDM-PRX, AMB GRUIX DE PLAQUES 0,6 MM. BASTIDOR FABRICAT EN ACER AL CARBONI, CONNEXIONS D'ACER INOXIDABLE 304 AMB ROSCA MASCLE. PER A BOMBA DE CALOR WATERKOTTE ECO TOUCH 5029 AI / 5029.5AI, PER UNA POTÈNCIA TÈRMICA MÍNIMA DE 21 KW, 18060 KCAL/H, AMB TEMPERATURA DE TREBALL PRIMARI 65°/50°, SECUNDARI 10°/45° CABAL 1208 L/H-516 L/H, PÈRDUA DE CARREGA MAXIMA 0,43 MCA , PRESSIÓ MÀXIMA DE TREBALL 16 BAR. TEMPERATURA MÀXIMA DE TREBALL 140°C. TOTALMENT INSTAL·LAT, CONNECTAT I PROVAT. INCLÒS SUPORT REALITZAT EN INOX316 | 1
|  | 1 |  |  |  | 1
'01.02.06.02.01.004 | L | EN43A697 | U | VÀLVULA DE PAPALLONA CONCÈNTRICA, SEGONS NORMA UNE-EN 593, MANUAL, DE DOBLE BRIDA, DE 50 MM DE DIÀMETRE NOMINAL, DE 16 BAR DE PRESSIÓ NOMINAL, COS DE FOSA NODULAR EN-GJS-400-15 (GGG40) AMB REVESTIMENT DE RESINA EPOXI (150 MICRES), DISC D'ACER INOXIDABLE 1.4401 (AISI 316), ANELL D'ETILÈ PROPILÈ DIÈ (EPDM), EIX D'ACER INOXIDABLE 1.4021 (AISI 420) I ACCIONAMENT PER REDUCTOR MANUAL, MUNTADA SUPERFICIALMENT | VÀLVULA DE PAPALLONA CONCÈNTRICA, SEGONS NORMA UNE-EN 593, MANUAL, DE DOBLE BRIDA, DE 50 MM DE DIÀMETRE NOMINAL, DE 16 BAR DE PRESSIÓ NOMINAL, COS DE FOSA NODULAR EN-GJS-400-15 (GGG40) AMB REVESTIMENT DE RESINA EPOXI (150 MICRES), DISC D'ACER INOXIDABLE 1.4401 (AISI 316), ANELL D'ETILÈ PROPILÈ DIÈ (EPDM), EIX D'ACER INOXIDABLE 1.4021 (AISI 420) I ACCIONAMENT PER REDUCTOR MANUAL, MUNTADA SUPERFICIALMENT | 6
|  | 3 |  |  |  | 3
RETORN |  | 3 |  |  |  | 3
'01.02.06.02.01.005 | L | RET2PN16INOX | U | VÀLVULA DE RETENCIÓ PN-16 DE 2'' MARCA GENEBRE MODEL CROMAX O EQUIVALENT, TOTALMENT INSTAL·LADA, I / PETIT MATERIAL I ACCESSORIS. FABRICADA ÍNTEGRAMENT EN ACER INOX. | VÀLVULA DE RETENCIÓ PN-16 DE 2'' MARCA GENEBRE MODEL CROMAX O EQUIVALENT, TOTALMENT INSTAL·LADA, I / PETIT MATERIAL I ACCESSORIS. FABRICADA ÍNTEGRAMENT EN ACER INOX. | 1
|  | 1 |  |  |  | 1
'01.02.06.02.01.006 | L | PPURG | U | PURGADOR D'AIRE AUTOMÀTIC, PRESSIÓ MÀXIMA DE 6BAR I TEMPERATURA MÀXIMA DE 115ºC, INSTAL·LAT. | PURGADOR D'AIRE AUTOMÀTIC, PRESSIÓ MÀXIMA DE 6BAR I TEMPERATURA MÀXIMA DE 115ºC, INSTAL·LAT. | 4
MUNTANTS |  |  | 2 |  |  | 2
RETORNS |  |  | 2 |  |  | 2
| N | Obra | 01 | PressupostA55221
| N | Capítol | 02 | INSTAL.LACIONS
| N | Titol 3 | 06 | INSTAL.LACIÓ PRODUCCIÓ CALOR I FRED
| N | Titol 4 | 02 | CANONADES I BOMBES PRIMARI
| N | Subcapítol (1) | 02 | CIRCUITS HIDRÀULICS I VÀLVULES
'01.02.06.02.02.001 | L | EF42247B | M | TUB D'ACER INOXIDABLE 1.4307 (AISI 304L) AMB SOLDADURA LONGITUDINAL, DE 18 MM DE DIÀMETRE EXTERIOR I 0,7 MM DE GRUIX DE PARET, SÈRIE 1 SEGONS UNE-EN 10312, UNIÓ A PRESSIÓ, AMB GRAU DE DIFICULTAT MITJÀ I COL·LOCAT SUPERFICIALMENT | TUB D'ACER INOXIDABLE 1.4307 (AISI 304L) AMB SOLDADURA LONGITUDINAL, DE 18 MM DE DIÀMETRE EXTERIOR I 0,7 MM DE GRUIX DE PARET, SÈRIE 1 SEGONS UNE-EN 10312, UNIÓ A PRESSIÓ, AMB GRAU DE DIFICULTAT MITJÀ I COL·LOCAT SUPERFICIALMENT | 21
PB |  | 4 | 1.5 |  | 2 | 12
P1 |  | 3 | 1.5 |  | 2 | 9
P2 |  | 1 | 1.5 | 0 | 2 | 0
'01.02.06.02.02.002 | L | EF42268B | M | TUB D'ACER INOXIDABLE 1.4307 (AISI 304L) AMB SOLDADURA LONGITUDINAL, DE 28 MM DE DIÀMETRE EXTERIOR I 0,8 MM DE GRUIX DE PARET, SÈRIE 1 SEGONS UNE-EN 10312, UNIÓ A PRESSIÓ, AMB GRAU DE DIFICULTAT MITJÀ I COL·LOCAT SUPERFICIALMENT | TUB D'ACER INOXIDABLE 1.4307 (AISI 304L) AMB SOLDADURA LONGITUDINAL, DE 28 MM DE DIÀMETRE EXTERIOR I 0,8 MM DE GRUIX DE PARET, SÈRIE 1 SEGONS UNE-EN 10312, UNIÓ A PRESSIÓ, AMB GRAU DE DIFICULTAT MITJÀ I COL·LOCAT SUPERFICIALMENT | 53
CIRCUIT FAN COILS PB |  |  | 10.5 |  | 2 | 21
|  |  | 8.5 |  | 2 | 17
CIRCUIT FAN COILS P1 |  |  | 7.5 |  | 2 | 15
CIRCUIT FAN COILS P2 |  | 0 | 4 |  | 2 | 0
'01.02.06.02.02.003 | L | EF4227AB | M | TUB D'ACER INOXIDABLE 1.4307 (AISI 304L) AMB SOLDADURA LONGITUDINAL, DE 35 MM DE DIÀMETRE EXTERIOR I 1 MM DE GRUIX DE PARET, SÈRIE 1 SEGONS UNE-EN 10312, UNIÓ A PRESSIÓ, AMB GRAU DE DIFICULTAT MITJÀ I COL·LOCAT SUPERFICIALMENT | TUB D'ACER INOXIDABLE 1.4307 (AISI 304L) AMB SOLDADURA LONGITUDINAL, DE 35 MM DE DIÀMETRE EXTERIOR I 1 MM DE GRUIX DE PARET, SÈRIE 1 SEGONS UNE-EN 10312, UNIÓ A PRESSIÓ, AMB GRAU DE DIFICULTAT MITJÀ I COL·LOCAT SUPERFICIALMENT | 28
CIRCUIT FAN COILS PB |  |  | 5 |  | 2 | 10
|  |  | 5 |  | 2 | 10
CIRCUIT FAN COILS P1 |  |  | 4 |  | 2 | 8
'01.02.06.02.02.004 | L | EF4228CB | M | TUB D'ACER INOXIDABLE 1.4307 (AISI 304L) AMB SOLDADURA LONGITUDINAL, DE 42 MM DE DIÀMETRE EXTERIOR I 1,2 MM DE GRUIX DE PARET, SÈRIE 1 SEGONS UNE-EN 10312, UNIÓ A PRESSIÓ, AMB GRAU DE DIFICULTAT MITJÀ I COL·LOCAT SUPERFICIALMENT | TUB D'ACER INOXIDABLE 1.4307 (AISI 304L) AMB SOLDADURA LONGITUDINAL, DE 42 MM DE DIÀMETRE EXTERIOR I 1,2 MM DE GRUIX DE PARET, SÈRIE 1 SEGONS UNE-EN 10312, UNIÓ A PRESSIÓ, AMB GRAU DE DIFICULTAT MITJÀ I COL·LOCAT SUPERFICIALMENT | 16
CIRCUT COLLECTOR CALEFACCIO PB |  |  | 8 |  | 2 | 16
'01.02.06.02.02.005 | L | EF4229CB | M | TUB D'ACER INOXIDABLE 1.4307 (AISI 304L) AMB SOLDADURA LONGITUDINAL, DE 54 MM DE DIÀMETRE EXTERIOR I 1,2 MM DE GRUIX DE PARET, SÈRIE 1 SEGONS UNE-EN 10312, UNIÓ A PRESSIÓ, AMB GRAU DE DIFICULTAT MITJÀ I COL·LOCAT SUPERFICIALMENT | TUB D'ACER INOXIDABLE 1.4307 (AISI 304L) AMB SOLDADURA LONGITUDINAL, DE 54 MM DE DIÀMETRE EXTERIOR I 1,2 MM DE GRUIX DE PARET, SÈRIE 1 SEGONS UNE-EN 10312, UNIÓ A PRESSIÓ, AMB GRAU DE DIFICULTAT MITJÀ I COL·LOCAT SUPERFICIALMENT | 32
MUNTANTS FAN COILS |  |  | 8 |  | 2 | 16
MUNTANTS COL.LECTORS CALEFACCIÓ |  |  | 8 |  | 2 | 16
'01.02.06.02.02.006 | L | EF422BFB | M | TUB D'ACER INOXIDABLE 1.4307 (AISI 304L) AMB SOLDADURA LONGITUDINAL, DE 76,1 MM DE DIÀMETRE EXTERIOR I 2 MM DE GRUIX DE PARET, SÈRIE 2 SEGONS UNE-EN 10312, UNIÓ A PRESSIÓ, AMB GRAU DE DIFICULTAT MITJÀ I COL·LOCAT SUPERFICIALMENT | TUB D'ACER INOXIDABLE 1.4307 (AISI 304L) AMB SOLDADURA LONGITUDINAL, DE 76,1 MM DE DIÀMETRE EXTERIOR I 2 MM DE GRUIX DE PARET, SÈRIE 2 SEGONS UNE-EN 10312, UNIÓ A PRESSIÓ, AMB GRAU DE DIFICULTAT MITJÀ I COL·LOCAT SUPERFICIALMENT | 4
CONNEXIO |  |  | 2 |  | 2 | 4
'01.02.06.02.02.007 | L | EN43A697 | U | VÀLVULA DE PAPALLONA CONCÈNTRICA, SEGONS NORMA UNE-EN 593, MANUAL, DE DOBLE BRIDA, DE 50 MM DE DIÀMETRE NOMINAL, DE 16 BAR DE PRESSIÓ NOMINAL, COS DE FOSA NODULAR EN-GJS-400-15 (GGG40) AMB REVESTIMENT DE RESINA EPOXI (150 MICRES), DISC D'ACER INOXIDABLE 1.4401 (AISI 316), ANELL D'ETILÈ PROPILÈ DIÈ (EPDM), EIX D'ACER INOXIDABLE 1.4021 (AISI 420) I ACCIONAMENT PER REDUCTOR MANUAL, MUNTADA SUPERFICIALMENT | VÀLVULA DE PAPALLONA CONCÈNTRICA, SEGONS NORMA UNE-EN 593, MANUAL, DE DOBLE BRIDA, DE 50 MM DE DIÀMETRE NOMINAL, DE 16 BAR DE PRESSIÓ NOMINAL, COS DE FOSA NODULAR EN-GJS-400-15 (GGG40) AMB REVESTIMENT DE RESINA EPOXI (150 MICRES), DISC D'ACER INOXIDABLE 1.4401 (AISI 316), ANELL D'ETILÈ PROPILÈ DIÈ (EPDM), EIX D'ACER INOXIDABLE 1.4021 (AISI 420) I ACCIONAMENT PER REDUCTOR MANUAL, MUNTADA SUPERFICIALMENT | 4
|  | 4 |  |  |  | 4
'01.02.06.02.02.008 | L | EFQ33C6L | M | AÏLLAMENT TÈRMIC D'ESCUMA ELASTOMÈRICA PER A CANONADES QUE TRANSPORTEN FLUIDS A TEMPERATURA ENTRE -50°C I 105°C, PER A TUB DE DIÀMETRE EXTERIOR 18 MM, DE 32 MM DE GRUIX, AMB UN FACTOR DE RESISTÈNCIA A LA DIFUSIÓ DEL VAPOR D'AIGUA >= 7000, COL·LOCAT SUPERFICIALMENT AMB GRAU DE DIFICULTAT MITJÀ. AÏLLAMENT TÈRMIC FLEXIBLE DE CÈL·LULA TANCADA, CONSISTENT EN CAMISA AÏLLANT D'ESCUMA ELASTOMÈRICA FLEXIBLE (FEF) AF / ARMAFLEX®, AMB PROTECCIÓ ANTIMICROBIANA MICROBAN® INCORPORADA I DECLARACIÓ AMBIENTAL DE PRODUCTE TIPUS III (EPD ), FACTOR DE RESISTÈNCIA A LA DIFUSIÓ DEL VAPOR D'AIGUA (µ) = 10.000, CONDUCTIVITAT TÈRMICA (LAMBDA) 10ºC = 0,034 W / (M · K), CLASSIFICACIÓ AL FOC CL-S3, D0, DE GRUIX 25 MM SEGONS RITE, FINS I TOT ENGANXAT D'UNIONS, PART PROPORCIONAL D'ELEMENTS SINGULARS I ACCESSORIS PER A LA SEVA CORRECTA INSTAL·LACIÓ (REF. AF-5-028) O SIMILAR | AÏLLAMENT TÈRMIC D'ESCUMA ELASTOMÈRICA PER A CANONADES QUE TRANSPORTEN FLUIDS A TEMPERATURA ENTRE -50°C I 105°C, PER A TUB DE DIÀMETRE EXTERIOR 18 MM, DE 32 MM DE GRUIX, AMB UN FACTOR DE RESISTÈNCIA A LA DIFUSIÓ DEL VAPOR D'AIGUA >= 7000, COL·LOCAT SUPERFICIALMENT AMB GRAU DE DIFICULTAT MITJÀ. AÏLLAMENT TÈRMIC FLEXIBLE DE CÈL·LULA TANCADA, CONSISTENT EN CAMISA AÏLLANT D'ESCUMA ELASTOMÈRICA FLEXIBLE (FEF) AF / ARMAFLEX®, AMB PROTECCIÓ ANTIMICROBIANA MICROBAN® INCORPORADA I DECLARACIÓ AMBIENTAL DE PRODUCTE TIPUS III (EPD ), FACTOR DE RESISTÈNCIA A LA DIFUSIÓ DEL VAPOR D'AIGUA (µ) = 10.000, CONDUCTIVITAT TÈRMICA (LAMBDA) 10ºC = 0,034 W / (M · K), CLASSIFICACIÓ AL FOC CL-S3, D0, DE GRUIX 25 MM SEGONS RITE, FINS I TOT ENGANXAT D'UNIONS, PART PROPORCIONAL D'ELEMENTS SINGULARS I ACCESSORIS PER A LA SEVA CORRECTA INSTAL·LACIÓ (REF. AF-5-028) O SIMILAR | 21
PB |  | 4 | 1.5 |  | 2 | 12
P1 |  | 3 | 1.5 |  | 2 | 9
P2 |  | 1 | 1.5 |  | 0 | 0
'01.02.06.02.02.009 | L | EFQ33C9L | M | AÏLLAMENT TÈRMIC D'ESCUMA ELASTOMÈRICA PER A CANONADES QUE TRANSPORTEN FLUIDS A TEMPERATURA ENTRE -50°C I 105°C, PER A TUB DE DIÀMETRE EXTERIOR 28 MM, DE 32 MM DE GRUIX, AMB UN FACTOR DE RESISTÈNCIA A LA DIFUSIÓ DEL VAPOR D'AIGUA >= 7000, COL·LOCAT SUPERFICIALMENT AMB GRAU DE DIFICULTAT MITJÀ. AÏLLAMENT TÈRMIC FLEXIBLE DE CÈL·LULA TANCADA, CONSISTENT EN CAMISA AÏLLANT D'ESCUMA ELASTOMÈRICA FLEXIBLE (FEF) AF / ARMAFLEX®, AMB PROTECCIÓ ANTIMICROBIANA MICROBAN® INCORPORADA I DECLARACIÓ AMBIENTAL DE PRODUCTE TIPUS III (EPD ), FACTOR DE RESISTÈNCIA A LA DIFUSIÓ DEL VAPOR D'AIGUA (µ) = 10.000, CONDUCTIVITAT TÈRMICA (LAMBDA) 10ºC = 0,034 W / (M · K), CLASSIFICACIÓ AL FOC CL-S3, D0, DE GRUIX 25 MM SEGONS RITE, FINS I TOT ENGANXAT D'UNIONS, PART PROPORCIONAL D'ELEMENTS SINGULARS I ACCESSORIS PER A LA SEVA CORRECTA INSTAL·LACIÓ (REF. AF-5-028) O SIMILAR | AÏLLAMENT TÈRMIC D'ESCUMA ELASTOMÈRICA PER A CANONADES QUE TRANSPORTEN FLUIDS A TEMPERATURA ENTRE -50°C I 105°C, PER A TUB DE DIÀMETRE EXTERIOR 28 MM, DE 32 MM DE GRUIX, AMB UN FACTOR DE RESISTÈNCIA A LA DIFUSIÓ DEL VAPOR D'AIGUA >= 7000, COL·LOCAT SUPERFICIALMENT AMB GRAU DE DIFICULTAT MITJÀ. AÏLLAMENT TÈRMIC FLEXIBLE DE CÈL·LULA TANCADA, CONSISTENT EN CAMISA AÏLLANT D'ESCUMA ELASTOMÈRICA FLEXIBLE (FEF) AF / ARMAFLEX®, AMB PROTECCIÓ ANTIMICROBIANA MICROBAN® INCORPORADA I DECLARACIÓ AMBIENTAL DE PRODUCTE TIPUS III (EPD ), FACTOR DE RESISTÈNCIA A LA DIFUSIÓ DEL VAPOR D'AIGUA (µ) = 10.000, CONDUCTIVITAT TÈRMICA (LAMBDA) 10ºC = 0,034 W / (M · K), CLASSIFICACIÓ AL FOC CL-S3, D0, DE GRUIX 25 MM SEGONS RITE, FINS I TOT ENGANXAT D'UNIONS, PART PROPORCIONAL D'ELEMENTS SINGULARS I ACCESSORIS PER A LA SEVA CORRECTA INSTAL·LACIÓ (REF. AF-5-028) O SIMILAR | 53
CIRCUIT FAN COILS PB |  |  | 10.5 |  | 2 | 21
|  |  | 8.5 |  | 2 | 17
CIRCUIT FAN COILS P1 |  |  | 7.5 |  | 2 | 15
CIRCUIT FAN COILS P2 |  |  | 4 |  | 0 | 0
'01.02.06.02.02.010 | L | EFQ33CBL | M | AÏLLAMENT TÈRMIC D'ESCUMA ELASTOMÈRICA PER A CANONADES QUE TRANSPORTEN FLUIDS A TEMPERATURA ENTRE -50°C I 105°C, PER A TUB DE DIÀMETRE EXTERIOR 35 MM, DE 32 MM DE GRUIX, AMB UN FACTOR DE RESISTÈNCIA A LA DIFUSIÓ DEL VAPOR D'AIGUA >= 7000, COL·LOCAT SUPERFICIALMENT AMB GRAU DE DIFICULTAT MITJÀ. AÏLLAMENT TÈRMIC FLEXIBLE DE CÈL·LULA TANCADA, CONSISTENT EN CAMISA AÏLLANT D'ESCUMA ELASTOMÈRICA FLEXIBLE (FEF) AF / ARMAFLEX®, AMB PROTECCIÓ ANTIMICROBIANA MICROBAN® INCORPORADA I DECLARACIÓ AMBIENTAL DE PRODUCTE TIPUS III (EPD ), FACTOR DE RESISTÈNCIA A LA DIFUSIÓ DEL VAPOR D'AIGUA (µ) = 10.000, CONDUCTIVITAT TÈRMICA (LAMBDA) 10ºC = 0,034 W / (M · K), CLASSIFICACIÓ AL FOC CL-S3, D0, DE GRUIX 25 MM SEGONS RITE, FINS I TOT ENGANXAT D'UNIONS, PART PROPORCIONAL D'ELEMENTS SINGULARS I ACCESSORIS PER A LA SEVA CORRECTA INSTAL·LACIÓ (REF. AF-5-028) O SIMILAR | AÏLLAMENT TÈRMIC D'ESCUMA ELASTOMÈRICA PER A CANONADES QUE TRANSPORTEN FLUIDS A TEMPERATURA ENTRE -50°C I 105°C, PER A TUB DE DIÀMETRE EXTERIOR 35 MM, DE 32 MM DE GRUIX, AMB UN FACTOR DE RESISTÈNCIA A LA DIFUSIÓ DEL VAPOR D'AIGUA >= 7000, COL·LOCAT SUPERFICIALMENT AMB GRAU DE DIFICULTAT MITJÀ. AÏLLAMENT TÈRMIC FLEXIBLE DE CÈL·LULA TANCADA, CONSISTENT EN CAMISA AÏLLANT D'ESCUMA ELASTOMÈRICA FLEXIBLE (FEF) AF / ARMAFLEX®, AMB PROTECCIÓ ANTIMICROBIANA MICROBAN® INCORPORADA I DECLARACIÓ AMBIENTAL DE PRODUCTE TIPUS III (EPD ), FACTOR DE RESISTÈNCIA A LA DIFUSIÓ DEL VAPOR D'AIGUA (µ) = 10.000, CONDUCTIVITAT TÈRMICA (LAMBDA) 10ºC = 0,034 W / (M · K), CLASSIFICACIÓ AL FOC CL-S3, D0, DE GRUIX 25 MM SEGONS RITE, FINS I TOT ENGANXAT D'UNIONS, PART PROPORCIONAL D'ELEMENTS SINGULARS I ACCESSORIS PER A LA SEVA CORRECTA INSTAL·LACIÓ (REF. AF-5-028) O SIMILAR | 28
CIRCUIT FAN COILS PB |  |  | 5 |  | 2 | 10
|  |  | 5 |  | 2 | 10
CIRCUIT FAN COILS P1 |  |  | 4 |  | 2 | 8
'01.02.06.02.02.011 | L | EFQ33ECL | M | AÏLLAMENT TÈRMIC D'ESCUMA ELASTOMÈRICA PER A CANONADES QUE TRANSPORTEN FLUIDS A TEMPERATURA ENTRE -50°C I 105°C, PER A TUB DE DIÀMETRE EXTERIOR 42 MM, DE 40 MM DE GRUIX, AMB UN FACTOR DE RESISTÈNCIA A LA DIFUSIÓ DEL VAPOR D'AIGUA >= 7000, COL·LOCAT SUPERFICIALMENT AMB GRAU DE DIFICULTAT MITJÀ. AÏLLAMENT TÈRMIC FLEXIBLE DE CÈL·LULA TANCADA, CONSISTENT EN CAMISA AÏLLANT D'ESCUMA ELASTOMÈRICA FLEXIBLE (FEF) AF / ARMAFLEX®, AMB PROTECCIÓ ANTIMICROBIANA MICROBAN® INCORPORADA I DECLARACIÓ AMBIENTAL DE PRODUCTE TIPUS III (EPD ), FACTOR DE RESISTÈNCIA A LA DIFUSIÓ DEL VAPOR D'AIGUA (µ) = 10.000, CONDUCTIVITAT TÈRMICA (LAMBDA) 10ºC = 0,034 W / (M · K), CLASSIFICACIÓ AL FOC CL-S3, D0, DE GRUIX 25 MM SEGONS RITE, FINS I TOT ENGANXAT D'UNIONS, PART PROPORCIONAL D'ELEMENTS SINGULARS I ACCESSORIS PER A LA SEVA CORRECTA INSTAL·LACIÓ (REF. AF-5-028) O SIMILAR | AÏLLAMENT TÈRMIC D'ESCUMA ELASTOMÈRICA PER A CANONADES QUE TRANSPORTEN FLUIDS A TEMPERATURA ENTRE -50°C I 105°C, PER A TUB DE DIÀMETRE EXTERIOR 42 MM, DE 40 MM DE GRUIX, AMB UN FACTOR DE RESISTÈNCIA A LA DIFUSIÓ DEL VAPOR D'AIGUA >= 7000, COL·LOCAT SUPERFICIALMENT AMB GRAU DE DIFICULTAT MITJÀ. AÏLLAMENT TÈRMIC FLEXIBLE DE CÈL·LULA TANCADA, CONSISTENT EN CAMISA AÏLLANT D'ESCUMA ELASTOMÈRICA FLEXIBLE (FEF) AF / ARMAFLEX®, AMB PROTECCIÓ ANTIMICROBIANA MICROBAN® INCORPORADA I DECLARACIÓ AMBIENTAL DE PRODUCTE TIPUS III (EPD ), FACTOR DE RESISTÈNCIA A LA DIFUSIÓ DEL VAPOR D'AIGUA (µ) = 10.000, CONDUCTIVITAT TÈRMICA (LAMBDA) 10ºC = 0,034 W / (M · K), CLASSIFICACIÓ AL FOC CL-S3, D0, DE GRUIX 25 MM SEGONS RITE, FINS I TOT ENGANXAT D'UNIONS, PART PROPORCIONAL D'ELEMENTS SINGULARS I ACCESSORIS PER A LA SEVA CORRECTA INSTAL·LACIÓ (REF. AF-5-028) O SIMILAR | 16
CIRCUT COLLECTOR CALEFACCIO PB |  |  | 8 |  | 2 | 16
'01.02.06.02.02.012 | L | EFQ33EEL | M | AÏLLAMENT TÈRMIC D'ESCUMA ELASTOMÈRICA PER A CANONADES QUE TRANSPORTEN FLUIDS A TEMPERATURA ENTRE -50°C I 105°C, PER A TUB DE DIÀMETRE EXTERIOR 54 MM, DE 40 MM DE GRUIX, AMB UN FACTOR DE RESISTÈNCIA A LA DIFUSIÓ DEL VAPOR D'AIGUA >= 7000, COL·LOCAT SUPERFICIALMENT AMB GRAU DE DIFICULTAT MITJÀ. AÏLLAMENT TÈRMIC FLEXIBLE DE CÈL·LULA TANCADA, CONSISTENT EN CAMISA AÏLLANT D'ESCUMA ELASTOMÈRICA FLEXIBLE (FEF) AF / ARMAFLEX®, AMB PROTECCIÓ ANTIMICROBIANA MICROBAN® INCORPORADA I DECLARACIÓ AMBIENTAL DE PRODUCTE TIPUS III (EPD ), FACTOR DE RESISTÈNCIA A LA DIFUSIÓ DEL VAPOR D'AIGUA (µ) = 10.000, CONDUCTIVITAT TÈRMICA (LAMBDA) 10ºC = 0,034 W / (M · K), CLASSIFICACIÓ AL FOC CL-S3, D0, DE GRUIX 25 MM SEGONS RITE, FINS I TOT ENGANXAT D'UNIONS, PART PROPORCIONAL D'ELEMENTS SINGULARS I ACCESSORIS PER A LA SEVA CORRECTA INSTAL·LACIÓ (REF. AF-5-028) O SIMILAR | AÏLLAMENT TÈRMIC D'ESCUMA ELASTOMÈRICA PER A CANONADES QUE TRANSPORTEN FLUIDS A TEMPERATURA ENTRE -50°C I 105°C, PER A TUB DE DIÀMETRE EXTERIOR 54 MM, DE 40 MM DE GRUIX, AMB UN FACTOR DE RESISTÈNCIA A LA DIFUSIÓ DEL VAPOR D'AIGUA >= 7000, COL·LOCAT SUPERFICIALMENT AMB GRAU DE DIFICULTAT MITJÀ. AÏLLAMENT TÈRMIC FLEXIBLE DE CÈL·LULA TANCADA, CONSISTENT EN CAMISA AÏLLANT D'ESCUMA ELASTOMÈRICA FLEXIBLE (FEF) AF / ARMAFLEX®, AMB PROTECCIÓ ANTIMICROBIANA MICROBAN® INCORPORADA I DECLARACIÓ AMBIENTAL DE PRODUCTE TIPUS III (EPD ), FACTOR DE RESISTÈNCIA A LA DIFUSIÓ DEL VAPOR D'AIGUA (µ) = 10.000, CONDUCTIVITAT TÈRMICA (LAMBDA) 10ºC = 0,034 W / (M · K), CLASSIFICACIÓ AL FOC CL-S3, D0, DE GRUIX 25 MM SEGONS RITE, FINS I TOT ENGANXAT D'UNIONS, PART PROPORCIONAL D'ELEMENTS SINGULARS I ACCESSORIS PER A LA SEVA CORRECTA INSTAL·LACIÓ (REF. AF-5-028) O SIMILAR | 32
MUNTANTS FAN COILS |  |  | 8 |  | 2 | 16
MUNTANTS COL.LECTORS CALEFACCIÓ |  |  | 8 |  | 2 | 16
'01.02.06.02.02.013 | L | EFQ33EJL | M | AÏLLAMENT TÈRMIC D'ESCUMA ELASTOMÈRICA PER A CANONADES QUE TRANSPORTEN FLUIDS A TEMPERATURA ENTRE -50°C I 105°C, PER A TUB DE DIÀMETRE EXTERIOR 76 MM, DE 40 MM DE GRUIX, AMB UN FACTOR DE RESISTÈNCIA A LA DIFUSIÓ DEL VAPOR D'AIGUA >= 7000, COL·LOCAT SUPERFICIALMENT AMB GRAU DE DIFICULTAT MITJÀ. AÏLLAMENT TÈRMIC FLEXIBLE DE CÈL·LULA TANCADA, CONSISTENT EN CAMISA AÏLLANT D'ESCUMA ELASTOMÈRICA FLEXIBLE (FEF) AF / ARMAFLEX®, AMB PROTECCIÓ ANTIMICROBIANA MICROBAN® INCORPORADA I DECLARACIÓ AMBIENTAL DE PRODUCTE TIPUS III (EPD ), FACTOR DE RESISTÈNCIA A LA DIFUSIÓ DEL VAPOR D'AIGUA (µ) = 10.000, CONDUCTIVITAT TÈRMICA (LAMBDA) 10ºC = 0,034 W / (M · K), CLASSIFICACIÓ AL FOC CL-S3, D0, DE GRUIX 25 MM SEGONS RITE, FINS I TOT ENGANXAT D'UNIONS, PART PROPORCIONAL D'ELEMENTS SINGULARS I ACCESSORIS PER A LA SEVA CORRECTA INSTAL·LACIÓ (REF. AF-5-028) O SIMILAR | AÏLLAMENT TÈRMIC D'ESCUMA ELASTOMÈRICA PER A CANONADES QUE TRANSPORTEN FLUIDS A TEMPERATURA ENTRE -50°C I 105°C, PER A TUB DE DIÀMETRE EXTERIOR 76 MM, DE 40 MM DE GRUIX, AMB UN FACTOR DE RESISTÈNCIA A LA DIFUSIÓ DEL VAPOR D'AIGUA >= 7000, COL·LOCAT SUPERFICIALMENT AMB GRAU DE DIFICULTAT MITJÀ. AÏLLAMENT TÈRMIC FLEXIBLE DE CÈL·LULA TANCADA, CONSISTENT EN CAMISA AÏLLANT D'ESCUMA ELASTOMÈRICA FLEXIBLE (FEF) AF / ARMAFLEX®, AMB PROTECCIÓ ANTIMICROBIANA MICROBAN® INCORPORADA I DECLARACIÓ AMBIENTAL DE PRODUCTE TIPUS III (EPD ), FACTOR DE RESISTÈNCIA A LA DIFUSIÓ DEL VAPOR D'AIGUA (µ) = 10.000, CONDUCTIVITAT TÈRMICA (LAMBDA) 10ºC = 0,034 W / (M · K), CLASSIFICACIÓ AL FOC CL-S3, D0, DE GRUIX 25 MM SEGONS RITE, FINS I TOT ENGANXAT D'UNIONS, PART PROPORCIONAL D'ELEMENTS SINGULARS I ACCESSORIS PER A LA SEVA CORRECTA INSTAL·LACIÓ (REF. AF-5-028) O SIMILAR | 4
CONNEXIO |  |  | 2 |  | 2 | 4
'01.02.06.02.02.014 | L | EFQ3VC6L | M | AÏLLAMENT TÈRMIC D'ESCUMA ELASTOMÈRICA AMB REVESTIMENT D'ALUMINI PER A CANONADES QUE TRANSPORTEN FLUIDS A TEMPERATURA ENTRE -50°C I 150°C, PER A TUB DE DIÀMETRE EXTERIOR 18 MM, DE 32 MM DE GRUIX, SENSE HCFC-CFC, COL·LOCAT SUPERFICIALMENT AMB GRAU DE DIFICULTAT MITJÀ AÏLLAMENT TÈRMIC FLEXIBLE DE CÈL·LULA TANCADA, CONSISTENT EN CAMISA AÏLLANT D'ESCUMA ELASTOMÈRICA FLEXIBLE (FEF) AF / ARMAFLEX®, AMB PROTECCIÓ ANTIMICROBIANA MICROBAN® INCORPORADA I DECLARACIÓ AMBIENTAL DE PRODUCTE TIPUS III (EPD ), FACTOR DE RESISTÈNCIA A LA DIFUSIÓ DEL VAPOR D'AIGUA (µ) = 10.000, CONDUCTIVITAT TÈRMICA (LAMBDA) 10ºC = 0,034 W / (M · K), CLASSIFICACIÓ AL FOC CL-S3, D0, DE GRUIX 25 MM SEGONS RITE, FINS I TOT ENGANXAT D'UNIONS, PART PROPORCIONAL D'ELEMENTS SINGULARS I ACCESSORIS PER A LA SEVA CORRECTA INSTAL·LACIÓ (REF. AF-5-028) O SIMILAR | AÏLLAMENT TÈRMIC D'ESCUMA ELASTOMÈRICA AMB REVESTIMENT D'ALUMINI PER A CANONADES QUE TRANSPORTEN FLUIDS A TEMPERATURA ENTRE -50°C I 150°C, PER A TUB DE DIÀMETRE EXTERIOR 18 MM, DE 32 MM DE GRUIX, SENSE HCFC-CFC, COL·LOCAT SUPERFICIALMENT AMB GRAU DE DIFICULTAT MITJÀ AÏLLAMENT TÈRMIC FLEXIBLE DE CÈL·LULA TANCADA, CONSISTENT EN CAMISA AÏLLANT D'ESCUMA ELASTOMÈRICA FLEXIBLE (FEF) AF / ARMAFLEX®, AMB PROTECCIÓ ANTIMICROBIANA MICROBAN® INCORPORADA I DECLARACIÓ AMBIENTAL DE PRODUCTE TIPUS III (EPD ), FACTOR DE RESISTÈNCIA A LA DIFUSIÓ DEL VAPOR D'AIGUA (µ) = 10.000, CONDUCTIVITAT TÈRMICA (LAMBDA) 10ºC = 0,034 W / (M · K), CLASSIFICACIÓ AL FOC CL-S3, D0, DE GRUIX 25 MM SEGONS RITE, FINS I TOT ENGANXAT D'UNIONS, PART PROPORCIONAL D'ELEMENTS SINGULARS I ACCESSORIS PER A LA SEVA CORRECTA INSTAL·LACIÓ (REF. AF-5-028) O SIMILAR | 3
PB |  | 4 | 1.5 |  | 0 | 0
P1 |  | 3 | 1.5 |  | 0 | 0
P2 |  | 1 | 1.5 |  | 2 | 3
'01.02.06.02.02.015 | L | EFQ3VC9L | M | AÏLLAMENT TÈRMIC D'ESCUMA ELASTOMÈRICA AMB REVESTIMENT D'ALUMINI PER A CANONADES QUE TRANSPORTEN FLUIDS A TEMPERATURA ENTRE -50°C I 150°C, PER A TUB DE DIÀMETRE EXTERIOR 28 MM, DE 32 MM DE GRUIX, SENSE HCFC-CFC, COL·LOCAT SUPERFICIALMENT AMB GRAU DE DIFICULTAT MITJÀ AÏLLAMENT TÈRMIC FLEXIBLE DE CÈL·LULA TANCADA, CONSISTENT EN CAMISA AÏLLANT D'ESCUMA ELASTOMÈRICA FLEXIBLE (FEF) AF / ARMAFLEX®, AMB PROTECCIÓ ANTIMICROBIANA MICROBAN® INCORPORADA I DECLARACIÓ AMBIENTAL DE PRODUCTE TIPUS III (EPD ), FACTOR DE RESISTÈNCIA A LA DIFUSIÓ DEL VAPOR D'AIGUA (µ) = 10.000, CONDUCTIVITAT TÈRMICA (LAMBDA) 10ºC = 0,034 W / (M · K), CLASSIFICACIÓ AL FOC CL-S3, D0, DE GRUIX 25 MM SEGONS RITE, FINS I TOT ENGANXAT D'UNIONS, PART PROPORCIONAL D'ELEMENTS SINGULARS I ACCESSORIS PER A LA SEVA CORRECTA INSTAL·LACIÓ (REF. AF-5-028) O SIMILAR | AÏLLAMENT TÈRMIC D'ESCUMA ELASTOMÈRICA AMB REVESTIMENT D'ALUMINI PER A CANONADES QUE TRANSPORTEN FLUIDS A TEMPERATURA ENTRE -50°C I 150°C, PER A TUB DE DIÀMETRE EXTERIOR 28 MM, DE 32 MM DE GRUIX, SENSE HCFC-CFC, COL·LOCAT SUPERFICIALMENT AMB GRAU DE DIFICULTAT MITJÀ AÏLLAMENT TÈRMIC FLEXIBLE DE CÈL·LULA TANCADA, CONSISTENT EN CAMISA AÏLLANT D'ESCUMA ELASTOMÈRICA FLEXIBLE (FEF) AF / ARMAFLEX®, AMB PROTECCIÓ ANTIMICROBIANA MICROBAN® INCORPORADA I DECLARACIÓ AMBIENTAL DE PRODUCTE TIPUS III (EPD ), FACTOR DE RESISTÈNCIA A LA DIFUSIÓ DEL VAPOR D'AIGUA (µ) = 10.000, CONDUCTIVITAT TÈRMICA (LAMBDA) 10ºC = 0,034 W / (M · K), CLASSIFICACIÓ AL FOC CL-S3, D0, DE GRUIX 25 MM SEGONS RITE, FINS I TOT ENGANXAT D'UNIONS, PART PROPORCIONAL D'ELEMENTS SINGULARS I ACCESSORIS PER A LA SEVA CORRECTA INSTAL·LACIÓ (REF. AF-5-028) O SIMILAR | 8
CIRCUIT FAN COILS PB |  |  | 10.5 |  | 0 | 0
|  |  | 8.5 |  | 0 | 0
CIRCUIT FAN COILS P1 |  |  | 7.5 |  | 0 | 0
CIRCUIT FAN COILS P2 |  |  | 4 |  | 2 | 8
| N | Obra | 01 | PressupostA55221
| N | Capítol | 02 | INSTAL.LACIONS
| N | Titol 3 | 07 | INSTAL.LACIÓ DE CALEFACCIÓ PER TERRA RADIANT
'01.02.07.001 | L | SRMOU1I6 | M2 | INSTAL.LACIÓ DE TERRA RADIANT/REFRESCANT FORMAT PER CANONADA DE POLIETILÈ RETICULAT MULTICAPA AMB ÀNIMA D'ALUMINI, DE DIÀMETRE 16X2 MM, D'ALTA DENSITAT IMPERMEABLE A L'OXIGEN COL·LOCAT AMB 15 CM DE SEPARACIÓ EN TOTS ELS LOCALS, PANELL AÏLLANT MARCA ALB, MODEL DIFUTEC DE POLIESTIRE EXPANDIT AUTOEXTINGIBLE DE 20 MM DE GRUIX, DE DENSITAT 30 KG / M³, LÀMINA SUPERFICIAL D'ALUMINI DIFUSORA DE CALOR DE 0,25 MM DE GRUIX PROVEÏDA DE SOLAPAMENTS AUTOADHESIUS I QUADRÍCULA GUIA SERIGRAFIADA, COL·LOCAT SOBRE FILM DE POLIETILÈ COM BARRERA ANTI-VAPOR, PP D'TIRA PERIMETRAL DE ESCUMA DE POLIETILÈ I PP DE PECES ESPECIALS D'ACOBLAMENT, AMB CONJUNTS COL·LECTORS PREMUNTATS, QUE INCLOUEN CAIXA DE REGISTRE DE XAPA LACADA AMB TAPA DE TANCAMENT, COL·LECTOR PREMUNTAT MARCA ALB EQUIPAT AMB REGULADORS DE CABAL A COL·LECTOR D'ANADA, CABALÍMETRES EN CADA CIRCUIT, I VÀLVULES AMB CAPÇALS TERMOELECTRICS (ELECTROVÀLVULES) A COL·LECTOR DE RETORN PER A REGULACIÓ INDIVIDUALITZADA PER ZONES, VÀLVULES DE OMPLERT I BUIDAT, 2 PURGADORS D'AIRE MANUALS, 2 TERMÒMETRES 0-60 ° C, BRIDES DE MUNTATGE I ADAPTADORS PER A CANONADA MULTICAPA. CIRCUITS HIDRÀULICS DISTRIBUCUÓ HORITZONTAL I VERTICAL SEGONS DETALLAT EN PROJECTE. TOT TOTALMENT INSTAL.LAT, PROVAT I FUNCIONANT | INSTAL.LACIÓ DE TERRA RADIANT/REFRESCANT FORMAT PER CANONADA DE POLIETILÈ RETICULAT MULTICAPA AMB ÀNIMA D'ALUMINI, DE DIÀMETRE 16X2 MM, D'ALTA DENSITAT IMPERMEABLE A L'OXIGEN COL·LOCAT AMB 15 CM DE SEPARACIÓ EN TOTS ELS LOCALS, PANELL AÏLLANT MARCA ALB, MODEL DIFUTEC DE POLIESTIRE EXPANDIT AUTOEXTINGIBLE DE 20 MM DE GRUIX, DE DENSITAT 30 KG / M³, LÀMINA SUPERFICIAL D'ALUMINI DIFUSORA DE CALOR DE 0,25 MM DE GRUIX PROVEÏDA DE SOLAPAMENTS AUTOADHESIUS I QUADRÍCULA GUIA SERIGRAFIADA, COL·LOCAT SOBRE FILM DE POLIETILÈ COM BARRERA ANTI-VAPOR, PP D'TIRA PERIMETRAL DE ESCUMA DE POLIETILÈ I PP DE PECES ESPECIALS D'ACOBLAMENT, AMB CONJUNTS COL·LECTORS PREMUNTATS, QUE INCLOUEN CAIXA DE REGISTRE DE XAPA LACADA AMB TAPA DE TANCAMENT, COL·LECTOR PREMUNTAT MARCA ALB EQUIPAT AMB REGULADORS DE CABAL A COL·LECTOR D'ANADA, CABALÍMETRES EN CADA CIRCUIT, I VÀLVULES AMB CAPÇALS TERMOELECTRICS (ELECTROVÀLVULES) A COL·LECTOR DE RETORN PER A REGULACIÓ INDIVIDUALITZADA PER ZONES, VÀLVULES DE OMPLERT I BUIDAT, 2 PURGADORS D'AIRE MANUALS, 2 TERMÒMETRES 0-60 ° C, BRIDES DE MUNTATGE I ADAPTADORS PER A CANONADA MULTICAPA. CIRCUITS HIDRÀULICS DISTRIBUCUÓ HORITZONTAL I VERTICAL SEGONS DETALLAT EN PROJECTE. TOT TOTALMENT INSTAL.LAT, PROVAT I FUNCIONANT | 233.58
SALA 1 |  |  | 6.24 |  |  | 6.24
SALA 2 |  |  | 10.57 |  |  | 10.57
SALA 3 |  |  | 7.82 |  |  | 7.82
SALA 4 |  |  | 4.28 |  |  | 4.28
SALA 5 |  |  | 7.94 |  |  | 7.94
SALA 6. SERVEI |  |  | 4.77 |  |  | 4.77
SALA 7 CORREDOR |  |  | 18.09 |  |  | 18.09
SALA 8 |  |  | 5.39 |  |  | 5.39
SALA 9 SOTA ESCALA |  |  | 3.31 | 0 |  | 0
SALA 10 SOTA ESCALA |  |  | 2.7 | 0 |  | 0
SALA 11 ABOCADOR |  |  | 2.7 |  |  | 2.7
SALA 12 |  |  | 4.33 |  |  | 4.33
SALA 13 |  |  | 7.76 |  |  | 7.76
SALA 14 |  |  | 7.76 |  |  | 7.76
SALA 15 |  |  | 20.61 |  |  | 20.61
SALA 16 |  |  | 5.9 | 0 |  | 0
SALA 17 |  |  | 9.49 |  |  | 9.49
SALA 18 |  |  | 14 |  |  | 14
SALA 19 ESCALA PB * |  |  | 6.85 |  |  | 6.85
SALA 20 |  |  | 1.91 | 0 |  | 0
SALA 21 ESCALA P1 * |  |  | 6.85 |  |  | 6.85
SALA 22 VESTUARIS |  |  | 32.74 |  |  | 32.74
SALA 23 VESTUARIS |  |  | 16.96 |  |  | 16.96
SALA 24 |  |  | 16.52 |  |  | 16.52
SALA 25 ESCALA P2 |  |  | 3.7 | 0 |  | 0
SALA 26 P2 |  |  | 21.91 |  |  | 21.91
'01.02.07.002 | L | REG | U | SUBMINISTRAMENT I COL.LOCACIÓ D'UNITAT DE REGULACIÓ I CONTROL DE LA MARCA SEDICAL PER A CONTROL DE TEMPERATURA EN TOTS ELS ESPAIS PER MITJÀ SONDES, INCLOENT CONTROLADOR CENTRAWEBPLUS 600, TARJETA LONWORKS PER CENTRAWEBPLUS CENTRA-IF-LON, MODUL TERMINACIÓ LON-BUS SXAL-TERM, OPCIÓN GRÀFICA PER CENTRAWEBPLUS 600, TRANSFORMADORS, 4 MODUL DE 6 SORTIDES DIGITALS SXFL824A I BLOC DE TERMINALS SXS824, 3 MODUL DE 8 ENTRADES ANALÒGIQUES SXFL821A I BLOC DE TERMINALS SXS821-22, MODULS MIXT D'ENTRADES I SORTIDES 4EA, 4ED, 2SA, 4SD SXFC3A, SONDES DE TEMPERATURA AIGUA D'INMERSIO AMB VAINA, KNTF / NTC20K / 150 67, SONDES AMBIENT INTERIOR RTF3 / NTC20K, SONDES DE QUALITAT D'AIRE AMBIENT SCLCMNA172B, SONDES DE TEMPERATURA I HUMITAT CONDUCTE KFFT / R-NTC20K / S, SONDA DE TEMPERATURA I HUMITAT EXTERIOR ARFT / R-NTC20K / S, 2 SONDES DE PRESSIÓ DIFERENCIAL D'AIRE DDMU / 1, 1000 ... 1000 PA, PRESOSTAT DIFERENCIAL D'AIRE DDW / H-20 30 ... 400 PA, I CONVERTIDOR MBUS PER COMPTADOR SCE MBUS CENTER, 1 PASSARELA MODBUS TCP / IP A BANET MS / TP, AMB SORTIDA DOMOTICA CONNECTADA AL SISTEMA LOXONE. INCLÒS PROGRAMACIÓ I POSADA EN MARXA | SUBMINISTRAMENT I COL.LOCACIÓ D'UNITAT DE REGULACIÓ I CONTROL DE LA MARCA SEDICAL PER A CONTROL DE TEMPERATURA EN TOTS ELS ESPAIS PER MITJÀ SONDES, INCLOENT CONTROLADOR CENTRAWEBPLUS 600, TARJETA LONWORKS PER CENTRAWEBPLUS CENTRA-IF-LON, MODUL TERMINACIÓ LON-BUS SXAL-TERM, OPCIÓN GRÀFICA PER CENTRAWEBPLUS 600, TRANSFORMADORS, 4 MODUL DE 6 SORTIDES DIGITALS SXFL824A I BLOC DE TERMINALS SXS824, 3 MODUL DE 8 ENTRADES ANALÒGIQUES SXFL821A I BLOC DE TERMINALS SXS821-22, MODULS MIXT D'ENTRADES I SORTIDES 4EA, 4ED, 2SA, 4SD SXFC3A, SONDES DE TEMPERATURA AIGUA D'INMERSIO AMB VAINA, KNTF / NTC20K / 150 67, SONDES AMBIENT INTERIOR RTF3 / NTC20K, SONDES DE QUALITAT D'AIRE AMBIENT SCLCMNA172B, SONDES DE TEMPERATURA I HUMITAT CONDUCTE KFFT / R-NTC20K / S, SONDA DE TEMPERATURA I HUMITAT EXTERIOR ARFT / R-NTC20K / S, 2 SONDES DE PRESSIÓ DIFERENCIAL D'AIRE DDMU / 1, 1000 ... 1000 PA, PRESOSTAT DIFERENCIAL D'AIRE DDW / H-20 30 ... 400 PA, I CONVERTIDOR MBUS PER COMPTADOR SCE MBUS CENTER, 1 PASSARELA MODBUS TCP / IP A BANET MS / TP, AMB SORTIDA DOMOTICA CONNECTADA AL SISTEMA LOXONE. INCLÒS PROGRAMACIÓ I POSADA EN MARXA | 1
|  | 1 |  |  |  | 1
'01.02.07.003 | L | CS.COLEC | U | QUADRE SECUNDARI DE CONTROL DE TERRA RADIANT EN ARMARI PLÀSTIC ESTANC, AMB EMBARRATS, SUPORTS DE MECANISMES, PLAQUES PROTECTORES I ALTRE PETIT MATERIAL. INCLOENT TOTS ELS DISPOSITIUS DE COMANDAMENT, PROTECCIÓ I MESURA QUE S'ESPECIFIQUEN EN ELS ESQUEMES UNIFILARS. TOT TOTALMENT INSTAL·LAT I RETOLAT, INCLOENT CABLEJAT I CONNEXIONAT. | QUADRE SECUNDARI DE CONTROL DE TERRA RADIANT EN ARMARI PLÀSTIC ESTANC, AMB EMBARRATS, SUPORTS DE MECANISMES, PLAQUES PROTECTORES I ALTRE PETIT MATERIAL. INCLOENT TOTS ELS DISPOSITIUS DE COMANDAMENT, PROTECCIÓ I MESURA QUE S'ESPECIFIQUEN EN ELS ESQUEMES UNIFILARS. TOT TOTALMENT INSTAL·LAT I RETOLAT, INCLOENT CABLEJAT I CONNEXIONAT. | 2
|  | 2 |  |  |  | 2
'01.02.07.004 | L | APCSF | U | APARELLATGE A COL·LOCAR EN QUADRE DE L'ESTABLIMENT PER ALIMENTAR ELS QUADRES SECUNDARIS DE CONTROL CLIMATITZACIÓ, INCLOENT DISPOSITIUS DE COMANDAMENT, PROTECCIÓ I MESURA SEGONS ESQUEMES UNIFILARS, PETIT MATERIAL I ACCESSORIS NECESSARIS, CORRECTAMENT INSTAL·LAT I RETOLAT, INCLOENT CABLEJAT I CONNEXIONAT | APARELLATGE A COL·LOCAR EN QUADRE DE L'ESTABLIMENT PER ALIMENTAR ELS QUADRES SECUNDARIS DE CONTROL CLIMATITZACIÓ, INCLOENT DISPOSITIUS DE COMANDAMENT, PROTECCIÓ I MESURA SEGONS ESQUEMES UNIFILARS, PETIT MATERIAL I ACCESSORIS NECESSARIS, CORRECTAMENT INSTAL·LAT I RETOLAT, INCLOENT CABLEJAT I CONNEXIONAT | 1
|  | 1 |  |  |  | 1
'01.02.07.005 | L | RZ1.2X1.5C | M | LÍNIA 2X1,5 MM2 DES DE QUADRES DE PROTECCIÓ PER A CONTROL EQUIPS CLIMATITZACIÓ, REALITZADA AMB CABLE RZ1-K SOTA TUB. TOTALMENT INSTAL·LADA, INCLOENT CONNEXIONAT. | LÍNIA 2X1,5 MM2 DES DE QUADRES DE PROTECCIÓ PER A CONTROL EQUIPS CLIMATITZACIÓ, REALITZADA AMB CABLE RZ1-K SOTA TUB. TOTALMENT INSTAL·LADA, INCLOENT CONNEXIONAT. | 57
connexió electrovàlvules col·lector al seu quadre |  | 8 | 3 |  |  | 24
|  | 5 | 3 |  |  | 15
|  | 6 | 3 |  |  | 18
'01.02.07.006 | L | C0.75 | M | CABLEJAT D'INTERCONNEXIÓ ENTRE SONDES DE TEMPERATURA I DE QUALITAT D'AIRE AMB MÒDUL SECUNDARI DE AUTÒMAT INSTAL.LAT EN QUADRE DE CONTROL DE LA ZONA DE CLIMATITZACIÓ, REALITZAT A CABLE AÏLLAT H07Z1-K 2X0,75 MM2 REALITZAT SOTA TUB. TOTALMENT INSTAL·LAT, INCLOENT CONNEXIONAT | CABLEJAT D'INTERCONNEXIÓ ENTRE SONDES DE TEMPERATURA I DE QUALITAT D'AIRE AMB MÒDUL SECUNDARI DE AUTÒMAT INSTAL.LAT EN QUADRE DE CONTROL DE LA ZONA DE CLIMATITZACIÓ, REALITZAT A CABLE AÏLLAT H07Z1-K 2X0,75 MM2 REALITZAT SOTA TUB. TOTALMENT INSTAL·LAT, INCLOENT CONNEXIONAT | 30
connexió col·lector |  | 3 | 10 |  |  | 30
'01.02.07.007 | L | C.BUSA | M | CABLEJAT PER A TRANSMISSIÓ DE DADES PER A BUS D'INTERCONNEXIÓ ENTRE UNITAT PRINCIPAL D'AUTOMATA DE CONTROL DE CLIMATITZACIÓ I LES UNITATS SECUNDÀRIES D'AUTÒMAT AMB CABLE TIPUS BELDEN 9842 HN, RS485, TRENAT APANTALLAT DE 2 PARELLS, NO PROPAGADOR DE LA FLAMA SEGONS UNE-EN 60332-1-2, COL.LOCAT SOTA TUB. TOTALMENT INSTAL·LAT, INCLOENT CONNEXIONAT | CABLEJAT PER A TRANSMISSIÓ DE DADES PER A BUS D'INTERCONNEXIÓ ENTRE UNITAT PRINCIPAL D'AUTOMATA DE CONTROL DE CLIMATITZACIÓ I LES UNITATS SECUNDÀRIES D'AUTÒMAT AMB CABLE TIPUS BELDEN 9842 HN, RS485, TRENAT APANTALLAT DE 2 PARELLS, NO PROPAGADOR DE LA FLAMA SEGONS UNE-EN 60332-1-2, COL.LOCAT SOTA TUB. TOTALMENT INSTAL·LAT, INCLOENT CONNEXIONAT | 25
connexió al quadre geneeral |  | 25 |  |  |  | 25
'01.02.07.008 | L | CLIM0005 | M | SUBMINISTRAMENT I INSTAL·LACIÓ DE CANONADA DE POLIPROPILÈ COPOLÍMER RANDOM, PP-R / FV / PP-R, COMPOSTA AMB FIBRA DE VIDRE CLIMATHERM FASER / AQUATHERM BLUE PIPE, DE DIÀMETRE 50X4,6MM I S5 / SDR11, FABRICAT I CERTIFICAT SKZ A 314, COEFICIENT DE DILATACIÓ REDUÏDA MAX. K = 0.035MM / MºC I COEFICIENT DE TRANSMISSIÓ TÈRMICA 0,15 W / MºC DE COLOR BLAU AMB FRANJA VERDA PER A INSTAL·LACIONS INTERIORS I XARXES GENERALS D'AIGUA DE REFRIGERACIÓ I CALEFACCIÓ AMB P.P. DE PECES ESPECIALS TOTALMENT INSTAL · LAT | SUBMINISTRAMENT I INSTAL·LACIÓ DE CANONADA DE POLIPROPILÈ COPOLÍMER RANDOM, PP-R / FV / PP-R, COMPOSTA AMB FIBRA DE VIDRE CLIMATHERM FASER / AQUATHERM BLUE PIPE, DE DIÀMETRE 50X4,6MM I S5 / SDR11, FABRICAT I CERTIFICAT SKZ A 314, COEFICIENT DE DILATACIÓ REDUÏDA MAX. K = 0.035MM / MºC I COEFICIENT DE TRANSMISSIÓ TÈRMICA 0,15 W / MºC DE COLOR BLAU AMB FRANJA VERDA PER A INSTAL·LACIONS INTERIORS I XARXES GENERALS D'AIGUA DE REFRIGERACIÓ I CALEFACCIÓ AMB P.P. DE PECES ESPECIALS TOTALMENT INSTAL · LAT | 60
MUNTANTS I CONNEXIO COL.LECTORS |  |  | 60 |  |  | 60
'01.02.07.009 | L | UARM0190 | M | SUBMINISTRAMENT I MUNTATGE D'AÏLLAMENT TÈRMIC FLEXIBLE DE CÈL·LULA TANCADA PER CANONADES DE PLÀSTIC DE DIÀMETRE EXTERIOR 54 MM A FORÇA DE COQUILLA D'ESCUMA ELASTOMÈRICA FLEXIBLE (FEF) AF / ARMAFLEX® O SIMILAR, AMB PROTECCIÓ ANTIMICROBIANA MICROBAN® INCORPORADA I DECLARACIÓ AMBIENTAL DE PRODUCTE TIPUS III (EPD ), FACTOR DE RESISTÈNCIA A LA DIFUSIÓ DEL VAPOR D'AIGUA (µ) = 10.000, CONDUCTIVITAT TÈRMICA (LAMBDA) 10ºC = 0,034 W / (M · K), CLASSIFICACIÓ A EL FOC CL-S3, D0, DE GRUIX 30 MM SEGONS RITE. INCLOS PART PROPORCIONAL D'ENGANXAR UNIONS, D'ELEMENTS SINGULARS I ACCESSORIS PER A LA SEVA CORRECTA INSTAL·LACIÓ (REF. AF-5-054), AMB SUBMINISTRAMENT A OBRA I AJUDES DE PALETA, CÀRREGA I TRANSPORT A ABOCADOR DE RESIDUS | SUBMINISTRAMENT I MUNTATGE D'AÏLLAMENT TÈRMIC FLEXIBLE DE CÈL·LULA TANCADA PER CANONADES DE PLÀSTIC DE DIÀMETRE EXTERIOR 54 MM A FORÇA DE COQUILLA D'ESCUMA ELASTOMÈRICA FLEXIBLE (FEF) AF / ARMAFLEX® O SIMILAR, AMB PROTECCIÓ ANTIMICROBIANA MICROBAN® INCORPORADA I DECLARACIÓ AMBIENTAL DE PRODUCTE TIPUS III (EPD ), FACTOR DE RESISTÈNCIA A LA DIFUSIÓ DEL VAPOR D'AIGUA (µ) = 10.000, CONDUCTIVITAT TÈRMICA (LAMBDA) 10ºC = 0,034 W / (M · K), CLASSIFICACIÓ A EL FOC CL-S3, D0, DE GRUIX 30 MM SEGONS RITE. INCLOS PART PROPORCIONAL D'ENGANXAR UNIONS, D'ELEMENTS SINGULARS I ACCESSORIS PER A LA SEVA CORRECTA INSTAL·LACIÓ (REF. AF-5-054), AMB SUBMINISTRAMENT A OBRA I AJUDES DE PALETA, CÀRREGA I TRANSPORT A ABOCADOR DE RESIDUS | 60
MUNTANTS I CONNEXIO COL.LECTORS |  |  | 60 |  |  | 60
| N | Obra | 01 | PressupostA55221
| N | Capítol | 02 | INSTAL.LACIONS
| N | Titol 3 | 08 | SISTEMA DE CLIMATITZACIÓ-RENOVACIÓ D'AIRE
| N | Titol 4 | 01 | EQUIPS CLIMATITZACIÓ I CONNEXIONS EN BY-PASS
'01.02.08.01.001 | L | 1N711541 | U | CONJUNT DE CONNEXIÓ A FAN-COIL, COMPOSAT PER 2 VALVULES DE TALL, 1 FILTRE, 1 VÀLVULA DE 3 VIES TOT/RES AMB ROSCA, DE DIÀMETRE NOMINAL 3/4'' I KVS=4,6, DE 16 BAR DE PN, 230 V, 2 FLEXOS DE CONNEXIÓ, CANONADA D'INTERCONNEXIÓ, AÏLLAMENT DE CANONADA, CABLEJAT DE CONNEXIO I ELEMENTS NECESSARIS, TOT INSTAL·LAT I CONNECTAT | CONJUNT DE CONNEXIÓ A FAN-COIL, COMPOSAT PER 2 VALVULES DE TALL, 1 FILTRE, 1 VÀLVULA DE 3 VIES TOT/RES AMB ROSCA, DE DIÀMETRE NOMINAL 3/4'' I KVS=4,6, DE 16 BAR DE PN, 230 V, 2 FLEXOS DE CONNEXIÓ, CANONADA D'INTERCONNEXIÓ, AÏLLAMENT DE CANONADA, CABLEJAT DE CONNEXIO I ELEMENTS NECESSARIS, TOT INSTAL·LAT I CONNECTAT | 8
PB |  | 4 |  |  |  | 4
P1 |  | 3 |  |  |  | 3
P2 |  | 1 |  |  |  | 1
'01.02.08.01.002 | L | EEJ7L426 | U | FAN-COIL NVEC, AMB MOTORS EC ECONOMICAMENT CONMUTATS, MODEL 200 TS MUNTATGE HORITZONTAL EN SOSTRE, AMB IMPULSIO D'AIRE LATERAL, FILTRE PARAL.LEL O PERPENDICULAR A LA IMPULSIO, AMB CARCASSA DE PLANXA D'ACER GALVANITZAT PINTADA BLANCA, AMB REIXES D'IMPULSIO D'ALUMINI EXTRUIT, AMB VENTILADOR CENTRÍFUG, AMB CAUDAL D'AIRE DE 453 M3/H MAXIM, PER A TREBALLAR EN SISTEMES DE DISTRIBUCIÓ D'AIGUA DE 2 TUBS, 2 FILES, DE 1,66 KW DE POTÈNCIA FRIGORÍFICA MÀXIMA I 2,39 KW DE POTÈNCIA CALORÍFICA MÀXIMA, DE 45 W DE POTÈNCIA ELÈCTRICA TOTAL ABSORBIDA, ALIMENTACIÓ MONOFÀSICA DE 230 V, AMB TERMÒSTAT AMBIENT INTEGRAT, COMANDAMENT DE 3 VELOCITATS, I AMB SAFATA DE RECOLLIDA DE CONDENSATS I BOMBA CONNECTADA AL DESGUÀS I COL·LOCAT SOBRE SUPORTS. INCLOS SUPORTS A SOSTRE | FAN-COIL NVEC, AMB MOTORS EC ECONOMICAMENT CONMUTATS, MODEL 200 TS MUNTATGE HORITZONTAL EN SOSTRE, AMB IMPULSIO D'AIRE LATERAL, FILTRE PARAL.LEL O PERPENDICULAR A LA IMPULSIO, AMB CARCASSA DE PLANXA D'ACER GALVANITZAT PINTADA BLANCA, AMB REIXES D'IMPULSIO D'ALUMINI EXTRUIT, AMB VENTILADOR CENTRÍFUG, AMB CAUDAL D'AIRE DE 453 M3/H MAXIM, PER A TREBALLAR EN SISTEMES DE DISTRIBUCIÓ D'AIGUA DE 2 TUBS, 2 FILES, DE 1,66 KW DE POTÈNCIA FRIGORÍFICA MÀXIMA I 2,39 KW DE POTÈNCIA CALORÍFICA MÀXIMA, DE 45 W DE POTÈNCIA ELÈCTRICA TOTAL ABSORBIDA, ALIMENTACIÓ MONOFÀSICA DE 230 V, AMB TERMÒSTAT AMBIENT INTEGRAT, COMANDAMENT DE 3 VELOCITATS, I AMB SAFATA DE RECOLLIDA DE CONDENSATS I BOMBA CONNECTADA AL DESGUÀS I COL·LOCAT SOBRE SUPORTS. INCLOS SUPORTS A SOSTRE | 7
PB |  | 4 |  |  |  | 4
P1 |  | 3 |  |  |  | 3
'01.02.08.01.003 | L | EEJ61111 | U | FAN-COIL NVEC, AMB MOTORS EC ECONOMICAMENT CONMUTATS, MODEL 300TS MUNTATGE HORITZONTAL EN SOSTRE, AMB IMPULSIO D'AIRE LATERAL, FILTRE PARAL.LEL O PERPENDICULAR A LA IMPULSIO, AMB CARCASSA DE PLANXA D'ACER GALVANITZAT PINTADA BLANCA, AMB REIXES D'IMPULSIO D'ALUMINI EXTRUIT, AMB VENTILADOR CENTRÍFUG, AMB CABAL D'AIRE DE 738 M3/H MAXIM, PER A TREBALLAR EN SISTEMES DE DISTRIBUCIÓ D'AIGUA DE 2 TUBS, 3 FILES, DE 3,39 KW DE POTÈNCIA FRIGORÍFICA MÀXIMA I 4,68 KW DE POTÈNCIA CALORÍFICA MÀXIMA, DE 47 W DE POTÈNCIA ELÈCTRICA TOTAL ABSORBIDA, ALIMENTACIÓ MONOFÀSICA DE 230 V, AMB TERMÒSTAT AMBIENT INTEGRAT, COMANDAMENT DE 3 VELOCITATS, I AMB SAFATA DE RECOLLIDA DE CONDENSATS I BOMBA CONNECTADA AL DESGUÀS I COL·LOCAT SOBRE SUPORTS. INCLOS SUPORTS A SOSTRE | FAN-COIL NVEC, AMB MOTORS EC ECONOMICAMENT CONMUTATS, MODEL 300TS MUNTATGE HORITZONTAL EN SOSTRE, AMB IMPULSIO D'AIRE LATERAL, FILTRE PARAL.LEL O PERPENDICULAR A LA IMPULSIO, AMB CARCASSA DE PLANXA D'ACER GALVANITZAT PINTADA BLANCA, AMB REIXES D'IMPULSIO D'ALUMINI EXTRUIT, AMB VENTILADOR CENTRÍFUG, AMB CABAL D'AIRE DE 738 M3/H MAXIM, PER A TREBALLAR EN SISTEMES DE DISTRIBUCIÓ D'AIGUA DE 2 TUBS, 3 FILES, DE 3,39 KW DE POTÈNCIA FRIGORÍFICA MÀXIMA I 4,68 KW DE POTÈNCIA CALORÍFICA MÀXIMA, DE 47 W DE POTÈNCIA ELÈCTRICA TOTAL ABSORBIDA, ALIMENTACIÓ MONOFÀSICA DE 230 V, AMB TERMÒSTAT AMBIENT INTEGRAT, COMANDAMENT DE 3 VELOCITATS, I AMB SAFATA DE RECOLLIDA DE CONDENSATS I BOMBA CONNECTADA AL DESGUÀS I COL·LOCAT SOBRE SUPORTS. INCLOS SUPORTS A SOSTRE | 1
P2 |  | 1 |  |  |  | 1
'01.02.08.01.004 | L | 5162,5 | U | UNITAT AUTÒNOMA DE CLIMATITZACIÓ DE SALA DE SERVIDORS I RACK, DE FUNCIONAMENT CONTINUAT I PERMANENT. EQUIP ACONDICIONADOR PARTIT D'EXPANSIÓ DIRECTA AMB CONDENSACIÓ PER AIRE DE TIPUS MURAL, MITSUBISHI LMK09Z6L-W O SIMILAR, UNITAT EXTERIOR AMB VENTILADORS AXIALS, 1 UNITAT INTERIOR AMB VENTILADOR CENTRÍFUG, COMANDAMENT A DISTÀNCIA I TERMÒSTAT, DE 2,2 KW DE POTÈNCIA FRIGORÍFICA, DE EER DE 3,00 A 3,20, AMB ALIMENTACIÓ MONOFÀSICA DE 230 V, AMB 1 COMPRESSOR HERMÈTIC ROTATIU I FLUID FRIGORÍFIC R407C O R410A, AMB RECOLLIDA DE CONDENSATS I BOMBA AMB CONNEXIÓ AL DESGUÀS. INCLOU CONNEXIÓ ENTRE EQUIPS AMB CANONADA DE COURE AÏLLAT, CABLEJAT I PETIT MATERIAL PER CONNEXIONAT ELÈCTRIC DE CONTROL. SUBMINISTRAMENT A OBRA, ACCESSORIS, MATERIALS I AJUDES DE PALETA, CÀRREGA I TRANSPORT A ABOCADOR DE RESIDUS, TOTALMENT INSTAL·LAT AMB PROVES DE FUNCIONAMENT | UNITAT AUTÒNOMA DE CLIMATITZACIÓ DE SALA DE SERVIDORS I RACK, DE FUNCIONAMENT CONTINUAT I PERMANENT. EQUIP ACONDICIONADOR PARTIT D'EXPANSIÓ DIRECTA AMB CONDENSACIÓ PER AIRE DE TIPUS MURAL, MITSUBISHI LMK09Z6L-W O SIMILAR, UNITAT EXTERIOR AMB VENTILADORS AXIALS, 1 UNITAT INTERIOR AMB VENTILADOR CENTRÍFUG, COMANDAMENT A DISTÀNCIA I TERMÒSTAT, DE 2,2 KW DE POTÈNCIA FRIGORÍFICA, DE EER DE 3,00 A 3,20, AMB ALIMENTACIÓ MONOFÀSICA DE 230 V, AMB 1 COMPRESSOR HERMÈTIC ROTATIU I FLUID FRIGORÍFIC R407C O R410A, AMB RECOLLIDA DE CONDENSATS I BOMBA AMB CONNEXIÓ AL DESGUÀS. INCLOU CONNEXIÓ ENTRE EQUIPS AMB CANONADA DE COURE AÏLLAT, CABLEJAT I PETIT MATERIAL PER CONNEXIONAT ELÈCTRIC DE CONTROL. SUBMINISTRAMENT A OBRA, ACCESSORIS, MATERIALS I AJUDES DE PALETA, CÀRREGA I TRANSPORT A ABOCADOR DE RESIDUS, TOTALMENT INSTAL·LAT AMB PROVES DE FUNCIONAMENT | 1
|  | 1 |  |  |  | 1
| N | Obra | 01 | PressupostA55221
| N | Capítol | 02 | INSTAL.LACIONS
| N | Titol 3 | 08 | SISTEMA DE CLIMATITZACIÓ-RENOVACIÓ D'AIRE
| N | Titol 4 | 02 | CONDUCTES I RECUPERADORS DE CALOR ENTALPIC
'01.02.08.02.001 | L | CKLIV5801 | U | RECUPERADOR ENTALPIC, PER A BY-PASS DE VENTILACIÓ AMB RECUPERADOR DE CALOR SISTEMA LOSSNAY MARCA MITSUBISHI ELECTRIC O EQUIVALENT, MODEL LGH 65RVX-E PER UN CAUDAL MÀXIM D'AIRE DE 650 M³/H, PRESIÓN EXTERNA MÁXIMA 120, TENSIO D'ALIMENTACIÓ 220-240 V, CONSUM MAXIM 252 W, DE DIMENSIONS 404X895X1001 MM , DE 38 KG, AMB CONTROL BOX I SORTIDA DOMOTICA CONNECTADA AL SISTEMA LOXONE. INCLOS FILTRE F6+F8 PER LA UNITAT INTERIOR PZ-65RFM I PER L'EXTERIOR FILTER BOX PZ-107FSP-E/PZ-108FSP-E. TOT INSTAL.LAT I EN FUNCIONAMENT | RECUPERADOR ENTALPIC, PER A BY-PASS DE VENTILACIÓ AMB RECUPERADOR DE CALOR SISTEMA LOSSNAY MARCA MITSUBISHI ELECTRIC O EQUIVALENT, MODEL LGH 65RVX-E PER UN CAUDAL MÀXIM D'AIRE DE 650 M³/H, PRESIÓN EXTERNA MÁXIMA 120, TENSIO D'ALIMENTACIÓ 220-240 V, CONSUM MAXIM 252 W, DE DIMENSIONS 404X895X1001 MM , DE 38 KG, AMB CONTROL BOX I SORTIDA DOMOTICA CONNECTADA AL SISTEMA LOXONE. INCLOS FILTRE F6+F8 PER LA UNITAT INTERIOR PZ-65RFM I PER L'EXTERIOR FILTER BOX PZ-107FSP-E/PZ-108FSP-E. TOT INSTAL.LAT I EN FUNCIONAMENT | 1
PB |  | 1 |  |  |  | 1
'01.02.08.02.002 | L | CKLIV5800 | U | RECUPERADOR ENTALPIC, PER A BY-PASS DE VENTILACIÓ AMB RECUPERADOR DE CALOR SISTEMA LOSSNAY MARCA MITSUBISHI ELECTRIC O EQUIVALENT, MODEL LGH 35RVX-E PER UN CAUDAL MÀXIM D'AIRE DE 450 M³/H, PRESIÓN EXTERNA MÁXIMA 160, TENSIO D'ALIMENTACIÓ 220-240 V, CONSUM MAXIM 140 W, DE DIMENSIONS 331X875X921 MM , DE 30 KG, AMB CONTROL BOX I SORTIDA DOMOTICA CONNECTADA AL SISTEMA LOXONE. INCLOS FILTRE F6+F8 PER LA UNITAT INTERIOR PZ-35RFM I PER L'EXTERIOR FILTER BOX PZ-107FSP-E/PZ-108FSP-E. TOT INSTAL.LAT I EN FUNCIONAMENT | RECUPERADOR ENTALPIC, PER A BY-PASS DE VENTILACIÓ AMB RECUPERADOR DE CALOR SISTEMA LOSSNAY MARCA MITSUBISHI ELECTRIC O EQUIVALENT, MODEL LGH 35RVX-E PER UN CAUDAL MÀXIM D'AIRE DE 450 M³/H, PRESIÓN EXTERNA MÁXIMA 160, TENSIO D'ALIMENTACIÓ 220-240 V, CONSUM MAXIM 140 W, DE DIMENSIONS 331X875X921 MM , DE 30 KG, AMB CONTROL BOX I SORTIDA DOMOTICA CONNECTADA AL SISTEMA LOXONE. INCLOS FILTRE F6+F8 PER LA UNITAT INTERIOR PZ-35RFM I PER L'EXTERIOR FILTER BOX PZ-107FSP-E/PZ-108FSP-E. TOT INSTAL.LAT I EN FUNCIONAMENT | 1
P1 |  | 1 |  |  |  | 1
'01.02.08.02.003 | L | EEH21550 | U | BATERIA DE CONDENSACIÓ PER A SUPORT DEL RECUPERADOR ENTALPIC PER EXTRACCIÓ DE L'EXCÉS D'HUMITAT, INCLÒS CONNEXIÓ ELÈCTRICA A LA XARXA, COL.LOCADA | BATERIA DE CONDENSACIÓ PER A SUPORT DEL RECUPERADOR ENTALPIC PER EXTRACCIÓ DE L'EXCÉS D'HUMITAT, INCLÒS CONNEXIÓ ELÈCTRICA A LA XARXA, COL.LOCADA | 2
|  |  | 2 |  |  | 2
'01.02.08.02.004 | L | CLIMNETO | M2 | PANELL RÍGID CLIMAVER NETO DE LLANA DE VIDRE ISOVER D'ALTA DENSITAT, REVESTIT PER LA CARA EXTERIOR AMB ALUMINI (ALUMINI+MALLA DE FIBRA DE VIDRE+KRAFT) QUE ACTÚA COM A BARRERA DE VAPOR I PER LA CARA INTERIOR AMB TEIXIT NETO DE VIDRE REFORÇAT DE COLOR NEGRE D'ALTA ABSORCIÓ ACÚSTICA I RESISTÈNCIA MECÁNICA, DE 25 MM DE GRUIX, LLARGÀRIA DE 3,00 M I AMPLA DE 1,19 M, COMPLINT LA NORMA UNE-EN 14303 ´´PRODUCTOS AISLANTES TÉRMICOS PARA EQUIPOS EN EDIFICACIÓN E INSTALACIONES INDUSTRIALES. PRODUCTOS MANUFACTURADOS DE LANA MINERAL (MW). ESPECIFICACIÓN´´, AMB UNA CONDUCTIVITAT TÈRMICA DE 0,032 A 0,038 W/(M·K), UN COEFICIENT D'ABSORCIÓ ACÚSTICA, AW, 0,85, CLASSE DE REACCIÓ AL FOC B-S1-D0, CLASE D'ESTANQUITAT D, UNA RESISTÈNCIA A LA PRESSIÓ DE 800 PA, LÍNIES DE MARCAT MTR I CODI DE DESIGNACIÓ MW-EN 14303-T5-MV1, REF. 24424 DE LA SÈRIE CONDUCTES CLIMAVER DE ISOVER, PER A FORMACIO DE CANALITZACIÓ D'AIRE, EMBOCADURES, DERIVACIONS, ELEMENTS DE FIXACIÓ I PECES ESPECIALS, AMB PART PROPORCIAONAL DE CINTA CLIMAVER D'ISOVER D'ALUMINI DE 50 MICRAS DE GRUIX I | PANELL RÍGID CLIMAVER NETO DE LLANA DE VIDRE ISOVER D'ALTA DENSITAT, REVESTIT PER LA CARA EXTERIOR AMB ALUMINI (ALUMINI+MALLA DE FIBRA DE VIDRE+KRAFT) QUE ACTÚA COM A BARRERA DE VAPOR I PER LA CARA INTERIOR AMB TEIXIT NETO DE VIDRE REFORÇAT DE COLOR NEGRE D'ALTA ABSORCIÓ ACÚSTICA I RESISTÈNCIA MECÁNICA, DE 25 MM DE GRUIX, LLARGÀRIA DE 3,00 M I AMPLA DE 1,19 M, COMPLINT LA NORMA UNE-EN 14303 ´´PRODUCTOS AISLANTES TÉRMICOS PARA EQUIPOS EN EDIFICACIÓN E INSTALACIONES INDUSTRIALES. PRODUCTOS MANUFACTURADOS DE LANA MINERAL (MW). ESPECIFICACIÓN´´, AMB UNA CONDUCTIVITAT TÈRMICA DE 0,032 A 0,038 W/(M·K), UN COEFICIENT D'ABSORCIÓ ACÚSTICA, AW, 0,85, CLASSE DE REACCIÓ AL FOC B-S1-D0, CLASE D'ESTANQUITAT D, UNA RESISTÈNCIA A LA PRESSIÓ DE 800 PA, LÍNIES DE MARCAT MTR I CODI DE DESIGNACIÓ MW-EN 14303-T5-MV1, REF. 24424 DE LA SÈRIE CONDUCTES CLIMAVER DE ISOVER, PER A FORMACIO DE CANALITZACIÓ D'AIRE, EMBOCADURES, DERIVACIONS, ELEMENTS DE FIXACIÓ I PECES ESPECIALS, AMB PART PROPORCIAONAL DE CINTA CLIMAVER D'ISOVER D'ALUMINI DE 50 MICRAS DE GRUIX I | 279.4
SISTEMA RENOVACIO AIRE
PB GROC
CONDUCTE 30-40X25 |  | 2 | 10 |  | 0.65 | 13
|  | 2 | 11 |  | 0.65 | 14.3
|  | 2 | 6 |  | 0.65 | 7.8
|  | 2 | 1.5 |  | 0.65 | 1.95
|  | 4 | 1 |  | 0.65 | 2.6
CONDUCTE 20-25X25 |  | 6 | 3.5 |  | 0.55 | 11.55
|  | 4 | 2.5 |  | 0.55 | 5.5
|  | 4 | 1 |  | 0.55 | 2.2
|  | 2 | 8 |  | 0.55 | 8.8
P1 GROC
CONDUCTE 30-40X25 |  | 2 | 4 |  | 0.65 | 5.2
|  | 2 | 2 |  | 0.65 | 2.6
CONDUCTE 20-25X25 |  | 2 | 5 |  | 0.55 | 5.5
|  | 4 | 1 |  | 0.55 | 2.2
P2 GROC
CONDUCTE 30-40X25 |  | 4 | 1.5 |  | 0.65 | 3.9
PB VERD
CONDUCTE 30-40X25 |  | 2 | 9 |  | 0.65 | 11.7
|  | 6 | 3.5 |  | 0.65 | 13.65
|  | 4 | 1 |  | 0.65 | 2.6
CONDUCTE 20-25X25 |  | 2 | 4.5 |  | 0.55 | 4.95
|  | 2 | 7 |  | 0.55 | 7.7
|  | 10 | 1 |  | 0.55 | 5.5
|  | 2 | 2 |  | 0.55 | 2.2
P1 VERD
CONDUCTE 30-40X25 |  | 4 | 6 |  | 0.65 | 15.6
|  | 2 | 10 |  | 0.65 | 13
|  | 2 | 2 |  | 0.65 | 2.6
CONDUCTE 20-25X25 |  | 2 | 3.5 |  | 0.55 | 3.85
|  | 8 | 1 |  | 0.55 | 4.4
|  | 2 | 2 |  | 0.55 | 2.2
P2 VERD
CONDUCTE 30-40X25 |  | 4 | 1.5 |  | 0.65 | 3.9
|  | 2 | 8 |  | 0.65 | 10.4
MUNTANTS P1-P2 30-40X25 |  | 2 | 2 |  | 0.65 | 2.6
SISTEMA CLIMATITZACIO
PB BLAU
CONDUCTE 30-40X25 |  | 2 | 1 |  | 0.65 | 1.3
|  | 2 | 0.5 |  | 0.65 | 0.65
|  | 2 | 1 |  | 0.65 | 1.3
|  | 2 | 3 |  | 0.65 | 3.9
CONDUCTE 20-25X25 |  | 2 | 4 |  | 0.55 | 4.4
|  | 4 | 1 |  | 0.55 | 2.2
|  | 2 | 3.5 |  | 0.55 | 3.85
|  | 2 | 3 |  | 0.55 | 3.3
|  | 2 | 4 |  | 0.55 | 4.4
P1 BLAU
CONDUCTE 30-40X25 |  | 2 | 2 |  | 0.65 | 2.6
|  | 2 | 3.5 |  | 0.65 | 4.55
|  | 2 | 1.5 |  | 0.65 | 1.95
CONDUCTE 20-25X25 |  | 2 | 4.5 |  | 0.55 | 4.95
|  | 2 | 2 |  | 0.55 | 2.2
|  | 2 | 1.5 |  | 0.55 | 1.65
P2 BLAU
CONDUCTE 30-40X25 |  | 2 | 2 |  | 0.65 | 2.6
PB VERMELL
CONDUCTE 30-40X25 |  | 2 | 1.5 |  | 0.65 | 1.95
|  | 2 | 1 |  | 0.65 | 1.3
CONDUCTE 20-25X25 |  | 2 | 4.5 |  | 0.55 | 4.95
|  | 2 | 1 |  | 0.55 | 1.1
|  | 2 | 1.5 |  | 0.55 | 1.65
|  | 2 | 2 |  | 0.55 | 2.2
|  | 2 | 4 |  | 0.55 | 4.4
|  | 2 | 1.5 |  | 0.55 | 1.65
|  | 6 | 1 |  | 0.55 | 3.3
|  | 2 | 3.5 |  | 0.55 | 3.85
|  | 2 | 4 |  | 0.55 | 4.4
P1 VERMELL
CONDUCTE 30-40X25 |  | 2 | 0.5 |  | 0.65 | 0.65
CONDUCTE 20-25X25 |  | 4 | 0.5 |  | 0.55 | 1.1
|  | 2 | 1 |  | 0.55 | 1.1
|  | 2 | 0.5 |  | 0.55 | 0.55
P2 VERMELL
CONDUCTE 20-25X25 |  | 2 | 4 |  | 0.55 | 4.4
|  | 2 | 1 |  | 0.55 | 1.1
'01.02.08.02.005 | L | GPD100 | U | BOCA D'EXTRACCIÓ MARCA KOOLAIR MODEL GPD-100 D 100MM DE XAPA ESMALTADA AMB ARO DE MUNTATGE METÀL·LIC /P.P. DE PECES DE REMATADA, TOTALMENT INSTAL.LADA | BOCA D'EXTRACCIÓ MARCA KOOLAIR MODEL GPD-100 D 100MM DE XAPA ESMALTADA AMB ARO DE MUNTATGE METÀL·LIC /P.P. DE PECES DE REMATADA, TOTALMENT INSTAL.LADA | 9
PB |  |  | 5 |  |  | 5
P1 |  |  | 4 |  |  | 4
'01.02.08.02.006 | L | GPD125 | U | BOCA D'EXTRACCIÓ MARCA KOOLAIR MODEL GPD-125 D 125MM DE XAPA ESMALTADA AMB ARO DE MUNTATGE METÀL·LIC /P.P. DE PECES DE REMATADA, TOTALMENT INSTAL.LADA | BOCA D'EXTRACCIÓ MARCA KOOLAIR MODEL GPD-125 D 125MM DE XAPA ESMALTADA AMB ARO DE MUNTATGE METÀL·LIC /P.P. DE PECES DE REMATADA, TOTALMENT INSTAL.LADA | 33
PB |  |  | 20 |  |  | 20
P1 |  |  | 13 |  |  | 13
'01.02.08.02.007 | L | GPD200 | U | BOCA D'EXTRACCIÓ MARCA KOOLAIR MODEL GPD-200 D 200MM DE XAPA ESMALTADA AMB ARO DE MUNTATGE METÀL·LIC /P.P. DE PECES DE REMATADA, TOTALMENT INSTAL.LADA | BOCA D'EXTRACCIÓ MARCA KOOLAIR MODEL GPD-200 D 200MM DE XAPA ESMALTADA AMB ARO DE MUNTATGE METÀL·LIC /P.P. DE PECES DE REMATADA, TOTALMENT INSTAL.LADA | 13
PB |  |  | 7 |  |  | 7
P1 |  |  | 6 |  |  | 6
'01.02.08.02.008 | L | KCRK100 | U | SUBMINISTRAMENT I MUNTATGE DE REGULADOR AUTOREGULAT CIRCULAR DE CABAL D'AIRE CONSTANT, MARCA KOOLAIR, MODEL KCRK-100, PER IMPULSIÓ O EXTRACCIÓ D'AIRE. INSTAL·LACIÓ EN CONDUCTES CIRCULARS PER ASSEGURAR UN CABAL D'AIRE CONSTANT EN UN RANG ENTRE 50 I 200 PA. FABRICAT EN MATERIAL DE PLÀSTIC CLASSE M1 | SUBMINISTRAMENT I MUNTATGE DE REGULADOR AUTOREGULAT CIRCULAR DE CABAL D'AIRE CONSTANT, MARCA KOOLAIR, MODEL KCRK-100, PER IMPULSIÓ O EXTRACCIÓ D'AIRE. INSTAL·LACIÓ EN CONDUCTES CIRCULARS PER ASSEGURAR UN CABAL D'AIRE CONSTANT EN UN RANG ENTRE 50 I 200 PA. FABRICAT EN MATERIAL DE PLÀSTIC CLASSE M1 | 9
PB |  |  | 5 |  |  | 5
P1 |  |  | 4 |  |  | 4
'01.02.08.02.009 | L | KCRK125 | U | SUBMINISTRAMENT I MUNTATGE DE REGULADOR AUTOREGULAT CIRCULAR DE CABAL D'AIRE CONSTANT, MARCA KOOLAIR, MODEL KCRK-125, PER IMPULSIÓ O EXTRACCIÓ D'AIRE. INSTAL·LACIÓ EN CONDUCTES CIRCULARS PER ASSEGURAR UN CABAL D'AIRE CONSTANT EN UN RANG ENTRE 50 I 200 PA. FABRICAT EN MATERIAL DE PLÀSTIC CLASSE M1 | SUBMINISTRAMENT I MUNTATGE DE REGULADOR AUTOREGULAT CIRCULAR DE CABAL D'AIRE CONSTANT, MARCA KOOLAIR, MODEL KCRK-125, PER IMPULSIÓ O EXTRACCIÓ D'AIRE. INSTAL·LACIÓ EN CONDUCTES CIRCULARS PER ASSEGURAR UN CABAL D'AIRE CONSTANT EN UN RANG ENTRE 50 I 200 PA. FABRICAT EN MATERIAL DE PLÀSTIC CLASSE M1 | 33
PB |  |  | 20 |  |  | 20
P1 |  |  | 13 |  |  | 13
'01.02.08.02.010 | L | KCRK200 | U | SUBMINISTRAMENT I MUNTATGE DE REGULADOR AUTOREGULAT CIRCULAR DE CABAL D'AIRE CONSTANT, MARCA KOOLAIR, MODEL KCRK-200, PER IMPULSIÓ O EXTRACCIÓ D'AIRE. INSTAL·LACIÓ EN CONDUCTES CIRCULARS PER ASSEGURAR UN CABAL D'AIRE CONSTANT EN UN RANG ENTRE 50 I 200 PA. FABRICAT EN MATERIAL DE PLÀSTIC CLASSE M1 | SUBMINISTRAMENT I MUNTATGE DE REGULADOR AUTOREGULAT CIRCULAR DE CABAL D'AIRE CONSTANT, MARCA KOOLAIR, MODEL KCRK-200, PER IMPULSIÓ O EXTRACCIÓ D'AIRE. INSTAL·LACIÓ EN CONDUCTES CIRCULARS PER ASSEGURAR UN CABAL D'AIRE CONSTANT EN UN RANG ENTRE 50 I 200 PA. FABRICAT EN MATERIAL DE PLÀSTIC CLASSE M1 | 13
PB |  |  | 7 |  |  | 7
P1 |  |  | 6 |  |  | 6
'01.02.08.02.011 | L | HELC100 | M | CONDUCTE HELICOÏDAL RÍGID D'ACER GALVANITZAT (NF.P.50.401), DE DIÀMETRE 100 MM, GRUIX 0,5 MM. INCLÒS P.P. DE DERIVACIONS CREUS, TES, COLZES, EMPELTS, REDUCCIONS, PANTALONS, BANDES DE AJUST A PRESSIÓ, COLLARS, EMPALMES, BRIDES DE UNIÓ, MASSILLA BUTÍLICA PER SEGELLAT, MANEGUET FLEXIBLE, PERNS DE SUSPENSIÓ TIPUS AB EN MARC, ESQUADRES, BANDES, PLETINES SUPORTS ESPECIALS , ANCORATGES I FEMELLES. UNITAT TOTALMENT INSTAL·LADA SEGONS CRITERIS UNE 100101, 100102, 100103, 100104, I PROVADA | CONDUCTE HELICOÏDAL RÍGID D'ACER GALVANITZAT (NF.P.50.401), DE DIÀMETRE 100 MM, GRUIX 0,5 MM. INCLÒS P.P. DE DERIVACIONS CREUS, TES, COLZES, EMPELTS, REDUCCIONS, PANTALONS, BANDES DE AJUST A PRESSIÓ, COLLARS, EMPALMES, BRIDES DE UNIÓ, MASSILLA BUTÍLICA PER SEGELLAT, MANEGUET FLEXIBLE, PERNS DE SUSPENSIÓ TIPUS AB EN MARC, ESQUADRES, BANDES, PLETINES SUPORTS ESPECIALS , ANCORATGES I FEMELLES. UNITAT TOTALMENT INSTAL·LADA SEGONS CRITERIS UNE 100101, 100102, 100103, 100104, I PROVADA | 9
PB |  |  | 5 |  |  | 5
P1 |  |  | 4 |  |  | 4
'01.02.08.02.012 | L | HELC125 | M. | CONDUCTE HELICOÏDAL RÍGID D'ACER GALVANITZAT (NF.P.50.401), DE DIÀMETRE 125 MM, GRUIX 0,5 MM. INCLÒS P.P. DE DERIVACIONS CREUS, TES, COLZES, EMPELTS, REDUCCIONS, PANTALONS, BANDES DE AJUST A PRESSIÓ, COLLARS, EMPALMES, BRIDES DE UNIÓ, MASSILLA BUTÍLICA PER SEGELLAT, MANEGUET FLEXIBLE, PERNS DE SUSPENSIÓ TIPUS AB EN MARC, ESQUADRES, BANDES, PLETINES SUPORTS ESPECIALS , ANCORATGES I FEMELLES. UNITAT TOTALMENT INSTAL·LADA SEGONS CRITERIS UNE 100101, 100102, 100103, 100104, I PROVADA | CONDUCTE HELICOÏDAL RÍGID D'ACER GALVANITZAT (NF.P.50.401), DE DIÀMETRE 125 MM, GRUIX 0,5 MM. INCLÒS P.P. DE DERIVACIONS CREUS, TES, COLZES, EMPELTS, REDUCCIONS, PANTALONS, BANDES DE AJUST A PRESSIÓ, COLLARS, EMPALMES, BRIDES DE UNIÓ, MASSILLA BUTÍLICA PER SEGELLAT, MANEGUET FLEXIBLE, PERNS DE SUSPENSIÓ TIPUS AB EN MARC, ESQUADRES, BANDES, PLETINES SUPORTS ESPECIALS , ANCORATGES I FEMELLES. UNITAT TOTALMENT INSTAL·LADA SEGONS CRITERIS UNE 100101, 100102, 100103, 100104, I PROVADA | 33
PB |  |  | 20 |  |  | 20
P1 |  |  | 13 |  |  | 13
'01.02.08.02.013 | L | HELC200 | M. | CONDUCTE HELICOÏDAL RÍGID D'ACER GALVANITZAT (NF.P.50.401), DE DIÀMETRE 200 MM, GRUIX 0,5 MM. INCLÒS P.P. DE DERIVACIONS CREUS, TES, COLZES, EMPELTS, REDUCCIONS, PANTALONS, BANDES DE AJUST A PRESSIÓ, COLLARS, EMPALMES, BRIDES DE UNIÓ, MASSILLA BUTÍLICA PER SEGELLAT, MANEGUET FLEXIBLE, PERNS DE SUSPENSIÓ TIPUS AB EN MARC, ESQUADRES, BANDES, PLETINES SUPORTS ESPECIALS , ANCORATGES I FEMELLES. UNITAT TOTALMENT INSTAL·LADA SEGONS CRITERIS UNE 100101, 100102, 100103, 100104, I PROVADA | CONDUCTE HELICOÏDAL RÍGID D'ACER GALVANITZAT (NF.P.50.401), DE DIÀMETRE 200 MM, GRUIX 0,5 MM. INCLÒS P.P. DE DERIVACIONS CREUS, TES, COLZES, EMPELTS, REDUCCIONS, PANTALONS, BANDES DE AJUST A PRESSIÓ, COLLARS, EMPALMES, BRIDES DE UNIÓ, MASSILLA BUTÍLICA PER SEGELLAT, MANEGUET FLEXIBLE, PERNS DE SUSPENSIÓ TIPUS AB EN MARC, ESQUADRES, BANDES, PLETINES SUPORTS ESPECIALS , ANCORATGES I FEMELLES. UNITAT TOTALMENT INSTAL·LADA SEGONS CRITERIS UNE 100101, 100102, 100103, 100104, I PROVADA | 13
PB |  |  | 7 |  |  | 7
P1 |  |  | 6 |  |  | 6
'01.02.08.02.014 | L | PLANT | U | CAIXÓ DE CONNEXIÓ AMB PLANXA AUTOADHESIVA AF/ARMAFLEX, D'ARMACELL. GRUIX D'AÏLLAMENT 10 MM, EN PLANXES DE LONGITUT 2 M, AMPLADA 0,5 M, COLOR NEGRE, MICROBAN®, TOLERANCIA EN LONGITUT: ±1,5 %, TOLERANCIA DEL GRUIX: ±1,5 MM PER AÏLLLAMENT DE CONDUCTES CIRCULARS DE DIÁMETRO 100/125 MM AMB APORTACIÓ DE RENOVACIÓ D' AIRE | CAIXÓ DE CONNEXIÓ AMB PLANXA AUTOADHESIVA AF/ARMAFLEX, D'ARMACELL. GRUIX D'AÏLLAMENT 10 MM, EN PLANXES DE LONGITUT 2 M, AMPLADA 0,5 M, COLOR NEGRE, MICROBAN®, TOLERANCIA EN LONGITUT: ±1,5 %, TOLERANCIA DEL GRUIX: ±1,5 MM PER AÏLLLAMENT DE CONDUCTES CIRCULARS DE DIÁMETRO 100/125 MM AMB APORTACIÓ DE RENOVACIÓ D' AIRE | 55
D100 |  |  | 9 |  |  | 9
D125 |  |  | 33 |  |  | 33
D200 |  |  | 13 |  |  | 13
'01.02.08.02.015 | L | EEKN1DB0 | U | REIXA D'INTEMPÈRIE D'ALETES HORITZONTALS D'ALUMINI ANODITZAT PLATEJAT I REIXETA DE MALLA METÀL·LICA, DE 400X325 MM, ALETES EN Z, AMB PATILLES D'ANCLATGE I FIXADA AL BASTIMENT QUE S'INCLOU | REIXA D'INTEMPÈRIE D'ALETES HORITZONTALS D'ALUMINI ANODITZAT PLATEJAT I REIXETA DE MALLA METÀL·LICA, DE 400X325 MM, ALETES EN Z, AMB PATILLES D'ANCLATGE I FIXADA AL BASTIMENT QUE S'INCLOU | 2
|  | 2 |  |  |  | 2
'01.02.08.02.016 | L | EEKN1KG0 | U | REIXA D'INTEMPÈRIE D'ALETES HORITZONTALS D'ALUMINI ANODITZAT PLATEJAT I REIXETA DE MALLA METÀL·LICA, DE 600X500 MM, ALETES EN Z AMB PATILLES D'ANCLATGE I FIXADA AL BASTIMENT QUE S'INCLOU | REIXA D'INTEMPÈRIE D'ALETES HORITZONTALS D'ALUMINI ANODITZAT PLATEJAT I REIXETA DE MALLA METÀL·LICA, DE 600X500 MM, ALETES EN Z AMB PATILLES D'ANCLATGE I FIXADA AL BASTIMENT QUE S'INCLOU | 2
|  | 2 |  |  |  | 2
| N | Obra | 01 | PressupostA55221
| N | Capítol | 02 | INSTAL.LACIONS
| N | Titol 3 | 09 | INSTAL.LACIONS DE CORRENTS DÈBILS
'01.02.09.001 | L | EP74W711 | U | ARMARI DE COMUNICACIONS TIPUS RACK 19´´ 37U REF. CCA378010G SÈRIE GREEN DE CABLECEL O EQUIVALENT, DE 800X1000MM, METÀL·LIC AMB BASTIDOR COLOR NEGRE, FABRICAT EN XAPA LAMINAT EN FRED RECOBERT AMB PINTURA EN POLS EN COLOR NEGRE RAL 9004. PORTA DAVANTERA PERFORADA DOBLE AMB PANY DE MANETA DE SEGURETAT AMB POLSADOR DE DESBLOQUEIG. PORTA DARRERA PERFORADA 85% PER FACILITAR LA VENTILACIÓ. PANELLS LATERALS DESMUNTABLES AMB SISTEMA DE TANCAMENT RÀPID I ALLOTJAMENT PER A PANY DE CLAU. PERFILS DE 19 ´´DAVANT I AL DARRERA AMB NUMERACIÓ SERIGRAFIADA DE 2 MM DE GRUIX, AJUSTABLES EN PROFUNDITAT. SOSTRE MECANITZAT PER A PAS DE CABLES EN ELS 4 COSTATS I OBERTURA CENTRAL PER INSTAL·LAR SAFATA DE VENTILADORS, TANCAT AMB TAPES DESMUNTABLES. BASE AMB ENTRADA DE CABLES AMB TAPA CENTRAL, DAVANT I DARRERA. PRESES DE TERRA EN PORTES, BASTIDOR I LATERALS. GUIACABLES VERTICALS AMB TAPA I CLIPS DE PLÀSTIC. INCORPORA KIT DE 4 ANIVELLADORS I JOC DE 4 RODES PER SI S'ESCAU, 2 AMB FRE I 2 SENSE FRE. CAPACITAT DE CÀRREGA ESTÀTICA 800KG, CÀRREGA EN MOVIMENT 400 KG. S'INCLOU TOTS ELS ELEMENTS NECESSARIS PER CONNEXIO DELS EQUIPS, TOTALMENT INSTAL·LAT AMB GRIMPATS EN CONNEXIONS PREVISTES AL RACK, LLATIGUETS, ETIQUETATS, I FUNCIONAMENT VERIFICAT | ARMARI DE COMUNICACIONS TIPUS RACK 19´´ 37U REF. CCA378010G SÈRIE GREEN DE CABLECEL O EQUIVALENT, DE 800X1000MM, METÀL·LIC AMB BASTIDOR COLOR NEGRE, FABRICAT EN XAPA LAMINAT EN FRED RECOBERT AMB PINTURA EN POLS EN COLOR NEGRE RAL 9004. PORTA DAVANTERA PERFORADA DOBLE AMB PANY DE MANETA DE SEGURETAT AMB POLSADOR DE DESBLOQUEIG. PORTA DARRERA PERFORADA 85% PER FACILITAR LA VENTILACIÓ. PANELLS LATERALS DESMUNTABLES AMB SISTEMA DE TANCAMENT RÀPID I ALLOTJAMENT PER A PANY DE CLAU. PERFILS DE 19 ´´DAVANT I AL DARRERA AMB NUMERACIÓ SERIGRAFIADA DE 2 MM DE GRUIX, AJUSTABLES EN PROFUNDITAT. SOSTRE MECANITZAT PER A PAS DE CABLES EN ELS 4 COSTATS I OBERTURA CENTRAL PER INSTAL·LAR SAFATA DE VENTILADORS, TANCAT AMB TAPES DESMUNTABLES. BASE AMB ENTRADA DE CABLES AMB TAPA CENTRAL, DAVANT I DARRERA. PRESES DE TERRA EN PORTES, BASTIDOR I LATERALS. GUIACABLES VERTICALS AMB TAPA I CLIPS DE PLÀSTIC. INCORPORA KIT DE 4 ANIVELLADORS I JOC DE 4 RODES PER SI S'ESCAU, 2 AMB FRE I 2 SENSE FRE. CAPACITAT DE CÀRREGA ESTÀTICA 800KG, CÀRREGA EN MOVIMENT 400 KG. S'INCLOU TOTS ELS ELEMENTS NECESSARIS PER CONNEXIO DELS EQUIPS, TOTALMENT INSTAL·LAT AMB GRIMPATS EN CONNEXIONS PREVISTES AL RACK, LLATIGUETS, ETIQUETATS, I FUNCIONAMENT VERIFICAT | 1
4X24=96 PUNTS DE CONNEXIO |  | 1 |  |  |  | 1
'01.02.09.002 | L | EP7ZA142 | U | MÒDUL DE VENTILADORS PER A ARMARI DE COMUNICACIONS RACK 19´´, AMB 4 VENTILADORS DE TIPUS AXIAL, DE 2 UNITATS D'ALÇÀRIA, 230 V DE TENSIÓ D'ALIMENTACIÓ I UN CABAL D'AIRE DE 640 M3/H, AMB TERMÒSTAT I PILOT, COL·LOCAT | MÒDUL DE VENTILADORS PER A ARMARI DE COMUNICACIONS RACK 19´´, AMB 4 VENTILADORS DE TIPUS AXIAL, DE 2 UNITATS D'ALÇÀRIA, 230 V DE TENSIÓ D'ALIMENTACIÓ I UN CABAL D'AIRE DE 640 M3/H, AMB TERMÒSTAT I PILOT, COL·LOCAT | 1
4X24=96 PUNTS DE CONNEXIO |  | 1 |  |  |  | 1
'01.02.09.003 | L | EP7ZEB81 | U | REGLETA D'ALIMENTACIÓ LLISCANT, AMB 8 BASES SCHUCKO 2P+T DE 16 A I 250 V, I UN INTERRUPTOR BIPOLAR DE 16 A, PER A ARMARIS RACK 19´´, D'1 UNITAT D'ALÇÀRIA, MUNTATGE HORITZONTAL, FIXADA MECÀNICAMENT | REGLETA D'ALIMENTACIÓ LLISCANT, AMB 8 BASES SCHUCKO 2P+T DE 16 A I 250 V, I UN INTERRUPTOR BIPOLAR DE 16 A, PER A ARMARIS RACK 19´´, D'1 UNITAT D'ALÇÀRIA, MUNTATGE HORITZONTAL, FIXADA MECÀNICAMENT | 1
|  |  | 1 |  |  | 1
'01.02.09.004 | L | EP7Z6529 | U | SAFATA EXTRAÏBLE DE XAPA D'ACER PER A ARMARI DE COMUNICACIONS RACK 19´´, SISTEMA DE FIXACIÓ FRONTAL I POSTERIOR SOBRE EL BASTIDOR, D'1 UNITAT D'ALÇÀRIA, PER A UNA CÀRREGA MÀXIMA DE 25 KG I UNA FONDÀRIA DE 800 MM, FIXADA MECÀNICAMENT | SAFATA EXTRAÏBLE DE XAPA D'ACER PER A ARMARI DE COMUNICACIONS RACK 19´´, SISTEMA DE FIXACIÓ FRONTAL I POSTERIOR SOBRE EL BASTIDOR, D'1 UNITAT D'ALÇÀRIA, PER A UNA CÀRREGA MÀXIMA DE 25 KG I UNA FONDÀRIA DE 800 MM, FIXADA MECÀNICAMENT | 1
4X24=96 PUNTS DE CONNEXIO |  | 1 |  |  |  | 1
'01.02.09.005 | L | KG8LPQ00 | U | MÒDUL DE COMUNICACIÓ DE DISPOSITIUS IP PEL BUS DEL SISTEMA, MUNTAT A CARRIL DIN I CONNECTAT | MÒDUL DE COMUNICACIÓ DE DISPOSITIUS IP PEL BUS DEL SISTEMA, MUNTAT A CARRIL DIN I CONNECTAT | 1
4X24=96 PUNTS DE CONNEXIO |  | 1 |  |  |  | 1
'01.02.09.006 | L | KG8LPP00 | U | ROUTER PER A ACCÉS AL BUS DEL SISTEMA PER IP, MUNTAT A CARRIL DIN I CONNECTAT | ROUTER PER A ACCÉS AL BUS DEL SISTEMA PER IP, MUNTAT A CARRIL DIN I CONNECTAT | 1
4X24=96 PUNTS DE CONNEXIO |  | 1 |  |  |  | 1
'01.02.09.007 | L | KG8LP100 | U | INTERFÍCIE AMB CONNECTOR USB, PER A COMUNICACIÓ, PROGRAMACIÓ I ACCÉS AL BUS DEL SISTEMA, MUNTAT A CARRIL DIN I CONNECTAT | INTERFÍCIE AMB CONNECTOR USB, PER A COMUNICACIÓ, PROGRAMACIÓ I ACCÉS AL BUS DEL SISTEMA, MUNTAT A CARRIL DIN I CONNECTAT | 1
4X24=96 PUNTS DE CONNEXIO |  | 1 |  |  |  | 1
'01.02.09.008 | L | EP7Z1D58 | U | PATCH PANNEL, PANELL INTEGRAT EQUIPAT AMB 24 CONNECTORS RJ45 CATEGORIA 6 FTP, PER A MUNTAR SOBRE BASTIDOR RACK 19´´, D'1 UNITAT D'ALÇÀRIA, AMB ORGANITZADOR PER A GUIAT DE CABLES, AMB SORTIDA DOMOTICA CONNECTADA AL SISTEMA LOXONE, FIXAT MECÀNICAMENT | PATCH PANNEL, PANELL INTEGRAT EQUIPAT AMB 24 CONNECTORS RJ45 CATEGORIA 6 FTP, PER A MUNTAR SOBRE BASTIDOR RACK 19´´, D'1 UNITAT D'ALÇÀRIA, AMB ORGANITZADOR PER A GUIAT DE CABLES, AMB SORTIDA DOMOTICA CONNECTADA AL SISTEMA LOXONE, FIXAT MECÀNICAMENT | 6
4X24=96 PUNTS DE CONNEXIO |  | 4 |  |  |  | 4
PREVISIÓ |  | 2 |  |  |  | 2
'01.02.09.009 | L | EG22H715 | M | TUB FLEXIBLE CORRUGAT DE PLÀSTIC SENSE HALÒGENS, DE 20 MM DE DIÀMETRE NOMINAL, AÏLLANT I NO PROPAGADOR DE LA FLAMA, DE BAIXA EMISSIÓ DE FUMS I SENSE EMISSIÓ DE GASOS TÒXICS NI CORROSIUS, RESISTÈNCIA A L'IMPACTE DE 2 J, RESISTÈNCIA A COMPRESSIÓ DE 320 N I UNA RIGIDESA DIELÈCTRICA DE 2000 V, MUNTAT SOBRE SOSTREMORT O ENCASTAT | TUB FLEXIBLE CORRUGAT DE PLÀSTIC SENSE HALÒGENS, DE 20 MM DE DIÀMETRE NOMINAL, AÏLLANT I NO PROPAGADOR DE LA FLAMA, DE BAIXA EMISSIÓ DE FUMS I SENSE EMISSIÓ DE GASOS TÒXICS NI CORROSIUS, RESISTÈNCIA A L'IMPACTE DE 2 J, RESISTÈNCIA A COMPRESSIÓ DE 320 N I UNA RIGIDESA DIELÈCTRICA DE 2000 V, MUNTAT SOBRE SOSTREMORT O ENCASTAT | 1764
|  |  | 98 |  | 18 | 1764
'01.02.09.010 | L | EP434680 | M | CABLE PER A TRANSMISSIÓ DE DADES AMB CONDUCTOR DE COURE AMB CONNECTORS ALS EXTREMS RJ45, DE 4 PARELLS, CATEGORIA 6A F/FTP NO APANTALLAT, AÏLLAMENT DE POLIOLEFINA I COBERTA DE POLIOLEFINA, DE BAIXA EMISSIÓ DE FUMS I OPACITAT REDUÏDA, NO PROPAGADOR DE LA FLAMA SEGONS UNE-EN 50266 I UNE-EN 60332-1-2, COL·LOCAT SOTA TUB O CANAL, TOTALMENT CABLEJAT SEGONS RECORREGUTS, I INCLÒS GRIMPAT SEGONS NECESSITATS | CABLE PER A TRANSMISSIÓ DE DADES AMB CONDUCTOR DE COURE AMB CONNECTORS ALS EXTREMS RJ45, DE 4 PARELLS, CATEGORIA 6A F/FTP NO APANTALLAT, AÏLLAMENT DE POLIOLEFINA I COBERTA DE POLIOLEFINA, DE BAIXA EMISSIÓ DE FUMS I OPACITAT REDUÏDA, NO PROPAGADOR DE LA FLAMA SEGONS UNE-EN 50266 I UNE-EN 60332-1-2, COL·LOCAT SOTA TUB O CANAL, TOTALMENT CABLEJAT SEGONS RECORREGUTS, I INCLÒS GRIMPAT SEGONS NECESSITATS | 1764
|  |  | 98 |  | 18 | 1764
'01.02.09.011 | L | 1P7311E1 | U | PRESA DE SENYAL DE VEU I DADES, DE TIPUS UNIVERSAL, AMB CONNECTOR RJ45 SIMPLE PER A CABLE DE CATEGORIA 6A FTP NO APANTALLAT, AMB CONNEXIÓ PER DESPLAÇAMENT DE L'AÏLLAMENT, AMB TAPA, AMB MARC PER A MECANISME UNIVERSAL. INCLOS PART PROPORCIONAL D'INSTAL.LACIÓ DE DERIVACIÓ COMPOSTA PER CAIXA DE DERIVACIÓ RECTANGULAR ENCASTADA, I 6 M DE CABLE PER A TRANSMISSIÓ DE DADES SOTA TUB FLEXIBLE PER A PROTECCIÓ DE CONDUCTORS DE MATERIAL PLÀSTIC, INSTAL.LADA EN CAIXA PER MECANISME | PRESA DE SENYAL DE VEU I DADES, DE TIPUS UNIVERSAL, AMB CONNECTOR RJ45 SIMPLE PER A CABLE DE CATEGORIA 6A FTP NO APANTALLAT, AMB CONNEXIÓ PER DESPLAÇAMENT DE L'AÏLLAMENT, AMB TAPA, AMB MARC PER A MECANISME UNIVERSAL. INCLOS PART PROPORCIONAL D'INSTAL.LACIÓ DE DERIVACIÓ COMPOSTA PER CAIXA DE DERIVACIÓ RECTANGULAR ENCASTADA, I 6 M DE CABLE PER A TRANSMISSIÓ DE DADES SOTA TUB FLEXIBLE PER A PROTECCIÓ DE CONDUCTORS DE MATERIAL PLÀSTIC, INSTAL.LADA EN CAIXA PER MECANISME | 43
CONTROL ACCES |  | 5 |  |  |  | 5
columnes acces |  | 2 |  |  |  | 2
INFORMATICA |  | 4 |  |  |  | 4
WIFI |  | 5 |  |  |  | 5
CAMERES |  | 9 |  |  |  | 9
|  | -2 |  |  |  | -2
PANTALLES |  | 6 |  |  |  | 6
ARMARIS TABLETS |  | 10 |  |  |  | 10
CAMARES EXT |  | 4 |  |  |  | 4
'01.02.09.012 | L | PAPA01RJ45 | U | GRIMPAT DE CONNEXIÓ A CADA EXTREM DE CONDUCTOR COURE CAT6 UTP AMB CONNECTOR RJ45. | GRIMPAT DE CONNEXIÓ A CADA EXTREM DE CONDUCTOR COURE CAT6 UTP AMB CONNECTOR RJ45. | 158
CONTROL ACCES |  | 5 | 2 |  |  | 10
columnes acces |  | 2 | 2 |  |  | 4
INFORMATICA |  | 7 | 2 |  |  | 14
CAMERES |  | 9 | 2 |  |  | 18
|  | -2 | 2 |  |  | -4
PANTALLES |  | 6 | 2 |  |  | 12
PUNTS DE TREBALL |  | 25 | 2 | 2 |  | 100
CAMARES EXT |  | 2 | 2 |  |  | 4
'01.02.09.013 | L | APAP05TV | U | INSTAL·LACIÓ COMPLETA DE XARXA DE TELEVISIÓ AMB SISTEMA DE XARXA INTERIOR DE CONDUCTORS COAXIAL FINS A ANTENA. S'INCLOU CABLEJAT COAXIAL DE LA INSTAL·LACIÓ INTERIOR DE L'EDIFICI QUE ENLLAÇA TRES PRESES D'USUARI (LES CAIXES D'USUARI TV/R-SATNO INCLOSES EN AQUESTA PARTIDA), S'INCLOU ASTA FIXACIO ANTENA, ANTENA RECEPCIÓ DE SENYAL PER A CAPTACIÓ DE SENYALS NECESSARIES PEL CORRECTE VISUALITZACIÓ I CAPTACIÓ SENYALS TV RADIODIFUSIÓ SONORA ANALÒGICA, TAMBÉ AMPLIFICADOR DE PAL NECESSARI PER AL CONJUNT DE LA INSTAL·LACIÓ RADIOTELEVISIÓ DE L'EDIFICI, EQUIP DE CAPÇALERA NECESSARI (SI ÉS NECESSARI EQUIP DE CAPÇALERA AMB AMPLIFICACIÓ NECESSÀRIA), PUNTS D'INTERCONNEXIÓ CABLES COAXIALS NECESSARIS, CABLE COAXIAL LLIURE D'HALOGENS, AIXÍ COM TOTS ELS DERIVADORS I DISTRIBUIDORS NECESSARIS, TOT PLEGAT ÉS UNA INSTAL·LACIÓ COMPLETA DE XARXA INTERIOR DE RADIOTELEVISIÓ TERRESTRE QUE PERMETI LA VISIÓ CORRECTE DE LA TELEVISIÓ. | INSTAL·LACIÓ COMPLETA DE XARXA DE TELEVISIÓ AMB SISTEMA DE XARXA INTERIOR DE CONDUCTORS COAXIAL FINS A ANTENA. S'INCLOU CABLEJAT COAXIAL DE LA INSTAL·LACIÓ INTERIOR DE L'EDIFICI QUE ENLLAÇA TRES PRESES D'USUARI (LES CAIXES D'USUARI TV/R-SATNO INCLOSES EN AQUESTA PARTIDA), S'INCLOU ASTA FIXACIO ANTENA, ANTENA RECEPCIÓ DE SENYAL PER A CAPTACIÓ DE SENYALS NECESSARIES PEL CORRECTE VISUALITZACIÓ I CAPTACIÓ SENYALS TV RADIODIFUSIÓ SONORA ANALÒGICA, TAMBÉ AMPLIFICADOR DE PAL NECESSARI PER AL CONJUNT DE LA INSTAL·LACIÓ RADIOTELEVISIÓ DE L'EDIFICI, EQUIP DE CAPÇALERA NECESSARI (SI ÉS NECESSARI EQUIP DE CAPÇALERA AMB AMPLIFICACIÓ NECESSÀRIA), PUNTS D'INTERCONNEXIÓ CABLES COAXIALS NECESSARIS, CABLE COAXIAL LLIURE D'HALOGENS, AIXÍ COM TOTS ELS DERIVADORS I DISTRIBUIDORS NECESSARIS, TOT PLEGAT ÉS UNA INSTAL·LACIÓ COMPLETA DE XARXA INTERIOR DE RADIOTELEVISIÓ TERRESTRE QUE PERMETI LA VISIÓ CORRECTE DE LA TELEVISIÓ. | 1
|  | 1 |  |  |  | 1
'01.02.09.014 | L | EP51ADSL | U | INSTAL·LACIÓ PER ADSL O WIFI CONNECTADA AL SISTEMA INFORMÀTIC I AL DE SISTEMA LOXONE DE CONTROL DOMOTIC | INSTAL·LACIÓ PER ADSL O WIFI CONNECTADA AL SISTEMA INFORMÀTIC I AL DE SISTEMA LOXONE DE CONTROL DOMOTIC | 1
|  | 1 |  |  |  | 1
'01.02.09.015 | L | 1M91SMAR | U | PREINSTAL.LACIÓ D'ANTENA D'SMART CITY FINS A ARMARI RACK, MUNTADA EN MÀSTIL DE TUB RÍGID D'ACER GALVANITZAT DE DN 32 MM FINS A 4 M D'ALÇÀRIA AMB PROTECCIÓ FINAL A LA PUNTA, AMB PEÇA SUPORT D'ADAPTACIÓ A PLACA I ELEMENTS DE FIXACIÓ AMB PLACA BASE MUNTAT SOBRE FAÇANA O COBERTA, SEGONS PLÀNOL. INCLOS BAIXANT FINS A ARMARI AMB TUB DE PROTECCIÓ RÍGID DE PVC, PICA DE CONNEXIÓ A TERRA I PUNT DE COMPROVACIÓ DE TERRES | PREINSTAL.LACIÓ D'ANTENA D'SMART CITY FINS A ARMARI RACK, MUNTADA EN MÀSTIL DE TUB RÍGID D'ACER GALVANITZAT DE DN 32 MM FINS A 4 M D'ALÇÀRIA AMB PROTECCIÓ FINAL A LA PUNTA, AMB PEÇA SUPORT D'ADAPTACIÓ A PLACA I ELEMENTS DE FIXACIÓ AMB PLACA BASE MUNTAT SOBRE FAÇANA O COBERTA, SEGONS PLÀNOL. INCLOS BAIXANT FINS A ARMARI AMB TUB DE PROTECCIÓ RÍGID DE PVC, PICA DE CONNEXIÓ A TERRA I PUNT DE COMPROVACIÓ DE TERRES | 1
4X24=96 PUNTS DE CONNEXIO |  | 1 |  |  |  | 1
| N | Obra | 01 | PressupostA55221
| N | Capítol | 02 | INSTAL.LACIONS
| N | Titol 3 | 10 | INSTAL.LACIÓ ASCENSOR ADAPTAT
'01.02.10.001 | L | EL2612C1 | U | ASCENSOR ELÈCTRIC - TRIVIUM ADAPTA O EQUIVALENT, PER A RECINTE DE 1600 X 1800 MM, SENSE CAMBRA DE MAQUINÀRIA, AMB MANIOBRA UNIVERSAL, DE 3 PARADES (RECORREGUT APROXIMAT FINS A 7 M), AMB NIVELLACIÓ PROGRESSIVA, MOTOR FINS A 11.0 KW A 400 VOLTS, PER A 6 PERSONES, HABITACLE ADAPTAT, MIRALL, BARANA I FOLRAT AMB SKINPLATE, LLUM DECORATIU DE LED INTERIOR, EMBARCAMENT ÚNIC AMB PORTES D'ACCÉS A CABINA A REPLANS AUTOMÀTIQUES D'OBERTURA CENTRAL D'1+1 FULLES D'ACER INOXIDABLE, COMANDAMENTS I POLSADORS ADAPTATS AMB RELLEU, MANIOBRA COL·LECTIVA DE BAIXADA SIMPLE, AMB MARCATGE CE SEGONS REAL DECRETO 203/2016, DIRECTIVA EUROPEA 2014/33/UE. INCLOS LLUM DECORATIU EN SOSTRE I LÍNEA TELEFÓNICA IMPRESCINDIBLE PER A LA LEGALITZACIÓ DE L 'APARELL I POSTA EN MARXA SEGONS ART. 14.2.3 DE LA NORMA EN 81.1 1 EN 81.2.1998. INCLÓS AJUDES DE PALETERIA AL MUNTATGE, PROJECTE SIGNAT, LEGALITZACIÓ I TAXES | ASCENSOR ELÈCTRIC - TRIVIUM ADAPTA O EQUIVALENT, PER A RECINTE DE 1600 X 1800 MM, SENSE CAMBRA DE MAQUINÀRIA, AMB MANIOBRA UNIVERSAL, DE 3 PARADES (RECORREGUT APROXIMAT FINS A 7 M), AMB NIVELLACIÓ PROGRESSIVA, MOTOR FINS A 11.0 KW A 400 VOLTS, PER A 6 PERSONES, HABITACLE ADAPTAT, MIRALL, BARANA I FOLRAT AMB SKINPLATE, LLUM DECORATIU DE LED INTERIOR, EMBARCAMENT ÚNIC AMB PORTES D'ACCÉS A CABINA A REPLANS AUTOMÀTIQUES D'OBERTURA CENTRAL D'1+1 FULLES D'ACER INOXIDABLE, COMANDAMENTS I POLSADORS ADAPTATS AMB RELLEU, MANIOBRA COL·LECTIVA DE BAIXADA SIMPLE, AMB MARCATGE CE SEGONS REAL DECRETO 203/2016, DIRECTIVA EUROPEA 2014/33/UE. INCLOS LLUM DECORATIU EN SOSTRE I LÍNEA TELEFÓNICA IMPRESCINDIBLE PER A LA LEGALITZACIÓ DE L 'APARELL I POSTA EN MARXA SEGONS ART. 14.2.3 DE LA NORMA EN 81.1 1 EN 81.2.1998. INCLÓS AJUDES DE PALETERIA AL MUNTATGE, PROJECTE SIGNAT, LEGALITZACIÓ I TAXES | 1
|  | 1 |  |  |  | 1
'01.02.10.002 | L | KABG3A62 | U | PORTA PER ARMARI DE MANIOBRA D'ACER GALVANITZAT EN PERFILS LAMINATS D'UNA FULLA BATENT, PER A UN BUIT D'OBRA DE 50X215 CM, AMB BASTIDOR DE TUB DE 40X20X1,5 MM, PLANXES LLISES D'1 MM DE GRUIX I BASTIMENT, PANY DE COP, ACABAT ESMALTAT, COL·LOCADA | PORTA PER ARMARI DE MANIOBRA D'ACER GALVANITZAT EN PERFILS LAMINATS D'UNA FULLA BATENT, PER A UN BUIT D'OBRA DE 50X215 CM, AMB BASTIDOR DE TUB DE 40X20X1,5 MM, PLANXES LLISES D'1 MM DE GRUIX I BASTIMENT, PANY DE COP, ACABAT ESMALTAT, COL·LOCADA | 1
ARMARI MANIOBRA 2a PLANTA |  | 1 |  |  |  | 1
'01.02.10.003 | L | EG143ARM | U | QUADRE DE MANIOBRA I CONTROL DE L'ASCENSOR, SUBDIVIDIT EN TRES PARTS, UNA DE POTÈNCIA, UNA DE MANIOBRA I UNA ALTRA DE SOCORS; SEGONS ESQUEMA UNIFILAR I AMB LA INSTAL.LACIÓ DELS SEGÜENTS ELEMENTS MÍNIMS PER A CIRCUITS INDEPENDENTS: MAGNETOTÈRMIC I DIFERENCIAL DE FORÇA, MAGNETOTÈRMIC I DIFERENCIAL PER A LLUM DE CABINA, DIFERENCIAL I DOS MAGNETOTÈRMICS PER A LLUM DE BUC I LLUM D’ARMARI I ENDOLL, COMMUTADOR NORMAL I RESCAT, COMMUTADOR PUJAR I BAIXAR, LED COMUNICACIONS, INDICADOR DE POSICIÓ, INTERRUPTOR COMMUTAT PER A LLUM DE BUC I UNA PRESA DE CORRENT. INCLOSES CAIXES PER A QUADRE DE DISTRIBUCIÓ, PER A MUNTAR SUPERFICIALMENT, DISPOSITIU D’EMERGÈNCIA MANUAL (DEM) MITJANÇANT L’OBERTURA DEL FRE, PRESA DE CONNEXIÓ TELEFÒNICA AMB SORTIDA DOMOTICA CONNECTADA AL SISTEMA LOXONE, INSTRUCCIONS D’US EN CAS DE RESCAT SERIGRAFIADES, I TOTS ELS ELEMENTS I ACCESSORIS NECESSARIS PER A LA SEVA CORRECTA INSTAL.LACIÓ I LEGALITZACIÓ. | QUADRE DE MANIOBRA I CONTROL DE L'ASCENSOR, SUBDIVIDIT EN TRES PARTS, UNA DE POTÈNCIA, UNA DE MANIOBRA I UNA ALTRA DE SOCORS; SEGONS ESQUEMA UNIFILAR I AMB LA INSTAL.LACIÓ DELS SEGÜENTS ELEMENTS MÍNIMS PER A CIRCUITS INDEPENDENTS: MAGNETOTÈRMIC I DIFERENCIAL DE FORÇA, MAGNETOTÈRMIC I DIFERENCIAL PER A LLUM DE CABINA, DIFERENCIAL I DOS MAGNETOTÈRMICS PER A LLUM DE BUC I LLUM D’ARMARI I ENDOLL, COMMUTADOR NORMAL I RESCAT, COMMUTADOR PUJAR I BAIXAR, LED COMUNICACIONS, INDICADOR DE POSICIÓ, INTERRUPTOR COMMUTAT PER A LLUM DE BUC I UNA PRESA DE CORRENT. INCLOSES CAIXES PER A QUADRE DE DISTRIBUCIÓ, PER A MUNTAR SUPERFICIALMENT, DISPOSITIU D’EMERGÈNCIA MANUAL (DEM) MITJANÇANT L’OBERTURA DEL FRE, PRESA DE CONNEXIÓ TELEFÒNICA AMB SORTIDA DOMOTICA CONNECTADA AL SISTEMA LOXONE, INSTRUCCIONS D’US EN CAS DE RESCAT SERIGRAFIADES, I TOTS ELS ELEMENTS I ACCESSORIS NECESSARIS PER A LA SEVA CORRECTA INSTAL.LACIÓ I LEGALITZACIÓ. | 1
Nou ascensor |  | 1 |  |  |  | 1
'01.02.10.004 | L | EADAP001 | U | TREBALLS D'ADEQUACIÓ DE BUC PER A IMPLANTACIÓ D'APARELL ELEVADOR, EN ADAPTACIÓ DE FOSSAT. INCLOENT PREPARACIÓ DE LA BASE AMB PERFILS METÀL.LICS PER A RECOLZAMENT DE SUPORTS AMORTIDORS, INSTAL·LACIÓ ELÈCTRICA FORMADA PER PRESA DE CORRENT DE 16 A, INTERRUPTOR, ROSARI DE LEDS ESTANC I CONNEXIÓ AMB CABLE DE COURE DE 0,6/1 KV, COL·LOCAT SOTA TUB RÍGID DE PVC DN 20 MM MUNTAT SUPERFICIALMENT. TOTA LA INSTAL.LACIÓ AÏLLANT I NO PROPAGADORA DE LA FLAMA | TREBALLS D'ADEQUACIÓ DE BUC PER A IMPLANTACIÓ D'APARELL ELEVADOR, EN ADAPTACIÓ DE FOSSAT. INCLOENT PREPARACIÓ DE LA BASE AMB PERFILS METÀL.LICS PER A RECOLZAMENT DE SUPORTS AMORTIDORS, INSTAL·LACIÓ ELÈCTRICA FORMADA PER PRESA DE CORRENT DE 16 A, INTERRUPTOR, ROSARI DE LEDS ESTANC I CONNEXIÓ AMB CABLE DE COURE DE 0,6/1 KV, COL·LOCAT SOTA TUB RÍGID DE PVC DN 20 MM MUNTAT SUPERFICIALMENT. TOTA LA INSTAL.LACIÓ AÏLLANT I NO PROPAGADORA DE LA FLAMA | 1
|  | 1 |  |  |  | 1
'01.02.10.005 | L | EADAP002 | U | SUBMINISTRAMENT I INSTAL.LACIÓ D'ANCORATGES PER A SUPORT DE MAQUINARIA EN EMERGENCIA ASCENSOR, AMB BIGUETES RECOLZADES SOBRE FORJAT O EN MASSISATS SOBRE PARETS BUC, PER A UNA CARREGA DE 3000 KG, COL.LOCADES PER DAMUNT DE L'ULTIMA PARADA, SEGONS INDICACIONS DE L'EMPRESA ASCENSORISTA. INCLOS AJUDES AL MUNTATGE DE L'APARELL | SUBMINISTRAMENT I INSTAL.LACIÓ D'ANCORATGES PER A SUPORT DE MAQUINARIA EN EMERGENCIA ASCENSOR, AMB BIGUETES RECOLZADES SOBRE FORJAT O EN MASSISATS SOBRE PARETS BUC, PER A UNA CARREGA DE 3000 KG, COL.LOCADES PER DAMUNT DE L'ULTIMA PARADA, SEGONS INDICACIONS DE L'EMPRESA ASCENSORISTA. INCLOS AJUDES AL MUNTATGE DE L'APARELL | 1
|  | 1 |  |  |  | 1
'01.02.10.006 | L | E69217GT | U | SUBMINISTRAMENT I INSTAL.LACIÓ DE PEÇA DE VENTILACIO PREFABRICADA AMB LAMEL.LES FIXES, DE MORTER DE CIMENT, DE 60X60X9 CM, COL.LOCATS AMB MORTER MIXT DE CIMENT, CALÇ I SORRA DE MARBRE DE DOSIFICACIO 1:1:7, ELABORAT A L'OBRA AMB FORMIGONERA DE 165 L | SUBMINISTRAMENT I INSTAL.LACIÓ DE PEÇA DE VENTILACIO PREFABRICADA AMB LAMEL.LES FIXES, DE MORTER DE CIMENT, DE 60X60X9 CM, COL.LOCATS AMB MORTER MIXT DE CIMENT, CALÇ I SORRA DE MARBRE DE DOSIFICACIO 1:1:7, ELABORAT A L'OBRA AMB FORMIGONERA DE 165 L | 2
|  | 2 |  |  |  | 2
'01.02.10.007 | L | E8989240 | M2 | PINTAT DE PARAMENT VERTICAL INTERIOR DE CIMENT, AMB PINTURA PLÀSTICA AMB ACABAT LLIS, AMB UNA CAPA DE FONS, DILUÏDA, I DUES D'ACABAT | PINTAT DE PARAMENT VERTICAL INTERIOR DE CIMENT, AMB PINTURA PLÀSTICA AMB ACABAT LLIS, AMB UNA CAPA DE FONS, DILUÏDA, I DUES D'ACABAT | 66.5
|  | 2 | 1.9 | 9.5 |  | 36.1
|  | 2 | 1.6 | 9.5 |  | 30.4
'01.02.10.008 | L | EP53U001 | U | INSTAL·LACIÓ TELEFÒNICA INTERIOR PER A DUES LÍNIES DE TELEFON, AMB CABLEJAT DE TRANSMISSIÓ DE DADES NO APANTALLAT FTP COL.LOCAT SOTA TUB FLEXIBLE DE PVC ENCASTAT AMB 2 CONNECTORS TELEFÒNICS RJ45 DE 6 CONTACTES ENCASTAT. INCLOS ESCOMESA DE CONNEXIÓ, CAIXES DE DERIVACIÓ I PETIT MATERIAL PER AL SEU CORRECTE FUNCIONAMENT | INSTAL·LACIÓ TELEFÒNICA INTERIOR PER A DUES LÍNIES DE TELEFON, AMB CABLEJAT DE TRANSMISSIÓ DE DADES NO APANTALLAT FTP COL.LOCAT SOTA TUB FLEXIBLE DE PVC ENCASTAT AMB 2 CONNECTORS TELEFÒNICS RJ45 DE 6 CONTACTES ENCASTAT. INCLOS ESCOMESA DE CONNEXIÓ, CAIXES DE DERIVACIÓ I PETIT MATERIAL PER AL SEU CORRECTE FUNCIONAMENT | 1
|  | 1 |  |  |  | 1
'01.02.10.009 | L | EHB17554 | U | LLUMENERA ESTANCA AMB DIFUSOR CUBETA DE PLÀSTIC AMB 2 FLUORESCENTS DE 36 W DEL TIPUS T26/G13, RECTANGULAR, AMB XASSÍS POLIÈSTER, REACTÀNCIA FERROMAGNÈTICA, FACTOR DE POTÈNCIA AF, IP-55, MUNTADA SUPERFICIALMENT | LLUMENERA ESTANCA AMB DIFUSOR CUBETA DE PLÀSTIC AMB 2 FLUORESCENTS DE 36 W DEL TIPUS T26/G13, RECTANGULAR, AMB XASSÍS POLIÈSTER, REACTÀNCIA FERROMAGNÈTICA, FACTOR DE POTÈNCIA AF, IP-55, MUNTADA SUPERFICIALMENT | 5
BUC ASCENSOR |  |  | 4 |  |  | 4
ARMARI MANIOBRA |  |  | 1 |  |  | 1
'01.02.10.010 | L | E9JC5B24 | U | PELFUT TÈCNIC D'ALUMINI APTE PER A CADIRA DE RODES ENCASTAT AL PAVIMENT. S'INCLOU REBAIX DE PAVIMENT I TRANSPORT DE RESIDUS A CENTRE DE RECICLATGE, A MONODIPÒSIT, A ABOCADOR ESPECÍFIC O A CENTRE DE RECOLLIDA I TRANSFERÈNCIA, AMB CAMIÓ DE 7 T I TEMPS D'ESPERA PER A LA CÀRREGA A MÀQUINA, AMB UN RECORREGUT DE FINS A 20 KM I DISPOSICIÓ CONTROLADA A MONODIPÒSIT AMB BÀSCULA, DE RUNA AMB UNA DENSITAT DES DE 1,10 FINS A 1,45 T/M3.. S'INCLOUEN TOTS ELS EMBELLIDORS PER EL SEU CORRECTE ACABAT | PELFUT TÈCNIC D'ALUMINI APTE PER A CADIRA DE RODES ENCASTAT AL PAVIMENT. S'INCLOU REBAIX DE PAVIMENT I TRANSPORT DE RESIDUS A CENTRE DE RECICLATGE, A MONODIPÒSIT, A ABOCADOR ESPECÍFIC O A CENTRE DE RECOLLIDA I TRANSFERÈNCIA, AMB CAMIÓ DE 7 T I TEMPS D'ESPERA PER A LA CÀRREGA A MÀQUINA, AMB UN RECORREGUT DE FINS A 20 KM I DISPOSICIÓ CONTROLADA A MONODIPÒSIT AMB BÀSCULA, DE RUNA AMB UNA DENSITAT DES DE 1,10 FINS A 1,45 T/M3.. S'INCLOUEN TOTS ELS EMBELLIDORS PER EL SEU CORRECTE ACABAT | 2
|  | 2 |  |  |  | 2
| N | Obra | 01 | PressupostA55221
| N | Capítol | 02 | INSTAL.LACIONS
| N | Titol 3 | 11 | INSTAL.LACIÓ PER CONTROL ACCÉS I SEGURETAT A INTRU
'01.02.11.001 | L | WRM0ACCE | U | SISTEMA DE CONTROL D'ACCÉS COMPOSAT PER UNITAT DE CONTROL ON-LINE IN/OUT TIPUS RW-RVS, CONJUNT DE QUATRE PEDESTALS A SORTIDES INOX AISI 316L ACABAT POLIT TIPUS S/WRM-S/CU IN, AMB 9 LECTORS MURALS TIPUS BIOMETRIC SOBRE CARCASSA INOX I MARC ANTIVANDÀLIC, AMB FONTS D'ALIMENTACIÓ 220VAC - 12VDC, RELÈ DE CONTROL PER OBERTURA PORTA, CONNECTAT A CENTRALETA I RACK AMB SORTIDA DOMOTICA CONNECTADA AL SISTEMA LOXONE. INCLOS CABLEJAT NECESSARI AMB LONGITUD MÀXIMA DE 50 M SOTA TUB, COL.LOCACIÓ I INSTAL.LACIÓ EQUIPS, MÀ D'OBRA I PART PROPORCIONAL DE PECES I ACCESSORIS NECESSARIS, AMB POSTA EN MARXA DEL SISTEMA PER COMPROVACIÓ DE FUNCIONAMENT | SISTEMA DE CONTROL D'ACCÉS COMPOSAT PER UNITAT DE CONTROL ON-LINE IN/OUT TIPUS RW-RVS, CONJUNT DE QUATRE PEDESTALS A SORTIDES INOX AISI 316L ACABAT POLIT TIPUS S/WRM-S/CU IN, AMB 9 LECTORS MURALS TIPUS BIOMETRIC SOBRE CARCASSA INOX I MARC ANTIVANDÀLIC, AMB FONTS D'ALIMENTACIÓ 220VAC - 12VDC, RELÈ DE CONTROL PER OBERTURA PORTA, CONNECTAT A CENTRALETA I RACK AMB SORTIDA DOMOTICA CONNECTADA AL SISTEMA LOXONE. INCLOS CABLEJAT NECESSARI AMB LONGITUD MÀXIMA DE 50 M SOTA TUB, COL.LOCACIÓ I INSTAL.LACIÓ EQUIPS, MÀ D'OBRA I PART PROPORCIONAL DE PECES I ACCESSORIS NECESSARIS, AMB POSTA EN MARXA DEL SISTEMA PER COMPROVACIÓ DE FUNCIONAMENT | 1
|  | 1 |  |  |  | 1
'01.02.11.002 | L | EMDWB002 | U | CAIXA PER A PANY ELÈCTRIC, AMB INDICADOR LLUMINÓS, MUNTADA SUPERFICIALMENT | CAIXA PER A PANY ELÈCTRIC, AMB INDICADOR LLUMINÓS, MUNTADA SUPERFICIALMENT | 7
|  | 7 |  |  |  | 7
'01.02.11.003 | L | EMDWC002 | U | CAIXA PER A TECLAT DIGITAL, MUNTADA SUPERFICIALMENT | CAIXA PER A TECLAT DIGITAL, MUNTADA SUPERFICIALMENT | 2
|  | 2 |  |  |  | 2
'01.02.11.004 | L | 1P222110 | U | INSTAL·LACIÓ VIDEOPORTER, AMB PLACA DE CARRER, EQUIP D'ALIMENTACIÓ, APARELLS D'USUARI I OBREPORTES ELÈCTRIC, CONNECTAT | INSTAL·LACIÓ VIDEOPORTER, AMB PLACA DE CARRER, EQUIP D'ALIMENTACIÓ, APARELLS D'USUARI I OBREPORTES ELÈCTRIC, CONNECTAT | 1
|  | 1 |  |  |  | 1
'01.02.11.005 | L | EP51CONT | U | SISTEMA DE BLOQUEIG/DESBLOQUEIG DEL TANCAMENT MOTORITZATS. INCLOS TREBALLS DE PUNTS DE CONNEXIÓ A UN MINIM DE SET PORTES, PULSADOR I PUNTS DE CONNEXIÓ | SISTEMA DE BLOQUEIG/DESBLOQUEIG DEL TANCAMENT MOTORITZATS. INCLOS TREBALLS DE PUNTS DE CONNEXIÓ A UN MINIM DE SET PORTES, PULSADOR I PUNTS DE CONNEXIÓ | 1
|  | 1 |  |  |  | 1
'01.02.11.006 | L | EMD3UA10 | U | CENTRAL D'INTRUSIÓ EN CAIXA METÀL·LICA PER A SISTEMA INTEGRAT DE SEGURETAT AMB SORTIDA DOMOTICA CONNECTADA AL SISTEMA LOXONE, DE 8 ZONES AMPLIABLE A 64 ZONES, POSSIBILITAT DE FER FINS A 4 PARTICIONS, SORTIDES DE PLACA PER A SIRENA EXTERIOR, SIRENA INTERIOR, LLUM ESTROBOSCÒPICA I RELÉ PROGAMABLE, AMB TRANSMISOR TELEFÒNIC INTEGRAT, ALIMENTACIÓ 230 V, INCLOSA UNA BATERIA DE PLOM ESTANCA DE 12 VCC I 7,2 A, UNA TARJETA D'EXPANSIÓ PER A COMUNICACIÓ IP I UNA TARJETA DE COMUNICACIONS AMB DUES SORTIDES RS 232, AMB TECLAT DISPLAY LCD DE 2 LÍNIES DE 16 CARÀCTERS, AMB GRAU DE SEGURETAT 3 SEGONS UNE-EN 50131-1, INSTAL·LADA | CENTRAL D'INTRUSIÓ EN CAIXA METÀL·LICA PER A SISTEMA INTEGRAT DE SEGURETAT AMB SORTIDA DOMOTICA CONNECTADA AL SISTEMA LOXONE, DE 8 ZONES AMPLIABLE A 64 ZONES, POSSIBILITAT DE FER FINS A 4 PARTICIONS, SORTIDES DE PLACA PER A SIRENA EXTERIOR, SIRENA INTERIOR, LLUM ESTROBOSCÒPICA I RELÉ PROGAMABLE, AMB TRANSMISOR TELEFÒNIC INTEGRAT, ALIMENTACIÓ 230 V, INCLOSA UNA BATERIA DE PLOM ESTANCA DE 12 VCC I 7,2 A, UNA TARJETA D'EXPANSIÓ PER A COMUNICACIÓ IP I UNA TARJETA DE COMUNICACIONS AMB DUES SORTIDES RS 232, AMB TECLAT DISPLAY LCD DE 2 LÍNIES DE 16 CARÀCTERS, AMB GRAU DE SEGURETAT 3 SEGONS UNE-EN 50131-1, INSTAL·LADA | 1
|  | 1 |  |  |  | 1
'01.02.11.007 | L | EMD23230 | U | CONTACTE MAGNÈTIC CABLEJAT, COS DE PLÀSTIC ABS, PER A MUNTATGE ENCASTAT EN PORTES METÀL·LIQUES, INTERRUPTOR REED TOTALMENT ENCAPSULAT EN AMPOLLA DE POLIURETÀ, OBERTURA MÀXIMA OPERATIVA 12 MM, AMB CONTACTE NC D'ALARMA I TAMPER, INCLÒS CABLE DE 4 FILS DE 2 M DE LLARGÀRIA, GRAU DE PROTECCIÓ IP 67 I AMB CERTIFICAT DE GRAU 3 SEGONS UNE-EN 50131-2-6, COL·LOCAT | CONTACTE MAGNÈTIC CABLEJAT, COS DE PLÀSTIC ABS, PER A MUNTATGE ENCASTAT EN PORTES METÀL·LIQUES, INTERRUPTOR REED TOTALMENT ENCAPSULAT EN AMPOLLA DE POLIURETÀ, OBERTURA MÀXIMA OPERATIVA 12 MM, AMB CONTACTE NC D'ALARMA I TAMPER, INCLÒS CABLE DE 4 FILS DE 2 M DE LLARGÀRIA, GRAU DE PROTECCIÓ IP 67 I AMB CERTIFICAT DE GRAU 3 SEGONS UNE-EN 50131-2-6, COL·LOCAT | 14
PB |  | 9 |  |  |  | 9
P1 |  | 3 |  |  |  | 3
P2 |  | 2 |  |  |  | 2
'01.02.11.008 | L | EPA13206 | U | CAMERA DOMO FIXE AXIS M3206-LVE AMB VISTA GRAN ANGULAR EN 4 MP PER A LA VIGILÀNCIA EN INTERIOR I EXTERIOR, RESISTENCIA CLASSIFICACIÓ IK10. INCORPORA WDR I IL·LUMINACIÓ IR INTEGRADA, AMB NITIDESA DE VÍDEO EN CONDICIONS D'IL·LUMINACIÓ COMPLEXES O EN FOSCOR TOTAL. CONNEXIO ALS PORTS D'E/S PER ACTIVAR ALARMES O ACCIONS, SUPERVISIÓ D'ENTRADA, I CONNEXIO A PORT HDMI MONITOR PER VISUALITZACIÓ PÚBLICA. ZIPSTREAM MILLORAT H.264 O H.265 PER A REDUCCIÓ DE REQUISITS D'AMPLE DE BANDA I EMMAGATZEMATGE. INCLOU PARA-SOL I SUPORT DE MUNTATGE | CAMERA DOMO FIXE AXIS M3206-LVE AMB VISTA GRAN ANGULAR EN 4 MP PER A LA VIGILÀNCIA EN INTERIOR I EXTERIOR, RESISTENCIA CLASSIFICACIÓ IK10. INCORPORA WDR I IL·LUMINACIÓ IR INTEGRADA, AMB NITIDESA DE VÍDEO EN CONDICIONS D'IL·LUMINACIÓ COMPLEXES O EN FOSCOR TOTAL. CONNEXIO ALS PORTS D'E/S PER ACTIVAR ALARMES O ACCIONS, SUPERVISIÓ D'ENTRADA, I CONNEXIO A PORT HDMI MONITOR PER VISUALITZACIÓ PÚBLICA. ZIPSTREAM MILLORAT H.264 O H.265 PER A REDUCCIÓ DE REQUISITS D'AMPLE DE BANDA I EMMAGATZEMATGE. INCLOU PARA-SOL I SUPORT DE MUNTATGE | 4
ENTRADA PRINCIPAL |  | 1 |  |  |  | 1
VESTIBUL ACCES |  | 1 |  |  |  | 1
ENTRADA AGENTS |  | 1 |  |  |  | 1
SALA D'ARMES (90°) |  | 1 |  |  |  | 1
'01.02.11.009 | L | EPA15414 | U | CÀMERA DE XARXA AXIS P5414-E PTZ. CÚPULA INTEL·LIGENT DE TRANSMISSIÓ DIRECTA PTZ AMB HDTV 720P PREPARADA PER A EXTERIORS AMB ZOOM ÒPTIC DE 18X, AMB COBERTURA PANORÀMICA DE FINS A 270°, MUNTADA DIRECTAMENT A LA PARET AMB SUPORT INCORPORAT I SISTEMA D’INCLINACIÓ DIRECTA / PANORÀMICA SENSE CORRETGES O ENGRANATGES AMB MECÀNICA FIABLE I SENSE MANTENIMENT. INCLOS PROTECTOR SOLAR DESMUNTABLE I PER A PINTAR DEL COLOR DE LA FAÇANA, CAIXA DE CONNEXIONS OCULTA PER ADMISSIÓ ÀUDIO BIDIRECCIONAL, AMB RANURA PER A TARGETA DE MEMÒRIA I QUATRE PORTS CONFIGURABLES INPUT/OUTPUT, 24 V DC I ALIMENTACIÓ PER ETHERNET, PER A ÚS EXTERIOR I AMB SUPORT PER A MUNTAT PENJADA | CÀMERA DE XARXA AXIS P5414-E PTZ. CÚPULA INTEL·LIGENT DE TRANSMISSIÓ DIRECTA PTZ AMB HDTV 720P PREPARADA PER A EXTERIORS AMB ZOOM ÒPTIC DE 18X, AMB COBERTURA PANORÀMICA DE FINS A 270°, MUNTADA DIRECTAMENT A LA PARET AMB SUPORT INCORPORAT I SISTEMA D’INCLINACIÓ DIRECTA / PANORÀMICA SENSE CORRETGES O ENGRANATGES AMB MECÀNICA FIABLE I SENSE MANTENIMENT. INCLOS PROTECTOR SOLAR DESMUNTABLE I PER A PINTAR DEL COLOR DE LA FAÇANA, CAIXA DE CONNEXIONS OCULTA PER ADMISSIÓ ÀUDIO BIDIRECCIONAL, AMB RANURA PER A TARGETA DE MEMÒRIA I QUATRE PORTS CONFIGURABLES INPUT/OUTPUT, 24 V DC I ALIMENTACIÓ PER ETHERNET, PER A ÚS EXTERIOR I AMB SUPORT PER A MUNTAT PENJADA | 3
EXTERIOR
Façana posterior nord/sud |  | 2 |  |  |  | 2
Façana principal nord |  | 1 |  |  |  | 1
'01.02.11.010 | L | EPA1UC30 | U | CARCASSA ANTIVANDÀLICA PER A CÀMERA FIXA DE CTTV, AMB SUPORT DE PARET AMB FIXACIÓ AMB PAS INTERIOR DE CABLES, FIXADA MECANICAMENT | CARCASSA ANTIVANDÀLICA PER A CÀMERA FIXA DE CTTV, AMB SUPORT DE PARET AMB FIXACIÓ AMB PAS INTERIOR DE CABLES, FIXADA MECANICAMENT | 3
EXTERIOR |  | 3 |  |  |  | 3
'01.02.11.011 | L | EPA11448 | U | CÀMERA DE XARXA AXIS P1448-LI. OMNIDIRECCIONAL, AMB ZOOM I ENFOCAMENT REMOTS PER AJUST D'IMATGE, AMB VELOCITAT D'IMATGE MÀXIMA AMB UNA RESOLUCIÓ DE 8 MEGAPÍXELS I FORMAT 16:9, EN CONDICIONS DEFICIENTS DE LLUM. INCLOU TOTES LES PRESTACIONS AMB LIGHTFINDER, OPTIMIZEDIR I FORENSIC WDR. INCLOU DETECCIÓ D'IMPACTES I SUPORTA TEMPERATURES EXTREMES. AMB TECNOLOGIA AXIS ZIPSTREAM I LES FUNCIONS D'ÀUDIO I E/S. PER A ÚS EXTERIOR I AMB SUPORT PER A MUNTAT PENJADA | CÀMERA DE XARXA AXIS P1448-LI. OMNIDIRECCIONAL, AMB ZOOM I ENFOCAMENT REMOTS PER AJUST D'IMATGE, AMB VELOCITAT D'IMATGE MÀXIMA AMB UNA RESOLUCIÓ DE 8 MEGAPÍXELS I FORMAT 16:9, EN CONDICIONS DEFICIENTS DE LLUM. INCLOU TOTES LES PRESTACIONS AMB LIGHTFINDER, OPTIMIZEDIR I FORENSIC WDR. INCLOU DETECCIÓ D'IMPACTES I SUPORTA TEMPERATURES EXTREMES. AMB TECNOLOGIA AXIS ZIPSTREAM I LES FUNCIONS D'ÀUDIO I E/S. PER A ÚS EXTERIOR I AMB SUPORT PER A MUNTAT PENJADA | 2
EXTERIOR
Façana principal sud |  | 2 |  |  |  | 2
'01.02.11.012 | L | EPA1UR20 | U | FOCUS INFRAROIGS DE LEDS, AMB UN ABAST DE 50M I 35º D'OBERTURA, PER A ÚS EXTERIOR IP66, ALIMENTACIÓ 230 VAC, CÈL·LULA FOTOELÈCTRICA I AMB SUPORT DE PARET, FIXAT MECÀNICAMENT | FOCUS INFRAROIGS DE LEDS, AMB UN ABAST DE 50M I 35º D'OBERTURA, PER A ÚS EXTERIOR IP66, ALIMENTACIÓ 230 VAC, CÈL·LULA FOTOELÈCTRICA I AMB SUPORT DE PARET, FIXAT MECÀNICAMENT | 4
EXTERIOR |  | 4 |  |  |  | 4
'01.02.11.013 | L | WRM0INDU | U | SISTEMA DE TRANSMISSIÓ D'AUDIO PER A PERSONES AMB DEFICIENCIA AUDITIVA (AMB AUDIFONS DOTATS DE POSICIÓ) AMB INSTAL.LACIÓ DE BUCLE D'INDUCCIÓ MAGNÈTICA EN TAULELL DE RECEPCIÓ I ACCÉS. INCLOS CONNEXIONS PER COMANDAMENT I RECEPCIÓ DE SENYAL | SISTEMA DE TRANSMISSIÓ D'AUDIO PER A PERSONES AMB DEFICIENCIA AUDITIVA (AMB AUDIFONS DOTATS DE POSICIÓ) AMB INSTAL.LACIÓ DE BUCLE D'INDUCCIÓ MAGNÈTICA EN TAULELL DE RECEPCIÓ I ACCÉS. INCLOS CONNEXIONS PER COMANDAMENT I RECEPCIÓ DE SENYAL | 1
|  |  | 1 |  |  | 1
| N | Obra | 01 | PressupostA55221
| N | Capítol | 02 | INSTAL.LACIONS
| N | Titol 3 | 12 | EQUIPAMENTS CONTRAINCENDIS I EMERGÈNCIA EN EVACUACIÓ
'01.02.12.001 | L | EH61R29A | U | LLUM D'EMERGÈNCIA AMB LÀMPADA LED, ARGOS-M LD P6 DAISALUX O EQUIVALENT A CRITERI DE LA DIRECCIÓ FACULTATIVA, AMB UNA VIDA ÚTIL DE 100000 H, PERMANENT I NO ESTANCA AMB GRAU DE PROTECCIÓ IP44, AÏLLAMENT CLASSE II, AMB UN FLUX APROXIMAT DE 175 LÚMENS, 1 H D'AUTONOMIA, DE FORMA RECTANGULAR AMB DIFUSOR I COS DE POLICARBONAT, PREU ALT, COL·LOCAT ENCASTAT | LLUM D'EMERGÈNCIA AMB LÀMPADA LED, ARGOS-M LD P6 DAISALUX O EQUIVALENT A CRITERI DE LA DIRECCIÓ FACULTATIVA, AMB UNA VIDA ÚTIL DE 100000 H, PERMANENT I NO ESTANCA AMB GRAU DE PROTECCIÓ IP44, AÏLLAMENT CLASSE II, AMB UN FLUX APROXIMAT DE 175 LÚMENS, 1 H D'AUTONOMIA, DE FORMA RECTANGULAR AMB DIFUSOR I COS DE POLICARBONAT, PREU ALT, COL·LOCAT ENCASTAT | 43
SALA 1 |  | 1 |  |  |  | 1
SALA 2 |  | 1 |  |  |  | 1
SALA 3 |  | 1 |  |  |  | 1
SALA 4 |  | 1 |  |  |  | 1
SALA 5 |  | 1 |  |  |  | 1
SALA 6. SERVEI |  | 1 |  |  |  | 1
SALA 7 CORREDOR |  | 2 |  |  |  | 2
SALA 8 |  | 1 |  |  |  | 1
SALA 9 SOTA ESCALA |  | 0 |  |  |  | 0
SALA 10 SOTA ESCALA |  | 1 |  |  |  | 1
SALA 11 ABOCADOR |  | 1 |  |  |  | 1
SALA 12 |  | 1 |  |  |  | 1
SALA 13 |  | 1 |  |  |  | 1
SALA 14 |  | 1 |  |  |  | 1
SALA 15 |  | 2 |  |  |  | 2
SALA 16 |  | 1 |  |  |  | 1
SALA 17 |  | 1 |  |  |  | 1
SALA 18 |  | 1 |  |  |  | 1
SALA 19 ESCALA PB |  | 2 |  |  |  | 2
SALA 20 |  | 1 |  |  |  | 1
SALA 21 ESCALA P1 |  | 4 |  |  |  | 4
SALA 22 VESTUARIS |  | 7 |  |  |  | 7
SALA 23 VESTUARIS |  | 5 |  |  |  | 5
SALA 24 |  | 1 |  |  |  | 1
SALA 25 ESCALA P2 |  | 2 |  |  |  | 2
SALA 26 P2 |  | 2 |  |  |  | 2
'01.02.12.002 | L | EMSB5B51 | U | RÈTOL SENYALITZACIÓ SORTIDA EMERGENCIA RECTANGULAR, DE 297X105 MM2 DE LÀMINA POLIÈSTER AUTOADHESIVA, PER ANAR ADHERIT AL LLUM D'EMERGÈNCIA | RÈTOL SENYALITZACIÓ SORTIDA EMERGENCIA RECTANGULAR, DE 297X105 MM2 DE LÀMINA POLIÈSTER AUTOADHESIVA, PER ANAR ADHERIT AL LLUM D'EMERGÈNCIA | 7
PB |  | 5 |  |  |  | 5
P1 |  | 1 |  |  |  | 1
P2 |  | 1 |  |  |  | 1
'01.02.12.003 | L | EM31261J | U | EXTINTOR MANUAL DE POLS SECA POLIVALENT, DE CÀRREGA 6 KG, AMB PRESSIÓ INCORPORADA, PINTAT, AMB SUPORT A PARET | EXTINTOR MANUAL DE POLS SECA POLIVALENT, DE CÀRREGA 6 KG, AMB PRESSIÓ INCORPORADA, PINTAT, AMB SUPORT A PARET | 4
PB |  | 2 |  |  |  | 2
P1 |  | 1 |  |  |  | 1
P2 |  | 1 |  |  |  | 1
'01.02.12.004 | L | EM31351J | U | EXTINTOR MANUAL DE DIÒXID DE CARBONI, DE CÀRREGA 5 KG, AMB PRESSIÓ INCORPORADA, PINTAT, AMB SUPORT A PARET | EXTINTOR MANUAL DE DIÒXID DE CARBONI, DE CÀRREGA 5 KG, AMB PRESSIÓ INCORPORADA, PINTAT, AMB SUPORT A PARET | 2
PB |  | 2 |  |  |  | 2
'01.02.12.005 | L | EMSB31L1 | U | RÈTOL SENYALITZACIÓ INSTAL·LACIÓ DE PROTECCIÓ CONTRA INCENDIS, QUADRAT, DE 210X210 MM2 DE PANELL DE PVC DE 0,7 MM DE GRUIX, FOTOLUMINISCENT CATEGORIA B SEGONS UNE 23035-4, COL·LOCAT ADHERIT SOBRE PARAMENT VERTICAL | RÈTOL SENYALITZACIÓ INSTAL·LACIÓ DE PROTECCIÓ CONTRA INCENDIS, QUADRAT, DE 210X210 MM2 DE PANELL DE PVC DE 0,7 MM DE GRUIX, FOTOLUMINISCENT CATEGORIA B SEGONS UNE 23035-4, COL·LOCAT ADHERIT SOBRE PARAMENT VERTICAL | 6
PB |  | 2 |  |  |  | 2
PB |  | 2 |  |  |  | 2
P1 |  | 1 |  |  |  | 1
P2 |  | 1 |  |  |  | 1
| N | Obra | 01 | PressupostA55221
| N | Capítol | 02 | INSTAL.LACIONS
| N | Titol 3 | 13 | MONITORITZACIÓ I LEGALITZACIÓ DEL SISTEMA
'01.02.13.001 | L | PPF0102 | U | LEGALITZACIÓ DE LA INSTAL.LACIÓ ELÈCTRICA. ELABORACIÓ DE PROJECTE ´´AS BUILT´´ DE TOTA LA INSTAL.LACIÓ AMB JUSTIFICACIÓ DE CÀLCULS D'ACORD AMB OBRA EXECUTADA, A JUSTIFICAR PER LA DIRECCIÓ FACULTATIVA. INCLÓS BUTLLETINS ELÈCTRICS DE LA INSTAL·LACIÓ I CERTIFICAT FINAL D'OBRA, TRAMITACIÓ A INDUSTRIA, TRÀMITS A L'OFICINA GESTIÓ EMPRESARIAL DE GENCAT (PRÈVIA INSPECCIÓ DE LA INSTAL·LACIÓ ELÈCTRICA DEL CONJUNT DE L'EDIFICI PER PART D'UNA ENTITAT D'INSPECCIÓ I CONTROL), GESTIÓ AMB LA COMPANYIA ELECTRICA, I GESTIO DE DEVOLUCIO D'AVALS (SI PROCEDEIX); AIXÍ COM TRÀMITS PER LEGALITZAR LES INSTAL·LACIONS TÈCNIQUES DE SEGURETAT INDUSTRIAL DE LA INSTAL·LACIÓ DE BAIXA TENSIÓ, I OBTENCIÓ DEL DOCUMENT ACREDITATIU DE LA INSCRIPCIÓ AL RITSIC DE LA INSTAL·LACIÓ CORRESPONENT | LEGALITZACIÓ DE LA INSTAL.LACIÓ ELÈCTRICA. ELABORACIÓ DE PROJECTE ´´AS BUILT´´ DE TOTA LA INSTAL.LACIÓ AMB JUSTIFICACIÓ DE CÀLCULS D'ACORD AMB OBRA EXECUTADA, A JUSTIFICAR PER LA DIRECCIÓ FACULTATIVA. INCLÓS BUTLLETINS ELÈCTRICS DE LA INSTAL·LACIÓ I CERTIFICAT FINAL D'OBRA, TRAMITACIÓ A INDUSTRIA, TRÀMITS A L'OFICINA GESTIÓ EMPRESARIAL DE GENCAT (PRÈVIA INSPECCIÓ DE LA INSTAL·LACIÓ ELÈCTRICA DEL CONJUNT DE L'EDIFICI PER PART D'UNA ENTITAT D'INSPECCIÓ I CONTROL), GESTIÓ AMB LA COMPANYIA ELECTRICA, I GESTIO DE DEVOLUCIO D'AVALS (SI PROCEDEIX); AIXÍ COM TRÀMITS PER LEGALITZAR LES INSTAL·LACIONS TÈCNIQUES DE SEGURETAT INDUSTRIAL DE LA INSTAL·LACIÓ DE BAIXA TENSIÓ, I OBTENCIÓ DEL DOCUMENT ACREDITATIU DE LA INSCRIPCIÓ AL RITSIC DE LA INSTAL·LACIÓ CORRESPONENT | 1
|  | 1 |  |  |  | 1
'01.02.13.002 | L | UA44AI300 | U | LEGALITZACIÓ DE LA INSTAL.LACIÓ DE CLIMATITZACIÓ AMB RENOVACIÓ D'AIRE I DE LA INSTAL.LACIÓ FOTOVOLTAICA. ELABORACIÓ DE PROJECTE ´´AS BUILT´´ DE TOTA LA INSTAL.LACIÓ AMB JUSTIFICACIÓ DE CÀLCULS D'ACORD AMB OBRA EXECUTADA, A JUSTIFICAR PER LA DIRECCIÓ FACULTATIVA. INCLÓS TRAMITACIÓ A INDUSTRIA, GESTIÓ AMB LA COMPANYIA ELECTRICA, OBTENCIÓ DEL REGISTRE DE RÈGIM ESPECIAL, INSCRIPCIÓ AL REGISTRE D'INSTAL.LACIONS D'AUTOCONSUM, CERTIFICAT DE COMPTADORS, CERTIFICAT FINAL D'OBRA I GESTIO DE DEVOLUCIO D'AVALS (SI PROCEDEIX) | LEGALITZACIÓ DE LA INSTAL.LACIÓ DE CLIMATITZACIÓ AMB RENOVACIÓ D'AIRE I DE LA INSTAL.LACIÓ FOTOVOLTAICA. ELABORACIÓ DE PROJECTE ´´AS BUILT´´ DE TOTA LA INSTAL.LACIÓ AMB JUSTIFICACIÓ DE CÀLCULS D'ACORD AMB OBRA EXECUTADA, A JUSTIFICAR PER LA DIRECCIÓ FACULTATIVA. INCLÓS TRAMITACIÓ A INDUSTRIA, GESTIÓ AMB LA COMPANYIA ELECTRICA, OBTENCIÓ DEL REGISTRE DE RÈGIM ESPECIAL, INSCRIPCIÓ AL REGISTRE D'INSTAL.LACIONS D'AUTOCONSUM, CERTIFICAT DE COMPTADORS, CERTIFICAT FINAL D'OBRA I GESTIO DE DEVOLUCIO D'AVALS (SI PROCEDEIX) | 1
|  | 1 |  |  |  | 1
'01.02.13.003 | L | EM12CTXS | U | SISTEMA DE CONTROL DOMOTIC I MONITORITZACIÓ MARCA LOXONE AMB RECONEIXEMENT DE KNX, PER A CONTROL DELS PARÁMETRES PRINCIPALS DE LA INSTAL.LACIÓ DE CLIMATITZACIÓ I FOTOVOLTAICA DE L'EDIFICI, CONTROL D'ACCÉS (HORARI) I INTRUSIÓ (ALARMES) COMPLETAMENT INSTAL·LAT, CONNEXIONAT I PROVAT. INCLOS SENSORS, CABLEJATS, I CONNEXIONATS. EN INSTAL.LACIÓ FOTOVOLTAICA: ESTACIÓ METEOROLÒGICA A LA COBERTA, SENSORS DE IRRADIACIÓ, SENSORS DE TEMPERATURA AMBIENT, SENSORS DE TEMPERATURA DELS MÒDULS. PER DADES ELÈCTRIQUES, TARJETA DE MONITORITZACIÓ DELS INVERSORS, COMPATIBLES AMB EL FABRICANT, REGISTRADOR DE DADES. CONNECTIVITAT A XARXA AMB MÒDEM/ROUTER, SWITCH. CABLEJAT ELÈCTRIC NECESSARI I DE DADES TIPUS BELDEN 9842 HN, RS485, TRENÇAT APANTALLAT, DE 4 PARELLS. EN SISTEMA DE CLIMATITZACIÓ: REGULACIÓ I CONTROL AMB DOS SECTORS PER PLANTA MITJANÇANT CONTROL DE TEMPERATURA AMB SONDES AIXÍ COM LA RENOVACIÓ D'AIRE DE CADA ALA DE L'EDIFICI, CONTROLADOR, TARJETA, MÒDUL DE TERMINACIÓ, SONDES DE TEMPERATURA AIGUA D'INMERSIÓ AMB BEINA, 8 SONDES AMBIENT INTERIOR, 8 SONDES DE QUALITAT D'AIRE AMBIENT. INCLOS CONNEXIONS A COMPTADORS, LÍNEA ADSL O SIMILAR PER ACCÉS REMOT I SUPERVISIÓ DE LA INSTAL·LACIÓ, PROGRAMACIÓ I POSADA EN FUNCIONAMENT | SISTEMA DE CONTROL DOMOTIC I MONITORITZACIÓ MARCA LOXONE AMB RECONEIXEMENT DE KNX, PER A CONTROL DELS PARÁMETRES PRINCIPALS DE LA INSTAL.LACIÓ DE CLIMATITZACIÓ I FOTOVOLTAICA DE L'EDIFICI, CONTROL D'ACCÉS (HORARI) I INTRUSIÓ (ALARMES) COMPLETAMENT INSTAL·LAT, CONNEXIONAT I PROVAT. INCLOS SENSORS, CABLEJATS, I CONNEXIONATS. EN INSTAL.LACIÓ FOTOVOLTAICA: ESTACIÓ METEOROLÒGICA A LA COBERTA, SENSORS DE IRRADIACIÓ, SENSORS DE TEMPERATURA AMBIENT, SENSORS DE TEMPERATURA DELS MÒDULS. PER DADES ELÈCTRIQUES, TARJETA DE MONITORITZACIÓ DELS INVERSORS, COMPATIBLES AMB EL FABRICANT, REGISTRADOR DE DADES. CONNECTIVITAT A XARXA AMB MÒDEM/ROUTER, SWITCH. CABLEJAT ELÈCTRIC NECESSARI I DE DADES TIPUS BELDEN 9842 HN, RS485, TRENÇAT APANTALLAT, DE 4 PARELLS. EN SISTEMA DE CLIMATITZACIÓ: REGULACIÓ I CONTROL AMB DOS SECTORS PER PLANTA MITJANÇANT CONTROL DE TEMPERATURA AMB SONDES AIXÍ COM LA RENOVACIÓ D'AIRE DE CADA ALA DE L'EDIFICI, CONTROLADOR, TARJETA, MÒDUL DE TERMINACIÓ, SONDES DE TEMPERATURA AIGUA D'INMERSIÓ AMB BEINA, 8 SONDES AMBIENT INTERIOR, 8 SONDES DE QUALITAT D'AIRE AMBIENT. INCLOS CONNEXIONS A COMPTADORS, LÍNEA ADSL O SIMILAR PER ACCÉS REMOT I SUPERVISIÓ DE LA INSTAL·LACIÓ, PROGRAMACIÓ I POSADA EN FUNCIONAMENT | 1
Camp solar |  | 1 |  |  |  | 1
'01.02.13.004 | L | EPAAU100 | U | EQUIP PANTALLA LCD I TECLAT, PER AL MONITORITZACIO DE LA INSTAL.LACIÓ INSTAL.LADA | EQUIP PANTALLA LCD I TECLAT, PER AL MONITORITZACIO DE LA INSTAL.LACIÓ INSTAL.LADA | 1
|  | 1 |  |  |  | 1
| N | Obra | 01 | PressupostA55221
| N | Capítol | 02 | INSTAL.LACIONS
| N | Titol 3 | 14 | VERIFICACIÓ I CONTROL
'01.02.14.001 | L | JFA1H401 | U | ASSAIG COMPLET DE TOTA LA INSTAL·LACIÓ CIRCUITS HIDRÀULICS FAN-COILS. PROVA RESISTÈNCIA MECÀNICA I ESTANQUEÏTAT DEL CONJUNT DE CANONADES, ELEMENTS I ACCESSORIS, D'ACORD AMB EL QUE S'ESTABLEIX EN EL PUNT 5.2_´´PUESTA EN SERVICIO´´ DEL DB_HS4 DEL CTE. LA PROVA ASSAIG CONSISTIRÀ EN EMPLENAR D'AIGUA TOTA LA INSTAL·LACIÓ, MANTINGUENT OBERTES LES AIXETES TERMINALS FINS SEGURETAT DE PURGA COMPLETA SENSE AIRE INTERIOR. ES CONNECTARÀ LA PRESSIÓ FINS ARRIBAR A LA DE PROVA I ES PROCEDIRÀ A L'ASSAIG D'ACORD AMB EL MÈTODE DE LA NORMA UNE ENV 12 108:2002. UNA VEGADA EXECUTADA LA PROVA ANTERIOR, A LA INSTAL·LACIÓ ES CONNECTARAN LES AIXETES I ELS APARELLS DE CONSUM, SOTMETENT LA INSTAL·LACIÓ NOVAMENT A LA PROVA ANTERIOR. AQUESTA PROVA SERÀ DUTA A TERME PER UNA EMPRESA ACREDITADA D'ACORD AMB RD410/2010, DE 31 DE MARÇ. L'EMPRESA QUE EXECUTI LES PROVES I ASSAIGS HAURÀ D'ELABORAR CERTIFICAT I INFORME D'APTITUD DE RESULTAT FAVORABLE | ASSAIG COMPLET DE TOTA LA INSTAL·LACIÓ CIRCUITS HIDRÀULICS FAN-COILS. PROVA RESISTÈNCIA MECÀNICA I ESTANQUEÏTAT DEL CONJUNT DE CANONADES, ELEMENTS I ACCESSORIS, D'ACORD AMB EL QUE S'ESTABLEIX EN EL PUNT 5.2_´´PUESTA EN SERVICIO´´ DEL DB_HS4 DEL CTE. LA PROVA ASSAIG CONSISTIRÀ EN EMPLENAR D'AIGUA TOTA LA INSTAL·LACIÓ, MANTINGUENT OBERTES LES AIXETES TERMINALS FINS SEGURETAT DE PURGA COMPLETA SENSE AIRE INTERIOR. ES CONNECTARÀ LA PRESSIÓ FINS ARRIBAR A LA DE PROVA I ES PROCEDIRÀ A L'ASSAIG D'ACORD AMB EL MÈTODE DE LA NORMA UNE ENV 12 108:2002. UNA VEGADA EXECUTADA LA PROVA ANTERIOR, A LA INSTAL·LACIÓ ES CONNECTARAN LES AIXETES I ELS APARELLS DE CONSUM, SOTMETENT LA INSTAL·LACIÓ NOVAMENT A LA PROVA ANTERIOR. AQUESTA PROVA SERÀ DUTA A TERME PER UNA EMPRESA ACREDITADA D'ACORD AMB RD410/2010, DE 31 DE MARÇ. L'EMPRESA QUE EXECUTI LES PROVES I ASSAIGS HAURÀ D'ELABORAR CERTIFICAT I INFORME D'APTITUD DE RESULTAT FAVORABLE | 1
|  | 1 |  |  |  | 1
'01.02.14.002 | L | JDV7H90F | U | JORNADA PER EXECUCIÓ DE LES PROVES FINALS, COM A INSPECCIÓ PRÈVIA PER UNA ENTITAT D'INSPECCIÓ I CONTROL (TIPUS ECA, ICICT, SGS, OCA, ...) DE SERVEI DE LA INSTAL·LACIÓ ELÈCTR. DE BT, SEGONS EXIGÈNCIES DEL PROJECTE I DEL REBT | JORNADA PER EXECUCIÓ DE LES PROVES FINALS, COM A INSPECCIÓ PRÈVIA PER UNA ENTITAT D'INSPECCIÓ I CONTROL (TIPUS ECA, ICICT, SGS, OCA, ...) DE SERVEI DE LA INSTAL·LACIÓ ELÈCTR. DE BT, SEGONS EXIGÈNCIES DEL PROJECTE I DEL REBT | 1
|  | 1 |  |  |  | 1
'01.02.14.003 | L | JGVEEE01 | U | JORNADA PER A EXECUCIÓ DE LES PROVES FINALS DE SERVEI DE LA INSTAL·LACIÓ SOLAR FOTOVOLTAICA, AMB VERIFICACIÓ DE LES MESURES DE SEGURETAT DE LA INSTAL·LACIÓ SOLAR FOTOVOLTAICA, SEGONS EXIGÈNCIES DEL PROJECTE I DEL REBT | JORNADA PER A EXECUCIÓ DE LES PROVES FINALS DE SERVEI DE LA INSTAL·LACIÓ SOLAR FOTOVOLTAICA, AMB VERIFICACIÓ DE LES MESURES DE SEGURETAT DE LA INSTAL·LACIÓ SOLAR FOTOVOLTAICA, SEGONS EXIGÈNCIES DEL PROJECTE I DEL REBT | 1
|  | 1 |  |  |  | 1
'01.02.14.004 | L | JDV7H90I | U | JORNADA TÈCNIC DE TELECOMUNICACIONS PER CERTIFICAR I ORDENAR ELS PUNTS DE XARXA AL RACK EXISTENT, EXECUCIÓ DE PROVES I INSPECCIÓ DE CONTROL DE LA INSTAL·LACIÓ DE XARXA INFORMÀTICA EXECUTADA | JORNADA TÈCNIC DE TELECOMUNICACIONS PER CERTIFICAR I ORDENAR ELS PUNTS DE XARXA AL RACK EXISTENT, EXECUCIÓ DE PROVES I INSPECCIÓ DE CONTROL DE LA INSTAL·LACIÓ DE XARXA INFORMÀTICA EXECUTADA | 1
|  | 1 |  |  |  | 1
| N | Obra | 01 | PressupostA55221
| N | Capítol | 03 | OBRES D'URBANITZACIÓ
| N | Titol 3 | 01 | INSTAL.LACIONS DE SEGURETAT EXTERIOR
'01.03.01.001 | L | F2194JJ1 | M2 | DEMOLICIÓ DE PAVIMENT DE PANOTS COL·LOCATS SOBRE FORMIGÓ, DE FINS A 20 CM DE GRUIX I FINS A 0,6 M D'AMPLÀRIA, AMB COMPRESSOR I CÀRREGA SOBRE CAMIÓ. INCLÒS TALL AMB DISC PREVI | DEMOLICIÓ DE PAVIMENT DE PANOTS COL·LOCATS SOBRE FORMIGÓ, DE FINS A 20 CM DE GRUIX I FINS A 0,6 M D'AMPLÀRIA, AMB COMPRESSOR I CÀRREGA SOBRE CAMIÓ. INCLÒS TALL AMB DISC PREVI | 16.8
CAMERES SEGURETAT |  | 2 | 18 | 0.4 |  | 14.4
|  | 1 | 3.5 | 0.4 |  | 1.4
|  | 1 | 2.5 | 0.4 |  | 1
'01.03.01.002 | L | F9365G11 | M3 | BASE DE FORMIGÓ HM-20/P/20/I, DE CONSISTÈNCIA PLÀSTICA I GRANDÀRIA MÀXIMA DEL GRANULAT 20 MM, ABOCAT DES DE CAMIÓ AMB ESTESA I VIBRATGE MANUAL, AMB ACABAT REGLEJAT | BASE DE FORMIGÓ HM-20/P/20/I, DE CONSISTÈNCIA PLÀSTICA I GRANDÀRIA MÀXIMA DEL GRANULAT 20 MM, ABOCAT DES DE CAMIÓ AMB ESTESA I VIBRATGE MANUAL, AMB ACABAT REGLEJAT | 16.8
CAMERES SEGURETAT |  | 2 | 18 | 0.4 |  | 14.4
|  | 1 | 3.5 | 0.4 |  | 1.4
|  | 1 | 2.5 | 0.4 |  | 1
'01.03.01.003 | L | F9F5C550 | M2 | PAVIMENT DE PECES DE FORMIGO DE FORMA RECTANGULAR DE 60X40 CM I 7 CM DE GRUIX, COL·LOCAT AMB MORTER DE CIMENT 1:4 I REBLERT DE JUNTS AMB SORRA FINA | PAVIMENT DE PECES DE FORMIGO DE FORMA RECTANGULAR DE 60X40 CM I 7 CM DE GRUIX, COL·LOCAT AMB MORTER DE CIMENT 1:4 I REBLERT DE JUNTS AMB SORRA FINA | 16.8
CAMERES SEGURETAT |  | 2 | 18 | 0.4 |  | 14.4
|  | 1 | 3.5 | 0.4 |  | 1.4
|  | 1 | 2.5 | 0.4 |  | 1
| N | Obra | 01 | PressupostA55221
| N | Capítol | 04 | SEGURETAT
'01.04.001 | L | HM31161J | U | EXTINTOR DE POLS SECA, DE 6 KG DE CÀRREGA, AMB PRESSIÓ INCORPORADA, PINTAT, AMB SUPORT A LA PARET I AMB EL DESMUNTATGE INCLÒS | EXTINTOR DE POLS SECA, DE 6 KG DE CÀRREGA, AMB PRESSIÓ INCORPORADA, PINTAT, AMB SUPORT A LA PARET I AMB EL DESMUNTATGE INCLÒS | 1
|  | 1 |  |  |  | 1
'01.04.002 | L | HQUA2100 | U | FARMACIOLA PORTÀTIL D'URGÈNCIA, AMB EL CONTINGUT ESTABLERT A L'ORDENANÇA GENERAL DE SEGURETAT I HIGIENE EN EL TREBALL | FARMACIOLA PORTÀTIL D'URGÈNCIA, AMB EL CONTINGUT ESTABLERT A L'ORDENANÇA GENERAL DE SEGURETAT I HIGIENE EN EL TREBALL | 1
|  | 1 |  |  |  | 1
'01.04.003 | L | H1532581 | M2 | PLATAFORMA METÀL.LICA PER A PAS DE PERSONES PER SOBRE DE RASES, <=1 M D'AMPLÀRIA, DE PLANXA ACER DE 8 MM DE GRUIX, AMB EL DESMUNTATGE INCLÒS | PLATAFORMA METÀL.LICA PER A PAS DE PERSONES PER SOBRE DE RASES, <=1 M D'AMPLÀRIA, DE PLANXA ACER DE 8 MM DE GRUIX, AMB EL DESMUNTATGE INCLÒS | 9
|  |  | 3 | 3 |  | 9
'01.04.004 | L | H1533591 | M2 | PLATAFORMA METÀL.LICA PER A PAS DE VEHICLES PER SOBRE DE RASES, <=1 M D'AMPLÀRIA, DE PLANXA ACER DE 12 MM DE GRUIX, AMB EL DESMUNTATGE INCLÒS | PLATAFORMA METÀL.LICA PER A PAS DE VEHICLES PER SOBRE DE RASES, <=1 M D'AMPLÀRIA, DE PLANXA ACER DE 12 MM DE GRUIX, AMB EL DESMUNTATGE INCLÒS | 9
|  |  | 3 | 3 |  | 9
'01.04.005 | L | HB2C2000 | M | BARRERA RÍGIDA EN FORMA DE MITJA CAMPANA DE CARES ARRODONIDES, TIPUS NEW JERSEY, PREFABRICADA I COL.LOCADA | BARRERA RÍGIDA EN FORMA DE MITJA CAMPANA DE CARES ARRODONIDES, TIPUS NEW JERSEY, PREFABRICADA I COL.LOCADA | 6
|  | 3 | 2 |  |  | 6
'01.04.006 | L | K12CAAAB | U | AMORTITZACIÓ O LLOGUER DE PLATAFORMA ELEVADORA DE TISORA ESTRETA DE FINS A 10 M, PER A TREBALLS A INTERIOR, AMB RODES ANTIPETJADES | AMORTITZACIÓ O LLOGUER DE PLATAFORMA ELEVADORA DE TISORA ESTRETA DE FINS A 10 M, PER A TREBALLS A INTERIOR, AMB RODES ANTIPETJADES | 1
|  | 1 |  |  |  | 1
'01.04.007 | L | K12CAAAA | U | AMORTITZACIÓ O LLOGUER DE PLATAFORMA ELEVADORA TELESCÒPICA ARTICULADA, AUTOPROPULSADA AMB MOTOR DE GASOIL, DE FINS A 20 M D'ALÇÀRIA MÀXIMA DE TREBALL I 9,8 EN HORITZONTAL, DE 227 KG DE CÀRREGA ÚTIL, DE DIMENSIONS 700X245X245 CM EN REPÓS I 10886 KG DE PES, BUIDA, AMB CISTELLA DE DIMENSIONS 150X75 CM | AMORTITZACIÓ O LLOGUER DE PLATAFORMA ELEVADORA TELESCÒPICA ARTICULADA, AUTOPROPULSADA AMB MOTOR DE GASOIL, DE FINS A 20 M D'ALÇÀRIA MÀXIMA DE TREBALL I 9,8 EN HORITZONTAL, DE 227 KG DE CÀRREGA ÚTIL, DE DIMENSIONS 700X245X245 CM EN REPÓS I 10886 KG DE PES, BUIDA, AMB CISTELLA DE DIMENSIONS 150X75 CM | 1
|  | 1 |  |  |  | 1
'01.04.008 | L | 1B71UC10 | U | LINIA DE VIDA FIXA FORMADA PER CABLE TENSAT D'ACER INOXIDABLE 316, DE 10 MM DE DIÀMETRE I COMPOSICIÓ 7X19+0, HOMOLOGAT PER A LÍNIA DE VIDA HORITZONTAL SEGONS UNE_EN 795/A1, FIXAT ALS TERMINALS D'ACER INOXIDABLE DELS DOS EXTREMS (ELS DOS AMB ELEMENT AMORTIDOR DE CAIGUDES) I ALS ELEMENTS DE SUPORT INTERMIG (SEPARACIÓ < 15 M), FIXATS AMB CARGOLS D'ACER INOXIDABLE, I AMB TENSOR DE FORQUETA PER A REGULACIÓ DEL CABLE SOBRE COLUMNA D'ACER INOXIDABLE ANCORADA AMB FIXACIONS MECÀNIQUES | LINIA DE VIDA FIXA FORMADA PER CABLE TENSAT D'ACER INOXIDABLE 316, DE 10 MM DE DIÀMETRE I COMPOSICIÓ 7X19+0, HOMOLOGAT PER A LÍNIA DE VIDA HORITZONTAL SEGONS UNE_EN 795/A1, FIXAT ALS TERMINALS D'ACER INOXIDABLE DELS DOS EXTREMS (ELS DOS AMB ELEMENT AMORTIDOR DE CAIGUDES) I ALS ELEMENTS DE SUPORT INTERMIG (SEPARACIÓ < 15 M), FIXATS AMB CARGOLS D'ACER INOXIDABLE, I AMB TENSOR DE FORQUETA PER A REGULACIÓ DEL CABLE SOBRE COLUMNA D'ACER INOXIDABLE ANCORADA AMB FIXACIONS MECÀNIQUES | 1
|  | 1 |  |  |  | 1
'01.04.009 | L | K1213251 | U | TREBALLS DE MUNTATGE I DESMUNTATGE DE BASTIDES AMB TUBULAR METÀL·LIC FIXE EN DIVERSES LOCALITZACIONS DE L'EDIFICI, FORMADA PER BASTIMENTS DE 70 CM I ALÇÀRIA <= 200 CM, AMB BASES REGULABLES, TUBS TRAVESSERS, TUBS DE TRAVAMENT, PLATAFORMES DE TREBALL D'AMPLÀRIA COM A MÍNIM DE 60 CM, ESCALES D'ACCÉS, BARANES LATERALS, SÒCOLS I XARXA DE PROTECCIÓ DE POLIAMIDA, COL·LOCADA A TOTA LA CARA EXTERIOR I AMARRADORS CADA 20 M2, INCLOSOS PART PROPORCIONAL D'AMORTITZACIÓ DE MATERIAL, AMB TOTS ELS ELEMENTS DE SENYALITZACIÓ NORMALITZATS I EL TRANSPORT AMB UN RECORREGUT TOTAL MÀXIM DE 20 KM | TREBALLS DE MUNTATGE I DESMUNTATGE DE BASTIDES AMB TUBULAR METÀL·LIC FIXE EN DIVERSES LOCALITZACIONS DE L'EDIFICI, FORMADA PER BASTIMENTS DE 70 CM I ALÇÀRIA <= 200 CM, AMB BASES REGULABLES, TUBS TRAVESSERS, TUBS DE TRAVAMENT, PLATAFORMES DE TREBALL D'AMPLÀRIA COM A MÍNIM DE 60 CM, ESCALES D'ACCÉS, BARANES LATERALS, SÒCOLS I XARXA DE PROTECCIÓ DE POLIAMIDA, COL·LOCADA A TOTA LA CARA EXTERIOR I AMARRADORS CADA 20 M2, INCLOSOS PART PROPORCIONAL D'AMORTITZACIÓ DE MATERIAL, AMB TOTS ELS ELEMENTS DE SENYALITZACIÓ NORMALITZATS I EL TRANSPORT AMB UN RECORREGUT TOTAL MÀXIM DE 20 KM | 1
Sala de plens i magatzem |  | 1 |  |  |  | 1
'01.04.010 | L | H1521431 | M | BARANA DE PROTECCIÓ PER A ESCALES, D'ALÇÀRIA 1 M, AMB TRAVESSER DE TAULÓ DE FUSTA FIXADA AMB SUPORTS DE MUNTANT METÀL·LIC AMB MORDASSA PER AL SOSTRE I AMB EL DESMUNTATGE INCLÒS | BARANA DE PROTECCIÓ PER A ESCALES, D'ALÇÀRIA 1 M, AMB TRAVESSER DE TAULÓ DE FUSTA FIXADA AMB SUPORTS DE MUNTANT METÀL·LIC AMB MORDASSA PER AL SOSTRE I AMB EL DESMUNTATGE INCLÒS | 17
|  | 2 | 6 |  |  | 12
|  | 2 | 2.5 |  |  | 5
'01.04.011 | L | H1523221 | M | BARANA DE PROTECCIÓ EN EL PERÍMETRE DEL SOSTRE, D'ALÇÀRIA 1 M AMB TRAVESSER SUPERIOR I INTERMEDI DE TUB METÀL·LIC DE 2,3´´, SÒCOL DE POST DE FUSTA, FIXADA AMB SUPORTS A PUNTALS METÀL·LIC TELESCÒPICS I AMB EL DESMUNTATGE INCLÒS | BARANA DE PROTECCIÓ EN EL PERÍMETRE DEL SOSTRE, D'ALÇÀRIA 1 M AMB TRAVESSER SUPERIOR I INTERMEDI DE TUB METÀL·LIC DE 2,3´´, SÒCOL DE POST DE FUSTA, FIXADA AMB SUPORTS A PUNTALS METÀL·LIC TELESCÒPICS I AMB EL DESMUNTATGE INCLÒS | 107
|  | 1 | 39 |  |  | 39
|  | 1 | 42 |  |  | 42
|  | 1 | 26 |  |  | 26
'01.04.012 | L | H6452131 | M | Tanca d'alçària 2 m, de planxa nervada d'acer galvanitzat, pals de tub d'acer galvanitzat col·locats cada 3 m sobre daus de formigó, amb part proporcional de portes d'accés de vehicles i personal, i amb el desmuntatge inclòs | Tanca d'alçària 2 m, de planxa nervada d'acer galvanitzat, pals de tub d'acer galvanitzat col·locats cada 3 m sobre daus de formigó, amb part proporcional de portes d'accés de vehicles i personal, i amb el desmuntatge inclòs | 106
|  | 1 | 106 |  |  | 106