## T-PRES
|  |  |  | Projecte Constructiu: | Projecte Constructiu: | Projecte Constructiu: | Projecte Constructiu:
|  |  |  | ACTUACIONS DE PREVISIÓ D'AVINGUDES AL SÒL URBÀ PEL TORRENT DELS AGUSTINS | ACTUACIONS DE PREVISIÓ D'AVINGUDES AL SÒL URBÀ PEL TORRENT DELS AGUSTINS | ACTUACIONS DE PREVISIÓ D'AVINGUDES AL SÒL URBÀ PEL TORRENT DELS AGUSTINS | ACTUACIONS DE PREVISIÓ D'AVINGUDES AL SÒL URBÀ PEL TORRENT DELS AGUSTINS
|  |  |  | TM de Bolvir (la Cerdanya) | TM de Bolvir (la Cerdanya) | TM de Bolvir (la Cerdanya) | TM de Bolvir (la Cerdanya)
|  |  |  | 2020-10-01 | 2020-10-01 | 2020-10-01 | 2020-10-01
PRESSUPOST
[5 empty] | Preu | Amidament | Import
|  | Obra | 01 | Pressupost2048-Bolvir
|  | Capítol | 01 | PONT NORD
|  | Titol 3 | 01 | DEMOLICIONS I MOVIMENT DE TERRES
'01.01.01 | 1 | G219U100 | m | Tall amb serra de disc de paviment de mescles bituminoses o formigó, de 20 cm a 30 cm de fondària | 5.48 | 40
'01.01.01 | 2 | GCORDOP1 | m | Formació de cordó de terres per al desviament de l'aigua del riu d'amplada total de 2 metres i alçada de 1,5m. Inclou desmuntatge del cordó una vegada finalitzats els treballs. | 20.65 | 45
'01.01.01 | 3 | G214U020 | m3 | Enderroc d'estructures de qualsevol tipus, de formigó en massa o armat, amb mitjans mecànics o manuals, inclòs tall d'armadures, càrrega, transport a l'abocador, cànon d'abocament i manteniment de l'abocador | 39.83 | 81.44
'01.01.01 | 4 | G222U107 | m3 | Excavació de terreny no classificat en rases, pous o fonaments, amb mitjans mecànics, incloses part proporcional en roca i tall prèvi en talussos, càrrega i transport a l'abocador, aplec o lloc d'ús, inclòs cànon d'abocament i manteniment de l'abocador | 12.89 | 835.142
'01.01.01 | 5 | G228U075 | m3 | Rebliment de grava-ciment, amb el 4% en pes de ciment, al darrera d'alçats d'estreps de formigó, estesa i compactació segons condicions del Plec de Prescripcions Tècniques, mesurat sobre perfil teòric | 42.96 | 453.996
'01.01.01 | 6 | I2RA65A0 | m3 | Deposició controlada a centre de reciclatge de residus barrejats no perillosos amb una densitat 0,43 t/m3, procedents de construcció o demolició, amb codi 170904 segons la Llista Europea de Residus (ORDEN MAM/304/2002) | 32.25 | 1043.928
TOTAL
|  | Obra | 01 | Pressupost2048-Bolvir
|  | Capítol | 01 | PONT NORD
|  | Titol 3 | 02 | ESTREPS I TAULER
'01.01.02 | 1 | G3J2U080 | m3 | Escullera amb bloc de pedra calcària de 800 a 1.200 kg, inclòs subministrament i col·locació, mesurat sobre perfil teòric segons plànols | 70.75 | 59.3
'01.01.02 | 2 | G3Z1U010 | m2 | Formigó de 15 N/mm2 de resistència característica a la compressió per a capa de neteja de 10 cm de gruix, inclòs la preparació de la base d'assentament, estesa i esquerdejat. | 9.22 | 148.512
'01.01.02 | 3 | G4B0U030 | kg | Acer B 500 S en barres corrugades de límit elàstic no menor de 500 N/mm2, col·locat en fusts, capitells i llindes de piles de mes de 10 m d'alçària, mesurada des de la part superior del fonament | 1.08 | 18400.37
'01.01.02 | 4 | G4D0U015 | m2 | Encofrat i desencofrat pla en parament vist, a dues cares | 39.36 | 338.771
'01.01.02 | 5 | G450U060 | m3 | Formigó HA-25 per a alçats, piles i taulers, inclòs col·locació, vibrat i curat | 90.69 | 117.853
'01.01.02 | 6 | G4ZBU020 | dm3 | Suport de neoprè armat per a recolzaments, inclòs part proporcional de morter d'anivellament, col·locat | 17.27 | 78
'01.01.02 | 7 | G4L1U000 | m | Biga prefabricada de formigó amb armadures pretesades, tipus TL, de 40 cm de cantell, de Prefabricats Pujol o similar, inclou preu de les bigues, transport a obra, col·locació amb grua, totalment col·locada | 117.4 | 265.2
'01.01.02 | 8 | G450U070 | m3 | Formigó HA-30 per a alçats, piles i taulers, inclòs col·locació, vibrat i curat i part proporcional d'encofrats laterals | 97.42 | 8.881
'01.01.02 | 9 | GD5AU016 | m | Drenatge amb tub de PVC de doble paret, de diàmetre 160 mm, ranurat parcial en un arc de 220º a 360º i SN 4 kN/m2, inclòs col·locació | 8.57 | 52.24
'01.01.02 | 10 | G781U010 | m2 | Impermeabilització de paraments verticals i horitzontals de formigó, amb 1,8 kg/m2 emulsió bituminosa catiònica | 3.99 | 149.929
'01.01.02 | 11 | GB2CU015 | m | Barrera de seguretat simple, prefabricada de formigó, tipus BHSPT2/0a (Tric-Bloc o equivalent), amb perfil en forma de mitja campana i arestes arrodonides a una cara i l'altre vertical, en mòduls de 2 m, de dimensions i detalls segons plànols, totalment col·locada | 56.68 | 32
TOTAL
|  | Obra | 01 | Pressupost2048-Bolvir
|  | Capítol | 01 | PONT NORD
|  | Titol 3 | 03 | SERVEIS AFECTATS
'01.01.03 | 1 | GSAAIGP | m | Aigua potable | 24.56 | 35
'01.01.03 | 2 | GSACLAV | m | Clavegueram | 46.78 | 12
'01.01.03 | 3 | GSAPLUV | m | Aigües pluvials | 44.24 | 8
'01.01.03 | 4 | GSAELMT | m | Elèctric mitja tensió | 35 | 32
'01.01.03 | 5 | GSAELBT | m | Elèctric baixa tensió | 18 | 32
'01.01.03 | 6 | GSAGASN | m | Gas natural | 15 | 28
'01.01.03 | 7 | GSATELE | m | Telecomunicacions | 21 | 28
TOTAL
|  | Obra | 01 | Pressupost2048-Bolvir
|  | Capítol | 02 | PONT SUD
|  | Titol 3 | 01 | DEMOLICIONS I MOVIMENT DE TERRES
'01.02.01 | 1 | G219U100 | m | Tall amb serra de disc de paviment de mescles bituminoses o formigó, de 20 cm a 30 cm de fondària | 5.48 | 30
'01.02.01 | 2 | GCORDOP1 | m | Formació de cordó de terres per al desviament de l'aigua del riu d'amplada total de 2 metres i alçada de 1,5m. Inclou desmuntatge del cordó una vegada finalitzats els treballs. | 20.65 | 30
'01.02.01 | 3 | G214U020 | m3 | Enderroc d'estructures de qualsevol tipus, de formigó en massa o armat, amb mitjans mecànics o manuals, inclòs tall d'armadures, càrrega, transport a l'abocador, cànon d'abocament i manteniment de l'abocador | 39.83 | 71
'01.02.01 | 4 | G222U107 | m3 | Excavació de terreny no classificat en rases, pous o fonaments, amb mitjans mecànics, incloses part proporcional en roca i tall prèvi en talussos, càrrega i transport a l'abocador, aplec o lloc d'ús, inclòs cànon d'abocament i manteniment de l'abocador | 12.89 | 598.99
'01.02.01 | 5 | G228U075 | m3 | Rebliment de grava-ciment, amb el 4% en pes de ciment, al darrera d'alçats d'estreps de formigó, estesa i compactació segons condicions del Plec de Prescripcions Tècniques, mesurat sobre perfil teòric | 42.96 | 175.8
'01.02.01 | 6 | I2RA65A0 | m3 | Deposició controlada a centre de reciclatge de residus barrejats no perillosos amb una densitat 0,43 t/m3, procedents de construcció o demolició, amb codi 170904 segons la Llista Europea de Residus (ORDEN MAM/304/2002) | 32.25 | 175.8
TOTAL
|  | Obra | 01 | Pressupost2048-Bolvir
|  | Capítol | 02 | PONT SUD
|  | Titol 3 | 02 | ESTREPS I TAULER
'01.02.02 | 1 | G3J2U080 | m3 | Escullera amb bloc de pedra calcària de 800 a 1.200 kg, inclòs subministrament i col·locació, mesurat sobre perfil teòric segons plànols | 70.75 | 71.7
'01.02.02 | 2 | G3Z1U010 | m2 | Formigó de 15 N/mm2 de resistència característica a la compressió per a capa de neteja de 10 cm de gruix, inclòs la preparació de la base d'assentament, estesa i esquerdejat. | 9.22 | 80.976
'01.02.02 | 3 | G4B0U030 | kg | Acer B 500 S en barres corrugades de límit elàstic no menor de 500 N/mm2, col·locat en fusts, capitells i llindes de piles de mes de 10 m d'alçària, mesurada des de la part superior del fonament | 1.08 | 6567.21
'01.02.02 | 4 | G4D0U015 | m2 | Encofrat i desencofrat pla en parament vist, a dues cares | 39.36 | 205.426
'01.02.02 | 5 | G450U060 | m3 | Formigó HA-25 per a alçats, piles i taulers, inclòs col·locació, vibrat i curat | 90.69 | 67.657
'01.02.02 | 6 | G4ZBU020 | dm3 | Suport de neoprè armat per a recolzaments, inclòs part proporcional de morter d'anivellament, col·locat | 17.27 | 42
'01.02.02 | 7 | G4L1U020 | m | Biga prefabricada de formigó amb armadures pretesades, tipus TL, de 40 cm de cantell, de Prefabricats Pujol o similar, inclou preu de les bigues, transport a obra, col·locació amb grua, totalment col·locada | 142.9 | 178.5
'01.02.02 | 8 | G450U070 | m3 | Formigó HA-30 per a alçats, piles i taulers, inclòs col·locació, vibrat i curat i part proporcional d'encofrats laterals | 97.42 | 5.976
'01.02.02 | 9 | GD5AU016 | m | Drenatge amb tub de PVC de doble paret, de diàmetre 160 mm, ranurat parcial en un arc de 220º a 360º i SN 4 kN/m2, inclòs col·locació | 8.57 | 28.12
'01.02.02 | 10 | G781U010 | m2 | Impermeabilització de paraments verticals i horitzontals de formigó, amb 1,8 kg/m2 emulsió bituminosa catiònica | 3.99 | 91.952
'01.02.02 | 11 | GB2CU015 | m | Barrera de seguretat simple, prefabricada de formigó, tipus BHSPT2/0a (Tric-Bloc o equivalent), amb perfil en forma de mitja campana i arestes arrodonides a una cara i l'altre vertical, en mòduls de 2 m, de dimensions i detalls segons plànols, totalment col·locada | 56.68 | 20
TOTAL
|  | Obra | 01 | Pressupost2048-Bolvir
|  | Capítol | 02 | PONT SUD
|  | Titol 3 | 03 | SERVEIS AFECTATS
'01.02.03 | 1 | GSAAIGP | m | Aigua potable | 24.56 | 12
'01.02.03 | 2 | GSACLAV | m | Clavegueram | 46.78 | 8
'01.02.03 | 3 | GSAELBT | m | Elèctric baixa tensió | 18 | 12
'01.02.03 | 4 | GSAGASN | m | Gas natural | 15 | 12
'01.02.03 | 5 | GSATELE | m | Telecomunicacions | 21 | 12
TOTAL
|  | Obra | 01 | Pressupost2048-Bolvir
|  | Capítol | 03 | EIXAMPLE DE LLERA I PROTECCIÓ DE TALUSOS
'01.03 | 1 | G221U010 | m3 | Excavació de terra vegetal, inclosa càrrega, transport a l'abocador, aplec o lloc d'ús i manteniment fins la seva utilització, inclòs cànon d'abocament i manteniment de l'abocador | 1.86 | 1164
'01.03 | 2 | GR2B1101 | m2 | Repassada i allisda dels talusos per a obtenir el perfil d'acabat, amb mitjans mecànics | 1.3 | 2632
'01.03 | 3 | GR3PU010 | m3 | Estesa de terra vegetal procedent de l'obra sobre talussos de terraplens i desmunts de qualsevol pendent i alçada, inclòs càrrega, transport des del lloc d'aplec fins al lloc d'utilització i refinat manual dels talussos | 2.79 | 526.4
'01.03 | 4 | G2R350DA | m3 | Transport de terres a instal·lació autoritzada de gestió de residus, amb camió de 24 t i temps d'espera per a la càrrega amb mitjans mecànics, amb un recorregut de menys de 20 km | 4.79 | 637.6
'01.03 | 5 | GRI3U101 | m2 | Manta orgànica amb un pes mínim de 250 g/m2, composada per fibres de 40% coco i 60% palla, per a protecció de talussos, fixada al terreny amb grapes d'acer, inclòs pèrdues per retalls i encavalcaments, materials auxiliars i preparació de la superfície del terreny, totalment col·locada | 5.34 | 1052.8
'01.03 | 6 | GR720001 | m2 | Hidrosembra de capa herbàcia en dues fases amb espècies adaptades agroclimàticament a la zona, inclòs el subministrament de tots els components necessaris (llavors, mulch, estabilitzant, bioactivador, adobs), regs d'arrelament, així com el manteniment necessari fins a la recepció de l'obra | 1.12 | 2632
TOTAL
|  | Obra | 01 | Pressupost2048-Bolvir
|  | Capítol | 04 | MOTA I PROTECCIÓ DE MARGE
'01.04 | 1 | G226U020 | m3 | Terraplenat amb sòl procedent de préstec, estesa i compactació segons condicions del Plec de Prescripcions Tècniques, mesurat sobre perfil teòric | 5.29 | 243
'01.04 | 2 | G3J1U010 | m3 | Estructura de gabions amb tela metàl·lica de filferro d'acer galvanitzat amb un diàmetre mínim de 2,0 mm i un pas de malla no inferior a 5x7 cm i no superior a 8x10 cm, inclòs subministrament i col·locació de bloc de pedra, totalment acabada | 110.35 | 90
TOTAL
|  | Obra | 01 | Pressupost2048-Bolvir
|  | Capítol | 05 | VARIS
'01.05 | 1 | XPA000SS | pa | Partida alçada a justificar per la Seguretat i Salut a l'obra, en base a l'Estudi i el Pla de Seguretat i Salut | 3720 | 1
'01.05 | 2 | XPA000GR | pa | Partida alçada a justificar per a la de gestió de residus | 2508.02 | 1
TOTAL
IMPORT TOTAL DEL PRESSUPOST :

## T-APU
Projecte Constructiu: | Projecte Constructiu: | Projecte Constructiu: | Projecte Constructiu: | Projecte Constructiu: | Projecte Constructiu: | Projecte Constructiu: | Projecte Constructiu: | Projecte Constructiu: | Projecte Constructiu: | Projecte Constructiu:
ACTUACIONS DE PREVISIÓ D'AVINGUDES AL SÒL URBÀ PEL TORRENT DELS AGUSTINS | ACTUACIONS DE PREVISIÓ D'AVINGUDES AL SÒL URBÀ PEL TORRENT DELS AGUSTINS | ACTUACIONS DE PREVISIÓ D'AVINGUDES AL SÒL URBÀ PEL TORRENT DELS AGUSTINS | ACTUACIONS DE PREVISIÓ D'AVINGUDES AL SÒL URBÀ PEL TORRENT DELS AGUSTINS | ACTUACIONS DE PREVISIÓ D'AVINGUDES AL SÒL URBÀ PEL TORRENT DELS AGUSTINS | ACTUACIONS DE PREVISIÓ D'AVINGUDES AL SÒL URBÀ PEL TORRENT DELS AGUSTINS | ACTUACIONS DE PREVISIÓ D'AVINGUDES AL SÒL URBÀ PEL TORRENT DELS AGUSTINS | ACTUACIONS DE PREVISIÓ D'AVINGUDES AL SÒL URBÀ PEL TORRENT DELS AGUSTINS | ACTUACIONS DE PREVISIÓ D'AVINGUDES AL SÒL URBÀ PEL TORRENT DELS AGUSTINS | ACTUACIONS DE PREVISIÓ D'AVINGUDES AL SÒL URBÀ PEL TORRENT DELS AGUSTINS | ACTUACIONS DE PREVISIÓ D'AVINGUDES AL SÒL URBÀ PEL TORRENT DELS AGUSTINS
TM de Bolvir (la Cerdanya) | TM de Bolvir (la Cerdanya) | TM de Bolvir (la Cerdanya) | TM de Bolvir (la Cerdanya) | TM de Bolvir (la Cerdanya) | TM de Bolvir (la Cerdanya) | TM de Bolvir (la Cerdanya) | TM de Bolvir (la Cerdanya) | TM de Bolvir (la Cerdanya) | TM de Bolvir (la Cerdanya) | TM de Bolvir (la Cerdanya)
2020-10-01 | 2020-10-01 | 2020-10-01 | 2020-10-01 | 2020-10-01 | 2020-10-01 | 2020-10-01 | 2020-10-01 | 2020-10-01 | 2020-10-01 | 2020-10-01
Justificació d'elements | Justificació d'elements | Justificació d'elements | Justificació d'elements | Justificació d'elements | Justificació d'elements | Justificació d'elements | Justificació d'elements | Justificació d'elements | Justificació d'elements | Justificació d'elements
Nº | Codi | U.A. | Descripció | [6 empty] | Preu
Partida d'obra
| FDGZU010 | m | Banda contínua de plàstic de color, de 30 cm d'amplària, col·locada al llarg de la rasa a 20 cm per sobre de la canonada, per a malla senyalitzadora |  |  |  | Rend.: | 1
Mà d'obra
| A013M000 | h | Ajudant muntador | 0.01 | /R | x | 20.76 | =
Subtotal mà d'obra
Material
| BDGZU010 | m | Banda contínua de plàstic de color, de 30 cm d'amplària | 1.02 |  | x | 0.11 | =
Subtotal material
|  |  | Despeses auxiliars |  |  |  | 1.5 | %
Cost directe
Total
| FDK26C17 | u | Subministrament i col·locació de pericó per a telecomunicacions del tipus D model oficial de Telefònica o segons l'indicat en els plànols, col·locat sobre solera de formigó HM-20/B/40/I de 15cm de gruix. Inclosa tapa de fosa dúctil EN-124 classe D-400 amb gravat de xarxa de telecomunicacions. Inclosa la col·locació soterrada o empotrada en façana segons indicacions de la direcció d'obra, totalment acabat. |  |  |  | Rend.: | 1
Mà d'obra
| A0140000 | h | Manobre | 0.9 | /R | x | 19.52 | =
| A012N000 | h | Oficial 1a d'obra pública | 0.45 | /R | x | 23.38 | =
Subtotal mà d'obra
Maquinària
| C1503000 | h | Camió grua | 0.166 | /R | x | 45.42 | =
Subtotal maquinària
Material
| B064500B | m3 | Formigó HM-20/B/40/I de consistència tova, grandària màxima del granulat 40 mm, amb >= 200 kg/m3 de ciment, apte per a classe d'exposició I | 0.2835 |  | x | 58.04 | =
| BDK218ZB | u | Pericó de registre de formigó prefabricat amb tapa tipus DF-III, per a instal·lacions de telefonia | 1 |  | x | 818.06 | =
Subtotal material
|  |  | Despeses auxiliars |  |  |  | 1.5 | %
Cost directe
Total
| FDK26G17 | u | Subministrament i col·locació de pericó per a telecomunicacions del tipus H model oficial de Telefònica o segons l'indicat en els plànols, col·locat sobre solera de formigó HM-20/B/40/I de 15cm de gruix. Inclosa tapa de fosa dúctil EN-124 classe D-400 amb gravat de xarxa de telecomunicacions. Inclosa la col·locació soterrada o empotrada en façana segons indicacions de la direcció d'obra, totalment acabat. |  |  |  | Rend.: | 1
Mà d'obra
| A0140000 | h | Manobre | 0.7 | /R | x | 19.52 | =
| A012N000 | h | Oficial 1a d'obra pública | 0.35 | /R | x | 23.38 | =
Subtotal mà d'obra
Maquinària
| C1503000 | h | Camió grua | 0.167 | /R | x | 45.42 | =
Subtotal maquinària
Material
| BDK218ZK | u | Pericó de registre de formigó prefabricat amb tapa tipus HF-III, per a instal·lacions de telefonia | 1 |  | x | 516.7 | =
| B064500B | m3 | Formigó HM-20/B/40/I de consistència tova, grandària màxima del granulat 40 mm, amb >= 200 kg/m3 de ciment, apte per a classe d'exposició I | 0.1764 |  | x | 58.04 | =
Subtotal material
|  |  | Despeses auxiliars |  |  |  | 1.5 | %
Cost directe
Total
| FDK26J17 | u | Subministrament i col·locació de pericó per a telecomunicacions del tipus M model oficial de Telefònica o segons l'indicat en els plànols, col·locat sobre solera de formigó HM-20/B/40/I de 15cm de gruix. Inclosa tapa de fosa dúctil EN-124 classe D-400 amb gravat de xarxa de telecomunicacions. Inclosa la col·locació soterrada o empotrada en façana segons indicacions de la direcció d'obra, totalment acabat. |  |  |  | Rend.: | 1
Mà d'obra
| A0140000 | h | Manobre | 0.5 | /R | x | 19.52 | =
| A012N000 | h | Oficial 1a d'obra pública | 0.275 | /R | x | 23.38 | =
Subtotal mà d'obra
Maquinària
| C1503000 | h | Camió grua | 0.167 | /R | x | 45.42 | =
Subtotal maquinària
Material
| BDK218ZP | u | Pericó de registre de formigó prefabricat amb tapa tipus MF-II, per a instal·lacions de telefonia | 1 |  | x | 164.35 | =
| B064500B | m3 | Formigó HM-20/B/40/I de consistència tova, grandària màxima del granulat 40 mm, amb >= 200 kg/m3 de ciment, apte per a classe d'exposició I | 0.0588 |  | x | 58.04 | =
Subtotal material
|  |  | Despeses auxiliars |  |  |  | 1.5 | %
Cost directe
Total
| G2194XB1 | m2 | Demolició de paviment de mescla bituminosa o de formigó, de fins a 25 cm de gruix i fins a 2 m d'amplària, amb mitjans mecànics. Inclou l'ús de martell picador si fos necesari i càrrega sobre camió |  |  |  | Rend.: | 1.472
Mà d'obra
| A0150000 | h | Manobre especialista | 0.3 | /R | x | 20.19 | =
Subtotal mà d'obra
Maquinària
| C1313330 | h | Retroexcavadora sobre pneumàtics de 8 a 10 t | 0.011 | /R | x | 50.9 | =
| C1101200 | h | Compressor amb dos martells pneumàtics | 0.15 | /R | x | 15.65 | =
Subtotal maquinària
|  |  | Despeses auxiliars |  |  |  | 1.5 | %
Cost directe
Total
| G219GBC0 | m | Tall en paviment de mescla bituminosa o de formigó de 20 cm de fondària com a mínim, amb màquina tallajunts amb disc de diamant, per a delimitar la zona a demolir |  |  |  | Rend.: | 1.199
Mà d'obra
| A0150000 | h | Manobre especialista | 0.125 | /R | x | 20.19 | =
Subtotal mà d'obra
Maquinària
| C170H000 | h | Màquina tallajunts amb disc de diamant per a paviment | 0.125 | /R | x | 8.77 | =
Subtotal maquinària
|  |  | Despeses auxiliars |  |  |  | 1.5 | %
Cost directe
Total
| G221U115 | m3 | Excavació de terreny no classificat en zones de desmunt, rases, pous i fonaments, en qualsevol tipus de terreny incloses parts proporcionals de roca, amb mitjans mecànics, amb càrrega i transport dins de l'obra, inclòs esgotament de l'aigua freàtica i p.p. d'esponjament de terres en el transport |  |  |  | Rend.: | 115
Mà d'obra
| A0112000 | h | Cap de colla | 0.33 | /R | x | 23.29 | =
| A0150000 | h | Manobre especialista | 1 | /R | x | 20.19 | =
Subtotal mà d'obra
Maquinària
| C1501U03 | h | Camió tractor de 450 hp, de 36 t (17,5 m3) | 3 | /R | x | 80 | =
| C131U063 | h | Excavadora sobre erugues amb escarificador (D-10) | 0.5 | /R | x | 155.94 | =
| C131U017 | h | Excavadora-carregadora de 385 hp, tipus CAT-245 o equivalent | 1 | /R | x | 144.26 | =
| C200U110 | h | Bomba de 175 kg/cm2 per a proves de canonades | 1 | /R | x | 32.07 | =
| CZ11U001 | h | Grup electrògen de 80/100 kVA, amb consums inclosos | 1 | /R | x | 6.85 | =
Subtotal maquinària
Cost directe
Total
| G2225632 | m3 | Excavació de rasa en presència de serveis fins a 2 m de fondària, en qualsevol tipus de terreny excepte roca, realitzada amb retroexcavadora i càrrega sobre camió. |  |  |  | Rend.: | 1
Mà d'obra
| A0140000 | h | Manobre | 0.242 | /R | x | 19.52 | =
Subtotal mà d'obra
Maquinària
| C1313330 | h | Retroexcavadora sobre pneumàtics de 8 a 10 t | 0.233 | /R | x | 50.9 | =
Subtotal maquinària
|  |  | Despeses auxiliars |  |  |  | 1.5 | %
Cost directe
Total
| G222H243 | m3 | Excavació de rasa de fins a 2 m d'amplària i fins a 4 m de fondària, en terreny roca, amb retroexcavadora amb martell trencador i càrrega mecànica del material excavat |  |  |  | Rend.: | 1
Mà d'obra
| A0140000 | h | Manobre | 0.05 | /R | x | 19.52 | =
Subtotal mà d'obra
Maquinària
| C1313330 | h | Retroexcavadora sobre pneumàtics de 8 a 10 t | 0.3019 | /R | x | 50.9 | =
| C1103331 | h | Retroexcavadora sobre pneumàtics de 8 a 10 t, amb martell trencador | 0.5907 | /R | x | 70.63 | =
Subtotal maquinària
|  |  | Despeses auxiliars |  |  |  | 1.5 | %
Cost directe
Total
| G228U060 | m3 | Rebliment al darrera d'alçats d'estreps d'estructures de formigó i obres de drenatge transversal amb tubs metàl·lics corrugats i voltes prefabricats de formigó, amb sòl seleccionat tipus 3, procedent de préstec, estesa i compactació segons condicions del Plec de Prescripcions Tècniques, mesurat sobre perfil teòric |  |  |  | Rend.: | 66
Mà d'obra
| A0112000 | h | Cap de colla | 0.3 | /R | x | 23.29 | =
| A0150000 | h | Manobre especialista | 1.998 | /R | x | 20.19 | =
Subtotal mà d'obra
Maquinària
| C1502U10 | h | Camió cisterna de 6000 l | 0.198 | /R | x | 39.02 | =
| C133U070 | h | Picó vibrant dúplex de 1300 kg | 1.002 | /R | x | 8.54 | =
| C133U005 | h | Corró vibratori autopropulsat de 6 a 8 t | 1.002 | /R | x | 47.67 | =
| C131U028 | h | Retroexcavadora de 95 hp, tipus CAT-446 o equivalent | 1.002 | /R | x | 58.54 | =
Subtotal maquinària
Material
| B0111000 | m3 | Aigua | 0.05 |  | x | 1.67 | =
| B03DU104 | m3 | Sòl seleccionat tipus 3 procedent de préstec, inclòs transport a l'obra | 1.2 |  | x | 5.93 | =
Subtotal material
Cost directe
Total
| G2R3B0D9 | m3 | Transport de roca a instal·lació autoritzada de gestió de residus, amb camió de 24 t i temps d'espera per a la càrrega amb mitjans mecànics, amb un recorregut de menys de 15 km |  |  |  | Rend.: | 1
Maquinària
| C1501A00 | h | Camió per a transport de 24 t | 0.091 | /R | x | 52.65 | =
Subtotal maquinària
Cost directe
Total
| G31511M1 | m3 | Formigó per a rases i pous, HM-20/P/40/I, de consistència plàstica i grandària màxima del granulat 40 mm, abocat des de camió |  |  |  | Rend.: | 1
Mà d'obra
| A0140000 | h | Manobre | 0.25 | /R | x | 19.52 | =
Subtotal mà d'obra
Material
| B064300C | m3 | Formigó HM-20/P/20/I de consistència plàstica, grandària màxima del granulat 20 mm, amb >= 200 kg/m3 de ciment, apte per a classe d'exposició I | 1.02 |  | x | 62.54 | =
Subtotal material
|  |  | Despeses auxiliars |  |  |  | 1.5 | %
Cost directe
Total
| G3Z112P1 | m2 | Capa de neteja i anivellament de 10 cm de gruix de formigó HL-150/P/20 de consistència plàstica i grandària màxima del granulat 20 mm, abocat des de camió |  |  |  | Rend.: | 1
Mà d'obra
| A0140000 | h | Manobre | 0.15 | /R | x | 19.52 | =
| A0121000 | h | Oficial 1a | 0.075 | /R | x | 23.38 | =
Subtotal mà d'obra
Material
| B06NLA2C | m3 | Formigó de neteja, amb una dosificació de 150 kg/m3 de ciment, consistència plàstica i grandària màxima del granulat 20 mm, HL-150/P/20 | 0.105 |  | x | 57.4 | =
Subtotal material
|  |  | Despeses auxiliars |  |  |  | 1.5 | %
Cost directe
Total
| G9312020 | m3 | Reblert de rasa per base de paviment amb tot-ú artificial en tongades successives de 20cm d'espessor màxim compactades amb safata vibrant de guiat manual, fins a assolir una densitat seca no inferior al 98% de la màxima obtinguda en l'assaig Próctor Modificat, realitzat segons UNE 103501. |  |  |  | Rend.: | 1
Mà d'obra
| A0140000 | h | Manobre | 0.1 | /R | x | 19.52 | =
Subtotal mà d'obra
Maquinària
| C133A0K0 | h | Safata vibrant amb placa de 60 cm | 0.6 | /R | x | 5.67 | =
| C1502E00 | h | Camió cisterna de 8 m3 | 0.005 | /R | x | 42.49 | =
Subtotal maquinària
Material
| B0372000 | m3 | Tot-u artificial | 1.2 |  | x | 20.95 | =
| B0111000 | m3 | Aigua | 0.05 |  | x | 1.67 | =
Subtotal material
|  |  | Despeses auxiliars |  |  |  | 1.5 | %
Cost directe
Total
| G9GA6T35 | m3 | Paviment de formigó vibrat de formigó HM-30/P/20/I+F de consistència plàstica, grandària màxima del granulat 20 mm, amb >= 300 kg/m3 de ciment, apte per a classe d'exposició I+F, escampat des de camió, estesa i vibratge amb regle vibratori, ratllat mecànico-manual |  |  |  | Rend.: | 0.686
Mà d'obra
| A012N000 | h | Oficial 1a d'obra pública | 0.16 | /R | x | 23.38 | =
| A0140000 | h | Manobre | 0.49 | /R | x | 19.52 | =
Subtotal mà d'obra
Maquinària
| C2005000 | h | Regle vibratori | 0.133 | /R | x | 4.41 | =
Subtotal maquinària
Material
| B064E35C | m3 | Formigó HM-30/P/20/I+F de consistència plàstica, grandària màxima del granulat 20 mm, amb >= 300 kg/m3 de ciment, apte per a classe d'exposició I+F | 1.05 |  | x | 85.93 | =
Subtotal material
|  |  | Despeses auxiliars |  |  |  | 1.5 | %
Cost directe
Total
| G9H11251 | t | Paviment de mescla bituminosa contínua en calent tipus AC 16 surf B 50/70 D, amb betum asfàltic de penetració, de granulometria densa per a capa de trànsit i granulat granític, estesa i compactada. Inclou part proporcional d'entregues a paviment existent i segellat de juntes. |  |  |  | Rend.: | 0.071
Mà d'obra
| A0140000 | h | Manobre | 0.072 | /R | x | 19.52 | =
| A012N000 | h | Oficial 1a d'obra pública | 0.016 | /R | x | 23.38 | =
Subtotal mà d'obra
Maquinària
| C170D0A0 | H | Compactador de pneumàtics DYNAPAC CP-132. | 0.01 | /R | x | 61.61 | =
| C1709B00 | H | Estenedora per a paviments de mescla bituminosa. | 0.008 | /R | x | 53.72 | =
| C13350C0 | h | Compactador DYNAPAC A-302 | 0.01 | /R | x | 67.39 | =
Subtotal maquinària
Material
| B9H11251 | t | Mescla bituminosa contínua en calent tipus AC 16 surf B 50/70 D, amb betum asfàltic de penetració, de granulometria densa per a capa de trànsit i granulat granític | 1 |  | x | 63.93 | =
Subtotal material
|  |  | Despeses auxiliars |  |  |  | 1.5 | %
Cost directe
Total
| G9J12N40 | m2 | Reg d'imprimació amb emulsió bituminosa catiònica tipus C60BF4 IMP, amb dotació 1 kg/m2 |  |  |  | Rend.: | 1
Mà d'obra
| A0150000 | h | Manobre especialista | 0.003 | /R | x | 20.19 | =
Subtotal mà d'obra
Maquinària
| C1702D00 | h | Camió cisterna per a reg asfàltic | 0.003 | /R | x | 28.13 | =
Subtotal maquinària
Material
| B0552470 | kg | Emulsió bituminosa catiònica amb un 60% de betum asfàltic, per a reg d'imprimació tipus C60BF4 IMP amb un contingut de fluidificant >3%, segons UNE-EN 13808 | 1 |  | x | 0.35 | =
Subtotal material
|  |  | Despeses auxiliars |  |  |  | 1.5 | %
Cost directe
Total
| GBA1E515 | m | Pintat sobre paviment de marca vial longitudinal contínua per a ús permanent i retrorreflectant en sec, amb humitat i amb pluja, tipus P-RR, de 10 cm d'amplària, amb termoplàstic d'aplicació en calent de color blanc i microesferes de vidre, aplicada mecànicament mitjançant polvorització |  |  |  | Rend.: | 1
Mà d'obra
| A0121000 | h | Oficial 1a | 0.007 | /R | x | 23.38 | =
| A0140000 | h | Manobre | 0.0035 | /R | x | 19.52 | =
Subtotal mà d'obra
Maquinària
| C1B02A00 | h | Màquina per a pintar bandes de vial, autopropulsada | 0.0035 | /R | x | 34.77 | =
Subtotal maquinària
Material
| BBA15100 | kg | Termoplàstic en calent aplicable per polvorització de color blanc, per a marques vials | 0.306 |  | x | 1.37 | =
| BBA1M200 | kg | Microesferes de vidre per a marques vials retrorreflectants en sec, amb humitat i amb pluja | 0.051 |  | x | 1.22 | =
Subtotal material
|  |  | Despeses auxiliars |  |  |  | 1.5 | %
Cost directe
Total
| GBA31515 | m2 | Pintat sobre paviment de marca vial superficial per a ús permanent i retrorreflectant en sec, amb humitat i amb pluja, tipus P-RR, amb termoplàstic d'aplicació en calent de color blanc i microesferes de vidre, aplicada amb màquina d'accionament manual |  |  |  | Rend.: | 1
Mà d'obra
| A0140000 | h | Manobre | 0.035 | /R | x | 19.52 | =
| A0121000 | h | Oficial 1a | 0.07 | /R | x | 23.38 | =
Subtotal mà d'obra
Maquinària
| C1B02B00 | h | Màquina per a pintar bandes de vial, d'accionament manual | 0.035 | /R | x | 26.59 | =
Subtotal maquinària
Material
| BBA15100 | kg | Termoplàstic en calent aplicable per polvorització de color blanc, per a marques vials | 3.06 |  | x | 1.37 | =
| BBA1M200 | kg | Microesferes de vidre per a marques vials retrorreflectants en sec, amb humitat i amb pluja | 0.5 |  | x | 1.22 | =
Subtotal material
|  |  | Despeses auxiliars |  |  |  | 1.5 | %
Cost directe
Total
| GCORDOPN | u | Formació de cordó de terres per al desviament del riu |  |  |  | Rend.: | 1 |  | 930
| GDEMMAN | u | Demolició manual de qualsevol elements de fomigó, d'obra o similar, pel pas de canonades amb martell picador. Inclou la càrrega manual de runa sobra camió. |  |  |  | Rend.: | 1 |  | 55
| GDG52457 | m | Prisma de canalització subterrània per a instal·lacions de telecomunicacions formada per 2 tubs corbables de polietilè de 63 mm de diàmetre nominal, de doble capa, corrugat exterior i llis interior, resistència a la compressió 250 N, amb grau de protecció IP549 segons UNE 20324, amb fil guia incorporat i suport separador, embeguts en un prisma de 30x20 cm de formigó en massa HM-20/P/20/I. Inclosa la col·locació dels tubs en el fons de rasa i la part proporcional de: peces de connexió, colzes si fossin necessaris, peces de suport i guies. |  |  |  | Rend.: | 1
Mà d'obra
| A0140000 | h | Manobre | 0.012 | /R | x | 19.52 | =
| A0121000 | h | Oficial 1a | 0.012 | /R | x | 23.38 | =
Subtotal mà d'obra
Material
| BG22TK10 | m | Tub corbable corrugat de polietilè, de doble capa, llisa la interior i corrugada l'exterior, de 63 mm de diàmetre nominal, aïllant i no propagador de la flama , resistència a l'impacte de 28 J, resistència a compressió de 450 N, per a canalitzacions soterrades | 2.1 |  | x | 2.02 | =
| B064300C | m3 | Formigó HM-20/P/20/I de consistència plàstica, grandària màxima del granulat 20 mm, amb >= 200 kg/m3 de ciment, apte per a classe d'exposició I | 0.066 |  | x | 62.54 | =
Subtotal material
|  |  | Despeses auxiliars |  |  |  | 1.5 | %
Cost directe
Total
| GDG54477 | m | Prisma de canalització subterrània per a instal·lacions de telecomunicacions formada per 4 tubs corbables de polietilè de 63 mm de diàmetre nominal, de doble capa, corrugat exterior i llis interior, resistència a la compressió 250 N, amb grau de protecció IP549 segons UNE 20324, amb fil guia incorporat i suport separador, embeguts en un prisma de 30x30 cm de formigó en massa HM-20/P/20/I. Inclosa la col·locació dels tubs en el fons de rasa i la part proporcional de: peces de connexió, colzes si fossin necessaris, peces de suport i guies. |  |  |  | Rend.: | 1
Mà d'obra
| A0140000 | h | Manobre | 0.014 | /R | x | 19.52 | =
| A0121000 | h | Oficial 1a | 0.014 | /R | x | 23.38 | =
Subtotal mà d'obra
Material
| BG22TK10 | m | Tub corbable corrugat de polietilè, de doble capa, llisa la interior i corrugada l'exterior, de 63 mm de diàmetre nominal, aïllant i no propagador de la flama , resistència a l'impacte de 28 J, resistència a compressió de 450 N, per a canalitzacions soterrades | 4.2 |  | x | 2.02 | =
| B064300C | m3 | Formigó HM-20/P/20/I de consistència plàstica, grandària màxima del granulat 20 mm, amb >= 200 kg/m3 de ciment, apte per a classe d'exposició I | 0.099 |  | x | 62.54 | =
Subtotal material
|  |  | Despeses auxiliars |  |  |  | 1.5 | %
Cost directe
Total
| GDG56477 | m | Prisma de canalització subterrània per a instal·lacions de telecomunicacions formada per 6 tubs corbables de polietilè de 63 mm de diàmetre nominal, de doble capa , corrugat exterior i llis interior, resistència a la compressió 250 N, amb grau de protecció IP549 segons UNE 20324, amb fil guia incorporat i suport separador, embeguts en un prisma de 30x40 cm de formigó en massa HM-20/P/20/I. Inclosa la col·locació dels tubs en el fons de rasa i la part proporcional de: peces de connexió, colzes si fossin necessaris, peces de suport i guies. |  |  |  | Rend.: | 1
Mà d'obra
| A0140000 | h | Manobre | 0.014 | /R | x | 19.52 | =
| A0121000 | h | Oficial 1a | 0.014 | /R | x | 23.38 | =
Subtotal mà d'obra
Material
| BG22TK10 | m | Tub corbable corrugat de polietilè, de doble capa, llisa la interior i corrugada l'exterior, de 63 mm de diàmetre nominal, aïllant i no propagador de la flama , resistència a l'impacte de 28 J, resistència a compressió de 450 N, per a canalitzacions soterrades | 6.3 |  | x | 2.02 | =
| B064300C | m3 | Formigó HM-20/P/20/I de consistència plàstica, grandària màxima del granulat 20 mm, amb >= 200 kg/m3 de ciment, apte per a classe d'exposició I | 0.132 |  | x | 62.54 | =
Subtotal material
|  |  | Despeses auxiliars |  |  |  | 1.5 | %
Cost directe
Total
| GSAEBT | m | Elèctric baixa tensió |  |  |  | Rend.: | 1 |  | 35
| LP001660 | UT | Formació de pericó amb pedestal per armaris de distribució de telecomunicacions de 28x59,6x92 cm, construit in situ amb formigó h-150 amb plantilla segons detall de plànols; inclou excavació, encofrat, formigonat, col·locació de tubs i marc per pedestal format per angulars, de dimensions 17,6x49,6x4,0 i cargols soldats, segons detall de plànols, totalment acabat. |  |  |  | Rend.: | 0.708
Mà d'obra
| O0140000 | H | Manobre | 2 | /R | x | 12.3 | =
| O0121000 | H | Oficial 1era | 0.8 | /R | x | 14.69 | =
Subtotal mà d'obra
Material
| P0B42000 | M2 | Protecció de xapa metal·lica galvanitzada per a pedestal d'1 MM de gruix de 140x30 CM i costers perfils en z, inclòs elements de fixació, segons detall | 0.5 |  | x | 29.75 | =
| PDK25520 | UT | Marc i tapa per a per a pedestal de 140x30 CM, segons plànols de detall 5 | 1 |  | x | 109.8 | =
| PDK26001 | UT | Tubs, colzes, maniguets reductors, inloent junta d'estanqueitat | 1 |  | x | 81.49 | =
| P0604220 | M3 | Formigó H-150, consistència plàstica amb grandària màxima del granulat 20 mm | 0.2 |  | x | 37.26 | =
Subtotal material
Cost directe
Total
P-1 | G214U020 | m3 | Enderroc d'estructures de qualsevol tipus, de formigó en massa o armat, amb mitjans mecànics o manuals, inclòs tall d'armadures, càrrega, transport a l'abocador, cànon d'abocament i manteniment de l'abocador |  |  |  | Rend.: | 3.753
Mà d'obra
| A0121000 | h | Oficial 1a | 0.25 | /R | x | 23.38 | =
| A0112000 | h | Cap de colla | 0.2 | /R | x | 23.29 | =
| A0150000 | h | Manobre especialista | 2 | /R | x | 20.19 | =
Subtotal mà d'obra
Maquinària
| C15019U0 | h | Camió de 250 hp, de 20 t (9,6 m3) | 0.1 | /R | x | 51.37 | =
| C131U001 | h | Pala carregadora de 170 hp, tipus CAT-950 o equivalent | 0.05 | /R | x | 51.72 | =
| C200SU00 | h | Equip i elements auxiliars per a tall oxiacetilenic | 0.25 | /R | x | 3.88 | =
| C110U040 | h | Compressor portàtil, amb dos martells pneumàtics de 20 kg a 30 kg | 1 | /R | x | 17.23 | =
| C110U025 | h | Retroexcavadora de 95 hp, amb martell de 800 kg a 1500 kg | 1 | /R | x | 72.67 | =
Subtotal maquinària
Cost directe
Total
P-2 | G219U100 | m | Tall amb serra de disc de paviment de mescles bituminoses o formigó, de 20 cm a 30 cm de fondària |  |  |  | Rend.: | 8
Mà d'obra
| A0112000 | h | Cap de colla | 0.2 | /R | x | 23.29 | =
| A0121000 | h | Oficial 1a | 1 | /R | x | 23.38 | =
Subtotal mà d'obra
Maquinària
| C110U075 | h | Equip de màquina de serra de disc de diamant per a tallar | 1 | /R | x | 15.81 | =
Subtotal maquinària
Cost directe
Total
P-3 | G221U010 | m3 | Excavació de terra vegetal, inclosa càrrega, transport a l'abocador, aplec o lloc d'ús i manteniment fins la seva utilització, inclòs cànon d'abocament i manteniment de l'abocador |  |  |  | Rend.: | 97.436
Mà d'obra
| A0112000 | h | Cap de colla | 0.2 | /R | x | 23.29 | =
| A0150000 | h | Manobre especialista | 1 | /R | x | 20.19 | =
Subtotal mà d'obra
Maquinària
| C131U000 | h | Pala carregadora de 110 hp, tipus CAT-926 o equivalent | 1 | /R | x | 53.84 | =
| C15019U0 | h | Camió de 250 hp, de 20 t (9,6 m3) | 2 | /R | x | 51.37 | =
Subtotal maquinària
Cost directe
Total
P-4 | G222U107 | m3 | Excavació de terreny no classificat en rases, pous o fonaments, amb mitjans mecànics, incloses part proporcional en roca i tall prèvi en talussos, càrrega i transport a l'abocador, aplec o lloc d'ús, inclòs cànon d'abocament i manteniment de l'abocador |  |  |  | Rend.: | 1.136
Mà d'obra
| A0112000 | h | Cap de colla | 0.025 | /R | x | 23.29 | =
| A0150000 | h | Manobre especialista | 0.05 | /R | x | 20.19 | =
Subtotal mà d'obra
Maquinària
| C110U025 | h | Retroexcavadora de 95 hp, amb martell de 800 kg a 1500 kg | 0.065 | /R | x | 72.67 | =
| C131U028 | h | Retroexcavadora de 95 hp, tipus CAT-446 o equivalent | 0.0325 | /R | x | 58.54 | =
| C15019U0 | h | Camió de 250 hp, de 20 t (9,6 m3) | 0.125 | /R | x | 51.37 | =
Subtotal maquinària
Cost directe
Total
P-5 | G226U020 | m3 | Terraplenat amb sòl procedent de préstec, estesa i compactació segons condicions del Plec de Prescripcions Tècniques, mesurat sobre perfil teòric |  |  |  | Rend.: | 171
Mà d'obra
| A0112000 | h | Cap de colla | 0.198 | /R | x | 23.29 | =
| A0150000 | h | Manobre especialista | 1.007 | /R | x | 20.19 | =
Subtotal mà d'obra
Maquinària
| C1502U10 | h | Camió cisterna de 6000 l | 0.495 | /R | x | 39.02 | =
| C133U040 | h | Corró vibratori autopropulsat de 14 a 18 t | 1.007 | /R | x | 69.13 | =
| C133U002 | h | Motoanivelladora de 150 hp | 0.495 | /R | x | 59.52 | =
| C131U060 | h | Excavadora sobre erugues amb escarificador (D-7) | 1.007 | /R | x | 70.71 | =
Subtotal maquinària
Material
| B0111000 | m3 | Aigua | 0.05 |  | x | 1.67 | =
| B03DU001 | m3 | Terra procedent de préstec, inclòs cànon per extracció i transport a l'obra | 1.2 |  | x | 3.29 | =
Subtotal material
Cost directe
Total
P-6 | G228U075 | m3 | Rebliment de grava-ciment, amb el 4% en pes de ciment, al darrera d'alçats d'estreps de formigó, estesa i compactació segons condicions del Plec de Prescripcions Tècniques, mesurat sobre perfil teòric |  |  |  | Rend.: | 1
Mà d'obra
| A0112000 | h | Cap de colla | 0.0114 | /R | x | 23.29 | =
| A0150000 | h | Manobre especialista | 0.0909 | /R | x | 20.19 | =
Subtotal mà d'obra
Maquinària
| C1501U01 | h | Camió de 400 hp, de 32 t (15,4 m3) | 0.0909 | /R | x | 75.59 | =
| C17A20QU | h | Planta de formigó per a 60 m3/h | 0.0227 | /R | x | 85.4 | =
| C1502U10 | h | Camió cisterna de 6000 l | 0.0227 | /R | x | 39.02 | =
| C131U028 | h | Retroexcavadora de 95 hp, tipus CAT-446 o equivalent | 0.0455 | /R | x | 58.54 | =
| C133U070 | h | Picó vibrant dúplex de 1300 kg | 0.0455 | /R | x | 8.54 | =
Subtotal maquinària
Material
| B0111000 | m3 | Aigua | 0.32 |  | x | 1.67 | =
| B051U012 | t | Ciment pòrtland CEM I 32,5 N segons UNE-EN 197-1 | 0.09 |  | x | 86.16 | =
| B039U020 | m3 | Barreja de granulat per a grava-ciment de granulometria GC25 o GC-20, mesurat després de la compactació | 1.05 |  | x | 18.88 | =
Subtotal material
Cost directe
Total
P-7 | G2R350DA | m3 | Transport de terres a instal·lació autoritzada de gestió de residus, amb camió de 24 t i temps d'espera per a la càrrega amb mitjans mecànics, amb un recorregut de menys de 20 km |  |  |  | Rend.: | 1
Maquinària
| C1501A00 | h | Camió per a transport de 24 t | 0.091 | /R | x | 52.65 | =
Subtotal maquinària
Cost directe
Total
P-8 | G3J1U010 | m3 | Estructura de gabions amb tela metàl·lica de filferro d'acer galvanitzat amb un diàmetre mínim de 2,0 mm i un pas de malla no inferior a 5x7 cm i no superior a 8x10 cm, inclòs subministrament i col·locació de bloc de pedra, totalment acabada |  |  |  | Rend.: | 2
Mà d'obra
| A0150000 | h | Manobre especialista | 2 | /R | x | 20.19 | =
| A0121000 | h | Oficial 1a | 1 | /R | x | 23.38 | =
| A0112000 | h | Cap de colla | 0.2 | /R | x | 23.29 | =
Subtotal mà d'obra
Maquinària
| C131U025 | h | Retroexcavadora de 74 hp, tipus CAT-428 o equivalent | 1 | /R | x | 46.83 | =
Subtotal maquinària
Material
| B35AU001 | m3 | Gabió de tela metàl·lica de filferro d'acer galvanitzat, d >= 2,0 mm i un pas de malla >= 5x7 cm i <= 8x10 cm, inclòs transport a l'obra i col·locació dels materials | 1 |  | x | 48.38 | =
| B0A12U00 | kg | Filferro acer galvanitzat | 0.4 |  | x | 1.87 | =
| B0B2U002 | kg | Acer en barres corrugades B 500 S de límit elàstic >= 500 N/mm2 | 6 |  | x | 0.6 | =
Subtotal material
Cost directe
Total
P-9 | G3J2U080 | m3 | Escullera amb bloc de pedra calcària de 800 a 1.200 kg, inclòs subministrament i col·locació, mesurat sobre perfil teòric segons plànols |  |  |  | Rend.: | 5.515
Mà d'obra
| A0150000 | h | Manobre especialista | 1 | /R | x | 20.19 | =
| A0112000 | h | Cap de colla | 0.2 | /R | x | 23.29 | =
Subtotal mà d'obra
Maquinària
| C131U028 | h | Retroexcavadora de 95 hp, tipus CAT-446 o equivalent | 1 | /R | x | 58.54 | =
Subtotal maquinària
Material
| B0442003 | m3 | Bloc de pedra calcària per a escullera de 800 a 1.200 kg, inclòs transport a l'obra | 1 |  | x | 55.63 | =
Subtotal material
Cost directe
Total
P-10 | G3Z1U010 | m2 | Formigó de 15 N/mm2 de resistència característica a la compressió per a capa de neteja de 10 cm de gruix, inclòs la preparació de la base d'assentament, estesa i esquerdejat. |  |  |  | Rend.: | 0.826
Mà d'obra
| A0140000 | h | Manobre | 0.04 | /R | x | 19.52 | =
| A013U001 | h | Ajudant | 0.02 | /R | x | 19.53 | =
| A0121000 | h | Oficial 1a | 0.02 | /R | x | 23.38 | =
| A0112000 | h | Cap de colla | 0.005 | /R | x | 23.29 | =
Subtotal mà d'obra
Material
| B060U110 | m3 | Formigó de 15 N/mm2 de resistència característica a la compressió, consistència plàstica i granulat màxim 20 mm, inclòs transport a l'obra | 0.105 |  | x | 67.56 | =
Subtotal material
Cost directe
Total
P-11 | G450U060 | m3 | Formigó HA-25 per a alçats, piles i taulers, inclòs col·locació, vibrat i curat |  |  |  | Rend.: | 0.763
Mà d'obra
| A0140000 | h | Manobre | 0.08 | /R | x | 19.52 | =
| A0112000 | h | Cap de colla | 0.04 | /R | x | 23.29 | =
| A013U001 | h | Ajudant | 0.08 | /R | x | 19.53 | =
| A0121000 | h | Oficial 1a | 0.12 | /R | x | 23.38 | =
Subtotal mà d'obra
Maquinària
| CZ12U00A | h | Compressor portàtil de 7/10 m3/min de cabal | 0.048 | /R | x | 16.79 | =
| C1701U10 | h | Camió amb bomba de formigonar | 0.048 | /R | x | 97.46 | =
| CZ11U001 | h | Grup electrògen de 80/100 kVA, amb consums inclosos | 0.048 | /R | x | 6.85 | =
| C1700006 | h | Vibrador intern de formigó | 0.192 | /R | x | 1.95 | =
Subtotal maquinària
Material
| B060U440 | m3 | Formigó HA-25, consistència fluida i granulat màxim 20 mm, inclòs transport a l'obra | 1.05 |  | x | 70.08 | =
Subtotal material
Cost directe
Total
P-12 | G450U070 | m3 | Formigó HA-30 per a alçats, piles i taulers, inclòs col·locació, vibrat i curat i part proporcional d'encofrats laterals |  |  |  | Rend.: | 0.782
Mà d'obra
| A0121000 | h | Oficial 1a | 0.1081 | /R | x | 23.38 | =
| A013U001 | h | Ajudant | 0.0541 | /R | x | 19.53 | =
| A0140000 | h | Manobre | 0.1622 | /R | x | 19.52 | =
| A0112000 | h | Cap de colla | 0.027 | /R | x | 23.29 | =
Subtotal mà d'obra
Maquinària
| CZ12U00A | h | Compressor portàtil de 7/10 m3/min de cabal | 0.0649 | /R | x | 16.79 | =
| CZ11U001 | h | Grup electrògen de 80/100 kVA, amb consums inclosos | 0.0324 | /R | x | 6.85 | =
| C1700006 | h | Vibrador intern de formigó | 0.2162 | /R | x | 1.95 | =
| C1701U10 | h | Camió amb bomba de formigonar | 0.0649 | /R | x | 97.46 | =
Subtotal maquinària
Material
| B060U450 | m3 | Formigó HA-30, consistència fluida i granulat màxim 20 mm, inclòs transport a l'obra | 1.05 |  | x | 73.98 | =
Subtotal material
Cost directe
Total
P-13 | G4B0U030 | kg | Acer B 500 S en barres corrugades de límit elàstic no menor de 500 N/mm2, col·locat en fusts, capitells i llindes de piles de mes de 10 m d'alçària, mesurada des de la part superior del fonament |  |  |  | Rend.: | 1.139
Mà d'obra
| A0112000 | h | Cap de colla | 0.0006 | /R | x | 23.29 | =
| A013U001 | h | Ajudant | 0.0056 | /R | x | 19.53 | =
| A0121000 | h | Oficial 1a | 0.0056 | /R | x | 23.38 | =
Subtotal mà d'obra
Maquinària
| C1503U10 | h | Camió grua de 5 t | 0.0003 | /R | x | 40.29 | =
| C150GU30 | h | Grua autopropulsada de 40 t | 0.0014 | /R | x | 101.87 | =
| C200U002 | h | Màquina per a doblegar rodó d'acer | 0.0014 | /R | x | 2.22 | =
| C200U003 | h | Cisalla elèctrica | 0.0014 | /R | x | 2.39 | =
Subtotal maquinària
Material
| B0B2U002 | kg | Acer en barres corrugades B 500 S de límit elàstic >= 500 N/mm2 | 1.05 |  | x | 0.6 | =
| B0DFU001 | m3 | Amortització de cindri metàl·lica | 0.01 |  | x | 7.38 | =
| B0A142U0 | kg | Filferro recuit de diàmetre 1,6 mm | 0.01 |  | x | 1.13 | =
Subtotal material
Cost directe
Total
P-14 | G4D0U015 | m2 | Encofrat i desencofrat pla en parament vist, a dues cares |  |  |  | Rend.: | 7.527
Mà d'obra
| A0112000 | h | Cap de colla | 1 | /R | x | 23.29 | =
| A0121000 | h | Oficial 1a | 4 | /R | x | 23.38 | =
| A013U001 | h | Ajudant | 3 | /R | x | 19.53 | =
| A0140000 | h | Manobre | 3 | /R | x | 19.52 | =
Subtotal mà d'obra
Maquinària
| C150GU10 | h | Grua autopropulsada de 12 t | 0.2 | /R | x | 45.29 | =
| CZ11U001 | h | Grup electrògen de 80/100 kVA, amb consums inclosos | 1 | /R | x | 6.85 | =
Subtotal maquinària
Material
| B0D629A0 | cu | Puntal metàl.lic i telescòpic per a 5 m d´alçària i 150 usos | 0.03 |  | x | 16.49 | =
| B0DZU005 | u | Materials auxiliars per a encofrar | 0.4 |  | x | 1.4 | =
| B0DZA000 | l | Desencofrant | 0.075 |  | x | 2.27 | =
| B0D21030 | m | Tauló de fusta de pi per a 10 usos | 3 |  | x | 0.43 | =
| B0D7UC11 | m2 | Amortització de tauler encadellat de fusta de pi de 22 mm, per a 3 usos | 1 |  | x | 3.65 | =
Subtotal material
Cost directe
Total
P-15 | G4L1U000 | m | Biga prefabricada de formigó amb armadures pretesades, tipus TL, de 40 cm de cantell, de Prefabricats Pujol o similar, inclou preu de les bigues, transport a obra, col·locació amb grua, totalment col·locada |  |  |  | Rend.: | 1
Mà d'obra
| A0112000 | h | Cap de colla | 0.0667 | /R | x | 23.29 | =
| A0150000 | h | Manobre especialista | 0.1333 | /R | x | 20.19 | =
| A0121000 | h | Oficial 1a | 0.1333 | /R | x | 23.38 | =
Subtotal mà d'obra
Maquinària
| C150GU10 | h | Grua autopropulsada de 12 t | 0.1333 | /R | x | 45.29 | =
Subtotal maquinària
Material
| B4PA1U02 | m | Biga prefabricada de formigó pretesat, tipus doble T, de 35 cm de cantell, inclòs transport a l'obra | 1 |  | x | 104 | =
Subtotal material
Cost directe
Total
P-16 | G4L1U020 | m | Biga prefabricada de formigó amb armadures pretesades, tipus TL, de 40 cm de cantell, de Prefabricats Pujol o similar, inclou preu de les bigues, transport a obra, col·locació amb grua, totalment col·locada |  |  |  | Rend.: | 0.709
Mà d'obra
| A0150000 | h | Manobre especialista | 0.1333 | /R | x | 20.19 | =
| A0112000 | h | Cap de colla | 0.0667 | /R | x | 23.29 | =
| A0121000 | h | Oficial 1a | 0.1333 | /R | x | 23.38 | =
Subtotal mà d'obra
Maquinària
| C150GU10 | h | Grua autopropulsada de 12 t | 0.1333 | /R | x | 45.29 | =
Subtotal maquinària
Material
| B4PA1U40 | m | Biga prefabricada de formigó pretesat, tipus doble T, de 40 cm de cantell, inclòs transport a l'obra | 1 |  | x | 124 | =
Subtotal material
Cost directe
Total
P-17 | G4ZBU020 | dm3 | Suport de neoprè armat per a recolzaments, inclòs part proporcional de morter d'anivellament, col·locat |  |  |  | Rend.: | 0.856
Mà d'obra
| A0121000 | h | Oficial 1a | 0.0769 | /R | x | 23.38 | =
| A0140000 | h | Manobre | 0.0769 | /R | x | 19.52 | =
| A0112000 | h | Cap de colla | 0.0192 | /R | x | 23.29 | =
Subtotal mà d'obra
Material
| B4PZU012 | dm3 | Neoprè armat per a recolzaments | 1 |  | x | 12.03 | =
| B071U102 | dm3 | Morter sense retracció de consistència fluida, per a rebliments i ancoratges | 0.5 |  | x | 1.73 | =
Subtotal material
Cost directe
Total
P-18 | G781U010 | m2 | Impermeabilització de paraments verticals i horitzontals de formigó, amb 1,8 kg/m2 emulsió bituminosa catiònica |  |  |  | Rend.: | 0.947
Mà d'obra
| A0112000 | h | Cap de colla | 0.008 | /R | x | 23.29 | =
| A0150000 | h | Manobre especialista | 0.08 | /R | x | 20.19 | =
Subtotal mà d'obra
Material
| B055U050 | kg | Emulsió bituminosa catiònica en dissolució al 50% per a impermeabilitzacions | 1.8 |  | x | 1.16 | =
Subtotal material
Cost directe
Total
P-19 | GB2CU015 | m | Barrera de seguretat simple, prefabricada de formigó, tipus BHSPT2/0a (Tric-Bloc o equivalent), amb perfil en forma de mitja campana i arestes arrodonides a una cara i l'altre vertical, en mòduls de 2 m, de dimensions i detalls segons plànols, totalment col·locada |  |  |  | Rend.: | 0.813
Mà d'obra
| A0112000 | h | Cap de colla | 0.0154 | /R | x | 23.29 | =
| A0140000 | h | Manobre | 0.1538 | /R | x | 19.52 | =
| A0121000 | h | Oficial 1a | 0.1538 | /R | x | 23.38 | =
Subtotal mà d'obra
Maquinària
| C1503U10 | h | Camió grua de 5 t | 0.0769 | /R | x | 40.29 | =
Subtotal maquinària
Material
| BBM0U315 | m | Semibarrera de seguretat, prefabricada de formigó, tipus BHSPT2/0a (Tric-Bloc o equivalent), amb perfil de mitja campana i arestes arrodonides a una cara i l'altre vertical, en mòduls de 2 m, inclòs transport a l'obra | 1 |  | x | 44.31 | =
Subtotal material
Cost directe
Total
P-20 | GCORDOP1 | m | Formació de cordó de terres per al desviament de l'aigua del riu d'amplada total de 2 metres i alçada de 1,5m. Inclou desmuntatge del cordó una vegada finalitzats els treballs. |  |  |  | Rend.: | 1 |  | 20.65
P-21 | GD5AU016 | m | Drenatge amb tub de PVC de doble paret, de diàmetre 160 mm, ranurat parcial en un arc de 220º a 360º i SN 4 kN/m2, inclòs col·locació |  |  |  | Rend.: | 0.79
Mà d'obra
| A0150000 | h | Manobre especialista | 0.0263 | /R | x | 20.19 | =
| A0112000 | h | Cap de colla | 0.0053 | /R | x | 23.29 | =
| A0121000 | h | Oficial 1a | 0.0263 | /R | x | 23.38 | =
Subtotal mà d'obra
Material
| BD5AU160 | m | Tub corrugat de PVC de doble paret, de D= 160 mm, ranurat en un arc de 220º a 360º, per a drenatge | 1.03 |  | x | 6.76 | =
Subtotal material
Cost directe
Total
P-22 | GR2B1101 | m2 | Repassada i allisda dels talusos per a obtenir el perfil d'acabat, amb mitjans mecànics |  |  |  | Rend.: | 15
Mà d'obra
| A0112000 | h | Cap de colla | 0.2 | /R | x | 23.29 | =
| A012P000 | h | Oficial 1a jardiner | 0.2 | /R | x | 23.06 | =
Subtotal mà d'obra
Maquinària
| C1313330 | h | Retroexcavadora sobre pneumàtics de 8 a 10 t | 0.2 | /R | x | 50.9 | =
Subtotal maquinària
Cost directe
Total
P-23 | GR3PU010 | m3 | Estesa de terra vegetal procedent de l'obra sobre talussos de terraplens i desmunts de qualsevol pendent i alçada, inclòs càrrega, transport des del lloc d'aplec fins al lloc d'utilització i refinat manual dels talussos |  |  |  | Rend.: | 81.4
Mà d'obra
| A0112000 | h | Cap de colla | 0.25 | /R | x | 23.29 | =
| A0160000 | h | Peó | 1 | /R | x | 20.1 | =
Subtotal mà d'obra
Maquinària
| C131U025 | h | Retroexcavadora de 74 hp, tipus CAT-428 o equivalent | 1 | /R | x | 46.83 | =
| CR22U001 | h | Tractor amb equip per a tractament del subsòl | 1 | /R | x | 51.71 | =
| C15019U0 | h | Camió de 250 hp, de 20 t (9,6 m3) | 2 | /R | x | 51.37 | =
Subtotal maquinària
Cost directe
Total
P-24 | GR720001 | m2 | Hidrosembra de capa herbàcia en dues fases amb espècies adaptades agroclimàticament a la zona, inclòs el subministrament de tots els components necessaris (llavors, mulch, estabilitzant, bioactivador, adobs), regs d'arrelament, així com el manteniment necessari fins a la recepció de l'obra |  |  |  | Rend.: | 220
Mà d'obra
| A0112000 | h | Cap de colla | 0.4 | /R | x | 23.29 | =
| A012P000 | h | Oficial 1a jardiner | 2 | /R | x | 23.06 | =
Subtotal mà d'obra
Maquinària
| CR71U010 | h | Hidrosembradora muntada sobre camió | 1 | /R | x | 36.91 | =
Subtotal maquinària
Material
| B0111000 | m3 | Aigua | 0.018 |  | x | 1.67 | =
| BR34J000 | kg | Bioactivador microbià | 0.02 |  | x | 6.62 | =
| BR361100 | kg | Estabilitzant sintètic de base acrílica | 0.032 |  | x | 8.21 | =
| BR3B6U00 | kg | Adob mineral d'alliberament molt lent (15-8-11%+2MgO) GR o similar | 0.02 |  | x | 0.82 | =
| BR3PAN00 | kg | Encoixinament protector per a hidrosembres de fibra semicurta | 0.16 |  | x | 0.92 | =
| BR4UJJ00 | kg | Barreja d'hidrosembra composada per d'espècies herbàcies adaptades agroclimàticament | 0.03 |  | x | 3.8 | =
Subtotal material
Cost directe
Total
P-25 | GRI3U101 | m2 | Manta orgànica amb un pes mínim de 250 g/m2, composada per fibres de 40% coco i 60% palla, per a protecció de talussos, fixada al terreny amb grapes d'acer, inclòs pèrdues per retalls i encavalcaments, materials auxiliars i preparació de la superfície del terreny, totalment col·locada |  |  |  | Rend.: | 24
Mà d'obra
| A0112000 | h | Cap de colla | 0.2 | /R | x | 23.29 | =
| A012P000 | h | Oficial 1a jardiner | 1 | /R | x | 23.06 | =
| A0140000 | h | Manobre | 1 | /R | x | 19.52 | =
Subtotal mà d'obra
Material
| BRI0001 | m2 | Manta orgànica de 250 gr/m2 de 40% coco i 60% palla | 1.05 |  | x | 2.47 | =
| B0A8U010 | u | Grapa d'acer per a fixació de manta orgànica | 2 |  | x | 0.39 | =
Subtotal material
Cost directe
Total
P-26 | GSAAIGP | m | Aigua potable |  |  |  | Rend.: | 1 |  | 24.56
P-27 | GSACLAV | m | Clavegueram |  |  |  | Rend.: | 1 |  | 46.78
P-28 | GSAELBT | m | Elèctric baixa tensió |  |  |  | Rend.: | 1 |  | 18
P-29 | GSAELMT | m | Elèctric mitja tensió |  |  |  | Rend.: | 1 |  | 35
P-30 | GSAGASN | m | Gas natural |  |  |  | Rend.: | 1 |  | 15
P-31 | GSAPLUV | m | Aigües pluvials |  |  |  | Rend.: | 1 |  | 44.24
P-32 | GSATELE | m | Telecomunicacions |  |  |  | Rend.: | 1 |  | 21
P-33 | I2RA65A0 | m3 | Deposició controlada a centre de reciclatge de residus barrejats no perillosos amb una densitat 0,43 t/m3, procedents de construcció o demolició, amb codi 170904 segons la Llista Europea de Residus (ORDEN MAM/304/2002) |  |  |  | Rend.: | 1
Material
| B2RA65A0 | t | Deposició controlada a centre de reciclatge de residus barrejats no perillosos amb una densitat 0,43 t/m3, procedents de construcció o demolició, amb codi 170904 segons la Llista Europea de Residus (ORDEN MAM/304/2002) | 0.43 |  | x | 75 | =
Subtotal material
Cost directe
Total
Partida alçada
| XPA000GR | pa | Partida alçada a justificar per a la de gestió de residus |  |  |  | Rend.: | 1 |  | 2508.02
| XPA000IM | pa | Partida alçada justificar d'imprevistos i serveis afectats durant l'execució durant les obres. |  |  |  | Rend.: | 1 |  | 5000
| XPA000SS | pa | Partida alçada a justificar per la Seguretat i Salut a l'obra, en base a l'Estudi i el Pla de Seguretat i Salut |  |  |  | Rend.: | 1
Cost directe
Total

## T-SMP
Projecte Constructiu: | Projecte Constructiu: | Projecte Constructiu: | Projecte Constructiu:
ACTUACIONS DE PREVISIÓ D'AVINGUDES AL SÒL URBÀ PEL TORRENT DELS AGUSTINS | ACTUACIONS DE PREVISIÓ D'AVINGUDES AL SÒL URBÀ PEL TORRENT DELS AGUSTINS | ACTUACIONS DE PREVISIÓ D'AVINGUDES AL SÒL URBÀ PEL TORRENT DELS AGUSTINS | ACTUACIONS DE PREVISIÓ D'AVINGUDES AL SÒL URBÀ PEL TORRENT DELS AGUSTINS
TM de Bolvir (la Cerdanya) | TM de Bolvir (la Cerdanya) | TM de Bolvir (la Cerdanya) | TM de Bolvir (la Cerdanya)
2020-10-01 | 2020-10-01 | 2020-10-01 | 2020-10-01
Justificació d'elements | Justificació d'elements | Justificació d'elements | Justificació d'elements
Codi | U.A. | Descripció | Preu
Mà d'obra
A0112000 | h | Cap de colla | 23.29
A0121000 | h | Oficial 1a | 23.38
A012N000 | h | Oficial 1a d'obra pública | 23.38
A012P000 | h | Oficial 1a jardiner | 23.06
A013M000 | h | Ajudant muntador | 20.76
A013U001 | h | Ajudant | 19.53
A0140000 | h | Manobre | 19.52
A0150000 | h | Manobre especialista | 20.19
A0160000 | h | Peó | 20.1
O0121000 | H | Oficial 1era | 14.69
O0140000 | H | Manobre | 12.3
Maquinària
C1101200 | h | Compressor amb dos martells pneumàtics | 15.65
C1103331 | h | Retroexcavadora sobre pneumàtics de 8 a 10 t, amb martell trencador | 70.63
C110U025 | h | Retroexcavadora de 95 hp, amb martell de 800 kg a 1500 kg | 72.67
C110U040 | h | Compressor portàtil, amb dos martells pneumàtics de 20 kg a 30 kg | 17.23
C110U075 | h | Equip de màquina de serra de disc de diamant per a tallar | 15.81
C1313330 | h | Retroexcavadora sobre pneumàtics de 8 a 10 t | 50.9
C131U000 | h | Pala carregadora de 110 hp, tipus CAT-926 o equivalent | 53.84
C131U001 | h | Pala carregadora de 170 hp, tipus CAT-950 o equivalent | 51.72
C131U017 | h | Excavadora-carregadora de 385 hp, tipus CAT-245 o equivalent | 144.26
C131U025 | h | Retroexcavadora de 74 hp, tipus CAT-428 o equivalent | 46.83
C131U028 | h | Retroexcavadora de 95 hp, tipus CAT-446 o equivalent | 58.54
C131U060 | h | Excavadora sobre erugues amb escarificador (D-7) | 70.71
C131U063 | h | Excavadora sobre erugues amb escarificador (D-10) | 155.94
C13350C0 | h | Compactador DYNAPAC A-302 | 67.39
C133A0K0 | h | Safata vibrant amb placa de 60 cm | 5.67
C133U002 | h | Motoanivelladora de 150 hp | 59.52
C133U005 | h | Corró vibratori autopropulsat de 6 a 8 t | 47.67
C133U040 | h | Corró vibratori autopropulsat de 14 a 18 t | 69.13
C133U070 | h | Picó vibrant dúplex de 1300 kg | 8.54
C15019U0 | h | Camió de 250 hp, de 20 t (9,6 m3) | 51.37
C1501A00 | h | Camió per a transport de 24 t | 52.65
C1501U01 | h | Camió de 400 hp, de 32 t (15,4 m3) | 75.59
C1501U03 | h | Camió tractor de 450 hp, de 36 t (17,5 m3) | 80
C1502E00 | h | Camió cisterna de 8 m3 | 42.49
C1502U10 | h | Camió cisterna de 6000 l | 39.02
C1503000 | h | Camió grua | 45.42
C1503U10 | h | Camió grua de 5 t | 40.29
C150GU10 | h | Grua autopropulsada de 12 t | 45.29
C150GU30 | h | Grua autopropulsada de 40 t | 101.87
C1700006 | h | Vibrador intern de formigó | 1.95
C1701U10 | h | Camió amb bomba de formigonar | 97.46
C1702D00 | h | Camió cisterna per a reg asfàltic | 28.13
C1709B00 | H | Estenedora per a paviments de mescla bituminosa. | 53.72
C170D0A0 | H | Compactador de pneumàtics DYNAPAC CP-132. | 61.61
C170H000 | h | Màquina tallajunts amb disc de diamant per a paviment | 8.77
C17A20QU | h | Planta de formigó per a 60 m3/h | 85.4
C1B02A00 | h | Màquina per a pintar bandes de vial, autopropulsada | 34.77
C1B02B00 | h | Màquina per a pintar bandes de vial, d'accionament manual | 26.59
C2005000 | h | Regle vibratori | 4.41
C200SU00 | h | Equip i elements auxiliars per a tall oxiacetilenic | 3.88
C200U002 | h | Màquina per a doblegar rodó d'acer | 2.22
C200U003 | h | Cisalla elèctrica | 2.39
C200U110 | h | Bomba de 175 kg/cm2 per a proves de canonades | 32.07
CR22U001 | h | Tractor amb equip per a tractament del subsòl | 51.71
CR71U010 | h | Hidrosembradora muntada sobre camió | 36.91
CZ11U001 | h | Grup electrògen de 80/100 kVA, amb consums inclosos | 6.85
CZ12U00A | h | Compressor portàtil de 7/10 m3/min de cabal | 16.79
Material
B0111000 | m3 | Aigua | 1.67
B0372000 | m3 | Tot-u artificial | 20.95
B039U020 | m3 | Barreja de granulat per a grava-ciment de granulometria GC25 o GC-20, mesurat després de la compactació | 18.88
B03DU001 | m3 | Terra procedent de préstec, inclòs cànon per extracció i transport a l'obra | 3.29
B03DU104 | m3 | Sòl seleccionat tipus 3 procedent de préstec, inclòs transport a l'obra | 5.93
B0442003 | m3 | Bloc de pedra calcària per a escullera de 800 a 1.200 kg, inclòs transport a l'obra | 55.63
B051U012 | t | Ciment pòrtland CEM I 32,5 N segons UNE-EN 197-1 | 86.16
B0552470 | kg | Emulsió bituminosa catiònica amb un 60% de betum asfàltic, per a reg d'imprimació tipus C60BF4 IMP amb un contingut de fluidificant >3%, segons UNE-EN 13808 | 0.35
B055U050 | kg | Emulsió bituminosa catiònica en dissolució al 50% per a impermeabilitzacions | 1.16
B060U110 | m3 | Formigó de 15 N/mm2 de resistència característica a la compressió, consistència plàstica i granulat màxim 20 mm, inclòs transport a l'obra | 67.56
B060U440 | m3 | Formigó HA-25, consistència fluida i granulat màxim 20 mm, inclòs transport a l'obra | 70.08
B060U450 | m3 | Formigó HA-30, consistència fluida i granulat màxim 20 mm, inclòs transport a l'obra | 73.98
B064300C | m3 | Formigó HM-20/P/20/I de consistència plàstica, grandària màxima del granulat 20 mm, amb >= 200 kg/m3 de ciment, apte per a classe d'exposició I | 62.54
B064500B | m3 | Formigó HM-20/B/40/I de consistència tova, grandària màxima del granulat 40 mm, amb >= 200 kg/m3 de ciment, apte per a classe d'exposició I | 58.04
B064E35C | m3 | Formigó HM-30/P/20/I+F de consistència plàstica, grandària màxima del granulat 20 mm, amb >= 300 kg/m3 de ciment, apte per a classe d'exposició I+F | 85.93
B06NLA2C | m3 | Formigó de neteja, amb una dosificació de 150 kg/m3 de ciment, consistència plàstica i grandària màxima del granulat 20 mm, HL-150/P/20 | 57.4
B071U102 | dm3 | Morter sense retracció de consistència fluida, per a rebliments i ancoratges | 1.73
B0A12U00 | kg | Filferro acer galvanitzat | 1.87
B0A142U0 | kg | Filferro recuit de diàmetre 1,6 mm | 1.13
B0A8U010 | u | Grapa d'acer per a fixació de manta orgànica | 0.39
B0B2U002 | kg | Acer en barres corrugades B 500 S de límit elàstic >= 500 N/mm2 | 0.6
B0D21030 | m | Tauló de fusta de pi per a 10 usos | 0.43
B0D629A0 | cu | Puntal metàl.lic i telescòpic per a 5 m d´alçària i 150 usos | 16.49
B0D7UC11 | m2 | Amortització de tauler encadellat de fusta de pi de 22 mm, per a 3 usos | 3.65
B0DFU001 | m3 | Amortització de cindri metàl·lica | 7.38
B0DZA000 | l | Desencofrant | 2.27
B0DZU005 | u | Materials auxiliars per a encofrar | 1.4
B2RA65A0 | t | Deposició controlada a centre de reciclatge de residus barrejats no perillosos amb una densitat 0,43 t/m3, procedents de construcció o demolició, amb codi 170904 segons la Llista Europea de Residus (ORDEN MAM/304/2002) | 75
B35AU001 | m3 | Gabió de tela metàl·lica de filferro d'acer galvanitzat, d >= 2,0 mm i un pas de malla >= 5x7 cm i <= 8x10 cm, inclòs transport a l'obra i col·locació dels materials | 48.38
B4PA1U02 | m | Biga prefabricada de formigó pretesat, tipus doble T, de 35 cm de cantell, inclòs transport a l'obra | 104
B4PA1U40 | m | Biga prefabricada de formigó pretesat, tipus doble T, de 40 cm de cantell, inclòs transport a l'obra | 124
B4PZU012 | dm3 | Neoprè armat per a recolzaments | 12.03
B9H11251 | t | Mescla bituminosa contínua en calent tipus AC 16 surf B 50/70 D, amb betum asfàltic de penetració, de granulometria densa per a capa de trànsit i granulat granític | 63.93
BBA15100 | kg | Termoplàstic en calent aplicable per polvorització de color blanc, per a marques vials | 1.37
BBA1M200 | kg | Microesferes de vidre per a marques vials retrorreflectants en sec, amb humitat i amb pluja | 1.22
BBM0U315 | m | Semibarrera de seguretat, prefabricada de formigó, tipus BHSPT2/0a (Tric-Bloc o equivalent), amb perfil de mitja campana i arestes arrodonides a una cara i l'altre vertical, en mòduls de 2 m, inclòs transport a l'obra | 44.31
BD5AU160 | m | Tub corrugat de PVC de doble paret, de D= 160 mm, ranurat en un arc de 220º a 360º, per a drenatge | 6.76
BDGZU010 | m | Banda contínua de plàstic de color, de 30 cm d'amplària | 0.11
BDK218ZB | u | Pericó de registre de formigó prefabricat amb tapa tipus DF-III, per a instal·lacions de telefonia | 818.06
BDK218ZK | u | Pericó de registre de formigó prefabricat amb tapa tipus HF-III, per a instal·lacions de telefonia | 516.7
BDK218ZP | u | Pericó de registre de formigó prefabricat amb tapa tipus MF-II, per a instal·lacions de telefonia | 164.35
BG22TK10 | m | Tub corbable corrugat de polietilè, de doble capa, llisa la interior i corrugada l'exterior, de 63 mm de diàmetre nominal, aïllant i no propagador de la flama , resistència a l'impacte de 28 J, resistència a compressió de 450 N, per a canalitzacions soterrades | 2.02
BR34J000 | kg | Bioactivador microbià | 6.62
BR361100 | kg | Estabilitzant sintètic de base acrílica | 8.21
BR3B6U00 | kg | Adob mineral d'alliberament molt lent (15-8-11%+2MgO) GR o similar | 0.82
BR3PAN00 | kg | Encoixinament protector per a hidrosembres de fibra semicurta | 0.92
BR4UJJ00 | kg | Barreja d'hidrosembra composada per d'espècies herbàcies adaptades agroclimàticament | 3.8
BRI0001 | m2 | Manta orgànica de 250 gr/m2 de 40% coco i 60% palla | 2.47
P0604220 | M3 | Formigó H-150, consistència plàstica amb grandària màxima del granulat 20 mm | 37.26
P0B42000 | M2 | Protecció de xapa metal·lica galvanitzada per a pedestal d'1 MM de gruix de 140x30 CM i costers perfils en z, inclòs elements de fixació, segons detall | 29.75
PDK25520 | UT | Marc i tapa per a per a pedestal de 140x30 CM, segons plànols de detall 5 | 109.8
PDK26001 | UT | Tubs, colzes, maniguets reductors, inloent junta d'estanqueitat | 81.49

## T-DIM
|  |  |  | Projecte Constructiu: | Projecte Constructiu: | Projecte Constructiu: | Projecte Constructiu:
|  |  |  | ACTUACIONS DE PREVISIÓ D'AVINGUDES AL SÒL URBÀ PEL TORRENT DELS AGUSTINS | ACTUACIONS DE PREVISIÓ D'AVINGUDES AL SÒL URBÀ PEL TORRENT DELS AGUSTINS | ACTUACIONS DE PREVISIÓ D'AVINGUDES AL SÒL URBÀ PEL TORRENT DELS AGUSTINS | ACTUACIONS DE PREVISIÓ D'AVINGUDES AL SÒL URBÀ PEL TORRENT DELS AGUSTINS
|  |  |  | TM de Bolvir (la Cerdanya) | TM de Bolvir (la Cerdanya) | TM de Bolvir (la Cerdanya) | TM de Bolvir (la Cerdanya)
|  |  |  | 2020-10-01 | 2020-10-01 | 2020-10-01 | 2020-10-01
|  | AMIDAMENTS | AMIDAMENTS | AMIDAMENTS | AMIDAMENTS | AMIDAMENTS
| N | Obra | 01 | Pressupost2048-Bolvir
| N | Capítol | 01 | PONT NORD
| N | Titol 3 | 01 | DEMOLICIONS I MOVIMENT DE TERRES
'01.01.01.001 | L | G219U100 | m | Tall amb serra de disc de paviment de mescles bituminoses o formigó, de 20 cm a 30 cm de fondària | Tall amb serra de disc de paviment de mescles bituminoses o formigó, de 20 cm a 30 cm de fondària
| T | Unitats | Longitud
|  | 2 | 20
'01.01.01.002 | L | GCORDOP1 | m | Formació de cordó de terres per al desviament de l'aigua del riu d'amplada total de 2 metres i alçada de 1,5m. Inclou desmuntatge del cordó una vegada finalitzats els treballs. | Formació de cordó de terres per al desviament de l'aigua del riu d'amplada total de 2 metres i alçada de 1,5m. Inclou desmuntatge del cordó una vegada finalitzats els treballs.
| T | Longitud
45
'01.01.01.003 | L | G214U020 | m3 | Enderroc d'estructures de qualsevol tipus, de formigó en massa o armat, amb mitjans mecànics o manuals, inclòs tall d'armadures, càrrega, transport a l'abocador, cànon d'abocament i manteniment de l'abocador | Enderroc d'estructures de qualsevol tipus, de formigó en massa o armat, amb mitjans mecànics o manuals, inclòs tall d'armadures, càrrega, transport a l'abocador, cànon d'abocament i manteniment de l'abocador
| T | Superfície | Gruix
Tauler |  | 70 | 0.5
| T | Unitats | Longitud | Alçada/ampl | Gruix
Estreps |  | 2 | 13.5 | 1.8 | 0.4
Sabata |  | 2 | 13.5 | 2 | 0.5
'01.01.01.004 | L | G222U107 | m3 | Excavació de terreny no classificat en rases, pous o fonaments, amb mitjans mecànics, incloses part proporcional en roca i tall prèvi en talussos, càrrega i transport a l'abocador, aplec o lloc d'ús, inclòs cànon d'abocament i manteniment de l'abocador | Excavació de terreny no classificat en rases, pous o fonaments, amb mitjans mecànics, incloses part proporcional en roca i tall prèvi en talussos, càrrega i transport a l'abocador, aplec o lloc d'ús, inclòs cànon d'abocament i manteniment de l'abocador
| T | Superficie | Longitud
|  | 26.18 | 31.9
'01.01.01.005 | L | G228U075 | m3 | Rebliment de grava-ciment, amb el 4% en pes de ciment, al darrera d'alçats d'estreps de formigó, estesa i compactació segons condicions del Plec de Prescripcions Tècniques, mesurat sobre perfil teòric | Rebliment de grava-ciment, amb el 4% en pes de ciment, al darrera d'alçats d'estreps de formigó, estesa i compactació segons condicions del Plec de Prescripcions Tècniques, mesurat sobre perfil teòric
| T | Unitats | Superfície | Longitud
|  |  | 15.56 | 31.6
a deduir volum d'escullera sabata |  | -2 | 2 | 2.5
a deduir volum d'escullera alçat |  | -4 | 2.77 | 2.5
'01.01.01.006 | L | I2RA65A0 | m3 | Deposició controlada a centre de reciclatge de residus barrejats no perillosos amb una densitat 0,43 t/m3, procedents de construcció o demolició, amb codi 170904 segons la Llista Europea de Residus (ORDEN MAM/304/2002) | Deposició controlada a centre de reciclatge de residus barrejats no perillosos amb una densitat 0,43 t/m3, procedents de construcció o demolició, amb codi 170904 segons la Llista Europea de Residus (ORDEN MAM/304/2002)
| T | Volum | Esponjament
Excavació de terrres |  | 835.142 | 1.25
| N | Obra | 01 | Pressupost2048-Bolvir
| N | Capítol | 01 | PONT NORD
| N | Titol 3 | 02 | ESTREPS I TAULER
'01.01.02.001 | L | G3J2U080 | m3 | Escullera amb bloc de pedra calcària de 800 a 1.200 kg, inclòs subministrament i col·locació, mesurat sobre perfil teòric segons plànols | Escullera amb bloc de pedra calcària de 800 a 1.200 kg, inclòs subministrament i col·locació, mesurat sobre perfil teòric segons plànols
| T | Unitats | Longitud | Amplada | Alçada
Tram entre estreps |  | 2 | 5.8 | 1 | 1
Sabata fora estreps |  | 2 | 10 | 1 | 1
| T | Unitats | Longitud | Superfície
Alçat |  | 4 | 2.5 | 2.77
'01.01.02.002 | L | G3Z1U010 | m2 | Formigó de 15 N/mm2 de resistència característica a la compressió per a capa de neteja de 10 cm de gruix, inclòs la preparació de la base d'assentament, estesa i esquerdejat. | Formigó de 15 N/mm2 de resistència característica a la compressió per a capa de neteja de 10 cm de gruix, inclòs la preparació de la base d'assentament, estesa i esquerdejat.
| T | Unitats | longitud | amplada
Sota sabata estreps |  | 2 | 26.52 | 2.8
'01.01.02.003 | L | G4B0U030 | kg | Acer B 500 S en barres corrugades de límit elàstic no menor de 500 N/mm2, col·locat en fusts, capitells i llindes de piles de mes de 10 m d'alçària, mesurada des de la part superior del fonament | Acer B 500 S en barres corrugades de límit elàstic no menor de 500 N/mm2, col·locat en fusts, capitells i llindes de piles de mes de 10 m d'alçària, mesurada des de la part superior del fonament
| T | Volum | Quantia
Formigó estreps |  | 117.853 | 90
formigó del tauler |  | 97.42 | 80
'01.01.02.004 | L | G4D0U015 | m2 | Encofrat i desencofrat pla en parament vist, a dues cares | Encofrat i desencofrat pla en parament vist, a dues cares
| T | Unitats | Longitud | Alçada
Sabata estrep |  | 4 | 26.21 | 0.5
|  | 2 | 2.4 | 0.5
Alçat estrep |  | 4 | 26.21 | 2.09
|  | 2 | 26.21 | 0.32
|  | 4 | 26.12 | 0.46
'01.01.02.005 | L | G450U060 | m3 | Formigó HA-25 per a alçats, piles i taulers, inclòs col·locació, vibrat i curat | Formigó HA-25 per a alçats, piles i taulers, inclòs col·locació, vibrat i curat
| T | Unitats | Longitud | Ampl/Alçada | Gruix
Sabata estrep |  | 2 | 26.12 | 2.4 | 0.5
Alçat estrep |  | 2 | 26.12 | 1.69 | 0.4
|  | 2 | 26.12 | 0.72 | 0.4
|  | 2 | 26.12 | 0.46 | 0.2
'01.01.02.006 | L | G4ZBU020 | dm3 | Suport de neoprè armat per a recolzaments, inclòs part proporcional de morter d'anivellament, col·locat | Suport de neoprè armat per a recolzaments, inclòs part proporcional de morter d'anivellament, col·locat
| T | Unitats | Unitats
|  | 2 | 39
'01.01.02.007 | L | G4L1U000 | m | Biga prefabricada de formigó amb armadures pretesades, tipus TL, de 40 cm de cantell, de Prefabricats Pujol o similar, inclou preu de les bigues, transport a obra, col·locació amb grua, totalment col·locada | Biga prefabricada de formigó amb armadures pretesades, tipus TL, de 40 cm de cantell, de Prefabricats Pujol o similar, inclou preu de les bigues, transport a obra, col·locació amb grua, totalment col·locada
| T | Unitats | Longitud
|  | 39 | 6.8
'01.01.02.008 | L | G450U070 | m3 | Formigó HA-30 per a alçats, piles i taulers, inclòs col·locació, vibrat i curat i part proporcional d'encofrats laterals | Formigó HA-30 per a alçats, piles i taulers, inclòs col·locació, vibrat i curat i part proporcional d'encofrats laterals
| T | Longitud | Amplada | Gruix
|  | 26.12 | 6.8 | 0.05
'01.01.02.009 | L | GD5AU016 | m | Drenatge amb tub de PVC de doble paret, de diàmetre 160 mm, ranurat parcial en un arc de 220º a 360º i SN 4 kN/m2, inclòs col·locació | Drenatge amb tub de PVC de doble paret, de diàmetre 160 mm, ranurat parcial en un arc de 220º a 360º i SN 4 kN/m2, inclòs col·locació
| T | Unitats | Longitud
darrera estreps |  | 2 | 26.12
'01.01.02.010 | L | G781U010 | m2 | Impermeabilització de paraments verticals i horitzontals de formigó, amb 1,8 kg/m2 emulsió bituminosa catiònica | Impermeabilització de paraments verticals i horitzontals de formigó, amb 1,8 kg/m2 emulsió bituminosa catiònica
| T | Unitats | Longitud | Alçada
darrera estreps |  | 2 | 26.12 | 2.87
'01.01.02.011 | L | GB2CU015 | m | Barrera de seguretat simple, prefabricada de formigó, tipus BHSPT2/0a (Tric-Bloc o equivalent), amb perfil en forma de mitja campana i arestes arrodonides a una cara i l'altre vertical, en mòduls de 2 m, de dimensions i detalls segons plànols, totalment col·locada | Barrera de seguretat simple, prefabricada de formigó, tipus BHSPT2/0a (Tric-Bloc o equivalent), amb perfil en forma de mitja campana i arestes arrodonides a una cara i l'altre vertical, en mòduls de 2 m, de dimensions i detalls segons plànols, totalment col·locada
| T | Unitats | Longitud
|  | 2 | 16
| N | Obra | 01 | Pressupost2048-Bolvir
| N | Capítol | 02 | PONT SUD
| N | Titol 3 | 01 | DEMOLICIONS I MOVIMENT DE TERRES
'01.02.01.001 | L | G219U100 | m | Tall amb serra de disc de paviment de mescles bituminoses o formigó, de 20 cm a 30 cm de fondària | Tall amb serra de disc de paviment de mescles bituminoses o formigó, de 20 cm a 30 cm de fondària
| T | Unitats | Longitud
|  | 2 | 15
'01.02.01.002 | L | GCORDOP1 | m | Formació de cordó de terres per al desviament de l'aigua del riu d'amplada total de 2 metres i alçada de 1,5m. Inclou desmuntatge del cordó una vegada finalitzats els treballs. | Formació de cordó de terres per al desviament de l'aigua del riu d'amplada total de 2 metres i alçada de 1,5m. Inclou desmuntatge del cordó una vegada finalitzats els treballs.
| T | Longitud
30
'01.02.01.003 | L | G214U020 | m3 | Enderroc d'estructures de qualsevol tipus, de formigó en massa o armat, amb mitjans mecànics o manuals, inclòs tall d'armadures, càrrega, transport a l'abocador, cànon d'abocament i manteniment de l'abocador | Enderroc d'estructures de qualsevol tipus, de formigó en massa o armat, amb mitjans mecànics o manuals, inclòs tall d'armadures, càrrega, transport a l'abocador, cànon d'abocament i manteniment de l'abocador
| T | Superfície | Gruix
Tauler |  | 55 | 0.5
| T | Unitats | Longitud | Alçada/ampl | Gruix
Estreps |  | 2 | 12.5 | 1.85 | 0.4
Sabata |  | 2 | 12.5 | 2 | 0.5
'01.02.01.004 | L | G222U107 | m3 | Excavació de terreny no classificat en rases, pous o fonaments, amb mitjans mecànics, incloses part proporcional en roca i tall prèvi en talussos, càrrega i transport a l'abocador, aplec o lloc d'ús, inclòs cànon d'abocament i manteniment de l'abocador | Excavació de terreny no classificat en rases, pous o fonaments, amb mitjans mecànics, incloses part proporcional en roca i tall prèvi en talussos, càrrega i transport a l'abocador, aplec o lloc d'ús, inclòs cànon d'abocament i manteniment de l'abocador
| T | Superficie | Longitud
|  | 30.1 | 19.9
'01.02.01.005 | L | G228U075 | m3 | Rebliment de grava-ciment, amb el 4% en pes de ciment, al darrera d'alçats d'estreps de formigó, estesa i compactació segons condicions del Plec de Prescripcions Tècniques, mesurat sobre perfil teòric | Rebliment de grava-ciment, amb el 4% en pes de ciment, al darrera d'alçats d'estreps de formigó, estesa i compactació segons condicions del Plec de Prescripcions Tècniques, mesurat sobre perfil teòric
| T | Unitats | Superfície | Longitud
|  |  | 11 | 19.9
a deduir volum d'escullera sabata |  | -2 | 2 | 2.5
a deduir volum d'escullera alçat |  | -4 | 3.31 | 2.5
'01.02.01.006 | L | I2RA65A0 | m3 | Deposició controlada a centre de reciclatge de residus barrejats no perillosos amb una densitat 0,43 t/m3, procedents de construcció o demolició, amb codi 170904 segons la Llista Europea de Residus (ORDEN MAM/304/2002) | Deposició controlada a centre de reciclatge de residus barrejats no perillosos amb una densitat 0,43 t/m3, procedents de construcció o demolició, amb codi 170904 segons la Llista Europea de Residus (ORDEN MAM/304/2002)
| T | Unitats | Superfície | Longitud
|  |  | 11 | 19.9
a deduir volum d'escullera sabata |  | -2 | 2 | 2.5
a deduir volum d'escullera alçat |  | -4 | 3.31 | 2.5
| N | Obra | 01 | Pressupost2048-Bolvir
| N | Capítol | 02 | PONT SUD
| N | Titol 3 | 02 | ESTREPS I TAULER
'01.02.02.001 | L | G3J2U080 | m3 | Escullera amb bloc de pedra calcària de 800 a 1.200 kg, inclòs subministrament i col·locació, mesurat sobre perfil teòric segons plànols | Escullera amb bloc de pedra calcària de 800 a 1.200 kg, inclòs subministrament i col·locació, mesurat sobre perfil teòric segons plànols
| T | Unitats | Longitud | Amplada | Alçada
Tram entre estreps |  | 2 | 7.5 | 1 | 1
Sabata fora estreps |  | 2 | 11.8 | 1 | 1
| T | Unitats | Longitud | Superfície
Alçat |  | 4 | 2.5 | 3.31
'01.02.02.002 | L | G3Z1U010 | m2 | Formigó de 15 N/mm2 de resistència característica a la compressió per a capa de neteja de 10 cm de gruix, inclòs la preparació de la base d'assentament, estesa i esquerdejat. | Formigó de 15 N/mm2 de resistència característica a la compressió per a capa de neteja de 10 cm de gruix, inclòs la preparació de la base d'assentament, estesa i esquerdejat.
| T | Unitats | longitud | amplada
Sota sabata estreps |  | 2 | 14.46 | 2.8
'01.02.02.003 | L | G4B0U030 | kg | Acer B 500 S en barres corrugades de límit elàstic no menor de 500 N/mm2, col·locat en fusts, capitells i llindes de piles de mes de 10 m d'alçària, mesurada des de la part superior del fonament | Acer B 500 S en barres corrugades de límit elàstic no menor de 500 N/mm2, col·locat en fusts, capitells i llindes de piles de mes de 10 m d'alçària, mesurada des de la part superior del fonament
| T | Volum | Quantia
Formigó estreps |  | 67.657 | 90
formigó del tauler |  | 5.976 | 80
'01.02.02.004 | L | G4D0U015 | m2 | Encofrat i desencofrat pla en parament vist, a dues cares | Encofrat i desencofrat pla en parament vist, a dues cares
| T | Unitats | Longitud | Alçada
Sabata estrep |  | 4 | 14.06 | 0.5
|  | 2 | 2.4 | 0.5
Alçat estrep |  | 4 | 14.06 | 2.44
|  | 2 | 14.06 | 0.32
|  | 4 | 14.06 | 0.51
'01.02.02.005 | L | G450U060 | m3 | Formigó HA-25 per a alçats, piles i taulers, inclòs col·locació, vibrat i curat | Formigó HA-25 per a alçats, piles i taulers, inclòs col·locació, vibrat i curat
| T | Unitats | Longitud | Ampl/Alçada | Gruix
Sabata estrep |  | 2 | 14.06 | 2.4 | 0.5
Alçat estrep |  | 2 | 14.06 | 2.04 | 0.4
|  | 2 | 14.06 | 0.72 | 0.4
|  | 2 | 14.06 | 0.51 | 0.2
'01.02.02.006 | L | G4ZBU020 | dm3 | Suport de neoprè armat per a recolzaments, inclòs part proporcional de morter d'anivellament, col·locat | Suport de neoprè armat per a recolzaments, inclòs part proporcional de morter d'anivellament, col·locat
| T | Unitats | Unitats
|  | 2 | 21
'01.02.02.007 | L | G4L1U020 | m | Biga prefabricada de formigó amb armadures pretesades, tipus TL, de 40 cm de cantell, de Prefabricats Pujol o similar, inclou preu de les bigues, transport a obra, col·locació amb grua, totalment col·locada | Biga prefabricada de formigó amb armadures pretesades, tipus TL, de 40 cm de cantell, de Prefabricats Pujol o similar, inclou preu de les bigues, transport a obra, col·locació amb grua, totalment col·locada
| T | Unitats | Longitud
|  | 21 | 8.5
'01.02.02.008 | L | G450U070 | m3 | Formigó HA-30 per a alçats, piles i taulers, inclòs col·locació, vibrat i curat i part proporcional d'encofrats laterals | Formigó HA-30 per a alçats, piles i taulers, inclòs col·locació, vibrat i curat i part proporcional d'encofrats laterals
| T | Longitud | Amplada | Gruix
|  | 14.06 | 8.5 | 0.05
'01.02.02.009 | L | GD5AU016 | m | Drenatge amb tub de PVC de doble paret, de diàmetre 160 mm, ranurat parcial en un arc de 220º a 360º i SN 4 kN/m2, inclòs col·locació | Drenatge amb tub de PVC de doble paret, de diàmetre 160 mm, ranurat parcial en un arc de 220º a 360º i SN 4 kN/m2, inclòs col·locació
| T | Unitats | Longitud
darrera estreps |  | 2 | 14.06
'01.02.02.010 | L | G781U010 | m2 | Impermeabilització de paraments verticals i horitzontals de formigó, amb 1,8 kg/m2 emulsió bituminosa catiònica | Impermeabilització de paraments verticals i horitzontals de formigó, amb 1,8 kg/m2 emulsió bituminosa catiònica
| T | Unitats | Longitud | Alçada
darrera estreps |  | 2 | 14.06 | 3.27
'01.02.02.011 | L | GB2CU015 | m | Barrera de seguretat simple, prefabricada de formigó, tipus BHSPT2/0a (Tric-Bloc o equivalent), amb perfil en forma de mitja campana i arestes arrodonides a una cara i l'altre vertical, en mòduls de 2 m, de dimensions i detalls segons plànols, totalment col·locada | Barrera de seguretat simple, prefabricada de formigó, tipus BHSPT2/0a (Tric-Bloc o equivalent), amb perfil en forma de mitja campana i arestes arrodonides a una cara i l'altre vertical, en mòduls de 2 m, de dimensions i detalls segons plànols, totalment col·locada
| T | Unitats | Longitud
|  | 2 | 10
| N | Obra | 01 | Pressupost2048-Bolvir
| N | Capítol | 03 | EIXAMPLE DE LLERA I PROTECCIÓ DE TALUSOS
'01.03.001 | L | G221U010 | m3 | Excavació de terra vegetal, inclosa càrrega, transport a l'abocador, aplec o lloc d'ús i manteniment fins la seva utilització, inclòs cànon d'abocament i manteniment de l'abocador | Excavació de terra vegetal, inclosa càrrega, transport a l'abocador, aplec o lloc d'ús i manteniment fins la seva utilització, inclòs cànon d'abocament i manteniment de l'abocador
| T | excav mitja | longitud
marges excavats per a guanyar secció
hidràulica
inici a pont Nord (Pk 0 a 260) |  | 2.4 | 260
de pont Nord a pont Sud (PK 280 a 430) |  | 2.6 | 150
de pont Sud a N-260 (PK 440 a 500) |  | 2.5 | 60
'01.03.002 | L | GR2B1101 | m2 | Repassada i allisda dels talusos per a obtenir el perfil d'acabat, amb mitjans mecànics | Repassada i allisda dels talusos per a obtenir el perfil d'acabat, amb mitjans mecànics
| T | longitud | perímetre | marges
marges excavats per a guanyar secció
hidràulica
inici a pont Nord (Pk 0 a 260) |  | 260 | 2.8 | 2
de pont Nord a pont Sud (PK 280 a 430) |  | 150 | 2.8 | 2
de pont Sud a N-260 (PK 440 a 500) |  | 60 | 2.8 | 2
'01.03.003 | L | GR3PU010 | m3 | Estesa de terra vegetal procedent de l'obra sobre talussos de terraplens i desmunts de qualsevol pendent i alçada, inclòs càrrega, transport des del lloc d'aplec fins al lloc d'utilització i refinat manual dels talussos | Estesa de terra vegetal procedent de l'obra sobre talussos de terraplens i desmunts de qualsevol pendent i alçada, inclòs càrrega, transport des del lloc d'aplec fins al lloc d'utilització i refinat manual dels talussos
| T | longitud | perímetre | marges | gruix
marges excavats per a guanyar secció
hidràulica
inici a pont Nord (Pk 0 a 260) |  | 260 | 2.8 | 2 | 0.2
de pont Nord a pont Sud (PK 280 a 430) |  | 150 | 2.8 | 2 | 0.2
de pont Sud a N-260 (PK 440 a 500) |  | 60 | 2.8 | 2 | 0.2
'01.03.004 | L | G2R350DA | m3 | Transport de terres a instal·lació autoritzada de gestió de residus, amb camió de 24 t i temps d'espera per a la càrrega amb mitjans mecànics, amb un recorregut de menys de 20 km | Transport de terres a instal·lació autoritzada de gestió de residus, amb camió de 24 t i temps d'espera per a la càrrega amb mitjans mecànics, amb un recorregut de menys de 20 km
| T | excav mitja | longitud
marges excavats per a guanyar secció
hidràulica
inici a pont Nord (Pk 0 a 260) |  | 2.4 | 260
de pont Nord a pont Sud (PK 280 a 430) |  | 2.6 | 150
de pont Sud a N-260 (PK 440 a 500) |  | 2.5 | 60
| T | longitud | perímetre | marges | gruix
marges excavats per a guanyar secció
hidràulica
inici a pont Nord (Pk 0 a 260) |  | -260 | 2.8 | 2 | 0.2
de pont Nord a pont Sud (PK 280 a 430) |  | -150 | 2.8 | 2 | 0.2
de pont Sud a N-260 (PK 440 a 500) |  | -60 | 2.8 | 2 | 0.2
'01.03.005 | L | GRI3U101 | m2 | Manta orgànica amb un pes mínim de 250 g/m2, composada per fibres de 40% coco i 60% palla, per a protecció de talussos, fixada al terreny amb grapes d'acer, inclòs pèrdues per retalls i encavalcaments, materials auxiliars i preparació de la superfície del terreny, totalment col·locada | Manta orgànica amb un pes mínim de 250 g/m2, composada per fibres de 40% coco i 60% palla, per a protecció de talussos, fixada al terreny amb grapes d'acer, inclòs pèrdues per retalls i encavalcaments, materials auxiliars i preparació de la superfície del terreny, totalment col·locada
| T | longitud | perímetre | marges | percentage
marges excavats per a guanyar secció
hidràulica
inici a pont Nord (Pk 0 a 260) |  | 260 | 2.8 | 2 | 0.4
de pont Nord a pont Sud (PK 280 a 430) |  | 150 | 2.8 | 2 | 0.4
de pont Sud a N-260 (PK 440 a 500) |  | 60 | 2.8 | 2 | 0.4
'01.03.006 | L | GR720001 | m2 | Hidrosembra de capa herbàcia en dues fases amb espècies adaptades agroclimàticament a la zona, inclòs el subministrament de tots els components necessaris (llavors, mulch, estabilitzant, bioactivador, adobs), regs d'arrelament, així com el manteniment necessari fins a la recepció de l'obra | Hidrosembra de capa herbàcia en dues fases amb espècies adaptades agroclimàticament a la zona, inclòs el subministrament de tots els components necessaris (llavors, mulch, estabilitzant, bioactivador, adobs), regs d'arrelament, així com el manteniment necessari fins a la recepció de l'obra
| T | longitud | perímetre | marges | percentage
marges excavats per a guanyar secció
hidràulica
inici a pont Nord (Pk 0 a 260) |  | 260 | 2.8 | 2 | 1
de pont Nord a pont Sud (PK 280 a 430) |  | 150 | 2.8 | 2 | 1
de pont Sud a N-260 (PK 440 a 500) |  | 60 | 2.8 | 2 | 1
| N | Obra | 01 | Pressupost2048-Bolvir
| N | Capítol | 04 | MOTA I PROTECCIÓ DE MARGE
'01.04.001 | L | G226U020 | m3 | Terraplenat amb sòl procedent de préstec, estesa i compactació segons condicions del Plec de Prescripcions Tècniques, mesurat sobre perfil teòric | Terraplenat amb sòl procedent de préstec, estesa i compactació segons condicions del Plec de Prescripcions Tècniques, mesurat sobre perfil teòric
| T | longitud | alçada | amplada
actuació 3 |  | 45 | 1.8 | 3
'01.04.002 | L | G3J1U010 | m3 | Estructura de gabions amb tela metàl·lica de filferro d'acer galvanitzat amb un diàmetre mínim de 2,0 mm i un pas de malla no inferior a 5x7 cm i no superior a 8x10 cm, inclòs subministrament i col·locació de bloc de pedra, totalment acabada | Estructura de gabions amb tela metàl·lica de filferro d'acer galvanitzat amb un diàmetre mínim de 2,0 mm i un pas de malla no inferior a 5x7 cm i no superior a 8x10 cm, inclòs subministrament i col·locació de bloc de pedra, totalment acabada
| T | longitud | perímetre | gruix
actuació 3 |  | 45 | 10 | 0.2