## LABS_PS1
|  | CONSTRUCCIÓ PLATÓ / NEURO |  | PS1 | 0
Partida |  | DESCRIPCIÓ | P. UNITARI | UTS | P. TOTAL
|  | AÏLLAMENT ACÚSTIC |  |  | 0
| m2 | Envà acústic TIPUS 1 [ PYL15 + PYL15 + LV40 + PYL18 + TECSOUND100 + PYL15 ] | 0 | 129.088 | 0
|  | Envà autoportant acústic [ PYL15 + PYL15 + LV40 + PYL18 + TECSOUND100 + PYL15 ] tipus knauf o equivalent, compost per estructura de perfils galvanitzats de 48 mm, muntada perimetralment sobre entre bandes acústiques Texsa Tecsound o similar, amb canals com a element horitzontal i muntant com a element vertical, amb una separació entre eixos de 60 cm., doble placa de guix laminat de 15 mm. knauf standard a un costat de la estructura, i a l'altra costat una placa de guix laminat de 18mm knauf standard, interposició de membrana acústica aïllant autoadhesiva tipus Tecsound 100 de la casa Texsa o similar de 10 kg / m2, i placa de de guix laminat de 15 mm. kanuf standard de vora afinada, a punt per pintar i aïllant intermedi compost per panell rígid de llana de roca volcànica, no revestit de 40 mm. de gruix, amb una densitat de 70 kg / m3 (CTE DB-HE), reacció a el foc A2s1d0. Inclús cargols per a la fixació de les plaques; cinta de paper amb reforç metàl·lic "KNAUF" i pasta de segellament Jointfiller 24H "KNAUF", cinta microperforada de paper "KNAUF". El preu inclou la resolució de trobades i punts singulars. |  | m2
|  | Control plató |  | 75.52
|  | Magatzem (sala de màquines) |  | 29.44
|  | Plató |  | 24.128
| m2 | Envà TIPUS 2 [ PYL15 + PYL15 + LV40 + PYL15 + PYL15 ] | 0 | 24.64 | 0
|  | Envà autoportant [ PYL15 + PYL15 + LV40 + PYL15 + PYL15 ] tipus knauf o equivalent, compost per estructura de perfils galvanitzats de 48 mm, muntada perimetralment sobre entre bandes acústiques Texsa Tecsound o similar, amb canals com a element horitzontal i muntant com a element vertical, amb una separació entre eixos de 60 cm., doble placa de guix laminat de 15 mm. knauf standard a cadascun dels costats de la estructura, standard de vora afinada, a punt per pintar i aïllant intermedi compost per panell rígid de llana de roca volcànica, no revestit de 40 mm. de gruix, amb una densitat de 70 kg / m3 (CTE DB-HE), reacció a el foc A2s1d0. Inclús cargols per a la fixació de les plaques; cinta de paper amb reforç metàl·lic "KNAUF" i pasta de segellament Jointfiller 24H "KNAUF", cinta microperforada de paper "KNAUF". El preu inclou la resolució de trobades i punts singulars. | m2 | m2
|  | Neuro |  | 16
|  | Magatzem |  | 8.64
| m2 | Envà TIPUS 4 [ PYL15 + PYL15 + LV60 + PYL18 + TECSOUND100 + PYL15 ] | 0 | 87.04 | 0
|  | Extradossat autoportant acústic [ LV40 + PYL18 + TECSOUND100 + PYL15 ], tipus knauf o equivalent, compost per estructura de perfils galvanitzats de 48mm, amb canals com a element horitzontal i muntat com a element vertical, amb una separació entre eixos de 60cm, placa de guix laminat de 18mm. knauf standard, interposició de membrana acústica aïllant autoadhesiva tipus Texsa Tecsound 100 o similar de 10kg/m2, i placa de guix laminat de 15mm knauf standard de vora afinada, a punt per pintar i aïllant intermedi compost per panell rígid de llana de roca volcànica Rockwool Alpharock 225 de 40mm de gruix amb densitat de 70kg/m3 (CTE DB-HE), reacció al foc A21d0. Inclòs cargols per a la fixació de les plaques; cinta de paper amb reforç metàl·lic "KNAUF" i pasta de segellament Jointfiller 24H "KNAUF", cinta microperforada de paper "KNAUF". El preu inclou la resolució de trobades i punts singulars. |  | m2
|  | Plató |  | 87.04
| m2 | Extradossat TIPUS 5 [ LV40 + PYL18 + TECSOUND100 + PYL15 ] | 0 | 34.88 | 0
|  | Extradossat autoportant acústic [LV40 + PYL18 + TECSOUND100 + PYL15 ] tipus knauf o equivalent, compost per estructura de perfils galvanitzats de 48 mm, muntada perimetralment sobre entre bandes acústiques Texsa Tecsound o similar, amb canals com a element horitzontal i muntant com a element vertical, amb una separació entre eixos de 60 cm., placa de guix laminat de 18 mm. knauf standard, interposició de membrana acústica aïllant autoadhesiva tipus Tecsound 100 de la casa Texsa o similar de 10 kg / m2, i placa de de guix laminat de 15 mm. kanuf standard de vora afinada, a punt per pintar i aïllant intermedi compost per panell rígid de llana de roca volcànica Rockwool Alpharock 225 de 40 mm. de gruix, amb una densitat de 70 kg / m3 (CTE DB-HE), reacció a el foc A2s1d0. Inclòs cargols per a la fixació de les plaques; cinta de paper amb reforç metàl·lic "KNAUF" i pasta de segellament Jointfiller 24H "KNAUF", cinta microperforada de paper "KNAUF". El preu inclou la resolució de trobades i punts singulars. |  | m2
|  | Racks |  | 8
|  | Magatzem |  | 10.24
|  | Neuro |  | 16.64
| m2 | Cel ras acústic [ TECSOUND FT + LV60 + LV60 + PYL18 + PYL18 + TECSOUND100 + PYL15 ] | 0 | 49.4 | 0
|  | Cel ras acústic [ TECSOUND FT + LV60 + LV60 + PYL18 + PYL18 + TECSOUND100 + PYL15 ] despenjat de el forjat i permetent el pas d'instal·lacions, mitjançant el sistema D 113 E de Knauf o equivalent format per 2 plaques de guix laminat de 18 mm i 1 de 15 mm knauf standard o hidrofugada, segons el cas, STD o equivalent, separades entre si mitjançant membrana acústica tipus Tecsound 100 de Texsa o similar, de 10Kg / m2, cargolada a una estructura metàl·lica d'acer galvanitzat de mestres primàries 60x27x0.6 mm modulades a 1200 mm entre eixos, suspeses de l'forjat mitjançant amortidors tipus Akustik de Sylomer o equivalent, per a una càrrega major de 75 Kg / m2 i col·locats en quadrícules cada 60 cm, segons indicacions de l'estudi acústic, i mestres secundàries iguals a les descrites fixades perpendicularment a les primàries ia un mateix nivell mitjançant empalmaments en creu i modulades a 500 mm entre eixos, plaques de vores afinats, a punt per pintar, amb aïllant superior format per 2 panells de llana de roca volcànica Rockwool Alpharock 225 de 40 mm. de gruix, amb una densitat de 70 kg / m3 (CTE DB-HE), reacció a el foc A2s1d0. Inclús col.locació al forjat superior de membrana acústica Texsa Tecsound FT. Inclòs cargols per a la fixació de les plaques; cinta de paper amb reforç metàl·lic "KNAUF" i pasta de segellament Jointfiller 24H "KNAUF", cinta microperforada de paper "KNAUF". El preu inclou la resolució de trobades i punts singulars. |  | m2
|  | Plató | 49.4 | 49.4
| m2 | Calaix acústic [ LV40 + PYL18 + TECSOUND100 + PYL15 ] | 0 | 60 | 0
|  | Calaix continu acústic (LV40 + 18N + MA + 15) despenjat del fals sostre acústic o en vertical segons el cas, tancant els conductes de ventilació i climatització, compost per una placa de guix laminat de 15 mm i 1 placa de 18 mm knauf standard o hidrofugada, segons el cas, STD o equivalent, separades entre si mitjançant membrana acústica tipus Tecsound 100 de Texsa o similar, de 10Kg / m2, cargolada a una estructura metàl·lica d'acer galvanitzat de canals i muntants de 48mm, suspesa del sostre acústic o instal.lada contra l'envà segons el cas, plaques de vores afinats, llest per a pintar, amb aïllant interior compost per panell rígid de llana de roca volcànica Rockwool Alpharock 225 de 40 mm. de gruix, amb una densitat de 70 kg / m3 (CTE DB-HE), reacció a el foc A2s1d0. Inclòs cargols per a la fixació de les plaques; cinta de paper amb reforç metàl·lic "KNAUF" i pasta de segellament Jointfiller 24H "KNAUF", cinta microperforada de paper "KNAUF". El preu inclou la resolució de trobades i punts singulars. |  | m2
|  | Neuro |  | 12
|  | Plató |  | 27
|  | Control plató |  | 8
|  | Magatzem i racks |  | 13
|  | FUSTERIA ACÚSTICA. PORTES I VISORS ACÚSTICS |  |  | 0
| u | Porta acústica Rw+C50-3150>51dBA de 900 X 2000MM de pas, sense premarc inferior i frontisses elevables | 0 | 3 | 0
|  | Subministrament i instal·lació de porta acústica de la casa BARNATECNO o similar, (mínim índex global de reducció sonora ponderat A, R ≥ 51,5 dB), fabricada en xapa d'acer polit de 1,5 mm, farcida de material fono-absorbent i aïllant tant el full com el marc, doble galze perimetral amb juntes de neoprè (junta estanquitat). Incorporarà tancament a pressió, es lliura acabada en pintura d'imprimació. Dimensions de llum de pas: 900 x 2000 mm. Dimensions de buit d'obra: 1020 x 2120 mm. p.p. de rematades de cartró-guix i juntes elàstiques amb polímer MS contra els envans o extradossats, tot segons DF i projecte acústic. Inclòs tancament amb clau i tancament inferior a pressió sense premarc, amb frontisses elevables |  | u
|  | Porta D01. Mà esquerra |  | 1
|  | Porta D02. Mà dreta |  | 1
|  | Porta D03. Mà dreta |  | 1
| u | Porta acústica Rw+C50-3150>45dBA de 900 X 2000mm de pas, sense premarc inferior i frontisses elevables | 0 | 3 | 0
|  | Subministrament i instal·lació de porta acústica de la casa BARNATECNO o similar, (mínim índex global de reducció sonora ponderat A, R ≥ 45 dB), fabricada en xapa d'acer polit de 1,5 mm, farcida de material fono-absorbent i aïllant tant el full com el marc, doble galze perimetral amb juntes de neoprè (junta estanquitat). Incorporarà tancament a pressió, es lliura acabada en pintura d'imprimació. Dimensions de llum de pas: 900 x 2000 mm. Dimensions de buit d'obra: 1020 x 2120 mm. p.p. de rematades de cartró-guix i juntes elàstiques amb polímer MS contra els envans o extradossats, tot segons DF i projecte acústic. Inclòs tancament amb clau i tancament inferior a pressió sense premarc, amb frontisses elevables |  | u
|  | Porta D04. Mà esquerra |  | 1
|  | Porta D05. Mà dreta |  | 1
|  | Porta D06. Mà esquerra |  | 1
| u | Visor acústic Rw+C50-3150>49dBA de 3000 x 1060mm de llum de pas | 0 | 1 | 0
|  | Subministrament i col·locació de visor acústic, consistent en un vidre compost SGG Climalit format per 2 llunes de 8 mm i una làmina intermèdia de butiral de polivinil silence, i en l'altre costat per una lluna de 6 mm i una altra d 4 mm també amb butiral de polivinil transparent silence (SGG Climalit SIlence 88.2Si(24Air)64.2Si), amb un aïllament Rw(C;Ctr) = 51/-2;-7)dB i un pes de 61,6Kg/m2, doble marc realitzat in situ mitjançant MDF hidròfug de 25 mm de dimensions , amb ribets i tapetes, pp d'acabat interior en les càmeres entapissat amb un teixit porós de gramatge aproximat 250gr / m2, un napa de polièster de 5-8mm de gruix i 20kg / m2 de densitat, fins i tot peces especials, elements d'ancoratge i fixació, accessoris, acabaments, etc ., amb doble segellat de butil i polisulfur en vidres, fins i tot silicona estructural transparent en trobada entre vidres, perfil de neoprè i col·locació de ribets, eliminacion de restes i neteja, segons plànols de projecte i estudi acústic, normes CTE DB-SI, DB -EL SEU, normes de fabricant i indicacions de la Direcció Facultativa. Totalment acabat. |  | u
|  | Visor acústic W01 |  | 1
|  | AIRE ACONDICIONAT I VENTILACIÓ |  |  | 0
| u | Fancoil de 4 tubs per a conductes tipus Daikin FWB07JT o similar | 0 | 2 | 0
|  | Subministrament i instal·lació d'equip d'aire condicionat, sistema fancoil, consistent en una unitat interior amb distribució per conducte rectangular de baixa pressió, model FWB07JT "DAIKIN" o similar que es connectarà a la distribució d'aigua freda/calenta de Districlima ja existent dins l'edifici (connexionat dels 4 tubs no inclòs en el preu), amb el kit de càlcules de 3 vies 230V on/off de 4 tubs, inclosa la baterial addicional per a la instal.lació de 4 tubs, potència frigorífica nominal 6,66 kW, potència calorífica nominal 7,62 kW, monofàsica (230V / 50Hz ), dimensions 239x1389x609 mm, pes 35 kg, pressió sonora a velocitat alta de 47,5 dBA, potència sonora 59 dBA, control remot per cable, multifunció, amb programació setmanal, possibilitat de seleccionar manera estàndard o simplificat d'hotels, funció marxa / aturada, canvi de mode de funcionament, limitació de la temperatura de consigna, selecció de la velocitat de l'ventilador i funcions avançades, cabal d'aire de 800 m³ / h. Fins i tot elements antivibratoris i elements per a suspensió de sostre per a la unitat interior. El preu no inclou la canalització ni el cablejat elèctric d'alimentació. |  | u
|  | Plató |  | 1
|  | Plató |  | 1
| u | Fancoil de 4 tubs Cassette Daikin FWF03BT o similar | 0 | 2 | 0
|  | Subministrament i instal·lació d'equip d'aire condicionat, sistema fancoil, consistent en una unitat interior tipus Cassette, model FWF03BT "DAIKIN" o similar que es connectarà a la distribució d'aigua freda/calenta de Districlima ja existent dins l'edifici (connexionat dels 4 tubs no inclòs en el preu), amb el kit de càlcules de 3 vies 230V on/off de 4 tubs, inclosa la baterial addicional per a la instal.lació de 4 tubs, potència frigorífica nominal 3,2 kW, potència calorífica nominal 4 kW, monofàsica (230V / 50Hz ), dimensions 285x575x575 mm, pes 19 kg, potència sonora 44/36 dBA, control remot per cable, multifunció, amb programació setmanal, possibilitat de seleccionar manera estàndard o simplificat d'hotels, funció marxa / aturada, canvi de mode de funcionament, limitació de la temperatura de consigna, selecció de la velocitat de l'ventilador i funcions avançades, cabal d'aire de 468/318 m³ / h. Fins i tot elements antivibratoris i elements per a suspensió de sostre per a la unitat interior. El preu no inclou la canalització ni el cablejat elèctric d'alimentació. |  | u
|  | Magatzem |  | 1
|  | Racks |  | 1
| u | Reixa d'impulsió / retorn rectangular | 0 | 12 | 0
|  | Subministrament i instal·lació de reixa de IMPULSIÓ / RETORN d'alumini extrudit, amb lamel.les horitzontals fixes, de mides a definir segons projecte, anoditzat color plata, gamma AirQ, "AIRZONE" o "TROX" o similar, muntada en panell absorbent en sostre o en conducte Climaver Neto, o en calaix de cartró-guix segons posició, pp de bastiment de base metàl·lic inclòs i instal·lat. Les reixes de retorn inclouran un portafiltres i filtre. |  | u
|  | Reixa 1. Impulsió. 600 x 250mm deflexió simple, sense regulació |  | 1
|  | Reixa 2. Retorn. 400 x 300mm, amb portafiltres i filtre |  | 1
|  | Reixa 3. Retorn. 400 x 300mm, amb portafiltres i filtre |  | 1
|  | Reixa 4. Impulsió. 600 x 250mm deflexió simple, sense regulació |  | 1
|  | Reixa 7. Retorn. 400 x 300mm, amb portafiltres i filtre |  | 1
|  | Reixa 10. Retorn. 400 x 300mm, amb portafiltres i filtre |  | 1
|  | Reixa 11. Impulsió. 600 x 250mm deflexió simple, sense regulació |  | 1
|  | Reixa 12. Impulsió. 600 x 250mm deflexió simple, sense regulació |  | 1
|  | Reixa 13. Retorn. 600 x 400mm, amb portafiltres i filtre |  | 1
|  | Reixa 13. Retorn. 400 x 300mm, amb portafiltres i filtre |  | 1
|  | Reixa 14. Retorn. 500 x 300mm, amb portafiltres i filtre |  | 1
|  | Reixa 15. Retorn. 400 x 200mm, amb portafiltres i filtre |  | 1
| u | Difusor d'impulsió | 0 | 4 | 0
|  | Difusor circular d'alumini extrudit, anoditzat color plata, amb plènum de conducte de fibra Climaver Neto o Similar, per a connexió lateral a tub flexible, de 595x595x278 mm, amb aïllament acústic, gamma AirQ, DFCU300APA "AIRZONE" o similar. Inclús accessoris de muntatge i elements de fixació. |  | u
|  | Neuro |  | 2
|  | Control plató |  | 2
| u | Conducte de llana mineral | 0 | 72.7 | 0
|  | Conducte rectangular per a la distribució d'aire climatitzat format per panell rígid d'alta densitat de llana de vidre Climaver Neto "ISOVER" o similar, segons UNE-EN 14303, de 25 mm d'espessor, revestit per un complex tríplex alumini vist + malla de fibra de vidre + kraft per l'exterior i un teixit de vidre acústic d'alta resistència mecànica (teixit NETO) per l'interior, resistència tèrmica 0,78 m²K/W, conductivitat tèrmica 0,032 W/(mK). També colzes, derivacions, segellat d'unions amb cola Climaver, embocadures, suports metàl·lics galvanitzats, elements de fixació, segellat de trams amb cinta Climaver Neto d'alumini, accessoris de muntatge i peces especials. |  | m2
|  | Neuro |  | 21.7
|  | Control Plató |  | 15
|  | Plató |  | 36
| ml | Conducte circular de xapa de 160mm | 0 | 78 | 0
|  | Conducte circular de paret simple helicoïdal d'acer galvanitzat, de 160 mm de diàmetre i 0,6 mm de gruix, subministrat en trams de 3 o 5 m, per instal·lacions de ventilació i climatització. Inclús accessoris de muntatge i elements de fixació amb junts EPDM. |  | ml
|  | Retorn control plató |  | 22
|  | Retorn plató |  | 18
|  | Retorn Neuro |  | 12
|  | Impulsió control plató, plató i neuro |  | 26
| ml | Conducte flexible amb aïllament | 0 | 18 | 0
|  | Xarxa de conductes flexibles de distribució d'aire per climatització, constituïda per tub flexible de 200 mm de diàmetre interior, temperatura de treball entre -30°C i 250°C, compost per un tub interior d'un complex de polièster i alumini perforat amb reforç de filferro tractat contra l'oxidació en forma d'espiral helicoïdal, aïllament de llana de vidre de 25 mm d'espessor i recobriment exterior d'alumini reforçat. Inclús cinta d'alumini i elements de fixació amb una separació màxima de 1,50 m. |  | ml
|  | Neuro |  | 6
|  | Plató |  | 12
TOTAL
| u | Peça per a conducte circular de xapa | 0 | 4 | 0
|  | Colze 90° per a conducte circular d'acer galvanitzat, de 160 mm de diàmetre. Inclús accessoris de muntatge i elements de fixació amb junts EPDM. |  | u
|  | Retorn control plató |  | 2
|  | Retorn Neuro |  | 1
|  | Impulsió control plató i plató |  | 1
| u | Derivació cònica | 0 | 2 | 0
|  | Derivació cònica 45° de 125 mm per a conducte circular d'acer galvanitzat de 160 mm de diàmetre. |  | u
|  | Impulsió control |  | 1
|  | Impulsió control plató i plató |  | 1
| u | Comporta de regulació del cabal de l'aire | 0 | 8 | 0
|  | Comporta circular amb junts de EPDM per a la regulació del cabal d'aire i la pressió o per al tancament de conductes en instal·lacions de ventilació, de 125 mm de diàmetre, cos i disc de xapa d'acer galvanitzat, eix d'acer, amb accionament i dispositiu de fixació manual. Inclús accessoris de muntatge i elements de fixació. |  | u
|  | Impulsió ventilació |  | 4
|  | Retorn ventilació |  | 4
| u | Redirecció de ramal principal de ventilació | 0 | 1 | 0
|  | Desmuntatge i re-ruteig dels dos ramals principals de ventilació (impulsió i retorn), d'acord amb plànols de projecte. Inclús peces addicionals de conducte galvanitzat, accessoris de muntatge o elements de fixació necessaris. |  | u
|  | Impulsió i retorn de ventilació |  | 1
|  | ELECTRICITAT I IL.LUMINACIÓ |  |  | 0
| u | Quadre elèctric Sala de Control, Plató i magatzem i racks | 0 | 1 | 0
|  | Subministrament i instal.lació de quadre de mandos i protecció de superficie o d'empotrar (segons sala) amb els següents circuits: . 1 Interruptor general 40A . 8 circuits de 16A . 1 circuit de 32A (previsió especial per a plató) . 1 circuit de fancoil . 2 circuit d'enllumenat de 10A . 1 circuit d'enllumenat d'emergència de 10A |  | u
|  | Sala de control, plató i magatzem |  | 1
| u | Quadre elèctric Sala de Neuro | 0 | 1 | 0
|  | Subministrament i instal.lació de quadre de mandos i protecció de superficie o d'empotrar (segons sala) amb els següents circuits: . 1 Interruptor general 40A . 2 circuits de 16A . 1 circuit de fancoil . 2 circuit d'enllumenat de 10A . 1 circuit d'enllumenat d'emergència de 10A |  | u
|  | Neuro |  | 1
| u | Instal.lació de punts de llum Sala de Control, Plató i magatzem | 0 | 1 | 0
|  | Instal.lació elèctrica per l'alimentació de les sales amb tub corrugat de 20mm des del quadre elèctric pasant la instal.lació pel sostre i per dins de les parets per baixar a l'interruptor i la luminparia si fos necessari. A cada sala s'instal.laran unes tires led que il.luminin de dalt a baix banyant la paret i un o dos carrils amb projectors segons plànols |  | u
|  | Sala de control, plató i magatzem |  | 1
| u | Instal.lació de punts de llum Neuro | 0 | 1 | 0
|  | Instal.lació elèctrica per l'alimentació de les sales amb tub corrugat de 20mm des del quadre elèctric pasant la instal.lació pel sostre i per dins de les parets per baixar a l'interruptor i la luminparia si fos necessari. A cada sala s'instal.laran unes tires led que il.luminin de dalt a baix banyant la paret i un o dos carrils amb projectors segons plànols |  | u
|  | Neuro |  | 1
| u | Carril trifàsic | 0 | 5 | 0
|  | Subministrament i instal·lació de carril trifàsic de superficie color blanc de 2mts amb escomesa i tapa final |  | u
|  | Plató |  | 3
|  | Sala de control plató |  | 2
| u | Projector led per a carril | 0 | 20 | 0
|  | Subministrament i inatal·lació de projector led en color blanc, 30W i òptica de 36º |  | u
|  | Sala de control i Exp sonora |  | 12
|  | Sala de control plató |  | 8
| u | Perfil led de llum indirecta | 0 | 5 | 0
|  | Subministramenti inatal·lació de perfil led de superficie segons mesura, amb difusor opal i tira de led 14w/m 3000K |  | u
|  | Plató |  | 3
|  | Sala de control plató |  | 2
| u | Instal.lació de punts de corrent | 0 | 38 | 0
|  | Instal.lació de punts de corrent descrits al plànol amb tub corrugat de 20mm amb la seva corresponent línia des del quadre general, passant la instal.lació pel sostre fals i realitzant-se els baixants per dins de les parets fins connectar amb els mecanismes que seran de superficie o d'empotrar segons la sala. |  | u
|  | Plató |  | 10
|  | Sala de control plató, racks i magatzem |  | 23
|  | Neuro |  | 5
| u | Subministrament de conjunt de superficie / empotrar interruptors | 0 | 1 | 0
|  | Subministrament de mecanismes per a la seva instal.lació de superfície / empotrar (segons plànols) format per 2 interruptors de la sèrie Jung LS990 en color blanc. |  | u
| u | Subministrament de conjunt de superficie bases endoll + RJ45 | 0 | 1 | 0
|  | Subministrament de mecanismes per a la seva instal.lació de superfície / empotrar (segons plànols) format per 2 interruptors de la sèrie Jung LS990 en color blanc format per 2 preses de corrent i una presa RJ45 |  | u
| u | Subministrament de caixes de mecanismes de terra | 0 | 3 | 0
|  | Subministrament de mecanismes caixa de mecanismes Simon per a la seva instal.lació a terra tècnic format per 2 preses de corrent i una presa de dades RJ45 en color blanc |  | u
|  | Plató |  | 1
|  | Sala de control plató, racks i magatzem |  | 1
|  | Neuro |  | 1
| u | Instal.lació d'enllumenat d'emergència | 0 | 9 | 0
|  | Instal.lació de punts d'il.luminació d'emergència un a cadascuna de les sales amb tub coarrugat de 20mm amb la seva corresponent línia des del quadre elèctric passant la instal.lació pel fals sostre |  | u
|  | Plató |  | 3
|  | Sala de control plató, racks i magatzem |  | 4
|  | Neuro |  | 2
| u | Subministrament de llums d'emergència | 0 | 9 | 0
|  | Emergència d'empotrar Legrand Ura 21 160lm 1H |  | u
|  | Plató |  | 3
|  | Sala de control plató, racks i magatzem |  | 4
|  | Neuro |  | 2
| u | Instal.lació elèctrica de climatització | 0 | 3 | 0
|  | Realitzar instal.lació de línia elèctria per a l'alimentació de fancoil segons plànols des del quadre elèctric amb tub coarrugat passant la instal.lació pel fals sostre |  | u
|  | Plató |  | 1
|  | Sala de control plató, racks i magatzem |  | 1
|  | Neuro |  | 1
| u | Presintal.lació detecció d'incendis | 0 | 4 | 0
|  | Preinstal.lació de circuit de detecció d'incendis amb tub coarrugat de 20mm i cable 2x1 apantallat passant la instal.lació pel fals sostre per a la col·locació de 2 detectors. La instal.lació es deixarà junt al quadre elèctric amb una prolongació de 5 metres |  | u
|  | Plató |  | 1
|  | Sala de control plató, racks i magatzem |  | 2
|  | Neuro |  | 1
| u | Panell 60x60 d'il.luminació led empotrat | 0 | 14 | 0
|  | Subministrament de panell led empotrat de 4000K 34W |  | u
|  | Sala de control, plató i magatzem |  | 10
|  | Neuro |  | 4
|  | ACABATS |  |  | 0
| m2 | Pintura plàstica | 0 | 396.98 | 0
|  | Aplicació manual de dues mans de pintura plàstica, color a escollir, acabat mat, textura llisa, la primera mà diluïda amb un 20% d'aigua i la següent sense diluir, (rendiment: 0,1 l/m² cada mà); prèvia aplicació d'una mà d'emprimació a base de copolímers acrílics en suspensió aquosa, sobre parament interior de guix projectat o plaques de guix laminat, vertical, de fins 3 m d'altura. El preu inclou la protecció dels elements de l'entorn que puguin veure's afectats durant els treballs i la resolució de punts singulars. |  | m2
|  | Perímetre exterior |  | 99.6
|  | Parets Neuro |  | 48.5
|  | Racks |  | 26
|  | Magatzem |  | 40.32
|  | Parets Control Plató |  | 54.04
|  | Parets Plató |  | 79.52
|  | Sostre plató |  | 49
| m2 | Terra tècnic | 0 | 109.2 | 0
|  | Terra tècnic enregistrable, format per panells de 600x600 mm, amb nucli de tauler aglomerat de fusta d'alta densitat, 650 kg/m³, i 30 mm de gruix, amb xapa d'acer en la cara inferior, amb cantejat perimetral de PVC de 18 mm, protegint el cantell viu del paviment; recolzats sobre pedestals regulables per a alçades de 150 a 245 mm, d'acer zincat amb cap amb junt antivibratòria, fixats al suport amb cola; fabricat segons UNE-EN 12825 amb una càrrega límit de classe 2 major de 6 kN, coeficient de seguretat 2, fletxa 2,5 mm (A), tolerància dimensional classe 2 i protecció enfront del foc Euroclasse Bfl-s1 de reacció al foc, segons UNE-EN 13501-1 i acabat superior de paviment vinílic heterogeni, de 3,2 mm de gruix total, amb capa d'ús de 1,00 mm d'espessor, amb tractament de protecció superficial PUR, color a escollir, subministrat en llosetes de 60,96x60,96 cm. Inclús replanteig, fixació dels pedestals a la superfície suport amb cola i anivellació dels mateixos mitjançant rosca. Totalment muntat, amb tots els elements necessaris per a la seva instal·lació. |  | m2
|  | Neuro |  | 23.7
|  | Magatzem |  | 11.7
|  | Control plató |  | 17.5
|  | Plató |  | 49.4
|  | Racks |  | 6.9
|  | CONDICIONAMENT ACÚSTIC |  |  | 0
| m2 | Fals sostre registrable de panells de llana de roca. Sistema "ROCKFON" o similar amb aïllament a la part superior | 0 | 17.5 | 0
|  | Fals sostre registrable suspès, situat a una altura menor de 4 m. Sistema "ROCKFON", constituït per: ESTRUCTURA: perfileria vista T 24, amb sola de 24 mm d'amplària, d'acer galvanitzat, color negre, comprenent perfils primaris i secundaris, suspesos del forjat o element suport amb varetes i penjants; PANELLS: panells acústics autoportantes de llana de roca, model Color All "ROCKFON", compostos per mòduls de 600x600x40 mm, amb la cara vista revestida amb un vel mineral, acabat llis en color Charcoal, amb cantell recte. Inclús aïllament acústic a soroll aeri sobre fals sostre, format per panell semirígid de llana de roca volcànica Rockcalm 211 "ROCKWOOL", segons UNE-EN 13162, no revestit, de 40 mm d'espessor, resistència tèrmica 1,7 m²K/W, conductivitat tèrmica 0,035 W/(mK). Inclús perfils angulars color negre, fixacions per a l'ancoratge dels perfils i accessoris de muntatge. |  | m2
|  | Control Plató |  | 17.5
| m2 | Fals sostre registrable de panells de llana de roca. Sistema "ROCKFON" o similar amb aïllament a la part superior | 0 | 41.4 | 0
|  | Fals sostre registrable suspès, situat a una altura menor de 4 m. Sistema "ROCKFON", constituït per: ESTRUCTURA: perfileria vista T 15, amb sola de 15 mm d'amplària, d'acer galvanitzat, color blanc, comprenent perfils primaris i secundaris, suspesos del forjat o element suport amb varetes i penjants; PANELLS: panells acústics autoportantes de llana de roca, model Ekla "ROCKFON", compostos per mòduls de 600x600x20 mm, amb una capa de pintura en la cara vista i un vel mineral en la cara oposada; acabat llis color blanc, amb cantell recte. Inclús aïllament acústic a soroll aeri sobre fals sostre, format per panell semirígid de llana de roca volcànica Rockcalm 211 "ROCKWOOL", segons UNE-EN 13162, no revestit, de 60 mm d'espessor, resistència tèrmica 1,7 m²K/W, conductivitat tèrmica 0,035 W/(mK). Inclús perfils angulars, fixacions per a l'ancoratge dels perfils i accessoris de muntatge. |  | m2
|  | Racks |  | 6.5
|  | Magatzem |  | 11.4
|  | Neuro |  | 23.5
| m2 | Panell fonoabsorbent entapissat de paret. Sistema "ACOUSTHINK" o similar | 0 | 67.36 | 0
|  | Panells absorbents de so entapissats de paret del sistema "ACOUSTHINK" o similar, realitzats amb una estructura de lames de pi de 45x35mm, amb col·locació perimetral i interior de perfils de PVC tipus Acoustretch de 25mm de la marca Acousthink, per a tensió de teixit acústic, fibra de polièster p.p de 25mm i 60kg/m3 de densitat en color blanc i classificació M0, inclòs doble capa de llana de roca volcànica Rockcalm 211 "ROCKWOOL", segons UNE-EN 13162, no revestit, de 60 mm d'espessor, resistència tèrmica 1,7 m²K/W, conductivitat tèrmica 0,035 W/(mK). Inclòs teixit acústic porós de gramatge 260gr/m2 tipus Camira Fabrics. Incloent acabats perimetrals entapissats i peces auxiliars per al muntatge o integració d'instal·lacions existents com endolls, controls, luminàries, patch panels, reixes de clima i ventilació, passos de cables i d'altres. |  | m2
|  | Plató |  | 31.04
|  | Control plató i racks |  | 20.8
|  | Neuro |  | 15.52
| m2 | Panell fonoabsorbent entapissat de sostre. Sistema "ACOUSTHINK" o similar | 0 | 33 | 0
|  | Panells absorbents de so entapissats de sostre del sistema "ACOUSTHINK" o similar, realitzats amb una estructura de lames de pi de 45x35mm, amb col·locació perimetral i interior de perfils de PVC tipus Acoustretch de 25mm de la marca Acousthink, per a tensió de teixit acústic, fibra de polièster p.p de 25mm i 60kg/m3 de densitat en color blanc i classificació M0, inclòs llana de roca volcànica Rockcalm 211 "ROCKWOOL", segons UNE-EN 13162, no revestit, de 60 mm d'espessor, resistència tèrmica 1,7 m²K/W, conductivitat tèrmica 0,035 W/(mK). Inclòs teixit acústic porós de gramatge 260gr/m2 tipus Camira Fabrics. Incloent acabats perimetrals entapissats i peces auxiliars per al muntatge o integració d'instal·lacions existents com endolls, controls, luminàries, patch panels, reixes de clima i ventilació, passos de cables i d'altres. |  | m2
|  | Plató |  | 33
TOTAL
| u | Panell absorbent de baixa freqüència | 0 | 10 | 0
|  | Panell absorbent de baixa freqüència, mitjançant ressonador perforat o difragmàtic segons projecte acústic, col·locats darrere de bastidors de fusta tapissats (no inclòs en aquesta partida), consistents en estrucutra de MDF de 19mm perimetral, amb una tapa posterior de MDF de 10mm, segellats amb polímer MS , i amb una tapa frontal perforada o difragmática sintonitzada segons necessitats de sala. |  | u
|  | Control plató |  | 4
|  | Plató |  | 6
|  | MA D'OBRA, ENGINYERIA, INSTAL·LACIÓ I MATERIAL |  |  | 0
| u | Instal.lació | 0 | 1 | 0
|  | Preinstal·lació del cablejat del equips que es subministraran per l'equipament necessari per al funcionament del Laborataris Audiovisual/RX en els espais adequats en el abast d'aquest pressupost. Inclou així mateix en el moment del subministrament la instal·lació dels equips i connexionat. El cablejat es realitzara desde les sales de controls, així com els caixetins de connexió a plató i Exp. Sonora cap al rack de connexionat ubicat al magaztem. Els passos de cable es realitzaran per terra tècnic sempre i quan sigui possible, i aixi mateix per canals tipus UNEX adosada a pared. |  | u
|  | MediaLABS |  | 1
| u | Material d'instal.lació | 0 | 1 | 0
|  | Subministrament del material necessari per a la instal·lació de cablejat destinat a la instal·lació Audiovisual corresponents als espais descrits. S'inclou tubs coarrugats, canals permitetrals allà on no sigui possible el aps de cablejat per terra tècnic, 2 patch Panles Bantam dÀudio a Control de So, aixi com un Patch AVP de Video. Inclou la instal·lació de un Rack destinat a a la instal·lació dels equips necessaris al Plató AV que es localitzarà en el Magatzem. |  | u
|  | MediaLABS |  | 1
| u | Cablejat i connectors | 0 | 1 | 0
|  | Subministrament de cablejat i connectors necessaris per a la preinstal·lació dels equipaments indicats al PPT i desgossats a continuació: | u | m
EQUIPS RACK
|  | Connector Video BCN 75 Ohms UHD-1/4k | 160
|  | Cable Video VK6 Groc | 20 | 20 | m
|  | Cable Video Blau VK50 | 70 | 140 | m
|  | Connector Audio | 32 | 32 | m
|  | Cable Audio AK2114 AL | 16 | 320 | m
|  | Cale UTP Cat 6A | 24 | 72 | m
Rack a WALLBOX Plató
|  | Connector Video BCN 75 Ohms UHD-1/4k | 52
|  | Cable VK6 Groc | 10 | 20 | m
|  | Cabe BlauVK50 | 16 | 320 | m
|  | Connector Audio | 32
|  | Cable Audio AK2114 AL | 16 | 320 | m
|  | RJ-45 Cat 6A | 24
|  | Xarxa UTP Cat 6A | 12 | 240
Rack a Taula de Control Plató
|  | Connector Video BCN 75 Ohms UHD-1/4k | 64
|  | Cabe BlauVK50 | 16 | 320 | m
|  | Cabe BlauVK50 | 16 | 400 | m
|  | Connector Audio | 72
|  | Cable Audio AK2114 AL | 36 | 720 | m
|  | RJ-45 Cat 6A | 24
|  | Xarxa UTP Cat 6A | 12 | 240 | m
|  | Connector Audio XLR Soldat | 48
|  | Control de llum DMX | 24 | 480
|  | Taula Control a Taula de Control Plató |  |  | m
|  | Connector Audio | 8
|  | Cable Audio AK2114 AL | 4 | 20 | m
AERIS PLATÓ
|  | Connector Video BCN 75 Omhs UHD-1/4k | 60
|  | Video Negre VK60 | 10 | 150 | m
|  | Video Negre VK60 | 10 | 100 | m
|  | Video Negre VK60 | 10 | 50 | m
|  | Connector Audio XLR Soldat | 50
|  | Audio AK 2F | 5 | 100 | m
|  | Audio AK 2F | 5 | 75 | m
|  | Audio AK 2F | 5 | 50 | m
|  | Audio AK 2F | 10 | 50 | m
Rack a CÀMARES PLATÓ
|  | RJ-45 Cat 6A | 24
|  | Xarxa UTP Cat 6A | 12 | 300 | m
Rack a Sostre Plató
|  | Connector Audio XLR Soldat | 48
|  | Control de llum DMX | 24 | 600 | m
| u | Petit material | 0 | 1 | 0
|  | Subministrament de material auxiliar d'instal.lació |  | u
|  | MediaLABS |  | 1
|  | MOBILIARI I EQUIPAMENT D'ESTUDI |  |  | 0
| u | Taula de control Plató | 0 | 1 | 0
|  | Taula Control a mida en forma L, amb 4 Mòdul Rack, i elements Integrats, 5x Braços Monitors. Inclòs mobiliari Tècnic per al Control de Plató AV amb mòduls Racks per a la integració d'elements mida rack, aixi com 5 braços telescòpics per al suports de Monitors i Pantalles |  | u
|  | Control i plató |  | 1
|  | ELEMENTS ESTRUCTURALS AV |  |  | 0
| u | Tubs perímetre plató | 0 | 1 | 0
|  | Subministrament de truss perimetral per al plató, que permeti penjar els panells led necesari i el pas de cablejat AC i DMX |  | u
|  | MediaLABS |  | 1
|  | IL.LUMINACIÓ ESCÈNICA |  |  | 0
| u | Escomeses elèctriques | 0 | 1 | 0
|  | Subministrament i instal.lació d'escomeses elèctriques, des de subquadre elèctric |  | u
|  | Plató |  | 1

## OBRA
|  | OBRA |  | PS1 | 0 | PB | 0
Partida |  | DESCRIPCIÓ | P. UNITARI | UTS | P. TOTAL | UTS | P. TOTAL
|  | REVESTIMENTS |  |  | 0 |  | 0
| m2 | Pintat de paraments verticals de guix | 0 | 300 | 0 | 300 | 0
Pintat de parament vertical de guix, amb pintura plàstica blanca amb acabat llis, amb una capa segelladora i dues d'acabat, inclou petites reparacions dels revestiments.
| m2 | Pintat de paraments horitzantals de guix | 0 | 150 | 0 | 150 | 0
Pintat de parament horitzontal de guix amb pintura amb baix contingut de disolvents, plàstica per a interiors a més de 3 metres d'açada, de color, amb una capa d'imprimació específica i dues capes d'acabat, inclou petites reparacions dels revestiments.
|  | OBRA |  |  | 0 |  | 0
| m2 | Demolició de paret de tancament | 0 | 60 | 0 | 0 | 0
Demolició de paret de tancament de maó de 20 cm d'espessor, a mà i amb martell trencador manual y càrrega manual sobre camió o contenidor per a deixar la planta segons distribució en plànols.
| m2 | Substitució de fals sostre | 0 | 55 | 0 | 0 | 0
Substitució de fals sostre consistent en la retirada de l'existent, per a una nova col·locació d'un sostre d'igual característiques, incoent el subministre i muntatge de fals sostre registrable, situat a una altura menor de 4 m, constituït per plaques metàl·liques perforades de 1200x300mm suspeses del sostre mitjançant una perfileria vista blanca, comprenent perfils primaris, secundaris i angulars d'acabat fixats al sostre. Inclús p/p d'accessoris de fixació, completament instal·lat.

## PCI
|  | PCI |  | PS1 | 0 | PB | 0
Partida |  | DESCRIPCIÓ | P. UNITARI | UTS | P. TOTAL | UTS | P. TOTAL
|  | DETECCIÓ I ALARMA |  |  | 0 |  | 0
| pa | Treballs de desconnexió i connexionat de central PCI i detectors | 0 | 1 | 0 | 1 | 0
Treballs de desconnexió i connexionat de central PCI i detectors per poder dur a terme els treballs de demolició i de construcció, consistrents en aïllar les plantes PB i PS1 de la central d'alarma o la protecció dels detectors durant els treballs. Desconnexionat o retirada de detectors i posterior col·locació a la mateixa ubicació.
|  | SECTORITZACIÓ D'EDIFICIS |  |  | 0 |  | 0
| ut | Porta corredera de 3m x 2,5m de sector d'incèndis entre edificis RF | 0 | 1 | 0 | 0 | 0
Porta tallafocs corredera homologada, EI 180, d'una fulla de 63 mm d'espessor, 3000x2500 mm de llum i altura de pas, per a un forat d'obra de 900x2050 mm, acabat lacat en color blanc formada per xapa d'acer galvanitzat plegada, acoblades i muntades, amb cambra intermèdia de llana de roca d'alta densitat i plaques de cartró guix, sobre marc d'acer galvanitzat amb junta intumescent i garres d'ancoratge a obra, inclús tres frontisses de doble pala regulables en altura, soldades al marc i cargolades a la fulla, , ferradura embotida de tancament a un punt, escuts, cilindre, claus i manovelles antienganxament RF de niló color negre.
|  | POSADA EN FUNCIONAMENT |  |  | 0 |  | 0
| ut | Posada en funcionament | 0 | 1 | 0 | 1 | 0
Posada en funcionament de la central pel fabricant/mantenedor contra incendis existent per a la verificació del correcte funcionament després dels treballs realitzats.

## CLIMA
|  | CLIMA |  | PS1 | 0 | PB | 0
Partida |  | DESCRIPCIÓ | P. UNITARI
|  | INSTAL·LACIÓ DE CLIMATITZACIÓ |  |  | 0 |  | 0
| ut | Instal·lació de cassete 2,5 kW | 0 | 0 | 0 | 2 | 0
Fan-coil de casset, sistema de quatre tubs CIAT COADISL C-LINE 600 624 1V_G3 4T, potència frigorífica total nominal de 2,5 kW,potència sonora nominal de 45 dBA, amb vàlvula de dos vies amb actuador. Inclús elements per a suspensió del sostre. Inclou part proporcional de vcanonada de PPR Aïllada DN 25 per a fred i calor i instal·lació elèctrica, termòstat ambient i de desaigües. Totalment muntat, connexionat i engegat per l'empresa instal·ladora per a la comprovació del seu correcte funcionament.
| ut | Instal·lació de Fancoil de Conductes 5 kW | 0 | 0 | 0 | 1 | 0
Fan-coil de conductes a quatre tubs potència frigorífica total nominal de 5 kW, potència sonora nominal de 45 dBA, amb vàlvula de dos vies amb actuador. Inclús elements per a suspensió del sostre. Inclou part proporcional de canonada de PPR Aïllada DN 32 per a fred i calor i instal·lació elèctrica, termòstat ambient i de desaigües. Totalment muntat, connexionat i engegat per l'empresa instal·ladora per a la comprovació del seu correcte funcionament.
| ut | Reguladors de velocitat per Fan Coils de Conductes | 0 | 11 | 0 | 17 | 0
Subministrament i instal·lació de reguladors de velocitat S&P REB-5 per atenuació acústica i regulació de cabal en les unitats Fan-Coil de condustres existents.
| ut | Termòstat ambient | 0 | 4 | 0 | 7 | 0
Termòstat ambient per a Fancoils similars als Existents, per a control de temperatura independent de sala, connectat a la zona més propera de control per a control horari de FC.
| ut | Recol·locació fan coil de conductes | 0 | 5 | 0 | 2 | 0
Desmuntatge i posterior muntatge de fan-coil de conductes a quatre tubs tipus a nova posició segons PLÀNOLS. Inclou la recuperació de vàlvules de regulació, filtre i actuador, la desconnexió i la retirada de la instal·lació elèctrica i de control amb la recuperació del termòstat i controlador per a la seva instal·lació a la nova posició, totalment cablejat, canalitzat i connexionat. Nou picatge de canonades i anul·lació de circuits hidràulics de fred i calor i desaigües de condensats, o bé la prolongació del circuit fins a nova posició amb instal·lació de taps a les vàlvules anulades. Inclou 8 vàlvules de tall 1". Inclou la part proporcional de la nova canonada de fred i de calor amb PPR DN 32, la instal·lació de desaigües, plènums de fibra i flexos de connexió, aïllament i els elements necessaris per a la suspensió al sostre i silentblocks. Totalment muntat, connexionat i engegat per l'empresa instal·ladora.
| ml | Tub flexible aïllat DN250 | 0 | 45 | 0 | 20 | 0
Subministrament i instal·lació de xarxa de tubs flexibles de distribució d'aire per climatització, constituïda per tub flexible de 250 mm de diàmetre, format per un tub interior obtingut com a resultat d'enrotllar en hèlix, amb espiral de filferro, bandes d'alumini i polièster, aïllat amb un feltre de llana de vidre de 20 mm de gruix i recobert exteriorment per una màniga de polièster i alumini reforçat; inclús cinta d'alumini i elements de fixació amb una separació màxima de 1,50 m. Totalment, muntada, connexionada i provada.
| pa | Rotulació de canonades de climatització | 0 | 1 | 0 | 1 | 0
Rotulació mitjançant fletxes i anells de color per a la correcta identificació de les canonades de fred i calor i el sentit del fluxe segons colors existents a la instal·lació.
| ut | Zonificació de Fan-Coils | 0 | 1 | 0 | 1 | 0
Nova zonificacio d'unitats terminals tipus fan-coil per adaptació del control a la nova distribució. Inclou retirada de cablejat i canalització existent, recol·locació de sondes i nova instal·lació per tal de deixar a la mateixa zona d'infuència els equips Master i els Slaves. Creació de noves pantalles a SCADA de Sauter existent amb la posició de tots els fan-coils.
| ml | Instal·lació de drenatge de condensats | 0 | 60 | 0 | 30 | 0
Instal·lació de drenatge de condensats nova o per a modificació de traçat per al nou connexionat ales unitats interiors en base a tubs de PVC de Ø 32 i 25 mm connectats a instal·lació existent o fins a baixant. Inclou sifó i tram de connexió amb tub flexible transparent.
| m2 | Conducte d'impulsió i retorn o plenums de fibra | 0 | 150 | 0 | 150 | 0
Formació de conducte d'impulsió, retorn o plenums de panell rígid d'alta densitat de llana de vidre Climaver Neto "ISOVER", segons UNE-EN 13162, de 25 mm de gruix, revestit per un complex triplex alumini vist + malla de fibra de vidre + kraft per l'exterior i un teixit de vidre acústic d'alta resistència mecànica (teixit NETO) per l'interior, per a la formació de conductes autoportants per la distribució d'aire en climatització, resistència tèrmica 0,75 (m²K) / W, conductivitat tèrmica 0,032 W / (mK), Euroclasse Bs1d0 de reacció a el foc, amb codi de designació MW-UNE-EN 13162-T5. Inclou Cinta "Climaver Neto" d'alumini de 50 microns d'espessor i 63 mm d'ample, amb revestiment exterior acabat en color negre, amb adhesiu a base de resines acríliques, pel segellat d'unions de conductes de llana de vidre "Climaver Neto". Suport metàl·lic d'acer galvanitzat per a subjecció a l'forjat de conducte rectangular de llana mineral per la distribució d'aire en climatització. Repercussió per m² de material auxiliar per fixació i confecció de canalitzacions d'aire en instal·lacions de climatització.
| ut | Recol·locació de difusor rotacional 1200x300 | 0 | 45 | 0 | 24 | 0
Recol·locació segons PLÀNOLS de difusor rotacional d'impulsió de l'aire de climatització 1200x300 consistent en el desmuntatge, retirada de flexo DN 250 existent i posterior muntatge en fals sostre, inclòs els accessoris de muntatje i elements de fixació.
| ut | Recol·locacio de reixa de retorn 1200x300 | 0 | 12 | 0 | 20 | 0
Recol·locació de reixa de retorn amb aletes fixes de 1200x300 a punt de reciclatge, inclou desconnexionat, retirada de flexo DN 250 i recuperació de plenum xapa.
| ut | Instal·lació de reixa de ventilació 1200x300 | 0 | 5 | 0 | 12 | 0
Subministrament i instal·lació de reixa d'aire d'extracció dissenyada per a substituir una placa de fals sostre, d'aletes fixes a 45º paral·leles a la cota menor model EMT-MOD de 1195x295 R9010 lacades en blanc, recolzada en perfils T de sostre modular. Inclou plenum metàl·lic amb boques circulars per a connexió de conducte o flexo de DN 250.
| m | Conducte de ventilació, aportació a Fan Coil DN 250 | 0 | 40 | 0 | 20 | 0
Conducte circular de ventilació, format per tub de xapa galvanitzada, de 250 mm de diàmetre i 0,6 mm de gruix de xapa, col·locat en posició horitzontal. Inclús material auxiliar per al muntatge i subjecció a l'obra, accessoris i peces especials.
| m | Conducte de ventilació, extracció a conducte DN 250 | 0 | 10 | 0 | 20 | 0
Conducte circular de ventilació d'extracció des de conducte principal d'estracció fins noves sales, format per tub de xapa galvanitzada, de 250 mm de diàmetre i 0,6 mm de gruix de xapa, col·locat en posició horitzontal. Inclús material auxiliar per al muntatge i subjecció a l'obra, accessoris i peces especials.
| ut | Comporta de regulació d'aportació a Fan Coil DN 250 | 0 | 5 | 0 | 2 | 0
Comporta circular amb junts de EPDM per a la regulació del cabal d'aire exterior i la pressió embocat a Fan Coil, de 250 mm de diàmetre, cos i disc de xapa d'acer galvanitzat, eix d'acer, amb accionament i dispositiu de fixació manual. Inclús accessoris de muntatge i elements de fixació.
| ut | Comporta de regulació d'extracció DN 250 | 0 | 6 | 0 | 12 | 0
Comporta circular amb junts de EPDM per a la regulació del cabal d'extracció i la pressió, embocat a conducte de xapa, de 250 mm de diàmetre, cos i disc de xapa d'acer galvanitzat, eix d'acer, amb accionament i dispositiu de fixació manual. Inclús accessoris de muntatge i elements de fixació.
| ut | Comporta de regulació d'aportació DN 250 + 2 colzes de 90º + 1m conducte DN 250 | 0 | 10 | 0 | 10 | 0
Comporta circular amb junts de EPDM per a la regulació del cabal d'aportació a plenum i la pressió, embocat a conducte de xapa, de 250 mm de diàmetre, cos i disc de xapa d'acer galvanitzat, eix d'acer, amb accionament i dispositiu de fixació manual. Inclús accessoris de muntatge i 2 colzes de 90º per atenuació acústica, 1 metre de conducte circular de DN 250 de xapa i elements de fixació.
| ut | Ventilació LAB FAB 3D | 0 | 1 | 0 | 1 | 0
Subministrament i instal·lació de ventilador TD-1300/250 SILENTde 1.000 m3/h, inclou instal·lació elèctrcica, a subquadre de laboratori, control horari, conducte de xapa galvanitzada de DN 250, embocat a reixes en fals sostre, obertura de forat i instal·lació de reixa 400x800 per a la ventilacó del LAB FAB-3D. Inclou suportació, peces especials, plènums per al seu correcte funcionament.
|  | POSADA EN SERVEI |  |  | 0 |  | 0
| ut | Posada en servei de la instal·lació de climatització | 0 | 1 | 0 | 1 | 0
Proves de servei de les instal·lacions realitzades per a la comprovació del correcte funcionament de les instal·lacions, entre d'altres: - Equilibrat de la instal·lació hidràulica i de ventilació - Regulació de velocitats de fan-coils per al control del soroll ambient - Mesura de temperatures - Enginyeria de control i pantalles
| ut | Documentació, planols i esquemes | 0 | 1 | 0 | 1 | 0
Documentació final d'instal·lació consistent els esquemes hidràulics, instal·lació de conductes, difussors, reixes i termòstats.

## ELECT_DADES
|  | INSTALACIÓ ELÈCTRICA I DADES |  | PS1 | 0 | PB | 0
Partida |  | DESCRIPCIÓ | P. UNITARI | UTS | P. TOTAL | UTS | P. TOTAL
|  | DESMUNTATGE |  |  | 0 |  | 0
| ut | Desmuntatge llum emergència | 0 | 3 | 0 | 12 | 0
Desmuntatge d'aparell de lluminària d'emergència interior adossada a sostre, amb mitjans manuals, retirada d'instal·lació anulada, adaptació de la instal·lació existent per al seu correcte funcionament, sense deteriorar els elements constructius als quals està subjecta, i càrrega manual sobre camió o contenidor.
| ut | Desmuntatge d'instal·lació elèctrica i de dades | 0 | 1 | 0 | 1 | 0
Desmuntatge d'instal·lació elèctrica de dades existent consistent en la descnnexió del cablejat, i la retirada de caixes encastades en terra tècnic. Inclou treballs d'aïllament de les instal·lacions elèctriques de la zona de treball, separant-les d'aquelles que corresponen a l'altre LOT.
|  | INSTALACIÓ D'IL·LUMINACIÓ |  |  | 0 |  | 0
| ut | Il·luminació LED Regulable 1200x300 Sala Gessel | 0 | 0 | 0 | 22 | 0
Subministrament i instal·lació d'Il·luminació 36W regulable en intensitat i calidesa amb mando a distància per a la sala Gessel, de 1200x300 mm, cos de lluminària d'alumini extrudit acabat termoesmaltat de color blanc; òptica extensiva; difusor òpal; balast electrònic; protecció IP20 i aïllament classe F. Instal·lació encastada. Inclús làmpades..
| ut | Substitució d'il·luminació Downlight | 0 | 2 | 0 | 2 | 0
Retirada de Downlights de bombeta fluorescent existents , muntatge i posada en marxa de llum decoratiu encastable tipus downlight amb leds model Disano 20W 2190 lumens 4000K col·locat encastat en fals sostre.
| ut | Instal·lació d'il·luminació Downlight | 0 | 15 | 0 | 20 | 0
Subministrament , muntatge i posada en marxa de llum decoratiu encastable tipus downlight amb leds model Disano 20W 2190 lumens 4000K col·locat encastat en fals sostre i part proporcional de cablejat i canalització.
| ut | Recol·locació d'il·luminació 1200x300 + Relamping | 0 | 75 | 0 | 113 | 0
Moviment d'enllumenat del edifici existent a ubicació final segons plànols, mitjançant la recol·locació de la lluminària existent instal·lada en placa de fals sostre. Inclou el desmuntatge de la lluminària fluorescent el desconnexionat, desmuntatge i posterior muntatge, sanejant la instal·lació i realitzant el procés invers al desmuntatge amb el nou connexionat a la línia d'enllumenat corresponent. Inclou el cablejat, caixa de connexions i petit material necessari per al muntatge, neteja i canvi de fluoresxents 2x28W i color 840, i taxa de reciclatge.
| Ud. | Substitució d'instal·lació llum emergència | 0 | 3 | 0 | 15 | 0
Instal·lació de llum d'emergència encastada en sostre de pladur o de placa metàl·lica, model Legrand URA 21. Inclou el cablejat, caixa de connexions i petit material necessari per al muntatge.Inclou inclús marc de suspensió accessoris i elements de fixació i connexionat.
| Ud. | Instal·lació llum emergència | 0 | 16 | 0 | 16 | 0
Instal·lació de llum d'emergència encastada en sostre de pladur o de placa metàl·lica, model Legrand URA 21. Inclou el cablejat, caixa de connexions i petit material necessari per al muntatge.Inclou inclús marc de suspensió accessoris i elements de fixació i connexionat.
| Ud. | Instal·lació d'interruptor per encesa de sales independents | 0 | 7 | 0 | 5 | 0
Subministrament i instal·lació d'interruptor d'encesa amb tecla i marc blanc Legrand o similar per a il·luminació independent a les noves sales, inclús tub corrugat, cablejat i caixa de connexions.
|  | ELECTRIFICACIÓ DE TAULES |  |  | 0 |  | 0
| Ud. | Electrificació 1 Taula | 0 | 4 | 0 | 16 | 0
Electrificació de taula individual segons ESQUEMA consistent en el connexionat elèctric i de dades a 1 caixa de superfície existent en terra tècnic i el subministrment i muntatge de: - 1 ut vertebra de canalització - 1 ut cable de connexió shucko - 1 ut Caixa de 6 endolls shucko Bachman Base - 1 ut maneguet UTP Cat 6 - 1 ut Powercube amb cable
| Ud. | Electrificació 4 Taules | 0 | 1 | 0 | 0 | 0
Electrificació de 4 taules agrupades segons ESQUEMA consistent en el connexionat elèctric i de dades a 2 caixes de superfície existent en terra tècnic i el subministrment i muntatge de: - 1 ut vertebra de canalització - 2 ut cable de connexió shucko - 2 ut Caixa de 6 endolls shucko Bachman Base - 4 ut maneguet UTP Cat 6 - 1 ut Powercube amb cable - 2 cables de prolongació entre caixes Bachman 8€
| Ud. | Electrificació 6 Taules | 0 | 1 | 0 | 4 | 0
Electrificació de 6 taules agrupades segons ESQUEMA consistent en el connexionat elèctric i de dades a 3 caixes de superfície existent en terra tècnic i el subministrment i muntatge de: - 1 ut vertebra de canalització - 2 ut cable de connexió shucko - 6 ut Caixa de 6 endolls shucko Bachman Base - 6 ut maneguet UTP Cat 6 - 2 ut Powercube amb cable - 4 cables de prolongació entre caixes Bachman
| Ut | Canal de dos compartiments amb endolls schuko i punts de dades per a Network Lab | 0 | 1 | 0 | 4 | 0
Subministrament i instl·lació de canal d'alumini de dos compartiments de 5 ml sobre taula, integrant 24 endolls i 6 RJ-45 cat 6a.
| Ut | Canal de dos compartiments amb endolls schuko i punts de dades per a UOC Lab | 0 | 1 | 0 | 4 | 0
Subministrament i instl·lació de canal d'alumini de dos compartiments de 8 ml sobre taula, integrant 32 endolls i 8 RJ-45 cat 6a.
| Ut | Canal de dos compartiments amb endolls schuko i punts de dades per a FAB 3DLab | 0 | 1 | 0 | 4 | 0
Subministrament i instl·lació de canal d'alumini de dos compartiments de 15 ml sobre taula, integrant 30 endolls, 10 endolls ripus CETAC de 5 pols 16 A, i 10 RJ-45 cat 6a.
| Ut | Subcuadre FAB 3D | 0 | 1 | 0 | 4 | 0
Subministrament i instal·lació de subquadre de 30 kW, amb automàtic i diferencial, inclou cablejat fins al quadre general de la Planta -2 per canalització existent, amb tancament amb clau, amb 10 circuits de 3kW trifàsic i 6 circuits per a endolls.
|  | DADES I PUNTS DE TREBALL |  |  | 0 |  | 0
| ut. | Caixa de superfície 4 shucko i 2 pnts RJ-45 Cat 6a | 0 | 190 | 0 | 235 | 0
Instal·lació de caixes de superfície instal·lades sota terra tècnic, amb una distribució d'una cada 2 m2 de superfície. Inclou el cablejat elèctric desde quadre i de xarca UTP cat 6a des de rack de planta, les canalitzacions amb regiband idependent per dades i xarca, tub corrugat, caixes de connexions i connexionat. Inclou l'identificació de punts, i línies elèctriques.
| ut | Nous quadres elècrics de punts de treball | 0 | 1 | 0 | 1 | 0
Subministrament i instal·lació de nou quadre elèctric per a la distribució dels diferents circuits de punts de treballs.
|  | POSADA EN SERVEI |  |  | 0 |  | 0
| ut | Posada en servei de la instal·lació elèctrica | 0 | 1 | 0 | 1 | 0
Proves de servei de les instal·lacions realitzades per a la comprovació del correcte funcionament de les instal·lacions.
| ut | Posada en servei de la instal·lació de dades | 0 | 1 | 0 | 1 | 0
Proves de servei de les instal·lacions realitzades per a la comprovació del correcte funcionament de les instal·lacions. Certificació de la instal·lació a cada punt de treball i etiquetat de tots els elements del rack.
| ut | Documentació, planols i esquemes instal·lació elèctrica | 0 | 1 | 0 | 1 | 0
Documentació final d'instal·lació consistent en documentar tots els elements d'il·luminació i caixes de superfície en fals terra, els esquemes unifilars, la rotulació de les noves proteccions i les línies a les que donen servei per a la seva correcta identificació.

## MITJANS AUXILIARS
MITJANS AUXIL·LIARS
Partida | DESCRIPCIÓ
MITJANS AUXIL·LIARS
Mitjans d'elevació
Els mitjans d'elevació necessaris per al muntatge i desmuntatge de les diferents tipologies d'instal·lacions han d'estar repercutits en les partides corresponents.
Ajudes a instalacions
Ajudes a instal·lacions consistents en l'obertura i tancament de terres i sostres tècnics, substitució de plaques malmeses de terra tècnic i sostre subministrades per la propietat, obertura i tapat de rases, neteja d'elements d'instal·lació a recol·locar, retirada d'elements obsolets, remats i mitjans auxil·liars han d'estar repercutits en les partides corresponents.
Seguretat e higiene
EPIs, mesures de prevenció de riescos necessàries i la neteja d'obra, retirada d'elements obsolets a punt de reciclatge, queden repercutides en cadascuna de les partides de la present valoració.

## RESUM
RESUM |  |  | 0
CONSTRUCCIÓ PLATÓ / NEURO | PS1 |  | TOTAL
AÏLLAMENT ACÚSTIC | 0 |  | 0
FUSTERIA ACÚSTICA. PORTES I VISORS ACÚSTICS | 0 |  | 0
AIRE ACONDICIONAT I VENTILACIÓ | 0 |  | 0
ELECTRICITAT I IL.LUMINACIÓ | 0 |  | 0
ACABATS | 0 |  | 0
CONDICIONAMENT ACÚSTIC | 0 |  | 0
MA D'OBRA, ENGINYERIA, INSTAL·LACIÓ I MATERIAL AV | 0 |  | 0
MOBILIARI I EQUIPAMENT D'ESTUDI | 0 |  | 0
ELEMENTS ESTRUCTURALS | 0 |  | 0
IL.LUMINACIÓ ESCÈNICA | 0 |  | 0
TOTAL PLATÓ / NEURO | 0 |  | 0
OBRA | PS1 | PB | TOTAL
REVESTIMENTS | 0 | 0 | 0
OBRA | 0 | 0 | 0
TOTAL OBRA | 0 | 0 | 0
PCI | PS1 | PB | TOTAL
DETECCIÓ I ALARMA | 0 | 0 | 0
SECTORITZACIÓ D'EDIFICIS | 0 | 0 | 0
POSADA EN FUNCIONAMENT | 0 | 0 | 0
TOTAL PCI | 0 | 0 | 0
CLIMA | PS1 | PB | TOTAL
INSTAL·LACIÓ DE CLIMATITZACIÓ | 0 | 0 | 0
POSADA EN SERVEI | 0 | 0 | 0
TOTAL CLIMA | 0 | 0 | 0
ELECT_DADES | PS1 | PB | TOTAL
DESMUNTATGE | 0 | 0 | 0
INSTALACIÓ D'IL·LUMINACIÓ | 0 | 0 | 0
ELECTRIFICACIÓ DE TAULES | 0 | 0 | 0
DADES I PUNT DE TREBALL | 0 | 0 | 0
POSADA EN SERVEI | 0 | 0 | 0
TOTAL DADES | 0 | 0 | 0