## pressupost licitació
ANNEX 2 - PRESSUPOST SISTEMA REFREDAMENT EVAPORATIU MAGATZEM
expedient: 22SUPO-001
CODI | CONCEPTE | UD | PREU UNITARI | IMPORT
1 | ZONA SECTOR B i A
01.01 | REFREDADOR EVAPORATIU
| subministrament i muntatge de refredador evaporatiu de mínim 18.000 m3/h, model per a col·locació sobre bancada i sortida vertical, inclòs evaporador amb bandeja inox, mitjans elevació per a la col·locació, quadre elèctric amb variador de velocitat, filtres, electrovàlvules de control, connexionat i posat en funcionament, tot inclòs. Inclou realització forat a la coberta i bancada, inclòs subestructura entre corretges amb perfils metàl·lics per a reforç de coberta i repartiment de càrrega, i posterior impermeabilització de la coberta i equip, mitjans elevació, elements de seguretat i tot inclòs | 6 | 6500 | 39000
01.02 | CONDUCTE I DIFUSOR IMPULSIÓ
| Subministrament i muntatge de conducte d'acer galvanitzat amb aïllament interior, mínim de 8 mts de longitud, dimensions i acoblaments adaptats al tipus de maquina, per unió entre refredador evaporatiu i interior de la nau, inclòs subjecció, i difusor de 6 sortides | 6 | 900 | 5400
01.03 | P.A. INSTAL·LACIÓ D'AIGUA
| Subministrament i muntatge de la instal·lació d'aigua des del punt d'escomesa general, claus de seccionament de cada circuit, i de seccionament principal, vàlvules de buidat i de drenatge, comptador d'aigua, instal·lació de desaigua fins a desaigües generals, tot inclòs. | 1 | 2000 | 2000
01.04 | P.A. INSTAL·LACIÓ ELECTRICA
| Subministrament i muntatge de la instal·lació elèctrica des del punt d'escomesa general. Inclou canalitzacions i cablejat per alimentació dels equips i dispositius, quadre elèctric amb proteccions, escomesa, mitjans d'elevació i tot inclòs | 1 | 900 | 900
01.05 | P.A. INSTAL·LACIÓ CONTROL
| Subministrament i muntatge de la instal·lació de control, inclòs canalitzacions i cablejat per a control dels equips, quadre de control amb selectors i equip de control, sondes de temperatura, humitat i qualitat de l'aire de l'ambient interior, exterior de la nau, i en el conducte, mitjans d'elevació i tot inclòs. Inclou interconexió amb sistema PCI del centre per aturar equips en cas d'alarma. Sistema de control amb possibilitat de connexió a sistemes de control locals i remots PLC/BMS, amb protocols TCP/IP. | 1 | 4500 | 4500
| TOTAL 01 |  |  | 51800
2 | ZONA SECTOR E
02.01 | REFREDADOR EVAPORATIU
| subministrament i muntatge de refredador evaporatiu de mínim 18.000 m3/h, model per a col·locació sobre bancada i sortida vertical, inclòs evaporador amb bandeja inox, mitjans elevació per a la col·locació, quadre elèctric amb variador de velocitat, filtres, electrovàlvules de control, connexionat i posat en funcionament, tot inclòs. Inclou realització forat a la coberta i bancada, inclòs subestructura entre corretges amb perfils metàl·lics per a reforç de coberta i repartiment de càrrega, i posterior impermeabilització de la coberta i equip, mitjans elevació, elements de seguretat i tot inclòs | 10 | 6500 | 65000
02.02 | CONDUCTE I DIFUSOR IMPULSIÓ
| Subministrament i muntatge de conducte d'acer galvanitzat amb aïllament interior, mínim de 8 mts de longitud, dimensions i acoblaments adaptats al tipus de maquina, per unió entre refredador evaporatiu i interior de la nau, inclòs subjecció, i difusor de 6 sortides | 10 | 850 | 8500
02.03 | VENTILADORS DE SOSTRE
| Subministrament i muntatge de ventilador axial inverter de transmissió directa, monofàsic a 220V, de gran cabal i baixa velocitat, de 4 mts de diàmetre o similar, per muntatge en sostre. Inclou subestructura de muntatge i fixació al sostre, i amb sistema de control incorporat amb accés remot | 2 | 13500 | 27000
02.04 | P.A. INSTAL·LACIÓ D'AIGUA
| Subministrament i muntatge de la instal·lació d'aigua des del punt d'escomesa general, claus de seccionament de cada circuit, i de seccionament principal, comptador d'aigua, instal·lació de desaigua fins a desaigües generals, tot inclòs. | 1 | 2000 | 2000
02.05 | P.A. INSTAL·LACIÓ ELECTRICA
| Subministrament i muntatge de la instal·lació elèctrica des del punt d'escomesa general. Inclou canalitzacions i cablejat per alimentació dels equips i dispositius, quadre elèctric amb proteccions, escomesa, mitjans d'elevació i tot inclòs | 1 | 1000 | 1000
02.06 | P.A. INSTAL·LACIÓ CONTROL
| Subministrament i muntatge de la instal·lació de control, inclòs canalitzacions i cablejat per a control dels equips, quadre de control amb selectors i equip de control, sondes de temperatura, humitat i qualitat de l'aire de l'ambient interior, exterior de la nau, i en el conducte, mitjans d'elevació i tot inclòs. Inclou interconexió amb sistema PCI del centre per aturar equips en cas d'alarma. Sistema de control amb possibilitat de connexió a sistemes de control locals i remots PLC/BMS, amb protocols TCP/IP. | 1 | 5000 | 5000
| TOTAL 02 |  |  | 108500
| PRESSUPOST D'EXECUCIÓ MATERIAL ........................................................................................................................................................... |  |  | 160300
| Despeses Generals .................................................................................................................... | 6% |  | 9618
| Benefici Industrial ................................................................................................................... | 13% |  | 20839
| PRESSUPOST BASE DE LICITACIÓ ABANS IVA ........................................................................................................................ |  |  | 190757
| 21% IVA ............................................................................................................................................................................... |  |  | 40058.97
| PRESSUPOST BASE DE LICITACIÓ AMB IVA ........................................................................................... |  |  | 230815.97