## CORNELLÀ
01 | TREBALLS PREVIS I ENDERROCS
CODI | UA | DECRIPCIÓ | AMIDAMENT |  | TOTAL | PREU | IMPORT
01.01 | m2 | Protecció de la zona de treball
Conjunt de sistemes de protecció col·lectiva, necessaris per al compliment de la normativa vigent en matèria de Seguretat i Salut en el Treball. Inclús manteniment en condicions segures durant tot el període de temps que es requereixi, reparació o reposició i transport fins al lloc d'emmagatzematge o retirada a contenidor. Inclou la colocació de tanques i tancaments provisionals per a delimitar la zona de treball, neteja diaria, cartells de seguretat, senyalització d'obra de FGC i senyalització provisional d'obra. Inclou totes les portes i accesos provisionals, rampes, tanques amb cartró guix, delimitació d'accessos,... per poder realitzar totes les obres en les seves diferents fase, així com donar pas als vianants durant les obres. Inclou també l'enllumenat provisional de l'obra.
|  |  | 6.88 | 1 | 6.88 | 25 | 172
01.02 | U | Tancament instal·lacions previ als treballs. Electric, sanejament i distribució
Desconnexió de les escomeses de la instal·lació elèctrica, de la xarxa d'aigua potable i de la instal·lació de sanejament de l'espai d'actuació.
|  |  | 3 | 1 | 3 | 188.37 | 565.11
01.03 | m2 | Desmuntatge, arrancada i retirada d'elements
Desmuntatge, retirada d'equipament fix o mòbil del total de la zona d'actuació i estris de qualsevol mena. Retirada de l'àmbit actual de material no aprofitable o reubicació del material que FGC decideixi reultilitzar inclós elements fixats sobre el fals sostre existent. Càrrega manual a contenidor. Inclou p.p. de selecció i tractament de material perillós, embalatge i càrrega adequada segons el tipus de material. També es protegirà l'entorn per evitar la caiguda de residus i desperfectes.
|  |  | 6.38 | 1 | 6.38 | 15 | 95.7
01.04 | m2 | Arrencada d'instal·lació de distribució d'aigua
Arrencada d'instal·lació de distribució d'aigua, del total de la zona d'actuació, accessoris i aixetes, per deixar l'espai lliure d'instal·lacions, amb desviament d'instal·lacions necessàries per mantenir en servei la part del edifici en ús, amb mitjans manuals i càrrega manual sobre camió o contenidor. Inclòs cànon d'abocament i manteniment de contenidor.
|  |  | 6.38 | 1 | 6.38 | 45.7 | 291.566
01.05 | m2 | Anul·lació instal·lació interior elèctrica i arrencada llumeneres i accessoris
Anul·lació instal·lació interior elèctrica, a la sortida de quadres elèctrics o de l'escomesa o de la caixa d'empalme que dóna servei al àmbit de l'obra, amb desviament d'instal·lacions necessàries per mantenir en servei la part del edifici en ús. Arrancada d'instal·lació elèctrica superficial i encastada, del total de la zona d'actuació, tubs, cablejat, mecanismes, caixes derivació, canals, quadres elèctrics, accessoris d'instal·lació elèctrica, d'instal·lació de llumeneres superficials i encastades del total de la zona d'actuació, sistemes de fixació superficial i penjat, accessoris, amb mitjans manuals i càrrega manual sobre camió o contenidor. Inclòs cànon d'abocament i manteniment de contenidor.
|  |  | 6.38 | 1 | 6.38 | 31.45 | 200.651
01.06 | u | Arrancada de sanitaris
Arrancada de tots els sanitaris, desguassos, sifons i suports, amb mitjans manuals i càrrega manual de runa sobre camió o contenidor. Inclòs cànon d'abocament i manteniment.
|  |  | 3 | 1 | 3 | 14.29 | 42.87
01.07 | m2 | Arrancada paviment
Arrancada de paviment existent, amb mitjans manuals i càrrega manual de runa sobre camió o contenidor. Inclòs Cànon d'abocament i manteniment.
|  |  | 6.38 | 1 | 6.38 | 8.08 | 51.5504
01.08 | m2 | Arrancada acabat
Arrancada de enrajolat dels paraments verticals, desguassos, sifons i suports, amb mitjans manuals i càrrega manual de runa sobre camió o contenidor. Inclòs cànon d'abocament i manteniment.
|  |  | 13.9 | 2.3 | 31.97 | 9.3 | 297.321
01.09 | m2 | Enderroc envans
Enderroc de parets interiors, de tancament i envans, amb mitjans manuals i càrrega manual i mecànica sobre camió o contenidor. Paret d'obra de fàbrica de ceràmica i envans i paredons d'obra de ceràmica. L'execució de la unitat d'obra inclou les operacions següents; Preparació de la zona de treball, enderroc de l'element amb els mitjans adients, trossejament i apilada de la runa, càrrega de la runa sobre el camió o contenidor. Inclòs cànon d'abocament i manteniment..
|  | 4cm | 1.86 | 2 | 3.72 | 5.86 | 21.7992
|  | 7cm | 0 | 0 | 0 | 7.07 | 0
|  | 10 cm | 0 | 0 | 0 | 10.1 | 0
|  | 15 cm | 0 | 0 | 0 | 11.09 | 0
21.7992
01.10 | m2 | Enderroc calaix per elements sanitaris
Arrancada de calaixos d'obra, amb mitjans manuals i càrrega manual de runa sobre camió o contenidor. Inclòs cànon d'abocament i manteniment.
|  |  | 2.03 | 1 | 2.03 | 12.17 | 24.7051
01.11 | u | Arrencada fusteria
Enderroc d'elements de fusteria, amb càrrega manual sobre camió o contenidor. S'han considerat els següents elements; desmuntatge de fulla, bastiment i accessoris. L'execució de la unitat d'obra inclou les operacions següents; Preparació de la zona de treball, arrencada o desmuntatge de l'element amb els mitjans adients, trossejament i apilada de l'element arrencat, aplec dels elements desmuntats, càrrega dels elements arrencats sobre el camió. Inclòs cànon d'abocament i manteniment..
|  |  | 2 | 1 | 2 | 10.1 | 20.2
01.12 | u | Arrencada elements ventilació
Arrancada d'elements de ventilació, amb mitjans manuals i càrrega manual de runa sobre camió o contenidor. Inclòs Cànon d'abocament i manteniment.
|  |  | 0 | 0 | 0 | 6.97 | 0
01.13 | m2 | Enderroc fals sostre
Enderroc, arrencada, repicat o desmuntatge de revestiments de paraments horitzontals, amb càrrega manual de runa sobre camió o contenidor. L'enderroc, el repicat i l'arrencada, pressuposen que el material resultant no te cap utilitat i serà transportat a un abocador. Inclòs Cànon d'abocament i manteniment.
|  |  | 0 | 0 | 0 | 6.47 | 0
01.14 | u | Anul·lació i retirada de sistema d'obertura electric de la porta
Anul·lació i retirada de sistema d'obertura electric de la porta. Retirada amb mitjans manuals i càrrega manual de runa sobre camió o contenidor. Inclòs Cànon d'abocament i manteniment.
|  |  | 1 | 0 | 0 | 92.95 | 0
01.15 | u | Obertura pas de porta en paret de tancament, amb col.locació de dintell
Formació d'obertura exterior practicable amb un buit de definit en documentació gràfica, en paret de tancament de maó calat de 15 cm de gruix, amb tall amb disc, execució de forat, llinda prefabricada de ceràmica armada, bastiment de base de tub d'acer per a finestra, parament vertical interior amb acabat segons documentació gràfica, parament vertical exterior segons documentació gràfica, col·locació de porta practicable amb acabat segons documentació gràfica, segellat perimetral amb silicona. L'execució de la unitat d'obra inclou les operacions següents; Preparació de la zona de treball, enderroc de l'element amb els mitjans adients, trossejament i apilada de la runa, càrrega de la runa sobre el camió o contenidor. Inclòs cànon d'abocament i manteniment..
|  |  | 0 | 0 | 0 | 478.4 | 0
[6 empty] | TOTAL | 1805.2719
02 | TANCAMENTS I DIVISÒRIES
CODI | UA | DECRIPCIÓ | AMIDAMENT |  |  | PREU | IMPORT
02.01 | m2 | Envà de guix laminat
Envà de plaques de guix laminat format per estructura senzilla normal amb perfileria de planxa d'acer galvanitzat, amb un gruix total de l'envà de 73 mm, muntants cada 400 mm de 48 mm d'amplària i canals de 48 mm d'amplària, 1 placa amb duresa superficial (I) de 12,5 mm de gruix en cada cara, de tipus estàndard (A) o tipus hidròfuga (H) segons documentació, fixades mecànicament i aïllament de plaques de llana mineral de vidre de resistència tèrmica >= 1,111 m2.K/W. Inclou fins i tot p/p de replanteig de la perfilería, zones de pas i buits; sistemes de reforç estructural per a fixació de mobiliari de cuina, estanteries i elements del servei; col·locació en tot el seu perímetre de cintes o bandes estanques, en la superfície de suport o contacte de la perfilería amb els paraments; ancoratges de canals i muntants metàl·lics; tall i fixació de les plaques mitjançant caragols; tractament de les zones de pas i buits; execució d'angles; tractament de juntes mitjançant pasta i cinta de juntes; rebut de les caixes per a allotjament de mecanismes elèctrics i de pas d'instal·lacions, previ replanteig de la seva ubicació en les plaques i perforació d'aquestes, i neteja final. Totalment acabat i llest per a imprimar, pintar o revestir.
|  |  | 1.98 | 2.3 | 4.554 | 42.49 | 193.4995
02.02 | m2 | Envà ceràmic
Envà d'obra de fàbrica ceràmica formada per un full de gruix 100 mm de peça ceràmica de gran format de 700x500x100 mm col·locada amb adhesiu a base de guix per a unió de peces ceràmiques.
|  |  | 0 | 0 | 0 | 24.51 | 0
02.03 | m2 | Tancament fenòlic
Mòdul descrit a la documentació gràfica, amb elements practicables fixes, de tauler de resines fenòliques HPL de 13 mm de gruix amb acabat de color a les dues cares amb ferramenta d'acer inoxidable, composta de frontisses, tiradors, tanques amb indicació exterior, peus regulables i perfil superior de suport amb elements de fixació. Compleix norma EN 438 i CERTIFICAT ISO 9002 per a la Fabricació de laminats d’alta pressió.
|  |  | 0 | 0 | 0 | 101.6 | 0
02.04 | m2 | Repàs elements arrencats
Reparació superficial de parament vertical, previa arrencada i repicat de revestiments arrebossat existent, arrebossat a bona vista amb morter sense additius elaborat a l'obra, amb acabat remolinat i preparat per pintar.
|  |  | 10.34 | 2.3 | 23.782 | 5.86 | 139.3625
02.05 | m2 | Cel ras registrable
Cel ras registrable de plaques de guix laminat amb acabat llis, 600x 600 mm i 12,5 mm de gruix , sistema desmuntable amb estructura d'acer galvanitzat ocult format per perfils principals amb forma de T invertida de 24 mm de base col·locats cada 0,6 m i fixats al sostre mitjançant vareta de suspensió cada 1,2 m, amb perfils secundaris col·locats , per a una alçària de cel ras de 4 m com a màxim
|  |  | 0 | 0 | 0 | 32.85 | 0
02.06 | m2 | Cel ras continu de guix laminat
Cel ras continu suspès, situat a una altura menor de 4 m, llis amb estructura metàl·lica (12,5+27+27), format per una placa de guix laminat H / UNE-EN 520 - 1200 / longitud / 12,5 / vora afinada, amb ànima de guix hidrofugat, per zones humides. Instal·lació dels registres necessaris de 50x50cm.
|  |  | 6.97 | 1 | 6.97 | 35.39 | 246.6683
02.07 | m2 | Formació de calaix de guix laminat
Formació de calaix en cel ras amb plaques de guix laminat tipus hidròfuga (H) de 12,5 mm de gruix, col·locades amb entramat estructura senzilla d'acer galvanitzat format per perfils col·locats cada 600 mm fixats al sostre mitjançant vareta de suspensió cada 1,2 m, per a una alçària de cel ras de 4 m com a màxim.
|  |  | 1 | 0 | 0 | 48.19 | 0
[6 empty] | TOTAL | 579.5303
03 | ACABATS
CODI | UA | DECRIPCIÓ | AMIDAMENT |  |  | PREU | IMPORT
03.01 | m2 | Arrebossat de parament vertical
Arrebossat reglejat sobre parament vertical interior, a 3,00 m d'alçària, com a màxim, amb morter de ciment per a ús corrent (GP), de designació CSIV-W0, segons UNE-EN 998-1, deixat de regle. Preparat per pintar.
|  |  | 0 | 0 | 0 | 24.31 | 0
03.02 | m2 | Enrajolat de parament vertical interior, al.<= 3 m amb rajola de ceràmica 20 x 20 cm pre-tallada cada 10 x 10 cm.
Enrajolat de parament vertical interior a una alçària <= 3 m amb rajola de ceràmica esmaltada mat, DE 20 x 20 cm, pre-tallada cada 10 x 10 cm, preu mitjà, de 6 a 15 peces/m2 col·locades amb adhesiu per a rajola ceràmica C1 T (UNE-EN 12004) i rejuntat amb beurada CG1 (UNE-EN 13888).
|  |  | 12.76 | 2.3 | 29.348 | 42.55 | 1248.7574
03.03 | m2 | Paviment porcellànic tècnic, model PROYECCION 40X40 ANTRACITA
Col·locació de paviment porcellànic tècnic, model (PAV. PROYECCION 40X40 ANTRACITA), de la casa Saloni. Coeficient antilliscant C2, inclòs beurada segons indicacions del fabricant.
|  |  | 6.97 | 1 | 6.97 | 52.14 | 363.4158
03.04 | m2 | Pletina de transició de paviments
Subministrament i colocació de platina d'hacer inoxidable fixada mecanicament per a la transició dels dos paviments.
|  |  | 0.11 | 1 | 0.11 | 104.04 | 11.4444
03.05 | m | Sócol
Subministrament i col·locació de sócol porcellànic tècnic, model (PAV. PROYECCION 7X40 ANTRACITA), de la casa Saloni. Inclòs beurada segons indicacions del fabricant.
|  |  | 12.76 | 1 | 12.76 | 44.32 | 565.5232
[6 empty] | TOTAL | 2189.1408
04 | TANCAMENTS
CODI | UA | DECRIPCIÓ | AMIDAMENT |  |  | PREU | IMPORT
04.01 | U | Porta practicable d'accés general de fusta
Subministrament i col·locació de porta batent amb premarc tac de fusta de Flandes. Una fulla de 40mm de gruix amb estructura interior i perimetral de fusta de Flandes, dues cares amb tauler hidròfug de DM de 8 mm, premarc en formació de galces i tapetes de 80x16 mm tot amb DM hidròfug i per acabat lacat, ferratges, pany i maneta d'acer inoxidable AISI 304 tipus Ocariz model LC amb escut, retenidor, tope a paviment tot acer inoxidable.
|  |  | 0 | 0 | 0 | 229.96 | 0
04.02 | U | Porta practicable d'accés general metàl·lica
Porta d'acer galvanitzat en perfils laminats d'una fulla batent, per a un buit d'obra de 80x215 cm, amb bastidor de tub de 40x20x1,5 mm, planxes llises d'1 mm de gruix i bastiment, acabat esmaltat, pany i maneta d'acer inoxidable AISI 304 tipus Ocariz model LC amb escut, retenidor, tope a paviment tot acer inoxidable.
|  |  | 0 | 0 | 0 | 357.11 | 0
04.03 | U | Porta practicable de distribució interior
Porta interior de fusta, pintada, amb porta de fulles batents de fusta d'una llum de bastiment aproximada de 60-80x200 cm, amb bastiment per a envà, fulla batent i tapajunts de fusta. m2 de llum de bastiment. maneta d'acer inoxidable AISI 304 tipus Ocariz model LC amb escut, retenidor, tope a paviment tot acer inoxidable.
|  |  | 1 | 1 | 1 | 221.68 | 221.68
04.04 | m2 | Finestra practicable
Subministrament i col·locació de tancament exterior practicable, d'alumini lacat blanc, d'una fulla, batent i vidre senzill
|  |  | 0.8 | 1 | 0.8 | 250.8 | 200.64
04.05 | m2 | Serralleria per a confinament d'instal·lacions
Reixat d'acer d'1,8 m d'alçària format per panells de 1 x 1,8 m amb planxa perforada d'acer galvanitzat de 2 mm de gruix, amb perforacions quadrades al portell i >50 % de coeficient de perforació, fixats mecànicament a suports verticals de tub de secció quadrangular de diàmetre 40x40 mm i 1,5 mm de gruix , situats cada 1 m als extrems de cada panell, amb acabat galvanitzat i esmaltat
|  |  | 0 | 0 | 0 | 144.08 | 0
04.06 | m2 | Adaptació de fusteries existents a nova distribució
Adaptació de tancament per obertura de nou accés a espai interior segons especificacions indicades a la documentació gràfica. Executat seguint composició i material existent. Inclou substitució de manetes i panys existents, subministrament i col·locació de pany i maneta d'acer inoxidable AISI 304 tipus Ocariz model LC amb escut, retenidor, tope a paviment tot acer inoxidable.
|  |  | 0 | 0 | 0 | 283.02 | 0
[6 empty] | TOTAL | 422.32
05 | SANEJAMENT I SUBMINSTRAMENT D'AIGUA
CODI | UA | DECRIPCIÓ | AMIDAMENT |  |  | PREU | IMPORT
05.01 | U | Clau de pas principal
Subministrament i instal·lació de clau de pas tipus senzill mural, per muntar superficialment, de llautó cromat, preu superior, amb entrada i sortida roscada.
|  |  | 1 | 1 | 1 | 30.5 | 30.5
05.02 | u | Instal·lació completa de distribució d'aigua
Instal·lació i col·locació de la instal·lació completa de distribució d'aigua freda per ampliació de sanitaris, des de la connexió de la clau general de pas fins a tots els aparells de consum. Inclou vàlvula de retenció a la sortida i la connexió de les aixetes i accessoris de cadascun dels aparells. Fins i tot p/p de material auxiliar per muntatge i subjecció a l'obra, accessoris i peces especials. Inclou ajudes de ram de paleta per encastament de conductes. Totalment muntada, amb connexions establertes i provada per la empresa instal·ladora mitjançant les corresponents proves de servei (incloses en aquest preu), per per deixar la partida totalement acabada) segons documentació gràfica.
|  | aixetes fred | 3
|  | aixeetes calent | 0
|  |  | 3 | 1 | 3 | 159.86 | 479.58
05.03 | u | Instal·lació completa d'evacuació (en cas necessari)
Subministrament i muntatge de canonada per a la xarxa d'evacuació formada per tubs de PVC, de qualsevol diàmetre. Fins i tot p/p de material auxiliar per a muntatge i subjecció a l'obra, accessoris i peces especials col·locats mitjançant unió enganxada amb adhesiu. Inclou ajudes de ram de paleta per encastament de conductes. Totalment muntada, connexionada i provada. Es deifinirà en obra el pas i col·locació dels diferents elements un cop definida la xarxa de sanejament existent.
|  | rentamans | 1
|  | inodor | 1
urinari
dutxa
maquinària climatització
|  | abocador | 1
bonera
|  |  | 3 | 1 | 3 | 137.09 | 411.27
[6 empty] | TOTAL | 921.35
06 | INSTAL·LACIO ELECTRICA
CODI | UA | DECRIPCIÓ | AMIDAMENT |  |  | PREU | IMPORT
NOTA: instal·lació existent
Els amidaments es fan amb el supòsit que la derivació individual provinent del cuadre central és suficient per a abastir els elements previstos.
06.01 | U | Linea derivació individual des de quadre general
Derivació individual monofàsica, fixe en superfície per a alimentació de subquadre formada per calbes unipolars amb conductors de coure sota tub protector de pvc rígid blindat de 32mm de diametre.
|  |  | 1 | 1 | 1 | 12.39 | 12.39
06.02 | U | Subministrament, instal·lació i connexionat de subquadre
Subquadre de comandament i protecció de la dependència, per a instal·lació d'electrificació bàsica amb 4 circuits, amb interruptor automàtic magnetotèrmic tipus ICP-M de 20 A d'intensitat nominal, interruptor diferencial de 25 A d'intensitat nominal i interruptors de protecció magnetotèrmica a cada circuit, col·locat en caixa de dotze mòduls de material autoextingible, amb porta, encastada, inclou l'obertura de regates i formació de petits encastaments, tub de PVC de DN 32 mm, connexió amb el comptador amb conductors de coure H07V-R de 16 mm2 de secció, i cablejat intern de la caixa amb conductor de coure H07V-R de 6 mm2 de secció.
|  |  | 1 | 1 | 1 | 218.8 | 218.8
06.03 | m2 | Nova instal·lacio elèctrica
Nova instal·lació elèctrica interior per a nova distribució. Totes les instal·lacions aniran encastades o en superf´cie segons documentació gràfica. Inclou ajudes al ram de paleta.
|  |  | 6.97 | 1 | 6.97 | 22.86 | 159.3342
06.04 | U | Subministrament i instal·lació de interruptors
Subministrament i instal·lació de interruptor unipolar JUNG sèrie LS 990, o similar, en superficie o encastat segons documentació gràfica, format per mecanisme i tecla de color blanc marfil. Inclòs encastar i connectar.
|  |  | 2 | 1 | 2 | 46.3 | 92.6
06.05 | U | Subministrament i instal·lació d'endolls
Subministrament i instal·lació d'endolls JUNG sèrie LS 990, o similar, en superficie o encastat segons documentació gràfica, color blanc marfil. Inclòs encastar i connectar.
|  |  | 4 | 1 | 4 | 48.3 | 193.2
06.06 | U | Subministrament i instal·lació de lluminària downlight
Subministrament i instal·lació de lluminària encastable tipus downlight de LED model LLEDO LLEDS00010E07 KINO 2 IP44-LED840 28W, inclòs encastar i connectar.
|  |  | 3 | 0 | 0 | 205.1 | 0
06.07 | U | Subministrament i instal·lació de lluminària de superfície
Subministrament i instal·lació de lluminària en superfície per a us interior model VARIANT CIRCULAR S300 acabat en color blanc mat, inclòs fixació i connexió.
|  |  | 0 | 1 | 0 | 248.18 | 0
06.08 | U | Subministrament i instal·lació de sistema d'extracció
Subministrament i instal·lació d'extractor per a cambra sanitària format per ventilador heicoidal de baix nivell sonor model SILENT 100 CHP "S&P" velocitat 2100 rpm potencia màxima de 8W cabal de descarrega lliure 95m³h i presió sonora de 25,6 dBA, color blanc. Motor amb rodament de boles per a alimentació monofàsica a 230V. Connectat i temporitzat amb l'encesa de llum. Inclòs reixetes, conductes, i accessoris necessaris per el seu correcte funcionament.
|  |  | 1 | 1 | 1 | 79.78 | 79.78
06.09 | U | Subministrament i instal·lació encastada de lluminària d'emergència
Subministrament i instal·lació encastada de lluminària d'emergència, amb dos LED de 1W, flux lluminós 220 lúmens, classe I, protecció IP 20, amb bateries de Ni-Cd d'alta temperatura, autonomia de 2 hores, alimentació de 230V, temps de càrrega 24 hores. Inclòs accessoris i elements de fixació.
|  |  | 2 | 1 | 2 | 64.2 | 128.4
06.10 | U | Instal.lació de temo elèctric per aigua calenta
Escalfador acumulador elèctric de 50 l de capacitat, amb cubeta d'acer galvanitzat, per a col·locar en posició horitzontal/vertical, de 750 a 1500 W de potència, dissenyat segons els requisits del REGLAMENTO 814/2013, amb una classe d'eficiència energètica segons REGLAMENTO 812/2013, col·locat en posició horitzontal/vertical amb fixacions murals i connectat
|  |  | 0 | 0 | 0 | 250.14 | 0
06.11 | U | Sistema de comandament remot per obertura porta banys publics
Sistema electrònic d'obertura remota de porta. Inclou mecanisme, adaptació de porta i conexió per a correcte funcionament.
|  |  | 0 | 0 | 0 | 282.99 | 0
[6 empty] | TOTAL | 884.5042
07 | SANITARIS
CODI | UA | DECRIPCIÓ | AMIDAMENT |  |  | PREU | IMPORT
07.01 | U | Subministrament i muntatge de rentamans
Subministrament i muntatge de rentamans de porcel•lana mural model DEBBA de ROCA (ref. A325993000) de 600x480x150mm, connexionat a la xarxa general d'evacuació dels desguassos de la nova instal·lació i connexió a la xarxa d'aigües. Inclòs regates i tots els accessoris necessaris pel seu correcte funcionament, manguitos, sifó, etc.
|  |  | 1 | 1 | 1 | 507.77 | 507.77
07.02 | U | Subministrament i muntatge d'aixeta temporitzada PRESTO
Subministrament i muntatge d'aixeta amb polsador model INSTANT de ROCA (ref. A5A4477C00), temporitzador 7s. Inclós connexió i fixació.
|  |  | 1 | 1 | 1 | 56.14 | 56.14
07.03 | U | Subministrament i muntatge Inodor
Subministrament i muntatge d'inodor complet de tanc baix compost per tassa amb sortida vertical amb joc de fixació, tanc d'alimentació inferior amb mecanisme d'alimentació i mecanisme de doble descàrrega 4,5 / 3L, tapa i seient amb frontisses d'acer inoxidable DEBBA de ROCA (ref. A342998000 + A341990000 + A8019D0004). Connexionat a la xarxa general d'evacuació dels desguassos de la nova instal·lació i connexió a la xarxa d'aigües. Inclou tots els accessoris necessaris pel seu correcte funcionament.
|  |  | 1 | 1 | 1 | 417.51 | 417.51
07.04 | U | Subministrament i muntatge d'urinari
Subministrament i muntatge d'urinari model SPUN de ROCA (ref. A353147000) de 340x275x575mm de color blanc. Connexionat a la xarxa general d'evacuació dels desguassos de la nova instal·lació i connexió a la xarxa d'aigües. Inclou subministre i muntatge d'aixeta de pas recte temporitzada encastrable per a unirari model FLUENT de ROCA (REF: A5A9C24C00). Inclou tots els accessoris necessaris pel seu correcte funcionament.
|  |  | 0 | 0 | 0 | 396.09 | 0
07.05 | U | Subministrament i muntatge bonera
Subministrament i muntatge de bonera sifònica d'acer inoxidable de 200x200 mm de costat amb sortida vertical de 40 mm de diàmetre, amb tapa plana metàl·lica, per a una càrrega classe K 3. Conectat a la xarxa d'evacuació existent.
|  |  | 0 | 0 | 0 | 47.37 | 0
07.06 | U | Subministrament i muntatge de abocador amb reixa
Subministrament i muntatge d'abocador de porcellana sanitària, de peu, model Garda "ROCA", color Blanco, de 420x500x445 mm, de 420x500x445 mm, de sortida horitzontal, amb peça d'unió, reixeta de desguàs i joc de fixació, amb reixeta d'acer inoxidable, amb coixinet, per a abocador model Garda, equipat amb aixeta mescladora bicomandament mural, per a safareig, de broc giratori, acabat cromat, model Brava. Inclús silicona per a segellat de junts.
|  |  | 1 | 1 | 1 | 303.85 | 303.85
[6 empty] | TOTAL | 1285.27
08 | ACCESSORIS
CODI | UA | DECRIPCIÓ | AMIDAMENT |  |  | PREU | IMPORT
08.01 | U | Eixugador de mans de la casa NOFER
Subministrament i instal·lació d'eixugador de mans damb sensor elèctric BIGFLOW de NOFER amb carcassa d'acer inoxidable lacat blanc (ref. 01451.W). Inclòs instal·lació encastada i connectada al quadre de baixa tensió. Amb una protecció exclusiva al quadre de BT.
|  |  | 1 | 1 | 1 | 204.71 | 204.71
08.02 | U | Dosificador de sabó
Subministrament i muntatge de dosificador de sabó de la casa NOFER amb carcassa d'acer inoxidable lacat blanc (ref. 03001.W). Per al emplenat es empra una clau especial subministrada pel fabricant. Accionament manual mitjançant polsador. Dimensions 210x121x130 mm.
|  |  | 1 | 1 | 1 | 51.19 | 51.19
08.03 | U | Porta-rotllos industrial d=300mm
Subministrament i muntatge de porta-rotllos industrial REF.05001.XL.W de 290X285X112 mm per adossar a paret en acer inoxidable (versió epòxid blanc en acer), amb visor de contingut en frontal abatible i clau de seguretat. Amb retenidor anti-gir per inèrcia diàmetre màxim bobina 280mm. Consumible: Bobines codi 06000
|  |  | 1 | 1 | 1 | 72.19 | 72.19
08.04 | U | Subministrament i muntatge de penja-robes
Subministrament i col·locació de penjador model HOTELS de ROCA (ref. A816721001) de 37x45x60 mm,
|  |  | 3 | 1 | 3 | 23.32 | 69.96
08.05 | U | Subministrament i muntatge de mirall
Subministrament i col·lcació de mirall de la casa ROCA model VICTORIA-N, REF: A812331406 600x19x700 mm.
|  |  | 1 | 1 | 1 | 69.6 | 69.6
08.06 | U | Escombreta fixada al parament
Subministrament i col·locació d'escombreta de vàter de paret HOTELS de ROCA (ref. A816726001)
|  |  | 1 | 1 | 1 | 48.92 | 48.92
08.07 | U | Estanteries
Subministrament i col·locació
|  |  | 0 | 1 | 0 | 180 | 0
08.08 | U | Paperera
Subministrament i col·locació
|  |  | 2 | 1 | 2 | 44.64 | 89.28
08.09 | U | Bancs
Subministrament i col·locació
|  |  | 1 | 1 | 1 | 121.87 | 121.87
08.10 | U | Guixetes
Subministrament i col·locació
|  |  | 2 | 1 | 2 | 201.41 | 402.82
08.11 | U | Senyalítica portes.
Subministrament i col·locació de senyaítica per porta lavabos i vestidors .
|  |  | 1 | 1 | 1 | 6.33 | 6.33
[6 empty] | TOTAL | 1136.87
09 | PINTURA
CODI | UA | DECRIPCIÓ | AMIDAMENT |  |  | PREU | IMPORT
09.01 | U | Paraments horitzontals
Pintat de parament horitzontal de guix o arrebossats, amb pintura antihumitat amb acabat llis, amb una capa diluïda i dues d'acabat.
|  |  | 6.97 | 1 | 6.97 | 6.15 | 42.8655
09.02 | U | Paraments verticals
Pintat de parament verticals de guix o arrebossas, amb pintura antihumitat amb acabat llis, amb una capa diluïda i dues d'acabat.
|  |  | 0 | 2.7 | 0 | 6.15 | 0
[6 empty] | TOTAL | 42.8655
RESUM PRESSUPOST
CAPÍTOL
| 01 | TREBALLS PREVIS I ENDERROCS |  |  |  |  | 1805.2719
| 02 | TANCAMENTS I DIVISÒRIES |  |  |  |  | 579.5303
| 03 | ACABATS |  |  |  |  | 2189.1408
| 04 | TANCAMENTS |  |  |  |  | 422.32
| 05 | SANEJAMENT I SUBMINSTRAMENT D'AIGUA |  |  |  |  | 921.35
| 06 | INSTAL·LACIO ELECTRICA |  |  |  |  | 884.5042
| 07 | SANITARIS |  |  |  |  | 1285.27
| 08 | ACCESSORIS |  |  |  |  | 1136.87
| 09 | PINTURA |  |  |  |  | 42.8655
|  | TOTAL PEM |  |  |  |  | 9267.1227
|  |  | 6% |  |  |  | 556.0274
|  |  | 13% |  |  |  | 1204.7259
|  | TOTAL PEC |  |  |  |  | 11027.876

## IDELFONS CERDÀ
01 | TREBALLS PREVIS I ENDERROCS
CODI | UA | DECRIPCIÓ | AMIDAMENT |  | TOTAL | PREU | IMPORT
01.01 | m2 | Protecció de la zona de treball
Conjunt de sistemes de protecció col·lectiva, necessaris per al compliment de la normativa vigent en matèria de Seguretat i Salut en el Treball. Inclús manteniment en condicions segures durant tot el període de temps que es requereixi, reparació o reposició i transport fins al lloc d'emmagatzematge o retirada a contenidor. Inclou la colocació de tanques i tancaments provisionals per a delimitar la zona de treball, neteja diaria, cartells de seguretat, senyalització d'obra de FGC i senyalització provisional d'obra. Inclou totes les portes i accesos provisionals, rampes, tanques amb cartró guix, delimitació d'accessos,... per poder realitzar totes les obres en les seves diferents fase, així com donar pas als vianants durant les obres. Inclou també l'enllumenat provisional de l'obra.
|  |  | 10.2 | 1 | 10.2 | 25 | 255
01.02 | U | Tancament instal·lacions previ als treballs. Electric, sanejament i distribució
Desconnexió de les escomeses de la instal·lació elèctrica, de la xarxa d'aigua potable i de la instal·lació de sanejament de l'espai d'actuació.
|  |  | 3 | 1 | 3 | 188.37 | 565.11
01.03 | m2 | Desmuntatge, arrancada i retirada d'elements
Desmuntatge, retirada d'equipament fix o mòbil del total de la zona d'actuació i estris de qualsevol mena. Retirada de l'àmbit actual de material no aprofitable o reubicació del material que FGC decideixi reultilitzar inclós elements fixats sobre el fals sostre existent. Càrrega manual a contenidor. Inclou p.p. de selecció i tractament de material perillós, embalatge i càrrega adequada segons el tipus de material. També es protegirà l'entorn per evitar la caiguda de residus i desperfectes.
|  |  | 10.2 | 1 | 10.2 | 15 | 153
01.04 | m2 | Arrencada d'instal·lació de distribució d'aigua
Arrencada d'instal·lació de distribució d'aigua, del total de la zona d'actuació, accessoris i aixetes, per deixar l'espai lliure d'instal·lacions, amb desviament d'instal·lacions necessàries per mantenir en servei la part del edifici en ús, amb mitjans manuals i càrrega manual sobre camió o contenidor. Inclòs cànon d'abocament i manteniment de contenidor.
|  |  | 10.2 | 1 | 10.2 | 45.7 | 466.14
01.05 | m2 | Anul·lació instal·lació interior elèctrica i arrencada llumeneres i accessoris
Anul·lació instal·lació interior elèctrica, a la sortida de quadres elèctrics o de l'escomesa o de la caixa d'empalme que dóna servei al àmbit de l'obra, amb desviament d'instal·lacions necessàries per mantenir en servei la part del edifici en ús. Arrancada d'instal·lació elèctrica superficial i encastada, del total de la zona d'actuació, tubs, cablejat, mecanismes, caixes derivació, canals, quadres elèctrics, accessoris d'instal·lació elèctrica, d'instal·lació de llumeneres superficials i encastades del total de la zona d'actuació, sistemes de fixació superficial i penjat, accessoris, amb mitjans manuals i càrrega manual sobre camió o contenidor. Inclòs cànon d'abocament i manteniment de contenidor.
|  |  | 10.2 | 1 | 10.2 | 31.45 | 320.79
01.06 | u | Arrancada de sanitaris
Arrancada de tots els sanitaris, desguassos, sifons i suports, amb mitjans manuals i càrrega manual de runa sobre camió o contenidor. Inclòs cànon d'abocament i manteniment.
|  |  | 6 | 1 | 6 | 14.29 | 85.74
01.07 | m2 | Arrancada paviment
Arrancada de paviment existent, amb mitjans manuals i càrrega manual de runa sobre camió o contenidor. Inclòs Cànon d'abocament i manteniment.
|  |  | 10.2 | 1 | 10.2 | 8.08 | 82.416
01.08 | m2 | Arrancada acabat
Arrancada de enrajolat dels paraments verticals, desguassos, sifons i suports, amb mitjans manuals i càrrega manual de runa sobre camió o contenidor. Inclòs cànon d'abocament i manteniment.
|  |  | 12.9 | 2.78 | 35.862 | 9.3 | 333.5166
01.09 | m2 | Enderroc envans
Enderroc de parets interiors, de tancament i envans, amb mitjans manuals i càrrega manual i mecànica sobre camió o contenidor. Paret d'obra de fàbrica de ceràmica i envans i paredons d'obra de ceràmica. L'execució de la unitat d'obra inclou les operacions següents; Preparació de la zona de treball, enderroc de l'element amb els mitjans adients, trossejament i apilada de la runa, càrrega de la runa sobre el camió o contenidor. Inclòs cànon d'abocament i manteniment..
|  | 4cm | 0 | 0 | 0 | 5.86 | 0
|  | 7cm | 5.4 | 2.78 | 15.012 | 7.07 | 106.1348
|  | 10 cm | 0 | 0 | 0 | 10.1 | 0
|  | 15 cm | 0 | 0 | 0 | 11.09 | 0
106.1348
01.10 | m2 | Enderroc calaix per elements sanitaris
Arrancada de calaixos d'obra, amb mitjans manuals i càrrega manual de runa sobre camió o contenidor. Inclòs cànon d'abocament i manteniment.
|  |  | 0 | 0 | 0 | 12.17 | 0
01.11 | u | Arrencada fusteria
Enderroc d'elements de fusteria, amb càrrega manual sobre camió o contenidor. S'han considerat els següents elements; desmuntatge de fulla, bastiment i accessoris. L'execució de la unitat d'obra inclou les operacions següents; Preparació de la zona de treball, arrencada o desmuntatge de l'element amb els mitjans adients, trossejament i apilada de l'element arrencat, aplec dels elements desmuntats, càrrega dels elements arrencats sobre el camió. Inclòs cànon d'abocament i manteniment..
|  |  | 2 | 1 | 2 | 10.1 | 20.2
01.12 | u | Arrencada elements ventilació
Arrancada d'elements de ventilació, amb mitjans manuals i càrrega manual de runa sobre camió o contenidor. Inclòs Cànon d'abocament i manteniment.
|  |  | 3 | 1 | 3 | 6.97 | 20.91
01.13 | m2 | Enderroc fals sostre
Enderroc, arrencada, repicat o desmuntatge de revestiments de paraments horitzontals, amb càrrega manual de runa sobre camió o contenidor. L'enderroc, el repicat i l'arrencada, pressuposen que el material resultant no te cap utilitat i serà transportat a un abocador. Inclòs Cànon d'abocament i manteniment.
|  |  | 0 | 0 | 0 | 6.47 | 0
01.14 | u | Anul·lació i retirada de sistema d'obertura electric de la porta
Anul·lació i retirada de sistema d'obertura electric de la porta. Retirada amb mitjans manuals i càrrega manual de runa sobre camió o contenidor. Inclòs Cànon d'abocament i manteniment.
|  |  | 0 | 0 | 0 | 92.95 | 0
01.15 | u | Obertura pas de porta en paret de tancament, amb col.locació de dintell
Formació d'obertura exterior practicable amb un buit de definit en documentació gràfica, en paret de tancament de maó calat de 15 cm de gruix, amb tall amb disc, execució de forat, llinda prefabricada de ceràmica armada, bastiment de base de tub d'acer per a finestra, parament vertical interior amb acabat segons documentació gràfica, parament vertical exterior segons documentació gràfica, col·locació de porta practicable amb acabat segons documentació gràfica, segellat perimetral amb silicona. L'execució de la unitat d'obra inclou les operacions següents; Preparació de la zona de treball, enderroc de l'element amb els mitjans adients, trossejament i apilada de la runa, càrrega de la runa sobre el camió o contenidor. Inclòs cànon d'abocament i manteniment..
|  |  | 0 | 0 | 0 | 478.4 | 0
[6 empty] | TOTAL | 2515.0923
02 | TANCAMENTS I DIVISÒRIES
CODI | UA | DECRIPCIÓ | AMIDAMENT |  |  | PREU | IMPORT
02.01 | m2 | Envà de guix laminat
Envà de plaques de guix laminat format per estructura senzilla normal amb perfileria de planxa d'acer galvanitzat, amb un gruix total de l'envà de 73 mm, muntants cada 400 mm de 48 mm d'amplària i canals de 48 mm d'amplària, 1 placa amb duresa superficial (I) de 12,5 mm de gruix en cada cara, de tipus estàndard (A) o tipus hidròfuga (H) segons documentació, fixades mecànicament i aïllament de plaques de llana mineral de vidre de resistència tèrmica >= 1,111 m2.K/W. Inclou fins i tot p/p de replanteig de la perfilería, zones de pas i buits; sistemes de reforç estructural per a fixació de mobiliari de cuina, estanteries i elements del servei; col·locació en tot el seu perímetre de cintes o bandes estanques, en la superfície de suport o contacte de la perfilería amb els paraments; ancoratges de canals i muntants metàl·lics; tall i fixació de les plaques mitjançant caragols; tractament de les zones de pas i buits; execució d'angles; tractament de juntes mitjançant pasta i cinta de juntes; rebut de les caixes per a allotjament de mecanismes elèctrics i de pas d'instal·lacions, previ replanteig de la seva ubicació en les plaques i perforació d'aquestes, i neteja final. Totalment acabat i llest per a imprimar, pintar o revestir.
|  |  | 4.95 | 2.78 | 13.761 | 42.49 | 584.7049
02.02 | m2 | Envà ceràmic
Envà d'obra de fàbrica ceràmica formada per un full de gruix 100 mm de peça ceràmica de gran format de 700x500x100 mm col·locada amb adhesiu a base de guix per a unió de peces ceràmiques.
|  |  | 0.8 | 2.1 | 1.68 | 24.51 | 41.1768
02.03 | m2 | Tancament fenòlic
Mòdul descrit a la documentació gràfica, amb elements practicables fixes, de tauler de resines fenòliques HPL de 13 mm de gruix amb acabat de color a les dues cares amb ferramenta d'acer inoxidable, composta de frontisses, tiradors, tanques amb indicació exterior, peus regulables i perfil superior de suport amb elements de fixació. Compleix norma EN 438 i CERTIFICAT ISO 9002 per a la Fabricació de laminats d’alta pressió.
|  |  | 0 | 0 | 0 | 101.6 | 0
02.04 | m2 | Repàs elements arrencats
Reparació superficial de parament vertical, previa arrencada i repicat de revestiments arrebossat existent, arrebossat a bona vista amb morter sense additius elaborat a l'obra, amb acabat remolinat i preparat per pintar.
|  |  | 12.9 | 2.78 | 35.862 | 5.86 | 210.1513
02.05 | m2 | Cel ras registrable
Cel ras registrable de plaques de guix laminat amb acabat llis, 600x 600 mm i 12,5 mm de gruix , sistema desmuntable amb estructura d'acer galvanitzat ocult format per perfils principals amb forma de T invertida de 24 mm de base col·locats cada 0,6 m i fixats al sostre mitjançant vareta de suspensió cada 1,2 m, amb perfils secundaris col·locats , per a una alçària de cel ras de 4 m com a màxim
|  |  | 0 | 0 | 0 | 32.85 | 0
02.06 | m2 | Cel ras continu de guix laminat
Cel ras continu suspès, situat a una altura menor de 4 m, llis amb estructura metàl·lica (12,5+27+27), format per una placa de guix laminat H / UNE-EN 520 - 1200 / longitud / 12,5 / vora afinada, amb ànima de guix hidrofugat, per zones humides. Instal·lació dels registres necessaris de 50x50cm.
|  |  | 10.2 | 1 | 10.2 | 35.39 | 360.978
02.07 | m2 | Formació de calaix de guix laminat
Formació de calaix en cel ras amb plaques de guix laminat tipus hidròfuga (H) de 12,5 mm de gruix, col·locades amb entramat estructura senzilla d'acer galvanitzat format per perfils col·locats cada 600 mm fixats al sostre mitjançant vareta de suspensió cada 1,2 m, per a una alçària de cel ras de 4 m com a màxim.
|  |  | 0 | 0 | 0 | 48.19 | 0
02.08 | m2 | Formació de recrescut de solera
Formació de recrescut de solera Solera de 15 cm de gruix de formigó lleuger d'argila expandida 15 a 18 N/mm2 de resistència a la compressió.
|  |  | 4.15 | 1 | 4.15 | 25.2 | 104.58
[6 empty] | TOTAL | 1301.591
03 | ACABATS
CODI | UA | DECRIPCIÓ | AMIDAMENT |  |  | PREU | IMPORT
03.01 | m2 | Arrebossat de parament vertical
Arrebossat reglejat sobre parament vertical interior, a 3,00 m d'alçària, com a màxim, amb morter de ciment per a ús corrent (GP), de designació CSIV-W0, segons UNE-EN 998-1, deixat de regle. Preparat per pintar.
|  |  | 3.31 | 2.78 | 9.2018 | 24.31 | 223.6958
03.02 | m2 | Enrajolat de parament vertical interior, al.<= 3 m amb rajola de ceràmica 20 x 20 cm pre-tallada cada 10 x 10 cm.
Enrajolat de parament vertical interior a una alçària <= 3 m amb rajola de ceràmica esmaltada mat, DE 20 x 20 cm, pre-tallada cada 10 x 10 cm, preu mitjà, de 6 a 15 peces/m2 col·locades amb adhesiu per a rajola ceràmica C1 T (UNE-EN 12004) i rejuntat amb beurada CG1 (UNE-EN 13888).
|  |  | 15.76 | 2.4 | 37.824 | 42.55 | 1609.4112
03.03 | m2 | Paviment porcellànic tècnic, model PROYECCION 40X40 ANTRACITA
Col·locació de paviment porcellànic tècnic, model (PAV. PROYECCION 40X40 ANTRACITA), de la casa Saloni. Coeficient antilliscant C2, inclòs beurada segons indicacions del fabricant.
|  |  | 10.2 | 1 | 10.2 | 52.14 | 531.828
03.04 | m2 | Pletina de transició de paviments
Subministrament i colocació de platina d'hacer inoxidable fixada mecanicament per a la transició dels dos paviments.
|  | 2 unitats | 0.9 | 0.1 | 0.09 | 104.04 | 9.3636
03.05 | m2 | Sócol
Subministrament i col·locació de sócol porcellànic tècnic, model (PAV. PROYECCION 7X40 ANTRACITA), de la casa Saloni. Inclòs beurada segons indicacions del fabricant.
|  |  | 22.38 | 0.1 | 2.238 | 44.32 | 99.1882
03.06 | PA | Reparació filtracions en xemeneia ventilació a carrer
Reparació a nivell de carrer de filtracions en perímetre de xemeneia d'obra de ventilació. Inclou retirada de terres en jardinera, elaboració de mitja canya en el perímetre de la xemeneia, col.locació de lámina impermeabilitzant i geotextil protector, reposició de terres. Inclou retirada i substitució de peces de paviment de vorera i peça de bordó en cas necessari.
|  |  | 0 | 0 | 0 | 420 | 0
[6 empty] | TOTAL | 2473.4867
04 | TANCAMENTS
CODI | UA | DECRIPCIÓ | AMIDAMENT |  |  | PREU | IMPORT
04.01 | U | Porta practicable d'accés general de fusta
Subministrament i col·locació de porta batent amb premarc tac de fusta de Flandes. Una fulla de 40mm de gruix amb estructura interior i perimetral de fusta de Flandes, dues cares amb tauler hidròfug de DM de 8 mm, premarc en formació de galces i tapetes de 80x16 mm tot amb DM hidròfug i per acabat lacat, ferratges, pany i maneta d'acer inoxidable AISI 304 tipus Ocariz model LC amb escut, retenidor, tope a paviment tot acer inoxidable.
|  |  | 0 | 0 | 0 | 229.96 | 0
04.02 | U | Porta practicable d'accés general metàl·lica
Porta d'acer galvanitzat en perfils laminats d'una fulla batent, per a un buit d'obra de 80x215 cm, amb bastidor de tub de 40x20x1,5 mm, planxes llises d'1 mm de gruix i bastiment, acabat esmaltat, pany i maneta d'acer inoxidable AISI 304 tipus Ocariz model LC amb escut, retenidor, tope a paviment tot acer inoxidable.
|  |  | 0 | 0 | 0 | 357.11 | 0
04.03 | U | Porta practicable de distribució interior
Porta interior de fusta, pintada, amb porta de fulles batents de fusta d'una llum de bastiment aproximada de 60-80x200 cm, amb bastiment per a envà, fulla batent i tapajunts de fusta. m2 de llum de bastiment. maneta d'acer inoxidable AISI 304 tipus Ocariz model LC amb escut, retenidor, tope a paviment tot acer inoxidable.
|  |  | 2 | 1 | 2 | 221.68 | 443.36
04.04 | m2 | Finestra practicable
Subministrament i col·locació de tancament exterior practicable, d'alumini lacat blanc, d'una fulla, batent i vidre senzill
|  |  | 0 | 0 | 0 | 250.8 | 0
04.05 | m2 | Serralleria per a confinament d'instal·lacions
Reixat d'acer d'1,8 m d'alçària format per panells de 1 x 1,8 m amb planxa perforada d'acer galvanitzat de 2 mm de gruix, amb perforacions quadrades al portell i >50 % de coeficient de perforació, fixats mecànicament a suports verticals de tub de secció quadrangular de diàmetre 40x40 mm i 1,5 mm de gruix , situats cada 1 m als extrems de cada panell, amb acabat galvanitzat i esmaltat
|  |  | 0 | 0 | 0 | 144.08 | 0
04.06 | m2 | Adaptació de fusteries existents a nova distribució
Adaptació de tancament per obertura de nou accés a espai interior segons especificacions indicades a la documentació gràfica. Executat seguint composició i material existent. Inclou substitució de manetes i panys existents, subministrament i col·locació de pany i maneta d'acer inoxidable AISI 304 tipus Ocariz model LC amb escut, retenidor, tope a paviment tot acer inoxidable.
|  |  | 0 | 0 | 0 | 283.02 | 0
[6 empty] | TOTAL | 443.36
05 | SANEJAMENT I SUBMINSTRAMENT D'AIGUA
CODI | UA | DECRIPCIÓ | AMIDAMENT |  |  | PREU | IMPORT
05.01 | U | Clau de pas principal
Subministrament i instal·lació de clau de pas tipus senzill mural, per muntar superficialment, de llautó cromat, preu superior, amb entrada i sortida roscada.
|  |  | 1 | 1 | 1 | 30.5 | 30.5
05.02 | u | Instal·lació completa de distribució d'aigua
Instal·lació i col·locació de la instal·lació completa de distribució d'aigua freda per ampliació de sanitaris, des de la connexió de la clau general de pas fins a tots els aparells de consum. Inclou vàlvula de retenció a la sortida i la connexió de les aixetes i accessoris de cadascun dels aparells. Fins i tot p/p de material auxiliar per muntatge i subjecció a l'obra, accessoris i peces especials. Inclou ajudes de ram de paleta per encastament de conductes. Totalment muntada, amb connexions establertes i provada per la empresa instal·ladora mitjançant les corresponents proves de servei (incloses en aquest preu), per per deixar la partida totalement acabada) segons documentació gràfica.
|  | aixetes fred | 3
|  | aixetes calent | 0
|  |  | 3 | 1 | 3 | 159.86 | 479.58
05.03 | u | Instal·lació completa d'evacuació (en cas necessari)
Subministrament i muntatge de canonada per a la xarxa d'evacuació formada per tubs de PVC, de qualsevol diàmetre. Fins i tot p/p de material auxiliar per a muntatge i subjecció a l'obra, accessoris i peces especials col·locats mitjançant unió enganxada amb adhesiu. Inclou ajudes de ram de paleta per encastament de conductes. Totalment muntada, connexionada i provada. Es deifinirà en obra el pas i col·locació dels diferents elements un cop definida la xarxa de sanejament existent.
|  | rentamans | 1
|  | inodor | 1
|  | urinari | 0
|  | dutxa | 0
|  | maquinària climatització | 0
|  | abocador | 1
|  | bonera | 0
|  |  | 3 | 1 | 3 | 137.09 | 411.27
[6 empty] | TOTAL | 921.35
06 | INSTAL·LACIO ELECTRICA
CODI | UA | DECRIPCIÓ | AMIDAMENT |  |  | PREU | IMPORT
NOTA: instal·lació existent
Els amidaments es fan amb el supòsit que la derivació individual provinent del cuadre central és suficient per a abastir els elements previstos.
06.01 | U | Linea derivació individual des de quadre general
Derivació individual monofàsica, fixe en superfície per a alimentació de subquadre formada per calbes unipolars amb conductors de coure sota tub protector de pvc rígid blindat de 32mm de diametre.
|  |  | 1 | 1 | 1 | 12.39 | 12.39
06.02 | U | Subministrament, instal·lació i connexionat de subquadre
Subquadre de comandament i protecció de la dependència, per a instal·lació d'electrificació bàsica amb 4 circuits, amb interruptor automàtic magnetotèrmic tipus ICP-M de 20 A d'intensitat nominal, interruptor diferencial de 25 A d'intensitat nominal i interruptors de protecció magnetotèrmica a cada circuit, col·locat en caixa de dotze mòduls de material autoextingible, amb porta, encastada, inclou l'obertura de regates i formació de petits encastaments, tub de PVC de DN 32 mm, connexió amb el comptador amb conductors de coure H07V-R de 16 mm2 de secció, i cablejat intern de la caixa amb conductor de coure H07V-R de 6 mm2 de secció.
|  |  | 1 | 1 | 1 | 218.8 | 218.8
06.03 | m2 | Nova instal·lacio elèctrica
Nova instal·lació elèctrica interior per a nova distribució. Totes les instal·lacions aniran encastades o en superf´cie segons documentació gràfica. Inclou ajudes al ram de paleta.
|  |  | 10.2 | 1 | 10.2 | 22.86 | 233.172
06.04 | U | Subministrament i instal·lació de interruptors
Subministrament i instal·lació de interruptor unipolar JUNG sèrie LS 990, o similar, en superficie o encastat segons documentació gràfica, format per mecanisme i tecla de color blanc marfil. Inclòs encastar i connectar.
|  |  | 3 | 1 | 3 | 46.3 | 138.9
06.05 | U | Subministrament i instal·lació d'endolls
Subministrament i instal·lació d'endolls JUNG sèrie LS 990, o similar, en superficie o encastat segons documentació gràfica, color blanc marfil. Inclòs encastar i connectar.
|  |  | 2 | 1 | 2 | 48.3 | 96.6
06.06 | U | Subministrament i instal·lació de lluminària downlight
Subministrament i instal·lació de lluminària encastable tipus downlight de LED model LLEDO LLEDS00010E07 KINO 2 IP44-LED840 28W, inclòs encastar i connectar.
|  |  | 4 | 1 | 4 | 205.1 | 820.4
06.07 | U | Subministrament i instal·lació de lluminària de superfície
Subministrament i instal·lació de lluminària en superfície per a us interior model VARIANT CIRCULAR S300 acabat en color blanc mat, inclòs fixació i connexió.
|  |  | 0 | 1 | 0 | 248.18 | 0
06.08 | U | Subministrament i instal·lació de sistema d'extracció
Subministrament i instal·lació d'extractor per a cambra sanitària format per ventilador heicoidal de baix nivell sonor model SILENT 100 CHP "S&P" velocitat 2100 rpm potencia màxima de 8W cabal de descarrega lliure 95m³h i presió sonora de 25,6 dBA, color blanc. Motor amb rodament de boles per a alimentació monofàsica a 230V. Connectat i temporitzat amb l'encesa de llum. Inclòs reixetes, conductes, i accessoris necessaris per el seu correcte funcionament.
|  |  | 2 | 1 | 2 | 79.78 | 159.56
06.09 | U | Subministrament i instal·lació encastada de lluminària d'emergència
Subministrament i instal·lació encastada de lluminària d'emergència, amb dos LED de 1W, flux lluminós 220 lúmens, classe I, protecció IP 20, amb bateries de Ni-Cd d'alta temperatura, autonomia de 2 hores, alimentació de 230V, temps de càrrega 24 hores. Inclòs accessoris i elements de fixació.
|  |  | 3 | 1 | 3 | 64.2 | 192.6
06.10 | U | Instal.lació de temo elèctric per aigua calenta
Escalfador acumulador elèctric de 50 l de capacitat, amb cubeta d'acer galvanitzat, per a col·locar en posició horitzontal/vertical, de 750 a 1500 W de potència, dissenyat segons els requisits del REGLAMENTO 814/2013, amb una classe d'eficiència energètica segons REGLAMENTO 812/2013, col·locat en posició horitzontal/vertical amb fixacions murals i connectat
|  |  | 0 | 0 | 0 | 250.14 | 0
06.11 | U | Sistema de comandament remot per obertura porta banys publics
Sistema electrònic d'obertura remota de porta. Inclou mecanisme, adaptació de porta i conexió per a correcte funcionament.
|  |  | 0 | 1 | 0 | 282.99 | 0
06.12 | U | Desplaçament de split existent
Desmuntatge, recol·locació, connexionat i provat de split existent. Inclosa ampliació de la instal·lació i subjeccions.
|  |  | 0 | 1 | 0 | 420 | 0
06.13 | U | Subministrament i instal·lació d'escalfador elèctric instantani
Subministrament i instal·lació d'escalfador elèctric instantani de Bosch Tronic TR4000 4 ET. Totalment muntat, connexionat i provat.
|  |  | 0 | 0 | 0 | 226.87 | 0
[6 empty] | TOTAL | 1872.422
07 | SANITARIS
CODI | UA | DECRIPCIÓ | AMIDAMENT |  |  | PREU | IMPORT
07.01 | U | Subministrament i muntatge de rentamans
Subministrament i muntatge de rentamans de porcel•lana mural model DEBBA de ROCA (ref. A325993000) de 600x480x150mm, connexionat a la xarxa general d'evacuació dels desguassos de la nova instal·lació i connexió a la xarxa d'aigües. Inclòs regates i tots els accessoris necessaris pel seu correcte funcionament, manguitos, sifó, etc.
|  |  | 1 | 1 | 1 | 507.77 | 507.77
07.02 | U | Subministrament i muntatge d'aixeta temporitzada PRESTO
Subministrament i muntatge d'aixeta amb polsador model INSTANT de ROCA (ref. A5A4477C00), temporitzador 7s. Inclós connexió i fixació.
|  |  | 1 | 1 | 1 | 56.14 | 56.14
07.03 | U | Subministrament i muntatge Inodor
Subministrament i muntatge d'inodor complet de tanc baix compost per tassa amb sortida vertical amb joc de fixació, tanc d'alimentació inferior amb mecanisme d'alimentació i mecanisme de doble descàrrega 4,5 / 3L, tapa i seient amb frontisses d'acer inoxidable DEBBA de ROCA (ref. A342998000 + A341990000 + A8019D0004). Connexionat a la xarxa general d'evacuació dels desguassos de la nova instal·lació i connexió a la xarxa d'aigües. Inclou tots els accessoris necessaris pel seu correcte funcionament.
|  |  | 1 | 1 | 1 | 417.51 | 417.51
07.04 | U | Subministrament i muntatge d'urinari
Subministrament i muntatge d'urinari model SPUN de ROCA (ref. A353147000) de 340x275x575mm de color blanc. Connexionat a la xarxa general d'evacuació dels desguassos de la nova instal·lació i connexió a la xarxa d'aigües. Inclou subministre i muntatge d'aixeta de pas recte temporitzada encastrable per a unirari model FLUENT de ROCA (REF: A5A9C24C00). Inclou tots els accessoris necessaris pel seu correcte funcionament.
|  |  | 0 | 1 | 0 | 396.09 | 0
07.05 | U | Subministrament i muntatge bonera
Subministrament i muntatge de bonera sifònica d'acer inoxidable de 200x200 mm de costat amb sortida vertical de 40 mm de diàmetre, amb tapa plana metàl·lica, per a una càrrega classe K 3. Conectat a la xarxa d'evacuació existent.
|  |  | 0 | 0 | 0 | 47.37 | 0 | W
07.06 | U | Subministrament i muntatge de abocador amb reixa
Subministrament i muntatge d'abocador de porcellana sanitària, de peu, model Garda "ROCA", color Blanco, de 420x500x445 mm, de sortida horitzontal, amb peça d'unió, reixeta de desguàs i joc de fixació, amb reixeta d'acer inoxidable, amb coixinet, per a abocador model Garda, equipat amb aixeta mescladora bicomandament mural, per a safareig, de broc giratori, acabat cromat, model Brava. Inclús silicona per a segellat de junts.
|  |  | 1 | 1 | 1 | 303.85 | 303.85
[6 empty] | TOTAL | 1285.27
08 | ACCESSORIS
CODI | UA | DECRIPCIÓ | AMIDAMENT |  |  | PREU | IMPORT
08.01 | U | Eixugador de mans de la casa NOFER
Subministrament i instal·lació d'eixugador de mans damb sensor elèctric BIGFLOW de NOFER amb carcassa d'acer inoxidable lacat blanc (ref. 01451.W). Inclòs instal·lació encastada i connectada al quadre de baixa tensió. Amb una protecció exclusiva al quadre de BT.
|  |  | 1 | 1 | 1 | 204.71 | 204.71
08.02 | U | Dosificador de sabó
Subministrament i muntatge de dosificador de sabó de la casa NOFER amb carcassa d'acer inoxidable lacat blanc (ref. 03001.W). Per al emplenat es empra una clau especial subministrada pel fabricant. Accionament manual mitjançant polsador. Dimensions 210x121x130 mm.
|  |  | 1 | 1 | 1 | 51.19 | 51.19
08.03 | U | Porta-rotllos industrial d=300mm
Subministrament i muntatge de porta-rotllos industrial REF.05001.XL.W de 290X285X112 mm per adossar a paret en acer inoxidable (versió epòxid blanc en acer), amb visor de contingut en frontal abatible i clau de seguretat. Amb retenidor anti-gir per inèrcia diàmetre màxim bobina 280mm. Consumible: Bobines codi 06000
|  |  | 1 | 1 | 1 | 72.19 | 72.19
08.04 | U | Subministrament i muntatge de penja-robes
Subministrament i col·locació de penjador model HOTELS de ROCA (ref. A816721001) de 37x45x60 mm,
|  |  | 1 | 1 | 1 | 23.32 | 23.32
08.05 | U | Subministrament i muntatge de mirall
Subministrament i col·lcació de mirall de la casa ROCA model VICTORIA-N, REF: A812331406 600x19x700 mm.
|  |  | 1 | 1 | 1 | 69.6 | 69.6
08.06 | U | Escombreta fixada al parament
Subministrament i col·locació d'escombreta de vàter de paret HOTELS de ROCA (ref. A816726001)
|  |  | 1 | 1 | 1 | 48.92 | 48.92
08.07 | U | Estanteries
Subministrament i col·locació
|  |  | 1 | 1 | 1 | 180 | 180
08.08 | U | Paperera
Subministrament i col·locació
|  |  | 1 | 1 | 1 | 44.64 | 44.64
08.09 | U | Bancs
Subministrament i col·locació
|  |  | 0 | 0 | 0 | 121.87 | 0
08.10 | U | Guixetes
Subministrament i col·locació
|  |  | 0 | 0 | 0 | 201.41 | 0
08.11 | U | Senyalítica portes.
Subministrament i col·locació de senyaítica per porta lavabos i vestidors .
|  |  | 1 | 1 | 1 | 6.33 | 6.33
[6 empty] | TOTAL | 700.9
09 | PINTURA
CODI | UA | DECRIPCIÓ | AMIDAMENT |  |  | PREU | IMPORT
09.01 | U | Paraments horitzontals
Pintat de parament horitzontal de guix o arrebossats, amb pintura antihumitat amb acabat llis, amb una capa diluïda i dues d'acabat.
|  |  | 10.2 | 1 | 10.2 | 6.15 | 62.73
09.02 | U | Paraments verticals
Pintat de parament verticals de guix o arrebossas, amb pintura antihumitat amb acabat llis, amb una capa diluïda i dues d'acabat.
|  |  | 6.62 | 2.4 | 15.888 | 6.15 | 97.7112
[6 empty] | TOTAL | 160.4412
RESUM PRESSUPOST
CAPÍTOL
| 01 | TREBALLS PREVIS I ENDERROCS |  |  |  |  | 2515.0923
| 02 | TANCAMENTS I DIVISÒRIES |  |  |  |  | 1301.591
| 03 | ACABATS |  |  |  |  | 2473.4867
| 04 | TANCAMENTS |  |  |  |  | 443.36
| 05 | SANEJAMENT I SUBMINSTRAMENT D'AIGUA |  |  |  |  | 921.35
| 06 | INSTAL·LACIO ELECTRICA |  |  |  |  | 1872.422
| 07 | SANITARIS |  |  |  |  | 1285.27
| 08 | ACCESSORIS |  |  |  |  | 700.9
| 09 | PINTURA |  |  |  |  | 160.4412
|  | TOTAL PEM |  |  |  |  | 11673.9132
|  |  | 6% |  |  |  | 700.4348
|  |  | 13% |  |  |  | 1517.6087
|  | TOTAL PEC |  |  |  |  | 13891.9567

## ALMEDA
01 | TREBALLS PREVIS I ENDERROCS
CODI | UA | DECRIPCIÓ | AMIDAMENT |  | TOTAL | PREU | IMPORT
01.01 | m2 | Protecció de la zona de treball
Conjunt de sistemes de protecció col·lectiva, necessaris per al compliment de la normativa vigent en matèria de Seguretat i Salut en el Treball. Inclús manteniment en condicions segures durant tot el període de temps que es requereixi, reparació o reposició i transport fins al lloc d'emmagatzematge o retirada a contenidor. Inclou la colocació de tanques i tancaments provisionals per a delimitar la zona de treball, neteja diaria, cartells de seguretat, senyalització d'obra de FGC i senyalització provisional d'obra. Inclou totes les portes i accesos provisionals, rampes, tanques amb cartró guix, delimitació d'accessos,... per poder realitzar totes les obres en les seves diferents fase, així com donar pas als vianants durant les obres. Inclou també l'enllumenat provisional de l'obra.
|  |  | 14.4 | 1 | 14.4 | 25 | 360
01.02 | U | Tancament instal·lacions previ als treballs. Electric, sanejament i distribució
Desconnexió de les escomeses de la instal·lació elèctrica, de la xarxa d'aigua potable i de la instal·lació de sanejament de l'espai d'actuació.
|  |  | 3 | 1 | 3 | 188.37 | 565.11
01.03 | m2 | Desmuntatge, arrancada i retirada d'elements
Desmuntatge, retirada d'equipament fix o mòbil del total de la zona d'actuació i estris de qualsevol mena. Retirada de l'àmbit actual de material no aprofitable o reubicació del material que FGC decideixi reultilitzar inclós elements fixats sobre el fals sostre existent. Càrrega manual a contenidor. Inclou p.p. de selecció i tractament de material perillós, embalatge i càrrega adequada segons el tipus de material. També es protegirà l'entorn per evitar la caiguda de residus i desperfectes.
|  |  | 14.4 | 1 | 14.4 | 15 | 216
01.04 | m2 | Arrencada d'instal·lació de distribució d'aigua
Arrencada d'instal·lació de distribució d'aigua, del total de la zona d'actuació, accessoris i aixetes, per deixar l'espai lliure d'instal·lacions, amb desviament d'instal·lacions necessàries per mantenir en servei la part del edifici en ús, amb mitjans manuals i càrrega manual sobre camió o contenidor. Inclòs cànon d'abocament i manteniment de contenidor.
|  |  | 14.4 | 1 | 14.4 | 45.7 | 658.08
01.05 | m2 | Anul·lació instal·lació interior elèctrica i arrencada llumeneres i accessoris
Anul·lació instal·lació interior elèctrica, a la sortida de quadres elèctrics o de l'escomesa o de la caixa d'empalme que dóna servei al àmbit de l'obra, amb desviament d'instal·lacions necessàries per mantenir en servei la part del edifici en ús. Arrancada d'instal·lació elèctrica superficial i encastada, del total de la zona d'actuació, tubs, cablejat, mecanismes, caixes derivació, canals, quadres elèctrics, accessoris d'instal·lació elèctrica, d'instal·lació de llumeneres superficials i encastades del total de la zona d'actuació, sistemes de fixació superficial i penjat, accessoris, amb mitjans manuals i càrrega manual sobre camió o contenidor. Inclòs cànon d'abocament i manteniment de contenidor.
|  |  | 14.4 | 1 | 14.4 | 31.45 | 452.88
01.06 | u | Arrancada de sanitaris
Arrancada de tots els sanitaris, desguassos, sifons i suports, amb mitjans manuals i càrrega manual de runa sobre camió o contenidor. Inclòs cànon d'abocament i manteniment.
|  |  | 6 | 1 | 6 | 14.29 | 85.74
01.07 | m2 | Arrancada paviment
Arrancada de paviment existent, amb mitjans manuals i càrrega manual de runa sobre camió o contenidor. Inclòs Cànon d'abocament i manteniment.
|  |  | 14.4 | 1 | 14.4 | 8.08 | 116.352
01.08 | m2 | Arrancada acabat
Arrancada de enrajolat dels paraments verticals, desguassos, sifons i suports, amb mitjans manuals i càrrega manual de runa sobre camió o contenidor. Inclòs cànon d'abocament i manteniment.
|  |  | 15.12 | 2.3 | 34.776 | 9.3 | 323.4168
01.09 | m2 | Enderroc envans
Enderroc de parets interiors, de tancament i envans, amb mitjans manuals i càrrega manual i mecànica sobre camió o contenidor. Paret d'obra de fàbrica de ceràmica i envans i paredons d'obra de ceràmica. L'execució de la unitat d'obra inclou les operacions següents; Preparació de la zona de treball, enderroc de l'element amb els mitjans adients, trossejament i apilada de la runa, càrrega de la runa sobre el camió o contenidor. Inclòs cànon d'abocament i manteniment..
|  | 4cm | 8.5 | 2.3 | 19.55 | 5.86 | 114.563
|  | 7cm | 0 | 0 | 0 | 7.07 | 0
|  | 10 cm | 0 | 0 | 0 | 10.1 | 0
|  | 15 cm | 0 | 0 | 0 | 11.09 | 0
114.563
01.10 | m2 | Enderroc calaix per elements sanitaris
Arrancada de calaixos d'obra, amb mitjans manuals i càrrega manual de runa sobre camió o contenidor. Inclòs cànon d'abocament i manteniment.
|  |  | 3.42 | 1 | 3.42 | 12.17 | 41.6214
01.11 | u | Arrencada fusteria
Enderroc d'elements de fusteria, amb càrrega manual sobre camió o contenidor. S'han considerat els següents elements; desmuntatge de fulla, bastiment i accessoris. L'execució de la unitat d'obra inclou les operacions següents; Preparació de la zona de treball, arrencada o desmuntatge de l'element amb els mitjans adients, trossejament i apilada de l'element arrencat, aplec dels elements desmuntats, càrrega dels elements arrencats sobre el camió. Inclòs cànon d'abocament i manteniment..
|  |  | 5 | 1 | 5 | 10.1 | 50.5
01.12 | u | Arrencada elements ventilació
Arrancada d'elements de ventilació, amb mitjans manuals i càrrega manual de runa sobre camió o contenidor. Inclòs Cànon d'abocament i manteniment.
|  |  | 0 | 0 | 0 | 6.97 | 0
01.13 | m2 | Enderroc fals sostre
Enderroc, arrencada, repicat o desmuntatge de revestiments de paraments horitzontals, amb càrrega manual de runa sobre camió o contenidor. L'enderroc, el repicat i l'arrencada, pressuposen que el material resultant no te cap utilitat i serà transportat a un abocador. Inclòs Cànon d'abocament i manteniment.
|  |  | 0 | 0 | 0 | 6.47 | 0
01.14 | u | Anul·lació i retirada de sistema d'obertura electric de la porta
Anul·lació i retirada de sistema d'obertura electric de la porta. Retirada amb mitjans manuals i càrrega manual de runa sobre camió o contenidor. Inclòs Cànon d'abocament i manteniment.
|  |  | 0 | 0 | 0 | 92.95 | 0
01.15 | u | Obertura pas de porta en paret de tancament, amb col.locació de dintell
Formació d'obertura exterior practicable amb un buit de definit en documentació gràfica, en paret de tancament de maó calat de 15 cm de gruix, amb tall amb disc, execució de forat, llinda prefabricada de ceràmica armada, bastiment de base de tub d'acer per a finestra, parament vertical interior amb acabat segons documentació gràfica, parament vertical exterior segons documentació gràfica, col·locació de porta practicable amb acabat segons documentació gràfica, segellat perimetral amb silicona. L'execució de la unitat d'obra inclou les operacions següents; Preparació de la zona de treball, enderroc de l'element amb els mitjans adients, trossejament i apilada de la runa, càrrega de la runa sobre el camió o contenidor. Inclòs cànon d'abocament i manteniment..
|  |  | 0 | 0 | 0 | 478.4 | 0
[6 empty] | TOTAL | 3098.8262
02 | TANCAMENTS I DIVISÒRIES
CODI | UA | DECRIPCIÓ | AMIDAMENT |  |  | PREU | IMPORT
02.01 | m2 | Envà de guix laminat
Envà de plaques de guix laminat format per estructura senzilla normal amb perfileria de planxa d'acer galvanitzat, amb un gruix total de l'envà de 73 mm, muntants cada 400 mm de 48 mm d'amplària i canals de 48 mm d'amplària, 1 placa amb duresa superficial (I) de 12,5 mm de gruix en cada cara, de tipus estàndard (A) o tipus hidròfuga (H) segons documentació, fixades mecànicament i aïllament de plaques de llana mineral de vidre de resistència tèrmica >= 1,111 m2.K/W. Inclou fins i tot p/p de replanteig de la perfilería, zones de pas i buits; sistemes de reforç estructural per a fixació de mobiliari de cuina, estanteries i elements del servei; col·locació en tot el seu perímetre de cintes o bandes estanques, en la superfície de suport o contacte de la perfilería amb els paraments; ancoratges de canals i muntants metàl·lics; tall i fixació de les plaques mitjançant caragols; tractament de les zones de pas i buits; execució d'angles; tractament de juntes mitjançant pasta i cinta de juntes; rebut de les caixes per a allotjament de mecanismes elèctrics i de pas d'instal·lacions, previ replanteig de la seva ubicació en les plaques i perforació d'aquestes, i neteja final. Totalment acabat i llest per a imprimar, pintar o revestir.
|  |  | 3.8 | 2.5 | 9.5 | 42.49 | 403.655
02.02 | m2 | Envà ceràmic
Envà d'obra de fàbrica ceràmica formada per un full de gruix 100 mm de peça ceràmica de gran format de 700x500x100 mm col·locada amb adhesiu a base de guix per a unió de peces ceràmiques.
|  |  | 0.9 | 2 | 1.8 | 24.51 | 44.118
02.03 | m2 | Tancament fenòlic
Mòdul descrit a la documentació gràfica, amb elements practicables fixes, de tauler de resines fenòliques HPL de 13 mm de gruix amb acabat de color a les dues cares amb ferramenta d'acer inoxidable, composta de frontisses, tiradors, tanques amb indicació exterior, peus regulables i perfil superior de suport amb elements de fixació. Compleix norma EN 438 i CERTIFICAT ISO 9002 per a la Fabricació de laminats d’alta pressió.
|  |  | 0 | 0 | 0 | 101.6 | 0
02.04 | m2 | Repàs elements arrencats
Reparació superficial de parament vertical, previa arrencada i repicat de revestiments arrebossat existent, arrebossat a bona vista amb morter sense additius elaborat a l'obra, amb acabat remolinat i preparat per pintar.
|  |  | 15.23 | 2.5 | 38.075 | 5.86 | 223.1195
02.05 | m2 | Cel ras registrable
Cel ras registrable de plaques de guix laminat amb acabat llis, 600x 600 mm i 12,5 mm de gruix , sistema desmuntable amb estructura d'acer galvanitzat ocult format per perfils principals amb forma de T invertida de 24 mm de base col·locats cada 0,6 m i fixats al sostre mitjançant vareta de suspensió cada 1,2 m, amb perfils secundaris col·locats , per a una alçària de cel ras de 4 m com a màxim
|  |  | 0 | 0 | 0 | 32.85 | 0
02.06 | m2 | Cel ras continu de guix laminat
Cel ras continu suspès, situat a una altura menor de 4 m, llis amb estructura metàl·lica (12,5+27+27), format per una placa de guix laminat H / UNE-EN 520 - 1200 / longitud / 12,5 / vora afinada, amb ànima de guix hidrofugat, per zones humides. Instal·lació dels registres necessaris de 50x50cm.
|  |  | 13.74 | 1 | 13.74 | 35.39 | 486.2586
02.07 | m2 | Formació de calaix de guix laminat
Formació de calaix en cel ras amb plaques de guix laminat tipus hidròfuga (H) de 12,5 mm de gruix, col·locades amb entramat estructura senzilla d'acer galvanitzat format per perfils col·locats cada 600 mm fixats al sostre mitjançant vareta de suspensió cada 1,2 m, per a una alçària de cel ras de 4 m com a màxim.
|  |  | 0 | 0 | 0 | 48.19 | 0
[6 empty] | TOTAL | 1157.1511
03 | ACABATS
CODI | UA | DECRIPCIÓ | AMIDAMENT |  |  | PREU | IMPORT
03.01 | m2 | Arrebossat de parament vertical
Arrebossat reglejat sobre parament vertical interior, a 3,00 m d'alçària, com a màxim, amb morter de ciment per a ús corrent (GP), de designació CSIV-W0, segons UNE-EN 998-1, deixat de regle. Preparat per pintar.
|  |  | 1.9 | 2.5 | 4.75 | 24.31 | 115.4725
03.02 | m2 | Enrajolat de parament vertical interior, al.<= 3 m amb rajola de ceràmica 20 x 20 cm pre-tallada cada 10 x 10 cm.
Enrajolat de parament vertical interior a una alçària <= 3 m amb rajola de ceràmica esmaltada mat, DE 20 x 20 cm, pre-tallada cada 10 x 10 cm, preu mitjà, de 6 a 15 peces/m2 col·locades amb adhesiu per a rajola ceràmica C1 T (UNE-EN 12004) i rejuntat amb beurada CG1 (UNE-EN 13888).
|  |  | 24.96 | 2.5 | 62.4 | 42.55 | 2655.12
03.03 | m2 | Paviment porcellànic tècnic, model PROYECCION 40X40 ANTRACITA
Col·locació de paviment porcellànic tècnic, model (PAV. PROYECCION 40X40 ANTRACITA), de la casa Saloni. Coeficient antilliscant C2, inclòs beurada segons indicacions del fabricant.
|  |  | 13.74 | 1 | 13.74 | 52.14 | 716.4036
03.04 | m2 | Pletina de transició de paviments
Subministrament i colocació de platina d'hacer inoxidable fixada mecanicament per a la transició dels dos paviments.
|  |  | 0.22 | 1 | 0.22 | 104.04 | 22.8888
03.05 | m | Sócol
Subministrament i col·locació de sócol porcellànic tècnic, model (PAV. PROYECCION 7X40 ANTRACITA), de la casa Saloni. Inclòs beurada segons indicacions del fabricant.
|  |  | 24.96 | 1 | 24.96 | 44.32 | 1106.2272
[6 empty] | TOTAL | 4616.1121
04 | TANCAMENTS
CODI | UA | DECRIPCIÓ | AMIDAMENT |  |  | PREU | IMPORT
04.01 | U | Porta practicable d'accés general de fusta
Subministrament i col·locació de porta batent amb premarc tac de fusta de Flandes. Una fulla de 40mm de gruix amb estructura interior i perimetral de fusta de Flandes, dues cares amb tauler hidròfug de DM de 8 mm, premarc en formació de galces i tapetes de 80x16 mm tot amb DM hidròfug i per acabat lacat, ferratges, pany i maneta d'acer inoxidable AISI 304 tipus Ocariz model LC amb escut, retenidor, tope a paviment tot acer inoxidable.
|  |  | 2 | 1 | 2 | 229.96 | 459.92
04.02 | U | Porta practicable d'accés general metàl·lica
Porta d'acer galvanitzat en perfils laminats d'una fulla batent, per a un buit d'obra de 80x215 cm, amb bastidor de tub de 40x20x1,5 mm, planxes llises d'1 mm de gruix i bastiment, acabat esmaltat, pany i maneta d'acer inoxidable AISI 304 tipus Ocariz model LC amb escut, retenidor, tope a paviment tot acer inoxidable.
|  |  | 0 | 0 | 0 | 357.11 | 0
04.03 | U | Porta practicable de distribució interior
Porta interior de fusta, pintada, amb porta de fulles batents de fusta d'una llum de bastiment aproximada de 60-80x200 cm, amb bastiment per a envà, fulla batent i tapajunts de fusta. m2 de llum de bastiment. maneta d'acer inoxidable AISI 304 tipus Ocariz model LC amb escut, retenidor, tope a paviment tot acer inoxidable.
|  |  | 1 | 1 | 1 | 221.68 | 221.68
04.04 | m2 | Finestra practicable
Subministrament i col·locació de tancament exterior practicable, d'alumini lacat blanc, d'una fulla, batent i vidre senzill
|  |  | 0 | 0 | 0 | 250.8 | 0
04.05 | m2 | Serralleria per a confinament d'instal·lacions
Reixat d'acer d'1,8 m d'alçària format per panells de 1 x 1,8 m amb planxa perforada d'acer galvanitzat de 2 mm de gruix, amb perforacions quadrades al portell i >50 % de coeficient de perforació, fixats mecànicament a suports verticals de tub de secció quadrangular de diàmetre 40x40 mm i 1,5 mm de gruix , situats cada 1 m als extrems de cada panell, amb acabat galvanitzat i esmaltat
|  |  | 0 | 0 | 0 | 144.08 | 0
04.06 | m2 | Adaptació de fusteries existents a nova distribució
Adaptació de tancament per obertura de nou accés a espai interior segons especificacions indicades a la documentació gràfica. Executat seguint composició i material existent. Inclou substitució de manetes i panys existents, subministrament i col·locació de pany i maneta d'acer inoxidable AISI 304 tipus Ocariz model LC amb escut, retenidor, tope a paviment tot acer inoxidable.
|  |  | 0 | 0 | 0 | 283.02 | 0
[6 empty] | TOTAL | 681.6
05 | SANEJAMENT I SUBMINSTRAMENT D'AIGUA
CODI | UA | DECRIPCIÓ | AMIDAMENT |  |  | PREU | IMPORT
05.01 | U | Clau de pas principal
Subministrament i instal·lació de clau de pas tipus senzill mural, per muntar superficialment, de llautó cromat, preu superior, amb entrada i sortida roscada.
|  |  | 1 | 1 | 1 | 30.5 | 30.5
05.02 | u | Instal·lació completa de distribució d'aigua
Instal·lació i col·locació de la instal·lació completa de distribució d'aigua freda per ampliació de sanitaris, des de la connexió de la clau general de pas fins a tots els aparells de consum. Inclou vàlvula de retenció a la sortida i la connexió de les aixetes i accessoris de cadascun dels aparells. Fins i tot p/p de material auxiliar per muntatge i subjecció a l'obra, accessoris i peces especials. Inclou ajudes de ram de paleta per encastament de conductes. Totalment muntada, amb connexions establertes i provada per la empresa instal·ladora mitjançant les corresponents proves de servei (incloses en aquest preu), per per deixar la partida totalement acabada) segons documentació gràfica.
|  | aixetes fred | 5
|  | aixeetes calent | 0
|  |  | 5 | 1 | 5 | 159.86 | 799.3
05.03 | u | Instal·lació completa d'evacuació (en cas necessari)
Subministrament i muntatge de canonada per a la xarxa d'evacuació formada per tubs de PVC, de qualsevol diàmetre. Fins i tot p/p de material auxiliar per a muntatge i subjecció a l'obra, accessoris i peces especials col·locats mitjançant unió enganxada amb adhesiu. Inclou ajudes de ram de paleta per encastament de conductes. Totalment muntada, connexionada i provada. Es deifinirà en obra el pas i col·locació dels diferents elements un cop definida la xarxa de sanejament existent.
|  | rentamans | 2
|  | inodor | 2
urinari
dutxa
maquinària climatització
|  | abocador | 1
bonera
|  |  | 5 | 1 | 5 | 137.09 | 685.45
[6 empty] | TOTAL | 1515.25
06 | INSTAL·LACIO ELECTRICA
CODI | UA | DECRIPCIÓ | AMIDAMENT |  |  | PREU | IMPORT
NOTA: instal·lació existent
Els amidaments es fan amb el supòsit que la derivació individual provinent del cuadre central és suficient per a abastir els elements previstos.
06.01 | U | Linea derivació individual des de quadre general
Derivació individual monofàsica, fixe en superfície per a alimentació de subquadre formada per calbes unipolars amb conductors de coure sota tub protector de pvc rígid blindat de 32mm de diametre.
|  |  | 1 | 1 | 1 | 12.39 | 12.39
06.02 | U | Subministrament, instal·lació i connexionat de subquadre
Subquadre de comandament i protecció de la dependència, per a instal·lació d'electrificació bàsica amb 4 circuits, amb interruptor automàtic magnetotèrmic tipus ICP-M de 20 A d'intensitat nominal, interruptor diferencial de 25 A d'intensitat nominal i interruptors de protecció magnetotèrmica a cada circuit, col·locat en caixa de dotze mòduls de material autoextingible, amb porta, encastada, inclou l'obertura de regates i formació de petits encastaments, tub de PVC de DN 32 mm, connexió amb el comptador amb conductors de coure H07V-R de 16 mm2 de secció, i cablejat intern de la caixa amb conductor de coure H07V-R de 6 mm2 de secció.
|  |  | 1 | 1 | 1 | 218.8 | 218.8
06.03 | m2 | Nova instal·lacio elèctrica
Nova instal·lació elèctrica interior per a nova distribució. Totes les instal·lacions aniran encastades o en superf´cie segons documentació gràfica. Inclou ajudes al ram de paleta.
|  |  | 14.4 | 1 | 14.4 | 22.86 | 329.184
06.04 | U | Subministrament i instal·lació de interruptors
Subministrament i instal·lació de interruptor unipolar JUNG sèrie LS 990, o similar, en superficie o encastat segons documentació gràfica, format per mecanisme i tecla de color blanc marfil. Inclòs encastar i connectar.
|  |  | 3 | 1 | 3 | 46.3 | 138.9
06.05 | U | Subministrament i instal·lació d'endolls
Subministrament i instal·lació d'endolls JUNG sèrie LS 990, o similar, en superficie o encastat segons documentació gràfica, color blanc marfil. Inclòs encastar i connectar.
|  |  | 6 | 1 | 6 | 48.3 | 289.8
06.06 | U | Subministrament i instal·lació de lluminària downlight
Subministrament i instal·lació de lluminària encastable tipus downlight de LED model LLEDO LLEDS00010E07 KINO 2 IP44-LED840 28W, inclòs encastar i connectar.
|  |  | 4 | 1 | 4 | 205.1 | 820.4
06.07 | U | Subministrament i instal·lació de lluminària de superfície
Subministrament i instal·lació de lluminària en superfície per a us interior model VARIANT CIRCULAR S300 acabat en color blanc mat, inclòs fixació i connexió.
|  |  | 0 | 0 | 0 | 248.18 | 0
06.08 | U | Subministrament i instal·lació de sistema d'extracció
Subministrament i instal·lació d'extractor per a cambra sanitària format per ventilador heicoidal de baix nivell sonor model SILENT 100 CHP "S&P" velocitat 2100 rpm potencia màxima de 8W cabal de descarrega lliure 95m³h i presió sonora de 25,6 dBA, color blanc. Motor amb rodament de boles per a alimentació monofàsica a 230V. Connectat i temporitzat amb l'encesa de llum. Inclòs reixetes, conductes, i accessoris necessaris per el seu correcte funcionament.
|  |  | 2 | 1 | 2 | 79.78 | 159.56
06.09 | U | Subministrament i instal·lació encastada de lluminària d'emergència
Subministrament i instal·lació encastada de lluminària d'emergència, amb dos LED de 1W, flux lluminós 220 lúmens, classe I, protecció IP 20, amb bateries de Ni-Cd d'alta temperatura, autonomia de 2 hores, alimentació de 230V, temps de càrrega 24 hores. Inclòs accessoris i elements de fixació.
|  |  | 3 | 1 | 3 | 64.2 | 192.6
06.10 | U | Instal.lació de temo elèctric per aigua calenta
Escalfador acumulador elèctric de 50 l de capacitat, amb cubeta d'acer galvanitzat, per a col·locar en posició horitzontal/vertical, de 750 a 1500 W de potència, dissenyat segons els requisits del REGLAMENTO 814/2013, amb una classe d'eficiència energètica segons REGLAMENTO 812/2013, col·locat en posició horitzontal/vertical amb fixacions murals i connectat
|  |  | 0 | 0 | 0 | 250.14 | 0
06.11 | U | Sistema de comandament remot per obertura porta banys publics
Sistema electrònic d'obertura remota de porta. Inclou mecanisme, adaptació de porta i conexió per a correcte funcionament.
|  |  | 1 | 0 | 0 | 282.99 | 0
[6 empty] | TOTAL | 2161.634
07 | SANITARIS
CODI | UA | DECRIPCIÓ | AMIDAMENT |  |  | PREU | IMPORT
07.01 | U | Subministrament i muntatge de rentamans
Subministrament i muntatge de rentamans de porcel•lana mural model DEBBA de ROCA (ref. A325993000) de 600x480x150mm, connexionat a la xarxa general d'evacuació dels desguassos de la nova instal·lació i connexió a la xarxa d'aigües. Inclòs regates i tots els accessoris necessaris pel seu correcte funcionament, manguitos, sifó, etc.
|  |  | 2 | 1 | 2 | 507.77 | 1015.54
07.02 | U | Subministrament i muntatge d'aixeta temporitzada PRESTO
Subministrament i muntatge d'aixeta amb polsador model INSTANT de ROCA (ref. A5A4477C00), temporitzador 7s. Inclós connexió i fixació.
|  |  | 2 | 1 | 2 | 56.14 | 112.28
07.03 | U | Subministrament i muntatge Inodor
Subministrament i muntatge d'inodor complet de tanc baix compost per tassa amb sortida vertical amb joc de fixació, tanc d'alimentació inferior amb mecanisme d'alimentació i mecanisme de doble descàrrega 4,5 / 3L, tapa i seient amb frontisses d'acer inoxidable DEBBA de ROCA (ref. A342998000 + A341990000 + A8019D0004). Connexionat a la xarxa general d'evacuació dels desguassos de la nova instal·lació i connexió a la xarxa d'aigües. Inclou tots els accessoris necessaris pel seu correcte funcionament.
|  |  | 2 | 1 | 2 | 417.51 | 835.02
07.04 | U | Subministrament i muntatge d'urinari
Subministrament i muntatge d'urinari model SPUN de ROCA (ref. A353147000) de 340x275x575mm de color blanc. Connexionat a la xarxa general d'evacuació dels desguassos de la nova instal·lació i connexió a la xarxa d'aigües. Inclou subministre i muntatge d'aixeta de pas recte temporitzada encastrable per a unirari model FLUENT de ROCA (REF: A5A9C24C00). Inclou tots els accessoris necessaris pel seu correcte funcionament.
|  |  | 0 | 0 | 0 | 396.09 | 0
07.05 | U | Subministrament i muntatge bonera
Subministrament i muntatge de bonera sifònica d'acer inoxidable de 200x200 mm de costat amb sortida vertical de 40 mm de diàmetre, amb tapa plana metàl·lica, per a una càrrega classe K 3. Conectat a la xarxa d'evacuació existent.
|  |  | 0 | 0 | 0 | 47.37 | 0
07.06 | U | Subministrament i muntatge de abocador amb reixa
Subministrament i muntatge d'abocador de porcellana sanitària, de peu, model Garda "ROCA", color Blanco, de 420x500x445 mm, de 420x500x445 mm, de sortida horitzontal, amb peça d'unió, reixeta de desguàs i joc de fixació, amb reixeta d'acer inoxidable, amb coixinet, per a abocador model Garda, equipat amb aixeta mescladora bicomandament mural, per a safareig, de broc giratori, acabat cromat, model Brava. Inclús silicona per a segellat de junts.
|  |  | 1 | 1 | 1 | 303.85 | 303.85
[6 empty] | TOTAL | 2266.69
08 | ACCESSORIS
CODI | UA | DECRIPCIÓ | AMIDAMENT |  |  | PREU | IMPORT
08.01 | U | Eixugador de mans de la casa NOFER
Subministrament i instal·lació d'eixugador de mans damb sensor elèctric BIGFLOW de NOFER amb carcassa d'acer inoxidable lacat blanc (ref. 01451.W). Inclòs instal·lació encastada i connectada al quadre de baixa tensió. Amb una protecció exclusiva al quadre de BT.
|  |  | 2 | 1 | 2 | 204.71 | 409.42
08.02 | U | Dosificador de sabó
Subministrament i muntatge de dosificador de sabó de la casa NOFER amb carcassa d'acer inoxidable lacat blanc (ref. 03001.W). Per al emplenat es empra una clau especial subministrada pel fabricant. Accionament manual mitjançant polsador. Dimensions 210x121x130 mm.
|  |  | 2 | 1 | 2 | 51.19 | 102.38
08.03 | U | Porta-rotllos industrial d=300mm
Subministrament i muntatge de porta-rotllos industrial REF.05001.XL.W de 290X285X112 mm per adossar a paret en acer inoxidable (versió epòxid blanc en acer), amb visor de contingut en frontal abatible i clau de seguretat. Amb retenidor anti-gir per inèrcia diàmetre màxim bobina 280mm. Consumible: Bobines codi 06000
|  |  | 2 | 1 | 2 | 72.19 | 144.38
08.04 | U | Subministrament i muntatge de penja-robes
Subministrament i col·locació de penjador model HOTELS de ROCA (ref. A816721001) de 37x45x60 mm,
|  |  | 5 | 1 | 5 | 23.32 | 116.6
08.05 | U | Subministrament i muntatge de mirall
Subministrament i col·lcació de mirall de la casa ROCA model VICTORIA-N, REF: A812331406 600x19x700 mm.
|  |  | 2 | 1 | 2 | 69.6 | 139.2
08.06 | U | Escombreta fixada al parament
Subministrament i col·locació d'escombreta de vàter de paret HOTELS de ROCA (ref. A816726001)
|  |  | 2 | 1 | 2 | 48.92 | 97.84
08.07 | U | Estanteries
Subministrament i col·locació
|  |  | 1 | 1 | 1 | 180 | 180
08.08 | U | Paperera
Subministrament i col·locació
|  |  | 3 | 1 | 3 | 44.64 | 133.92
08.09 | U | Bancs
Subministrament i col·locació
|  |  | 1 | 1 | 1 | 121.87 | 121.87
08.10 | U | Guixetes
Subministrament i col·locació
|  |  | 3 | 1 | 3 | 201.41 | 604.23
08.11 | U | Senyalítica portes.
Subministrament i col·locació de senyaítica per porta lavabos i vestidors .
|  |  | 2 | 1 | 2 | 6.33 | 12.66
[6 empty] | TOTAL | 2062.5
09 | PINTURA
CODI | UA | DECRIPCIÓ | AMIDAMENT |  |  | PREU | IMPORT
09.01 | U | Paraments horitzontals
Pintat de parament horitzontal de guix o arrebossats, amb pintura antihumitat amb acabat llis, amb una capa diluïda i dues d'acabat.
|  |  | 13.75 | 1 | 13.75 | 6.15 | 84.5625
09.02 | U | Paraments verticals
Pintat de parament verticals de guix o arrebossas, amb pintura antihumitat amb acabat llis, amb una capa diluïda i dues d'acabat.
|  |  | 1.9 | 2.5 | 4.75 | 6.15 | 29.2125
[6 empty] | TOTAL | 113.775
RESUM PRESSUPOST
CAPÍTOL
| 01 | TREBALLS PREVIS I ENDERROCS |  |  |  |  | 3098.8262
| 02 | TANCAMENTS I DIVISÒRIES |  |  |  |  | 1157.1511
| 03 | ACABATS |  |  |  |  | 4616.1121
| 04 | TANCAMENTS |  |  |  |  | 681.6
| 05 | SANEJAMENT I SUBMINSTRAMENT D'AIGUA |  |  |  |  | 1515.25
| 06 | INSTAL·LACIO ELECTRICA |  |  |  |  | 2161.634
| 07 | SANITARIS |  |  |  |  | 2266.69
| 08 | ACCESSORIS |  |  |  |  | 2062.5
| 09 | PINTURA |  |  |  |  | 113.775
|  | TOTAL PEM |  |  |  |  | 17673.5384
|  |  | 6% |  |  |  | 1060.4123
|  |  | 13% |  |  |  | 2297.56
|  | TOTAL PEC |  |  |  |  | 21031.5107

## SANT JOSEP
01 | TREBALLS PREVIS I ENDERROCS
CODI | UA | DECRIPCIÓ | AMIDAMENT |  | TOTAL | PREU | IMPORT
01.01 | m2 | Protecció de la zona de treball
Conjunt de sistemes de protecció col·lectiva, necessaris per al compliment de la normativa vigent en matèria de Seguretat i Salut en el Treball. Inclús manteniment en condicions segures durant tot el període de temps que es requereixi, reparació o reposició i transport fins al lloc d'emmagatzematge o retirada a contenidor. Inclou la colocació de tanques i tancaments provisionals per a delimitar la zona de treball, neteja diaria, cartells de seguretat, senyalització d'obra de FGC i senyalització provisional d'obra. Inclou totes les portes i accesos provisionals, rampes, tanques amb cartró guix, delimitació d'accessos,... per poder realitzar totes les obres en les seves diferents fase, així com donar pas als vianants durant les obres. Inclou també l'enllumenat provisional de l'obra.
|  |  | 13.58 | 1 | 13.58 | 25 | 339.5
01.02 | U | Tancament instal·lacions previ als treballs. Electric, sanejament i distribució
Desconnexió de les escomeses de la instal·lació elèctrica, de la xarxa d'aigua potable i de la instal·lació de sanejament de l'espai d'actuació.
|  |  | 3 | 1 | 3 | 188.37 | 565.11
01.03 | m2 | Desmuntatge, arrancada i retirada d'elements
Desmuntatge, retirada d'equipament fix o mòbil del total de la zona d'actuació i estris de qualsevol mena. Retirada de l'àmbit actual de material no aprofitable o reubicació del material que FGC decideixi reultilitzar inclós elements fixats sobre el fals sostre existent. Càrrega manual a contenidor. Inclou p.p. de selecció i tractament de material perillós, embalatge i càrrega adequada segons el tipus de material. També es protegirà l'entorn per evitar la caiguda de residus i desperfectes.
|  |  | 13.58 | 1 | 13.58 | 15 | 203.7
01.04 | m2 | Arrencada d'instal·lació de distribució d'aigua
Arrencada d'instal·lació de distribució d'aigua, del total de la zona d'actuació, accessoris i aixetes, per deixar l'espai lliure d'instal·lacions, amb desviament d'instal·lacions necessàries per mantenir en servei la part del edifici en ús, amb mitjans manuals i càrrega manual sobre camió o contenidor. Inclòs cànon d'abocament i manteniment de contenidor.
|  |  | 13.58 | 1 | 13.58 | 45.7 | 620.606
01.05 | m2 | Anul·lació instal·lació interior elèctrica i arrencada llumeneres i accessoris
Anul·lació instal·lació interior elèctrica, a la sortida de quadres elèctrics o de l'escomesa o de la caixa d'empalme que dóna servei al àmbit de l'obra, amb desviament d'instal·lacions necessàries per mantenir en servei la part del edifici en ús. Arrancada d'instal·lació elèctrica superficial i encastada, del total de la zona d'actuació, tubs, cablejat, mecanismes, caixes derivació, canals, quadres elèctrics, accessoris d'instal·lació elèctrica, d'instal·lació de llumeneres superficials i encastades del total de la zona d'actuació, sistemes de fixació superficial i penjat, accessoris, amb mitjans manuals i càrrega manual sobre camió o contenidor. Inclòs cànon d'abocament i manteniment de contenidor.
|  |  | 13.58 | 1 | 13.58 | 31.45 | 427.091
01.06 | u | Arrancada de sanitaris
Arrancada de tots els sanitaris, desguassos, sifons i suports, amb mitjans manuals i càrrega manual de runa sobre camió o contenidor. Inclòs cànon d'abocament i manteniment.
|  |  | 7 | 1 | 7 | 14.29 | 100.03
01.07 | m2 | Arrancada paviment
Arrancada de paviment existent, amb mitjans manuals i càrrega manual de runa sobre camió o contenidor. Inclòs Cànon d'abocament i manteniment.
|  |  | 13.58 | 1 | 13.58 | 8.08 | 109.7264
01.08 | m2 | Arrancada acabat
Arrancada de enrajolat dels paraments verticals, desguassos, sifons i suports, amb mitjans manuals i càrrega manual de runa sobre camió o contenidor. Inclòs cànon d'abocament i manteniment.
|  |  | 16.08 | 2.4 | 38.592 | 9.3 | 358.9056
01.09 | m2 | Enderroc envans
Enderroc de parets interiors, de tancament i envans, amb mitjans manuals i càrrega manual i mecànica sobre camió o contenidor. Paret d'obra de fàbrica de ceràmica i envans i paredons d'obra de ceràmica. L'execució de la unitat d'obra inclou les operacions següents; Preparació de la zona de treball, enderroc de l'element amb els mitjans adients, trossejament i apilada de la runa, càrrega de la runa sobre el camió o contenidor. Inclòs cànon d'abocament i manteniment..
|  | 4cm | 2.36 | 2.4 | 5.664 | 5.86 | 33.191
|  | 7cm | 0 | 0 | 0 | 7.07 | 0
|  | 10 cm | 0 | 0 | 0 | 10.1 | 0
|  | 15 cm | 0 | 0 | 0 | 11.09 | 0
33.191
01.10 | m2 | Enderroc calaix per elements sanitaris
Arrancada de calaixos d'obra, amb mitjans manuals i càrrega manual de runa sobre camió o contenidor. Inclòs cànon d'abocament i manteniment.
|  |  | 2 | 1 | 2 | 12.17 | 24.34
01.11 | u | Arrencada fusteria
Enderroc d'elements de fusteria, amb càrrega manual sobre camió o contenidor. S'han considerat els següents elements; desmuntatge de fulla, bastiment i accessoris. L'execució de la unitat d'obra inclou les operacions següents; Preparació de la zona de treball, arrencada o desmuntatge de l'element amb els mitjans adients, trossejament i apilada de l'element arrencat, aplec dels elements desmuntats, càrrega dels elements arrencats sobre el camió. Inclòs cànon d'abocament i manteniment..
|  |  | 4 | 1 | 4 | 10.1 | 40.4
01.12 | u | Arrencada elements ventilació
Arrancada d'elements de ventilació, amb mitjans manuals i càrrega manual de runa sobre camió o contenidor. Inclòs Cànon d'abocament i manteniment.
|  |  | 0 | 0 | 0 | 6.97 | 0
01.13 | m2 | Enderroc fals sostre
Enderroc, arrencada, repicat o desmuntatge de revestiments de paraments horitzontals, amb càrrega manual de runa sobre camió o contenidor. L'enderroc, el repicat i l'arrencada, pressuposen que el material resultant no te cap utilitat i serà transportat a un abocador. Inclòs Cànon d'abocament i manteniment.
|  |  | 0 | 0 | 0 | 6.47 | 0
01.14 | u | Anul·lació i retirada de sistema d'obertura electric de la porta
Anul·lació i retirada de sistema d'obertura electric de la porta. Retirada amb mitjans manuals i càrrega manual de runa sobre camió o contenidor. Inclòs Cànon d'abocament i manteniment.
|  |  | 1 | 1 | 1 | 92.95 | 92.95
01.15 | u | Obertura pas de porta en paret de tancament, amb col.locació de dintell
Formació d'obertura exterior practicable amb un buit de definit en documentació gràfica, en paret de tancament de maó calat de 15 cm de gruix, amb tall amb disc, execució de forat, llinda prefabricada de ceràmica armada, bastiment de base de tub d'acer per a finestra, parament vertical interior amb acabat segons documentació gràfica, parament vertical exterior segons documentació gràfica, col·locació de porta practicable amb acabat segons documentació gràfica, segellat perimetral amb silicona. L'execució de la unitat d'obra inclou les operacions següents; Preparació de la zona de treball, enderroc de l'element amb els mitjans adients, trossejament i apilada de la runa, càrrega de la runa sobre el camió o contenidor. Inclòs cànon d'abocament i manteniment..
|  |  | 0 | 0 | 0 | 478.4 | 0
[6 empty] | TOTAL | 2948.7411
02 | TANCAMENTS I DIVISÒRIES
CODI | UA | DECRIPCIÓ | AMIDAMENT |  |  | PREU | IMPORT
02.01 | m2 | Envà de guix laminat
Envà de plaques de guix laminat format per estructura senzilla normal amb perfileria de planxa d'acer galvanitzat, amb un gruix total de l'envà de 73 mm, muntants cada 400 mm de 48 mm d'amplària i canals de 48 mm d'amplària, 1 placa amb duresa superficial (I) de 12,5 mm de gruix en cada cara, de tipus estàndard (A) o tipus hidròfuga (H) segons documentació, fixades mecànicament i aïllament de plaques de llana mineral de vidre de resistència tèrmica >= 1,111 m2.K/W. Inclou fins i tot p/p de replanteig de la perfilería, zones de pas i buits; sistemes de reforç estructural per a fixació de mobiliari de cuina, estanteries i elements del servei; col·locació en tot el seu perímetre de cintes o bandes estanques, en la superfície de suport o contacte de la perfilería amb els paraments; ancoratges de canals i muntants metàl·lics; tall i fixació de les plaques mitjançant caragols; tractament de les zones de pas i buits; execució d'angles; tractament de juntes mitjançant pasta i cinta de juntes; rebut de les caixes per a allotjament de mecanismes elèctrics i de pas d'instal·lacions, previ replanteig de la seva ubicació en les plaques i perforació d'aquestes, i neteja final. Totalment acabat i llest per a imprimar, pintar o revestir.
|  |  | 1.98 | 2.3 | 4.554 | 42.49 | 193.4995
02.02 | m2 | Envà ceràmic
Envà d'obra de fàbrica ceràmica formada per un full de gruix 100 mm de peça ceràmica de gran format de 700x500x100 mm col·locada amb adhesiu a base de guix per a unió de peces ceràmiques.
|  |  | 1.68 | 1 | 1.68 | 24.51 | 41.1768
02.03 | m2 | Tancament fenòlic
Mòdul descrit a la documentació gràfica, amb elements practicables fixes, de tauler de resines fenòliques HPL de 13 mm de gruix amb acabat de color a les dues cares amb ferramenta d'acer inoxidable, composta de frontisses, tiradors, tanques amb indicació exterior, peus regulables i perfil superior de suport amb elements de fixació. Compleix norma EN 438 i CERTIFICAT ISO 9002 per a la Fabricació de laminats d’alta pressió.
|  |  | 0 | 0 | 0 | 101.6 | 0
02.04 | m2 | Repàs elements arrencats
Reparació superficial de parament vertical, previa arrencada i repicat de revestiments arrebossat existent, arrebossat a bona vista amb morter sense additius elaborat a l'obra, amb acabat remolinat i preparat per pintar.
|  |  | 16.08 | 2.3 | 36.984 | 5.86 | 216.7262
02.05 | m2 | Cel ras registrable
Cel ras registrable de plaques de guix laminat amb acabat llis, 600x 600 mm i 12,5 mm de gruix , sistema desmuntable amb estructura d'acer galvanitzat ocult format per perfils principals amb forma de T invertida de 24 mm de base col·locats cada 0,6 m i fixats al sostre mitjançant vareta de suspensió cada 1,2 m, amb perfils secundaris col·locats , per a una alçària de cel ras de 4 m com a màxim
|  |  | 0 | 0 | 0 | 32.85 | 0
02.06 | m2 | Cel ras continu de guix laminat
Cel ras continu suspès, situat a una altura menor de 4 m, llis amb estructura metàl·lica (12,5+27+27), format per una placa de guix laminat H / UNE-EN 520 - 1200 / longitud / 12,5 / vora afinada, amb ànima de guix hidrofugat, per zones humides. Instal·lació dels registres necessaris de 50x50cm.
|  |  | 13.68 | 1 | 13.68 | 35.39 | 484.1352
02.07 | m2 | Formació de calaix de guix laminat
Formació de calaix en cel ras amb plaques de guix laminat tipus hidròfuga (H) de 12,5 mm de gruix, col·locades amb entramat estructura senzilla d'acer galvanitzat format per perfils col·locats cada 600 mm fixats al sostre mitjançant vareta de suspensió cada 1,2 m, per a una alçària de cel ras de 4 m com a màxim.
|  |  | 0.6 | 1 | 0.6 | 48.19 | 28.914
[6 empty] | TOTAL | 964.4517
03 | ACABATS
CODI | UA | DECRIPCIÓ | AMIDAMENT |  |  | PREU | IMPORT
03.01 | m2 | Arrebossat de parament vertical
Arrebossat reglejat sobre parament vertical interior, a 3,00 m d'alçària, com a màxim, amb morter de ciment per a ús corrent (GP), de designació CSIV-W0, segons UNE-EN 998-1, deixat de regle. Preparat per pintar.
|  |  | 1.68 | 1 | 1.68 | 24.31 | 40.8408
03.02 | m2 | Enrajolat de parament vertical interior, al.<= 3 m amb rajola de ceràmica 20 x 20 cm pre-tallada cada 10 x 10 cm.
Enrajolat de parament vertical interior a una alçària <= 3 m amb rajola de ceràmica esmaltada mat, DE 20 x 20 cm, pre-tallada cada 10 x 10 cm, preu mitjà, de 6 a 15 peces/m2 col·locades amb adhesiu per a rajola ceràmica C1 T (UNE-EN 12004) i rejuntat amb beurada CG1 (UNE-EN 13888).
|  |  | 14 | 2.4 | 33.6 | 42.55 | 1429.68
03.03 | m2 | Paviment porcellànic tècnic, model PROYECCION 40X40 ANTRACITA
Col·locació de paviment porcellànic tècnic, model (PAV. PROYECCION 40X40 ANTRACITA), de la casa Saloni. Coeficient antilliscant C2, inclòs beurada segons indicacions del fabricant.
|  |  | 13.68 | 1 | 13.68 | 52.14 | 713.2752
03.04 | m2 | Pletina de transició de paviments
Subministrament i colocació de platina d'hacer inoxidable fixada mecanicament per a la transició dels dos paviments.
|  |  | 0.11 | 1 | 0.11 | 104.04 | 11.4444
03.05 | m | Sócol
Subministrament i col·locació de sócol porcellànic tècnic, model (PAV. PROYECCION 7X40 ANTRACITA), de la casa Saloni. Inclòs beurada segons indicacions del fabricant.
|  |  | 22.4 | 1 | 22.4 | 44.32 | 992.768
[6 empty] | TOTAL | 3188.0084
04 | TANCAMENTS
CODI | UA | DECRIPCIÓ | AMIDAMENT |  |  | PREU | IMPORT
04.01 | U | Porta practicable d'accés general de fusta
Subministrament i col·locació de porta batent amb premarc tac de fusta de Flandes. Una fulla de 40mm de gruix amb estructura interior i perimetral de fusta de Flandes, dues cares amb tauler hidròfug de DM de 8 mm, premarc en formació de galces i tapetes de 80x16 mm tot amb DM hidròfug i per acabat lacat, ferratges, pany i maneta d'acer inoxidable AISI 304 tipus Ocariz model LC amb escut, retenidor, tope a paviment tot acer inoxidable.
|  |  | 0 | 0 | 0 | 229.96 | 0
04.02 | U | Porta practicable d'accés general metàl·lica
Porta d'acer galvanitzat en perfils laminats d'una fulla batent, per a un buit d'obra de 80x215 cm, amb bastidor de tub de 40x20x1,5 mm, planxes llises d'1 mm de gruix i bastiment, acabat esmaltat, pany i maneta d'acer inoxidable AISI 304 tipus Ocariz model LC amb escut, retenidor, tope a paviment tot acer inoxidable.
|  |  | 0 | 0 | 0 | 357.11 | 0
04.03 | U | Porta practicable de distribució interior
Porta interior de fusta, pintada, amb porta de fulles batents de fusta d'una llum de bastiment aproximada de 60-80x200 cm, amb bastiment per a envà, fulla batent i tapajunts de fusta. m2 de llum de bastiment. maneta d'acer inoxidable AISI 304 tipus Ocariz model LC amb escut, retenidor, tope a paviment tot acer inoxidable.
|  |  | 4 | 1 | 4 | 221.68 | 886.72
04.04 | m2 | Finestra practicable
Subministrament i col·locació de tancament exterior practicable, d'alumini lacat blanc, d'una fulla, batent i vidre senzill
|  |  | 0 | 0 | 0 | 250.8 | 0
04.05 | m2 | Serralleria per a confinament d'instal·lacions
Reixat d'acer d'1,8 m d'alçària format per panells de 1 x 1,8 m amb planxa perforada d'acer galvanitzat de 2 mm de gruix, amb perforacions quadrades al portell i >50 % de coeficient de perforació, fixats mecànicament a suports verticals de tub de secció quadrangular de diàmetre 40x40 mm i 1,5 mm de gruix , situats cada 1 m als extrems de cada panell, amb acabat galvanitzat i esmaltat
|  |  | 0 | 0 | 0 | 144.08 | 0
04.06 | m2 | Adaptació de fusteries existents a nova distribució
Adaptació de tancament per obertura de nou accés a espai interior segons especificacions indicades a la documentació gràfica. Executat seguint composició i material existent. Inclou substitució de manetes i panys existents, subministrament i col·locació de pany i maneta d'acer inoxidable AISI 304 tipus Ocariz model LC amb escut, retenidor, tope a paviment tot acer inoxidable.
|  |  | 0 | 0 | 0 | 283.02 | 0
[6 empty] | TOTAL | 886.72
05 | SANEJAMENT I SUBMINSTRAMENT D'AIGUA
CODI | UA | DECRIPCIÓ | AMIDAMENT |  |  | PREU | IMPORT
05.01 | U | Clau de pas principal
Subministrament i instal·lació de clau de pas tipus senzill mural, per muntar superficialment, de llautó cromat, preu superior, amb entrada i sortida roscada.
|  |  | 1 | 1 | 1 | 30.5 | 30.5
05.02 | U | Reparació pericó
Reparació de pericó, inclós repàs de lliscat, col.locacio de tapa i reparació de marc.
|  |  | 1 | 1 | 1 | 80.1 | 80.1
05.03 | u | Instal·lació completa de distribució d'aigua
Instal·lació i col·locació de la instal·lació completa de distribució d'aigua freda per ampliació de sanitaris, des de la connexió de la clau general de pas fins a tots els aparells de consum. Inclou vàlvula de retenció a la sortida i la connexió de les aixetes i accessoris de cadascun dels aparells. Fins i tot p/p de material auxiliar per muntatge i subjecció a l'obra, accessoris i peces especials. Inclou ajudes de ram de paleta per encastament de conductes. Totalment muntada, amb connexions establertes i provada per la empresa instal·ladora mitjançant les corresponents proves de servei (incloses en aquest preu), per per deixar la partida totalement acabada) segons documentació gràfica.
|  | aixetes fred | 3
|  | aixeetes calent | 0
|  |  | 3 | 1 | 3 | 159.86 | 479.58
05.04 | u | Instal·lació completa d'evacuació (en cas necessari)
Subministrament i muntatge de canonada per a la xarxa d'evacuació formada per tubs de PVC, de qualsevol diàmetre. Fins i tot p/p de material auxiliar per a muntatge i subjecció a l'obra, accessoris i peces especials col·locats mitjançant unió enganxada amb adhesiu. Inclou ajudes de ram de paleta per encastament de conductes. Totalment muntada, connexionada i provada. Es deifinirà en obra el pas i col·locació dels diferents elements un cop definida la xarxa de sanejament existent.
|  | rentamans | 1
|  | inodor | 1
urinari
dutxa
maquinària climatització
|  | abocador | 1
bonera
|  |  | 3 | 1 | 3 | 137.09 | 411.27
[6 empty] | TOTAL | 1001.45
06 | INSTAL·LACIO ELECTRICA
CODI | UA | DECRIPCIÓ | AMIDAMENT |  |  | PREU | IMPORT
NOTA: instal·lació existent
Els amidaments es fan amb el supòsit que la derivació individual provinent del cuadre central és suficient per a abastir els elements previstos.
06.01 | U | Linea derivació individual des de quadre general
Derivació individual monofàsica, fixe en superfície per a alimentació de subquadre formada per calbes unipolars amb conductors de coure sota tub protector de pvc rígid blindat de 32mm de diametre.
|  |  | 1 | 1 | 1 | 12.39 | 12.39
06.02 | U | Subministrament, instal·lació i connexionat de subquadre
Subquadre de comandament i protecció de la dependència, per a instal·lació d'electrificació bàsica amb 4 circuits, amb interruptor automàtic magnetotèrmic tipus ICP-M de 20 A d'intensitat nominal, interruptor diferencial de 25 A d'intensitat nominal i interruptors de protecció magnetotèrmica a cada circuit, col·locat en caixa de dotze mòduls de material autoextingible, amb porta, encastada, inclou l'obertura de regates i formació de petits encastaments, tub de PVC de DN 32 mm, connexió amb el comptador amb conductors de coure H07V-R de 16 mm2 de secció, i cablejat intern de la caixa amb conductor de coure H07V-R de 6 mm2 de secció.
|  |  | 1 | 1 | 1 | 218.8 | 218.8
06.03 | m2 | Nova instal·lacio elèctrica
Nova instal·lació elèctrica interior per a nova distribució. Totes les instal·lacions aniran encastades o en superf´cie segons documentació gràfica. Inclou ajudes al ram de paleta.
|  |  | 13.68 | 1 | 13.68 | 22.86 | 312.7248
06.04 | U | Subministrament i instal·lació de interruptors
Subministrament i instal·lació de interruptor unipolar JUNG sèrie LS 990, o similar, en superficie o encastat segons documentació gràfica, format per mecanisme i tecla de color blanc marfil. Inclòs encastar i connectar.
|  |  | 3 | 1 | 3 | 46.3 | 138.9
06.05 | U | Subministrament i instal·lació d'endolls
Subministrament i instal·lació d'endolls JUNG sèrie LS 990, o similar, en superficie o encastat segons documentació gràfica, color blanc marfil. Inclòs encastar i connectar.
|  |  | 6 | 1 | 6 | 48.3 | 289.8
06.06 | U | Subministrament i instal·lació de lluminària downlight
Subministrament i instal·lació de lluminària encastable tipus downlight de LED model LLEDO LLEDS00010E07 KINO 2 IP44-LED840 28W, inclòs encastar i connectar.
|  |  | 6 | 1 | 6 | 205.1 | 1230.6
06.07 | U | Subministrament i instal·lació de lluminària de superfície
Subministrament i instal·lació de lluminària en superfície per a us interior model VARIANT CIRCULAR S300 acabat en color blanc mat, inclòs fixació i connexió.
|  |  | 0 | 0 | 0 | 248.18 | 0
06.08 | U | Subministrament i instal·lació de sistema d'extracció
Subministrament i instal·lació d'extractor per a cambra sanitària format per ventilador heicoidal de baix nivell sonor model SILENT 100 CHP "S&P" velocitat 2100 rpm potencia màxima de 8W cabal de descarrega lliure 95m³h i presió sonora de 25,6 dBA, color blanc. Motor amb rodament de boles per a alimentació monofàsica a 230V. Connectat i temporitzat amb l'encesa de llum. Inclòs reixetes, conductes, i accessoris necessaris per el seu correcte funcionament.
|  |  | 1 | 1 | 1 | 79.78 | 79.78
06.09 | U | Subministrament i instal·lació encastada de lluminària d'emergència
Subministrament i instal·lació encastada de lluminària d'emergència, amb dos LED de 1W, flux lluminós 220 lúmens, classe I, protecció IP 20, amb bateries de Ni-Cd d'alta temperatura, autonomia de 2 hores, alimentació de 230V, temps de càrrega 24 hores. Inclòs accessoris i elements de fixació.
|  |  | 3 | 1 | 3 | 64.2 | 192.6
06.10 | U | Instal.lació de temo elèctric per aigua calenta
Escalfador acumulador elèctric de 50 l de capacitat, amb cubeta d'acer galvanitzat, per a col·locar en posició horitzontal/vertical, de 750 a 1500 W de potència, dissenyat segons els requisits del REGLAMENTO 814/2013, amb una classe d'eficiència energètica segons REGLAMENTO 812/2013, col·locat en posició horitzontal/vertical amb fixacions murals i connectat
|  |  | 0 | 0 | 0 | 250.14 | 0
06.11 | U | Sistema de comandament remot per obertura porta banys publics
Sistema electrònic d'obertura remota de porta. Inclou mecanisme, adaptació de porta i conexió per a correcte funcionament.
|  |  | 0 | 0 | 0 | 282.99 | 0
[6 empty] | TOTAL | 2475.5948
07 | SANITARIS
CODI | UA | DECRIPCIÓ | AMIDAMENT |  |  | PREU | IMPORT
07.01 | U | Subministrament i muntatge de rentamans
Subministrament i muntatge de rentamans de porcel•lana mural model DEBBA de ROCA (ref. A325993000) de 600x480x150mm, connexionat a la xarxa general d'evacuació dels desguassos de la nova instal·lació i connexió a la xarxa d'aigües. Inclòs regates i tots els accessoris necessaris pel seu correcte funcionament, manguitos, sifó, etc.
|  |  | 1 | 1 | 1 | 507.77 | 507.77
07.02 | U | Subministrament i muntatge d'aixeta temporitzada PRESTO
Subministrament i muntatge d'aixeta amb polsador model INSTANT de ROCA (ref. A5A4477C00), temporitzador 7s. Inclós connexió i fixació.
|  |  | 1 | 1 | 1 | 56.14 | 56.14
07.03 | U | Subministrament i muntatge Inodor
Subministrament i muntatge d'inodor complet de tanc baix compost per tassa amb sortida vertical amb joc de fixació, tanc d'alimentació inferior amb mecanisme d'alimentació i mecanisme de doble descàrrega 4,5 / 3L, tapa i seient amb frontisses d'acer inoxidable DEBBA de ROCA (ref. A342998000 + A341990000 + A8019D0004). Connexionat a la xarxa general d'evacuació dels desguassos de la nova instal·lació i connexió a la xarxa d'aigües. Inclou tots els accessoris necessaris pel seu correcte funcionament.
|  |  | 1 | 1 | 1 | 417.51 | 417.51
07.04 | U | Subministrament i muntatge d'urinari
Subministrament i muntatge d'urinari model SPUN de ROCA (ref. A353147000) de 340x275x575mm de color blanc. Connexionat a la xarxa general d'evacuació dels desguassos de la nova instal·lació i connexió a la xarxa d'aigües. Inclou subministre i muntatge d'aixeta de pas recte temporitzada encastrable per a unirari model FLUENT de ROCA (REF: A5A9C24C00). Inclou tots els accessoris necessaris pel seu correcte funcionament.
|  |  | 0 | 0 | 0 | 396.09 | 0
07.05 | U | Subministrament i muntatge bonera
Subministrament i muntatge de bonera sifònica d'acer inoxidable de 200x200 mm de costat amb sortida vertical de 40 mm de diàmetre, amb tapa plana metàl·lica, per a una càrrega classe K 3. Conectat a la xarxa d'evacuació existent.
|  |  | 0 | 0 | 0 | 47.37 | 0
07.06 | U | Subministrament i muntatge de abocador amb reixa
Subministrament i muntatge d'abocador de porcellana sanitària, de peu, model Garda "ROCA", color Blanco, de 420x500x445 mm, de 420x500x445 mm, de sortida horitzontal, amb peça d'unió, reixeta de desguàs i joc de fixació, amb reixeta d'acer inoxidable, amb coixinet, per a abocador model Garda, equipat amb aixeta mescladora bicomandament mural, per a safareig, de broc giratori, acabat cromat, model Brava. Inclús silicona per a segellat de junts.
|  |  | 1 | 1 | 1 | 303.85 | 303.85
[6 empty] | TOTAL | 1285.27
08 | ACCESSORIS
CODI | UA | DECRIPCIÓ | AMIDAMENT |  |  | PREU | IMPORT
08.01 | U | Eixugador de mans de la casa NOFER
Subministrament i instal·lació d'eixugador de mans damb sensor elèctric BIGFLOW de NOFER amb carcassa d'acer inoxidable lacat blanc (ref. 01451.W). Inclòs instal·lació encastada i connectada al quadre de baixa tensió. Amb una protecció exclusiva al quadre de BT.
|  |  | 1 | 1 | 1 | 204.71 | 204.71
08.02 | U | Dosificador de sabó
Subministrament i muntatge de dosificador de sabó de la casa NOFER amb carcassa d'acer inoxidable lacat blanc (ref. 03001.W). Per al emplenat es empra una clau especial subministrada pel fabricant. Accionament manual mitjançant polsador. Dimensions 210x121x130 mm.
|  |  | 1 | 1 | 1 | 51.19 | 51.19
08.03 | U | Porta-rotllos industrial d=300mm
Subministrament i muntatge de porta-rotllos industrial REF.05001.XL.W de 290X285X112 mm per adossar a paret en acer inoxidable (versió epòxid blanc en acer), amb visor de contingut en frontal abatible i clau de seguretat. Amb retenidor anti-gir per inèrcia diàmetre màxim bobina 280mm. Consumible: Bobines codi 06000
|  |  | 1 | 1 | 1 | 72.19 | 72.19
08.04 | U | Subministrament i muntatge de penja-robes
Subministrament i col·locació de penjador model HOTELS de ROCA (ref. A816721001) de 37x45x60 mm,
|  |  | 3 | 1 | 3 | 23.32 | 69.96
08.05 | U | Subministrament i muntatge de mirall
Subministrament i col·lcació de mirall de la casa ROCA model VICTORIA-N, REF: A812331406 600x19x700 mm.
|  |  | 1 | 1 | 1 | 69.6 | 69.6
08.06 | U | Escombreta fixada al parament
Subministrament i col·locació d'escombreta de vàter de paret HOTELS de ROCA (ref. A816726001)
|  |  | 1 | 1 | 1 | 48.92 | 48.92
08.07 | U | Estanteries
Subministrament i col·locació
|  |  | 2 | 1 | 2 | 180 | 360
08.08 | U | Paperera
Subministrament i col·locació
|  |  | 2 | 1 | 2 | 44.64 | 89.28
08.09 | U | Bancs
Subministrament i col·locació
|  |  | 1 | 1 | 1 | 121.87 | 121.87
08.10 | U | Guixetes
Subministrament i col·locació
|  |  | 2 | 1 | 2 | 201.41 | 402.82
08.11 | U | Senyalítica portes.
Subministrament i col·locació de senyaítica per porta lavabos i vestidors .
|  |  | 1 | 1 | 1 | 6.33 | 6.33
[6 empty] | TOTAL | 1496.87
09 | PINTURA
CODI | UA | DECRIPCIÓ | AMIDAMENT |  |  | PREU | IMPORT
09.01 | U | Paraments horitzontals
Pintat de parament horitzontal de guix o arrebossats, amb pintura antihumitat amb acabat llis, amb una capa diluïda i dues d'acabat.
|  |  | 13.68 | 1 | 13.68 | 6.15 | 84.132
09.02 | U | Paraments verticals
Pintat de parament verticals de guix o arrebossas, amb pintura antihumitat amb acabat llis, amb una capa diluïda i dues d'acabat.
|  |  | 8.26 | 2.4 | 19.824 | 6.15 | 121.9176
[6 empty] | TOTAL | 206.0496
RESUM PRESSUPOST
CAPÍTOL
| 01 | TREBALLS PREVIS I ENDERROCS |  |  |  |  | 2948.7411
| 02 | TANCAMENTS I DIVISÒRIES |  |  |  |  | 964.4517
| 03 | ACABATS |  |  |  |  | 3188.0084
| 04 | TANCAMENTS |  |  |  |  | 886.72
| 05 | SANEJAMENT I SUBMINSTRAMENT D'AIGUA |  |  |  |  | 1001.45
| 06 | INSTAL·LACIO ELECTRICA |  |  |  |  | 2475.5948
| 07 | SANITARIS |  |  |  |  | 1285.27
| 08 | ACCESSORIS |  |  |  |  | 1496.87
| 09 | PINTURA |  |  |  |  | 206.0496
|  | TOTAL PEM |  |  |  |  | 14453.1556
|  |  | 6% |  |  |  | 867.1893
|  |  | 13% |  |  |  | 1878.9102
|  | TOTAL PEC |  |  |  |  | 17199.2551

## RUBI
01 | TREBALLS PREVIS I ENDERROCS
CODI | UA | DECRIPCIÓ | AMIDAMENT |  | TOTAL | PREU | IMPORT
01.01 | m2 | Protecció de la zona de treball
Conjunt de sistemes de protecció col·lectiva, necessaris per al compliment de la normativa vigent en matèria de Seguretat i Salut en el Treball. Inclús manteniment en condicions segures durant tot el període de temps que es requereixi, reparació o reposició i transport fins al lloc d'emmagatzematge o retirada a contenidor. Inclou la colocació de tanques i tancaments provisionals per a delimitar la zona de treball, neteja diaria, cartells de seguretat, senyalització d'obra de FGC i senyalització provisional d'obra. Inclou totes les portes i accesos provisionals, rampes, tanques amb cartró guix, delimitació d'accessos,... per poder realitzar totes les obres en les seves diferents fase, així com donar pas als vianants durant les obres. Inclou també l'enllumenat provisional de l'obra.
|  |  | 15.77 | 1 | 15.77 | 25 | 394.25
01.02 | U | Tancament instal·lacions previ als treballs. Electric, sanejament i distribució
Desconnexió de les escomeses de la instal·lació elèctrica, de la xarxa d'aigua potable i de la instal·lació de sanejament de l'espai d'actuació.
|  |  | 3 | 1 | 3 | 188.37 | 565.11
01.03 | m2 | Desmuntatge, arrancada i retirada d'elements
Desmuntatge, retirada d'equipament fix o mòbil del total de la zona d'actuació i estris de qualsevol mena. Retirada de l'àmbit actual de material no aprofitable o reubicació del material que FGC decideixi reultilitzar inclós elements fixats sobre el fals sostre existent. Càrrega manual a contenidor. Inclou p.p. de selecció i tractament de material perillós, embalatge i càrrega adequada segons el tipus de material. També es protegirà l'entorn per evitar la caiguda de residus i desperfectes.
|  |  | 15.77 | 1 | 15.77 | 15 | 236.55
01.04 | m2 | Arrencada d'instal·lació de distribució d'aigua
Arrencada d'instal·lació de distribució d'aigua, del total de la zona d'actuació, accessoris i aixetes, per deixar l'espai lliure d'instal·lacions, amb desviament d'instal·lacions necessàries per mantenir en servei la part del edifici en ús, amb mitjans manuals i càrrega manual sobre camió o contenidor. Inclòs cànon d'abocament i manteniment de contenidor.
|  |  | 0 | 1 | 0 | 45.7 | 0
01.05 | m2 | Anul·lació instal·lació interior elèctrica i arrencada llumeneres i accessoris
Anul·lació instal·lació interior elèctrica, a la sortida de quadres elèctrics o de l'escomesa o de la caixa d'empalme que dóna servei al àmbit de l'obra, amb desviament d'instal·lacions necessàries per mantenir en servei la part del edifici en ús. Arrancada d'instal·lació elèctrica superficial i encastada, del total de la zona d'actuació, tubs, cablejat, mecanismes, caixes derivació, canals, quadres elèctrics, accessoris d'instal·lació elèctrica, d'instal·lació de llumeneres superficials i encastades del total de la zona d'actuació, sistemes de fixació superficial i penjat, accessoris, amb mitjans manuals i càrrega manual sobre camió o contenidor. Inclòs cànon d'abocament i manteniment de contenidor.
|  |  | 15.77 | 1 | 15.77 | 31.45 | 495.9665
01.06 | u | Arrancada de sanitaris
Arrancada de tots els sanitaris, desguassos, sifons i suports, amb mitjans manuals i càrrega manual de runa sobre camió o contenidor. Inclòs cànon d'abocament i manteniment.
|  |  | 2 | 1 | 2 | 14.29 | 28.58
01.07 | m2 | Arrancada paviment
Arrancada de paviment existent, amb mitjans manuals i càrrega manual de runa sobre camió o contenidor. Inclòs Cànon d'abocament i manteniment.
|  |  | 15.77 | 1 | 15.77 | 8.08 | 127.4216
01.08 | m2 | Arrancada acabat
Arrancada de enrajolat dels paraments verticals, desguassos, sifons i suports, amb mitjans manuals i càrrega manual de runa sobre camió o contenidor. Inclòs cànon d'abocament i manteniment.
|  |  | 23 | 2.78 | 63.94 | 9.3 | 594.642
01.09 | m2 | Enderroc envans
Enderroc de parets interiors, de tancament i envans, amb mitjans manuals i càrrega manual i mecànica sobre camió o contenidor. Paret d'obra de fàbrica de ceràmica i envans i paredons d'obra de ceràmica. L'execució de la unitat d'obra inclou les operacions següents; Preparació de la zona de treball, enderroc de l'element amb els mitjans adients, trossejament i apilada de la runa, càrrega de la runa sobre el camió o contenidor. Inclòs cànon d'abocament i manteniment..
|  | 4cm | 0 | 0 | 0 | 5.86 | 0
|  | 7cm | 2.44 | 3 | 7.32 | 7.07 | 51.7524
|  | 10 cm | 0 | 0 | 0 | 10.1 | 0
|  | 15 cm | 0 | 0 | 0 | 11.09 | 0
51.7524
01.10 | m2 | Enderroc calaix per elements sanitaris
Arrancada de calaixos d'obra, amb mitjans manuals i càrrega manual de runa sobre camió o contenidor. Inclòs cànon d'abocament i manteniment.
|  |  | 0 | 1 | 0 | 12.17 | 0
01.11 | u | Arrencada fusteria
Enderroc d'elements de fusteria, amb càrrega manual sobre camió o contenidor. S'han considerat els següents elements; desmuntatge de fulla, bastiment i accessoris. L'execució de la unitat d'obra inclou les operacions següents; Preparació de la zona de treball, arrencada o desmuntatge de l'element amb els mitjans adients, trossejament i apilada de l'element arrencat, aplec dels elements desmuntats, càrrega dels elements arrencats sobre el camió. Inclòs cànon d'abocament i manteniment..
|  |  | 2 | 1 | 2 | 10.1 | 20.2
01.12 | u | Arrencada elements ventilació
Arrancada d'elements de ventilació, amb mitjans manuals i càrrega manual de runa sobre camió o contenidor. Inclòs Cànon d'abocament i manteniment.
|  |  | 0 | 1 | 0 | 6.97 | 0
01.13 | m2 | Enderroc fals sostre
Enderroc, arrencada, repicat o desmuntatge de revestiments de paraments horitzontals, amb càrrega manual de runa sobre camió o contenidor. L'enderroc, el repicat i l'arrencada, pressuposen que el material resultant no te cap utilitat i serà transportat a un abocador. Inclòs Cànon d'abocament i manteniment.
|  |  | 15.77 | 1 | 15.77 | 6.47 | 102.0319
01.14 | u | Anul·lació i retirada de sistema d'obertura electric de la porta
Anul·lació i retirada de sistema d'obertura electric de la porta. Retirada amb mitjans manuals i càrrega manual de runa sobre camió o contenidor. Inclòs Cànon d'abocament i manteniment.
|  |  | 0 | 0 | 0 | 92.95 | 0
01.15 | u | Obertura pas de porta en paret de tancament, amb col.locació de dintell
Formació d'obertura exterior practicable amb un buit de definit en documentació gràfica, en paret de tancament de maó calat de 15 cm de gruix, amb tall amb disc, execució de forat, llinda prefabricada de ceràmica armada, bastiment de base de tub d'acer per a finestra, parament vertical interior amb acabat segons documentació gràfica, parament vertical exterior segons documentació gràfica, col·locació de porta practicable amb acabat segons documentació gràfica, segellat perimetral amb silicona. L'execució de la unitat d'obra inclou les operacions següents; Preparació de la zona de treball, enderroc de l'element amb els mitjans adients, trossejament i apilada de la runa, càrrega de la runa sobre el camió o contenidor. Inclòs cànon d'abocament i manteniment..
|  |  | 0 | 0 | 0 | 478.4 | 0
[6 empty] | TOTAL | 2668.2568
02 | TANCAMENTS I DIVISÒRIES
CODI | UA | DECRIPCIÓ | AMIDAMENT |  |  | PREU | IMPORT
02.01 | m2 | Envà de guix laminat
Envà de plaques de guix laminat format per estructura senzilla normal amb perfileria de planxa d'acer galvanitzat, amb un gruix total de l'envà de 73 mm, muntants cada 400 mm de 48 mm d'amplària i canals de 48 mm d'amplària, 1 placa amb duresa superficial (I) de 12,5 mm de gruix en cada cara, de tipus estàndard (A) o tipus hidròfuga (H) segons documentació, fixades mecànicament i aïllament de plaques de llana mineral de vidre de resistència tèrmica >= 1,111 m2.K/W. Inclou fins i tot p/p de replanteig de la perfilería, zones de pas i buits; sistemes de reforç estructural per a fixació de mobiliari de cuina, estanteries i elements del servei; col·locació en tot el seu perímetre de cintes o bandes estanques, en la superfície de suport o contacte de la perfilería amb els paraments; ancoratges de canals i muntants metàl·lics; tall i fixació de les plaques mitjançant caragols; tractament de les zones de pas i buits; execució d'angles; tractament de juntes mitjançant pasta i cinta de juntes; rebut de les caixes per a allotjament de mecanismes elèctrics i de pas d'instal·lacions, previ replanteig de la seva ubicació en les plaques i perforació d'aquestes, i neteja final. Totalment acabat i llest per a imprimar, pintar o revestir.
|  |  | 0 | 0 | 0 | 42.49 | 0
02.02 | m2 | Envà ceràmic
Envà d'obra de fàbrica ceràmica formada per un full de gruix 100 mm de peça ceràmica de gran format de 700x500x100 mm col·locada amb adhesiu a base de guix per a unió de peces ceràmiques.
|  |  | 0 | 0 | 0 | 24.51 | 0
02.03 | m2 | Tancament fenòlic
Mòdul descrit a la documentació gràfica, amb elements practicables fixes, de tauler de resines fenòliques HPL de 13 mm de gruix amb acabat de color a les dues cares amb ferramenta d'acer inoxidable, composta de frontisses, tiradors, tanques amb indicació exterior, peus regulables i perfil superior de suport amb elements de fixació. Compleix norma EN 438 i CERTIFICAT ISO 9002 per a la Fabricació de laminats d’alta pressió.
|  |  | 0 | 0 | 0 | 101.6 | 0
02.04 | m2 | Repàs elements arrencats
Reparació superficial de parament vertical, previa arrencada i repicat de revestiments arrebossat existent, arrebossat a bona vista amb morter sense additius elaborat a l'obra, amb acabat remolinat i preparat per pintar.
|  |  | 23.3 | 2.78 | 64.774 | 5.86 | 379.5756
02.05 | m2 | Cel ras registrable
Cel ras registrable de plaques de guix laminat amb acabat llis, 600x 600 mm i 12,5 mm de gruix , sistema desmuntable amb estructura d'acer galvanitzat ocult format per perfils principals amb forma de T invertida de 24 mm de base col·locats cada 0,6 m i fixats al sostre mitjançant vareta de suspensió cada 1,2 m, amb perfils secundaris col·locats , per a una alçària de cel ras de 4 m com a màxim
|  |  | 0 | 0 | 0 | 32.85 | 0
02.06 | m2 | Cel ras continu de guix laminat
Cel ras continu suspès, situat a una altura menor de 4 m, llis amb estructura metàl·lica (12,5+27+27), format per una placa de guix laminat H / UNE-EN 520 - 1200 / longitud / 12,5 / vora afinada, amb ànima de guix hidrofugat, per zones humides. Instal·lació dels registres necessaris de 50x50cm.
|  |  | 15.77 | 1 | 15.77 | 35.39 | 558.1003
02.07 | m2 | Formació de calaix de guix laminat
Formació de calaix en cel ras amb plaques de guix laminat tipus hidròfuga (H) de 12,5 mm de gruix, col·locades amb entramat estructura senzilla d'acer galvanitzat format per perfils col·locats cada 600 mm fixats al sostre mitjançant vareta de suspensió cada 1,2 m, per a una alçària de cel ras de 4 m com a màxim.
|  |  | 0 | 0 | 0 | 48.19 | 0
[6 empty] | TOTAL | 937.6759
03 | ACABATS
CODI | UA | DECRIPCIÓ | AMIDAMENT |  |  | PREU | IMPORT
03.01 | m2 | Arrebossat de parament vertical
Arrebossat reglejat sobre parament vertical interior, a 3,00 m d'alçària, com a màxim, amb morter de ciment per a ús corrent (GP), de designació CSIV-W0, segons UNE-EN 998-1, deixat de regle. Preparat per pintar.
|  |  | 23.3 | 0.78 | 18.174 | 24.31 | 441.8099
03.02 | m2 | Enrajolat de parament vertical interior, al.<= 3 m amb rajola de ceràmica 20 x 20 cm pre-tallada cada 10 x 10 cm.
Enrajolat de parament vertical interior a una alçària <= 3 m amb rajola de ceràmica esmaltada mat, DE 20 x 20 cm, pre-tallada cada 10 x 10 cm, preu mitjà, de 6 a 15 peces/m2 col·locades amb adhesiu per a rajola ceràmica C1 T (UNE-EN 12004) i rejuntat amb beurada CG1 (UNE-EN 13888).
|  |  | 23.3 | 2 | 46.6 | 42.55 | 1982.83
03.03 | m2 | Paviment porcellànic tècnic, model PROYECCION 40X40 ANTRACITA
Col·locació de paviment porcellànic tècnic, model (PAV. PROYECCION 40X40 ANTRACITA), de la casa Saloni. Coeficient antilliscant C2, inclòs beurada segons indicacions del fabricant.
|  |  | 16.17 | 1 | 16.17 | 52.14 | 843.1038
03.04 | m2 | Pletina de transició de paviments
Subministrament i colocació de platina d'hacer inoxidable fixada mecanicament per a la transició dels dos paviments.
|  | 2 unitats | 1.5 | 0.1 | 0.15 | 104.04 | 15.606
03.05 | m2 | Sócol
Subministrament i col·locació de sócol porcellànic tècnic, model (PAV. PROYECCION 7X40 ANTRACITA), de la casa Saloni. Inclòs beurada segons indicacions del fabricant.
|  |  | 23.3 | 0.1 | 2.33 | 44.32 | 103.2656
03.06 | PA | Reparació filtracions en xemeneia ventilació a carrer
Reparació a nivell de carrer de filtracions en perímetre de xemeneia d'obra de ventilació. Inclou retirada de terres en jardinera, elaboració de mitja canya en el perímetre de la xemeneia, col.locació de lámina impermeabilitzant i geotextil protector, reposició de terres. Inclou retirada i substitució de peces de paviment de vorera i peça de bordó en cas necessari.
|  |  | 0 | 0 | 0 | 420 | 0
[6 empty] | TOTAL | 3386.6153
04 | TANCAMENTS
CODI | UA | DECRIPCIÓ | AMIDAMENT |  |  | PREU | IMPORT
04.01 | U | Porta practicable d'accés general de fusta
Subministrament i col·locació de porta batent amb premarc tac de fusta de Flandes. Una fulla de 40mm de gruix amb estructura interior i perimetral de fusta de Flandes, dues cares amb tauler hidròfug de DM de 8 mm, premarc en formació de galces i tapetes de 80x16 mm tot amb DM hidròfug i per acabat lacat, ferratges, pany i maneta d'acer inoxidable AISI 304 tipus Ocariz model LC amb escut, retenidor, tope a paviment tot acer inoxidable.
|  |  | 0 | 0 | 0 | 229.96 | 0
04.02 | U | Porta practicable d'accés general metàl·lica
Porta d'acer galvanitzat en perfils laminats d'una fulla batent, per a un buit d'obra de 80x215 cm, amb bastidor de tub de 40x20x1,5 mm, planxes llises d'1 mm de gruix i bastiment, acabat esmaltat, pany i maneta d'acer inoxidable AISI 304 tipus Ocariz model LC amb escut, retenidor, tope a paviment tot acer inoxidable.
|  |  | 0 | 0 | 0 | 357.11 | 0
04.03 | U | Porta practicable de distribució interior
Porta interior de fusta, pintada, amb porta de fulles batents de fusta d'una llum de bastiment aproximada de 60-80x200 cm, amb bastiment per a envà, fulla batent i tapajunts de fusta. m2 de llum de bastiment. maneta d'acer inoxidable AISI 304 tipus Ocariz model LC amb escut, retenidor, tope a paviment tot acer inoxidable.
|  |  | 0 | 0 | 0 | 221.68 | 0
04.04 | m2 | Finestra practicable
Subministrament i col·locació de tancament exterior practicable, d'alumini lacat blanc, d'una fulla, batent i vidre senzill
|  |  | 0 | 0 | 0 | 250.8 | 0
04.05 | m2 | Serralleria per a confinament d'instal·lacions
Reixat d'acer d'1,8 m d'alçària format per panells de 1 x 1,8 m amb planxa perforada d'acer galvanitzat de 2 mm de gruix, amb perforacions quadrades al portell i >50 % de coeficient de perforació, fixats mecànicament a suports verticals de tub de secció quadrangular de diàmetre 40x40 mm i 1,5 mm de gruix , situats cada 1 m als extrems de cada panell, amb acabat galvanitzat i esmaltat
|  |  | 0 | 0 | 0 | 144.08 | 0
04.06 | m2 | Adaptació de fusteries existents a nova distribució
Adaptació de tancament per obertura de nou accés a espai interior segons especificacions indicades a la documentació gràfica. Executat seguint composició i material existent. Inclou substitució de manetes i panys existents, subministrament i col·locació de pany i maneta d'acer inoxidable AISI 304 tipus Ocariz model LC amb escut, retenidor, tope a paviment tot acer inoxidable.
|  |  | 0 | 0 | 0 | 283.02 | 0
[6 empty] | TOTAL | 0
05 | SANEJAMENT I SUBMINSTRAMENT D'AIGUA
CODI | UA | DECRIPCIÓ | AMIDAMENT |  |  | PREU | IMPORT
05.01 | U | Clau de pas principal
Subministrament i instal·lació de clau de pas tipus senzill mural, per muntar superficialment, de llautó cromat, preu superior, amb entrada i sortida roscada.
|  |  | 0 | 0 | 0 | 30.5 | 0
05.02 | u | Instal·lació completa de distribució d'aigua
Instal·lació i col·locació de la instal·lació completa de distribució d'aigua freda per ampliació de sanitaris, des de la connexió de la clau general de pas fins a tots els aparells de consum. Inclou vàlvula de retenció a la sortida i la connexió de les aixetes i accessoris de cadascun dels aparells. Fins i tot p/p de material auxiliar per muntatge i subjecció a l'obra, accessoris i peces especials. Inclou ajudes de ram de paleta per encastament de conductes. Totalment muntada, amb connexions establertes i provada per la empresa instal·ladora mitjançant les corresponents proves de servei (incloses en aquest preu), per per deixar la partida totalement acabada) segons documentació gràfica.
|  | aixetes fred | 0
|  | aixetes calent | 0
|  |  | 0 | 0 | 0 | 159.86 | 0
05.03 | u | Instal·lació completa d'evacuació (en cas necessari)
Subministrament i muntatge de canonada per a la xarxa d'evacuació formada per tubs de PVC, de qualsevol diàmetre. Fins i tot p/p de material auxiliar per a muntatge i subjecció a l'obra, accessoris i peces especials col·locats mitjançant unió enganxada amb adhesiu. Inclou ajudes de ram de paleta per encastament de conductes. Totalment muntada, connexionada i provada. Es deifinirà en obra el pas i col·locació dels diferents elements un cop definida la xarxa de sanejament existent.
|  | rentamans | 0
|  | inodor | 0
|  | urinari | 0
|  | dutxa | 0
|  | maquinària climatització | 0
|  | abocador | 0
|  | bonera | 0
|  |  | 0 | 1 | 0 | 137.09 | 0
[6 empty] | TOTAL | 0
06 | INSTAL·LACIO ELECTRICA
CODI | UA | DECRIPCIÓ | AMIDAMENT |  |  | PREU | IMPORT
NOTA: instal·lació existent
Els amidaments es fan amb el supòsit que la derivació individual provinent del cuadre central és suficient per a abastir els elements previstos.
06.01 | U | Linea derivació individual des de quadre general
Derivació individual monofàsica, fixe en superfície per a alimentació de subquadre formada per calbes unipolars amb conductors de coure sota tub protector de pvc rígid blindat de 32mm de diametre.
|  |  | 0 | 0 | 0 | 12.39 | 0
06.02 | U | Subministrament, instal·lació i connexionat de subquadre
Subquadre de comandament i protecció de la dependència, per a instal·lació d'electrificació bàsica amb 4 circuits, amb interruptor automàtic magnetotèrmic tipus ICP-M de 20 A d'intensitat nominal, interruptor diferencial de 25 A d'intensitat nominal i interruptors de protecció magnetotèrmica a cada circuit, col·locat en caixa de dotze mòduls de material autoextingible, amb porta, encastada, inclou l'obertura de regates i formació de petits encastaments, tub de PVC de DN 32 mm, connexió amb el comptador amb conductors de coure H07V-R de 16 mm2 de secció, i cablejat intern de la caixa amb conductor de coure H07V-R de 6 mm2 de secció.
|  |  | 0 | 0 | 0 | 218.8 | 0
06.03 | m2 | Nova instal·lacio elèctrica
Nova instal·lació elèctrica interior per a nova distribució. Totes les instal·lacions aniran encastades o en superf´cie segons documentació gràfica. Inclou ajudes al ram de paleta.
|  |  | 16.17 | 1 | 16.17 | 22.86 | 369.6462
06.04 | U | Subministrament i instal·lació de interruptors
Subministrament i instal·lació de interruptor unipolar JUNG sèrie LS 990, o similar, en superficie o encastat segons documentació gràfica, format per mecanisme i tecla de color blanc marfil. Inclòs encastar i connectar.
|  |  | 2 | 1 | 2 | 46.3 | 92.6
06.05 | U | Subministrament i instal·lació d'endolls
Subministrament i instal·lació d'endolls JUNG sèrie LS 990, o similar, en superficie o encastat segons documentació gràfica, color blanc marfil. Inclòs encastar i connectar.
|  |  | 2 | 1 | 2 | 48.3 | 96.6
06.06 | U | Subministrament i instal·lació de lluminària downlight
Subministrament i instal·lació de lluminària encastable tipus downlight de LED model LLEDO LLEDS00010E07 KINO 2 IP44-LED840 28W, inclòs encastar i connectar.
|  |  | 8 | 1 | 8 | 205.1 | 1640.8
06.07 | U | Subministrament i instal·lació de lluminària de superfície
Subministrament i instal·lació de lluminària en superfície per a us interior model VARIANT CIRCULAR S300 acabat en color blanc mat, inclòs fixació i connexió.
|  |  | 0 | 1 | 0 | 248.18 | 0
06.08 | U | Subministrament i instal·lació de sistema d'extracció
Subministrament i instal·lació d'extractor per a cambra sanitària format per ventilador heicoidal de baix nivell sonor model SILENT 100 CHP "S&P" velocitat 2100 rpm potencia màxima de 8W cabal de descarrega lliure 95m³h i presió sonora de 25,6 dBA, color blanc. Motor amb rodament de boles per a alimentació monofàsica a 230V. Connectat i temporitzat amb l'encesa de llum. Inclòs reixetes, conductes, i accessoris necessaris per el seu correcte funcionament.
|  |  | 2 | 1 | 2 | 79.78 | 159.56
06.09 | U | Subministrament i instal·lació encastada de lluminària d'emergència
Subministrament i instal·lació encastada de lluminària d'emergència, amb dos LED de 1W, flux lluminós 220 lúmens, classe I, protecció IP 20, amb bateries de Ni-Cd d'alta temperatura, autonomia de 2 hores, alimentació de 230V, temps de càrrega 24 hores. Inclòs accessoris i elements de fixació.
|  |  | 0 | 0 | 0 | 64.2 | 0
06.10 | U | Instal.lació de temo elèctric per aigua calenta
Escalfador acumulador elèctric de 50 l de capacitat, amb cubeta d'acer galvanitzat, per a col·locar en posició horitzontal/vertical, de 750 a 1500 W de potència, dissenyat segons els requisits del REGLAMENTO 814/2013, amb una classe d'eficiència energètica segons REGLAMENTO 812/2013, col·locat en posició horitzontal/vertical amb fixacions murals i connectat
|  |  | 0 | 0 | 0 | 250.14 | 0
06.11 | U | Sistema de comandament remot per obertura porta banys publics
Sistema electrònic d'obertura remota de porta. Inclou mecanisme, adaptació de porta i conexió per a correcte funcionament.
|  |  | 0 | 1 | 0 | 282.99 | 0
06.12 | U | Desplaçament de split existent
Desmuntatge, recol·locació, connexionat i provat de split existent. Inclosa ampliació de la instal·lació i subjeccions.
|  |  | 0 | 1 | 0 | 420 | 0
06.13 | U | Subministrament i instal·lació d'escalfador elèctric instantani
Subministrament i instal·lació d'escalfador elèctric instantani de Bosch Tronic TR4000 4 ET. Totalment muntat, connexionat i provat.
|  |  | 0 | 0 | 0 | 226.87 | 0
[6 empty] | TOTAL | 2359.2062
07 | SANITARIS
CODI | UA | DECRIPCIÓ | AMIDAMENT |  |  | PREU | IMPORT
07.01 | U | Subministrament i muntatge de rentamans
Subministrament i muntatge de rentamans de porcel•lana mural model DEBBA de ROCA (ref. A325993000) de 600x480x150mm, connexionat a la xarxa general d'evacuació dels desguassos de la nova instal·lació i connexió a la xarxa d'aigües. Inclòs regates i tots els accessoris necessaris pel seu correcte funcionament, manguitos, sifó, etc.
|  |  | 0 | 1 | 0 | 507.77 | 0
07.02 | U | Subministrament i muntatge d'aixeta temporitzada PRESTO
Subministrament i muntatge d'aixeta amb polsador model INSTANT de ROCA (ref. A5A4477C00), temporitzador 7s. Inclós connexió i fixació.
|  |  | 0 | 1 | 0 | 56.14 | 0
07.03 | U | Subministrament i muntatge Inodor
Subministrament i muntatge d'inodor complet de tanc baix compost per tassa amb sortida vertical amb joc de fixació, tanc d'alimentació inferior amb mecanisme d'alimentació i mecanisme de doble descàrrega 4,5 / 3L, tapa i seient amb frontisses d'acer inoxidable DEBBA de ROCA (ref. A342998000 + A341990000 + A8019D0004). Connexionat a la xarxa general d'evacuació dels desguassos de la nova instal·lació i connexió a la xarxa d'aigües. Inclou tots els accessoris necessaris pel seu correcte funcionament.
|  |  | 0 | 1 | 0 | 417.51 | 0
07.04 | U | Subministrament i muntatge d'urinari
Subministrament i muntatge d'urinari model SPUN de ROCA (ref. A353147000) de 340x275x575mm de color blanc. Connexionat a la xarxa general d'evacuació dels desguassos de la nova instal·lació i connexió a la xarxa d'aigües. Inclou subministre i muntatge d'aixeta de pas recte temporitzada encastrable per a unirari model FLUENT de ROCA (REF: A5A9C24C00). Inclou tots els accessoris necessaris pel seu correcte funcionament.
|  |  | 0 | 1 | 0 | 396.09 | 0
07.05 | U | Subministrament i muntatge bonera
Subministrament i muntatge de bonera sifònica d'acer inoxidable de 200x200 mm de costat amb sortida vertical de 40 mm de diàmetre, amb tapa plana metàl·lica, per a una càrrega classe K 3. Conectat a la xarxa d'evacuació existent.
|  |  | 0 | 0 | 0 | 47.37 | 0
07.06 | U | Subministrament i muntatge de abocador amb reixa
Subministrament i muntatge d'abocador de porcellana sanitària, de peu, model Garda "ROCA", color Blanco, de 420x500x445 mm, de 420x500x445 mm, de sortida horitzontal, amb peça d'unió, reixeta de desguàs i joc de fixació, amb reixeta d'acer inoxidable, amb coixinet, per a abocador model Garda, equipat amb aixeta mescladora bicomandament mural, per a safareig, de broc giratori, acabat cromat, model Brava. Inclús silicona per a segellat de junts.
|  |  | 0 | 0 | 0 | 303.85 | 0
[6 empty] | TOTAL | 0
08 | ACCESSORIS
CODI | UA | DECRIPCIÓ | AMIDAMENT |  |  | PREU | IMPORT
08.01 | U | Eixugador de mans de la casa NOFER
Subministrament i instal·lació d'eixugador de mans damb sensor elèctric BIGFLOW de NOFER amb carcassa d'acer inoxidable lacat blanc (ref. 01451.W). Inclòs instal·lació encastada i connectada al quadre de baixa tensió. Amb una protecció exclusiva al quadre de BT.
|  |  | 0 | 0 | 0 | 204.71 | 0
08.02 | U | Dosificador de sabó
Subministrament i muntatge de dosificador de sabó de la casa NOFER amb carcassa d'acer inoxidable lacat blanc (ref. 03001.W). Per al emplenat es empra una clau especial subministrada pel fabricant. Accionament manual mitjançant polsador. Dimensions 210x121x130 mm.
|  |  | 0 | 0 | 0 | 51.19 | 0
08.03 | U | Porta-rotllos industrial d=300mm
Subministrament i muntatge de porta-rotllos industrial REF.05001.XL.W de 290X285X112 mm per adossar a paret en acer inoxidable (versió epòxid blanc en acer), amb visor de contingut en frontal abatible i clau de seguretat. Amb retenidor anti-gir per inèrcia diàmetre màxim bobina 280mm. Consumible: Bobines codi 06000
|  |  | 0 | 0 | 0 | 72.19 | 0
08.04 | U | Subministrament i muntatge de penja-robes
Subministrament i col·locació de penjador model HOTELS de ROCA (ref. A816721001) de 37x45x60 mm,
|  |  | 0 | 0 | 0 | 23.32 | 0
08.05 | U | Subministrament i muntatge de mirall
Subministrament i col·lcació de mirall de la casa ROCA model VICTORIA-N, REF: A812331406 600x19x700 mm.
|  |  | 0 | 0 | 0 | 69.6 | 0
08.06 | U | Escombreta fixada al parament
Subministrament i col·locació d'escombreta de vàter de paret HOTELS de ROCA (ref. A816726001)
|  |  | 0 | 0 | 0 | 48.92 | 0
08.07 | U | Estanteries
Subministrament i col·locació
|  |  | 0 | 0 | 0 | 180 | 0
08.08 | U | Paperera
Subministrament i col·locació
|  |  | 2 | 1 | 2 | 44.64 | 89.28
08.09 | U | Bancs
Subministrament i col·locació
|  |  | 2 | 1 | 2 | 121.87 | 243.74
08.10 | U | Guixetes
Subministrament i col·locació
|  |  | 22 | 1 | 22 | 201.41 | 4431.02
08.11 | U | Senyalítica portes.
Subministrament i col·locació de senyaítica per porta lavabos i vestidors .
|  |  | 0 | 0 | 0 | 6.33 | 0
[6 empty] | TOTAL | 4764.04
09 | PINTURA
CODI | UA | DECRIPCIÓ | AMIDAMENT |  |  | PREU | IMPORT
09.01 | U | Paraments horitzontals
Pintat de parament horitzontal de guix o arrebossats, amb pintura antihumitat amb acabat llis, amb una capa diluïda i dues d'acabat.
|  |  | 16.17 | 0.6 | 9.702 | 6.15 | 59.6673
09.02 | U | Paraments verticals
Pintat de parament verticals de guix o arrebossas, amb pintura antihumitat amb acabat llis, amb una capa diluïda i dues d'acabat.
|  |  | 23.3 | 0.6 | 13.98 | 6.15 | 85.977
[6 empty] | TOTAL | 145.6443
RESUM PRESSUPOST
CAPÍTOL
| 01 | TREBALLS PREVIS I ENDERROCS |  |  |  |  | 2668.2568
| 02 | TANCAMENTS I DIVISÒRIES |  |  |  |  | 937.6759
| 03 | ACABATS |  |  |  |  | 3386.6153
| 04 | TANCAMENTS |  |  |  |  | 0
| 05 | SANEJAMENT I SUBMINSTRAMENT D'AIGUA |  |  |  |  | 0
| 06 | INSTAL·LACIO ELECTRICA |  |  |  |  | 2359.2062
| 07 | SANITARIS |  |  |  |  | 0
| 08 | ACCESSORIS |  |  |  |  | 4764.04
| 09 | PINTURA |  |  |  |  | 145.6443
|  | TOTAL PEM |  |  |  |  | 14261.4386
|  |  | 6% |  |  |  | 855.6863
|  |  | 13% |  |  |  | 1853.987
|  | TOTAL PEC |  |  |  |  | 16971.1119

## TERRASSA
01 | TREBALLS PREVIS I ENDERROCS
CODI | UA | DECRIPCIÓ | AMIDAMENT |  | TOTAL | PREU | IMPORT
01.01 | m2 | Protecció de la zona de treball
Conjunt de sistemes de protecció col·lectiva, necessaris per al compliment de la normativa vigent en matèria de Seguretat i Salut en el Treball. Inclús manteniment en condicions segures durant tot el període de temps que es requereixi, reparació o reposició i transport fins al lloc d'emmagatzematge o retirada a contenidor. Inclou la colocació de tanques i tancaments provisionals per a delimitar la zona de treball, neteja diaria, cartells de seguretat, senyalització d'obra de FGC i senyalització provisional d'obra. Inclou totes les portes i accesos provisionals, rampes, tanques amb cartró guix, delimitació d'accessos,... per poder realitzar totes les obres en les seves diferents fase, així com donar pas als vianants durant les obres. Inclou també l'enllumenat provisional de l'obra.
|  |  | 8.36 | 1 | 8.36 | 25 | 209
01.02 | U | Tancament instal·lacions previ als treballs. Electric, sanejament i distribució
Desconnexió de les escomeses de la instal·lació elèctrica, de la xarxa d'aigua potable i de la instal·lació de sanejament de l'espai d'actuació.
|  |  | 3 | 1 | 3 | 188.37 | 565.11
01.03 | m2 | Desmuntatge, arrancada i retirada d'elements
Desmuntatge, retirada d'equipament fix o mòbil del total de la zona d'actuació i estris de qualsevol mena. Retirada de l'àmbit actual de material no aprofitable o reubicació del material que FGC decideixi reultilitzar inclós elements fixats sobre el fals sostre existent. Càrrega manual a contenidor. Inclou p.p. de selecció i tractament de material perillós, embalatge i càrrega adequada segons el tipus de material. També es protegirà l'entorn per evitar la caiguda de residus i desperfectes.
|  |  | 8.36 | 1 | 8.36 | 15 | 125.4
01.04 | m2 | Arrencada d'instal·lació de distribució d'aigua
Arrencada d'instal·lació de distribució d'aigua, del total de la zona d'actuació, accessoris i aixetes, per deixar l'espai lliure d'instal·lacions, amb desviament d'instal·lacions necessàries per mantenir en servei la part del edifici en ús, amb mitjans manuals i càrrega manual sobre camió o contenidor. Inclòs cànon d'abocament i manteniment de contenidor.
|  |  | 8.36 | 1 | 8.36 | 45.7 | 382.052
01.05 | m2 | Anul·lació instal·lació interior elèctrica i arrencada llumeneres i accessoris
Anul·lació instal·lació interior elèctrica, a la sortida de quadres elèctrics o de l'escomesa o de la caixa d'empalme que dóna servei al àmbit de l'obra, amb desviament d'instal·lacions necessàries per mantenir en servei la part del edifici en ús. Arrancada d'instal·lació elèctrica superficial i encastada, del total de la zona d'actuació, tubs, cablejat, mecanismes, caixes derivació, canals, quadres elèctrics, accessoris d'instal·lació elèctrica, d'instal·lació de llumeneres superficials i encastades del total de la zona d'actuació, sistemes de fixació superficial i penjat, accessoris, amb mitjans manuals i càrrega manual sobre camió o contenidor. Inclòs cànon d'abocament i manteniment de contenidor.
|  |  | 8.36 | 1 | 8.36 | 31.45 | 262.922
01.06 | u | Arrancada de sanitaris
Arrancada de tots els sanitaris, desguassos, sifons i suports, amb mitjans manuals i càrrega manual de runa sobre camió o contenidor. Inclòs cànon d'abocament i manteniment.
|  |  | 6 | 1 | 6 | 14.29 | 85.74
01.07 | m2 | Arrancada paviment
Arrancada de paviment existent, amb mitjans manuals i càrrega manual de runa sobre camió o contenidor. Inclòs Cànon d'abocament i manteniment.
|  |  | 8.36 | 1 | 8.36 | 8.08 | 67.5488
01.08 | m2 | Arrancada acabat
Arrancada de enrajolat dels paraments verticals, desguassos, sifons i suports, amb mitjans manuals i càrrega manual de runa sobre camió o contenidor. Inclòs cànon d'abocament i manteniment.
|  |  | 19.2 | 2.35 | 45.12 | 9.3 | 419.616
01.09 | m2 | Enderroc envans
Enderroc de parets interiors, de tancament i envans, amb mitjans manuals i càrrega manual i mecànica sobre camió o contenidor. Paret d'obra de fàbrica de ceràmica i envans i paredons d'obra de ceràmica. L'execució de la unitat d'obra inclou les operacions següents; Preparació de la zona de treball, enderroc de l'element amb els mitjans adients, trossejament i apilada de la runa, càrrega de la runa sobre el camió o contenidor. Inclòs cànon d'abocament i manteniment..
|  | 4cm | 3.6 | 2.35 | 8.46 | 5.86 | 49.5756
|  | 7cm | 0 | 0 | 0 | 7.07 | 0
|  | 10 cm | 0 | 0 | 0 | 10.1 | 0
|  | 15 cm | 0 | 0 | 0 | 11.09 | 0
49.5756
01.10 | m2 | Enderroc calaix per elements sanitaris
Arrancada de calaixos d'obra, amb mitjans manuals i càrrega manual de runa sobre camió o contenidor. Inclòs cànon d'abocament i manteniment.
|  |  | 0.67 | 1 | 0.67 | 12.17 | 8.1539
01.11 | u | Arrencada fusteria
Enderroc d'elements de fusteria, amb càrrega manual sobre camió o contenidor. S'han considerat els següents elements; desmuntatge de fulla, bastiment i accessoris. L'execució de la unitat d'obra inclou les operacions següents; Preparació de la zona de treball, arrencada o desmuntatge de l'element amb els mitjans adients, trossejament i apilada de l'element arrencat, aplec dels elements desmuntats, càrrega dels elements arrencats sobre el camió. Inclòs cànon d'abocament i manteniment..
|  |  | 2 | 1 | 2 | 10.1 | 20.2
01.12 | u | Arrencada elements ventilació
Arrancada d'elements de ventilació, amb mitjans manuals i càrrega manual de runa sobre camió o contenidor. Inclòs Cànon d'abocament i manteniment.
|  |  | 4 | 1 | 4 | 6.97 | 27.88
01.13 | m2 | Enderroc fals sostre
Enderroc, arrencada, repicat o desmuntatge de revestiments de paraments horitzontals, amb càrrega manual de runa sobre camió o contenidor. L'enderroc, el repicat i l'arrencada, pressuposen que el material resultant no te cap utilitat i serà transportat a un abocador. Inclòs Cànon d'abocament i manteniment.
|  |  | 0 | 0 | 0 | 6.47 | 0
01.14 | u | Anul·lació i retirada de sistema d'obertura electric de la porta
Anul·lació i retirada de sistema d'obertura electric de la porta. Retirada amb mitjans manuals i càrrega manual de runa sobre camió o contenidor. Inclòs Cànon d'abocament i manteniment.
|  |  | 0 | 0 | 0 | 92.95 | 0
01.15 | u | Obertura pas de porta en paret de tancament, amb col.locació de dintell
Formació d'obertura exterior practicable amb un buit de definit en documentació gràfica, en paret de tancament de maó calat de 15 cm de gruix, amb tall amb disc, execució de forat, llinda prefabricada de ceràmica armada, bastiment de base de tub d'acer per a finestra, parament vertical interior amb acabat segons documentació gràfica, parament vertical exterior segons documentació gràfica, col·locació de porta practicable amb acabat segons documentació gràfica, segellat perimetral amb silicona. L'execució de la unitat d'obra inclou les operacions següents; Preparació de la zona de treball, enderroc de l'element amb els mitjans adients, trossejament i apilada de la runa, càrrega de la runa sobre el camió o contenidor. Inclòs cànon d'abocament i manteniment..
|  |  | 1 | 1 | 1 | 478.4 | 478.4
[6 empty] | TOTAL | 2751.1739
02 | TANCAMENTS I DIVISÒRIES
CODI | UA | DECRIPCIÓ | AMIDAMENT |  |  | PREU | IMPORT
02.01 | m2 | Envà de guix laminat
Envà de plaques de guix laminat format per estructura senzilla normal amb perfileria de planxa d'acer galvanitzat, amb un gruix total de l'envà de 73 mm, muntants cada 400 mm de 48 mm d'amplària i canals de 48 mm d'amplària, 1 placa amb duresa superficial (I) de 12,5 mm de gruix en cada cara, de tipus estàndard (A) o tipus hidròfuga (H) segons documentació, fixades mecànicament i aïllament de plaques de llana mineral de vidre de resistència tèrmica >= 1,111 m2.K/W. Inclou fins i tot p/p de replanteig de la perfilería, zones de pas i buits; sistemes de reforç estructural per a fixació de mobiliari de cuina, estanteries i elements del servei; col·locació en tot el seu perímetre de cintes o bandes estanques, en la superfície de suport o contacte de la perfilería amb els paraments; ancoratges de canals i muntants metàl·lics; tall i fixació de les plaques mitjançant caragols; tractament de les zones de pas i buits; execució d'angles; tractament de juntes mitjançant pasta i cinta de juntes; rebut de les caixes per a allotjament de mecanismes elèctrics i de pas d'instal·lacions, previ replanteig de la seva ubicació en les plaques i perforació d'aquestes, i neteja final. Totalment acabat i llest per a imprimar, pintar o revestir.
|  |  | 2 | 2.35 | 4.7 | 42.49 | 199.703
02.02 | m2 | Envà ceràmic
Envà d'obra de fàbrica ceràmica formada per un full de gruix 100 mm de peça ceràmica de gran format de 700x500x100 mm col·locada amb adhesiu a base de guix per a unió de peces ceràmiques.
|  |  | 0 | 0 | 0 | 24.51 | 0
02.03 | m2 | Tancament fenòlic
Mòdul descrit a la documentació gràfica, amb elements practicables fixes, de tauler de resines fenòliques HPL de 13 mm de gruix amb acabat de color a les dues cares amb ferramenta d'acer inoxidable, composta de frontisses, tiradors, tanques amb indicació exterior, peus regulables i perfil superior de suport amb elements de fixació. Compleix norma EN 438 i CERTIFICAT ISO 9002 per a la Fabricació de laminats d’alta pressió.
|  |  | 0 | 0 | 0 | 101.6 | 0
02.04 | m2 | Repàs elements arrencats
Reparació superficial de parament vertical, previa arrencada i repicat de revestiments arrebossat existent, arrebossat a bona vista amb morter sense additius elaborat a l'obra, amb acabat remolinat i preparat per pintar.
|  |  | 12.9 | 2.35 | 30.315 | 5.86 | 177.6459
02.05 | m2 | Cel ras registrable
Cel ras registrable de plaques de guix laminat amb acabat llis, 600x 600 mm i 12,5 mm de gruix , sistema desmuntable amb estructura d'acer galvanitzat ocult format per perfils principals amb forma de T invertida de 24 mm de base col·locats cada 0,6 m i fixats al sostre mitjançant vareta de suspensió cada 1,2 m, amb perfils secundaris col·locats , per a una alçària de cel ras de 4 m com a màxim
|  |  | 0 | 0 | 0 | 32.85 | 0
02.06 | m2 | Cel ras continu de guix laminat
Cel ras continu suspès, situat a una altura menor de 4 m, llis amb estructura metàl·lica (12,5+27+27), format per una placa de guix laminat H / UNE-EN 520 - 1200 / longitud / 12,5 / vora afinada, amb ànima de guix hidrofugat, per zones humides. Instal·lació dels registres necessaris de 50x50cm.
|  |  | 19.2 | 1 | 19.2 | 35.39 | 679.488
02.07 | m2 | Formació de calaix de guix laminat
Formació de calaix en cel ras amb plaques de guix laminat tipus hidròfuga (H) de 12,5 mm de gruix, col·locades amb entramat estructura senzilla d'acer galvanitzat format per perfils col·locats cada 600 mm fixats al sostre mitjançant vareta de suspensió cada 1,2 m, per a una alçària de cel ras de 4 m com a màxim.
|  |  | 0.76 | 1 | 0.76 | 48.19 | 36.6244
[6 empty] | TOTAL | 1056.8369
03 | ACABATS
CODI | UA | DECRIPCIÓ | AMIDAMENT |  |  | PREU | IMPORT
03.01 | m2 | Arrebossat de parament vertical
Arrebossat reglejat sobre parament vertical interior, a 3,00 m d'alçària, com a màxim, amb morter de ciment per a ús corrent (GP), de designació CSIV-W0, segons UNE-EN 998-1, deixat de regle. Preparat per pintar.
|  |  | 0 | 0 | 0 | 24.31 | 0
03.02 | m2 | Enrajolat de parament vertical interior, al.<= 3 m amb rajola de ceràmica 20 x 20 cm pre-tallada cada 10 x 10 cm.
Enrajolat de parament vertical interior a una alçària <= 3 m amb rajola de ceràmica esmaltada mat, DE 20 x 20 cm, pre-tallada cada 10 x 10 cm, preu mitjà, de 6 a 15 peces/m2 col·locades amb adhesiu per a rajola ceràmica C1 T (UNE-EN 12004) i rejuntat amb beurada CG1 (UNE-EN 13888).
|  |  | 16.48 | 2.3 | 37.904 | 42.55 | 1612.8152
03.03 | m2 | Paviment porcellànic tècnic, model PROYECCION 40X40 ANTRACITA
Col·locació de paviment porcellànic tècnic, model (PAV. PROYECCION 40X40 ANTRACITA), de la casa Saloni. Coeficient antilliscant C2, inclòs beurada segons indicacions del fabricant.
|  |  | 8.2 | 1 | 8.2 | 52.14 | 427.548
03.04 | m2 | Pletina de transició de paviments
Subministrament i colocació de platina d'hacer inoxidable fixada mecanicament per a la transició dels dos paviments.
|  | 2 unitats | 0.27 | 1 | 0.27 | 104.04 | 28.0908
03.05 | m | Sócol
Subministrament i col·locació de sócol porcellànic tècnic, model (PAV. PROYECCION 7X40 ANTRACITA), de la casa Saloni. Inclòs beurada segons indicacions del fabricant.
|  |  | 16.48 | 1 | 16.48 | 44.32 | 730.3936
03.06 | PA | Reparació filtracions en xemeneia ventilació a carrer
Reparació a nivell de carrer de filtracions en perímetre de xemeneia d'obra de ventilació. Inclou retirada de terres en jardinera, elaboració de mitja canya en el perímetre de la xemeneia, col.locació de lámina impermeabilitzant i geotextil protector, reposició de terres. Inclou retirada i substitució de peces de paviment de vorera i peça de bordó en cas necessari.
|  |  | 0 | 0 | 0 | 420 | 0
[6 empty] | TOTAL | 2798.8476
04 | TANCAMENTS
CODI | UA | DECRIPCIÓ | AMIDAMENT |  |  | PREU | IMPORT
04.01 | U | Porta practicable d'accés general de fusta
Subministrament i col·locació de porta batent amb premarc tac de fusta de Flandes. Una fulla de 40mm de gruix amb estructura interior i perimetral de fusta de Flandes, dues cares amb tauler hidròfug de DM de 8 mm, premarc en formació de galces i tapetes de 80x16 mm tot amb DM hidròfug i per acabat lacat, ferratges, pany i maneta d'acer inoxidable AISI 304 tipus Ocariz model LC amb escut, retenidor, tope a paviment tot acer inoxidable.
|  |  | 1 | 1 | 1 | 229.96 | 229.96
04.02 | U | Porta practicable d'accés general metàl·lica
Porta d'acer galvanitzat en perfils laminats d'una fulla batent, per a un buit d'obra de 80x215 cm, amb bastidor de tub de 40x20x1,5 mm, planxes llises d'1 mm de gruix i bastiment, acabat esmaltat, pany i maneta d'acer inoxidable AISI 304 tipus Ocariz model LC amb escut, retenidor, tope a paviment tot acer inoxidable.
|  |  | 0 | 0 | 0 | 357.11 | 0
04.03 | U | Porta practicable de distribució interior
Porta interior de fusta, pintada, amb porta de fulles batents de fusta d'una llum de bastiment aproximada de 60-80x200 cm, amb bastiment per a envà, fulla batent i tapajunts de fusta. m2 de llum de bastiment. maneta d'acer inoxidable AISI 304 tipus Ocariz model LC amb escut, retenidor, tope a paviment tot acer inoxidable.
|  |  | 0 | 0 | 0 | 221.68 | 0
04.04 | m2 | Finestra practicable
Subministrament i col·locació de tancament exterior practicable, d'alumini lacat blanc, d'una fulla, batent i vidre senzill
|  |  | 0 | 0 | 0 | 250.8 | 0
04.05 | m2 | Serralleria per a confinament d'instal·lacions
Reixat d'acer d'1,8 m d'alçària format per panells de 1 x 1,8 m amb planxa perforada d'acer galvanitzat de 2 mm de gruix, amb perforacions quadrades al portell i >50 % de coeficient de perforació, fixats mecànicament a suports verticals de tub de secció quadrangular de diàmetre 40x40 mm i 1,5 mm de gruix , situats cada 1 m als extrems de cada panell, amb acabat galvanitzat i esmaltat
|  |  | 0 | 0 | 0 | 144.08 | 0
04.06 | m2 | Adaptació de fusteries existents a nova distribució
Adaptació de tancament per obertura de nou accés a espai interior segons especificacions indicades a la documentació gràfica. Executat seguint composició i material existent. Inclou substitució de manetes i panys existents, subministrament i col·locació de pany i maneta d'acer inoxidable AISI 304 tipus Ocariz model LC amb escut, retenidor, tope a paviment tot acer inoxidable.
|  |  | 0 | 0 | 0 | 283.02 | 0
[6 empty] | TOTAL | 229.96
05 | SANEJAMENT I SUBMINSTRAMENT D'AIGUA
CODI | UA | DECRIPCIÓ | AMIDAMENT |  |  | PREU | IMPORT
05.01 | U | Clau de pas principal
Subministrament i instal·lació de clau de pas tipus senzill mural, per muntar superficialment, de llautó cromat, preu superior, amb entrada i sortida roscada.
|  |  | 1 | 1 | 1 | 30.5 | 30.5
05.02 | u | Instal·lació completa de distribució d'aigua
Instal·lació i col·locació de la instal·lació completa de distribució d'aigua freda per ampliació de sanitaris, des de la connexió de la clau general de pas fins a tots els aparells de consum. Inclou vàlvula de retenció a la sortida i la connexió de les aixetes i accessoris de cadascun dels aparells. Fins i tot p/p de material auxiliar per muntatge i subjecció a l'obra, accessoris i peces especials. Inclou ajudes de ram de paleta per encastament de conductes. Totalment muntada, amb connexions establertes i provada per la empresa instal·ladora mitjançant les corresponents proves de servei (incloses en aquest preu), per per deixar la partida totalement acabada) segons documentació gràfica.
|  | aixetes fred | 3
|  | aixetes calent | 1
|  |  | 4 | 1 | 4 | 159.86 | 639.44
05.03 | u | Instal·lació completa d'evacuació (en cas necessari)
Subministrament i muntatge de canonada per a la xarxa d'evacuació formada per tubs de PVC, de qualsevol diàmetre. Fins i tot p/p de material auxiliar per a muntatge i subjecció a l'obra, accessoris i peces especials col·locats mitjançant unió enganxada amb adhesiu. Inclou ajudes de ram de paleta per encastament de conductes. Totalment muntada, connexionada i provada. Es deifinirà en obra el pas i col·locació dels diferents elements un cop definida la xarxa de sanejament existent.
|  | rentamans | 1
|  | inodor | 1
|  | urinari | 1
|  | dutxa | 0
|  | maquinària climatització | 0
|  | abocador | 0
|  | bonera | 0
|  |  | 3 | 1 | 3 | 137.09 | 411.27
[6 empty] | TOTAL | 1081.21
06 | INSTAL·LACIO ELECTRICA
CODI | UA | DECRIPCIÓ | AMIDAMENT |  |  | PREU | IMPORT
NOTA: instal·lació existent
Els amidaments es fan amb el supòsit que la derivació individual provinent del cuadre central és suficient per a abastir els elements previstos.
06.01 | U | Linea derivació individual des de quadre general
Derivació individual monofàsica, fixe en superfície per a alimentació de subquadre formada per calbes unipolars amb conductors de coure sota tub protector de pvc rígid blindat de 32mm de diametre.
|  |  | 1 | 1 | 1 | 12.39 | 12.39
06.02 | U | Subministrament, instal·lació i connexionat de subquadre
Subquadre de comandament i protecció de la dependència, per a instal·lació d'electrificació bàsica amb 4 circuits, amb interruptor automàtic magnetotèrmic tipus ICP-M de 20 A d'intensitat nominal, interruptor diferencial de 25 A d'intensitat nominal i interruptors de protecció magnetotèrmica a cada circuit, col·locat en caixa de dotze mòduls de material autoextingible, amb porta, encastada, inclou l'obertura de regates i formació de petits encastaments, tub de PVC de DN 32 mm, connexió amb el comptador amb conductors de coure H07V-R de 16 mm2 de secció, i cablejat intern de la caixa amb conductor de coure H07V-R de 6 mm2 de secció.
|  |  | 1 | 1 | 1 | 218.8 | 218.8
06.03 | m2 | Nova instal·lacio elèctrica
Nova instal·lació elèctrica interior per a nova distribució. Totes les instal·lacions aniran encastades o en superf´cie segons documentació gràfica. Inclou ajudes al ram de paleta.
|  |  | 8.2 | 1 | 8.2 | 22.86 | 187.452
06.04 | U | Subministrament i instal·lació de interruptors
Subministrament i instal·lació de interruptor unipolar JUNG sèrie LS 990, o similar, en superficie o encastat segons documentació gràfica, format per mecanisme i tecla de color blanc marfil. Inclòs encastar i connectar.
|  |  | 2 | 1 | 2 | 46.3 | 92.6
06.05 | U | Subministrament i instal·lació d'endolls
Subministrament i instal·lació d'endolls JUNG sèrie LS 990, o similar, en superficie o encastat segons documentació gràfica, color blanc marfil. Inclòs encastar i connectar.
|  |  | 2 | 1 | 2 | 48.3 | 96.6
06.06 | U | Subministrament i instal·lació de lluminària downlight
Subministrament i instal·lació de lluminària encastable tipus downlight de LED model LLEDO LLEDS00010E07 KINO 2 IP44-LED840 28W, inclòs encastar i connectar.
|  |  | 0 | 0 | 0 | 205.1 | 0
06.07 | U | Subministrament i instal·lació de lluminària de superfície
Subministrament i instal·lació de lluminària en superfície per a us interior model VARIANT CIRCULAR S300 acabat en color blanc mat, inclòs fixació i connexió.
|  |  | 4 | 1 | 4 | 248.18 | 992.72
06.08 | U | Subministrament i instal·lació de sistema d'extracció
Subministrament i instal·lació d'extractor per a cambra sanitària format per ventilador heicoidal de baix nivell sonor model SILENT 100 CHP "S&P" velocitat 2100 rpm potencia màxima de 8W cabal de descarrega lliure 95m³h i presió sonora de 25,6 dBA, color blanc. Motor amb rodament de boles per a alimentació monofàsica a 230V. Connectat i temporitzat amb l'encesa de llum. Inclòs reixetes, conductes, i accessoris necessaris per el seu correcte funcionament.
|  |  | 2 | 1 | 2 | 79.78 | 159.56
06.09 | U | Subministrament i instal·lació encastada de lluminària d'emergència
Subministrament i instal·lació encastada de lluminària d'emergència, amb dos LED de 1W, flux lluminós 220 lúmens, classe I, protecció IP 20, amb bateries de Ni-Cd d'alta temperatura, autonomia de 2 hores, alimentació de 230V, temps de càrrega 24 hores. Inclòs accessoris i elements de fixació.
|  |  | 2 | 1 | 2 | 64.2 | 128.4
06.10 | U | Instal.lació de temo elèctric per aigua calenta
Escalfador acumulador elèctric de 50 l de capacitat, amb cubeta d'acer galvanitzat, per a col·locar en posició horitzontal/vertical, de 750 a 1500 W de potència, dissenyat segons els requisits del REGLAMENTO 814/2013, amb una classe d'eficiència energètica segons REGLAMENTO 812/2013, col·locat en posició horitzontal/vertical amb fixacions murals i connectat
|  |  | 0 | 0 | 0 | 250.14 | 0
06.11 | U | Sistema de comandament remot per obertura porta banys publics
Sistema electrònic d'obertura remota de porta. Inclou mecanisme, adaptació de porta i conexió per a correcte funcionament.
|  |  | 1 | 1 | 1 | 282.99 | 282.99
06.12 | U | Desplaçament de split existent
Desmuntatge, recol·locació, connexionat i provat de split existent. Inclosa ampliació de la instal·lació i subjeccions.
|  |  | 1 | 1 | 1 | 420 | 420
06.13 | U | Subministrament i instal·lació d'escalfador elèctric instantani
Subministrament i instal·lació d'escalfador elèctric instantani de Bosch Tronic TR4000 4 ET. Totalment muntat, connexionat i provat.
|  |  | 1 | 1 | 1 | 226.87 | 226.87
[6 empty] | TOTAL | 2818.382
07 | SANITARIS
CODI | UA | DECRIPCIÓ | AMIDAMENT |  |  | PREU | IMPORT
07.01 | U | Subministrament i muntatge de rentamans
Subministrament i muntatge de rentamans de porcel•lana mural model DEBBA de ROCA (ref. A325993000) de 600x480x150mm, connexionat a la xarxa general d'evacuació dels desguassos de la nova instal·lació i connexió a la xarxa d'aigües. Inclòs regates i tots els accessoris necessaris pel seu correcte funcionament, manguitos, sifó, etc.
|  |  | 1 | 1 | 1 | 507.77 | 507.77
07.02 | U | Subministrament i muntatge d'aixeta temporitzada PRESTO
Subministrament i muntatge d'aixeta amb polsador model INSTANT de ROCA (ref. A5A4477C00), temporitzador 7s. Inclós connexió i fixació.
|  |  | 1 | 1 | 1 | 56.14 | 56.14
07.03 | U | Subministrament i muntatge Inodor
Subministrament i muntatge d'inodor complet de tanc baix compost per tassa amb sortida vertical amb joc de fixació, tanc d'alimentació inferior amb mecanisme d'alimentació i mecanisme de doble descàrrega 4,5 / 3L, tapa i seient amb frontisses d'acer inoxidable DEBBA de ROCA (ref. A342998000 + A341990000 + A8019D0004). Connexionat a la xarxa general d'evacuació dels desguassos de la nova instal·lació i connexió a la xarxa d'aigües. Inclou tots els accessoris necessaris pel seu correcte funcionament.
|  |  | 1 | 1 | 1 | 417.51 | 417.51
07.04 | U | Subministrament i muntatge d'urinari
Subministrament i muntatge d'urinari model SPUN de ROCA (ref. A353147000) de 340x275x575mm de color blanc. Connexionat a la xarxa general d'evacuació dels desguassos de la nova instal·lació i connexió a la xarxa d'aigües. Inclou subministre i muntatge d'aixeta de pas recte temporitzada encastrable per a unirari model FLUENT de ROCA (REF: A5A9C24C00). Inclou tots els accessoris necessaris pel seu correcte funcionament.
|  |  | 1 | 1 | 1 | 396.09 | 396.09
07.05 | U | Subministrament i muntatge bonera
Subministrament i muntatge de bonera sifònica d'acer inoxidable de 200x200 mm de costat amb sortida vertical de 40 mm de diàmetre, amb tapa plana metàl·lica, per a una càrrega classe K 3. Conectat a la xarxa d'evacuació existent.
|  |  | 0 | 0 | 0 | 47.37 | 0
07.06 | U | Subministrament i muntatge de abocador amb reixa
Subministrament i muntatge d'abocador de porcellana sanitària, de peu, model Garda "ROCA", color Blanco, de 420x500x445 mm, de 420x500x445 mm, de sortida horitzontal, amb peça d'unió, reixeta de desguàs i joc de fixació, amb reixeta d'acer inoxidable, amb coixinet, per a abocador model Garda, equipat amb aixeta mescladora bicomandament mural, per a safareig, de broc giratori, acabat cromat, model Brava. Inclús silicona per a segellat de junts.
|  |  | 0 | 0 | 0 | 303.85 | 0
[6 empty] | TOTAL | 1377.51
08 | ACCESSORIS
CODI | UA | DECRIPCIÓ | AMIDAMENT |  |  | PREU | IMPORT
08.01 | U | Eixugador de mans de la casa NOFER
Subministrament i instal·lació d'eixugador de mans damb sensor elèctric BIGFLOW de NOFER amb carcassa d'acer inoxidable lacat blanc (ref. 01451.W). Inclòs instal·lació encastada i connectada al quadre de baixa tensió. Amb una protecció exclusiva al quadre de BT.
|  |  | 1 | 1 | 1 | 204.71 | 204.71
08.02 | U | Dosificador de sabó
Subministrament i muntatge de dosificador de sabó de la casa NOFER amb carcassa d'acer inoxidable lacat blanc (ref. 03001.W). Per al emplenat es empra una clau especial subministrada pel fabricant. Accionament manual mitjançant polsador. Dimensions 210x121x130 mm.
|  |  | 1 | 1 | 1 | 51.19 | 51.19
08.03 | U | Porta-rotllos industrial d=300mm
Subministrament i muntatge de porta-rotllos industrial REF.05001.XL.W de 290X285X112 mm per adossar a paret en acer inoxidable (versió epòxid blanc en acer), amb visor de contingut en frontal abatible i clau de seguretat. Amb retenidor anti-gir per inèrcia diàmetre màxim bobina 280mm. Consumible: Bobines codi 06000
|  |  | 1 | 1 | 1 | 72.19 | 72.19
08.04 | U | Subministrament i muntatge de penja-robes
Subministrament i col·locació de penjador model HOTELS de ROCA (ref. A816721001) de 37x45x60 mm,
|  |  | 4 | 1 | 4 | 23.32 | 93.28
08.05 | U | Subministrament i muntatge de mirall
Subministrament i col·lcació de mirall de la casa ROCA model VICTORIA-N, REF: A812331406 600x19x700 mm.
|  |  | 1 | 1 | 1 | 69.6 | 69.6
08.06 | U | Escombreta fixada al parament
Subministrament i col·locació d'escombreta de vàter de paret HOTELS de ROCA (ref. A816726001)
|  |  | 1 | 1 | 1 | 48.92 | 48.92
08.07 | U | Estanteries
Subministrament i col·locació
|  |  | 1 | 1 | 1 | 180 | 180
08.08 | U | Paperera
Subministrament i col·locació
|  |  | 2 | 1 | 2 | 44.64 | 89.28
08.09 | U | Bancs
Subministrament i col·locació
|  |  | 1 | 1 | 1 | 121.87 | 121.87
08.10 | U | Guixetes
Subministrament i col·locació
|  |  | 7 | 1 | 7 | 201.41 | 1409.87
08.11 | U | Senyalítica portes.
Subministrament i col·locació de senyaítica per porta lavabos i vestidors .
|  |  | 1 | 1 | 1 | 6.33 | 6.33
[6 empty] | TOTAL | 2347.24
09 | PINTURA
CODI | UA | DECRIPCIÓ | AMIDAMENT |  |  | PREU | IMPORT
09.01 | U | Paraments horitzontals
Pintat de parament horitzontal de guix o arrebossats, amb pintura antihumitat amb acabat llis, amb una capa diluïda i dues d'acabat.
|  |  | 8.2 | 1 | 8.2 | 6.15 | 50.43
09.02 | U | Paraments verticals
Pintat de parament verticals de guix o arrebossas, amb pintura antihumitat amb acabat llis, amb una capa diluïda i dues d'acabat.
|  |  | 0 | 0 | 0 | 6.15 | 0
[6 empty] | TOTAL | 50.43
RESUM PRESSUPOST
CAPÍTOL
| 01 | TREBALLS PREVIS I ENDERROCS |  |  |  |  | 2751.1739
| 02 | TANCAMENTS I DIVISÒRIES |  |  |  |  | 1056.8369
| 03 | ACABATS |  |  |  |  | 2798.8476
| 04 | TANCAMENTS |  |  |  |  | 229.96
| 05 | SANEJAMENT I SUBMINSTRAMENT D'AIGUA |  |  |  |  | 1081.21
| 06 | INSTAL·LACIO ELECTRICA |  |  |  |  | 2818.382
| 07 | SANITARIS |  |  |  |  | 1377.51
| 08 | ACCESSORIS |  |  |  |  | 2347.24
| 09 | PINTURA |  |  |  |  | 50.43
|  | TOTAL PEM |  |  |  |  | 14511.5904
|  |  | 6% |  |  |  | 870.6954
|  |  | 13% |  |  |  | 1886.5068
|  | TOTAL PEC |  |  |  |  | 17268.7926

## MUNTANER
01 | TREBALLS PREVIS I ENDERROCS
CODI | UA | DECRIPCIÓ | AMIDAMENT |  | TOTAL | PREU | IMPORT
01.01 | m2 | Protecció de la zona de treball
Conjunt de sistemes de protecció col·lectiva, necessaris per al compliment de la normativa vigent en matèria de Seguretat i Salut en el Treball. Inclús manteniment en condicions segures durant tot el període de temps que es requereixi, reparació o reposició i transport fins al lloc d'emmagatzematge o retirada a contenidor. Inclou la colocació de tanques i tancaments provisionals per a delimitar la zona de treball, neteja diaria, cartells de seguretat, senyalització d'obra de FGC i senyalització provisional d'obra. Inclou totes les portes i accesos provisionals, rampes, tanques amb cartró guix, delimitació d'accessos,... per poder realitzar totes les obres en les seves diferents fase, així com donar pas als vianants durant les obres. Inclou també l'enllumenat provisional de l'obra.
|  |  | 11.88 | 1 | 11.88 | 25 | 297
01.02 | U | Tancament instal·lacions previ als treballs. Electric, sanejament i distribució
Desconnexió de les escomeses de la instal·lació elèctrica, de la xarxa d'aigua potable i de la instal·lació de sanejament de l'espai d'actuació.
|  |  | 3 | 1 | 3 | 188.37 | 565.11
01.03 | m2 | Desmuntatge, arrancada i retirada d'elements
Desmuntatge, retirada d'equipament fix o mòbil del total de la zona d'actuació i estris de qualsevol mena. Retirada de l'àmbit actual de material no aprofitable o reubicació del material que FGC decideixi reultilitzar inclós elements fixats sobre el fals sostre existent. Càrrega manual a contenidor. Inclou p.p. de selecció i tractament de material perillós, embalatge i càrrega adequada segons el tipus de material. També es protegirà l'entorn per evitar la caiguda de residus i desperfectes.
|  |  | 11.88 | 1 | 11.88 | 15 | 178.2
01.04 | m2 | Arrencada d'instal·lació de distribució d'aigua
Arrencada d'instal·lació de distribució d'aigua, del total de la zona d'actuació, accessoris i aixetes, per deixar l'espai lliure d'instal·lacions, amb desviament d'instal·lacions necessàries per mantenir en servei la part del edifici en ús, amb mitjans manuals i càrrega manual sobre camió o contenidor. Inclòs cànon d'abocament i manteniment de contenidor.
|  |  | 11.88 | 1 | 11.88 | 45.7 | 542.916
01.05 | m2 | Anul·lació instal·lació interior elèctrica i arrencada llumeneres i accessoris
Anul·lació instal·lació interior elèctrica, a la sortida de quadres elèctrics o de l'escomesa o de la caixa d'empalme que dóna servei al àmbit de l'obra, amb desviament d'instal·lacions necessàries per mantenir en servei la part del edifici en ús. Arrancada d'instal·lació elèctrica superficial i encastada, del total de la zona d'actuació, tubs, cablejat, mecanismes, caixes derivació, canals, quadres elèctrics, accessoris d'instal·lació elèctrica, d'instal·lació de llumeneres superficials i encastades del total de la zona d'actuació, sistemes de fixació superficial i penjat, accessoris, amb mitjans manuals i càrrega manual sobre camió o contenidor. Inclòs cànon d'abocament i manteniment de contenidor.
|  |  | 11.88 | 1 | 11.88 | 31.45 | 373.626
01.06 | u | Arrancada de sanitaris
Arrancada de tots els sanitaris, desguassos, sifons i suports, amb mitjans manuals i càrrega manual de runa sobre camió o contenidor. Inclòs cànon d'abocament i manteniment.
|  |  | 5 | 1 | 5 | 14.29 | 71.45
01.07 | m2 | Arrancada paviment
Arrancada de paviment existent, amb mitjans manuals i càrrega manual de runa sobre camió o contenidor. Inclòs Cànon d'abocament i manteniment.
|  |  | 11.88 | 1 | 11.88 | 8.08 | 95.9904
01.08 | m2 | Arrancada acabat
Arrancada de enrajolat dels paraments verticals, desguassos, sifons i suports, amb mitjans manuals i càrrega manual de runa sobre camió o contenidor. Inclòs cànon d'abocament i manteniment.
|  |  | 23.04 | 2.3 | 52.992 | 9.3 | 492.8256
01.09 | m2 | Enderroc envans
Enderroc de parets interiors, de tancament i envans, amb mitjans manuals i càrrega manual i mecànica sobre camió o contenidor. Paret d'obra de fàbrica de ceràmica i envans i paredons d'obra de ceràmica. L'execució de la unitat d'obra inclou les operacions següents; Preparació de la zona de treball, enderroc de l'element amb els mitjans adients, trossejament i apilada de la runa, càrrega de la runa sobre el camió o contenidor. Inclòs cànon d'abocament i manteniment..
|  | 4cm | 3.39 | 2.2 | 7.458 | 5.86 | 43.7039
|  | 7cm | 0 | 0 | 0 | 7.07 | 0
|  | 10 cm | 0 | 0 | 0 | 10.1 | 0
|  | 15 cm | 0 | 0 | 0 | 11.09 | 0
43.7039
01.10 | m2 | Enderroc calaix per elements sanitaris
Arrancada de calaixos d'obra, amb mitjans manuals i càrrega manual de runa sobre camió o contenidor. Inclòs cànon d'abocament i manteniment.
|  |  | 0.42 | 1 | 0.42 | 12.17 | 5.1114
01.11 | u | Arrencada fusteria
Enderroc d'elements de fusteria, amb càrrega manual sobre camió o contenidor. S'han considerat els següents elements; desmuntatge de fulla, bastiment i accessoris. L'execució de la unitat d'obra inclou les operacions següents; Preparació de la zona de treball, arrencada o desmuntatge de l'element amb els mitjans adients, trossejament i apilada de l'element arrencat, aplec dels elements desmuntats, càrrega dels elements arrencats sobre el camió. Inclòs cànon d'abocament i manteniment..
|  |  | 4 | 1 | 4 | 10.1 | 40.4
01.12 | u | Arrencada elements ventilació
Arrancada d'elements de ventilació, amb mitjans manuals i càrrega manual de runa sobre camió o contenidor. Inclòs Cànon d'abocament i manteniment.
|  |  | 0 | 0 | 0 | 6.97 | 0
01.13 | m2 | Enderroc fals sostre
Enderroc, arrencada, repicat o desmuntatge de revestiments de paraments horitzontals, amb càrrega manual de runa sobre camió o contenidor. L'enderroc, el repicat i l'arrencada, pressuposen que el material resultant no te cap utilitat i serà transportat a un abocador. Inclòs Cànon d'abocament i manteniment.
|  |  | 0 | 0 | 0 | 6.47 | 0
01.14 | u | Anul·lació i retirada de sistema d'obertura electric de la porta
Anul·lació i retirada de sistema d'obertura electric de la porta. Retirada amb mitjans manuals i càrrega manual de runa sobre camió o contenidor. Inclòs Cànon d'abocament i manteniment.
|  |  | 0 | 0 | 0 | 92.95 | 0
01.15 | u | Obertura pas de porta en paret de tancament, amb col.locació de dintell
Formació d'obertura exterior practicable amb un buit de definit en documentació gràfica, en paret de tancament de maó calat de 15 cm de gruix, amb tall amb disc, execució de forat, llinda prefabricada de ceràmica armada, bastiment de base de tub d'acer per a finestra, parament vertical interior amb acabat segons documentació gràfica, parament vertical exterior segons documentació gràfica, col·locació de porta practicable amb acabat segons documentació gràfica, segellat perimetral amb silicona. L'execució de la unitat d'obra inclou les operacions següents; Preparació de la zona de treball, enderroc de l'element amb els mitjans adients, trossejament i apilada de la runa, càrrega de la runa sobre el camió o contenidor. Inclòs cànon d'abocament i manteniment..
|  |  | 0 | 0 | 0 | 478.4 | 0
[6 empty] | TOTAL | 2750.0372
02 | TANCAMENTS I DIVISÒRIES
CODI | UA | DECRIPCIÓ | AMIDAMENT |  |  | PREU | IMPORT
02.01 | m2 | Envà de guix laminat
Envà de plaques de guix laminat format per estructura senzilla normal amb perfileria de planxa d'acer galvanitzat, amb un gruix total de l'envà de 73 mm, muntants cada 400 mm de 48 mm d'amplària i canals de 48 mm d'amplària, 1 placa amb duresa superficial (I) de 12,5 mm de gruix en cada cara, de tipus estàndard (A) o tipus hidròfuga (H) segons documentació, fixades mecànicament i aïllament de plaques de llana mineral de vidre de resistència tèrmica >= 1,111 m2.K/W. Inclou fins i tot p/p de replanteig de la perfilería, zones de pas i buits; sistemes de reforç estructural per a fixació de mobiliari de cuina, estanteries i elements del servei; col·locació en tot el seu perímetre de cintes o bandes estanques, en la superfície de suport o contacte de la perfilería amb els paraments; ancoratges de canals i muntants metàl·lics; tall i fixació de les plaques mitjançant caragols; tractament de les zones de pas i buits; execució d'angles; tractament de juntes mitjançant pasta i cinta de juntes; rebut de les caixes per a allotjament de mecanismes elèctrics i de pas d'instal·lacions, previ replanteig de la seva ubicació en les plaques i perforació d'aquestes, i neteja final. Totalment acabat i llest per a imprimar, pintar o revestir.
|  |  | 3.35 | 2.2 | 7.37 | 42.49 | 313.1513
02.02 | m2 | Envà ceràmic
Envà d'obra de fàbrica ceràmica formada per un full de gruix 100 mm de peça ceràmica de gran format de 700x500x100 mm col·locada amb adhesiu a base de guix per a unió de peces ceràmiques.
|  |  | 0 | 0 | 0 | 24.51 | 0
02.03 | m2 | Tancament fenòlic
Mòdul descrit a la documentació gràfica, amb elements practicables fixes, de tauler de resines fenòliques HPL de 13 mm de gruix amb acabat de color a les dues cares amb ferramenta d'acer inoxidable, composta de frontisses, tiradors, tanques amb indicació exterior, peus regulables i perfil superior de suport amb elements de fixació. Compleix norma EN 438 i CERTIFICAT ISO 9002 per a la Fabricació de laminats d’alta pressió.
|  |  | 0 | 0 | 0 | 101.6 | 0
02.04 | m2 | Repàs elements arrencats
Reparació superficial de parament vertical, previa arrencada i repicat de revestiments arrebossat existent, arrebossat a bona vista amb morter sense additius elaborat a l'obra, amb acabat remolinat i preparat per pintar.
|  |  | 21.37 | 2.2 | 47.014 | 5.86 | 275.502
02.05 | m2 | Cel ras registrable
Cel ras registrable de plaques de guix laminat amb acabat llis, 600x 600 mm i 12,5 mm de gruix , sistema desmuntable amb estructura d'acer galvanitzat ocult format per perfils principals amb forma de T invertida de 24 mm de base col·locats cada 0,6 m i fixats al sostre mitjançant vareta de suspensió cada 1,2 m, amb perfils secundaris col·locats , per a una alçària de cel ras de 4 m com a màxim
|  |  | 0 | 0 | 0 | 32.85 | 0
02.06 | m2 | Cel ras continu de guix laminat
Cel ras continu suspès, situat a una altura menor de 4 m, llis amb estructura metàl·lica (12,5+27+27), format per una placa de guix laminat H / UNE-EN 520 - 1200 / longitud / 12,5 / vora afinada, amb ànima de guix hidrofugat, per zones humides. Instal·lació dels registres necessaris de 50x50cm.
|  |  | 11.9 | 1 | 11.9 | 35.39 | 421.141
02.07 | m2 | Formació de calaix de guix laminat
Formació de calaix en cel ras amb plaques de guix laminat tipus hidròfuga (H) de 12,5 mm de gruix, col·locades amb entramat estructura senzilla d'acer galvanitzat format per perfils col·locats cada 600 mm fixats al sostre mitjançant vareta de suspensió cada 1,2 m, per a una alçària de cel ras de 4 m com a màxim.
|  |  | 0 | 0 | 0 | 48.19 | 0
[6 empty] | TOTAL | 1009.7943
03 | ACABATS
CODI | UA | DECRIPCIÓ | AMIDAMENT |  |  | PREU | IMPORT
03.01 | m2 | Arrebossat de parament vertical
Arrebossat reglejat sobre parament vertical interior, a 3,00 m d'alçària, com a màxim, amb morter de ciment per a ús corrent (GP), de designació CSIV-W0, segons UNE-EN 998-1, deixat de regle. Preparat per pintar.
|  |  | 4.32 | 2.2 | 9.504 | 24.31 | 231.0422
03.02 | m2 | Enrajolat de parament vertical interior, al.<= 3 m amb rajola de ceràmica 20 x 20 cm pre-tallada cada 10 x 10 cm.
Enrajolat de parament vertical interior a una alçària <= 3 m amb rajola de ceràmica esmaltada mat, DE 20 x 20 cm, pre-tallada cada 10 x 10 cm, preu mitjà, de 6 a 15 peces/m2 col·locades amb adhesiu per a rajola ceràmica C1 T (UNE-EN 12004) i rejuntat amb beurada CG1 (UNE-EN 13888).
|  |  | 19.33 | 2.2 | 42.526 | 42.55 | 1809.4813
03.03 | m2 | Paviment porcellànic tècnic, model PROYECCION 40X40 ANTRACITA
Col·locació de paviment porcellànic tècnic, model (PAV. PROYECCION 40X40 ANTRACITA), de la casa Saloni. Coeficient antilliscant C2, inclòs beurada segons indicacions del fabricant.
|  |  | 11.9 | 1 | 11.9 | 52.14 | 620.466
03.04 | m2 | Pletina de transició de paviments
Subministrament i colocació de platina d'hacer inoxidable fixada mecanicament per a la transició dels dos paviments.
|  |  | 0.11 | 1 | 0.11 | 104.04 | 11.4444
03.05 | m | Sócol
Subministrament i col·locació de sócol porcellànic tècnic, model (PAV. PROYECCION 7X40 ANTRACITA), de la casa Saloni. Inclòs beurada segons indicacions del fabricant.
|  |  | 23.59 | 1 | 23.59 | 44.32 | 1045.5088
03.06 | PA | Reparació filtracions en xemeneia ventilació a carrer
Reparació a nivell de carrer de filtracions en perímetre de xemeneia d'obra de ventilació. Inclou retirada de terres en jardinera, elaboració de mitja canya en el perímetre de la xemeneia, col.locació de lámina impermeabilitzant i geotextil protector, reposició de terres. Inclou retirada i substitució de peces de paviment de vorera i peça de bordó en cas necessari.
|  |  | 1 | 1 | 1 | 420 | 420
[6 empty] | TOTAL | 4137.9427
04 | TANCAMENTS
CODI | UA | DECRIPCIÓ | AMIDAMENT |  |  | PREU | IMPORT
04.01 | U | Porta practicable d'accés general de fusta
Subministrament i col·locació de porta batent amb premarc tac de fusta de Flandes. Una fulla de 40mm de gruix amb estructura interior i perimetral de fusta de Flandes, dues cares amb tauler hidròfug de DM de 8 mm, premarc en formació de galces i tapetes de 80x16 mm tot amb DM hidròfug i per acabat lacat, ferratges, pany i maneta d'acer inoxidable AISI 304 tipus Ocariz model LC amb escut, retenidor, tope a paviment tot acer inoxidable.
|  |  | 0 | 0 | 0 | 229.96 | 0
04.02 | U | Porta practicable d'accés general metàl·lica
Porta d'acer galvanitzat en perfils laminats d'una fulla batent, per a un buit d'obra de 80x215 cm, amb bastidor de tub de 40x20x1,5 mm, planxes llises d'1 mm de gruix i bastiment, acabat esmaltat, pany i maneta d'acer inoxidable AISI 304 tipus Ocariz model LC amb escut, retenidor, tope a paviment tot acer inoxidable.
|  |  | 0 | 0 | 0 | 357.11 | 0
04.03 | U | Porta practicable de distribució interior
Porta interior de fusta, pintada, amb porta de fulles batents de fusta d'una llum de bastiment aproximada de 60-80x200 cm, amb bastiment per a envà, fulla batent i tapajunts de fusta. m2 de llum de bastiment. maneta d'acer inoxidable AISI 304 tipus Ocariz model LC amb escut, retenidor, tope a paviment tot acer inoxidable.
|  |  | 3 | 1 | 3 | 221.68 | 665.04
04.02 | m2 | Finestra practicable
Subministrament i col·locació de tancament exterior practicable, d'alumini lacat blanc, d'una fulla, batent i vidre senzill
|  |  | 0 | 0 | 0 | 250.8 | 0
04.04 | m2 | Serralleria per a confinament d'instal·lacions
Reixat d'acer d'1,8 m d'alçària format per panells de 1 x 1,8 m amb planxa perforada d'acer galvanitzat de 2 mm de gruix, amb perforacions quadrades al portell i >50 % de coeficient de perforació, fixats mecànicament a suports verticals de tub de secció quadrangular de diàmetre 40x40 mm i 1,5 mm de gruix , situats cada 1 m als extrems de cada panell, amb acabat galvanitzat i esmaltat
|  |  | 0 | 0 | 0 | 144.08 | 0
04.05 | m2 | Adaptació de fusteries existents a nova distribució
Adaptació de tancament per obertura de nou accés a espai interior segons especificacions indicades a la documentació gràfica. Executat seguint composició i material existent. Inclou substitució de manetes i panys existents, subministrament i col·locació de pany i maneta d'acer inoxidable AISI 304 tipus Ocariz model LC amb escut, retenidor, tope a paviment tot acer inoxidable.
|  |  | 0 | 0 | 0 | 283.02 | 0
[6 empty] | TOTAL | 665.04
05 | SANEJAMENT I SUBMINSTRAMENT D'AIGUA
CODI | UA | DECRIPCIÓ | AMIDAMENT |  |  | PREU | IMPORT
05.01 | U | Clau de pas principal
Subministrament i instal·lació de clau de pas tipus senzill mural, per muntar superficialment, de llautó cromat, preu superior, amb entrada i sortida roscada.
|  |  | 1 | 1 | 1 | 30.5 | 30.5
05.02 | u | Instal·lació completa de distribució d'aigua
Instal·lació i col·locació de la instal·lació completa de distribució d'aigua freda per ampliació de sanitaris, des de la connexió de la clau general de pas fins a tots els aparells de consum. Inclou vàlvula de retenció a la sortida i la connexió de les aixetes i accessoris de cadascun dels aparells. Fins i tot p/p de material auxiliar per muntatge i subjecció a l'obra, accessoris i peces especials. Inclou ajudes de ram de paleta per encastament de conductes. Totalment muntada, amb connexions establertes i provada per la empresa instal·ladora mitjançant les corresponents proves de servei (incloses en aquest preu), per per deixar la partida totalement acabada) segons documentació gràfica.
|  | aixetes fred | 3
|  | aixeetes calent | 0
|  |  | 3 | 1 | 3 | 159.86 | 479.58
05.03 | u | Instal·lació completa d'evacuació (en cas necessari)
Subministrament i muntatge de canonada per a la xarxa d'evacuació formada per tubs de PVC, de qualsevol diàmetre. Fins i tot p/p de material auxiliar per a muntatge i subjecció a l'obra, accessoris i peces especials col·locats mitjançant unió enganxada amb adhesiu. Inclou ajudes de ram de paleta per encastament de conductes. Totalment muntada, connexionada i provada. Es deifinirà en obra el pas i col·locació dels diferents elements un cop definida la xarxa de sanejament existent.
|  | rentamans | 1
|  | inodor | 1
urinari
dutxa
maquinària climatització
|  | abocador | 1
bonera
|  |  | 3 | 1 | 3 | 137.09 | 411.27
[6 empty] | TOTAL | 921.35
06 | INSTAL·LACIO ELECTRICA
CODI | UA | DECRIPCIÓ | AMIDAMENT |  |  | PREU | IMPORT
NOTA: instal·lació existent
Els amidaments es fan amb el supòsit que la derivació individual provinent del cuadre central és suficient per a abastir els elements previstos.
06.01 | U | Linea derivació individual des de quadre general
Derivació individual monofàsica, fixe en superfície per a alimentació de subquadre formada per calbes unipolars amb conductors de coure sota tub protector de pvc rígid blindat de 32mm de diametre.
|  |  | 1 | 1 | 1 | 12.39 | 12.39
06.01 | U | Subministrament, instal·lació i connexionat de subquadre
Subquadre de comandament i protecció de la dependència, per a instal·lació d'electrificació bàsica amb 4 circuits, amb interruptor automàtic magnetotèrmic tipus ICP-M de 20 A d'intensitat nominal, interruptor diferencial de 25 A d'intensitat nominal i interruptors de protecció magnetotèrmica a cada circuit, col·locat en caixa de dotze mòduls de material autoextingible, amb porta, encastada, inclou l'obertura de regates i formació de petits encastaments, tub de PVC de DN 32 mm, connexió amb el comptador amb conductors de coure H07V-R de 16 mm2 de secció, i cablejat intern de la caixa amb conductor de coure H07V-R de 6 mm2 de secció.
|  |  | 1 | 1 | 1 | 218.8 | 218.8
06.02 | m2 | Nova instal·lacio elèctrica
Nova instal·lació elèctrica interior per a nova distribució. Totes les instal·lacions aniran encastades o en superf´cie segons documentació gràfica. Inclou ajudes al ram de paleta.
|  |  | 11.88 | 1 | 11.88 | 22.86 | 271.5768
06.03 | U | Subministrament i instal·lació de interruptors
Subministrament i instal·lació de interruptor unipolar JUNG sèrie LS 990, o similar, en superficie o encastat segons documentació gràfica, format per mecanisme i tecla de color blanc marfil. Inclòs encastar i connectar.
|  |  | 4 | 1 | 4 | 46.3 | 185.2
06.03 | U | Subministrament i instal·lació d'endolls
Subministrament i instal·lació d'endolls JUNG sèrie LS 990, o similar, en superficie o encastat segons documentació gràfica, color blanc marfil. Inclòs encastar i connectar.
|  |  | 5 | 1 | 5 | 48.3 | 241.5
06.03 | U | Subministrament i instal·lació de lluminària downlight
Subministrament i instal·lació de lluminària encastable tipus downlight de LED model LLEDO LLEDS00010E07 KINO 2 IP44-LED840 28W, inclòs encastar i connectar.
|  |  | 0 | 0 | 0 | 205.1 | 0
06.03 | U | Subministrament i instal·lació de lluminària de superfície
Subministrament i instal·lació de lluminària en superfície per a us interior model VARIANT CIRCULAR S300 acabat en color blanc mat, inclòs fixació i connexió.
|  |  | 4 | 1 | 4 | 248.18 | 992.72
06.03 | U | Subministrament i instal·lació de sistema d'extracció
Subministrament i instal·lació d'extractor per a cambra sanitària format per ventilador heicoidal de baix nivell sonor model SILENT 100 CHP "S&P" velocitat 2100 rpm potencia màxima de 8W cabal de descarrega lliure 95m³h i presió sonora de 25,6 dBA, color blanc. Motor amb rodament de boles per a alimentació monofàsica a 230V. Connectat i temporitzat amb l'encesa de llum. Inclòs reixetes, conductes, i accessoris necessaris per el seu correcte funcionament.
|  |  | 2 | 1 | 2 | 79.78 | 159.56
06.04 | U | Subministrament i instal·lació encastada de lluminària d'emergència
Subministrament i instal·lació encastada de lluminària d'emergència, amb dos LED de 1W, flux lluminós 220 lúmens, classe I, protecció IP 20, amb bateries de Ni-Cd d'alta temperatura, autonomia de 2 hores, alimentació de 230V, temps de càrrega 24 hores. Inclòs accessoris i elements de fixació.
|  |  | 4 | 1 | 4 | 64.2 | 256.8
06.06 | U | Instal.lació de temo elèctric per aigua calenta
Escalfador acumulador elèctric de 50 l de capacitat, amb cubeta d'acer galvanitzat, per a col·locar en posició horitzontal/vertical, de 750 a 1500 W de potència, dissenyat segons els requisits del REGLAMENTO 814/2013, amb una classe d'eficiència energètica segons REGLAMENTO 812/2013, col·locat en posició horitzontal/vertical amb fixacions murals i connectat
|  |  | 0 | 0 | 0 | 250.14 | 0
06.04 | U | Sistema de comandament remot per obertura porta banys publics
Sistema electrònic d'obertura remota de porta. Inclou mecanisme, adaptació de porta i conexió per a correcte funcionament.
|  |  | 0 | 0 | 0 | 282.99 | 0
[6 empty] | TOTAL | 2338.5468
07 | SANITARIS
CODI | UA | DECRIPCIÓ | AMIDAMENT |  |  | PREU | IMPORT
07.01 | U | Subministrament i muntatge de rentamans
Subministrament i muntatge de rentamans de porcel•lana mural model DEBBA de ROCA (ref. A325993000) de 600x480x150mm, connexionat a la xarxa general d'evacuació dels desguassos de la nova instal·lació i connexió a la xarxa d'aigües. Inclòs regates i tots els accessoris necessaris pel seu correcte funcionament, manguitos, sifó, etc.
|  |  | 1 | 1 | 1 | 507.77 | 507.77
07.02 | U | Subministrament i muntatge d'aixeta temporitzada PRESTO
Subministrament i muntatge d'aixeta amb polsador model INSTANT de ROCA (ref. A5A4477C00), temporitzador 7s. Inclós connexió i fixació.
|  |  | 1 | 1 | 1 | 56.14 | 56.14
07.03 | U | Subministrament i muntatge Inodor
Subministrament i muntatge d'inodor complet de tanc baix compost per tassa amb sortida vertical amb joc de fixació, tanc d'alimentació inferior amb mecanisme d'alimentació i mecanisme de doble descàrrega 4,5 / 3L, tapa i seient amb frontisses d'acer inoxidable DEBBA de ROCA (ref. A342998000 + A341990000 + A8019D0004). Connexionat a la xarxa general d'evacuació dels desguassos de la nova instal·lació i connexió a la xarxa d'aigües. Inclou tots els accessoris necessaris pel seu correcte funcionament.
|  |  | 1 | 1 | 1 | 417.51 | 417.51
07.04 | U | Subministrament i muntatge d'urinari
Subministrament i muntatge d'urinari model SPUN de ROCA (ref. A353147000) de 340x275x575mm de color blanc. Connexionat a la xarxa general d'evacuació dels desguassos de la nova instal·lació i connexió a la xarxa d'aigües. Inclou subministre i muntatge d'aixeta de pas recte temporitzada encastrable per a unirari model FLUENT de ROCA (REF: A5A9C24C00). Inclou tots els accessoris necessaris pel seu correcte funcionament.
|  |  | 0 | 0 | 0 | 396.09 | 0
07.05 | U | Subministrament i muntatge bonera
Subministrament i muntatge de bonera sifònica d'acer inoxidable de 200x200 mm de costat amb sortida vertical de 40 mm de diàmetre, amb tapa plana metàl·lica, per a una càrrega classe K 3. Conectat a la xarxa d'evacuació existent.
|  |  | 1 | 1 | 1 | 47.37 | 47.37
07.06 | U | Subministrament i muntatge de abocador amb reixa
Subministrament i muntatge d'abocador de porcellana sanitària, de peu, model Garda "ROCA", color Blanco, de 420x500x445 mm, de 420x500x445 mm, de sortida horitzontal, amb peça d'unió, reixeta de desguàs i joc de fixació, amb reixeta d'acer inoxidable, amb coixinet, per a abocador model Garda, equipat amb aixeta mescladora bicomandament mural, per a safareig, de broc giratori, acabat cromat, model Brava. Inclús silicona per a segellat de junts.
|  |  | 1 | 1 | 1 | 303.85 | 303.85
[6 empty] | TOTAL | 1332.64
08 | ACCESSORIS
CODI | UA | DECRIPCIÓ | AMIDAMENT |  |  | PREU | IMPORT
08.01 | U | Eixugador de mans de la casa NOFER
Subministrament i instal·lació d'eixugador de mans damb sensor elèctric BIGFLOW de NOFER amb carcassa d'acer inoxidable lacat blanc (ref. 01451.W). Inclòs instal·lació encastada i connectada al quadre de baixa tensió. Amb una protecció exclusiva al quadre de BT.
|  |  | 1 | 1 | 1 | 204.71 | 204.71
08.02 | U | Dosificador de sabó
Subministrament i muntatge de dosificador de sabó de la casa NOFER amb carcassa d'acer inoxidable lacat blanc (ref. 03001.W). Per al emplenat es empra una clau especial subministrada pel fabricant. Accionament manual mitjançant polsador. Dimensions 210x121x130 mm.
|  |  | 1 | 1 | 1 | 51.19 | 51.19
08.03 | U | Porta-rotllos industrial d=300mm
Subministrament i muntatge de porta-rotllos industrial REF.05001.XL.W de 290X285X112 mm per adossar a paret en acer inoxidable (versió epòxid blanc en acer), amb visor de contingut en frontal abatible i clau de seguretat. Amb retenidor anti-gir per inèrcia diàmetre màxim bobina 280mm. Consumible: Bobines codi 06000
|  |  | 1 | 1 | 1 | 72.19 | 72.19
08.04 | U | Subministrament i muntatge de penja-robes
Subministrament i col·locació de penjador model HOTELS de ROCA (ref. A816721001) de 37x45x60 mm,
|  |  | 4 | 1 | 4 | 23.32 | 93.28
08.05 | U | Subministrament i muntatge de mirall
Subministrament i col·lcació de mirall de la casa ROCA model VICTORIA-N, REF: A812331406 600x19x700 mm.
|  |  | 1 | 1 | 1 | 69.6 | 69.6
08.06 | U | Escombreta fixada al parament
Subministrament i col·locació d'escombreta de vàter de paret HOTELS de ROCA (ref. A816726001)
|  |  | 1 | 1 | 1 | 48.92 | 48.92
08.06 | U | Estanteries
|  |  | 1 | 1 | 1 | 180 | 180
08.06 | U | Paperera
|  |  | 2 | 1 | 2 | 44.64 | 89.28
08.06 | U | Bancs
|  |  | 1 | 1 | 1 | 121.87 | 121.87
08.06 | U | Guixetes
|  |  | 2 | 1 | 2 | 201.41 | 402.82
08.07 | U | Senyalítica portes.
Subministrament i col·locació de senyaítica per porta lavabos i vestidors .
|  |  | 1 | 1 | 1 | 6.33 | 6.33
[6 empty] | TOTAL | 1340.19
09 | PINTURA
CODI | UA | DECRIPCIÓ | AMIDAMENT |  |  | PREU | IMPORT
09.02 | U | Paraments horitzontals
Pintat de parament horitzontal de guix o arrebossats, amb pintura antihumitat amb acabat llis, amb una capa diluïda i dues d'acabat.
|  |  | 11.9 | 1 | 11.9 | 6.15 | 73.185
09.02 | U | Paraments verticals
Pintat de parament verticals de guix o arrebossas, amb pintura antihumitat amb acabat llis, amb una capa diluïda i dues d'acabat.
|  |  | 4.32 | 2.2 | 9.504 | 6.15 | 58.4496
[6 empty] | TOTAL | 131.6346
RESUM PRESSUPOST
CAPÍTOL
| 01 | TREBALLS PREVIS I ENDERROCS |  |  |  |  | 2750.0372
| 02 | TANCAMENTS I DIVISÒRIES |  |  |  |  | 1009.7943
| 03 | ACABATS |  |  |  |  | 4137.9427
| 04 | TANCAMENTS |  |  |  |  | 665.04
| 05 | SANEJAMENT I SUBMINSTRAMENT D'AIGUA |  |  |  |  | 921.35
| 06 | INSTAL·LACIO ELECTRICA |  |  |  |  | 2338.5468
| 07 | SANITARIS |  |  |  |  | 1332.64
| 08 | ACCESSORIS |  |  |  |  | 1340.19
| 09 | PINTURA |  |  |  |  | 131.6346
|  | TOTAL PEM |  |  |  |  | 14627.1756
|  |  | 6% |  |  |  | 877.6305
|  |  | 13% |  |  |  | 1901.5328
|  | TOTAL PEC |  |  |  |  | 17406.339

## REINA ELISENDA
01 | TREBALLS PREVIS I ENDERROCS
CODI | UA | DECRIPCIÓ | AMIDAMENT |  | TOTAL | PREU | IMPORT
01.01 | m2 | Protecció de la zona de treball
Conjunt de sistemes de protecció col·lectiva, necessaris per al compliment de la normativa vigent en matèria de Seguretat i Salut en el Treball. Inclús manteniment en condicions segures durant tot el període de temps que es requereixi, reparació o reposició i transport fins al lloc d'emmagatzematge o retirada a contenidor. Inclou la colocació de tanques i tancaments provisionals per a delimitar la zona de treball, neteja diaria, cartells de seguretat, senyalització d'obra de FGC i senyalització provisional d'obra. Inclou totes les portes i accesos provisionals, rampes, tanques amb cartró guix, delimitació d'accessos,... per poder realitzar totes les obres en les seves diferents fase, així com donar pas als vianants durant les obres. Inclou també l'enllumenat provisional de l'obra.
|  |  | 18.76 | 1 | 18.76 | 25 | 469
01.02 | U | Tancament instal·lacions previ als treballs. Electric, sanejament i distribució
Desconnexió de les escomeses de la instal·lació elèctrica, de la xarxa d'aigua potable i de la instal·lació de sanejament de l'espai d'actuació.
|  |  | 3 | 1 | 3 | 188.37 | 565.11
01.03 | m2 | Desmuntatge, arrancada i retirada d'elements
Desmuntatge, retirada d'equipament fix o mòbil del total de la zona d'actuació i estris de qualsevol mena. Retirada de l'àmbit actual de material no aprofitable o reubicació del material que FGC decideixi reultilitzar inclós elements fixats sobre el fals sostre existent. Càrrega manual a contenidor. Inclou p.p. de selecció i tractament de material perillós, embalatge i càrrega adequada segons el tipus de material. També es protegirà l'entorn per evitar la caiguda de residus i desperfectes.
|  |  | 18.76 | 1 | 18.76 | 15 | 281.4
01.04 | m2 | Arrencada d'instal·lació de distribució d'aigua
Arrencada d'instal·lació de distribució d'aigua, del total de la zona d'actuació, accessoris i aixetes, per deixar l'espai lliure d'instal·lacions, amb desviament d'instal·lacions necessàries per mantenir en servei la part del edifici en ús, amb mitjans manuals i càrrega manual sobre camió o contenidor. Inclòs cànon d'abocament i manteniment de contenidor.
|  |  | 18.76 | 1 | 18.76 | 45.7 | 857.332
01.05 | m2 | Anul·lació instal·lació interior elèctrica i arrencada llumeneres i accessoris
Anul·lació instal·lació interior elèctrica, a la sortida de quadres elèctrics o de l'escomesa o de la caixa d'empalme que dóna servei al àmbit de l'obra, amb desviament d'instal·lacions necessàries per mantenir en servei la part del edifici en ús. Arrancada d'instal·lació elèctrica superficial i encastada, del total de la zona d'actuació, tubs, cablejat, mecanismes, caixes derivació, canals, quadres elèctrics, accessoris d'instal·lació elèctrica, d'instal·lació de llumeneres superficials i encastades del total de la zona d'actuació, sistemes de fixació superficial i penjat, accessoris, amb mitjans manuals i càrrega manual sobre camió o contenidor. Inclòs cànon d'abocament i manteniment de contenidor.
|  |  | 18.76 | 1 | 18.76 | 31.45 | 590.002
01.06 | u | Arrancada de sanitaris
Arrancada de tots els sanitaris, desguassos, sifons i suports, amb mitjans manuals i càrrega manual de runa sobre camió o contenidor. Inclòs cànon d'abocament i manteniment.
|  |  | 4 | 1 | 4 | 14.29 | 57.16
01.07 | m2 | Arrancada paviment
Arrancada de paviment existent, amb mitjans manuals i càrrega manual de runa sobre camió o contenidor. Inclòs Cànon d'abocament i manteniment.
|  |  | 18.76 | 1 | 18.76 | 8.08 | 151.5808
01.08 | m2 | Arrancada acabat
Arrancada de enrajolat dels paraments verticals, desguassos, sifons i suports, amb mitjans manuals i càrrega manual de runa sobre camió o contenidor. Inclòs cànon d'abocament i manteniment.
|  |  | 24.06 | 2.5 | 60.15 | 9.3 | 559.395
01.09 | m2 | Enderroc envans
Enderroc de parets interiors, de tancament i envans, amb mitjans manuals i càrrega manual i mecànica sobre camió o contenidor. Paret d'obra de fàbrica de ceràmica i envans i paredons d'obra de ceràmica. L'execució de la unitat d'obra inclou les operacions següents; Preparació de la zona de treball, enderroc de l'element amb els mitjans adients, trossejament i apilada de la runa, càrrega de la runa sobre el camió o contenidor. Inclòs cànon d'abocament i manteniment..
|  | 4cm | 6.89 | 2.7 | 18.603 | 5.86 | 109.0136
|  | 7cm | 0 | 0 | 0 | 7.07 | 0
|  | 10 cm | 0 | 0 | 0 | 10.1 | 0
|  | 15 cm | 0 | 0 | 0 | 11.09 | 0
109.0136
01.10 | m2 | Enderroc calaix per elements sanitaris
Arrancada de calaixos d'obra, amb mitjans manuals i càrrega manual de runa sobre camió o contenidor. Inclòs cànon d'abocament i manteniment.
|  |  | 0 | 1 | 0 | 12.17 | 0
01.11 | u | Arrencada fusteria
Enderroc d'elements de fusteria, amb càrrega manual sobre camió o contenidor. S'han considerat els següents elements; desmuntatge de fulla, bastiment i accessoris. L'execució de la unitat d'obra inclou les operacions següents; Preparació de la zona de treball, arrencada o desmuntatge de l'element amb els mitjans adients, trossejament i apilada de l'element arrencat, aplec dels elements desmuntats, càrrega dels elements arrencats sobre el camió. Inclòs cànon d'abocament i manteniment..
|  |  | 4 | 1 | 4 | 10.1 | 40.4
01.12 | u | Arrencada elements ventilació
Arrancada d'elements de ventilació, amb mitjans manuals i càrrega manual de runa sobre camió o contenidor. Inclòs Cànon d'abocament i manteniment.
|  |  | 0 | 0 | 0 | 6.97 | 0
01.13 | m2 | Enderroc fals sostre
Enderroc, arrencada, repicat o desmuntatge de revestiments de paraments horitzontals, amb càrrega manual de runa sobre camió o contenidor. L'enderroc, el repicat i l'arrencada, pressuposen que el material resultant no te cap utilitat i serà transportat a un abocador. Inclòs Cànon d'abocament i manteniment.
|  |  | 0 | 0 | 0 | 6.47 | 0
01.14 | u | Anul·lació i retirada de sistema d'obertura electric de la porta
Anul·lació i retirada de sistema d'obertura electric de la porta. Retirada amb mitjans manuals i càrrega manual de runa sobre camió o contenidor. Inclòs Cànon d'abocament i manteniment.
|  |  | 1 | 1 | 1 | 92.95 | 92.95
01.15 | u | Obertura pas de porta en paret de tancament, amb col.locació de dintell
Formació d'obertura exterior practicable amb un buit de definit en documentació gràfica, en paret de tancament de maó calat de 15 cm de gruix, amb tall amb disc, execució de forat, llinda prefabricada de ceràmica armada, bastiment de base de tub d'acer per a finestra, parament vertical interior amb acabat segons documentació gràfica, parament vertical exterior segons documentació gràfica, col·locació de porta practicable amb acabat segons documentació gràfica, segellat perimetral amb silicona. L'execució de la unitat d'obra inclou les operacions següents; Preparació de la zona de treball, enderroc de l'element amb els mitjans adients, trossejament i apilada de la runa, càrrega de la runa sobre el camió o contenidor. Inclòs cànon d'abocament i manteniment..
|  |  | 0 | 0 | 0 | 478.4 | 0
[6 empty] | TOTAL | 3882.357
02 | TANCAMENTS I DIVISÒRIES
CODI | UA | DECRIPCIÓ | AMIDAMENT |  |  | PREU | IMPORT
02.01 | m2 | Envà de guix laminat
Envà de plaques de guix laminat format per estructura senzilla normal amb perfileria de planxa d'acer galvanitzat, amb un gruix total de l'envà de 73 mm, muntants cada 400 mm de 48 mm d'amplària i canals de 48 mm d'amplària, 1 placa amb duresa superficial (I) de 12,5 mm de gruix en cada cara, de tipus estàndard (A) o tipus hidròfuga (H) segons documentació, fixades mecànicament i aïllament de plaques de llana mineral de vidre de resistència tèrmica >= 1,111 m2.K/W. Inclou fins i tot p/p de replanteig de la perfilería, zones de pas i buits; sistemes de reforç estructural per a fixació de mobiliari de cuina, estanteries i elements del servei; col·locació en tot el seu perímetre de cintes o bandes estanques, en la superfície de suport o contacte de la perfilería amb els paraments; ancoratges de canals i muntants metàl·lics; tall i fixació de les plaques mitjançant caragols; tractament de les zones de pas i buits; execució d'angles; tractament de juntes mitjançant pasta i cinta de juntes; rebut de les caixes per a allotjament de mecanismes elèctrics i de pas d'instal·lacions, previ replanteig de la seva ubicació en les plaques i perforació d'aquestes, i neteja final. Totalment acabat i llest per a imprimar, pintar o revestir.
|  |  | 4.89 | 2.7 | 13.203 | 42.49 | 560.9955
02.02 | m2 | Envà ceràmic
Envà d'obra de fàbrica ceràmica formada per un full de gruix 100 mm de peça ceràmica de gran format de 700x500x100 mm col·locada amb adhesiu a base de guix per a unió de peces ceràmiques.
|  |  | 0 | 0 | 0 | 24.51 | 0
02.03 | m2 | Tancament fenòlic
Mòdul descrit a la documentació gràfica, amb elements practicables fixes, de tauler de resines fenòliques HPL de 13 mm de gruix amb acabat de color a les dues cares amb ferramenta d'acer inoxidable, composta de frontisses, tiradors, tanques amb indicació exterior, peus regulables i perfil superior de suport amb elements de fixació. Compleix norma EN 438 i CERTIFICAT ISO 9002 per a la Fabricació de laminats d’alta pressió.
|  |  | 1.3 | 2.5 | 3.25 | 101.6 | 330.2
02.04 | m2 | Repàs elements arrencats
Reparació superficial de parament vertical, previa arrencada i repicat de revestiments arrebossat existent, arrebossat a bona vista amb morter sense additius elaborat a l'obra, amb acabat remolinat i preparat per pintar.
|  |  | 24.26 | 2.7 | 65.502 | 5.86 | 383.8417
02.05 | m2 | Cel ras registrable
Cel ras registrable de plaques de guix laminat amb acabat llis, 600x 600 mm i 12,5 mm de gruix , sistema desmuntable amb estructura d'acer galvanitzat ocult format per perfils principals amb forma de T invertida de 24 mm de base col·locats cada 0,6 m i fixats al sostre mitjançant vareta de suspensió cada 1,2 m, amb perfils secundaris col·locats , per a una alçària de cel ras de 4 m com a màxim
|  |  | 0 | 0 | 0 | 32.85 | 0
02.06 | m2 | Cel ras continu de guix laminat
Cel ras continu suspès, situat a una altura menor de 4 m, llis amb estructura metàl·lica (12,5+27+27), format per una placa de guix laminat H / UNE-EN 520 - 1200 / longitud / 12,5 / vora afinada, amb ànima de guix hidrofugat, per zones humides. Instal·lació dels registres necessaris de 50x50cm.
|  |  | 19.06 | 1 | 19.06 | 35.39 | 674.5334
02.07 | m2 | Formació de calaix de guix laminat
Formació de calaix en cel ras amb plaques de guix laminat tipus hidròfuga (H) de 12,5 mm de gruix, col·locades amb entramat estructura senzilla d'acer galvanitzat format per perfils col·locats cada 600 mm fixats al sostre mitjançant vareta de suspensió cada 1,2 m, per a una alçària de cel ras de 4 m com a màxim.
|  |  | 0 | 0 | 0 | 48.19 | 0
[6 empty] | TOTAL | 1949.5706
03 | ACABATS
CODI | UA | DECRIPCIÓ | AMIDAMENT |  |  | PREU | IMPORT
03.01 | m2 | Arrebossat de parament vertical
Arrebossat reglejat sobre parament vertical interior, a 3,00 m d'alçària, com a màxim, amb morter de ciment per a ús corrent (GP), de designació CSIV-W0, segons UNE-EN 998-1, deixat de regle. Preparat per pintar.
|  |  | 6.63 | 2.7 | 17.901 | 24.31 | 435.1733
03.02 | m2 | Enrajolat de parament vertical interior, al.<= 3 m amb rajola de ceràmica 20 x 20 cm pre-tallada cada 10 x 10 cm.
Enrajolat de parament vertical interior a una alçària <= 3 m amb rajola de ceràmica esmaltada mat, DE 20 x 20 cm, pre-tallada cada 10 x 10 cm, preu mitjà, de 6 a 15 peces/m2 col·locades amb adhesiu per a rajola ceràmica C1 T (UNE-EN 12004) i rejuntat amb beurada CG1 (UNE-EN 13888).
|  |  | 24.42 | 2.5 | 61.05 | 42.55 | 2597.6775
03.03 | m2 | Paviment porcellànic tècnic, model PROYECCION 40X40 ANTRACITA
Col·locació de paviment porcellànic tècnic, model (PAV. PROYECCION 40X40 ANTRACITA), de la casa Saloni. Coeficient antilliscant C2, inclòs beurada segons indicacions del fabricant.
|  |  | 19.36 | 1 | 19.36 | 52.14 | 1009.4304
03.04 | m2 | Pletina de transició de paviments
Subministrament i colocació de platina d'hacer inoxidable fixada mecanicament per a la transició dels dos paviments.
|  |  | 0.11 | 3 | 0.33 | 104.04 | 34.3332
03.05 | m | Sócol
Subministrament i col·locació de sócol porcellànic tècnic, model (PAV. PROYECCION 7X40 ANTRACITA), de la casa Saloni. Inclòs beurada segons indicacions del fabricant.
|  |  | 29.56 | 1 | 29.56 | 44.32 | 1310.0992
[6 empty] | TOTAL | 5386.7136
04 | TANCAMENTS
CODI | UA | DECRIPCIÓ | AMIDAMENT |  |  | PREU | IMPORT
04.01 | U | Porta practicable d'accés general de fusta
Subministrament i col·locació de porta batent amb premarc tac de fusta de Flandes. Una fulla de 40mm de gruix amb estructura interior i perimetral de fusta de Flandes, dues cares amb tauler hidròfug de DM de 8 mm, premarc en formació de galces i tapetes de 80x16 mm tot amb DM hidròfug i per acabat lacat, ferratges, pany i maneta d'acer inoxidable AISI 304 tipus Ocariz model LC amb escut, retenidor, tope a paviment tot acer inoxidable.
|  |  | 0 | 0 | 0 | 229.96 | 0
04.02 | U | Porta practicable d'accés general metàl·lica
Porta d'acer galvanitzat en perfils laminats d'una fulla batent, per a un buit d'obra de 80x215 cm, amb bastidor de tub de 40x20x1,5 mm, planxes llises d'1 mm de gruix i bastiment, acabat esmaltat, pany i maneta d'acer inoxidable AISI 304 tipus Ocariz model LC amb escut, retenidor, tope a paviment tot acer inoxidable.
|  |  | 0 | 0 | 0 | 357.11 | 0
04.03 | U | Porta practicable de distribució interior
Porta interior de fusta, pintada, amb porta de fulles batents de fusta d'una llum de bastiment aproximada de 60-80x200 cm, amb bastiment per a envà, fulla batent i tapajunts de fusta. m2 de llum de bastiment. maneta d'acer inoxidable AISI 304 tipus Ocariz model LC amb escut, retenidor, tope a paviment tot acer inoxidable.
|  |  | 2 | 1 | 2 | 221.68 | 443.36
04.04 | m2 | Finestra practicable
Subministrament i col·locació de tancament exterior practicable, d'alumini lacat blanc, d'una fulla, batent i vidre senzill
|  |  | 0 | 0 | 0 | 250.8 | 0
04.05 | m2 | Serralleria per a confinament d'instal·lacions
Reixat d'acer d'1,8 m d'alçària format per panells de 1 x 1,8 m amb planxa perforada d'acer galvanitzat de 2 mm de gruix, amb perforacions quadrades al portell i >50 % de coeficient de perforació, fixats mecànicament a suports verticals de tub de secció quadrangular de diàmetre 40x40 mm i 1,5 mm de gruix , situats cada 1 m als extrems de cada panell, amb acabat galvanitzat i esmaltat
|  |  | 0 | 0 | 0 | 144.08 | 0
04.06 | m2 | Adaptació de fusteries existents a nova distribució
Adaptació de tancament per obertura de nou accés a espai interior segons especificacions indicades a la documentació gràfica. Executat seguint composició i material existent. Inclou substitució de manetes i panys existents, subministrament i col·locació de pany i maneta d'acer inoxidable AISI 304 tipus Ocariz model LC amb escut, retenidor, tope a paviment tot acer inoxidable.
|  |  | 0 | 0 | 0 | 283.02 | 0
[6 empty] | TOTAL | 443.36
05 | SANEJAMENT I SUBMINSTRAMENT D'AIGUA
CODI | UA | DECRIPCIÓ | AMIDAMENT |  |  | PREU | IMPORT
05.01 | U | Clau de pas principal
Subministrament i instal·lació de clau de pas tipus senzill mural, per muntar superficialment, de llautó cromat, preu superior, amb entrada i sortida roscada.
|  |  | 1 | 1 | 1 | 30.5 | 30.5
05.02 | u | Instal·lació completa de distribució d'aigua
Instal·lació i col·locació de la instal·lació completa de distribució d'aigua freda per ampliació de sanitaris, des de la connexió de la clau general de pas fins a tots els aparells de consum. Inclou vàlvula de retenció a la sortida i la connexió de les aixetes i accessoris de cadascun dels aparells. Fins i tot p/p de material auxiliar per muntatge i subjecció a l'obra, accessoris i peces especials. Inclou ajudes de ram de paleta per encastament de conductes. Totalment muntada, amb connexions establertes i provada per la empresa instal·ladora mitjançant les corresponents proves de servei (incloses en aquest preu), per per deixar la partida totalement acabada) segons documentació gràfica.
|  | aixetes fred | 3
|  | aixeetes calent | 0
|  |  | 3 | 1 | 3 | 159.86 | 479.58
05.03 | u | Instal·lació completa d'evacuació (en cas necessari)
Subministrament i muntatge de canonada per a la xarxa d'evacuació formada per tubs de PVC, de qualsevol diàmetre. Fins i tot p/p de material auxiliar per a muntatge i subjecció a l'obra, accessoris i peces especials col·locats mitjançant unió enganxada amb adhesiu. Inclou ajudes de ram de paleta per encastament de conductes. Totalment muntada, connexionada i provada. Es deifinirà en obra el pas i col·locació dels diferents elements un cop definida la xarxa de sanejament existent.
|  | rentamans | 1
|  | inodor | 1
urinari
dutxa
maquinària climatització
|  | abocador | 1
bonera
|  |  | 3 | 1 | 3 | 137.09 | 411.27
[6 empty] | TOTAL | 921.35
06 | INSTAL·LACIO ELECTRICA
CODI | UA | DECRIPCIÓ | AMIDAMENT |  |  | PREU | IMPORT
NOTA: instal·lació existent
Els amidaments es fan amb el supòsit que la derivació individual provinent del cuadre central és suficient per a abastir els elements previstos.
06.01 | U | Linea derivació individual des de quadre general
Derivació individual monofàsica, fixe en superfície per a alimentació de subquadre formada per calbes unipolars amb conductors de coure sota tub protector de pvc rígid blindat de 32mm de diametre.
|  |  | 1 | 1 | 1 | 12.39 | 12.39
06.02 | U | Subministrament, instal·lació i connexionat de subquadre
Subquadre de comandament i protecció de la dependència, per a instal·lació d'electrificació bàsica amb 4 circuits, amb interruptor automàtic magnetotèrmic tipus ICP-M de 20 A d'intensitat nominal, interruptor diferencial de 25 A d'intensitat nominal i interruptors de protecció magnetotèrmica a cada circuit, col·locat en caixa de dotze mòduls de material autoextingible, amb porta, encastada, inclou l'obertura de regates i formació de petits encastaments, tub de PVC de DN 32 mm, connexió amb el comptador amb conductors de coure H07V-R de 16 mm2 de secció, i cablejat intern de la caixa amb conductor de coure H07V-R de 6 mm2 de secció.
|  |  | 1 | 1 | 1 | 218.8 | 218.8
06.03 | m2 | Nova instal·lacio elèctrica
Nova instal·lació elèctrica interior per a nova distribució. Totes les instal·lacions aniran encastades o en superf´cie segons documentació gràfica. Inclou ajudes al ram de paleta.
|  |  | 18.76 | 1 | 18.76 | 22.86 | 428.8536
06.04 | U | Subministrament i instal·lació de interruptors
Subministrament i instal·lació de interruptor unipolar JUNG sèrie LS 990, o similar, en superficie o encastat segons documentació gràfica, format per mecanisme i tecla de color blanc marfil. Inclòs encastar i connectar.
|  |  | 4 | 1 | 4 | 46.3 | 185.2
06.05 | U | Subministrament i instal·lació d'endolls
Subministrament i instal·lació d'endolls JUNG sèrie LS 990, o similar, en superficie o encastat segons documentació gràfica, color blanc marfil. Inclòs encastar i connectar.
|  |  | 5 | 1 | 5 | 48.3 | 241.5
06.06 | U | Subministrament i instal·lació de lluminària downlight
Subministrament i instal·lació de lluminària encastable tipus downlight de LED model LLEDO LLEDS00010E07 KINO 2 IP44-LED840 28W, inclòs encastar i connectar.
|  |  | 6 | 1 | 6 | 205.1 | 1230.6
06.07 | U | Subministrament i instal·lació de lluminària de superfície
Subministrament i instal·lació de lluminària en superfície per a us interior model VARIANT CIRCULAR S300 acabat en color blanc mat, inclòs fixació i connexió.
|  |  | 0 | 1 | 0 | 248.18 | 0
06.08 | U | Subministrament i instal·lació de sistema d'extracció
Subministrament i instal·lació d'extractor per a cambra sanitària format per ventilador heicoidal de baix nivell sonor model SILENT 100 CHP "S&P" velocitat 2100 rpm potencia màxima de 8W cabal de descarrega lliure 95m³h i presió sonora de 25,6 dBA, color blanc. Motor amb rodament de boles per a alimentació monofàsica a 230V. Connectat i temporitzat amb l'encesa de llum. Inclòs reixetes, conductes, i accessoris necessaris per el seu correcte funcionament.
|  |  | 0 | 0 | 0 | 79.78 | 0
06.09 | U | Subministrament i instal·lació encastada de lluminària d'emergència
Subministrament i instal·lació encastada de lluminària d'emergència, amb dos LED de 1W, flux lluminós 220 lúmens, classe I, protecció IP 20, amb bateries de Ni-Cd d'alta temperatura, autonomia de 2 hores, alimentació de 230V, temps de càrrega 24 hores. Inclòs accessoris i elements de fixació.
|  |  | 4 | 1 | 4 | 64.2 | 256.8
06.10 | U | Instal.lació de temo elèctric per aigua calenta
Escalfador acumulador elèctric de 50 l de capacitat, amb cubeta d'acer galvanitzat, per a col·locar en posició horitzontal/vertical, de 750 a 1500 W de potència, dissenyat segons els requisits del REGLAMENTO 814/2013, amb una classe d'eficiència energètica segons REGLAMENTO 812/2013, col·locat en posició horitzontal/vertical amb fixacions murals i connectat
|  |  | 0 | 0 | 0 | 250.14 | 0
06.11 | U | Sistema de comandament remot per obertura porta banys publics
Sistema electrònic d'obertura remota de porta. Inclou mecanisme, adaptació de porta i conexió per a correcte funcionament.
|  |  | 0 | 0 | 0 | 282.99 | 0
[6 empty] | TOTAL | 2574.1436
07 | SANITARIS
CODI | UA | DECRIPCIÓ | AMIDAMENT |  |  | PREU | IMPORT
07.01 | U | Subministrament i muntatge de rentamans
Subministrament i muntatge de rentamans de porcel•lana mural model DEBBA de ROCA (ref. A325993000) de 600x480x150mm, connexionat a la xarxa general d'evacuació dels desguassos de la nova instal·lació i connexió a la xarxa d'aigües. Inclòs regates i tots els accessoris necessaris pel seu correcte funcionament, manguitos, sifó, etc.
|  |  | 1 | 1 | 1 | 507.77 | 507.77
07.02 | U | Subministrament i muntatge d'aixeta temporitzada PRESTO
Subministrament i muntatge d'aixeta amb polsador model INSTANT de ROCA (ref. A5A4477C00), temporitzador 7s. Inclós connexió i fixació.
|  |  | 1 | 1 | 1 | 56.14 | 56.14
07.03 | U | Subministrament i muntatge Inodor
Subministrament i muntatge d'inodor complet de tanc baix compost per tassa amb sortida vertical amb joc de fixació, tanc d'alimentació inferior amb mecanisme d'alimentació i mecanisme de doble descàrrega 4,5 / 3L, tapa i seient amb frontisses d'acer inoxidable DEBBA de ROCA (ref. A342998000 + A341990000 + A8019D0004). Connexionat a la xarxa general d'evacuació dels desguassos de la nova instal·lació i connexió a la xarxa d'aigües. Inclou tots els accessoris necessaris pel seu correcte funcionament.
|  |  | 1 | 1 | 1 | 417.51 | 417.51
07.04 | U | Subministrament i muntatge d'urinari
Subministrament i muntatge d'urinari model SPUN de ROCA (ref. A353147000) de 340x275x575mm de color blanc. Connexionat a la xarxa general d'evacuació dels desguassos de la nova instal·lació i connexió a la xarxa d'aigües. Inclou subministre i muntatge d'aixeta de pas recte temporitzada encastrable per a unirari model FLUENT de ROCA (REF: A5A9C24C00). Inclou tots els accessoris necessaris pel seu correcte funcionament.
|  |  | 0 | 0 | 0 | 396.09 | 0
07.05 | U | Subministrament i muntatge bonera
Subministrament i muntatge de bonera sifònica d'acer inoxidable de 200x200 mm de costat amb sortida vertical de 40 mm de diàmetre, amb tapa plana metàl·lica, per a una càrrega classe K 3. Conectat a la xarxa d'evacuació existent.
|  |  | 0 | 0 | 0 | 47.37 | 0
07.06 | U | Subministrament i muntatge de abocador amb reixa
Subministrament i muntatge d'abocador de porcellana sanitària, de peu, model Garda "ROCA", color Blanco, de 420x500x445 mm, de 420x500x445 mm, de sortida horitzontal, amb peça d'unió, reixeta de desguàs i joc de fixació, amb reixeta d'acer inoxidable, amb coixinet, per a abocador model Garda, equipat amb aixeta mescladora bicomandament mural, per a safareig, de broc giratori, acabat cromat, model Brava. Inclús silicona per a segellat de junts.
|  |  | 1 | 1 | 1 | 303.85 | 303.85
[6 empty] | TOTAL | 1285.27
08 | ACCESSORIS
CODI | UA | DECRIPCIÓ | AMIDAMENT |  |  | PREU | IMPORT
08.01 | U | Eixugador de mans de la casa NOFER
Subministrament i instal·lació d'eixugador de mans damb sensor elèctric BIGFLOW de NOFER amb carcassa d'acer inoxidable lacat blanc (ref. 01451.W). Inclòs instal·lació encastada i connectada al quadre de baixa tensió. Amb una protecció exclusiva al quadre de BT.
|  |  | 1 | 1 | 1 | 204.71 | 204.71
08.02 | U | Dosificador de sabó
Subministrament i muntatge de dosificador de sabó de la casa NOFER amb carcassa d'acer inoxidable lacat blanc (ref. 03001.W). Per al emplenat es empra una clau especial subministrada pel fabricant. Accionament manual mitjançant polsador. Dimensions 210x121x130 mm.
|  |  | 1 | 1 | 1 | 51.19 | 51.19
08.03 | U | Porta-rotllos industrial d=300mm
Subministrament i muntatge de porta-rotllos industrial REF.05001.XL.W de 290X285X112 mm per adossar a paret en acer inoxidable (versió epòxid blanc en acer), amb visor de contingut en frontal abatible i clau de seguretat. Amb retenidor anti-gir per inèrcia diàmetre màxim bobina 280mm. Consumible: Bobines codi 06000
|  |  | 1 | 1 | 1 | 72.19 | 72.19
08.04 | U | Subministrament i muntatge de penja-robes
Subministrament i col·locació de penjador model HOTELS de ROCA (ref. A816721001) de 37x45x60 mm,
|  |  | 6 | 1 | 6 | 23.32 | 139.92
08.05 | U | Subministrament i muntatge de mirall
Subministrament i col·lcació de mirall de la casa ROCA model VICTORIA-N, REF: A812331406 600x19x700 mm.
|  |  | 1 | 1 | 1 | 69.6 | 69.6
08.06 | U | Escombreta fixada al parament
Subministrament i col·locació d'escombreta de vàter de paret HOTELS de ROCA (ref. A816726001)
|  |  | 1 | 1 | 1 | 48.92 | 48.92
08.07 | U | Estanteries
Subministrament i col·locació
|  |  | 1 | 1 | 1 | 180 | 180
08.08 | U | Paperera
Subministrament i col·locació
|  |  | 3 | 1 | 3 | 44.64 | 133.92
08.09 | U | Bancs
Subministrament i col·locació
|  |  | 2 | 1 | 2 | 121.87 | 243.74
08.10 | U | Guixetes
Subministrament i col·locació
|  |  | 5 | 1 | 5 | 201.41 | 1007.05
08.11 | U | Senyalítica portes.
Subministrament i col·locació de senyaítica per porta lavabos i vestidors .
|  |  | 2 | 1 | 2 | 6.33 | 12.66
[6 empty] | TOTAL | 2163.9
09 | PINTURA
CODI | UA | DECRIPCIÓ | AMIDAMENT |  |  | PREU | IMPORT
09.01 | U | Paraments horitzontals
Pintat de parament horitzontal de guix o arrebossats, amb pintura antihumitat amb acabat llis, amb una capa diluïda i dues d'acabat.
|  |  | 19.06 | 1 | 19.06 | 6.15 | 117.219
09.02 | U | Paraments verticals
Pintat de parament verticals de guix o arrebossas, amb pintura antihumitat amb acabat llis, amb una capa diluïda i dues d'acabat.
|  |  | 6.63 | 2.7 | 17.901 | 6.15 | 110.0911
[6 empty] | TOTAL | 227.3101
RESUM PRESSUPOST
CAPÍTOL
| 01 | TREBALLS PREVIS I ENDERROCS |  |  |  |  | 3882.357
| 02 | TANCAMENTS I DIVISÒRIES |  |  |  |  | 1949.5706
| 03 | ACABATS |  |  |  |  | 5386.7136
| 04 | TANCAMENTS |  |  |  |  | 443.36
| 05 | SANEJAMENT I SUBMINSTRAMENT D'AIGUA |  |  |  |  | 921.35
| 06 | INSTAL·LACIO ELECTRICA |  |  |  |  | 2574.1436
| 07 | SANITARIS |  |  |  |  | 1285.27
| 08 | ACCESSORIS |  |  |  |  | 2163.9
| 09 | PINTURA |  |  |  |  | 227.3101
|  | TOTAL PEM |  |  |  |  | 18833.9749
|  |  | 6% |  |  |  | 1130.0385
|  |  | 13% |  |  |  | 2448.4167
|  | TOTAL PEC |  |  |  |  | 22412.4301

## BELLATERRA
01 | TREBALLS PREVIS I ENDERROCS
CODI | UA | DECRIPCIÓ | AMIDAMENT |  | TOTAL | PREU | IMPORT
01.01 | m2 | Protecció de la zona de treball
Conjunt de sistemes de protecció col·lectiva, necessaris per al compliment de la normativa vigent en matèria de Seguretat i Salut en el Treball. Inclús manteniment en condicions segures durant tot el període de temps que es requereixi, reparació o reposició i transport fins al lloc d'emmagatzematge o retirada a contenidor. Inclou la colocació de tanques i tancaments provisionals per a delimitar la zona de treball, neteja diaria, cartells de seguretat, senyalització d'obra de FGC i senyalització provisional d'obra. Inclou totes les portes i accesos provisionals, rampes, tanques amb cartró guix, delimitació d'accessos,... per poder realitzar totes les obres en les seves diferents fase, així com donar pas als vianants durant les obres. Inclou també l'enllumenat provisional de l'obra.
|  |  | 6.9 | 1 | 6.9 | 25 | 172.5
01.02 | U | Tancament instal·lacions previ als treballs. Electric, sanejament i distribució
Desconnexió de les escomeses de la instal·lació elèctrica, de la xarxa d'aigua potable i de la instal·lació de sanejament de l'espai d'actuació.
|  |  | 3 | 1 | 3 | 188.37 | 565.11
01.03 | m2 | Desmuntatge, arrancada i retirada d'elements
Desmuntatge, retirada d'equipament fix o mòbil del total de la zona d'actuació i estris de qualsevol mena. Retirada de l'àmbit actual de material no aprofitable o reubicació del material que FGC decideixi reultilitzar inclós elements fixats sobre el fals sostre existent. Càrrega manual a contenidor. Inclou p.p. de selecció i tractament de material perillós, embalatge i càrrega adequada segons el tipus de material. També es protegirà l'entorn per evitar la caiguda de residus i desperfectes.
|  |  | 6.9 | 1 | 6.9 | 15 | 103.5
01.04 | m2 | Arrencada d'instal·lació de distribució d'aigua
Arrencada d'instal·lació de distribució d'aigua, del total de la zona d'actuació, accessoris i aixetes, per deixar l'espai lliure d'instal·lacions, amb desviament d'instal·lacions necessàries per mantenir en servei la part del edifici en ús, amb mitjans manuals i càrrega manual sobre camió o contenidor. Inclòs cànon d'abocament i manteniment de contenidor.
|  |  | 6.9 | 1 | 6.9 | 45.7 | 315.33
01.05 | m2 | Anul·lació instal·lació interior elèctrica i arrencada llumeneres i accessoris
Anul·lació instal·lació interior elèctrica, a la sortida de quadres elèctrics o de l'escomesa o de la caixa d'empalme que dóna servei al àmbit de l'obra, amb desviament d'instal·lacions necessàries per mantenir en servei la part del edifici en ús. Arrancada d'instal·lació elèctrica superficial i encastada, del total de la zona d'actuació, tubs, cablejat, mecanismes, caixes derivació, canals, quadres elèctrics, accessoris d'instal·lació elèctrica, d'instal·lació de llumeneres superficials i encastades del total de la zona d'actuació, sistemes de fixació superficial i penjat, accessoris, amb mitjans manuals i càrrega manual sobre camió o contenidor. Inclòs cànon d'abocament i manteniment de contenidor.
|  |  | 6.9 | 1 | 6.9 | 31.45 | 217.005
01.06 | u | Arrancada de sanitaris
Arrancada de tots els sanitaris, desguassos, sifons i suports, amb mitjans manuals i càrrega manual de runa sobre camió o contenidor. Inclòs cànon d'abocament i manteniment.
|  |  | 2 | 1 | 2 | 14.29 | 28.58
01.07 | m2 | Arrancada paviment
Arrancada de paviment existent, amb mitjans manuals i càrrega manual de runa sobre camió o contenidor. Inclòs Cànon d'abocament i manteniment.
|  |  | 6.9 | 1 | 6.9 | 8.08 | 55.752
01.08 | m2 | Arrancada acabat
Arrancada de enrajolat dels paraments verticals, desguassos, sifons i suports, amb mitjans manuals i càrrega manual de runa sobre camió o contenidor. Inclòs cànon d'abocament i manteniment.
|  |  | 19.8 | 1.8 | 35.64 | 9.3 | 331.452
01.09 | m2 | Enderroc envans
Enderroc de parets interiors, de tancament i envans, amb mitjans manuals i càrrega manual i mecànica sobre camió o contenidor. Paret d'obra de fàbrica de ceràmica i envans i paredons d'obra de ceràmica. L'execució de la unitat d'obra inclou les operacions següents; Preparació de la zona de treball, enderroc de l'element amb els mitjans adients, trossejament i apilada de la runa, càrrega de la runa sobre el camió o contenidor. Inclòs cànon d'abocament i manteniment..
|  | 4cm | 5.02 | 2.35 | 11.797 | 5.86 | 69.1304
|  | 7cm | 0 | 0 | 0 | 7.07 | 0
|  | 10 cm | 0 | 0 | 0 | 10.1 | 0
|  | 15 cm | 0 | 0 | 0 | 11.09 | 0
69.1304
01.10 | m2 | Enderroc calaix per elements sanitaris
Arrancada de calaixos d'obra, amb mitjans manuals i càrrega manual de runa sobre camió o contenidor. Inclòs cànon d'abocament i manteniment.
|  |  | 0 | 1 | 0 | 12.17 | 0
01.11 | u | Arrencada fusteria
Enderroc d'elements de fusteria, amb càrrega manual sobre camió o contenidor. S'han considerat els següents elements; desmuntatge de fulla, bastiment i accessoris. L'execució de la unitat d'obra inclou les operacions següents; Preparació de la zona de treball, arrencada o desmuntatge de l'element amb els mitjans adients, trossejament i apilada de l'element arrencat, aplec dels elements desmuntats, càrrega dels elements arrencats sobre el camió. Inclòs cànon d'abocament i manteniment..
|  |  | 2 | 1 | 2 | 10.1 | 20.2
01.12 | u | Arrencada elements ventilació
Arrancada d'elements de ventilació, amb mitjans manuals i càrrega manual de runa sobre camió o contenidor. Inclòs Cànon d'abocament i manteniment.
|  |  | 0 | 1 | 0 | 6.97 | 0
01.13 | m2 | Enderroc fals sostre
Enderroc, arrencada, repicat o desmuntatge de revestiments de paraments horitzontals, amb càrrega manual de runa sobre camió o contenidor. L'enderroc, el repicat i l'arrencada, pressuposen que el material resultant no te cap utilitat i serà transportat a un abocador. Inclòs Cànon d'abocament i manteniment.
|  |  | 0 | 0 | 0 | 6.47 | 0
01.14 | u | Anul·lació i retirada de sistema d'obertura electric de la porta
Anul·lació i retirada de sistema d'obertura electric de la porta. Retirada amb mitjans manuals i càrrega manual de runa sobre camió o contenidor. Inclòs Cànon d'abocament i manteniment.
|  |  | 0 | 0 | 0 | 92.95 | 0
01.15 | u | Obertura pas de porta en paret de tancament, amb col.locació de dintell
Formació d'obertura exterior practicable amb un buit de definit en documentació gràfica, en paret de tancament de maó calat de 15 cm de gruix, amb tall amb disc, execució de forat, llinda prefabricada de ceràmica armada, bastiment de base de tub d'acer per a finestra, parament vertical interior amb acabat segons documentació gràfica, parament vertical exterior segons documentació gràfica, col·locació de porta practicable amb acabat segons documentació gràfica, segellat perimetral amb silicona. L'execució de la unitat d'obra inclou les operacions següents; Preparació de la zona de treball, enderroc de l'element amb els mitjans adients, trossejament i apilada de la runa, càrrega de la runa sobre el camió o contenidor. Inclòs cànon d'abocament i manteniment..
|  |  | 0 | 0 | 0 | 478.4 | 0
[6 empty] | TOTAL | 1947.6898
02 | TANCAMENTS I DIVISÒRIES
CODI | UA | DECRIPCIÓ | AMIDAMENT |  |  | PREU | IMPORT
02.01 | m2 | Envà de guix laminat
Envà de plaques de guix laminat format per estructura senzilla normal amb perfileria de planxa d'acer galvanitzat, amb un gruix total de l'envà de 73 mm, muntants cada 400 mm de 48 mm d'amplària i canals de 48 mm d'amplària, 1 placa amb duresa superficial (I) de 12,5 mm de gruix en cada cara, de tipus estàndard (A) o tipus hidròfuga (H) segons documentació, fixades mecànicament i aïllament de plaques de llana mineral de vidre de resistència tèrmica >= 1,111 m2.K/W. Inclou fins i tot p/p de replanteig de la perfilería, zones de pas i buits; sistemes de reforç estructural per a fixació de mobiliari de cuina, estanteries i elements del servei; col·locació en tot el seu perímetre de cintes o bandes estanques, en la superfície de suport o contacte de la perfilería amb els paraments; ancoratges de canals i muntants metàl·lics; tall i fixació de les plaques mitjançant caragols; tractament de les zones de pas i buits; execució d'angles; tractament de juntes mitjançant pasta i cinta de juntes; rebut de les caixes per a allotjament de mecanismes elèctrics i de pas d'instal·lacions, previ replanteig de la seva ubicació en les plaques i perforació d'aquestes, i neteja final. Totalment acabat i llest per a imprimar, pintar o revestir.
|  |  | 3.04 | 2.4 | 7.296 | 42.49 | 310.007
02.02 | m2 | Envà ceràmic
Envà d'obra de fàbrica ceràmica formada per un full de gruix 100 mm de peça ceràmica de gran format de 700x500x100 mm col·locada amb adhesiu a base de guix per a unió de peces ceràmiques.
|  |  | 0 | 0 | 0 | 24.51 | 0
02.03 | m2 | Tancament fenòlic
Mòdul descrit a la documentació gràfica, amb elements practicables fixes, de tauler de resines fenòliques HPL de 13 mm de gruix amb acabat de color a les dues cares amb ferramenta d'acer inoxidable, composta de frontisses, tiradors, tanques amb indicació exterior, peus regulables i perfil superior de suport amb elements de fixació. Compleix norma EN 438 i CERTIFICAT ISO 9002 per a la Fabricació de laminats d’alta pressió.
|  |  | 0 | 0 | 0 | 101.6 | 0
02.04 | m2 | Repàs elements arrencats
Reparació superficial de parament vertical, previa arrencada i repicat de revestiments arrebossat existent, arrebossat a bona vista amb morter sense additius elaborat a l'obra, amb acabat remolinat i preparat per pintar.
|  |  | 19.8 | 3.2 | 63.36 | 5.86 | 371.2896
02.05 | m2 | Cel ras registrable
Cel ras registrable de plaques de guix laminat amb acabat llis, 600x 600 mm i 12,5 mm de gruix , sistema desmuntable amb estructura d'acer galvanitzat ocult format per perfils principals amb forma de T invertida de 24 mm de base col·locats cada 0,6 m i fixats al sostre mitjançant vareta de suspensió cada 1,2 m, amb perfils secundaris col·locats , per a una alçària de cel ras de 4 m com a màxim
|  |  | 0 | 0 | 0 | 32.85 | 0
02.06 | m2 | Cel ras continu de guix laminat
Cel ras continu suspès, situat a una altura menor de 4 m, llis amb estructura metàl·lica (12,5+27+27), format per una placa de guix laminat H / UNE-EN 520 - 1200 / longitud / 12,5 / vora afinada, amb ànima de guix hidrofugat, per zones humides. Instal·lació dels registres necessaris de 50x50cm.
|  |  | 6.9 | 1 | 6.9 | 35.39 | 244.191
02.07 | m2 | Formació de calaix de guix laminat
Formació de calaix en cel ras amb plaques de guix laminat tipus hidròfuga (H) de 12,5 mm de gruix, col·locades amb entramat estructura senzilla d'acer galvanitzat format per perfils col·locats cada 600 mm fixats al sostre mitjançant vareta de suspensió cada 1,2 m, per a una alçària de cel ras de 4 m com a màxim.
|  |  | 0 | 0 | 0 | 48.19 | 0
[6 empty] | TOTAL | 925.4876
03 | ACABATS
CODI | UA | DECRIPCIÓ | AMIDAMENT |  |  | PREU | IMPORT
03.01 | m2 | Arrebossat de parament vertical
Arrebossat reglejat sobre parament vertical interior, a 3,00 m d'alçària, com a màxim, amb morter de ciment per a ús corrent (GP), de designació CSIV-W0, segons UNE-EN 998-1, deixat de regle. Preparat per pintar.
|  |  | 16.26 | 0.6 | 9.756 | 24.31 | 237.1684
03.02 | m2 | Enrajolat de parament vertical interior, al.<= 3 m amb rajola de ceràmica 20 x 20 cm pre-tallada cada 10 x 10 cm.
Enrajolat de parament vertical interior a una alçària <= 3 m amb rajola de ceràmica esmaltada mat, DE 20 x 20 cm, pre-tallada cada 10 x 10 cm, preu mitjà, de 6 a 15 peces/m2 col·locades amb adhesiu per a rajola ceràmica C1 T (UNE-EN 12004) i rejuntat amb beurada CG1 (UNE-EN 13888).
|  |  | 16.26 | 2.4 | 39.024 | 42.55 | 1660.4712
03.03 | m2 | Paviment porcellànic tècnic, model PROYECCION 40X40 ANTRACITA
Col·locació de paviment porcellànic tècnic, model (PAV. PROYECCION 40X40 ANTRACITA), de la casa Saloni. Coeficient antilliscant C2, inclòs beurada segons indicacions del fabricant.
|  |  | 6.9 | 1 | 6.9 | 52.14 | 359.766
03.04 | m2 | Pletina de transició de paviments
Subministrament i colocació de platina d'hacer inoxidable fixada mecanicament per a la transició dels dos paviments.
|  | 2 unitats | 0 | 1 | 0 | 104.04 | 0
03.05 | m2 | Sócol
Subministrament i col·locació de sócol porcellànic tècnic, model (PAV. PROYECCION 7X40 ANTRACITA), de la casa Saloni. Inclòs beurada segons indicacions del fabricant.
|  |  | 16.26 | 0.1 | 1.626 | 44.32 | 72.0643
03.06 | PA | Reparació filtracions en xemeneia ventilació a carrer
Reparació a nivell de carrer de filtracions en perímetre de xemeneia d'obra de ventilació. Inclou retirada de terres en jardinera, elaboració de mitja canya en el perímetre de la xemeneia, col.locació de lámina impermeabilitzant i geotextil protector, reposició de terres. Inclou retirada i substitució de peces de paviment de vorera i peça de bordó en cas necessari.
|  |  | 0 | 0 | 0 | 420 | 0
[6 empty] | TOTAL | 2329.4699
04 | TANCAMENTS
CODI | UA | DECRIPCIÓ | AMIDAMENT |  |  | PREU | IMPORT
04.01 | U | Porta practicable d'accés general de fusta
Subministrament i col·locació de porta batent amb premarc tac de fusta de Flandes. Una fulla de 40mm de gruix amb estructura interior i perimetral de fusta de Flandes, dues cares amb tauler hidròfug de DM de 8 mm, premarc en formació de galces i tapetes de 80x16 mm tot amb DM hidròfug i per acabat lacat, ferratges, pany i maneta d'acer inoxidable AISI 304 tipus Ocariz model LC amb escut, retenidor, tope a paviment tot acer inoxidable.
|  |  | 0 | 0 | 0 | 229.96 | 0
04.02 | U | Porta practicable d'accés general metàl·lica
Porta d'acer galvanitzat en perfils laminats d'una fulla batent, per a un buit d'obra de 80x215 cm, amb bastidor de tub de 40x20x1,5 mm, planxes llises d'1 mm de gruix i bastiment, acabat esmaltat, pany i maneta d'acer inoxidable AISI 304 tipus Ocariz model LC amb escut, retenidor, tope a paviment tot acer inoxidable.
|  |  | 0 | 0 | 0 | 357.11 | 0
04.03 | U | Porta practicable de distribució interior
Porta interior de fusta, pintada, amb porta de fulles batents de fusta d'una llum de bastiment aproximada de 60-80x200 cm, amb bastiment per a envà, fulla batent i tapajunts de fusta. m2 de llum de bastiment. maneta d'acer inoxidable AISI 304 tipus Ocariz model LC amb escut, retenidor, tope a paviment tot acer inoxidable.
|  |  | 1 | 1 | 1 | 221.68 | 221.68
04.04 | m2 | Finestra practicable
Subministrament i col·locació de tancament exterior practicable, d'alumini lacat blanc, d'una fulla, batent i vidre senzill
|  |  | 0 | 0 | 0 | 250.8 | 0
04.05 | m2 | Serralleria per a confinament d'instal·lacions
Reixat d'acer d'1,8 m d'alçària format per panells de 1 x 1,8 m amb planxa perforada d'acer galvanitzat de 2 mm de gruix, amb perforacions quadrades al portell i >50 % de coeficient de perforació, fixats mecànicament a suports verticals de tub de secció quadrangular de diàmetre 40x40 mm i 1,5 mm de gruix , situats cada 1 m als extrems de cada panell, amb acabat galvanitzat i esmaltat
|  |  | 0 | 0 | 0 | 144.08 | 0
04.06 | m2 | Adaptació de fusteries existents a nova distribució
Adaptació de tancament per obertura de nou accés a espai interior segons especificacions indicades a la documentació gràfica. Executat seguint composició i material existent. Inclou substitució de manetes i panys existents, subministrament i col·locació de pany i maneta d'acer inoxidable AISI 304 tipus Ocariz model LC amb escut, retenidor, tope a paviment tot acer inoxidable.
|  |  | 0 | 0 | 0 | 283.02 | 0
[6 empty] | TOTAL | 221.68
05 | SANEJAMENT I SUBMINSTRAMENT D'AIGUA
CODI | UA | DECRIPCIÓ | AMIDAMENT |  |  | PREU | IMPORT
05.01 | U | Clau de pas principal
Subministrament i instal·lació de clau de pas tipus senzill mural, per muntar superficialment, de llautó cromat, preu superior, amb entrada i sortida roscada.
|  |  | 1 | 1 | 1 | 30.5 | 30.5
05.02 | u | Instal·lació completa de distribució d'aigua
Instal·lació i col·locació de la instal·lació completa de distribució d'aigua freda per ampliació de sanitaris, des de la connexió de la clau general de pas fins a tots els aparells de consum. Inclou vàlvula de retenció a la sortida i la connexió de les aixetes i accessoris de cadascun dels aparells. Fins i tot p/p de material auxiliar per muntatge i subjecció a l'obra, accessoris i peces especials. Inclou ajudes de ram de paleta per encastament de conductes. Totalment muntada, amb connexions establertes i provada per la empresa instal·ladora mitjançant les corresponents proves de servei (incloses en aquest preu), per per deixar la partida totalement acabada) segons documentació gràfica.
|  | aixetes fred | 2
|  | aixetes calent | 0
|  |  | 2 | 1 | 2 | 159.86 | 319.72
05.03 | u | Instal·lació completa d'evacuació (en cas necessari)
Subministrament i muntatge de canonada per a la xarxa d'evacuació formada per tubs de PVC, de qualsevol diàmetre. Fins i tot p/p de material auxiliar per a muntatge i subjecció a l'obra, accessoris i peces especials col·locats mitjançant unió enganxada amb adhesiu. Inclou ajudes de ram de paleta per encastament de conductes. Totalment muntada, connexionada i provada. Es deifinirà en obra el pas i col·locació dels diferents elements un cop definida la xarxa de sanejament existent.
|  | rentamans | 1
|  | inodor | 1
|  | urinari | 0
|  | dutxa | 0
|  | maquinària climatització | 0
|  | abocador | 0
|  | bonera | 0
|  |  | 2 | 1 | 2 | 137.09 | 274.18
[6 empty] | TOTAL | 624.4
06 | INSTAL·LACIO ELECTRICA
CODI | UA | DECRIPCIÓ | AMIDAMENT |  |  | PREU | IMPORT
NOTA: instal·lació existent
Els amidaments es fan amb el supòsit que la derivació individual provinent del cuadre central és suficient per a abastir els elements previstos.
06.01 | U | Linea derivació individual des de quadre general
Derivació individual monofàsica, fixe en superfície per a alimentació de subquadre formada per calbes unipolars amb conductors de coure sota tub protector de pvc rígid blindat de 32mm de diametre.
|  |  | 1 | 1 | 1 | 12.39 | 12.39
06.02 | U | Subministrament, instal·lació i connexionat de subquadre
Subquadre de comandament i protecció de la dependència, per a instal·lació d'electrificació bàsica amb 4 circuits, amb interruptor automàtic magnetotèrmic tipus ICP-M de 20 A d'intensitat nominal, interruptor diferencial de 25 A d'intensitat nominal i interruptors de protecció magnetotèrmica a cada circuit, col·locat en caixa de dotze mòduls de material autoextingible, amb porta, encastada, inclou l'obertura de regates i formació de petits encastaments, tub de PVC de DN 32 mm, connexió amb el comptador amb conductors de coure H07V-R de 16 mm2 de secció, i cablejat intern de la caixa amb conductor de coure H07V-R de 6 mm2 de secció.
|  |  | 1 | 1 | 1 | 218.8 | 218.8
06.03 | m2 | Nova instal·lacio elèctrica
Nova instal·lació elèctrica interior per a nova distribució. Totes les instal·lacions aniran encastades o en superf´cie segons documentació gràfica. Inclou ajudes al ram de paleta.
|  |  | 6.9 | 1 | 6.9 | 22.86 | 157.734
06.04 | U | Subministrament i instal·lació de interruptors
Subministrament i instal·lació de interruptor unipolar JUNG sèrie LS 990, o similar, en superficie o encastat segons documentació gràfica, format per mecanisme i tecla de color blanc marfil. Inclòs encastar i connectar.
|  |  | 1 | 1 | 1 | 46.3 | 46.3
06.05 | U | Subministrament i instal·lació d'endolls
Subministrament i instal·lació d'endolls JUNG sèrie LS 990, o similar, en superficie o encastat segons documentació gràfica, color blanc marfil. Inclòs encastar i connectar.
|  |  | 2 | 1 | 2 | 48.3 | 96.6
06.06 | U | Subministrament i instal·lació de lluminària downlight
Subministrament i instal·lació de lluminària encastable tipus downlight de LED model LLEDO LLEDS00010E07 KINO 2 IP44-LED840 28W, inclòs encastar i connectar.
|  |  | 4 | 1 | 4 | 205.1 | 820.4
06.07 | U | Subministrament i instal·lació de lluminària de superfície
Subministrament i instal·lació de lluminària en superfície per a us interior model VARIANT CIRCULAR S300 acabat en color blanc mat, inclòs fixació i connexió.
|  |  | 0 | 1 | 0 | 248.18 | 0
06.08 | U | Subministrament i instal·lació de sistema d'extracció
Subministrament i instal·lació d'extractor per a cambra sanitària format per ventilador heicoidal de baix nivell sonor model SILENT 100 CHP "S&P" velocitat 2100 rpm potencia màxima de 8W cabal de descarrega lliure 95m³h i presió sonora de 25,6 dBA, color blanc. Motor amb rodament de boles per a alimentació monofàsica a 230V. Connectat i temporitzat amb l'encesa de llum. Inclòs reixetes, conductes, i accessoris necessaris per el seu correcte funcionament.
|  |  | 0 | 1 | 0 | 79.78 | 0
06.09 | U | Subministrament i instal·lació encastada de lluminària d'emergència
Subministrament i instal·lació encastada de lluminària d'emergència, amb dos LED de 1W, flux lluminós 220 lúmens, classe I, protecció IP 20, amb bateries de Ni-Cd d'alta temperatura, autonomia de 2 hores, alimentació de 230V, temps de càrrega 24 hores. Inclòs accessoris i elements de fixació.
|  |  | 1 | 1 | 1 | 64.2 | 64.2
06.10 | U | Instal.lació de temo elèctric per aigua calenta
Escalfador acumulador elèctric de 50 l de capacitat, amb cubeta d'acer galvanitzat, per a col·locar en posició horitzontal/vertical, de 750 a 1500 W de potència, dissenyat segons els requisits del REGLAMENTO 814/2013, amb una classe d'eficiència energètica segons REGLAMENTO 812/2013, col·locat en posició horitzontal/vertical amb fixacions murals i connectat
|  |  | 0 | 0 | 0 | 250.14 | 0
06.11 | U | Sistema de comandament remot per obertura porta banys publics
Sistema electrònic d'obertura remota de porta. Inclou mecanisme, adaptació de porta i conexió per a correcte funcionament.
|  |  | 0 | 1 | 0 | 282.99 | 0
06.12 | U | Desplaçament de split existent
Desmuntatge, recol·locació, connexionat i provat de split existent. Inclosa ampliació de la instal·lació i subjeccions.
|  |  | 0 | 1 | 0 | 420 | 0
06.13 | U | Subministrament i instal·lació d'escalfador elèctric instantani
Subministrament i instal·lació d'escalfador elèctric instantani de Bosch Tronic TR4000 4 ET. Totalment muntat, connexionat i provat.
|  |  | 0 | 0 | 0 | 226.87 | 0
[6 empty] | TOTAL | 1416.424
07 | SANITARIS
CODI | UA | DECRIPCIÓ | AMIDAMENT |  |  | PREU | IMPORT
07.01 | U | Subministrament i muntatge de rentamans
Subministrament i muntatge de rentamans de porcel•lana mural model DEBBA de ROCA (ref. A325993000) de 600x480x150mm, connexionat a la xarxa general d'evacuació dels desguassos de la nova instal·lació i connexió a la xarxa d'aigües. Inclòs regates i tots els accessoris necessaris pel seu correcte funcionament, manguitos, sifó, etc.
|  |  | 1 | 1 | 1 | 507.77 | 507.77
07.02 | U | Subministrament i muntatge d'aixeta temporitzada PRESTO
Subministrament i muntatge d'aixeta amb polsador model INSTANT de ROCA (ref. A5A4477C00), temporitzador 7s. Inclós connexió i fixació.
|  |  | 1 | 1 | 1 | 56.14 | 56.14
07.03 | U | Subministrament i muntatge Inodor
Subministrament i muntatge d'inodor complet de tanc baix compost per tassa amb sortida vertical amb joc de fixació, tanc d'alimentació inferior amb mecanisme d'alimentació i mecanisme de doble descàrrega 4,5 / 3L, tapa i seient amb frontisses d'acer inoxidable DEBBA de ROCA (ref. A342998000 + A341990000 + A8019D0004). Connexionat a la xarxa general d'evacuació dels desguassos de la nova instal·lació i connexió a la xarxa d'aigües. Inclou tots els accessoris necessaris pel seu correcte funcionament.
|  |  | 1 | 1 | 1 | 417.51 | 417.51
07.04 | U | Subministrament i muntatge d'urinari
Subministrament i muntatge d'urinari model SPUN de ROCA (ref. A353147000) de 340x275x575mm de color blanc. Connexionat a la xarxa general d'evacuació dels desguassos de la nova instal·lació i connexió a la xarxa d'aigües. Inclou subministre i muntatge d'aixeta de pas recte temporitzada encastrable per a unirari model FLUENT de ROCA (REF: A5A9C24C00). Inclou tots els accessoris necessaris pel seu correcte funcionament.
|  |  | 0 | 1 | 0 | 396.09 | 0
07.05 | U | Subministrament i muntatge bonera
Subministrament i muntatge de bonera sifònica d'acer inoxidable de 200x200 mm de costat amb sortida vertical de 40 mm de diàmetre, amb tapa plana metàl·lica, per a una càrrega classe K 3. Conectat a la xarxa d'evacuació existent.
|  |  | 0 | 0 | 0 | 47.37 | 0
07.06 | U | Subministrament i muntatge de abocador amb reixa
Subministrament i muntatge d'abocador de porcellana sanitària, de peu, model Garda "ROCA", color Blanco, de 420x500x445 mm, de 420x500x445 mm, de sortida horitzontal, amb peça d'unió, reixeta de desguàs i joc de fixació, amb reixeta d'acer inoxidable, amb coixinet, per a abocador model Garda, equipat amb aixeta mescladora bicomandament mural, per a safareig, de broc giratori, acabat cromat, model Brava. Inclús silicona per a segellat de junts.
|  |  | 0 | 0 | 0 | 303.85 | 0
[6 empty] | TOTAL | 981.42
08 | ACCESSORIS
CODI | UA | DECRIPCIÓ | AMIDAMENT |  |  | PREU | IMPORT
08.01 | U | Eixugador de mans de la casa NOFER
Subministrament i instal·lació d'eixugador de mans damb sensor elèctric BIGFLOW de NOFER amb carcassa d'acer inoxidable lacat blanc (ref. 01451.W). Inclòs instal·lació encastada i connectada al quadre de baixa tensió. Amb una protecció exclusiva al quadre de BT.
|  |  | 1 | 1 | 1 | 204.71 | 204.71
08.02 | U | Dosificador de sabó
Subministrament i muntatge de dosificador de sabó de la casa NOFER amb carcassa d'acer inoxidable lacat blanc (ref. 03001.W). Per al emplenat es empra una clau especial subministrada pel fabricant. Accionament manual mitjançant polsador. Dimensions 210x121x130 mm.
|  |  | 1 | 1 | 1 | 51.19 | 51.19
08.03 | U | Porta-rotllos industrial d=300mm
Subministrament i muntatge de porta-rotllos industrial REF.05001.XL.W de 290X285X112 mm per adossar a paret en acer inoxidable (versió epòxid blanc en acer), amb visor de contingut en frontal abatible i clau de seguretat. Amb retenidor anti-gir per inèrcia diàmetre màxim bobina 280mm. Consumible: Bobines codi 06000
|  |  | 1 | 1 | 1 | 72.19 | 72.19
08.04 | U | Subministrament i muntatge de penja-robes
Subministrament i col·locació de penjador model HOTELS de ROCA (ref. A816721001) de 37x45x60 mm,
|  |  | 1 | 1 | 1 | 23.32 | 23.32
08.05 | U | Subministrament i muntatge de mirall
Subministrament i col·lcació de mirall de la casa ROCA model VICTORIA-N, REF: A812331406 600x19x700 mm.
|  |  | 1 | 1 | 1 | 69.6 | 69.6
08.06 | U | Escombreta fixada al parament
Subministrament i col·locació d'escombreta de vàter de paret HOTELS de ROCA (ref. A816726001)
|  |  | 1 | 1 | 1 | 48.92 | 48.92
08.07 | U | Estanteries
Subministrament i col·locació
|  |  | 0 | 1 | 0 | 180 | 0
08.08 | U | Paperera
Subministrament i col·locació
|  |  | 1 | 1 | 1 | 44.64 | 44.64
08.09 | U | Bancs
Subministrament i col·locació
|  |  | 1 | 1 | 1 | 121.87 | 121.87
08.10 | U | Guixetes
Subministrament i col·locació
|  |  | 2 | 1 | 2 | 201.41 | 402.82
08.11 | U | Senyalítica portes.
Subministrament i col·locació de senyaítica per porta lavabos i vestidors .
|  |  | 1 | 1 | 1 | 6.33 | 6.33
[6 empty] | TOTAL | 1045.59
09 | PINTURA
CODI | UA | DECRIPCIÓ | AMIDAMENT |  |  | PREU | IMPORT
09.01 | U | Paraments horitzontals
Pintat de parament horitzontal de guix o arrebossats, amb pintura antihumitat amb acabat llis, amb una capa diluïda i dues d'acabat.
|  |  | 6.9 | 1 | 6.9 | 6.15 | 42.435
09.02 | U | Paraments verticals
Pintat de parament verticals de guix o arrebossas, amb pintura antihumitat amb acabat llis, amb una capa diluïda i dues d'acabat.
|  |  | 16.26 | 0.6 | 9.756 | 6.15 | 59.9994
[6 empty] | TOTAL | 102.4344
RESUM PRESSUPOST
CAPÍTOL
| 01 | TREBALLS PREVIS I ENDERROCS |  |  |  |  | 1947.6898
| 02 | TANCAMENTS I DIVISÒRIES |  |  |  |  | 925.4876
| 03 | ACABATS |  |  |  |  | 2329.4699
| 04 | TANCAMENTS |  |  |  |  | 221.68
| 05 | SANEJAMENT I SUBMINSTRAMENT D'AIGUA |  |  |  |  | 624.4
| 06 | INSTAL·LACIO ELECTRICA |  |  |  |  | 1416.424
| 07 | SANITARIS |  |  |  |  | 981.42
| 08 | ACCESSORIS |  |  |  |  | 1045.59
| 09 | PINTURA |  |  |  |  | 102.4344
|  | TOTAL PEM |  |  |  |  | 9594.5958
|  |  | 6% |  |  |  | 575.6757
|  |  | 13% |  |  |  | 1247.2974
|  | TOTAL PEC |  |  |  |  | 11417.569

## PLAÇA MOLINA
01 | TREBALLS PREVIS I ENDERROCS
CODI | UA | DECRIPCIÓ | AMIDAMENT |  | TOTAL | PREU | IMPORT
01.01 | m2 | Protecció de la zona de treball
Conjunt de sistemes de protecció col·lectiva, necessaris per al compliment de la normativa vigent en matèria de Seguretat i Salut en el Treball. Inclús manteniment en condicions segures durant tot el període de temps que es requereixi, reparació o reposició i transport fins al lloc d'emmagatzematge o retirada a contenidor. Inclou la colocació de tanques i tancaments provisionals per a delimitar la zona de treball, neteja diaria, cartells de seguretat, senyalització d'obra de FGC i senyalització provisional d'obra. Inclou totes les portes i accesos provisionals, rampes, tanques amb cartró guix, delimitació d'accessos,... per poder realitzar totes les obres en les seves diferents fase, així com donar pas als vianants durant les obres. Inclou també l'enllumenat provisional de l'obra.
|  |  | 23.5 | 1 | 23.5 | 25 | 587.5
01.02 | U | Tancament instal·lacions previ als treballs. Electric, sanejament i distribució
Desconnexió de les escomeses de la instal·lació elèctrica, de la xarxa d'aigua potable i de la instal·lació de sanejament de l'espai d'actuació.
|  |  | 3 | 1 | 3 | 188.37 | 565.11
01.03 | m2 | Desmuntatge, arrancada i retirada d'elements
Desmuntatge, retirada d'equipament fix o mòbil del total de la zona d'actuació i estris de qualsevol mena. Retirada de l'àmbit actual de material no aprofitable o reubicació del material que FGC decideixi reultilitzar inclós elements fixats sobre el fals sostre existent. Càrrega manual a contenidor. Inclou p.p. de selecció i tractament de material perillós, embalatge i càrrega adequada segons el tipus de material. També es protegirà l'entorn per evitar la caiguda de residus i desperfectes.
|  |  | 13.2 | 1 | 13.2 | 15 | 198
01.04 | m2 | Arrencada d'instal·lació de distribució d'aigua
Arrencada d'instal·lació de distribució d'aigua, del total de la zona d'actuació, accessoris i aixetes, per deixar l'espai lliure d'instal·lacions, amb desviament d'instal·lacions necessàries per mantenir en servei la part del edifici en ús, amb mitjans manuals i càrrega manual sobre camió o contenidor. Inclòs cànon d'abocament i manteniment de contenidor.
|  |  | 13.2 | 1 | 13.2 | 45.7 | 603.24
01.05 | m2 | Anul·lació instal·lació interior elèctrica i arrencada llumeneres i accessoris
Anul·lació instal·lació interior elèctrica, a la sortida de quadres elèctrics o de l'escomesa o de la caixa d'empalme que dóna servei al àmbit de l'obra, amb desviament d'instal·lacions necessàries per mantenir en servei la part del edifici en ús. Arrancada d'instal·lació elèctrica superficial i encastada, del total de la zona d'actuació, tubs, cablejat, mecanismes, caixes derivació, canals, quadres elèctrics, accessoris d'instal·lació elèctrica, d'instal·lació de llumeneres superficials i encastades del total de la zona d'actuació, sistemes de fixació superficial i penjat, accessoris, amb mitjans manuals i càrrega manual sobre camió o contenidor. Inclòs cànon d'abocament i manteniment de contenidor.
|  |  | 13.2 | 1 | 13.2 | 31.45 | 415.14
01.06 | u | Arrancada de sanitaris
Arrancada de tots els sanitaris, desguassos, sifons i suports, amb mitjans manuals i càrrega manual de runa sobre camió o contenidor. Inclòs cànon d'abocament i manteniment.
|  |  | 3 | 1 | 3 | 14.29 | 42.87
01.07 | m2 | Arrancada paviment
Arrancada de paviment existent, amb mitjans manuals i càrrega manual de runa sobre camió o contenidor. Inclòs Cànon d'abocament i manteniment.
|  |  | 13.2 | 1 | 13.2 | 8.08 | 106.656
01.08 | m2 | Arrancada acabat
Arrancada de enrajolat dels paraments verticals, desguassos, sifons i suports, amb mitjans manuals i càrrega manual de runa sobre camió o contenidor. Inclòs cànon d'abocament i manteniment.
|  |  | 15 | 1.6 | 24 | 9.3 | 223.2
01.09 | m2 | Enderroc envans
Enderroc de parets interiors, de tancament i envans, amb mitjans manuals i càrrega manual i mecànica sobre camió o contenidor. Paret d'obra de fàbrica de ceràmica i envans i paredons d'obra de ceràmica. L'execució de la unitat d'obra inclou les operacions següents; Preparació de la zona de treball, enderroc de l'element amb els mitjans adients, trossejament i apilada de la runa, càrrega de la runa sobre el camió o contenidor. Inclòs cànon d'abocament i manteniment..
|  | 4cm | 6 | 2.41 | 14.46 | 5.86 | 84.7356
|  | 7cm | 0 | 0 | 0 | 7.07 | 0
|  | 10 cm | 0 | 0 | 0 | 10.1 | 0
|  | 15 cm | 0 | 0 | 0 | 11.09 | 0
84.7356
01.10 | m2 | Enderroc calaix per elements sanitaris
Arrancada de calaixos d'obra, amb mitjans manuals i càrrega manual de runa sobre camió o contenidor. Inclòs cànon d'abocament i manteniment.
|  |  | 0 | 0 | 0 | 12.17 | 0
01.11 | u | Arrencada fusteria
Enderroc d'elements de fusteria, amb càrrega manual sobre camió o contenidor. S'han considerat els següents elements; desmuntatge de fulla, bastiment i accessoris. L'execució de la unitat d'obra inclou les operacions següents; Preparació de la zona de treball, arrencada o desmuntatge de l'element amb els mitjans adients, trossejament i apilada de l'element arrencat, aplec dels elements desmuntats, càrrega dels elements arrencats sobre el camió. Inclòs cànon d'abocament i manteniment..
|  |  | 3 | 1 | 3 | 10.1 | 30.3
01.12 | u | Arrencada elements ventilació
Arrancada d'elements de ventilació, amb mitjans manuals i càrrega manual de runa sobre camió o contenidor. Inclòs Cànon d'abocament i manteniment.
|  |  | 0 | 0 | 0 | 6.97 | 0
01.13 | m2 | Enderroc fals sostre
Enderroc, arrencada, repicat o desmuntatge de revestiments de paraments horitzontals, amb càrrega manual de runa sobre camió o contenidor. L'enderroc, el repicat i l'arrencada, pressuposen que el material resultant no te cap utilitat i serà transportat a un abocador. Inclòs Cànon d'abocament i manteniment.
|  |  | 0 | 0 | 0 | 6.47 | 0
01.14 | u | Anul·lació i retirada de sistema d'obertura electric de la porta
Anul·lació i retirada de sistema d'obertura electric de la porta. Retirada amb mitjans manuals i càrrega manual de runa sobre camió o contenidor. Inclòs Cànon d'abocament i manteniment.
|  |  | 0 | 0 | 0 | 92.95 | 0
01.15 | u | Obertura pas de porta en paret de tancament, amb col.locació de dintell
Formació d'obertura exterior practicable amb un buit de definit en documentació gràfica, en paret de tancament de maó calat de 15 cm de gruix, amb tall amb disc, execució de forat, llinda prefabricada de ceràmica armada, bastiment de base de tub d'acer per a finestra, parament vertical interior amb acabat segons documentació gràfica, parament vertical exterior segons documentació gràfica, col·locació de porta practicable amb acabat segons documentació gràfica, segellat perimetral amb silicona. L'execució de la unitat d'obra inclou les operacions següents; Preparació de la zona de treball, enderroc de l'element amb els mitjans adients, trossejament i apilada de la runa, càrrega de la runa sobre el camió o contenidor. Inclòs cànon d'abocament i manteniment..
|  |  | 0 | 0 | 0 | 478.4 | 0
[6 empty] | TOTAL | 2941.4872
02 | TANCAMENTS I DIVISÒRIES
CODI | UA | DECRIPCIÓ | AMIDAMENT |  |  | PREU | IMPORT
02.01 | m2 | Envà de guix laminat
Envà de plaques de guix laminat format per estructura senzilla normal amb perfileria de planxa d'acer galvanitzat, amb un gruix total de l'envà de 73 mm, muntants cada 400 mm de 48 mm d'amplària i canals de 48 mm d'amplària, 1 placa amb duresa superficial (I) de 12,5 mm de gruix en cada cara, de tipus estàndard (A) o tipus hidròfuga (H) segons documentació, fixades mecànicament i aïllament de plaques de llana mineral de vidre de resistència tèrmica >= 1,111 m2.K/W. Inclou fins i tot p/p de replanteig de la perfilería, zones de pas i buits; sistemes de reforç estructural per a fixació de mobiliari de cuina, estanteries i elements del servei; col·locació en tot el seu perímetre de cintes o bandes estanques, en la superfície de suport o contacte de la perfilería amb els paraments; ancoratges de canals i muntants metàl·lics; tall i fixació de les plaques mitjançant caragols; tractament de les zones de pas i buits; execució d'angles; tractament de juntes mitjançant pasta i cinta de juntes; rebut de les caixes per a allotjament de mecanismes elèctrics i de pas d'instal·lacions, previ replanteig de la seva ubicació en les plaques i perforació d'aquestes, i neteja final. Totalment acabat i llest per a imprimar, pintar o revestir.
|  |  | 9 | 2.41 | 21.69 | 42.49 | 921.6081
02.02 | m2 | Envà ceràmic
Envà d'obra de fàbrica ceràmica formada per un full de gruix 100 mm de peça ceràmica de gran format de 700x500x100 mm col·locada amb adhesiu a base de guix per a unió de peces ceràmiques.
|  |  | 0 | 0 | 0 | 24.51 | 0
02.03 | m2 | Tancament fenòlic
Mòdul descrit a la documentació gràfica, amb elements practicables fixes, de tauler de resines fenòliques HPL de 13 mm de gruix amb acabat de color a les dues cares amb ferramenta d'acer inoxidable, composta de frontisses, tiradors, tanques amb indicació exterior, peus regulables i perfil superior de suport amb elements de fixació. Compleix norma EN 438 i CERTIFICAT ISO 9002 per a la Fabricació de laminats d’alta pressió.
|  |  | 2.7 | 1.7 | 4.59 | 101.6 | 466.344
02.04 | m2 | Repàs elements arrencats
Reparació superficial de parament vertical, previa arrencada i repicat de revestiments arrebossat existent, arrebossat a bona vista amb morter sense additius elaborat a l'obra, amb acabat remolinat i preparat per pintar.
|  |  | 15 | 1.6 | 24 | 5.86 | 140.64
02.05 | m2 | Cel ras registrable
Cel ras registrable de plaques de guix laminat amb acabat llis, 600x 600 mm i 12,5 mm de gruix , sistema desmuntable amb estructura d'acer galvanitzat ocult format per perfils principals amb forma de T invertida de 24 mm de base col·locats cada 0,6 m i fixats al sostre mitjançant vareta de suspensió cada 1,2 m, amb perfils secundaris col·locats , per a una alçària de cel ras de 4 m com a màxim
|  |  | 0 | 0 | 0 | 32.85 | 0
02.06 | m2 | Cel ras continu de guix laminat
Cel ras continu suspès, situat a una altura menor de 4 m, llis amb estructura metàl·lica (12,5+27+27), format per una placa de guix laminat H / UNE-EN 520 - 1200 / longitud / 12,5 / vora afinada, amb ànima de guix hidrofugat, per zones humides. Instal·lació dels registres necessaris de 50x50cm.
|  |  | 0 | 0 | 0 | 35.39 | 0
02.07 | m2 | Formació de calaix de guix laminat
Formació de calaix en cel ras amb plaques de guix laminat tipus hidròfuga (H) de 12,5 mm de gruix, col·locades amb entramat estructura senzilla d'acer galvanitzat format per perfils col·locats cada 600 mm fixats al sostre mitjançant vareta de suspensió cada 1,2 m, per a una alçària de cel ras de 4 m com a màxim.
|  |  | 0 | 0 | 0 | 48.19 | 0
[6 empty] | TOTAL | 1528.5921
03 | ACABATS
CODI | UA | DECRIPCIÓ | AMIDAMENT |  |  | PREU | IMPORT
03.01 | m2 | Arrebossat de parament vertical
Arrebossat reglejat sobre parament vertical interior, a 3,00 m d'alçària, com a màxim, amb morter de ciment per a ús corrent (GP), de designació CSIV-W0, segons UNE-EN 998-1, deixat de regle. Preparat per pintar.
|  |  | 0 | 0 | 0 | 24.31 | 0
03.02 | m2 | Enrajolat de parament vertical interior, al.<= 3 m amb rajola de ceràmica 20 x 20 cm pre-tallada cada 10 x 10 cm.
Enrajolat de parament vertical interior a una alçària <= 3 m amb rajola de ceràmica esmaltada mat, DE 20 x 20 cm, pre-tallada cada 10 x 10 cm, preu mitjà, de 6 a 15 peces/m2 col·locades amb adhesiu per a rajola ceràmica C1 T (UNE-EN 12004) i rejuntat amb beurada CG1 (UNE-EN 13888).
|  |  | 13.45 | 2 | 26.9 | 42.55 | 1144.595
03.03 | m2 | Paviment porcellànic tècnic, model PROYECCION 40X40 ANTRACITA
Col·locació de paviment porcellànic tècnic, model (PAV. PROYECCION 40X40 ANTRACITA), de la casa Saloni. Coeficient antilliscant C2, inclòs beurada segons indicacions del fabricant.
|  |  | 18.31 | 1 | 18.31 | 52.14 | 954.6834
03.04 | m2 | Pletina de transició de paviments
Subministrament i colocació de platina d'hacer inoxidable fixada mecanicament per a la transició dels dos paviments.
|  | 2 unitats | 0.9 | 0.1 | 0.09 | 104.04 | 9.3636
03.05 | m2 | Sócol
Subministrament i col·locació de sócol porcellànic tècnic, model (PAV. PROYECCION 7X40 ANTRACITA), de la casa Saloni. Inclòs beurada segons indicacions del fabricant.
|  |  | 13.45 | 0.1 | 1.345 | 44.32 | 59.6104
03.06 | PA | Reparació filtracions en xemeneia ventilació a carrer
Reparació a nivell de carrer de filtracions en perímetre de xemeneia d'obra de ventilació. Inclou retirada de terres en jardinera, elaboració de mitja canya en el perímetre de la xemeneia, col.locació de lámina impermeabilitzant i geotextil protector, reposició de terres. Inclou retirada i substitució de peces de paviment de vorera i peça de bordó en cas necessari.
|  |  | 0 | 0 | 0 | 420 | 0
03.07 | m2 | Arrebossat de parament vertical i horitzontal amb morter microporós
Arrebossat sobre parament interior, a 3,00 m d'alçària, com a màxim, amb morter de drenatge microporós amb àrid de sílice, amb un gruix de 20mm per a acabat fi, en sac de 25 Kg, ref. DRsac de la serie Draining de HUMICONTROL o similar. Preparat per pintar.
|  |  | 25.75 | 1 | 25.75 | 44.351 | 1142.0383
[6 empty] | TOTAL | 3310.2906
04 | TANCAMENTS
CODI | UA | DECRIPCIÓ | AMIDAMENT |  |  | PREU | IMPORT
04.01 | U | Porta practicable d'accés general de fusta
Subministrament i col·locació de porta batent amb premarc tac de fusta de Flandes. Una fulla de 40mm de gruix amb estructura interior i perimetral de fusta de Flandes, dues cares amb tauler hidròfug de DM de 8 mm, premarc en formació de galces i tapetes de 80x16 mm tot amb DM hidròfug i per acabat lacat, ferratges, pany i maneta d'acer inoxidable AISI 304 tipus Ocariz model LC amb escut, retenidor, tope a paviment tot acer inoxidable.
|  |  | 0 | 0 | 0 | 229.96 | 0
04.02 | U | Porta practicable d'accés general metàl·lica
Porta d'acer galvanitzat en perfils laminats d'una fulla batent, per a un buit d'obra de 80x215 cm, amb bastidor de tub de 40x20x1,5 mm, planxes llises d'1 mm de gruix i bastiment, acabat esmaltat, pany i maneta d'acer inoxidable AISI 304 tipus Ocariz model LC amb escut, retenidor, tope a paviment tot acer inoxidable.
|  |  | 0 | 0 | 0 | 357.11 | 0
04.03 | U | Porta practicable de distribució interior
Porta interior de fusta, pintada, amb porta de fulles batents de fusta d'una llum de bastiment aproximada de 60-80x200 cm, amb bastiment per a envà, fulla batent i tapajunts de fusta. m2 de llum de bastiment. maneta d'acer inoxidable AISI 304 tipus Ocariz model LC amb escut, retenidor, tope a paviment tot acer inoxidable.
|  |  | 3 | 1 | 3 | 221.68 | 665.04
04.04 | m2 | Finestra practicable
Subministrament i col·locació de tancament exterior practicable, d'alumini lacat blanc, d'una fulla, batent i vidre senzill
|  |  | 0 | 0 | 0 | 250.8 | 0
04.05 | m2 | Serralleria per a confinament d'instal·lacions
Reixat d'acer d'1,8 m d'alçària format per panells de 1 x 1,8 m amb planxa perforada d'acer galvanitzat de 2 mm de gruix, amb perforacions quadrades al portell i >50 % de coeficient de perforació, fixats mecànicament a suports verticals de tub de secció quadrangular de diàmetre 40x40 mm i 1,5 mm de gruix , situats cada 1 m als extrems de cada panell, amb acabat galvanitzat i esmaltat
|  |  | 5.5 | 1 | 5.5 | 144.08 | 792.44
04.06 | m2 | Adaptació de fusteries existents a nova distribució
Adaptació de tancament per obertura de nou accés a espai interior segons especificacions indicades a la documentació gràfica. Executat seguint composició i material existent. Inclou substitució de manetes i panys existents, subministrament i col·locació de pany i maneta d'acer inoxidable AISI 304 tipus Ocariz model LC amb escut, retenidor, tope a paviment tot acer inoxidable.
|  |  | 0 | 0 | 0 | 283.02 | 0
[6 empty] | TOTAL | 1457.48
05 | SANEJAMENT I SUBMINSTRAMENT D'AIGUA
CODI | UA | DECRIPCIÓ | AMIDAMENT |  |  | PREU | IMPORT
05.01 | U | Clau de pas principal
Subministrament i instal·lació de clau de pas tipus senzill mural, per muntar superficialment, de llautó cromat, preu superior, amb entrada i sortida roscada.
|  |  | 1 | 1 | 1 | 30.5 | 30.5
05.02 | u | Instal·lació completa de distribució d'aigua
Instal·lació i col·locació de la instal·lació completa de distribució d'aigua freda per ampliació de sanitaris, des de la connexió de la clau general de pas fins a tots els aparells de consum. Inclou vàlvula de retenció a la sortida i la connexió de les aixetes i accessoris de cadascun dels aparells. Fins i tot p/p de material auxiliar per muntatge i subjecció a l'obra, accessoris i peces especials. Inclou ajudes de ram de paleta per encastament de conductes. Totalment muntada, amb connexions establertes i provada per la empresa instal·ladora mitjançant les corresponents proves de servei (incloses en aquest preu), per per deixar la partida totalement acabada) segons documentació gràfica.
|  | aixetes fred | 3
|  | aixetes calent | 0
|  |  | 3 | 1 | 3 | 159.86 | 479.58
05.03 | u | Instal·lació completa d'evacuació (en cas necessari)
Subministrament i muntatge de canonada per a la xarxa d'evacuació formada per tubs de PVC, de qualsevol diàmetre. Fins i tot p/p de material auxiliar per a muntatge i subjecció a l'obra, accessoris i peces especials col·locats mitjançant unió enganxada amb adhesiu. Inclou ajudes de ram de paleta per encastament de conductes. Totalment muntada, connexionada i provada. Es deifinirà en obra el pas i col·locació dels diferents elements un cop definida la xarxa de sanejament existent.
|  | rentamans | 1
|  | inodor | 1
|  | urinari | 0
|  | dutxa | 0
|  | maquinària climatització | 0
|  | abocador | 1
|  | bonera | 0
|  |  | 3 | 1 | 3 | 137.09 | 411.27
[6 empty] | TOTAL | 921.35
06 | INSTAL·LACIO ELECTRICA
CODI | UA | DECRIPCIÓ | AMIDAMENT |  |  | PREU | IMPORT
NOTA: instal·lació existent
Els amidaments es fan amb el supòsit que la derivació individual provinent del cuadre central és suficient per a abastir els elements previstos.
06.01 | U | Linea derivació individual des de quadre general
Derivació individual monofàsica, fixe en superfície per a alimentació de subquadre formada per calbes unipolars amb conductors de coure sota tub protector de pvc rígid blindat de 32mm de diametre.
|  |  | 1 | 1 | 1 | 12.39 | 12.39
06.02 | U | Subministrament, instal·lació i connexionat de subquadre
Subquadre de comandament i protecció de la dependència, per a instal·lació d'electrificació bàsica amb 4 circuits, amb interruptor automàtic magnetotèrmic tipus ICP-M de 20 A d'intensitat nominal, interruptor diferencial de 25 A d'intensitat nominal i interruptors de protecció magnetotèrmica a cada circuit, col·locat en caixa de dotze mòduls de material autoextingible, amb porta, encastada, inclou l'obertura de regates i formació de petits encastaments, tub de PVC de DN 32 mm, connexió amb el comptador amb conductors de coure H07V-R de 16 mm2 de secció, i cablejat intern de la caixa amb conductor de coure H07V-R de 6 mm2 de secció.
|  |  | 1 | 1 | 1 | 218.8 | 218.8
06.03 | m2 | Nova instal·lacio elèctrica
Nova instal·lació elèctrica interior per a nova distribució. Totes les instal·lacions aniran encastades o en superf´cie segons documentació gràfica. Inclou ajudes al ram de paleta.
|  |  | 13.2 | 1 | 13.2 | 22.86 | 301.752
06.04 | U | Subministrament i instal·lació de interruptors
Subministrament i instal·lació de interruptor unipolar JUNG sèrie LS 990, o similar, en superficie o encastat segons documentació gràfica, format per mecanisme i tecla de color blanc marfil. Inclòs encastar i connectar.
|  |  | 3 | 1 | 3 | 46.3 | 138.9
06.05 | U | Subministrament i instal·lació d'endolls
Subministrament i instal·lació d'endolls JUNG sèrie LS 990, o similar, en superficie o encastat segons documentació gràfica, color blanc marfil. Inclòs encastar i connectar.
|  |  | 2 | 1 | 2 | 48.3 | 96.6
06.06 | U | Subministrament i instal·lació de lluminària downlight
Subministrament i instal·lació de lluminària encastable tipus downlight de LED model LLEDO LLEDS00010E07 KINO 2 IP44-LED840 28W, inclòs encastar i connectar.
|  |  | 0 | 1 | 0 | 205.1 | 0
06.07 | U | Subministrament i instal·lació de lluminària de superfície
Subministrament i instal·lació de lluminària en superfície per a us interior model VARIANT CIRCULAR S300 acabat en color blanc mat, inclòs fixació i connexió.
|  |  | 4 | 1 | 4 | 248.18 | 992.72
06.08 | U | Subministrament i instal·lació de sistema d'extracció
Subministrament i instal·lació d'extractor per a cambra sanitària format per ventilador heicoidal de baix nivell sonor model SILENT 100 CHP "S&P" velocitat 2100 rpm potencia màxima de 8W cabal de descarrega lliure 95m³h i presió sonora de 25,6 dBA, color blanc. Motor amb rodament de boles per a alimentació monofàsica a 230V. Connectat i temporitzat amb l'encesa de llum. Inclòs reixetes, conductes, i accessoris necessaris per el seu correcte funcionament.
|  |  | 2 | 1 | 2 | 79.78 | 159.56
06.09 | U | Subministrament i instal·lació encastada de lluminària d'emergència
Subministrament i instal·lació encastada de lluminària d'emergència, amb dos LED de 1W, flux lluminós 220 lúmens, classe I, protecció IP 20, amb bateries de Ni-Cd d'alta temperatura, autonomia de 2 hores, alimentació de 230V, temps de càrrega 24 hores. Inclòs accessoris i elements de fixació.
|  |  | 2 | 1 | 2 | 64.2 | 128.4
06.10 | U | Instal.lació de termo elèctric per aigua calenta
Escalfador acumulador elèctric de 50 l de capacitat, amb cubeta d'acer galvanitzat, per a col·locar en posició horitzontal/vertical, de 750 a 1500 W de potència, dissenyat segons els requisits del REGLAMENTO 814/2013, amb una classe d'eficiència energètica segons REGLAMENTO 812/2013, col·locat en posició horitzontal/vertical amb fixacions murals i connectat
|  |  | 0 | 0 | 0 | 250.14 | 0
06.11 | U | Sistema de comandament remot per obertura porta banys publics
Sistema electrònic d'obertura remota de porta. Inclou mecanisme, adaptació de porta i conexió per a correcte funcionament.
|  |  | 0 | 1 | 0 | 282.99 | 0
06.12 | U | Desplaçament de split existent
Desmuntatge, recol·locació, connexionat i provat de split existent. Inclosa ampliació de la instal·lació i subjeccions.
|  |  | 0 | 1 | 0 | 420 | 0
06.13 | U | Subministrament i instal·lació d'escalfador elèctric instantani
Subministrament i instal·lació d'escalfador elèctric instantani de Bosch Tronic TR4000 4 ET. Totalment muntat, connexionat i provat.
|  |  | 0 | 0 | 0 | 226.87 | 0
[6 empty] | TOTAL | 2049.122
07 | SANITARIS
CODI | UA | DECRIPCIÓ | AMIDAMENT |  |  | PREU | IMPORT
07.01 | U | Subministrament i muntatge de rentamans
Subministrament i muntatge de rentamans de porcel•lana mural model DEBBA de ROCA (ref. A325993000) de 600x480x150mm, connexionat a la xarxa general d'evacuació dels desguassos de la nova instal·lació i connexió a la xarxa d'aigües. Inclòs regates i tots els accessoris necessaris pel seu correcte funcionament, manguitos, sifó, etc.
|  |  | 1 | 1 | 1 | 507.77 | 507.77
07.02 | U | Subministrament i muntatge d'aixeta temporitzada PRESTO
Subministrament i muntatge d'aixeta amb polsador model INSTANT de ROCA (ref. A5A4477C00), temporitzador 7s. Inclós connexió i fixació.
|  |  | 1 | 1 | 1 | 56.14 | 56.14
07.03 | U | Subministrament i muntatge Inodor
Subministrament i muntatge d'inodor complet de tanc baix compost per tassa amb sortida vertical amb joc de fixació, tanc d'alimentació inferior amb mecanisme d'alimentació i mecanisme de doble descàrrega 4,5 / 3L, tapa i seient amb frontisses d'acer inoxidable DEBBA de ROCA (ref. A342998000 + A341990000 + A8019D0004). Connexionat a la xarxa general d'evacuació dels desguassos de la nova instal·lació i connexió a la xarxa d'aigües. Inclou tots els accessoris necessaris pel seu correcte funcionament.
|  |  | 1 | 1 | 1 | 417.51 | 417.51
07.04 | U | Subministrament i muntatge d'urinari
Subministrament i muntatge d'urinari model SPUN de ROCA (ref. A353147000) de 340x275x575mm de color blanc. Connexionat a la xarxa general d'evacuació dels desguassos de la nova instal·lació i connexió a la xarxa d'aigües. Inclou subministre i muntatge d'aixeta de pas recte temporitzada encastrable per a unirari model FLUENT de ROCA (REF: A5A9C24C00). Inclou tots els accessoris necessaris pel seu correcte funcionament.
|  |  | 0 | 0 | 0 | 396.09 | 0
07.05 | U | Subministrament i muntatge bonera
Subministrament i muntatge de bonera sifònica d'acer inoxidable de 200x200 mm de costat amb sortida vertical de 40 mm de diàmetre, amb tapa plana metàl·lica, per a una càrrega classe K 3. Conectat a la xarxa d'evacuació existent.
|  |  | 0 | 0 | 0 | 47.37 | 0
07.06 | U | Subministrament i muntatge de abocador amb reixa
Subministrament i muntatge d'abocador de porcellana sanitària, de peu, model Garda "ROCA", color Blanco, de 420x500x445 mm, de 420x500x445 mm, de sortida horitzontal, amb peça d'unió, reixeta de desguàs i joc de fixació, amb reixeta d'acer inoxidable, amb coixinet, per a abocador model Garda, equipat amb aixeta mescladora bicomandament mural, per a safareig, de broc giratori, acabat cromat, model Brava. Inclús silicona per a segellat de junts.
|  |  | 1 | 1 | 1 | 303.85 | 303.85
[6 empty] | TOTAL | 1285.27
08 | ACCESSORIS
CODI | UA | DECRIPCIÓ | AMIDAMENT |  |  | PREU | IMPORT
08.01 | U | Eixugador de mans de la casa NOFER
Subministrament i instal·lació d'eixugador de mans damb sensor elèctric BIGFLOW de NOFER amb carcassa d'acer inoxidable lacat blanc (ref. 01451.W). Inclòs instal·lació encastada i connectada al quadre de baixa tensió. Amb una protecció exclusiva al quadre de BT.
|  |  | 1 | 1 | 1 | 204.71 | 204.71
08.02 | U | Dosificador de sabó
Subministrament i muntatge de dosificador de sabó de la casa NOFER amb carcassa d'acer inoxidable lacat blanc (ref. 03001.W). Per al emplenat es empra una clau especial subministrada pel fabricant. Accionament manual mitjançant polsador. Dimensions 210x121x130 mm.
|  |  | 1 | 1 | 1 | 51.19 | 51.19
08.03 | U | Porta-rotllos industrial d=300mm
Subministrament i muntatge de porta-rotllos industrial REF.05001.XL.W de 290X285X112 mm per adossar a paret en acer inoxidable (versió epòxid blanc en acer), amb visor de contingut en frontal abatible i clau de seguretat. Amb retenidor anti-gir per inèrcia diàmetre màxim bobina 280mm. Consumible: Bobines codi 06000
|  |  | 1 | 1 | 1 | 72.19 | 72.19
08.04 | U | Subministrament i muntatge de penja-robes
Subministrament i col·locació de penjador model HOTELS de ROCA (ref. A816721001) de 37x45x60 mm,
|  |  | 1 | 1 | 1 | 23.32 | 23.32
08.05 | U | Subministrament i muntatge de mirall
Subministrament i col·lcació de mirall de la casa ROCA model VICTORIA-N, REF: A812331406 600x19x700 mm.
|  |  | 1 | 1 | 1 | 69.6 | 69.6
08.06 | U | Escombreta fixada al parament
Subministrament i col·locació d'escombreta de vàter de paret HOTELS de ROCA (ref. A816726001)
|  |  | 1 | 1 | 1 | 48.92 | 48.92
08.07 | U | Estanteries
Subministrament i col·locació
|  |  | 1 | 1 | 1 | 180 | 180
08.08 | U | Paperera
Subministrament i col·locació
|  |  | 2 | 1 | 2 | 44.64 | 89.28
08.09 | U | Bancs
Subministrament i col·locació
|  |  | 1 | 1 | 1 | 121.87 | 121.87
08.10 | U | Guixetes
Subministrament i col·locació
|  |  | 2 | 1 | 2 | 201.41 | 402.82
08.11 | U | Senyalítica portes.
Subministrament i col·locació de senyaítica per porta lavabos i vestidors .
|  |  | 1 | 1 | 1 | 6.33 | 6.33
[6 empty] | TOTAL | 1270.23
09 | PINTURA
CODI | UA | DECRIPCIÓ | AMIDAMENT |  |  | PREU | IMPORT
09.01 | U | Paraments horitzontals
Pintat de parament horitzontal de guix o arrebossats, amb pintura antihumitat amb acabat llis, amb una capa diluïda i dues d'acabat.
|  |  | 25.75 | 1 | 25.75 | 6.15 | 158.3625
09.02 | U | Paraments verticals
Pintat de parament verticals de guix o arrebossas, amb pintura antihumitat amb acabat llis, amb una capa diluïda i dues d'acabat.
|  |  | 8.3 | 2 | 16.6 | 6.15 | 102.09
[6 empty] | TOTAL | 260.4525
RESUM PRESSUPOST
CAPÍTOL
| 01 | TREBALLS PREVIS I ENDERROCS |  |  |  |  | 2941.4872
| 02 | TANCAMENTS I DIVISÒRIES |  |  |  |  | 1528.5921
| 03 | ACABATS |  |  |  |  | 3310.2906
| 04 | TANCAMENTS |  |  |  |  | 1457.48
| 05 | SANEJAMENT I SUBMINSTRAMENT D'AIGUA |  |  |  |  | 921.35
| 06 | INSTAL·LACIO ELECTRICA |  |  |  |  | 2049.122
| 07 | SANITARIS |  |  |  |  | 1285.27
| 08 | ACCESSORIS |  |  |  |  | 1270.23
| 09 | PINTURA |  |  |  |  | 260.4525
|  | TOTAL PEM |  |  |  |  | 15024.2744
|  |  | 6% |  |  |  | 901.4565
|  |  | 13% |  |  |  | 1953.1557
|  | TOTAL PEC |  |  |  |  | 17878.8866

## SARRIÀ
01 | TREBALLS PREVIS I ENDERROCS
CODI | UA | DECRIPCIÓ | AMIDAMENT |  | TOTAL | PREU | IMPORT
01.01 | m2 | Protecció de la zona de treball
Conjunt de sistemes de protecció col·lectiva, necessaris per al compliment de la normativa vigent en matèria de Seguretat i Salut en el Treball. Inclús manteniment en condicions segures durant tot el període de temps que es requereixi, reparació o reposició i transport fins al lloc d'emmagatzematge o retirada a contenidor. Inclou la colocació de tanques i tancaments provisionals per a delimitar la zona de treball, neteja diaria, cartells de seguretat, senyalització d'obra de FGC i senyalització provisional d'obra. Inclou totes les portes i accesos provisionals, rampes, tanques amb cartró guix, delimitació d'accessos,... per poder realitzar totes les obres en les seves diferents fase, així com donar pas als vianants durant les obres. Inclou també l'enllumenat provisional de l'obra.
|  |  | 11.22 | 1 | 11.22 | 25 | 280.5
01.02 | U | Tancament instal·lacions previ als treballs. Electric, sanejament i distribució
Desconnexió de les escomeses de la instal·lació elèctrica, de la xarxa d'aigua potable i de la instal·lació de sanejament de l'espai d'actuació.
|  |  | 3 | 1 | 3 | 188.37 | 565.11
01.03 | m2 | Desmuntatge, arrancada i retirada d'elements
Desmuntatge, retirada d'equipament fix o mòbil del total de la zona d'actuació i estris de qualsevol mena. Retirada de l'àmbit actual de material no aprofitable o reubicació del material que FGC decideixi reultilitzar inclós elements fixats sobre el fals sostre existent. Càrrega manual a contenidor. Inclou p.p. de selecció i tractament de material perillós, embalatge i càrrega adequada segons el tipus de material. També es protegirà l'entorn per evitar la caiguda de residus i desperfectes.
|  |  | 11.22 | 1 | 11.22 | 15 | 168.3
01.04 | m2 | Arrencada d'instal·lació de distribució d'aigua
Arrencada d'instal·lació de distribució d'aigua, del total de la zona d'actuació, accessoris i aixetes, per deixar l'espai lliure d'instal·lacions, amb desviament d'instal·lacions necessàries per mantenir en servei la part del edifici en ús, amb mitjans manuals i càrrega manual sobre camió o contenidor. Inclòs cànon d'abocament i manteniment de contenidor.
|  |  | 11.22 | 1 | 11.22 | 45.7 | 512.754
01.05 | m2 | Anul·lació instal·lació interior elèctrica i arrencada llumeneres i accessoris
Anul·lació instal·lació interior elèctrica, a la sortida de quadres elèctrics o de l'escomesa o de la caixa d'empalme que dóna servei al àmbit de l'obra, amb desviament d'instal·lacions necessàries per mantenir en servei la part del edifici en ús. Arrancada d'instal·lació elèctrica superficial i encastada, del total de la zona d'actuació, tubs, cablejat, mecanismes, caixes derivació, canals, quadres elèctrics, accessoris d'instal·lació elèctrica, d'instal·lació de llumeneres superficials i encastades del total de la zona d'actuació, sistemes de fixació superficial i penjat, accessoris, amb mitjans manuals i càrrega manual sobre camió o contenidor. Inclòs cànon d'abocament i manteniment de contenidor.
|  |  | 11.22 | 1 | 11.22 | 31.45 | 352.869
01.06 | u | Arrancada de sanitaris
Arrancada de tots els sanitaris, desguassos, sifons i suports, amb mitjans manuals i càrrega manual de runa sobre camió o contenidor. Inclòs cànon d'abocament i manteniment.
|  |  | 5 | 1 | 5 | 14.29 | 71.45
01.07 | m2 | Arrancada paviment
Arrancada de paviment existent, amb mitjans manuals i càrrega manual de runa sobre camió o contenidor. Inclòs Cànon d'abocament i manteniment.
|  |  | 11.22 | 1 | 11.22 | 8.08 | 90.6576
01.08 | m2 | Arrancada acabat
Arrancada de enrajolat dels paraments verticals, desguassos, sifons i suports, amb mitjans manuals i càrrega manual de runa sobre camió o contenidor. Inclòs cànon d'abocament i manteniment.
|  | abocador | 7.56 | 1.4 | 10.584 | 9.3 | 98.4312
|  | lavabos | 10.42 | 2.7 | 28.134 | 9.3 | 261.6462
|  | labavos | 8.47 | 2.38 | 20.1586 | 9.3 | 187.475
01.09 | m2 | Enderroc envans |  |  |  |  | 547.5524
Enderroc de parets interiors, de tancament i envans, amb mitjans manuals i càrrega manual i mecànica sobre camió o contenidor. Paret d'obra de fàbrica de ceràmica i envans i paredons d'obra de ceràmica. L'execució de la unitat d'obra inclou les operacions següents; Preparació de la zona de treball, enderroc de l'element amb els mitjans adients, trossejament i apilada de la runa, càrrega de la runa sobre el camió o contenidor. Inclòs cànon d'abocament i manteniment..
|  | 4cm | 0 | 0 | 0 | 5.86 | 0
|  | 15 cm | 0.83 | 2.24 | 1.8592 | 11.09 | 20.6185
|  | 15 cm | 1.35 | 2.38 | 3.213 | 11.09 | 35.6322
|  | 15 cm | 2.89 | 2.7 | 7.803 | 11.09 | 86.5353
142.786
01.10 | m2 | Enderroc calaix per elements sanitaris
Arrancada de calaixos d'obra, amb mitjans manuals i càrrega manual de runa sobre camió o contenidor. Inclòs cànon d'abocament i manteniment.
|  |  | 0 | 0 | 0 | 12.17 | 0
01.11 | u | Arrencada fusteria
Enderroc d'elements de fusteria, amb càrrega manual sobre camió o contenidor. S'han considerat els següents elements; desmuntatge de fulla, bastiment i accessoris. L'execució de la unitat d'obra inclou les operacions següents; Preparació de la zona de treball, arrencada o desmuntatge de l'element amb els mitjans adients, trossejament i apilada de l'element arrencat, aplec dels elements desmuntats, càrrega dels elements arrencats sobre el camió. Inclòs cànon d'abocament i manteniment..
|  |  | 3 | 1 | 3 | 10.1 | 30.3
01.12 | u | Arrencada elements ventilació
Arrancada d'elements de ventilació, amb mitjans manuals i càrrega manual de runa sobre camió o contenidor. Inclòs Cànon d'abocament i manteniment.
|  |  | 0 | 0 | 0 | 6.97 | 0
01.13 | m2 | Enderroc fals sostre
Enderroc, arrencada, repicat o desmuntatge de revestiments de paraments horitzontals, amb càrrega manual de runa sobre camió o contenidor. L'enderroc, el repicat i l'arrencada, pressuposen que el material resultant no te cap utilitat i serà transportat a un abocador. Inclòs Cànon d'abocament i manteniment.
|  |  | 0 | 0 | 0 | 6.47 | 0
01.14 | u | Anul·lació i retirada de sistema d'obertura electric de la porta
Anul·lació i retirada de sistema d'obertura electric de la porta. Retirada amb mitjans manuals i càrrega manual de runa sobre camió o contenidor. Inclòs Cànon d'abocament i manteniment.
|  |  | 0 | 0 | 0 | 92.95 | 0
01.15 | u | Obertura pas de porta en paret de tancament, amb col.locació de dintell
Formació d'obertura exterior practicable amb un buit de definit en documentació gràfica, en paret de tancament de maó calat de 15 cm de gruix, amb tall amb disc, execució de forat, llinda prefabricada de ceràmica armada, bastiment de base de tub d'acer per a finestra, parament vertical interior amb acabat segons documentació gràfica, parament vertical exterior segons documentació gràfica, col·locació de porta practicable amb acabat segons documentació gràfica, segellat perimetral amb silicona. L'execució de la unitat d'obra inclou les operacions següents; Preparació de la zona de treball, enderroc de l'element amb els mitjans adients, trossejament i apilada de la runa, càrrega de la runa sobre el camió o contenidor. Inclòs cànon d'abocament i manteniment..
|  |  | 0 | 0 | 0 | 478.4 | 0
[6 empty] | TOTAL | 3452.6173
02 | TANCAMENTS I DIVISÒRIES
CODI | UA | DECRIPCIÓ | AMIDAMENT |  |  | PREU | IMPORT
02.01 | m2 | Envà de guix laminat
Envà de plaques de guix laminat format per estructura senzilla normal amb perfileria de planxa d'acer galvanitzat, amb un gruix total de l'envà de 73 mm, muntants cada 400 mm de 48 mm d'amplària i canals de 48 mm d'amplària, 1 placa amb duresa superficial (I) de 12,5 mm de gruix en cada cara, de tipus estàndard (A) o tipus hidròfuga (H) segons documentació, fixades mecànicament i aïllament de plaques de llana mineral de vidre de resistència tèrmica >= 1,111 m2.K/W. Inclou fins i tot p/p de replanteig de la perfilería, zones de pas i buits; sistemes de reforç estructural per a fixació de mobiliari de cuina, estanteries i elements del servei; col·locació en tot el seu perímetre de cintes o bandes estanques, en la superfície de suport o contacte de la perfilería amb els paraments; ancoratges de canals i muntants metàl·lics; tall i fixació de les plaques mitjançant caragols; tractament de les zones de pas i buits; execució d'angles; tractament de juntes mitjançant pasta i cinta de juntes; rebut de les caixes per a allotjament de mecanismes elèctrics i de pas d'instal·lacions, previ replanteig de la seva ubicació en les plaques i perforació d'aquestes, i neteja final. Totalment acabat i llest per a imprimar, pintar o revestir.
|  |  | 5.32 | 2.7 | 14.364 | 42.49 | 610.3264
02.02 | m2 | Envà ceràmic
Envà d'obra de fàbrica ceràmica formada per un full de gruix 100 mm de peça ceràmica de gran format de 700x500x100 mm col·locada amb adhesiu a base de guix per a unió de peces ceràmiques.
|  |  | 0.9 | 2.1 | 1.89 | 24.51 | 46.3239
02.03 | m2 | Tancament fenòlic
Mòdul descrit a la documentació gràfica, amb elements practicables fixes, de tauler de resines fenòliques HPL de 13 mm de gruix amb acabat de color a les dues cares amb ferramenta d'acer inoxidable, composta de frontisses, tiradors, tanques amb indicació exterior, peus regulables i perfil superior de suport amb elements de fixació. Compleix norma EN 438 i CERTIFICAT ISO 9002 per a la Fabricació de laminats d’alta pressió.
|  |  | 0 | 0 | 0 | 101.6 | 0
02.04 | m2 | Repàs elements arrencats
Reparació superficial de parament vertical, previa arrencada i repicat de revestiments arrebossat existent, arrebossat a bona vista amb morter sense additius elaborat a l'obra, amb acabat remolinat i preparat per pintar.
|  |  | 38.71 | 1 | 38.71 | 5.86 | 226.8406
02.05 | m2 | Cel ras registrable
Cel ras registrable de plaques de guix laminat amb acabat llis, 600x 600 mm i 12,5 mm de gruix , sistema desmuntable amb estructura d'acer galvanitzat ocult format per perfils principals amb forma de T invertida de 24 mm de base col·locats cada 0,6 m i fixats al sostre mitjançant vareta de suspensió cada 1,2 m, amb perfils secundaris col·locats , per a una alçària de cel ras de 4 m com a màxim
|  |  | 0 | 0 | 0 | 32.85 | 0
02.06 | m2 | Cel ras continu de guix laminat
Cel ras continu suspès, situat a una altura menor de 4 m, llis amb estructura metàl·lica (12,5+27+27), format per una placa de guix laminat H / UNE-EN 520 - 1200 / longitud / 12,5 / vora afinada, amb ànima de guix hidrofugat, per zones humides. Instal·lació dels registres necessaris de 50x50cm.
|  |  | 11.7 | 1 | 11.7 | 35.39 | 414.063
02.07 | m2 | Formació de calaix de guix laminat
Formació de calaix en cel ras amb plaques de guix laminat tipus hidròfuga (H) de 12,5 mm de gruix, col·locades amb entramat estructura senzilla d'acer galvanitzat format per perfils col·locats cada 600 mm fixats al sostre mitjançant vareta de suspensió cada 1,2 m, per a una alçària de cel ras de 4 m com a màxim.
|  |  | 0 | 0 | 0 | 48.19 | 0
[6 empty] | TOTAL | 1297.5539
03 | ACABATS
CODI | UA | DECRIPCIÓ | AMIDAMENT |  |  | PREU | IMPORT
03.01 | m2 | Arrebossat de parament vertical
Arrebossat reglejat sobre parament vertical interior, a 3,00 m d'alçària, com a màxim, amb morter de ciment per a ús corrent (GP), de designació CSIV-W0, segons UNE-EN 998-1, deixat de regle. Preparat per pintar.
|  |  | 1.89 | 2 | 3.78 | 24.31 | 91.8918
03.02 | m2 | Enrajolat de parament vertical interior, al.<= 3 m amb rajola de ceràmica 20 x 20 cm pre-tallada cada 10 x 10 cm.
Enrajolat de parament vertical interior a una alçària <= 3 m amb rajola de ceràmica esmaltada mat, DE 20 x 20 cm, pre-tallada cada 10 x 10 cm, preu mitjà, de 6 a 15 peces/m2 col·locades amb adhesiu per a rajola ceràmica C1 T (UNE-EN 12004) i rejuntat amb beurada CG1 (UNE-EN 13888).
|  |  | 24.34 | 2.3 | 55.982 | 42.55 | 2382.0341
03.03 | m2 | Paviment porcellànic tècnic, model PROYECCION 40X40 ANTRACITA
Col·locació de paviment porcellànic tècnic, model (PAV. PROYECCION 40X40 ANTRACITA), de la casa Saloni. Coeficient antilliscant C2, inclòs beurada segons indicacions del fabricant.
|  |  | 10.94 | 1 | 10.94 | 52.14 | 570.4116
03.04 | m2 | Pletina de transició de paviments
Subministrament i colocació de platina d'hacer inoxidable fixada mecanicament per a la transició dels dos paviments.
|  |  | 0.11 | 2 | 0.22 | 104.04 | 22.8888
03.05 | m | Sócol
Subministrament i col·locació de sócol porcellànic tècnic, model (PAV. PROYECCION 7X40 ANTRACITA), de la casa Saloni. Inclòs beurada segons indicacions del fabricant.
|  |  | 22.24 | 1 | 22.24 | 44.32 | 985.6768
[6 empty] | TOTAL | 4052.9031
04 | TANCAMENTS
CODI | UA | DECRIPCIÓ | AMIDAMENT |  |  | PREU | IMPORT
04.01 | U | Porta practicable d'accés general de fusta
Subministrament i col·locació de porta batent amb premarc tac de fusta de Flandes. Una fulla de 40mm de gruix amb estructura interior i perimetral de fusta de Flandes, dues cares amb tauler hidròfug de DM de 8 mm, premarc en formació de galces i tapetes de 80x16 mm tot amb DM hidròfug i per acabat lacat, ferratges, pany i maneta d'acer inoxidable AISI 304 tipus Ocariz model LC amb escut, retenidor, tope a paviment tot acer inoxidable.
|  |  | 0 | 0 | 0 | 229.96 | 0
04.02 | U | Porta practicable d'accés general metàl·lica
Porta d'acer galvanitzat en perfils laminats d'una fulla batent, per a un buit d'obra de 80x215 cm, amb bastidor de tub de 40x20x1,5 mm, planxes llises d'1 mm de gruix i bastiment, acabat esmaltat, pany i maneta d'acer inoxidable AISI 304 tipus Ocariz model LC amb escut, retenidor, tope a paviment tot acer inoxidable.
|  |  | 0 | 0 | 0 | 357.11 | 0
04.03 | U | Porta practicable de distribució interior
Porta interior de fusta, pintada, amb porta de fulles batents de fusta d'una llum de bastiment aproximada de 60-80x200 cm, amb bastiment per a envà, fulla batent i tapajunts de fusta. m2 de llum de bastiment. maneta d'acer inoxidable AISI 304 tipus Ocariz model LC amb escut, retenidor, tope a paviment tot acer inoxidable.
|  |  | 3 | 1 | 3 | 221.68 | 665.04
04.04 | m2 | Finestra practicable
Subministrament i col·locació de tancament exterior practicable, d'alumini lacat blanc, d'una fulla, batent i vidre senzill
|  |  | 0 | 0 | 0 | 250.8 | 0
04.05 | m2 | Serralleria per a confinament d'instal·lacions
Reixat d'acer d'1,8 m d'alçària format per panells de 1 x 1,8 m amb planxa perforada d'acer galvanitzat de 2 mm de gruix, amb perforacions quadrades al portell i >50 % de coeficient de perforació, fixats mecànicament a suports verticals de tub de secció quadrangular de diàmetre 40x40 mm i 1,5 mm de gruix , situats cada 1 m als extrems de cada panell, amb acabat galvanitzat i esmaltat
|  |  | 0 | 0 | 0 | 144.08 | 0
04.06 | m2 | Adaptació de fusteries existents a nova distribució
Adaptació de tancament per obertura de nou accés a espai interior segons especificacions indicades a la documentació gràfica. Executat seguint composició i material existent. Inclou substitució de manetes i panys existents, subministrament i col·locació de pany i maneta d'acer inoxidable AISI 304 tipus Ocariz model LC amb escut, retenidor, tope a paviment tot acer inoxidable.
|  |  | 0 | 0 | 0 | 283.02 | 0
[6 empty] | TOTAL | 665.04
05 | SANEJAMENT I SUBMINSTRAMENT D'AIGUA
CODI | UA | DECRIPCIÓ | AMIDAMENT |  |  | PREU | IMPORT
05.01 | U | Clau de pas principal
Subministrament i instal·lació de clau de pas tipus senzill mural, per muntar superficialment, de llautó cromat, preu superior, amb entrada i sortida roscada.
|  |  | 1 | 1 | 1 | 30.5 | 30.5
05.02 | U | Reparació pericó
Reparació de pericó, inclós repàs de lliscat, col.locacio de tapa i reparació de marc.
|  |  | 1 | 1 | 1 | 80.1 | 80.1
05.03 | u | Instal·lació completa de distribució d'aigua
Instal·lació i col·locació de la instal·lació completa de distribució d'aigua freda per ampliació de sanitaris, des de la connexió de la clau general de pas fins a tots els aparells de consum. Inclou vàlvula de retenció a la sortida i la connexió de les aixetes i accessoris de cadascun dels aparells. Fins i tot p/p de material auxiliar per muntatge i subjecció a l'obra, accessoris i peces especials. Inclou ajudes de ram de paleta per encastament de conductes. Totalment muntada, amb connexions establertes i provada per la empresa instal·ladora mitjançant les corresponents proves de servei (incloses en aquest preu), per per deixar la partida totalement acabada) segons documentació gràfica.
|  | aixetes fred | 5
|  | aixeetes calent | 5
|  |  | 10 | 1 | 10 | 159.86 | 1598.6
05.04 | u | Instal·lació completa d'evacuació (en cas necessari)
Subministrament i muntatge de canonada per a la xarxa d'evacuació formada per tubs de PVC, de qualsevol diàmetre. Fins i tot p/p de material auxiliar per a muntatge i subjecció a l'obra, accessoris i peces especials col·locats mitjançant unió enganxada amb adhesiu. Inclou ajudes de ram de paleta per encastament de conductes. Totalment muntada, connexionada i provada. Es deifinirà en obra el pas i col·locació dels diferents elements un cop definida la xarxa de sanejament existent.
|  | rentamans | 2
|  | inodor | 2
urinari
|  | dutxa | 1
maquinària climatització
abocador
bonera
|  |  | 5 | 1 | 5 | 137.09 | 685.45
[6 empty] | TOTAL | 2394.65
06 | INSTAL·LACIO ELECTRICA
CODI | UA | DECRIPCIÓ | AMIDAMENT |  |  | PREU | IMPORT
NOTA: instal·lació existent
Els amidaments es fan amb el supòsit que la derivació individual provinent del cuadre central és suficient per a abastir els elements previstos.
06.01 | U | Linea derivació individual des de quadre general
Derivació individual monofàsica, fixe en superfície per a alimentació de subquadre formada per calbes unipolars amb conductors de coure sota tub protector de pvc rígid blindat de 32mm de diametre.
|  |  | 1 | 1 | 1 | 12.39 | 12.39
06.02 | U | Subministrament, instal·lació i connexionat de subquadre
Subquadre de comandament i protecció de la dependència, per a instal·lació d'electrificació bàsica amb 4 circuits, amb interruptor automàtic magnetotèrmic tipus ICP-M de 20 A d'intensitat nominal, interruptor diferencial de 25 A d'intensitat nominal i interruptors de protecció magnetotèrmica a cada circuit, col·locat en caixa de dotze mòduls de material autoextingible, amb porta, encastada, inclou l'obertura de regates i formació de petits encastaments, tub de PVC de DN 32 mm, connexió amb el comptador amb conductors de coure H07V-R de 16 mm2 de secció, i cablejat intern de la caixa amb conductor de coure H07V-R de 6 mm2 de secció.
|  |  | 1 | 1 | 1 | 218.8 | 218.8
06.03 | m2 | Nova instal·lacio elèctrica
Nova instal·lació elèctrica interior per a nova distribució. Totes les instal·lacions aniran encastades o en superf´cie segons documentació gràfica. Inclou ajudes al ram de paleta.
|  |  | 10.7 | 1 | 10.7 | 22.86 | 244.602
06.04 | U | Subministrament i instal·lació de interruptors
Subministrament i instal·lació de interruptor unipolar JUNG sèrie LS 990, o similar, en superficie o encastat segons documentació gràfica, format per mecanisme i tecla de color blanc marfil. Inclòs encastar i connectar.
|  |  | 4 | 1 | 4 | 46.3 | 185.2
06.05 | U | Subministrament i instal·lació d'endolls
Subministrament i instal·lació d'endolls JUNG sèrie LS 990, o similar, en superficie o encastat segons documentació gràfica, color blanc marfil. Inclòs encastar i connectar.
|  |  | 3 | 1 | 3 | 48.3 | 144.9
06.06 | U | Subministrament i instal·lació de lluminària downlight
Subministrament i instal·lació de lluminària encastable tipus downlight de LED model LLEDO LLEDS00010E07 KINO 2 IP44-LED840 28W, inclòs encastar i connectar.
|  |  | 5 | 1 | 5 | 205.1 | 1025.5
06.07 | U | Subministrament i instal·lació de lluminària de superfície
Subministrament i instal·lació de lluminària en superfície per a us interior model VARIANT CIRCULAR S300 acabat en color blanc mat, inclòs fixació i connexió.
|  |  | 0 | 1 | 0 | 248.18 | 0
06.08 | U | Subministrament i instal·lació de sistema d'extracció
Subministrament i instal·lació d'extractor per a cambra sanitària format per ventilador heicoidal de baix nivell sonor model SILENT 100 CHP "S&P" velocitat 2100 rpm potencia màxima de 8W cabal de descarrega lliure 95m³h i presió sonora de 25,6 dBA, color blanc. Motor amb rodament de boles per a alimentació monofàsica a 230V. Connectat i temporitzat amb l'encesa de llum. Inclòs reixetes, conductes, i accessoris necessaris per el seu correcte funcionament.
|  |  | 0 | 1 | 0 | 79.78 | 0
06.09 | U | Subministrament i instal·lació encastada de lluminària d'emergència
Subministrament i instal·lació encastada de lluminària d'emergència, amb dos LED de 1W, flux lluminós 220 lúmens, classe I, protecció IP 20, amb bateries de Ni-Cd d'alta temperatura, autonomia de 2 hores, alimentació de 230V, temps de càrrega 24 hores. Inclòs accessoris i elements de fixació.
|  |  | 1 | 1 | 1 | 64.2 | 64.2
06.10 | U | Instal.lació de temo elèctric per aigua calenta
Escalfador acumulador elèctric de 50 l de capacitat, amb cubeta d'acer galvanitzat, per a col·locar en posició horitzontal/vertical, de 750 a 1500 W de potència, dissenyat segons els requisits del REGLAMENTO 814/2013, amb una classe d'eficiència energètica segons REGLAMENTO 812/2013, col·locat en posició horitzontal/vertical amb fixacions murals i connectat
|  |  | 1 | 1 | 1 | 250.14 | 250.14
06.11 | U | Sistema de comandament remot per obertura porta banys publics
Sistema electrònic d'obertura remota de porta. Inclou mecanisme, adaptació de porta i conexió per a correcte funcionament.
|  |  | 0 | 0 | 0 | 282.99 | 0
[6 empty] | TOTAL | 2145.732
07 | SANITARIS
CODI | UA | DECRIPCIÓ | AMIDAMENT |  |  | PREU | IMPORT
07.01 | U | Subministrament i muntatge de rentamans
Subministrament i muntatge de rentamans de porcel•lana mural model DEBBA de ROCA (ref. A325993000) de 600x480x150mm, connexionat a la xarxa general d'evacuació dels desguassos de la nova instal·lació i connexió a la xarxa d'aigües. Inclòs regates i tots els accessoris necessaris pel seu correcte funcionament, manguitos, sifó, etc.
|  |  | 2 | 1 | 2 | 507.77 | 1015.54
07.02 | U | Subministrament i muntatge d'aixeta temporitzada PRESTO
Subministrament i muntatge d'aixeta amb polsador model INSTANT de ROCA (ref. A5A4477C00), temporitzador 7s. Inclós connexió i fixació.
|  |  | 2 | 1 | 2 | 56.14 | 112.28
07.03 | U | Subministrament i muntatge Inodor
Subministrament i muntatge d'inodor complet de tanc baix compost per tassa amb sortida vertical amb joc de fixació, tanc d'alimentació inferior amb mecanisme d'alimentació i mecanisme de doble descàrrega 4,5 / 3L, tapa i seient amb frontisses d'acer inoxidable DEBBA de ROCA (ref. A342998000 + A341990000 + A8019D0004). Connexionat a la xarxa general d'evacuació dels desguassos de la nova instal·lació i connexió a la xarxa d'aigües. Inclou tots els accessoris necessaris pel seu correcte funcionament.
|  |  | 2 | 1 | 2 | 417.51 | 835.02
07.04 | U | Subministrament i muntatge d'urinari
Subministrament i muntatge d'urinari model SPUN de ROCA (ref. A353147000) de 340x275x575mm de color blanc. Connexionat a la xarxa general d'evacuació dels desguassos de la nova instal·lació i connexió a la xarxa d'aigües. Inclou subministre i muntatge d'aixeta de pas recte temporitzada encastrable per a unirari model FLUENT de ROCA (REF: A5A9C24C00). Inclou tots els accessoris necessaris pel seu correcte funcionament.
|  |  | 0 | 0 | 0 | 396.09 | 0
07.05 | U | Subministrament i muntatge bonera
Subministrament i muntatge de bonera sifònica d'acer inoxidable de 200x200 mm de costat amb sortida vertical de 40 mm de diàmetre, amb tapa plana metàl·lica, per a una càrrega classe K 3. Conectat a la xarxa d'evacuació existent.
|  |  | 0 | 0 | 0 | 47.37 | 0
07.06 | U | Subministrament i muntatge de abocador amb reixa
Subministrament i muntatge d'abocador de porcellana sanitària, de peu, model Garda "ROCA", color Blanco, de 420x500x445 mm, de 420x500x445 mm, de sortida horitzontal, amb peça d'unió, reixeta de desguàs i joc de fixació, amb reixeta d'acer inoxidable, amb coixinet, per a abocador model Garda, equipat amb aixeta mescladora bicomandament mural, per a safareig, de broc giratori, acabat cromat, model Brava. Inclús silicona per a segellat de junts.
|  |  | 0 | 0 | 0 | 303.85 | 0
[6 empty] | TOTAL | 1962.84
08 | ACCESSORIS
CODI | UA | DECRIPCIÓ | AMIDAMENT |  |  | PREU | IMPORT
08.01 | U | Eixugador de mans de la casa NOFER
Subministrament i instal·lació d'eixugador de mans damb sensor elèctric BIGFLOW de NOFER amb carcassa d'acer inoxidable lacat blanc (ref. 01451.W). Inclòs instal·lació encastada i connectada al quadre de baixa tensió. Amb una protecció exclusiva al quadre de BT.
|  |  | 1 | 1 | 1 | 204.71 | 204.71
08.02 | U | Dosificador de sabó
Subministrament i muntatge de dosificador de sabó de la casa NOFER amb carcassa d'acer inoxidable lacat blanc (ref. 03001.W). Per al emplenat es empra una clau especial subministrada pel fabricant. Accionament manual mitjançant polsador. Dimensions 210x121x130 mm.
|  |  | 2 | 1 | 2 | 51.19 | 102.38
08.03 | U | Porta-rotllos industrial d=300mm
Subministrament i muntatge de porta-rotllos industrial REF.05001.XL.W de 290X285X112 mm per adossar a paret en acer inoxidable (versió epòxid blanc en acer), amb visor de contingut en frontal abatible i clau de seguretat. Amb retenidor anti-gir per inèrcia diàmetre màxim bobina 280mm. Consumible: Bobines codi 06000
|  |  | 2 | 1 | 2 | 72.19 | 144.38
08.04 | U | Subministrament i muntatge de penja-robes
Subministrament i col·locació de penjador model HOTELS de ROCA (ref. A816721001) de 37x45x60 mm,
|  |  | 3 | 1 | 3 | 23.32 | 69.96
08.05 | U | Subministrament i muntatge de mirall
Subministrament i col·lcació de mirall de la casa ROCA model VICTORIA-N, REF: A812331406 600x19x700 mm.
|  |  | 2 | 1 | 2 | 69.6 | 139.2
08.06 | U | Escombreta fixada al parament
Subministrament i col·locació d'escombreta de vàter de paret HOTELS de ROCA (ref. A816726001)
|  |  | 2 | 1 | 2 | 48.92 | 97.84
08.07 | U | Estanteries
Subministrament i col·locació
|  |  | 0 | 0 | 0 | 180 | 0
08.08 | U | Paperera
Subministrament i col·locació
|  |  | 3 | 1 | 3 | 44.64 | 133.92
08.09 | U | Bancs
Subministrament i col·locació
|  |  | 0 | 0 | 0 | 121.87 | 0
08.10 | U | Guixetes
Subministrament i col·locació
|  |  | 0 | 0 | 0 | 201.41 | 0
08.11 | U | Senyalítica portes.
Subministrament i col·locació de senyaítica per porta lavabos i vestidors .
|  |  | 1 | 1 | 1 | 6.33 | 6.33
[6 empty] | TOTAL | 898.72
09 | PINTURA
CODI | UA | DECRIPCIÓ | AMIDAMENT |  |  | PREU | IMPORT
09.01 | U | Paraments horitzontals
Pintat de parament horitzontal de guix o arrebossats, amb pintura antihumitat amb acabat llis, amb una capa diluïda i dues d'acabat.
|  |  | 11.7 | 1 | 11.7 | 6.15 | 71.955
09.02 | U | Paraments verticals
Pintat de parament verticals de guix o arrebossas, amb pintura antihumitat amb acabat llis, amb una capa diluïda i dues d'acabat.
|  |  | 3.78 | 1 | 3.78 | 6.15 | 23.247
[6 empty] | TOTAL | 95.202
RESUM PRESSUPOST
CAPÍTOL
| 01 | TREBALLS PREVIS I ENDERROCS |  |  |  |  | 3452.6173
| 02 | TANCAMENTS I DIVISÒRIES |  |  |  |  | 1297.5539
| 03 | ACABATS |  |  |  |  | 4052.9031
| 04 | TANCAMENTS |  |  |  |  | 665.04
| 05 | SANEJAMENT I SUBMINSTRAMENT D'AIGUA |  |  |  |  | 2394.65
| 06 | INSTAL·LACIO ELECTRICA |  |  |  |  | 2145.732
| 07 | SANITARIS |  |  |  |  | 1962.84
| 08 | ACCESSORIS |  |  |  |  | 898.72
| 09 | PINTURA |  |  |  |  | 95.202
|  | TOTAL PEM |  |  |  |  | 16965.2583
|  |  | 6% |  |  |  | 1017.9155
|  |  | 13% |  |  |  | 2205.4836
|  | TOTAL PEC |  |  |  |  | 20188.6573

## RESUM PRESSUPOST
RESUM PRESSUPOST
CAPÍTOL
| 01 | CORNELLÀ | 9267.1227
| 02 | IDELFONS CERDÂ | 11673.9132
| 03 | ALMEDA | 17673.5384
| 04 | SANT JOSEP | 14453.1556
| 05 | RUBI | 14261.4386
| 06 | TERRRASSA | 14511.5904
| 07 | MUNTANER | 14627.1756
| 08 | REINA ELISENDA | 18833.9749
| 09 | BELLATERRA | 9594.5958
| 10 | PLAÇA MOLINA | 15024.2744
| 11 | SARRIA | 16965.2583
| 12 | PA IMPREVISTOS A JUSTIFICAR | 10000
| TOTAL PEM |  | 166886.0379
|  | 6% | 10013.1623
|  | 13% | 21695.1849
| TOTAL PEC |  | 198594.3851