## Hoja1
Actuació de reforma urbana al c/ processó 6 del Far d'Empordà
Presupuesto
Código | Nat | Ud | Resumen | Comentario | N | Longitud | Anchura | Altura | Parcial | CanPres | PrPres | ImpPres
01 | Capítulo |  | ENDERROCS, DECONSTRUCCIÓ I ACTUACIONS PRÈVIES | [6 empty] | 1 | 13410.41 | 13410.41
1EADxx0010 | Partida | m³ | ENDERROC EDIFICI AÏLLAT ESTRUCT. CERÀMICA / MITJANS MECÀNICS | [6 empty] | 168 | 32.97 | 5538.96
D'enderroc total d'edificacions aïllades, d'estructura principal de ceràmica, amb mitjans mecànics i parts manuals. S'inclou part proporcional del pla de seguretat, taxes dipòsit controlat, càrrega i transport de runes i assegurança de responsabilitat civil. Criteri d'amidament: mesurat el volum definit per la superfície exterior dels elements bàsics de l'edificació, segons documentació gràfica de projecte
|  |  |  | Edificació existent mides segons catastre | 1 | 48 | 0 | 3.5 | 168
[9 empty] | 1EADxx0010 | 168 | 32.97 | 5538.96
1EAPxx0030 | Partida | m² | EXTRACCIÓ PAVIMENT DE MOSAIC AMB COMPRESSOR | [6 empty] | 31 | 11.85 | 367.35
D'extracció de paviments d'enrajolats, mosaics o aplacats, amb compressor. S'inclou neteja i retirada de runes. Criteri d'amidament: superfície mesurada segons documentació gràfica de projecte deduint forats majors a 1 m²
|  |  |  | Terrassa edif. existent | 1 | 21 | 0 | 0 | 21
|  |  |  | Escales edif. existent | 1 | 4.8 | 0 | 0 | 4.8
[5 empty] | 1 | 5.2 | 0 | 0 | 5.2
[9 empty] | 1EAPxx0030 | 31 | 11.85 | 367.35
1EAPxx0010 | Partida | m² | EXTRACCIÓ PAVIMENT DE FORMIGÓ AMB COMPRESSOR | [6 empty] | 14.45 | 15.6 | 225.42
D'extracció de paviments de formigó sobre llosa de formigó, amb compressor fins a un gruix de 15 cm. S'inclou neteja i retirada de runes. Criteri d'amidament: superfície mesurada segons documentació gràfica de projecte deduint forats majors a 1 m²
|  |  |  | Tall de paviment existent al carrer en forma diagonal | 1 | 18 | 0.1 | 0 | 1.8
|  |  |  | Repicat paviment existent carrer | 1 | 10.05 | 0 | 0 | 10.05
|  |  |  | Zones afectació increment % | 2 | 1.3 | 0 | 0 | 2.6
[9 empty] | 1EAPxx0010 | 14.45 | 15.6 | 225.42
1EAVxx0120 | Partida | ml | EXTRACCIÓ BARANA METÀL·LICA A MÀ | [6 empty] | 11.75 | 9.74 | 114.45
D'extracció de baranes metàl·liques,en escales i balcons, a mà amb destí abocador. S'inclou la neteja i retirada de runes. Criteri d'amidament: longitud mesurada segons documentació gràfica
|  |  |  | Barana existent | 1 | 11.75 | 0 | 0 | 11.75
[9 empty] | 1EAVxx0120 | 11.75 | 9.74 | 114.45
1EAVxx0030 | Partida | ut | EXTRACCIÓ LLUMINARIA | [6 empty] | 1 | 23.54 | 23.54
D'extracció de lluminaria de qualsevol mida, per conservació i reaprofitament. S'inclou la neteja i retirada de runes. Criteri d'amidament: unitat mesurada segons documentació gràfica
|  |  |  | LLuminaria segons plànol | 1 | 0 | 0 | 0 | 1
[9 empty] | 1EAVxx0030 | 1 | 23.54 | 23.54
1EAMMx0010 | Partida | m³ | ENDERROC DE MURS DE PEDRA AMB COMPRESSOR | [6 empty] | 1.755 | 112.62 | 197.65
D'enderroc de murs de carreus de pedra, de gruix variable, amb compressor. S'inclou neteja i retirada de runes. Criteri d'amidament: volum mesurat segons documentació gràfica de projecte deduint forats majors a 1 m²
|  |  |  | Obertura lateral edif. centre civic | 1 | 3 | 1.3 | 0.45 | 1.755
[9 empty] | 1EAMMx0010 | 1.755 | 112.62 | 197.65
1EAVxx0160 | Partida | ml | OBERTURA REGATA PARET PEDRA A MÀ | [6 empty] | 10 | 10.7 | 107
D'obertura de regates a parets de pedra per encastar instal·lacions, a mà. S'inclou la neteja i retirada de runes. Criteri d'amidament: longitud mesurada segons documentació gràfica
|  |  |  | Regates iluminació mur existent centre civic | 1 | 10 | 0 | 0 | 10
[9 empty] | 1EAVxx0160 | 10 | 10.7 | 107
1EAFxx0050 | Partida | m³ | ENDERROC MUR DE CONTENCIÓ DE FORMIGÓ ARMAT AMB RETRO-MARTE | [6 empty] | 26.7889 | 226.67 | 6072.24
D'enderroc de mur de contenció de formigó armat i sabata amb retroexcavadora amb martell. S'inclou neteja i retirada de runes. Criteri d'amidament: volum mesurat segons documentació gràfica de projecte
|  |  |  | mur de contenció divisori | 1 | 12.95 | 0.4 | 3.5 | 18.13
|  |  |  | sabata correguda mur | 1 | 12.95 | 0.8 | 0.6 | 6.216
|  |  |  | Obertura mur baix | 1 | 1.51 | 0.3 | 1.3 | 0.5889
|  |  |  | Repicat mur alçada indicada | 1 | 6.18 | 0.3 | 1 | 1.854
[9 empty] | 1EAFxx0050 | 26.7889 | 226.67 | 6072.24
1EATxx0040 | Partida | m³ | CÀRREGA I TRANSPORT RUNES DUMPER / MÀQUINA | [6 empty] | 35 | 13.8 | 483
De càrrega i transport de runes amb dumper de 15 t, carregat a màquina, amb un recorregut màxim de 20 km. Criteri d'amidament: volum mesurat en perfil esponjat segons documentació gràfica
1EATxx0010 | Partida | t | TAXA PER ABOCAMENT DE RUNES EN DIPÒSIT CONTROLAT | [6 empty] | 30 | 9.36 | 280.8
Taxa per abocament en dipòsit controlat, de runes. Criteri d'amidament: tones mesurades en perfil esponjat segons documentació gràfica
[9 empty] | 01 | 1 | 13410.41 | 13410.41
02 | Capítulo |  | CONDICIONAMENT DEL TERRENY | [6 empty] | 1 | 21022.59 | 21022.59
1ATEBx0060 | Partida | m³ | EXCAVACIÓ A CEL OBERT, ROCA TOVA-DISGREGADA / AMB COMPRESSOR | [6 empty] | 244.3 | 40.88 | 9986.98
D'excavació a cel obert en terrenys de roca tova o disgregada, amb compressor. Criteri d'amidament: volum mesurat en perfil natural segons documentació gràfica de projecte
|  |  |  | Excavació sec 1 i 2, inclou sabates i mur de contenció | 1 | 27 | 7.9 | 0 | 213.3
|  |  |  | Excavació mur lateral fins a terreny fonamentable | 1 | 31 | 2 | 0.5 | 31
[9 empty] | 1ATEBx0060 | 244.3 | 40.88 | 9986.98
1ATERC0030 | Partida | m³ | EXCAVACIÓ RASES ROCA TOVA O DISGREGAT / AMB COMPRESSOR | [6 empty] | 71.4084 | 38.8 | 2770.65
D'excavació de rases en terrenys de roca tova o disgregada, amb compressor. Criteri d'amidament: volum mesurat en perfil natural segons documentació gràfica de projecte
|  |  |  | Rases mur de contenció lateral secció 1 | 1.2 | 9 | 0.9 | 0 | 9.72
|  |  |  | Rases mur de contenció lateral secció 2 i 3 | 1.2 | 22 | 2 | 0 | 52.8
|  |  |  | Mur frontal carrer baix | 1.2 | 8.23 | 0.9 | 0 | 8.8884
[9 empty] | 1ATERC0030 | 71.4084 | 38.8 | 2770.65
1ATRCx0030 | Partida | m³ | ESTESA I PICONAT CEL OBERT / TERRA PRÒPIA / M. MECÀNICS / PN 95% | [6 empty] | 184.07 | 7.41 | 1363.96
D'estesa i piconat de terres pròpies de l'obra, a cel obert, a màquina per capes de fins a 25 cm de gruix, i un grau de compactació del 95 % del Proctor normal. Criteri d'amidament: volum mesurat en perfil compactat segons documentació gràfica de projecte
|  |  |  | Terraple terres pròpies secció 1 i 2 | 1 | 13.7 | 7.9 | 0 | 108.23
|  |  |  | Terraple part baixa secció 1 i 2 | 1 | 6.6 | 7.9 | 0 | 52.14
|  |  |  | Terraple secció 4 5 i 6 | 1 | 3 | 7.9 | 0 | 23.7
[9 empty] | 1ATRCx0030 | 184.07 | 7.41 | 1363.96
1ATRCx0050 | Partida | m³ | ESTESA I PICONAT CEL OBERT / SAULÓ / M. MECÀNICS / PM 95% | [6 empty] | 44 | 54.4 | 2393.6
D'estesa i piconat de material granular fi granitic a cel obert, a màquina, per capes de fins a 25 cm de gruix, i un grau de compactació del 95 % del Proctor modificat. Criteri d'amidament: volum mesurat en perfil compactat segons documentació gràfica de projecte
|  |  |  | Aportació terres granitiques per a base de llosetes | 1 | 110 | 0.4 | 0 | 44
[9 empty] | 1ATRCx0050 | 44 | 54.4 | 2393.6
1ATRRx0070 | Partida | m³ | REOMPLERT EXTRADÓS DEL MUR AMB GRAVA M. MECÀNICS - PM 95 % | [6 empty] | 13.45 | 48.17 | 647.89
De reomplert de l'extradós del mur amb mitjans mecànics, amb grava de 20 a 40 mm de diàmetre, amb estesa amb capes de gruix uniforme adequadament compactades fins aconseguir un grau de compactació del 95 % del pròctor modificat. S'inclou transport de material a peu d'obra, estesa, anivellat i compactat. Criteri d'amidament: volum mesurat en perfil compactat segons documentació gràfica de projecte
|  |  |  | Mur de contenció central | 1 | 7.45 | 1 | 1 | 7.45
|  |  |  | Mur existent edif | 1 | 12 | 0.5 | 0 | 6
[9 empty] | 1ATRRx0070 | 13.45 | 48.17 | 647.89
1ATRCx0080 | Partida | m³ | EMMACAT DE GRAVA PER A BASE PAVIMENT | [6 empty] | 23.8 | 46.81 | 1114.08
De base a paviment de formigó amb capa de grava de 20 a 40 mm de diàmetre, amb estesa amb capes de gruix uniforme adequadament compactades amb mitjans mecànics fins aconseguir un grau de compactació del 95 % del pròctor modificat. S'inclou transport de material a peu d'obra, estesa, anivellat i compactat. Criteri d'amidament: volum mesurat en perfil compactat segons documentació gràfica de projecte
|  |  |  | Graves sota paviment formigó desactivat D | 1 | 119 | 0 | 0.2 | 23.8
[9 empty] | 1ATRCx0080 | 23.8 | 46.81 | 1114.08
1INSex0090 | Partida | ml | TUB DE DRENATGE DE POLIETILÈ Ø 200 mm | [6 empty] | 20 | 31.38 | 627.6
Subministrament i col·locació de tub de drenatge amb tub circular perforat de doble paret de polietilè d'alta densitat de 200 mm de diàmetre, col·locat sobre solera de formigó en massa HM-20/B/20/I de 10 cm de gruix, en forma de mitja canya per rebre tub i formar les pendents. Criteri d'amidament: longitud mesurada segons documentació gràfica de projecte.
|  |  |  | Tub mur central | 1 | 8 | 0 | 0 | 8
|  |  |  | Tub mur edif existent | 1 | 12 | 0 | 0 | 12
[9 empty] | 1INSex0090 | 20 | 31.38 | 627.6
1ATTxx0040 | Partida | m³ | CÀRREGA I TRANSPORT TERRES CAMIÓ / MÀQUINA | [6 empty] | 157.8384 | 12.04 | 1900.37
De càrrega i transport de terres amb camió, carregat a màquina, a un recorregut màxim de 20 km. Criteri d'amidament: volum mesurat en perfil esponjat segons documentació gràfica de projecte
|  |  |  | Excavació sec 1 i 2, inclou sabates i mur de contenció | 1 | 27 | 7.9 | 0 | 213.3
|  |  |  | Excavació mur lateral fins a terreny fonamentable | 1 | 31 | 2 | 0.5 | 31
|  |  |  | Rases mur de contenció lateral secció 1 | 1.2 | 9 | 0.9 | 0 | 9.72
|  |  |  | Rases mur de contenció lateral secció 2 i 3 | 1.2 | 22 | 2 | 0 | 52.8
|  |  |  | Mur frontal carrer baix | 1.2 | 8.23 | 0.9 | 0 | 8.8884
|  |  |  | Esponjonament | 0.2 | 131 | 0 | 0 | 26.2
|  |  |  | Terraple terres pròpies secció 1 i 2 | -1 | 13.7 | 7.9 | 0 | -108.23
|  |  |  | Terraple part baixa secció 1 i 2 | -1 | 6.6 | 7.9 | 0 | -52.14
|  |  |  | Terraple secció 4 5 i 6 | -1 | 3 | 7.9 | 0 | -23.7
[9 empty] | 1ATTxx0040 | 157.8384 | 12.04 | 1900.37
1ATTxx0050 | Partida | t | TAXA ABOCAMENT DE TERRES A DIPÒSIT | [6 empty] | 131 | 1.66 | 217.46
Taxa per abocament en dipòsit controlat, de terres per camió mitjà de 6 m³ de caixa. Criteri d'amidament: volum mesurat en perfil esponjat segons segons volum excavat
[9 empty] | 02 | 1 | 21022.59 | 21022.59
03 | Capítulo |  | FONAMENTACIÓ I CONTENCIÓ | [6 empty] | 1 | 28722.08 | 28722.08
01.01.01 | Capítulo |  | FONAMENTACIÓ | [6 empty] | 1 | 13015.84 | 13015.84
P3Z3-D530 | Partida | m2 | Cap.net/anivell. g=10cm, formigó neteja HL-150/B/20, camió | [6 empty] | 92.1072 | 25.63 | 2360.71
Capa de neteja i anivellament 10 cm de gruix amb formigó de neteja, amb una dosificació de 150 kg/m3 de ciment, consistència tova i grandària màxima del granulat 20 mm, HL-150/B/20, abocat des de camió. Criteri d'amidament: m2 de superfície amidada segons les especificacions de la DT.
|  |  |  | MUR FAÇANA | 0 | 0 | 0 | 0 | 0
|  |  |  | Tram 1 | 1 | 3.256 | 1.1 | 0 | 3.5816
|  |  |  | Tram 2 | 1 | 4.166 | 1.1 | 0 | 4.5826
|  |  |  | Desnivell | 1 | 0.438 | 1.1 | 0 | 0.4818
|  |  |  | MUR INTERIOR | 0 | 0 | 0 | 0 | 0
|  |  |  | Tram únic | 1 | 7.52 | 2 | 0 | 15.04
|  |  |  | MUR MITGERA NORD | 0 | 0 | 0 | 0 | 0
|  |  |  | Trams superiors | 1 | 0.179 | 2 | 0 | 0.358
[5 empty] | 1 | 0.864 | 2 | 0 | 1.728
[5 empty] | 1 | 2.296 | 2 | 0 | 4.592
[5 empty] | 2 | 0.743 | 2 | 0 | 2.972
[5 empty] | 1 | 0.515 | 2 | 0 | 1.03
[5 empty] | 1 | 3.271 | 2 | 0 | 6.542
[5 empty] | 6 | 0.849 | 2 | 0 | 10.188
|  |  |  | Trams intermitjos | 1 | 5.6 | 2 | 0 | 11.2
[5 empty] | 1 | 0.425 | 2 | 0 | 0.85
[5 empty] | 1 | 2.442 | 2 | 0 | 4.884
[5 empty] | 1 | 0.876 | 0.9 | 0 | 0.7884
|  |  |  | Trams inferiors | 1 | 1.599 | 0.9 | 0 | 1.4391
[5 empty] | 1 | 0.184 | 0.9 | 0 | 0.1656
[5 empty] | 1 | 0.984 | 0.9 | 0 | 0.8856
[5 empty] | 1 | 0.506 | 0.9 | 0 | 0.4554
[5 empty] | 1 | 0.985 | 0.9 | 0 | 0.8865
[5 empty] | 1 | 0.426 | 0.9 | 0 | 0.3834
[5 empty] | 1 | 0.985 | 0.9 | 0 | 0.8865
[5 empty] | 1 | 0.426 | 0.9 | 0 | 0.3834
[5 empty] | 1 | 0.985 | 0.9 | 0 | 0.8865
[5 empty] | 1 | 0.426 | 0.9 | 0 | 0.3834
[5 empty] | 1 | 0.985 | 0.9 | 0 | 0.8865
[5 empty] | 1 | 0.353 | 0.9 | 0 | 0.3177
|  |  |  | RIOSTRA ESCALA | 0 | 0 | 0 | 0 | 0
|  |  |  | Tram únic | 1 | 3.048 | 0.4 | 0 | 1.2192
|  |  |  | RIOSTRES SOLERES I GRADES | 0 | 0 | 0 | 0 | 0
|  |  |  | Tram plaça inferior | 1 | 12.136 | 0.2 | 0 | 2.4272
|  |  |  | Trams grada inferior | 1 | 5.758 | 0.4 | 0 | 2.3032
[5 empty] | 1 | 6.446 | 0.4 | 0 | 2.5784
[5 empty] | 1 | 3.196 | 0.4 | 0 | 1.2784
|  |  |  | Trams grada superior | 1 | 2.742 | 0.4 | 0 | 1.0968
[5 empty] | 1 | 7.017 | 0.4 | 0 | 2.8068
[5 empty] | 1 | 4.048 | 0.4 | 0 | 1.6192
[9 empty] | P3Z3-D530 | 92.1072 | 25.63 | 2360.71
P312-MG5V | Partida | m3 | Form.rases/pous fonam.,formigó per armar +addit. hidròfug HA - 2 | [6 empty] | 61.0812 | 99.59 | 6083.08
Formigonament de rases i pous, amb formigó per armar amb additiu hidròfug HA - 25 / F / 20 / XC2 amb una quantitat de ciment de 275 kg/m3 i relació aigua ciment =< 0.6, abocat des de camió. Criteri d'amidament: m3 de volum amidat segons les especificacions de la DT, amb aquelles modificacions i singularitats acceptades prèviament i expressament per la DF.
|  |  |  | MUR FAÇANA | 0 | 0 | 0 | 0 | 0
|  |  |  | Tram 1 | 1 | 3.866 | 1.1 | 0.6 | 2.5516
|  |  |  | Tram 2 | 1 | 4.476 | 1.1 | 0.6 | 2.9542
|  |  |  | MUR INTERIOR | 0 | 0 | 0 | 0 | 0
|  |  |  | Tram únic | 1 | 7.52 | 2 | 0.6 | 9.024
|  |  |  | MUR MITGERA NORD | 0 | 0 | 0 | 0 | 0
|  |  |  | Trams superiors | 1 | 1.379 | 2 | 0.6 | 1.6548
[5 empty] | 1 | 2.364 | 2 | 0.6 | 2.8368
[5 empty] | 1 | 3.796 | 2 | 0.6 | 4.5552
[5 empty] | 2 | 2.243 | 2 | 0.6 | 5.3832
[5 empty] | 1 | 2.015 | 2 | 0.6 | 2.418
[5 empty] | 1 | 3.571 | 2 | 0.6 | 4.2852
|  |  |  | Trams intermitjos | 1 | 6.48 | 2 | 0.6 | 7.776
[5 empty] | 1 | 2.724 | 2 | 0.6 | 3.2688
[5 empty] | 1 | 1.8 | 0.9 | 0.6 | 0.972
|  |  |  | Trams inferiors | 1 | 1.193 | 0.9 | 0.6 | 0.64422
[5 empty] | 1 | 1.433 | 0.9 | 0.6 | 0.77382
[5 empty] | 1 | 1.812 | 0.9 | 0.6 | 0.97848
[5 empty] | 3 | 1.731 | 0.9 | 0.6 | 2.8042
[5 empty] | 1 | 1.888 | 0.9 | 0.6 | 1.0195
|  |  |  | RIOSTRA ESCALA | 0 | 0 | 0 | 0 | 0
|  |  |  | Tram únic | 1 | 3.048 | 0.4 | 0.6 | 0.73152
|  |  |  | RIOSTRES SOLERES I GRADES | 0 | 0 | 0 | 0 | 0
|  |  |  | Tram plaça inferior | 1 | 12.69 | 0.35 | 0.4 | 1.7766
|  |  |  | Trams grada inferior | 1 | 5.758 | 0.4 | 0.4 | 0.92128
[5 empty] | 1 | 6.446 | 0.4 | 0.4 | 1.0314
[5 empty] | 1 | 3.196 | 0.4 | 0.4 | 0.51136
|  |  |  | Trams grada superior | 1 | 2.742 | 0.4 | 0.4 | 0.43872
[5 empty] | 1 | 7.017 | 0.4 | 0.4 | 1.1227
[5 empty] | 1 | 4.048 | 0.4 | 0.4 | 0.64768
[9 empty] | P312-MG5V | 61.0812 | 99.59 | 6083.08
P310-D51R | Partida | kg | Arm.rases i pous AP500S barres corrug. | [6 empty] | 2368.9386 | 1.93 | 4572.05
Armadura de rases i pous AP500 S d'acer en barres corrugades B500S de límit elàstic >= 500 N/mm2. Criteri d'amidament: kg de pes teòric calculat segons les especificacions de la DT, d'acord amb els criteris següents: El pes unitari per al seu càlcul ha de ser el teòric. Per a poder utilitzar un altre valor diferent del teòric, cal l'acceptació expressa de la DF. El pes s'obté a partir de les quanties teòriques segons els plànols d'estructures, considerant la llargària total de les barres (barra+solapament) i el volum teòric de formigó, aplicant un increment del 10% per retalls i pèrdues. Les quanties considerades són les següents: - Sabata 90x60cm de secció: 50kg/m³ - Sabata 110x60cm de secció: 45kg/m³ - Sabata 200x60cm de secció: 35kg/m³ - Riostra 40x60cm de secció: 40kg/m³ - Riostra 40x40cm de secció: 45kg/m³
|  |  |  | MUR FAÇANA | 0 | 0 | 0 | 0 | 0
|  |  |  | Tram 1 | 45 | 3.866 | 1.1 | 0.6 | 114.8202
|  |  |  | Tram 2 | 45 | 4.476 | 1.1 | 0.6 | 132.9372
|  |  |  | MUR INTERIOR | 0 | 0 | 0 | 0 | 0
|  |  |  | Tram únic | 35 | 7.52 | 2 | 0.6 | 315.84
|  |  |  | MUR MITGERA NORD | 0 | 0 | 0 | 0 | 0
|  |  |  | Trams superiors | 35 | 1.379 | 2 | 0.6 | 57.918
[5 empty] | 35 | 2.364 | 2 | 0.6 | 99.288
[5 empty] | 35 | 3.796 | 2 | 0.6 | 159.432
[5 empty] | 35 | 2.243 | 2 | 0.6 | 94.206
[5 empty] | 35 | 2.243 | 2 | 0.6 | 94.206
[5 empty] | 35 | 2.015 | 2 | 0.6 | 84.63
[5 empty] | 35 | 3.571 | 2 | 0.6 | 149.982
|  |  |  | Trams intermitjos | 35 | 6.48 | 2 | 0.6 | 272.16
[5 empty] | 35 | 2.724 | 2 | 0.6 | 114.408
[5 empty] | 50 | 1.8 | 0.9 | 0.6 | 48.6
|  |  |  | Trams inferiors | 50 | 1.193 | 0.9 | 0.6 | 32.211
[5 empty] | 50 | 1.433 | 0.9 | 0.6 | 38.691
[5 empty] | 50 | 1.812 | 0.9 | 0.6 | 48.924
[5 empty] | 50 | 1.731 | 0.9 | 0.6 | 46.737
[5 empty] | 50 | 1.731 | 0.9 | 0.6 | 46.737
[5 empty] | 50 | 1.731 | 0.9 | 0.6 | 46.737
[5 empty] | 50 | 1.888 | 0.9 | 0.6 | 50.976
|  |  |  | RIOSTRA ESCALA | 0 | 0 | 0 | 0 | 0
|  |  |  | Tram únic | 40 | 3.048 | 0.4 | 0.6 | 29.2608
|  |  |  | RIOSTRES SOLERES I GRADES | 0 | 0 | 0 | 0 | 0
|  |  |  | Tram plaça inferior | 45 | 12.69 | 0.35 | 0.4 | 79.947
|  |  |  | Trams grada inferior | 45 | 5.758 | 0.4 | 0.4 | 41.4576
[5 empty] | 45 | 6.446 | 0.4 | 0.4 | 46.4112
[5 empty] | 45 | 3.196 | 0.4 | 0.4 | 23.0112
|  |  |  | Trams grada superior | 45 | 2.742 | 0.4 | 0.4 | 19.7424
[5 empty] | 45 | 7.017 | 0.4 | 0.4 | 50.5224
[5 empty] | 45 | 4.048 | 0.4 | 0.4 | 29.1456
[9 empty] | P310-D51R | 2368.9386 | 1.93 | 4572.05
[9 empty] | 01.01.01 | 1 | 13015.84 | 13015.84
01.01.02 | Capítulo |  | MURS CONTENCIÓ | [6 empty] | 1 | 15706.24 | 15706.24
[9 empty] | 03 | 1 | 28722.08 | 28722.08
04 | Capítulo |  | ESTRUCTURA | [6 empty] | 1 | 7553.92 | 7553.92
P45C1-LWEQ | Partida | m3 | Form.d/llosa inclin., formigó per armar +addit. hidròfug HA - 25 | [6 empty] | 2.436 | 113 | 275.27
Formigonament de lloses inclinades amb formigó per armar amb additiu hidròfug HA - 25 / F / 20 / XC2 amb una quantitat de ciment de 275 kg/m3 i relació aigua ciment =< 0.6, abocat amb bomba. Criteri d'amidament: m3 de volum amidat segons les especificacions de la DT, amb aquelles modificacions i singularitats acceptades prèviament i expressament per la DF.
|  |  |  | LLOSA ESCALA | 1 | 2 | 1.218 | 0 | 2.436
[9 empty] | P45C1-LWEQ | 2.436 | 113 | 275.27
P45C1-LW7O | Partida | m3 | Form.d/llosa, formigó per armar +addit. hidròfug HA - 25 / F / 2 | [6 empty] | 4.0086 | 110.43 | 442.67
Formigonament de lloses amb formigó per armar amb additiu hidròfug HA - 25 / F / 20 / XC2 amb una quantitat de ciment de 275 kg/m3 i relació aigua ciment =< 0.6, abocat amb bomba. Criteri d'amidament: m3 de volum amidat segons les especificacions de la DT, amb aquelles modificacions i singularitats acceptades prèviament i expressament per la DF.
|  |  |  | LLOSA MIRADOR | 1 | 1.7 | 11.79 | 0.2 | 4.0086
[9 empty] | P45C1-LW7O | 4.0086 | 110.43 | 442.67
P4DC-3UXZ | Partida | m2 | Muntatge+desmunt.encofrat p/llosa,h<= 3m,tauler | [6 empty] | 20.043 | 35.5 | 711.53
Muntatge i desmuntatge d'encofrat per a lloses, a una alçària <= 3 m, amb tauler de fusta de pi. Criteri d'amidament: m2 de superfície amidada segons les especificacions de la DT i que es trobi en contacte amb el formigó. Aquest criteri inclou els apuntalaments previs, els elements auxiliars per a muntatge de l'encofrat i els elements d'acabat de les cantonades per a formigó vist, com ara matavius o altres sistemes, així com la recollida, neteja i condicionament dels elements utilitzats. La superfície corresponent a forats interiors s'ha de deduir de la superfície total d'acord amb els criteris següents: Obertures <= 1 m2: No es dedueixen Obertures > 1 m2: Es dedueix el 100% Als forats que no es dedueixin, l'amidament inclou l'encofrat necessari per a conformar el perímetre dels forats. En cas de deduir-se el 100% del forat, cal amidar també l'encofrat necessari per a conformar el perímetre dels forats.
|  |  |  | LLOSA MIRADOR | 1 | 1.7 | 11.79 | 0 | 20.043
[9 empty] | P4DC-3UXZ | 20.043 | 35.5 | 711.53
P4DC-3UY0 | Partida | m2 | Muntatge+desmunt.encofrat p/llosa inclin.,h<= 3m,tauler | [6 empty] | 15.446 | 52.07 | 804.27
Muntatge i desmuntatge d'encofrat per a lloses inclinades, a una alçària <= 3 m, amb tauler de fusta de pi. Criteri d'amidament: m2 de superfície amidada segons les especificacions de la DT i que es trobi en contacte amb el formigó. Inclou tota la superfície en contacte amb el formigó, horitzontal i vertical, de formació dels graons. Aquest criteri inclou els apuntalaments previs, els elements auxiliars per a muntatge de l'encofrat i els elements d'acabat de les cantonades per a formigó vist, com ara matavius o altres sistemes, així com la recollida, neteja i condicionament dels elements utilitzats. La superfície corresponent a forats interiors s'ha de deduir de la superfície total d'acord amb els criteris següents: Obertures <= 1 m2: No es dedueixen Obertures > 1 m2: Es dedueix el 100% Als forats que no es dedueixin, l'amidament inclou l'encofrat necessari per a conformar el perímetre dels forats. En cas de deduir-se el 100% del forat, cal amidar també l'encofrat necessari per a conformar el perímetre dels forats.
|  |  |  | LLOSA ESCALA | 1 | 2 | 7.723 | 0 | 15.446
[9 empty] | P4DC-3UY0 | 15.446 | 52.07 | 804.27
P4B8-D6QK | Partida | kg | Armadura p/llosa estruc.AP500S barres corrug. | [6 empty] | 769.806 | 2.16 | 1662.78
Armadura per a lloses d'estructura AP500 S d'acer en barres corrugades B500S de límit elàstic >= 500 N/mm2. Criteri d'amidament: kg de pes teòric calculat segons les especificacions de la DT, d'acord amb els criteris següents: El pes unitari per al seu càlcul ha de ser el teòric. Per a poder utilitzar un altre valor diferent del teòric, cal l'acceptació expressa de la DF. El pes s'obté a partir de les quanties teòriques segons els plànols d'estructures, considerant la llargària total de les barres (barra+solapament) i el volum teòric de formigó, aplicant un increment del 10% per retalls i pèrdues. Les quanties considerades són les següents: - Llosa de 20cm de cantell: 110kg/m³ - Llosa escala de 15cm de cantell: 135kg/m³
|  |  |  | LLOSA ESCALA | 135 | 2 | 1.218 | 0 | 328.86
|  |  |  | LLOSA MIRADOR | 110 | 1.7 | 11.79 | 0.2 | 440.946
[9 empty] | P4B8-D6QK | 769.806 | 2.16 | 1662.78
P442-DG20 | Partida | kg | Acer S275JR,p/biga peça simp.,perf.lam.IP,HE,UP,antiox.,col.a ob | [6 empty] | 464.1433 | 2.25 | 1044.32
Acer S275JR segons UNE-EN 10025-2, per a bigues formades per peça simple, en perfils laminats en calent sèrie IPN, IPE, HEB, HEA, HEM i UPN, amb una capa d'imprimació antioxidant, col·locat a l'obra. Criteri d'amidament: kg de pes calculat segons les especificacions de la DT, d'acord amb els criteris següents: El pes unitari per al seu càlcul ha de ser el teòric Per a poder utilitzar un altre valor diferent del teòric, cal l'acceptació expressa de la DF. Aquest criteri inclou les pèrdues de material corresponents a retalls.
|  |  |  | Reforç inferior llosa mirador (2x IPE-330) | 50.33 | 4.611 | 0 | 0 | 232.0716
|  |  |  | Pes teòric IPE-330= 50.33kg/m | 50.33 | 4.611 | 0 | 0 | 232.0716
[9 empty] | P442-DG20 | 464.1433 | 2.25 | 1044.32
P446-DMBR | Partida | kg | Acer S275JR,p/ancor.,peça simp.platina,treb.taller+antiox.,col.o | [6 empty] | 343.5317 | 6.33 | 2174.56
Acer S275JR segons UNE-EN 10025-2, per a elements d'ancoratge formats per peça simple, treballada a taller i amb una capa d'imprimació antioxidant, col·locat a l'obra amb soldadura. Criteri d'amidament: kg de pes calculat segons les especificacions de la DT, d'acord amb els criteris següents: El pes unitari per al seu càlcul ha de ser el teòric Per a poder utilitzar un altre valor diferent del teòric, cal l'acceptació expressa de la DF. Aquest criteri inclou les pèrdues de material corresponents a retalls.
|  |  |  | PLATINES ANCORATGE | 0 | 0 | 0 | 0 | 0
|  |  |  | Platina PL-01 (300x360x15mm) | 7850 | 0.3 | 0.36 | 0.015 | 12.717
|  |  |  | Platina PL-01 (300x360x15mm) | 7850 | 0.45 | 0.36 | 0.015 | 19.0755
|  |  |  | . | 0 | 0 | 0 | 0 | 0
|  |  |  | PLATINES ESTRUCTURA TENDAL | 0 | 0 | 0 | 0 | 0
|  |  |  | Pòrtic 1 | 7850 | 3.7 | 0.2 | 0.008 | 46.472
[5 empty] | 7850 | 3.34 | 0.2 | 0.008 | 41.9504
|  |  |  | Pòrtic 2 | 7850 | 3.7 | 0.2 | 0.008 | 46.472
[5 empty] | 7850 | 3.34 | 0.2 | 0.008 | 41.9504
|  |  |  | Pòrtic 3 | 7850 | 3.7 | 0.2 | 0.008 | 46.472
[5 empty] | 7850 | 3.34 | 0.2 | 0.008 | 41.9504
|  |  |  | Perfil a paret | 7850 | 3.7 | 0.2 | 0.008 | 46.472
[9 empty] | P446-DMBR | 343.5317 | 6.33 | 2174.56
P4530-MGXO | Partida | m3 | Biga form.cantell,encof.p/revestir,formigó per armar HA - 25 / F | [6 empty] | 0.63 | 696.06 | 438.52
Biga de formigó armat de cantell, amb encofrat per a revestir, amb una quantia de 7,5 m2/m3, formigó formigó per armar HA - 25 / F / 20 / XC2 amb una quantitat de ciment de 275 kg/m3 i relació aigua ciment =< 0.6, abocat amb bomba i armadura AP500 S d'acer en barres corrugades amb una quantia de 150 kg/m3
|  |  |  | NERVI LATERAL | 1 | 10.5 | 0.2 | 0.3 | 0.63
[9 empty] | P4530-MGXO | 0.63 | 696.06 | 438.52
[9 empty] | 04 | 1 | 7553.92 | 7553.92
05 | Capítulo |  | TANCAMENTS, DIVISÒRIES, ALTRES FORMACIONS I AJUDES | [6 empty] | 1 | 7521.71 | 7521.71
1TDC2bR050 | Partida | m² | PARET CERÀM. 15 cm GRUIX - MAÓ PERFORAT 29x14x10 / REVESTIR | [6 empty] | 32.335 | 37.69 | 1218.71
De paret ceràmica de 15 cm de gruix, per revestir, de maó perforat de 29x14x10 cm, aferrat amb morter de ciment pòrtland 1:6 (M-5a). Criteri d'amidament: superfície mesurada segons documentació gràfica de projecte, aplicant el criteri buit per ple (0/4/8), deduint els forats atenent al següent criteri: - Obertura <= a 4 m² : no es dedueix - Obertura > 4 m² i <= 8 m²: es dedueix la meitat - Obertura > 8 m²: es dedueix tot ell La superfície de forat que no es dedueix compensa la formació de retorns o brancals, col·locació de bastiments o premarcs i ajust de peces i peces especials per resoldre l'obertura. En el cas que es dedueixi el 100 % de la superfície del forat, caldrà tenir en compte que no es produirà la compensació.
|  |  |  | Murets recrescut nova coberta | 3 | 11.15 | 0 | 0.3 | 10.035
|  |  |  | Calaix baixants laterals | 2 | 11.15 | 0 | 0 | 22.3
[9 empty] | 1TDC2bR050 | 32.335 | 37.69 | 1218.71
1TDYIx0010 | Partida | m² | AJUTS PALETA / m² INSTAL·LACIONS | [6 empty] | 300 | 21.01 | 6303
[9 empty] | 05 | 1 | 7521.71 | 7521.71
06 | Capítulo |  | AÏLLAMENTS I IMPERMEABILITZACIONS | [6 empty] | 1 | 298.68 | 298.68
1AIIaM0040 | Partida | m² | IMP. A MUR ENTERRAT - HUMITAT ALTA | [6 empty] | 12 | 24.89 | 298.68
Impermeabilització a mur per la seva cara en contacte amb el terreny (humitat mitja-alta), formada per: aplicació amb brotxa o rodillo d'imprimació cautxú-asfàltica, fixació de làmina autoadhesiva de betum elastomèric (SBS), i acabat amb làmina drenant de polietilè d'alta densitat amb geotèxtil de polipropilè en una de les seves cares, anclada mecànicament al suport. Criteri d'amidament: superfície mesurada segons documentació gràfica de projecte deduint forats majors a 1 m²
|  |  |  | Mur edif existent | 1 | 12 | 0 | 1 | 12
[9 empty] | 1AIIaM0040 | 12 | 24.89 | 298.68
[9 empty] | 06 | 1 | 298.68 | 298.68
07 | Capítulo |  | COBERTA | [6 empty] | 1 | 4939.28 | 4939.28
1COCPx0010 | Partida | m² | PREPARACIÓ SUPERFÍCIE COBERTA PLANA | [6 empty] | 30.15 | 8.77 | 264.42
Preparació de la coberta per a buidat del formigó amb tocs per a formació pendents, part proporcional de mitja canya i regata per a làmina impermeable (resolució punts singulars valorat a part) Criteri d'amidament: superfície mesurada segons documentació gràfica de projecte deduint forats majors a 1 m²
|  |  |  | Ampliació coberta transitable | 1.5 | 20.1 | 0 | 0 | 30.15
[9 empty] | 1COCPx0010 | 30.15 | 8.77 | 264.42
1AIAbC0030 | Partida | m² | AILL. XPS A C. PLANES / 50 mm | [6 empty] | 30.15 | 18.1 | 545.72
Aïllament tèrmic a coberta plana, format per planxa rígida d'escuma de poliestirè extruït de superfície llisa i cantell mitjamossa o encadellat, de 50 mm de gruix, amb una resistència a la compressió > a 300 KPa, una resistència tèrmica de 1,50 m²K/w i una conductivitat tèrmica de 0,034 w/mK, col·locat sense adherir. Criteri d'amidament: superfície mesurada en vertadera magnitud segons documentació gràfica de projecte deduint forats majors a 1 m²
|  |  |  | Ampliació coberta transitable | 1.5 | 20.1 | 0 | 0 | 30.15
[9 empty] | 1AIAbC0030 | 30.15 | 18.1 | 545.72
1AIIaS0050 | Partida | ut | PUNT DESG. COB. PLANA - CASSOLETA SIFÒNICA EPDM 100 | [6 empty] | 2 | 45.54 | 91.08
Impermeabilització i formació punt desguàs a coberta plana, format per: imprimació asfàltica amb una dotació mínima de 300 gr/m2; reforç inferior amb làmina de betum elastomèric tipus LBM (SBS) 30-FP, de 3 kg/m2 i armadura de feltre de poliester de 130 gr/m2; embornal prefabricat amb cassoleta sifònica de EPDM de 100 mm de diàmetre; peça de reforç superior amb làmina de betum elastomèric tipus LBM (SBS) 30-FP, de 3 kg/m2 i armadura de feltre de poliester de 130 gr/m2; i acabat amb peça paragravilla. Criteri d'amidament: unitat mesurada segons documentació gràfica de projecte
1AIIaC0030 | Partida | m² | IMP. NO PROT. COB. PLANA TRANS. INV. BICAPA / ADH. | [6 empty] | 30.15 | 28.57 | 861.39
Impermeabilització a coberta plana transitable invertida per a ús peatonal, amb membrana polimèrica bicapa adherida no protegida, formada per: imprimació asfàltica amb una dotació mínima de 300 gr/m² a on s'adhereix una làmina de betum modificat amb polímer tipus LBM (APP) 30-FV, de 3 kg/m² i armadura de fibra de vidre; i segona làmina adherida a l'anterior a base de làmina betum modificat amb polímers tipus LBM (APP) 30-FP, de 3 kg/m² i armadura amb de fibra de poliester. Criteri d'amidament: superfície mesurada en projecció horitzontal segons documentació gràfica de projecte deduint forats majors a 1 m²
|  |  |  | Ampliació coberta transitable | 1.5 | 20.1 | 0 | 0 | 30.15
[9 empty] | 1AIIaC0030 | 30.15 | 28.57 | 861.39
1AIIaS0070 | Partida | ml | IMP. ENTREGA COB. PLANA A PARET - L. AUTOPORT. | [6 empty] | 27 | 38.61 | 1042.47
Reforç entrega d'impermeabilització de coberta plana no transitable a paret perimetral, situada 20 cm per sobre del nivell del terra acabat, amb un desenvolupament total de 50 cm, format per: imprimació asfàltica amb una dotació mínima de 300 gr/m²; banda impermeable de reforç de 30 cm amb làmina de betum elastomèric tipus LBM (SBS) 30-FP, de 3 kg/m² i armadura de feltre de poliester de 135 gr/m²; i banda d'acabat formada per làmina de làmina de betum elastomèric tipus LBM (SBS) 40-FV, de 4 kg/m², armadura amb de fibra de vidre de 100 gr/m² i làmina autoprotegida de betum elastomèric tipus LBM (SBS) 40/G-FP, de 4 kg/m², armadura de feltre de poliester de 150 gr/m² i acabat amb protecció mineral a la cara exterior. S'inclou formació de punt rodó o axaflanat i remat superior amb perfil d'acer galvanitzat segellat amb silicona. Criteri d'amidament: longitud mesurada segons documentació gràfica de projecte deduint forats majors a 1 m²
|  |  |  | Ampliació coberta transitable perimetre | 1 | 27 | 0 | 0 | 27
[9 empty] | 1AIIaS0070 | 27 | 38.61 | 1042.47
1INSaA0060 | Partida | ut | GÀRGOLA D'ACER GALVANITZAT | [6 empty] | 0 | 40.79 | 0
De gàrgola d'acer galvanitzat. Criteri d'amidament: unitat mesurada segons documentació gràfica de projecte
[5 empty] | 0 | 0 | 0 | 0 | 0
[9 empty] | 1INSaA0060 | 0 | 40.79 | 0
1INSaR0150 | Partida | ml | CANALETA PP AMB REIXA FUND. A. 100x170 mm 400 kN | [6 empty] | 12 | 177.85 | 2134.2
Subministre i col·locació de canaleta reforçada, per a usos públics, de polipropilè amb protecció d'acer galvanitzat, de dimensions totals: 100 mm d'amplada i 170 mm d'alçada, sense marc, amb reixa de desguàs de fundició, d'acer. Canaleta per a zones d'ús públic, classe de càrrega D-400 (400 kN), a carrers peatonals, carreteres, vorals i zones d'aparcament per a tot tipus de vehicles. Col·locació de canaleta sobre llit o base de morter de calç grassa i ciment pòrtland CEM I 32,5 M-2,5b (1:2:10) de 5 cm de gruix. Criteri d'amidament: longitud mesurada segons documentació gràfica de projecte.
|  |  |  | Canaleta recollida aigues pluvials | 1 | 12 | 0 | 0 | 12
[9 empty] | 1INSaR0150 | 12 | 177.85 | 2134.2
[9 empty] | 07 | 1 | 4939.28 | 4939.28
08 | Capítulo |  | PAVIMENTS | [6 empty] | 1 | 17457.04 | 17457.04
4PSLxx0020 | Partida | m² | PAVIMENT DE LLAMB. GRANÍTICS | [6 empty] | 1.315 | 340.47 | 447.72
De subministrament i col·locació de paviment de llambordins granítics sobre tall en paviment existent. Criteri d'amidament: superfície mesurada segons documentació gràfica de projecte deduint forats majors a 1 m²
|  |  |  | Paviment en tall inclinat a carrer superior | 1 | 13.15 | 0.1 | 0 | 1.315
[9 empty] | 4PSLxx0020 | 1.315 | 340.47 | 447.72
1REPdC0050 | Partida | m² | PAV. ST VICENÇ FLAMAJAT /C. COLA | [6 empty] | 48.15 | 101.99 | 4910.82
Paviment de pedra de St vicenç flamejat per exterior similar al actual, col·locades amb ciment cola o pasta adhesiva amb la llana dentada sobre base de 3 cm de gruix de morter mitxe de calç grassa i ciment pòrtland 1:2:10 (M-2,5b). S'inclou rejuntat amb beurada de ciment de color. Es classificaran els paviments en funció de la seva relliscositat, valor de resistència al lliscament que es determinarà mitjançant l'assaig del pèndul de la norma UNE-ENV 12633:2003, i que caldrà que compleixi l'exigència de classe segons la seva localització a l'obra i característiques del sòl. Criteri d'amidament: superfície mesurada segons documentació gràfica de projecte deduint forats majors a 1 m²
|  |  |  | Reacondicionament carrer superior | 1 | 18 | 0 | 0 | 18
|  |  |  | Ampliació coberta transitable | 1.5 | 20.1 | 0 | 0 | 30.15
[9 empty] | 1REPdC0050 | 48.15 | 101.99 | 4910.82
1REPgx0020 | Partida | ut | GRAO FORMIGÓ.BREINCO Superstep - UNA PEÇA | [6 empty] | 18 | 87.86 | 1581.48
Revestiment de graó superstep de 120x40x15cm per peça color metal, col·locada a truc amb morter mitxe de calç grassa i ciment pòrtland 1:2:10 (M-2,5b). S'inclou rejuntat amb beurada de ciment de color. Es classificaran els paviments en funció de la seva relliscositat, valor de resistència al lliscament que es determinarà mitjançant l'assaig del pèndul de la norma UNE-ENV 12633:2003, i que caldrà que compleixi l'exigència de classe segons la seva localització a l'obra i característiques del sòl. Criteri d'amidament: longitud mesurada segons documentació gràfica de projecte
|  |  |  | Petjada | 18 | 0 | 0 | 0 | 18
[9 empty] | 1REPgx0020 | 18 | 87.86 | 1581.48
1REPgx0030 | Partida | ml | GRAO FORMIGÓ.BREINCO Peça Jardí - 2 PECES | [6 empty] | 65.07 | 97.12 | 6319.6
Revestiment de graó amb peça de vorera de jardí de la casa Breinco (estesa de 32 cm i alçada aproximada de 17 cm), amb dues peces de formigó a, col·locada a truc amb morter mitxe de calç grassa i ciment pòrtland 1:2:10 (M-2,5b) sobre una capa de morter de nivellació. S'inclou rejuntat amb beurada de ciment de color. Es classificaran els paviments en funció de la seva relliscositat, valor de resistència al lliscament que es determinarà mitjançant l'assaig del pèndul de la norma UNE-ENV 12633:2003, i que caldrà que compleixi l'exigència de classe segons la seva localització a l'obra i característiques del sòl. Criteri d'amidament: longitud mesurada segons documentació gràfica de projecte
|  |  |  | Escales b | 1.5 | 4.64 | 2.5 | 0 | 17.4
[5 empty] | 1.5 | 4.37 | 2.5 | 0 | 16.3875
|  |  |  | replans c | 1.5 | 2.68 | 6 | 0 | 24.12
[5 empty] | 1.5 | 1.91 | 2.5 | 0 | 7.1625
[9 empty] | 1REPgx0030 | 65.07 | 97.12 | 6319.6
1REPac0050 | Partida | m² | PAVIMENT FORMIGÓ DESACTIVAT / ÀCID 15 cm | [6 empty] | 149.15 | 27.6 | 4116.54
De paviment de formigó desactivat o rentat a l'àcid, format per capa de formigó en massa, de ciment pòrtland HA-20/B/20/XC4, de 15 cm de gruix, reglejat, amb fibres de polipropilè. Posterior rentat a l'àcid del paviment amb mitjans químics, obtenint una base irregular, donat que es fa rebaix de la capa de morter entre els àrid del formigó i s'aconsegueixen els tons dels àrids propis del formigó. La realització del paviment desactivat es farà amb pastilles d'una superfície màxima de 45 m². Criteri d'amidament: superfície mesurada segons documentació gràfica de projecte deduint forats majors a 1 m²
|  |  |  | Paviment formigó desactivat D | 1 | 119 | 0 | 0 | 119
|  |  |  | Ampliació coberta acabat | 1 | 1.5 | 20.1 | 0 | 30.15
[9 empty] | 1REPac0050 | 149.15 | 27.6 | 4116.54
1REPac0060 | Partida | ml | FORMACIÓ DE JUNTA TALL PAV. CONTINUS | [6 empty] | 12 | 6.74 | 80.88
Formació junt de retracció de 5 a 10 mm d'amplada i 20 mm de profunditat, realitzada amb serra de disc, formant quadrícula, per cada 45 m² de superfície de paviment continu de formigó. Inclou part proporcional de neteja del junt. Criteri d'amidament: longitud mesurada segons documentació gràfica de projecte.
[9 empty] | 08 | 1 | 17457.04 | 17457.04
09 | Capítulo |  | REVESTIMENTS | [6 empty] | 1 | 6715.99 | 6715.99
1TDPex0030 | Partida | m³ | PARET CARREUS DE PEDRA AMB MORTER A UNA CARA VISTA | [6 empty] | 5.64 | 959.63 | 5412.31
De paret de paredat de carreus de pedra de gruix variable per quedar vista a una cara, aferrada amb morter mixte de ciment pòrtland i calç 1:1:7 (M-5b). Criteri d'amidament: volum mesurat segons documentació gràfica de projecte, aplicant el criteri buit per ple (0/4/8), deduint els forats atenent al següent criteri: - Obertura <= a 4 m² : no es dedueix - Obertura > 4 m² i <= 8 m²: es dedueix la meitat - Obertura > 8 m²: es dedueix tot ell La superfície de forat que no es dedueix compensa la formació de retorns o brancals, col·locació de bastiments o premarcs i ajust de peces i peces especials per resoldre l'obertura. En el cas que es dedueixi el 100 % de la superfície del forat, caldrà tenir en compte que no es produirà la compensació.
|  |  |  | Revestiment mur contenció | 1 | 12 | 0.15 | 0 | 1.8
|  |  |  | Revestiment sota escales | 1 | 5.4 | 0.15 | 0 | 0.81
|  |  |  | Revestimet mur Edif. centre civic seccio 4 | 1 | 20.2 | 0.15 | 0 | 3.03
[9 empty] | 1TDPex0030 | 5.64 | 959.63 | 5412.31
1RETKx0080 | Partida | ml | REMAT DE MUR D'ALUMINI LACAT DE 60 cm DE DESENV. I 9 PLEGA | [6 empty] | 12 | 108.64 | 1303.68
De subministrament i col·locació de remat de mur d'alumini lacat amb planxa de 1,5 mm de gruix, 60 cm de desenvolupament total i 9 plegades, fixada amb adhesiu de resines. S'inclou base de morter de ciment pòrtland 1:6 (M-5a), amb pendent, impermeabilització amb aplicació de pintura bituminosa i segellat d'unions entre peces. Criteri d'amidament: longitud mesurada segons documentació gràfica de projecte (llum obertura)
|  |  |  | Canal cubre mur façana | 1 | 12 | 0 | 0 | 12
[9 empty] | 1RETKx0080 | 12 | 108.64 | 1303.68
[9 empty] | 09 | 1 | 6715.99 | 6715.99
10 | Capítulo |  | FUSTERIA, SERRELLERIA | [6 empty] | 1 | 17776.34 | 17776.34
1FSSBE0080 | Partida | ml | BARANA EXT. ACER brendoles verticals. 110cm | [6 empty] | 16.96 | 116.33 | 1972.96
Subministrament i col·locació de barana per exteriors, horitzontal o inclinada, d'acer, de 110 cm d'alçada, formada per muntants de secció rodona de Ø 42 mm disposats cada 120 cm, passamà de secció circular de Ø 42 mm disposat a un pla més avançat que la barana i barilles verticals de Ø 10 mm disposades cada 10 cm. Inclou part proporcional de potes d'agafament, fixació mitjançant cargolat a obra de fàbrica amb tacs i cargols d'acer. Elaborada a taller i muntada a obra. Resistència i rigidesa mínima de 0,80 KN/m de força horitzontal aplicada a part superior de la barana. Segons CTE SE-AE aquest valor de resistència de força horitzontal dependrà de la categoria d'ús de l'edifici on es situï la barana. Criteri d'amidament: longitud mesurada segons documentació gràfica de projecte.
|  |  |  | Barana terrassa edif. | 1 | 10.9 | 0 | 0 | 10.9
|  |  |  | extenció | 2 | 3.03 | 0 | 0 | 6.06
[9 empty] | 1FSSBE0080 | 16.96 | 116.33 | 1972.96
1FSSBE0130 | Partida | ml | BARANA EXT. ACER sense Brèndoles. 90 cm | [6 empty] | 9.32 | 130 | 1211.6
Subministrament i col·locació de barana per exteriors segons documentació grafica (veure detalls), horitzontal o inclinada, d'acer, de 90 cm d'alçada, formada per muntants de pletina d'acer de 60 x 8 mm. Inclou part proporcional de potes d'agafament, fixació mitjançant cargolat a obra de fàbrica amb tacs i cargols d'acer. Elaborada a taller i muntada a obra. Resistència i rigidesa mínima de 0,80 KN/m de força horitzontal aplicada a part superior de la barana. Segons CTE SE-AE aquest valor de resistència de força horitzontal dependrà de la categoria d'ús de l'edifici on es situï la barana. Criteri d'amidament: longitud mesurada segons documentació gràfica de projecte.
|  |  |  | Baranes escales zona alta sense brendoles | 2 | 4.66 | 0 | 0 | 9.32
[9 empty] | 1FSSBE0130 | 9.32 | 130 | 1211.6
1FSSBE0140 | Partida | ml | BARANA EXT. ACER I BRÈNDOLES. 90 cm | [6 empty] | 12.5 | 155.68 | 1946
Subministrament i col·locació de barana per exteriors, horitzontal o inclinada, d'acer, segons documentació grafica (veure detalls), de 90 cm d'alçada, formada per muntants de 60 x 8 mm disposats cada 120 cm, sòcol i passamà de 60 x8 mm i brèndoles verticals de 60 x 8mm mm disposades cada 10 cm màxim. Inclou part proporcional de potes d'agafament, fixació mitjançant cargolat a obra de fàbrica amb tacs i cargols d'acer. Inclou acabat de l'acer amb pintat al forn. Elaborada a taller i muntada a obra. Resistència i rigidesa mínima de 0,80 KN/m de força horitzontal aplicada a part superior de la barana. Segons CTE SE-AE aquest valor de resistència de força horitzontal dependrà de la categoria d'ús de l'edifici on es situï la barana. Criteri d'amidament: longitud mesurada segons documentació gràfica de projecte.
|  |  |  | Baranes escales | 1 | 7 | 0 | 0 | 7
[5 empty] | 1 | 5.5 | 0 | 0 | 5.5
[9 empty] | 1FSSBE0140 | 12.5 | 155.68 | 1946
1FSFFE0050 | Partida | ut | PORTA ENTRADA 80x210 cm | [6 empty] | 1 | 4540.28 | 4540.28
Porta d'entrada de 1,72 x 3m. Segons documentació grafica (Veure detalls projecte) Sistema d'obertura pivotant. Col·locada i fixada a obra amb marcs i tapajunts. Criteri d'amidament: unitat mesurada segons documentació gràfica de projecte
|  |  |  | Porta a mida entrada lateral | 1 | 0 | 0 | 0 | 1
[9 empty] | 1FSFFE0050 | 1 | 4540.28 | 4540.28
1FSRRSOPER | Partida | ut | PERGOLA | [6 empty] | 1 | 7000 | 7000
Suministre i col.locació de pergola segons descripció grafica del projecte. Tendall tensat. Inclou estructura de suport segons partida d'estructura metal·lica d'aquests amidaments.
|  |  |  | pergola | 1 | 0 | 0 | 0 | 1
[9 empty] | 1FSRRSOPER | 1 | 7000 | 7000
LLUM CARCSSES | Partida | ut | CARCASSES LLUMINÀRIES LAMP | [6 empty] | 15 | 73.7 | 1105.5
Carcasses lluminaries integrades en baranes segons documentació gràfica.
[9 empty] | 10 | 1 | 17776.34 | 17776.34
11 | Capítulo |  | PINTURES, VERNISSOS, ESMALTS I ALTRES TRACTAMENTS | [6 empty] | 1 | 483.95 | 483.95
1PIMxx0160 | Partida | kg | ESMALTAT SINTÈTIC SOBRE ESTRUCTURA METÀL·LICA | [6 empty] | 65 | 0.81 | 52.65
D'esmaltat sobre elements de l'estructura metàl·lica amb esmalt sintètic, amb aplicació de capa d'imprimació anticorrosiva o imprimació recomanada i dues mans d'acabat amb esmalt. S'inclou neteja i preparació del suport, així com neteja final. Criteri d'amidament: pes mesurat segons documentació gràfica de projecte (per a una relació de pes de 25 m² per tonelada i un pes mínim de 10.000 kg)
|  |  |  | Pintura a pergola | 1 | 65 | 0 | 0 | 65
[9 empty] | 1PIMxx0160 | 65 | 0.81 | 52.65
1PIMxx0170 | Partida | kg | IMPRIMACIÓ ANTICORROSIVA A ESTRUCTURA METÀL·LICA | [6 empty] | 80 | 0.36 | 28.8
D'imprimació d'elements de l'estructura metàl·lica amb aplicació d'imprimació anticorrosiva. S'inclou neteja i preparació del suport, així com neteja final. Criteri d'amidament: pes mesurat segons documentació gràfica de projecte (per a una relació de pes de 25 m² per tonelada i un pes mínim de 10.000 kg)
|  |  |  | Pintat elements acer sense tractament | 1 | 35 | 0 | 0 | 35
|  |  |  | Baranes | 1 | 45 | 0 | 0 | 45
[9 empty] | 1PIMxx0170 | 80 | 0.36 | 28.8
1PIPxx0130 | Partida | m² | PINTAT PINT. ACRÍLICA LLISA PARETS I SOSTRES EXT. | [6 empty] | 35 | 11.5 | 402.5
De pintat de paraments amb pintura acrílica amb acabat llis, amb aplicació d'una mà de fons amb pintura diluïda i dues mans d'acabat esteses amb corró. S'inclou preparació del suport, repàs de petites adherències i/o imperfeccions amb massilla, resolució de punts singulars i protecció i neteja dels elements del voltant. Alçada inferior o igual a 3 m. Criteri d'amidament: superfície mesurada segons documentació gràfica de projecte, aplicant el criteri buit per ple (0/4/8), deduint els forats atenent al següent criteri: - Obertura <= a 4 m² : no es dedueix - Obertura > 4 m² i <= 8 m²: es dedueix la meitat - Obertura > 8 m²: es dedueix tot ell En cas que es dedueixi el 100 % de la superfície del forat, caldrà tenir en compte que caldrà mesurar els retorns i dintells.
|  |  |  | Elements afectats enderroc edif. centre civic | 1 | 35 | 0 | 0 | 35
[9 empty] | 1PIPxx0130 | 35 | 11.5 | 402.5
[9 empty] | 11 | 1 | 483.95 | 483.95
12 | Capítulo |  | INSTAL·LACIONS | [6 empty] | 1 | 18404.02 | 18404.02
C80000 | Capítulo |  | SANEJAMENT | [6 empty] | 1 | 3338.95 | 3338.95
E03 | Capítulo | u | XARXA SANEJAMENT EXTERIOR | [6 empty] | 1 | 3171.57 | 3171.57
1INScO0130 | Partida | ut | ARQUETA SIFÒNICA MAO 14 75x75x75 cm | [6 empty] | 2 | 328.03 | 656.06
D'arqueta sifònica registrable, de maó perforat de 29x14x10 cm de 75x75x75 cm (mides interiors). Criteri d'amidament: unitat mesurada segons documentació gràfica de projecte
1INSbS0080 | Partida | ut | DE SIFÓ DE PVC | [6 empty] | 2 | 13.24 | 26.48
De sifó de PVC. Criteri d'amidament: unitat mesurada segons documentació gràfica de projecte
4ATSxx0020 | Partida | m³ | SUBBASE TOT-U, CAPES 25 cm | [6 empty] | 4 | 27.78 | 111.12
D'estesa i piconat de tot-u a cel obert, a màquina, per capes de 25 cm de gruix, i un grau de compactació del 95 % del proctor modificat. Criteri d'amidament: volum mesurat en perfil compactat segons documentació gràfica de projecte
|  |  |  | tubs enterrats cobertura | 1 | 20 | 0 | 0.2 | 4
[9 empty] | 4ATSxx0020 | 4 | 27.78 | 111.12
1FOxxx0060 | Partida | m³ | FORMIGONAT SAB. AÏLLADES I CORREGUDES - HM-25/B/20/I | [6 empty] | 0.512 | 109.38 | 56
De formigonat de sabates aïllades i corregudes, amb formigó en massa tipus HM-25/B/20/I de ciment pòrtland. Criteri d'amidament: volum teòric mesurat segons documentació gràfica de projecte
|  |  |  | Base arqueta | 1 | 0.8 | 0.8 | 0.8 | 0.512
[9 empty] | 1FOxxx0060 | 0.512 | 109.38 | 56
4ENAxx0060 | Partida | m³ | APORTACIó SORRA | [6 empty] | 4 | 45.69 | 182.76
De subministrament i incorporació de sorra, a màquina. Criteri d'amidament: volum mesurat en perfil esponjat segons documentació gràfica de projecte
|  |  |  | Tubs enterrats | 1 | 20 | 0 | 0.2 | 4
[9 empty] | 4ENAxx0060 | 4 | 45.69 | 182.76
1INSaC0080 | Partida | ml | CANAL EXT. ALUMINI DESENV. 29 cm | [6 empty] | 0 | 22.86 | 0
Subministre i col·locació de canal exterior d'alumini lacat de 29 cm de desenvolupament, amb forma de cornisa, i 1,5 mm de gruix de la planxa. Incloses peces de fixació així com part proporcional de peces especials tals com peces de connexió de baixant, tapes, angles, etc. Criteri d'amidament: longitud mesurada segons documentació gràfica de projecte
1INSbS0040 | Partida | ml | BAIXANT EXT. ALUMINI QUADRAT 8x11 cm | [6 empty] | 0 | 23.83 | 0
Subministre i col·locació de baixant exterior d'alumini lacat, de secció quadrada de 8x11cm. Incloses peces de fixació, així com part proporcional de peces especials de canvi de direcció, angles, etc. Criteri d'amidament: longitud mesurada segons documentació gràfica de projecte
1INSaR0050 | Partida | ml | CANALETA PP AMB REIXA FUND. A. 130x100 mm | [6 empty] | 15 | 96.95 | 1454.25
Subministre i col·locació de canaleta de polipropilè de dimensions totals: 130mm d'amplada i 100mm d'alçada, amb reixa de desguàs de fundició, d'acer. Col·locació de canaleta sobre llit o base de morter de calç grassa i c.p. CEM I 32,5 M-2,5b (1:2:10) de 5cm de gruix. Criteri d'amidament: longitud mesurada segons documentació gràfica de projecte
|  |  |  | Canal terrassa | 1 | 15 | 0 | 0 | 15
[9 empty] | 1INSaR0050 | 15 | 96.95 | 1454.25
1INSaA0160 | Partida | ut | CALDERETA SIF. PVC Ø 125 REIXA A.INOX. 300x300 | [6 empty] | 2 | 342.45 | 684.9
Subministre i col·locació de caldereta sifònica extensible de PVC amb sortida vertical de 125 mm de diàmetre per anar encolada. Reixa de desguàs d'acer inoxidable, quadrada, de 300x300 mm. Criteri d'amidament: unitat mesurada segons documentació gràfica de projecte. OBSERVACIONS: CALDERETES A COBERTES PLANES
|  |  |  | Canaleta terrassa | 2 | 0 | 0 | 0 | 2
[9 empty] | 1INSaA0160 | 2 | 342.45 | 684.9
[9 empty] | E03 | 1 | 3171.57 | 3171.57
E04 | Capítulo | u | XARXA SANEJAMENT INTERIOR | [6 empty] | 1 | 167.38 | 167.38
1INSbA0030 | Partida | ml | BAIXANT INT. Ø 11 cm | [6 empty] | 2 | 39.53 | 79.06
Subministre i muntatge de baixant interior d'evacuació d'aigües sanitàries amb tub de material termoplàstic amb càrrega mineral, de 11 cm de diàmetre, amb característiques. S'inclou part proporcional de peces de derivació i d'abraçadores de fixació. Criteri d'amidament: longitud mesurada segons documentació gràfica de projecte
1INScP0060 | Partida | ml | COL·LECTOR PENJAT. Ø 11 cm | [6 empty] | 2 | 44.16 | 88.32
Subministre i muntatge de col·lector penjat d'evacuació d'aigües sanitàries amb tub de material termoplàstic amb càrrega mineral, de 11 cm de diàmetre. S'inclou part proporcional de peces de derivació i d'abraçadores de fixació. Criteri d'amidament: longitud mesurada segons documentació gràfica de projecte
[9 empty] | E04 | 1 | 167.38 | 167.38
[9 empty] | C80000 | 1 | 3338.95 | 3338.95
C80015 | Capítulo |  | AIGUA POTABLE | [6 empty] | 1 | 5887.47 | 5887.47
IFB006 | Partida | ml | INSTAL. XARXA FONTENERIA SOTERRADA | [6 empty] | 69 | 22.86 | 1577.34
Canonada per a alimentació d'aigua potable, soterrada, formada per tub de polietilè PE 100, de color negre amb bandes de color blau, de 40 mm de diàmetre exterior i 3,7 mm de gruix, SDR11, PN=16 atm, col·locat sobre llit de sorra de 10 cm de gruix, en el fons de la rasa prèviament excavada, degudament compactada i anivellada amb picó vibrant de guiat manual, reblert lateral compactant fins als ronyons i posterior reblert amb la mateixa sorra fins a 10 cm per sobre de la generatriu superior de la canonada. Inclús accessoris i peces especials. Criteri de valoració econòmica: El preu SI inclou l'excavació i el replé del extradós. Inclou: Replanteig i traçat. Eliminació de les terres soltes del fons de l'excavació. Abocat de la sorra en el fons de la rasa. Col·locació de la canonada. Execució del reblert envoltant. Realització de proves de servei. Criteri d'amidament de projecte: Longitud mesurada segons documentació gràfica de Projecte.
|  |  |  | Xarxa d'aigua | 1 | 69 | 0 | 0 | 69
[9 empty] | IFB006 | 69 | 22.86 | 1577.34
1INFEx0010 | Partida | ml | CONNEXIÓ GENERAL CANONADA ALIMENTACIÓ 2" A-GALV | [6 empty] | 3 | 85.79 | 257.37
De canonada general d'alimentació connectada entre xarxa de distribució i bateria de comptadors d'acer galvanitzat DIN 2440 de 2" de diàmetre,instal·lada. Criteri d'amidament: longitud mesurada segons documentació gràfica de projecte
1INFKx0010 | Partida | ut | CLAU PAS GEN.2" COMPORTA ROSCA | [6 empty] | 6 | 91.71 | 550.26
De clau de pas general tipus comporta roscada, de llautó PN-10 de 2" diàmetre,instal·lada. Criteri d'amidament: unitat mesurada segons documentació gràfica de projecte
URD020 | Partida | M2 | SISTEMA DE REG PER DEGOTEIG EQUIPS I AUTOMATITZACIÓ | [6 empty] | 150 | 23.35 | 3502.5
Sistema de reg gota gota, muntatge i suministrement. Amb canonada de reg per degoteig, formada per tub de polietilè, color marró, de 16 mm de diàmetre exterior, amb degoters integrats, situats cada 30 cm. Inclús accessoris de connexió. Inclou: Replanteig i traçat. Col·locació de la canonada. Connexionat i comprovació del seu correcte funcionament. Criteri d'amidament de projecte: Longitud mesurada segons documentació gràfica de Projecte.
|  |  |  | Zones reg degoteix | 1 | 150 | 0 | 0 | 150
[9 empty] | URD020 | 150 | 23.35 | 3502.5
[9 empty] | C80015 | 1 | 5887.47 | 5887.47
C80020 | Capítulo |  | ELÈCTRICA | [6 empty] | 1 | 6923.33 | 6923.33
1INEXx0020 | Partida | ml | CABLE DE COURE NU,35 mm2 (TERRA) | [6 empty] | 45 | 11.75 | 528.75
De cable de coure nu de 35 mm2 per circuits de terra. Criteri d'amidament: longitud mesurada segons documentació gràfica de projecte
|  |  |  | Pressa a terra | 1 | 45 | 0 | 0 | 45
[9 empty] | 1INEXx0020 | 45 | 11.75 | 528.75
1INEXx0030 | Partida | ut | PIQUETA DE COURE D'1,5 mm | [6 empty] | 6 | 18.25 | 109.5
De piqueta de coure d'1,5 m, amb abraçadora. Criteri d'amidament: unitat mesurada segons documentació gràfica de projecte
1INEED0020 | Partida | ml | LINIA 3,5x 35,CAB.1Kv, TUB.D- 50 | [6 empty] | 1 | 39.28 | 39.28
De cable de 0,6/1 Kv de 3,5x35 mm2 de secció , entubat amb PVC de 50 mm de diàmetre, per unió entre la connexió d'entrada de la companyia i la bateria de comptadors. Criteri d'amidament: longitud mesurada segons documentació gràfica de projecte
1INEGG0120 | Partida | PA | INSTAL. GRAL. ELÈCT. EXT. | [6 empty] | 1.1 | 5678 | 6245.8
Subministrament i instal·lació de xarxa elèctrica completa de distribució exterior per enllumenat public, amb grau d'electrificació elevada (9.200 W), composta dels següents elements: quadre general de comandament i protecció, formada per caixa encastable de material aïllant amb porta opaca, per a allotjament del interruptor de control de potència (ICP) en compartiment independent i precintable i dels següents dispositius: 1 interruptor general automàtic (IGA) de tall omnipolar (2P), 1 interruptors diferencials, 1 interruptor automàtic de 10 A (C1), 1 interruptor automàtic de 16 A (C2), 1 interruptor automàtic de 25 A S'inclou línia general d'alimentació des de caixa general de protecció fins a comptador i derivació individual. Instal·lació interior amb protecció mitjançant tub de PVC flexible, corrugat, per a canalització encastada, estesa de cables en el seu interior, caixes de derivació amb tapes i reglets de connexió, caixes d'encastar amb cargols de fixació i quants accessoris siguin necessaris per la seva correcta instal·lació. Totalment muntada, connexionada i provada, sense incloure ajudes de paleta.
[9 empty] | C80020 | 1 | 6923.33 | 6923.33
C80022 | Capítulo |  | IL·LUMINIACIÓ | [6 empty] | 1 | 2254.27 | 2254.27
ILMXQUIM | Partida |  | LLUM EXT. Punt LED alic IP 65 | [6 empty] | 15 | 149.35 | 2240.25
Aplic segons projecte, amb 9 Leds (20 W), 3500k amb cos de fosa d'alumini, difusor de plàstic amb tapa metàl·lica i marc de fosa d'alumini, grau de protecció IP-65, encastat
ILMX28SQ | Partida |  | RECOL·LOCACIÓ LLUM existent. | [6 empty] | 1 | 14.02 | 14.02
[9 empty] | C80022 | 1 | 2254.27 | 2254.27
[9 empty] | 12 | 1 | 18404.02 | 18404.02
13 | Capítulo |  | MOBILIARI URBÀ | [6 empty] | 1 | 5877.17 | 5877.17
4MOSxx0010 | Partida | ut | BANC SOCRATES UNI | [6 empty] | 5 | 298.18 | 1490.9
De subministrament i col·locació de banc socrates 60 de Escofet. Criteri d'amidament: unitat mesurada segons documentació gràfica de projecte
4MOSxx0020 | Partida | ut | BANC SOCRATES 360 | [6 empty] | 1 | 1545.78 | 1545.78
De subministrament i col·locació de banc socrates 360 de Escofet. Criteri d'amidament: unitat mesurada segons documentació gràfica de projecte
E01 | Partida | ut | BANCA PRIMA | [6 empty] | 3 | 935.78 | 2807.34
De subministrament i col·locació de banca prima 300 de Escofet. Criteri d'amidament: unitat mesurada segons documentació gràfica de projecte
PAPSP | Partida | ut | PAPERA | [6 empty] | 1 | 33.15 | 33.15
Paperera Existent recol·locada
[9 empty] | 13 | 1 | 5877.17 | 5877.17
14 | Capítulo |  | ENJARDINAMENT | [6 empty] | 1 | 33951.5 | 33951.5
4ENGxx0010 | Partida | kg | GESPA: FESTUCA + AGROSTIS | [6 empty] | 795 | 17.26 | 13721.7
De subministrament i plantació de barreja de cespitoses de Festuca i Agrostis. Criteri d'amidament: pes mesurat segons documentació gràfica de projecte
|  |  |  | Area gespa escales | 1 | 92 | 0 | 15 | 1380
|  |  |  | area escales | -1 | 39 | 0 | 15 | -585
[9 empty] | 4ENGxx0010 | 795 | 17.26 | 13721.7
4ENGxx0020 | Partida | kg | GESPA FLOREJADA | [6 empty] | 1530 | 12.21 | 18681.3
De subministrament i plantació de barreja de cespitoses de plyla nodiflora o Lippia repens. Criteri d'amidament: pes mesurat segons documentació gràfica de projecte
|  |  |  | Area gespa part baixa | 1 | 102 | 0 | 15 | 1530
[9 empty] | 4ENGxx0020 | 1530 | 12.21 | 18681.3
4ENPXX0180 | Partida | ut | MORERA_Morus alba | [6 empty] | 1 | 126.13 | 126.13
De subministrament i plantació de Morera. Criteri d'amidament: unitat mesurada segons documentació gràfica de projecte
4ENPXX0200 | Partida | ut | ROMANÍ_Rosmarinus officinalis | [6 empty] | 10 | 11.76 | 117.6
De subministrament i plantació de Romaní. Criteri d'amidament: unitat mesurada segons documentació gràfica de projecte
4ENPXX0230 | Partida | ut | EURA | [6 empty] | 4 | 10.89 | 43.56
De subministrament i plantació d'Eura. Criteri d'amidament: unitat mesurada segons documentació gràfica de projecte
4EN ESPART | Partida | ut | ESPART | [6 empty] | 8 | 11.76 | 94.08
De subministrament i plantació de Espart_Stipa tenacissima Criteri d'amidament: unitat mesurada segons documentació gràfica de projecte
4EN FARIGOLA | Partida | ut | FARIGOLA | [6 empty] | 8 | 11.76 | 94.08
De subministrament i plantació de Farigola_Thymus vulgaris Criteri d'amidament: unitat mesurada segons documentació gràfica de projecte
4EN SALVIA | Partida | ut | SALVIA | [6 empty] | 8 | 11.76 | 94.08
De subministrament i plantació de Salvia_Salviax sylvestris Criteri d'amidament: unitat mesurada segons documentació gràfica de projecte
4EN TRANS | Partida | ut | TRANSPLANTAMENT ARBRE | [6 empty] | 1 | 205.22 | 205.22
De extracció i plantació d'arbre existent. Criteri d'amidament: unitat mesurada segons documentació gràfica de projecte
1ESAMx0060 | Partida | m² | MALLA Electrosoldada - per a plantes B500T 20X20 D5 / C-98 | [6 empty] | 31.91 | 21.18 | 675.85
Malla electrosoldada C-98 d'acer corrugat B 500 T, de límit elàstic 500 N/mm², de mesures de quadrícula 20X20 cm, 5 mm de diàmetre, col·locada vertical per fixada amb grapes al mur de formigó. Criteri d'amidament: superfície mesurada segons documentació gràfica de projecte deduint forats majors a 1 m²
|  |  |  | Malla | 1 | 2.4 | 0 | 2.35 | 5.64
[5 empty] | 1 | 2.4 | 0 | 3.25 | 7.8
[5 empty] | 1 | 2.6 | 0 | 2.55 | 6.63
[5 empty] | 1 | 3.7 | 0 | 3.2 | 11.84
[9 empty] | 1ESAMx0060 | 31.91 | 21.18 | 675.85
4ENAxx0050 | Partida | m³ | APORTACIÓ TERRA VEGETAL | [6 empty] | 1.96 | 49.95 | 97.9
De subministrament i incorporació de terra vegetal, a màquina. Criteri d'amidament: volum mesurat en perfil esponjat segons documentació gràfica de projecte
|  |  |  | Terra vegetal arbres | 2 | 1 | 0.6 | 0.8 | 0.96
|  |  |  | Varis | 1 | 0 | 0 | 0 | 1
[9 empty] | 4ENAxx0050 | 1.96 | 49.95 | 97.9
[9 empty] | 14 | 1 | 33951.5 | 33951.5
15 | Capítulo |  | GESTIÓ DE RESIDUS | [6 empty] | 1 | 727 | 727
1EATxx0120 | Partida | ut | RECOLLIDA I TRANSPORT DE RUNA BRUTA AMB CONTENIDOR 5 m3 | [6 empty] | 3 | 207 | 621
Recollida i transport de runes a l'abocador controlat de runa bruta amb contenidor metàl·lic de 5 m3, inclosa part proporcional de taxa de l'abocador. Criteri d'amidament: unitat mesurada segons volum enderrocat mesurat en perfil esponjat
1EATxx0060 | Partida | ut | RECOLLIDA I TRANSPORT DE RUNA AMB SACS | [6 empty] | 2 | 53 | 106
Recollida i transport a l'abocador controlat de runes (mescla sense classificar) amb sacs d'1 m3, inclou la taxa de l'abocador. Criteri d'amidament: volum mesurat en perfil esponjat segons documentació gràfica
[9 empty] | 15 | 1 | 727 | 727
16 | Capítulo |  | CONTROL DE QUALITAT | [6 empty] | 1 | 1838 | 1838
5FOcxx0080 | Partida | ut | SÈRIE DE 4 PROVETES (MÀXIM 60 KM) | [6 empty] | 10 | 183.8 | 1838
Fabricació d'una sèrie de 4 provetes, amb determinació de consistència, curat, recapçat, i ruptura a compressió segons normatives UNE vigents. Temps màx. espera: 1h (60 Km). OBSERVACIONS: PROVETES DE FORMIGÓ SEGONS PROGRAMA DE CONTROL DE QUALITAT SEGONS PROJECTE ESTRUCTURAL
[9 empty] | 16 | 1 | 1838 | 1838
17 | Capítulo |  | SEGURETAT I SALUT LABORAL | [6 empty] | 1 | 1446.93 | 1446.93
1SLCxx0030 | Partida | ml | BARANA PROTECCIÓ DE 1.10 m. | [6 empty] | 40 | 6.57 | 262.8
Barana de protecció de 1,10 m d'altura per obertures verticals a forats del ascenssor o finestres. Consistent amb suports metal.lics, pasamans i entornpeu-sòcol de tauló de fusta. Inclosa col·locació. El suport passamà té el cost calculat per 10 usos. El tauló té el cost calculat per 50 usos. Criteri d'amidament: longitud mesurada segons documentació gràfica de l'estudi de seguretat
1SLCxx0060 | Partida | ml | BARANA DE FORJAT AMB PUNTALS | [6 empty] | 12 | 3.68 | 44.16
Barana de protecció del forjat amb puntals telescopics fins a tres metres d'altura i col.locats cada 2,5 m amb tres taulons de fusta. Inclús montatge. Puntal = 3 m/ 2,5 m = 1,2 m/m Tauló = 1 m x 3 taulons = 3 m/m Peça d'unió = 1 ut/10 usos x 2,5 m = 0,04 ut/m Criteri d'amidament: longitud mesurada segons documentació gràfica de l'estudi de seguretat
1SLCxx0070 | Partida | ml | CABLE DE SEGURETAT PER CINTURÓ | [6 empty] | 6 | 7.28 | 43.68
Cable de seguretat per ancoratge de cinturó de seguretat, per treballs a coberta. Inclús montatge i desmontatge. Criteri d'amidament: longitud mesurada segons documentació gràfica de l'estudi de seguretat
1SLCxx0110 | Partida | ut | EXTINTOR DE POLS DE 9 Kg. | [6 empty] | 1 | 79.16 | 79.16
Extintor de pols de 9 Kg amb suport, inclús muntatge. Criteri d'amidament: unitat mesurada segons documentació gràfica de l'estudi de seguretat
1SLCxx0170 | Partida | m² | XARXA HORITZONTAL PER FORATS | [6 empty] | 1 | 8.05 | 8.05
Xarxa horitzontal de protecció de patis i forats de fil de poliamida de 4 mm de diàmetre i malla de 75x75 mm amb corda perimetral i ancaltges al forjat cada 50 cm. Inclús montatge. Criteri d'amidament: superfície mesurada segons documentació gràfica de l'estudi de seguretat
1SLCxx0190 | Partida | ml | XARXA VERTICAL, SEGURETAT FORJAT | [6 empty] | 10 | 14.29 | 142.9
Xarxa de seguretat vertical, per col.locar en el perímetre del forjat, de 10 m d'altura, amb màstil tipus forca de 8 m, i col.locat cada 4 m, amb anclatges de la xarxa cada 0,50 m. Inclús col.locació i desmontatge. Màstil = 1 ut / 25 usos x 4 m = 0,01 ut/m Xarxa = 10 m2 / 10 usos x 1 m = 1 m2/m Anclatge màstil = 1 ut / 1 ús x 4 m = 0,25 ut/m Anclatge xarxa = 1 ut / 1 ús x 0,5 m = 2 ut/m Criteri d'amidament: longitud mesurada segons documentació gràfica de l'estudi de seguretat
1SLCxx0200 | Partida | m² | XARXA VERTICAL, SEGURETAT ESCALA | [6 empty] | 6 | 3.51 | 21.06
Xarxa vertical de poliamida de fil de 4 mm de diàmetre i malla de 75x75 mm, amb anclatge a rampes i replans d'escala cada 0,5 m. Inclús montatge. Xarxa = 1,5 m2/m2 / 10 usos = 0,15 m2/m2 Anclatge = 1 ut / 1 us x 1,5 m2 = 0,67 ut/m2 Criteri d'amidament: superfície mesurada segons documentació gràfica de l'estudi de seguretat
1SLCxx0210 | Partida | ut | SISTEMA ANTICAIGUDA A FASE D'ENCOFRAT | [6 empty] | 1 | 724.26 | 724.26
Sistema d'anticaiguda, per evitar les caigudes en alçada durant la fase d'encofrat de forjats Evita la caiguda de l'operari gràcies a un sistema retràctil que s'acciona davant qualsevol acceleració brusca. Sistema amb màstil tipus forca de 8m i col·locat dins els pilars amb un tub introduït i perdut, amb retràctil, eslinga llarga per cobrir una superfície de treball de l'operari de 125 m2 (6,5 m al voltant del pilar), amb arnés individual. Inclou col.locació i desmontatge. ref. Alsipercha. Enc. Alsina Criteri d'amidament: unitat mesurada segons documentació gràfica de l'estudi de seguretat
1SLAxx0030 | Partida | ut | FARMACIOLA D'URGÈNCIA | [6 empty] | 1 | 120.86 | 120.86
Farmaciola d'urgència amb continguts mínims obligatoris col.locada. Farmaciola = 1 ut/1 ús = 1 ut Criteri d'amidament: unitat mesurada segons documentació gràfica de l'estudi de seguretat
[9 empty] | 17 | 1 | 1446.93 | 1446.93
18 | Capítulo |  | IMPLANTACIÓ D'OBRA | [6 empty] | 1 | 962.2 | 962.2
1SLExx0040 | Partida | ut | LLOGUER/MES WC 1,2x1,2 | [6 empty] | 7 | 97.48 | 682.36
Lloguer mensual de caseta prefabricada per WC i lavabo, amb les mateixes característiques de l'oficina. Criteri d'amidament: unitat mesurada segons documentació gràfica de l'estudi de seguretat
1SLCxx0080 | Partida | ml | VALLA PROVISIONAL D'ACER GALV. | [6 empty] | 28 | 9.78 | 273.84
Valla provisional per tancar l'obra de 2 m d'altura, composta per panels de 3,5 m de llarg, de tub de 46 mm de diàmetre i malla de 7,62x304,8 mm, totalment galvanitzada, amb bases de blocs especials de formigó prefabricat. S'inclou muntatge. Un metre de valla = 2 m² de panel / 12 usos = 0,17 Criteri d'amidament: longitud mesurada segons documentació gràfica de l'estudi de seguretat
|  |  |  | tanca obra | 1 | 28 | 0 | 0 | 28
[9 empty] | 1SLCxx0080 | 28 | 9.78 | 273.84
1SLSxx0080 | Partida | ut | RETOLS D'OBRA | [6 empty] | 1 | 6 | 6
Rètols indicadors de les instal.lacions provisionals d'obra, de material adhesiu i de dimensions 210x210 mm Rètol = 1 ut / 1 ús = 1 ut Criteri d'amidament: unitat mesurada segons documentació gràfica de l'estudi de seguretat
[9 empty] | 18 | 1 | 962.2 | 962.2
[9 empty] | ELFAR | 1 | 189108.81 | 189108.81