## BasePreus
Codi intern | Codi | Unitat | Descripció | PEM
P13 | B9103 | M2 | Paviment de pedra especial granítica gris quintana o equivalent de 7cm de gruix_x000D_ | 119.2818
P10 | B9104 | M2 | Paviment de pedra especial arenisca de 6cm de gruix, acabat tall de serra_x000D_ | 149.6402
P9 | B9105 | M2 | Paviment de pedra especial arenisca de 6cm de gruix, acabat abuixardat_x000D_ | 160.484
P12 | B9106 | M2 | Paviment de pedra especial de Sant Vicenç Sierra de 5cm de gruix, acabat tall de serra_x000D_ | 142.941
P11 | B9107 | M2 | Paviment de pedra especial de Sant Vicenç Sierra de 5cm de gruix, acabat abuixardat_x000D_ | 179.6276
P8 | B9108 | M2 | Paviment de llosa de formigó de 40x40, 50x50 o 60x40 de 5cm de gruix, color gris._x000D_ | 32.5314
P7 | B9109 | M2 | Paviment de llosa de formigó de 40x40, 50x50 o 60x40 de 5cm de gruix, color gris, acabat abuixardat_x000D_ | 49.8836
P4 | B9110 | M2 | Panot gris de 20x20x4cm, classe 1ª_x000D_ | 7.4518
P5 | B9111 | M2 | Panot gris de 20x20x8 cm, classe 1a._x000D_ | 16.1862
P3 | B9112 | M2 | Panot de gris o color amb ratllat o botons de 20x20x4 cm, per a pas de vianants, classe 1ª._x000D_ | 12.8154
P152 | B9114 | M2 | Paviment de lloses de 25 x 25 de 12 ratlles color gris | 77.9948
C179 | B9115 | UT | Capçal de pedra granítica gris quintanta per a gual | 148.8982
B25 | BDKZH9B0 | UT | Bastiment quadrat i tapa quadrada de fosa dúctil per a pericó de serveis, recolzada, pas lliure de 400x400 mm i classe B125 segons norma UNE-EN 124 | 39.5168
B26 | BDKZHJB0 | UT | Bastiment quadrat i tapa quadrada de fosa dúctil per a pericó de serveis, recolzada, pas lliure de 600x600 mm i classe B125 segons norma UNE-EN 124 | 78.1856
T4 | BDKZHK10 | UT | Tapa quadrada de fosa dúctil per a pericó de serveis, recolzada, pas lliure de 400x400 mm i classe B125 segons norma UNE-EN 124 | 27.666
T5 | BDKZHK20 | UT | Tapa quadrada de fosa dúctil per a pericó de serveis, recolzada, pas lliure de 600x600 mm i classe B125 segons norma UNE-EN 124 | 54.7278
T41 | BG210520 | ML | Tub rígid de pvc, de diàmetre nominal referència 21, amb grau de resistència al xoc 7, amb part proporcional d'accessoris de col·locació i banda de protecció i avis de plàstic | 0.901
T40 | BG23RA10 | ML | Tub rígid d'acer galvanitzat, de 40 mm de diàmetre nominal, resistència a l'impacte de 20 J, resistència a compressió de 4000 N, per a roscar | 5.989
T37 | BG25070 | ML | Tub de polietilè UNE-EN-50086 corrugat exterior i llis interior de diàmetre 90mm amb part proporcional d'accessoris de col.locació, banda de protecció i cinta d'avís | 2.4486
T34 | BG25100 | ML | Tub de polietilè UNE-EN-50086 corrugat exterior i llis interior de diàmetre 110mm amb part proporcional d'accessoris de col.locació, banda de protecció i cinta d'avís | 3.9008
T35 | BG25118 | ML | Tub de polietilè UNE-EN-50086 corrugat exterior i llis interior de diàmetre 160mm amb part proporcional d'accessoris de col.locació, banda de protecció i cinta d'avís | 7.3776
C1 | BG31101 | ML | Cable amb conductor de coure de 0,6/1 kV de tensió assignada, amb designació RV-K, bipolar, de secció 2 x 2,5 mm2, amb coberta del cable de PVC | 0.954
C5 | BG31102 | ML | Cable amb conductor de coure de 0,6/1 kV de tensió assignada, amb designació RV-K, tripolar, de secció 3 x 2,5 mm2, amb coberta del cable de polietilé reticulat. | 1.3144 | cable
C4 | BG31103 | ML | Cable amb conductor de coure de 0,6/1 kV de tensió assignada, amb designació RV, tetrapolar, de secció 4 x 6 mm2, amb coberta del cable de PVC | 3.6464
C2 | BG31104 | ML | Cable amb conductor de coure de 0,6/1 kV de tensió assignada, amb designació RV, tetrapolar, de secció 4 x 10 mm2, amb coberta del cable de PVC | 6.148
C3 | BG31105 | ML | Cable amb conductor de coure de 0,6/1 kV de tensió assignada, amb designació RV, tetrapolar, de secció 4 x 16 mm2, amb coberta del cable de PVC | 9.5082
C166 | BG31112 | ML | Cable amb conductor de coure de 0,6/1 kV de tensió assignada, amb designació RV Classe 2, tetrapolar, de secció 5 x 4 mm2, amb coberta del cable de PVC | 4.558
C167 | BG31113 | ML | Cable amb conductor de coure de 0,6/1 kV de tensió assignada, amb designació RV Classe 2, tetrapolar, de secció 5 x 6 mm2, amb coberta del cable de PVC | 5.0138
C6 | BG31201 | ML | Cable amb conductor de coure de 0,6/1 kV de tensió assignada, amb designació RZ, tetrapolar, de secció 4 x 4 mm2, amb aïllament de Polietilé Reticulat | 2.6924
C7 | BG31202 | ML | Cable amb conductor de coure de 0,6/1 kV de tensió assignada, amb designació RZ, tetrapolar, de secció 4 x 6 mm2, amb aïllament de Polietilé Reticulat | 3.7948 |  | RZ: cable autoportant
C11 | BG31203 | ML | Cable amb conductor de coure de 0,6/1 kV de trenat amb feix, amb designació RZ, tetrapolar, de secció 5 x 6 mm2, amb aïllament de Polietilé Reticulat | 4.7594
C8 | BG31204 | ML | Cable amb conductor de coure de 0,6/1 kV de trenat amb feix, amb designació RZ, tetrapolar, de secció 4 x 10 mm2, amb aïllament de Polietilé Reticulat | 6.3812
C10 | BG31205 | ML | Cable amb conductor de coure de 0,6/1 kV de trenat amb feix, amb designació RZ, tetrapolar, de secció 5 x 10 mm2, amb aïllament de Polietilé Reticulat | 8.003
C9 | BG31206 | ML | Cable amb conductor de coure de 0,6/1 kV de trenat amb feix, amb designació RZ, tetrapolar, de secció 4 x 16 mm2, amb aïllament de Polietilé Reticulat | 9.9322
C14 | BG31301 | ML | Cable amb conductor de coure de 0,6/1 kV, amb designació RVFV, tetrapolar, de secció 4 x 6 mm2, amb aïllament de Polietilé reticulat, armadura de fleix d'acer i coberta de PVC | 4.876
C12 | BG31302 | ML | Cable amb conductor de coure de 0,6/1 kV, amb designació RVFV, tetrapolar, de secció 4 x 10 mm2, amb aïllament de Polietilé reticulat, armadura de fleix d'acer i coberta de PVC | 7.4412
C13 | BG31303 | ML | Cable amb conductor de coure de 0,6/1 kV, amb designació RVFV, tetrapolar, de secció 4 x 16 mm2, amb aïllament de Polietilé reticulat, armadura de fleix d'acer i coberta de PVC | 10.8226
C130 | BG38102 | ML | Conductor de coure nu, unipolar de secció 1x35 mm2 | 4.1658
C15 | BG38201 | ML | Cable de coure unipolar aïllat de 1 x 16 mm² groc-verd. | 2.5758
C16 | BG38202 | ML | Cable de coure unipolar aïllat de 1 x 35 mm² groc-verd. | 6.5614
I27 | BG4114JCJ | UT | Interruptor automàtic magnetotèrmic de poder de tall 6000 A (segons UNE-EN 20317), d'intensitat nominal fins a 40 A, tipus ICP o IGA, tetrapolar (4P), de 4 mòduls DIN, Simon 68, ref. 68420-38 de la serie Interruptors automàtics magnetotèrmics de 6kA | 157.728
I28 | BG415DJ7 | UT | Interruptor automàtic magnetotèrmic fins a 25A d'intensitat nominal, tipus PIA, tetrapolar (4P), de 6000 A de poder de tall segons UNE-EN 60898 i de 10 kA de poder de tall segons UNE-EN 60947-2, de 4 mòduls DIN de 18 mm d'amplària, per a muntar en perfil DIN | 55.3002
I24 | BG415DJF | UT | Interruptor automàtic magnetotèrmic de 32 A d'intensitat nominal, tipus PIA, tetrapolar (4P), de 6000 A de poder de tall segons UNE-EN 60898 i de 10 kA de poder de tall segons UNE-EN 60947-2, de 4 mòduls DIN de 18 mm d'amplària, per a muntar en perfil DIN | 59.3494
I25 | BG415DJH | UT | Interruptor automàtic magnetotèrmic de 40 A d'intensitat nominal, tipus PIA, tetrapolar (4P), de 6000 A de poder de tall segons UNE-EN 60898 i de 10 kA de poder de tall segons UNE-EN 60947-2, de 4 mòduls DIN de 18 mm d'amplària, per a muntar en perfil DIN | 73.5852
I29 | BG4243JH | UT | Interruptor diferencial de la classe AC, gamma terciari, de 40 A d'intensitat nominal, tetrapolar (4P), de 0,3 A de sensibilitat, de desconnexió fix instantani, amb botó de test incorporat i indicador mecànic de defecte, construït segons les especificacions de la norma UNE-EN 61008-1, de 4 mòduls DIN de 18 mm d'amplària, per a muntar en perfil DIN | 124.9316
I30 | BG4243JK | UT | Interruptor diferencial de la classe AC, gamma terciari, de 63 A d'intensitat nominal, tetrapolar (4P), de 0,3 A de sensibilitat, de desconnexió fix instantani, amb botó de test incorporat i indicador mecànic de defecte, construït segons les especificacions de la norma UNE-EN 61008-1, de 4 mòduls DIN de 18 mm d'amplària, per a muntar en perfil DIN | 164.7346
B54 | BG43104 | UT | Bloc diferencial VIGI IC60 de la classe AC, de 40A d'intensitat nominal, tetrapolar (4P), de 0,3A de sensibilitat, per a muntar en perfil DIN | 283.5394
C174 | BG44101 | UT | Contactor modular ICT de 25A 4 pols | 88.3616
C18 | BG46101 | UT | Caixa de connexió i protecció per a una làmpada | 20.8502
C17 | BG46102 | UT | Caixa de connexió i protecció per a dues làmpades | 25.1856
P37 | BGD100 | UT | Placa presa de terra de 500 x 500 x 3 mm | 13.2606
C120 | BHBBB101 | UT | Columna troncocònica d'acer, galvanitzada, de 4m fins a 5m i 3mm de gruix | 322.0598 | Columnes
C121 | BHBBB102 | UT | Columna troncocònica d'acer, galvanitzada, de més de 5m fins a 9m i 3mm de gruix | 351.337
C116 | BHBBB103 | UT | Columna troncocònica d'acer, galvanitzada, de 10m i 4mm de gruix | 528.9612
C115 | BHBBB104 | UT | Columna troncocònica d'acer, galvanitzada, d'11m i 4mm de gruix | 679.9052
C117 | BHBBB105 | UT | Columna troncocònica d'acer, galvanitzada, de 12m i 4mm de gruix | 731.9618
C118 | BHBBB106 | UT | Columna troncocònica d'acer, galvanitzada, de 13m i 14m i 5mm de gruix | 1358.3794
C119 | BHBBB107 | UT | Columna troncocònica d'acer, galvanitzada, de 15m i 5mm de gruix | 1594.0386
C69 | BHBBB201 | UT | Columna IMPU, d'acer galvanitzat, de 9m amb un braç. | 944.7144
C68 | BHBBB202 | UT | Columna IMPU, d'acer galvanitzat, de 9m amb dos braços. | 1062.7984
C67 | BHBBB203 | UT | Columna IMPU, d'acer galvanitzat, de 12m amb un braç. | 1395.596
C66 | BHBBB204 | UT | Columna IMPU, d'acer galvanitzat, de 12m amb dos braços. | 1556.6312
C80 | BHBBB205 | UT | Columna NIKOLSON, d'acer, galvanitzat de 3m fins a 5m | 214.703
C81 | BHBBB206 | UT | Columna NIKOLSON, d'acer, galvanitzat de més de 5m fins a 6m | 253.7428
C88 | BHBBB208 | UT | Columna PLUS/SANT OLEGUER, d'acer galvanitzat, de 4 fins a 7,5m i 1 braç | 471.7106
C91 | BHBBB209 | UT | Columna PRIM, d'acer galvanitzat, fins a 9m | 1868.9284
C90 | BHBBB210 | UT | Columna PRIM, d'acer galvanitzat, de més de 9m i fins a 12m | 2586.2516
C89 | BHBBB211 | UT | Columna PRIM, d'acer galvanitzat, de més de 12m i fins a 14m | 3201.094
C176 | BHBBB214 | UT | Columna PLUS/SANT OLEGUER , d'acer galvanitzat, de 8m amb dos braços | 679.248
C47 | BHBBB301 | UT | Columna cilíndrica d'acer, galvanitzada, fins a 6,5m i 3mm de gruix | 398.507
C70 | BHBBDB101 | UT | Columna KANYA d'acer galvanitzat, fins a 10m per a 3 projectors | 1647.3884
C71 | BHBBDB102 | UT | Columna KANYA d'acer galvanitzat, fins a 12m per a 4 projectors | 1860.141
C72 | BHBBDB103 | UT | Columna KANYA d'acer galvanitzat, fins a 15m per a 6 projectors | 3079.0986
C173 | BHBBDB112 | UT | Columna FUL d'acer corten, de 10m per a 5 projectors | 2021.5896
C177 | BHBBDB113 | UT | Columna FUL d'acer galvanitzat, de 5m per a 2 projectors | 786.1808
C178 | BHBBDB114 | UT | Columna FUL d'acer galvanitzat, de 7-10m per a 3 projectors | 1081.1258
C86 | BHBBDE203 | UT | Columna PITI fins a 7m d'alçada | 773.9272
C85 | BHBBDE204 | UT | Columna PITI cònica invertida fins a 7m d'alçada | 955.4522
C52 | BHBBDG113 | UT | Columna clàssica sèrie BALMES de fins a 4,5 metres d'altura en fosa de ferro gris, pintada en color RAL | 1336.0664
C53 | BHBBDG114 | UT | Columna clàssica sèrie BALMES de més de 4,5 metres fins a 6m d'altura en fosa de ferro gris, pintada en color RAL, | 1434.6358
C58 | BHBBDG118 | UT | Columna clàssica sèrie VUITCENTISTA de fins a 4,5 metres d'altura amb base de 1,2 m en fosa de ferro gris i fust de tub de ferro electrozincat, pintada en color RAL. | 378.6638
F14 | BHBBDJ405 | UT | Fuste KUMA fins a 3m | 829.556
F15 | BHBBDJ406 | UT | Fuste KUMA més de 3,5m fins a 5m | 966.1794
P2 | BHBBF101 | UT | Pal de fusta de fins a 9m d'alçària | 101.495 | Bàcul
B9 | BHBDB101 | UT | Bàcul troncocònic d'acer, galvanitzat, de 7,5m fins a 9m, 1,5m de sortint i 3mm de gruix | 386.476
B11 | BHBDB102 | UT | Bàcul troncocònic d'acer, galvanitzat, de més de 9m fins a 11m, 2m de sortint i 4mm de gruix | 569.9514
B10 | BHBDB103 | UT | Bàcul troncocònic d'acer, galvanitzat, de més d'11m, 2,5m de sortint i 4mm de gruix | 667.5456
S38 | BHBDB104 | UT | Suplement per doble braç d'acer galvanitzat | 249.842
B66 | BHBDB106 | UT | Bàcul troncocònic d'acer galvanitzat de 7,5 fins a 9m, 1,5m de sortint i 3mm de gruix amb maneguet posterior | 491.9248
B1 | BHBDB201 | UT | Bàcul especial troncocònic de 6m d'alçada tipus semafòric | 811.9812
B5 | BHBDB302 | UT | Bàcul gran radi Dragó, d'acer galvanitzat, 7,5x1,5m | 465.2022
B6 | BHBDB303 | UT | Bàcul gran radi Dragó, d'acer galvanitzat, 9x2m | 520.5024
B8 | BHBDB305 | UT | Bàcul gran radi Marina, d'acer galvanitzat, 10x1,8m | 634.3676
B3 | BHBDB306 | UT | Bàcul gran radi Dragó, d'acer galvanitzat, 11x2m | 748.2222
B55 | BHBDB308 | UT | Bàcul gran radi Dragó, d'acer galvanitzat, 7,5 x 0,9m o 7,5 x 1,5m amb maneguet posterior d60x200mm | 588.459
B72 | BHBDB310 | UT | Bàcul gran radi Dragó, d'acer galvanitzat, 9 x 2m amb maneguet posterior d60x500mm | 798.1694
B42 | BHBFB101 | UT | Braç mural amb placa envolvent de seguretat, amb tub d'acer galvanitzat i manegot de diàmetre 60, de 0,5m fins a 1m | 48.8024 | Braç façana
B43 | BHBFB102 | UT | Braç mural amb placa envolvent de seguretat, amb tub d'acer galvanitzat i manegot de diàmetre 60, de més d'1m fins a 2m | 58.5544
P1 | BHBFB103 | UT | Pal d'acer de 3m d'alçària per al suport de lluminàries, per anar fixat sobre façanes, amb tots els accessoris inclosos. | 56.9856
B64 | BHBFB104 | UT | Braç simple per a columna model IMPU de 1300 o 1700mm | 162.657
B65 | BHBFB105 | UT | Braç doble per a columna model IMPU de 2*1300 o 2*1700mm | 307.241
B48 | BHBFDB102 | UT | Braç Vuitcentista fins a 1m | 122.9706
B27 | BHBFDD101 | UT | Braç / lleixa clàssic_x000D_ | 170.7872
B50 | BHBFDH103 | UT | Brida anclatge per a projectors ALF-1 acabat galvanitzat | 173.5008
B56 | BHBFDH104 | UT | Brida anclatge per a llumeneres ALF-1 de 1150 acabat galvanitzat | 262.4242
B63 | BHBFDH105 | UT | Brida anclatge per a llumeneres ALF-1 de 350 acabat galvanitzat | 229.8928
B46 | BHBFDK104 | UT | Braç simple sist.platea_x000D_ | 271.7946
B36 | BHBFDK105 | UT | Braç doble sist.platea | 498.7088
B45 | BHBFDR107 | UT | Braç simple Santa & Cole VIA LACTEA per a 1 lluminària, de 1,71m d'envergadura, de secció rectangular realitzada en acer galvanitzat en calent pintat; lluminària portafluorescents de 2x58W (T26 G13) incorporada. Classe I. IP66. IK10. Làmpades no incloses._x000D_ | 878.3478
B35 | BHBFDR108 | UT | Braç doble Santa & Cole VIA LACTEA per a 1 lluminària, de 3,42m d'envergadura, de secció rectangular realitzada en acer galvanitzat en calent pintat; 2 lluminàries portafluorescents de 2x58W (T26 G13) incorporades. Classe I. IP66. IK10. Làmpades no incloses._x000D_ | 1454.1504
C163 | BHBFG101 | UT | Creueta de tub d'acer galvanitzat per a fixament damunt columna d'una lluminària | 48.8024
C160 | BHBFG102 | UT | Creueta de tub d'acer galvanitzat per a fixament damunt columna de dues lluminàries | 60.5048
C162 | BHBFG103 | UT | Creueta de tub d'acer galvanitzat per a fixament damunt columna de tres lluminàries | 77.1044
C161 | BHBFG104 | UT | Creueta de tub d'acer galvanitzat per a fixament damunt columna de quatre lluminàries | 141.51
C181 | BHBFG105 | UT | Creueta de tub d'acer galvanitzat per a columna tipus PLUS per a 2 llumeneres (doble) | 150.1914
C180 | BHBFG106 | UT | Creueta de tub d'acer galvanitzat per a columna tipus PLUS per a 1 llumenera (simple) | 97.5942
LL101 | BHCEDE101 | UT | Lluminària INNOVA B tecnologia LED de 30 a 60 W i 3000 ºk amb driver Tridonic | 525
LL102 | BHCEDE102 | UT | Lluminària INNOVA tecnologia LED de 30 a 60 W i 3000 ºk amb driver Tridonic | 480
LL103 | BHCEDE103 | UT | Lluminària MILAN S tecnologia LED de 30 a 50 W i 3000 ºK amb driver Tridonic | 264 | Milan S
LL104 | BHCEDE104 | UT | Lluminària MILAN M tecnologia LED de 60 a 90 W i 3000 ºK amb driver Tridonic | 359
LL105 | BHCEDE105 | UT | Lluminària MILAN XL tecnologia LED de 100 a 150 W i 3000 ºK amb driver Tridonic | 479
LL106 | BHCEDE106 | UT | Projector MILAN S tecnologia LED de 20 a 60 W i 3000 ºK amb driver Tridonic | 402
LL107 | BHCEDE107 | UT | Projector MILAN M tecnologia LED de 80 a 150 W i 3000 ºK amb driver Tridonic | 428
LL201 | BHCEDE201 | UT | Lluminària AXIA 2.1 8 LED i 3000 ºk amb driver Tridonic | 380
LL202 | BHCEDE202 | UT | Lluminària AXIA 2.1 16 LED i 3000 ºk amb driver Tridonic | 382
LL203 | BHCEDE203 | UT | Lluminària AXIA 2.1 24 LED i 3000 ºk amb driver Tridonic | 402
LL204 | BHCEDE204 | UT | Lluminària AXIA 2.2 32 LED i 3000 ºk amb driver Tridonic | 539
LL205 | BHCEDE205 | UT | Lluminària AXIA 2.2 40 LED i 3000 ºk amb driver Tridonic | 551
LL206 | BHCEDE206 | UT | Lluminària AXIA 2.2 48 LED i 3000 ºk amb driver Tridonic | 563
LL207 | BHCEDE207 | UT | Lluminària VOLDUE 12 LED fins a 42 W i 3000 ºK amb driver Tridonic | 311
LL208 | BHCEDE208 | UT | Lluminària ARAMIS 16 LED i 3000 ºk amb driver Tridonic | 586
LL209 | BHCEDE209 | UT | Lluminària ARAMIS 24 LED i 3000 ºk amb driver Tridonic | 622
LL210 | BHCEDE210 | UT | Lluminària ARAMIS 32 LED i 3000 ºk amb driver Tridonic | 653
LL211 | BHCEDE211 | UT | Projector NEOS 1 16 LED i 3000 ºk amb driver Tridonic | 470
LL212 | BHCEDE212 | UT | Projector NEOS 1 24 LED i 3000 ºk amb driver Tridonic | 494
LL213 | BHCEDE213 | UT | Projector NEOS 2 32 LED i 3000 ºk amb driver Tridonic | 600
LL214 | BHCEDE214 | UT | Projector NEOS 2 48 LED i 3000 ºk amb driver Tridonic | 649
LL215 | BHCEDE215 | UT | Projector NEOS 3 64 LED i 3000 ºk amb driver Tridonic | 775
LL301 | BHCEDE301 | UT | Lluminària S-LINE tecnologia LED fins a 3000 lm i 3000 ºK amb driver Tridonic | 307
LL302 | BHCEDE302 | UT | Lluminària S-LINE tecnologia LED fins a 6000 lm i 3000 ºK amb driver Tridonic | 442
LL303 | BHCEDE303 | UT | Lluminària R-LINE tecnologia LED fins a 9000 lm i 3000 ºK amb driver Tridonic | 557
LL304 | BHCEDE304 | UT | Projector TANGO tecnologia LED fins a 6000 lm i 3000 ºK amb driver Tridonic | 566
LL305 | BHCEDE305 | UT | Projector TANGO tecnologia LED fins a 9000 lm i 3000 ºK amb driver Tridonic | 715
LL401 | BHCEDE401 | UT | Lluminària UNISTREET BGP202 tecnologia LED fins a 5000 lm i 3000 ºK amb driver Tridonic | 520
LL402 | BHCEDE402 | UT | Lluminària UNISTREET BGP243 tecnologia LED més de 5000 lm i 3000 ºK amb driver Tridonic | 586
LL501 | BHCEDE501 | UT | Lluminària ECHO LED de 11 W i 3000 ºk amb driver Tridonic | 65
LL502 | BHCEDE502 | UT | Lluminària ECHO LED de 20 W i 3000 ºk amb driver Tridonic | 80
LL503 | BHCEDE503 | UT | Projector CRIPTO SMALL de 35 W i 3000 ºk amb driver Tridonic | 302
LL504 | BHCEDE504 | UT | Lluminària GARDA 16 LED i 3000 ºk amb driver Tridonic | 350
LL505 | BHCEDE505 | UT | Lluminària GARDA 32 LED i 3000 ºk amb driver Tridonic | 350
LL505 | BHCEDE505 | UT | Lluminària ASTRO 16 LED i 3000 ºk amb driver Tridonic amb accessori de suspensió | 588
LL601 | BHCEDE601 | UT | Projector SHOT 290 fins a 2000 lm i 3000 ºk amb driver Tridonic | 480
LL602 | BHCEDE602 | UT | Projector SHOT 380 fins a 4000 lm i 3000 ºk amb driver Tridonic | 720
A16 | BHG1101 | UT | Armari de protecció i control d'acer inoxidable, pintat, tipus CITI-10 o equivalent, amb 4 sortides, totalment instal.lat, connectat i provat. Inclou escomesa tipus Endesa, interruptor general automàtic i interruptor manual. Sortides protegides per magnetotèrmic IV i centraleta diferencial rearmable. Inclou sortida protegida per wifi, reg o altres usos. Inclou protector sobretensions permanents i transitòries. Inclou sòcol empotrable i bancada 300mm d'alt. Inclou sistema de telegestió, comunicacions i posada en servei segons prescripcions municipals. No inclou caixa de seccionament ni el comptador de companyia_x000D_. | 8480.7738
A17 | BHG1102 | UT | Armari de protecció i control d'acer inoxidable, pintat, tipus CITI-15 o equivalent, amb 6 sortides, totalment instal.lat, connectat i provat. Inclou escomesa tipus Endesa, interruptor general automàtic i interruptor manual. Sortides protegides per magnetotèrmic IV i centraleta diferencial rearmable. Inclou sortida protegida per wifi, reg o altres usos. Inclou protector sobretensions permanents i transitòries. Inclou sòcol empotrable i bancada 300mm d'alt. Inclou sistema de telegestió, comunicacions i posada en servei segons prescripcions municipals. No inclou caixa de seccionament ni el comptador de companyia_x000D_. | 9064.219
C171 | BHG3103 | UT | Caixa de connexió de companyia amb fusibles i bases amb transport sense instal·lació | 221.2114
C19 | BHG8001 | UT | Caixa de doble aïllament de polièster reforçat, de 270x270x170 o 360x360x170 mm | 36.6548
O7 | MHD300 | ML | Obertura i tancament de rasa en jardí. INCLOU, obertura de rasa de 0,40x0,60m en qualsevol tipus de terreny, subministrament i col.locació de sauló, un tub de polietilé alta densitat doble pared de 90mm de diàmetre i cinta de senyalització. Rebliment parcial de la rasa amb material seleccionat i compactació al 95% del PM, realització de capa de formigó d'entre 10 i 15 cm fins a la cota inferior d'on s'ha de posar el paviment superficial. Reposició del panot incloent un sobreample d'una filera de panots més com a màxim. Si excedeix d'una filera es facturaran a banda els metres quadrats excedits. Càrrega i transport a abocador dels materials sobrants i cànon d'abocador.Tancament i compactació. Neteja del carrer, vallat i senyalització. | 73.1082
O5 | MHD304 | ML | Obertura i tancament de rasa amb mitjans mecànics, en vorera de panot de ciment 20x20 amb reposició del panot. INCLOU, obertura de rasa de 0,40x0,60m en qualsevol tipus de terreny, subministrament i col.locació de sauló, un tub de polietilé alta densitat doble pared de 90mm de diàmetre i cinta de senyalització. Rebliment parcial de la rasa amb material seleccionat i compactació al 95% del PM, realització de capa de formigó d'entre 10 i 15 cm fins a la cota inferior d'on s'ha de posar el paviment superficial. Reposició del panot incloent un sobreample d'una filera de panots més com a màxim. Si excedeix d'una filera es facturaran a banda els metres quadrats excedits. Càrrega i transport a abocador dels materials sobrants i cànon d'abocador.Tancament i compactació. Neteja del carrer, vallat i senyalització._x000D_ | 97.202
O6 | MHD306 | ML | Obertura i tancament de rasa amb mitjans mecànics, en vorera de panot especial sense reposició del panot especial. INCLOU, obertura de rasa de 0,40x0,60m en qualsevol tipus de terreny, subministrament i col.locació de sauló, un tub de polietilé alta densitat doble pared de 90mm de diàmetre i cinta de senyalització. Rebliment parcial de la rasa amb material seleccionat i compactació al 95% del PM, realització de capa de formigó d'entre 10 i 15 cm fins a la cota inferior d'on s'ha de posar el paviment superficial. Reposició del panot incloent un sobreample d'una filera de panots més com a màxim. Si excedeix d'una filera es facturaran a banda els metres quadrats excedits. Càrrega i transport a abocador dels materials sobrants i cànon d'abocador.Tancament i compactació. Neteja del carrer, vallat i senyalització._x000D_ | 85.3512
S46 | MHD320 | ML | Suplement formigonar tubs en rasa en jardí o en vorera amb medis manuals | 19.8114
S48 | MHD340 | ML | Suplement de rasa amb sobregruix de formigó | 44.5942
S47 | MHD350 | ML | Suplement per posar 2on tubular de 90 en rasa en vorera inclòs ma obra i material | 5.2788
O1 | MHD400 | ML | Obertura i tancament de rasa en calçada. INCLOU, 4 talls amb disc (2 per fer la rasa de 0,5m i 2 pel sobre-ample de l'asfalt) obertura de rasa de 0,50x1m més, en qualsevol tipus de terreny, formigonat amb secció de formigó en massa HM-150, amb subministrament i col.locació de dos tubs de polietilé de 90 mm de diàmetre i de dos tubs de polietilé de 160mm de diàmetre i cinta de senyalització. Reposició de paviment de formigó i capa de rodadura provisional a retirar quan es faci la reposició asfàltica definitiva. Reposició asfàltica fins a 2m2 per metre lineal. Càrrega i transport a abocador dels materials sobrants i cànon d'abocador. Neteja del carrer, vallat i senyalització. | 297.4572
T29 | MHE101 | M2 | Trencament i col.locació de paviment de panot, inclós el panot, per a vorera gris de 20x20x4cm, col.locat a l'estesa amb sorra ciment de 200KG/M3 de ciment pórtland i beurada de ciment pórtland. | 68.8894
T28 | MHE102 | M2 | Trencament de paviment de panots col·locats sobre formigó, de fins a 10 cm de gruix i fins a 0,6 m d'amplària, amb compressor i càrrega sobre camió | 18.02
C37 | MHE103 | M2 | Col.locació de paviment de panot, inclós el panot, per a vorera gris de 20x20x4 cm, col.locat a l'estesa amb sorra-ciment de 200KG/m3 de ciment pórtland i beurada de ciment pórtland. | 50.88
C38 | MHE104 | M2 | Col.locació de paviment de panot, sense incloure el panot especial de 20x20, col.locat a l'estesa amb sorra-ciment de 200KG/m3de ciment portland i beurada de ciment portland. | 40.969
C36 | MHE105 | M2 | Col.locació de panot especial de mides grans (superiors a 20 X 20), sense incloure el panot, col.locat a l'estesa amb sorra-ciment de 200KG/m3de ciment portland i beurada de color segons color del panot. | 72.928
P143 | MHE120 | M2 | Pavimentar amb asfalt la vorera. Inclou el transport de l'asfalt en calent des de la planta i de la compactadora fins a deixar la vorera acabada. Gruix màxim del paviment 6cm. | 84.0474
P151 | MHE121 | M2 | Pavimentar amb asfalt de color no convencional la vorera. Inclou el transport de l'asfalt en calent des de la planta i de la compactadora fins a deixar la vorera acabada. Gruix màxim del paviment 6cm. | 94.8912
F12 | MHF100 | UT | Fonamentació per centre de comandament amb formigó en massa de dimensions 0,4 x 1,3 x 0,6 m d'excavació i 0,4 x 1,3 x 0,6 m de dau de formigó hm-25, transport de terres sobrants a abocador, col·locació de placa d'ancoratge, subministrament i col·locació de placa de presa de terra, cable de coure nu de 35 mm i elements auxiliars, segons plànols de l'ajuntament. | 178.3556 | Zapata
F7 | MHF101 | UT | Fonamentació de suport amb formigó en massa de dimensions 0,6 x 0,6 x 0,8 m d'excavació i 0,6 x 0,6 x 0,6 m de dau de formigó hm-25, transport de terres sobrants a abocador, col·locació de perns d'ancoratge, subministrament i col·locació de placa de presa de terra, cable de coure aïllat verd-groc de 16 mm i elements auxiliars, segons plànols de l'ajuntament. | 123.543
F8 | MHF102 | UT | Fonamentació de suport amb formigó en massa de dimensions 0,8 x 0,8 x 1,0 m d'excavació i 0,8 x 0,8 x 0,8 m de dau de formigó hm-25, transport de terres sobrants a abocador, col·locació de perns d'ancoratge, subministrament i col·locació de placa de presa de terra, cable de coure verd-groc de 16 mm i elements auxiliars, segons plànols de l'ajuntament. | 160.113
F9 | MHF103 | UT | Fonamentació de suport amb formigó en massa de dimensions 1,0 x 1,0 x 1,2 m d'excavació i 1,0 x 1,0 x 1,0 m de dau de formigó hm-25, transport de terres sobrants a abocador, col·locació de perns d'ancoratge, subministrament i col·locació de placa de presa de terra, cable de coure verd-groc de 16 mm i elements auxiliars, segons plànols de l'ajuntament. | 174.1262
F10 | MHF104 | UT | Fonamentació de suport amb formigó en massa de dimensions 1,2 x 1,2 x 1,4 m d'excavació i 1,2 x 1,2 x 1,2 m de dau de formigó hm-25, transport de terres sobrants a abocador, col·locació de perns d'ancoratge, subministrament i col·locació de placa de presa de terra, cable de coure verd-groc de 16 mm i elements auxiliars, segons plànols de l'ajuntament. | 248.411
F11 | MHF105 | UT | Fonamentació de suport amb formigó en massa de dimensions 1,5 x 1,5 x 1,7 m d'excavació i 1,5 x 1,5 x 1,5 m de dau de formigó hm-25, transport de terres sobrants a abocador, col·locació de perns d'ancoratge, subministrament i col·locació de placa de presa de terra, cable de coure verd-groc de 16 mm i elements auxiliars, segons plànols de l'ajuntament. | 387.7056
E1 | MHF106 | M3 | Enderroc de fonament formigó en massa, amb martell picador manual i carrega manual i mecànica de runa sobre camió | 118.0734
E2 | MHF107 | M3 | Enderroc de fonament de formigó armat, a ma i amb martell picador manual i carrega manual i mecànica de runa sobre camió | 185.7968
C127 | MHF108 | UT | Condicionament de cimentació amb ancoratge químic | 119.568
A8 | MHF110 | UT | Ancoratge amb tac químic de diàmetre 16 mm amb cargol, volandera i femella | 18.1684
P24 | MHG101 | UT | Pericó quadrat per a canalització de serveis de 40 x 40 x 60 cm, amb parets de 14 cm de guix de maó calat de 10 x 14 x 29 cm arrebossades per dins amb morter de ciment 1:2:10 elaborat a l'obra amb formigonera de 165l, amb llit drenant de grava de pedra de pedrera granítica de 10 cm de gruix, inclou subministrament i col·locació de bastiment i TAPA SENZILLA SENSE PANY normalitzada pel departament d'enllumenat de l'ajuntament | 283.7302 | Canalitzacio
P25 | MHG102 | UT | Pericó quadrat per a canalització de serveis de 60 x 60 x 60 cm, amb parets de 14 cm de guix de maó calat de 10 x 14 x 29 cm arrebossades per dins amb morter de ciment 1:2:10 elaborat a l'obra amb formigonera de 165l, amb llit drenant de grava de pedra de pedrera granítica de 10 cm de gruix, inclou subministrament i col·locació de bastiment i TAPA SENZILLA SENSE PANY normalitzada pel departament d'enllumenat de l'ajuntament | 324.625
R7 | MHG103 | UT | Reposició de bastiment i tapa per a pericó de serveis de fosa grisa de 400x400x40 mm i de 25 kg de pes. col·locat amb morter mixt 1:2:10, elaborat a l´obra amb formigonera de 165 l | 103.1804
R8 | MHG104 | UT | Reposició de bastiment i tapa per a pericó de serveis de fosa grisa de 600x600x50 mm i de 52 kg de pes. col·locat amb morter mixt 1:2:10, elaborat a l´obra amb formigonera de 165 l | 166.7592
R15 | MHG220 | UT | Reposició de tapa de pericó de fosa de 400 X 400mm. Inclou ma d'obra transport i tapa. No inclou el condicionament del marc o bastiment. | 38.5204
R16 | MHG222 | UT | Reposició de tapa de pericó de fosa de 600 X 600mm. Inclou ma d'obra transport i tapa. No inclou el condicionament del marc o bastiment. | 71.02
C22 | MHG300 | UT | Cala per a localització de serveis. INCLOU, obertura a ma o màquina en qualsevol tipus de terreny. Tancament i compactació. No inclou la reposició del paviment existent.. | 106.848
S22 | MHI099 | UT | Substitució de centre de comandament ancorat a terra de qualsevol mida i pes. Inclou la instal·lació de comptadors de companyia, quan calgui i el transport. No inclou descàrrec ni el quadre | 505.6306
I5 | MHI100 | UT | Instal.lació de centre de comandament ancorat a terra de qualsevol mida i pes. Inclou la fonamentació, la instal·lació de comptadors de companyia, quan calgui i el transport. No inclou descàrrec ni el quadre. | 571.6262
R22 | MHI101 | UT | Retirada de Centre de Comandament ancorat a terra de qualsevol mida i pes inclosa l'adequació de la instal·lació electrica, retirada de la cimentació, reposició del paviment i transport. | 482.8406
S27 | MHI102 | UT | Substitució de mecanisme (magnetotèrmic, diferencial, etc.) en quadre. No inclou el material. | 55.6924
S45 | MHI204 | UT | Substitució de caixa de connexió de companyia (CGP) incloent el subministrament i instal·lació sobre suport de la caixa nova, el transport i el descàrrec. | 778.5064
S37 | MHJ101 | UT | Substitució d'envolvent de 360x360x170, poliéster doble aïllament fibra de vidre. Inclou tot el material necessari. | 168.3068
S18 | MHJ102 | UT | Subministrament i instal·lació i/o substitució de caixa de connexions i tallacircuits per a una o dues làmpades. | 50.9118
I3 | MHJ103 | UT | Instal.lació de caixa de maniobra d'encés i apagat o equip de comptatge sobre façana. No inclou el material. | 172.4938
E44 | MHL100 | ML | Estesa de cables de 6-10-16 mm2 en tubulars i connexions a fanals. | 2.1306 | Estesa
E43 | MHL103 | ML | Estesa de cables de 4-6-10-16mm2 o Groc Verd de 16mm, sobre façana,amb cistella, inclosos creuaments de carrer i connexions a fanals. No inclou el cable. | 8.1196 | cable
E47 | MHL106 | ML | Estesa de cables de 4-6-10-16mm2 o Groc Verd de 16mm, aèri, amb cistella, inclosos creuaments de carrer i connexions a fanals. No inclou el cable. En el cas de seccions inferiors permeses s'utilitzarà aquest mateix codi | 6.0844
C155 | MHL200 | UT | Conversió aeri-subterrània, en façana, inclòs proteccions, petit material i ma d'obra. No inclou el cable ni el tub de protecció d'acer galvanitzat de 3m. | 41.0432
C129 | MHL201 | UT | Condicionament de línia subterrània. Petita intervenció sobre la línia com podria ser estrenyer una borna, marcar amb cinta i color les puntes d'un cable que no segueix el codi de colors, escurçar un petit troç malmès i tornar a connectar, etc. | 61.1514
C128 | MHL202 | UT | Condicionament de la línia aèria. Petita intervenció sobre la línia com podria ser grapar un petit troç despenjat, tensar un tram de línia aèria, estrenyer una borna, marcar amb cinta i color les puntes d'un cable que no segueix el codi de colors, escurçar un petit troç malmès i tornar a connectar, etc. | 50.7422
U2 | MHL204 | UT | Unió de conductors aïllats amb plàstic de secció inferior a 4 X 35mm2 o inferior a 4 X 25 si són armats | 92.9514
U2 | MHL204 | UT | Unió de conductors aïllats amb plàstic de secció inferior a 4 X 35mm2 o inferior a 4 X 25 si són armats | 92.9514
R21 | MHL300 | ML | Retirada de cables soterrats en tubs | 1.2296
R19 | MHL301 | ML | Retirada de cable sobre façana o agafat amb fiador | 1.219
R20 | MHL302 | ML | Retirada de cables sobre aïlladors (de fins a 4 fils) o trenat de qualsevol secció i nombre de fils | 1.113
S28 | MHOA100 | UT | Substitució de punt de llum (suport + lluminària) a terra fins a 3,5m. Inclou retirada i transport a qualsevol lloc (fàbrica,magatzem, taller, obra, abocador, etc.) del punt de llum a substituir, transport muntatge i instal.lació elèctrica del nou punt de llum, orientació i prova de funcionament. També inclou la demolició, reposició del paviment i acondicionament de la fonamentació (tant si precisa de ancoratges quimics com si no) . No inclou el suport ni la lluminària. | 332.9672
S31 | MHOA101 | UT | Substitució de punt de llum (suport + lluminària) a terra de més de 3,5m i fins a 10m. Inclou retirada i transport a qualsevol lloc (fàbrica,magatzem, taller, obra, abocador, etc.) del punt de llum a substituir, transport muntatge i instal.lació elèctrica del nou punt de llum, orientació i prova de funcionament. També inclou la demolició, reposició del paviment i acondicionament de la fonamentació (tant si precisa de ancoratges quimics com si no) . No inclou el suport ni la lluminària. | 407.7926
S29 | MHOA102 | UT | Substitució de punt de llum (suport + lluminària) a terra de més de 10m i fins a 18. Inclou retirada i transport a qualsevol lloc (fàbrica,magatzem, taller, obra, abocador, etc.) del punt de llum a substituir, transport muntatge i instal.lació elèctrica del nou punt de llum, orientació i prova de funcionament. També inclou la demolició, reposició del paviment i acondicionament de al fonamentació (tant si precisa de ancoratges quimics com si no) . No inclou el suport ni la lluminària. | 496.1754
S30 | MHOA103 | UT | Substitució de punt de llum (suport + lluminària) a terra de més de 18m. Inclou retirada i transport a qualsevol lloc (fàbrica,magatzem, taller, obra, abocador, etc.) del punt de llum a substituir, transport muntatge i instal.lació elèctrica del nou punt de llum, orientació i prova de funcionament. També inclou la demolició, reposició del paviment i acondicionament de la fonamentació (tant si precisa de ancoratges quimics com si no) . No inclou el suport ni la lluminària. | 499.0056
R25 | MHOA104 | UT | Retirada definitiva (no substitució) de punt de llum a terra de fins a 3,5 m. Inclou transport a qualsevol lloc (fàbrica,magatzem, taller, obra, abocador, etc.), condicionament de línia, enderroc de fonament, demolició i reposició del paviment. | 236.433
R28 | MHOA105 | UT | Retirada definitiva (no substitució) de punt de llum a terra de mes de 3,5m i fins a 10m. Inclou transport a qualsevol lloc (fàbrica,magatzem, taller, obra, abocador, etc.), condicionament de línia, enderroc de fonament, demolició i reposició del paviment. | 301.8138
R26 | MHOA106 | UT | Retirada definitiva (no substitució) de punt de llum a terra de més de 10m i fins a 18m. Inclou transport a qualsevol lloc (fàbrica,magatzem, taller, obra, abocador, etc.), condicionament de línia, enderroc de fonament, demolició i reposició del paviment. | 473.9048
R27 | MHOA107 | UT | Retirada definitiva (no substitució) de punt de llum a terra de més de 18m. Inclou transport a qualsevol lloc (fàbrica,magatzem, taller, obra, abocador, etc.), condicionament de línia, enderroc de fonament, demolició i reposició del paviment. | 679.9158
M17 | MHOA108 | UT | Muntatge i instal·lacio de punt de llum a terra (suport + lluminària) fins a 3,5m. Inclou transport, muntatge i instal.lació elèctrica.del punt de llum, orientació i prova de funcionament. No inclou ni el suport, ni la llumenera, ni la fonamentació, ni el trencament ni la reposició de paviment. | 132.1396 | Instal.l
M20 | MHOA109 | UT | Muntatge i instal·lacio de punt de llum a terra (suport + lluminària) de més de 3,5m i fins a 10m. Inclou transport, muntatge i instal.lació elèctrica.del punt de llum, orientació i prova de funcionament. No inclou ni el suport, ni la llumenera, ni la fonamentació. | 182.9242 | Nova
M18 | MHOA110 | UT | Muntatge i instal·lacio de punt de llum a terra (suport + lluminària) de més de 10m i fins a 18m. Inclou transport, muntatge i instal.lació elèctrica.del punt de llum, orientació i prova de funcionament. No inclou ni el suport, ni la llumenera, ni la fonamentació. | 223.2042
M19 | MHOA111 | UT | Muntatge i instal·lacio de punt de llum a terra (suport + lluminària) de més de 18m. Inclou transport, muntatge i instal.lació elèctrica.del punt de llum, orientació i prova de funcionament. No inclou ni el suport, ni la llumenera, ni la fonamentació. | 295.9626
M21 | MHOA118 | UT | Muntatge i instal·lacio de punt de llum a terra (suport + lluminàra) fins a 3,5m. Inclou transport, muntatge i instal.lació elèctrica del punt de llum, orientació i prova de funcionament. Si que inclou el trencament del paviment, buidatge i construcció de fonamentació, instal·lació de placa de terra i reposició de paviment normal. No inclou ni el suport, ni la llumenera. | 396.7262
M22 | MHOA119 | UT | Muntatge i instal·lacio de punt de llum a terra (suport + lluminàra) de més de 3,5m fins a 10m. Inclou transport, muntatge i instal.lació elèctrica del punt de llum, orientació i prova de funcionament. Si que inclou el trencament del paviment, buidatge i construcció de fonamentació, instal·lació de placa de terra i reposició de paviment normal. No inclou ni el suport, ni la llumenera. | 508.1216
M23 | MHOA120 | UT | Muntatge i instal·lacio de punt de llum a terra (suport + lluminàra) de més de 10m i fins a 18m. Inclou transport, muntatge i instal.lació elèctrica del punt de llum, orientació i prova de funcionament. Si que inclou el trencament del paviment, buidatge i construcció de fonamentació, instal·lació de placa de terra i reposició de paviment normal. No inclou ni el suport, ni la llumenera. | 684.8024
M24 | MHOA121 | UT | Muntatge i instal·lacio de punt de llum a terra (suport + lluminàra) de més de 18m. Inclou transport, muntatge i instal.lació elèctrica del punt de llum, orientació i prova de funcionament. Si que inclou el trencament del paviment, buidatge i construcció de fonamentació, instal·lació de placa de terra i reposició de paviment normal. No inclou ni el suport, ni la llumenera. | 936.3828
I14 | MHOA200 | UT | Instal.lació electrica de suport a terra, fins a 10m, aprofitant muntatge del suport i/o lluminària. Inclou el cable i la caixa | 38.16
I15 | MHOA202 | UT | Instal.lació electrica de suport a terra, fins a 10m, aprofitant muntatge del suport o lluminària. Inclou el cable però no la caixa_x000D_ | 15.8894
I12 | MHOA204 | UT | Instal.lació electrica de suport a terra, de més de 10m, aprofitant muntatge del suport o lluminària. Inclou el cable i la caixa._x000D_ _x000D_ | 47.3396
I13 | MHOA206 | UT | Instal.lació electrica de suport a terra, de més de 10m, aprofitant muntatge del suport o lluminària. Inclou el cable però no la caixa_x000D_ | 25.069
R37 | MHOA300 | UT | Renovació de cable muntant per normativa en suports de 3m fins a 10m. Inclòs el cable muntant. | 42.6756 | reparacio
R38 | MHOA301 | UT | Renovació de cable muntant per normativa en suports de 10m fins a 18m. Inclòs el cable muntant. | 51.8552
R17 | MHOA507 | UT | Restauració de columna de fosa, consistent en reparació de peça exterior, repintat i col.locació de noves peces | 334.0272
S44 | MHOA510 | UT | Subministrament i muntatge de protector contra impactes per a columnes o bàculs d'1m d'alçada, tub de 76 i diàmetre de 60 amb obertura. El preu inclou el trencament i la reposició del panot estàndar. | 568.8596
I4 | MHOC100 | UT | Instal.lació de caixa de protecció i derivació sobre façana, pal d'acer o fusta._x000D_ | 43.4494
F6 | MHOC101 | UT | Fixació o reparació de l'ancoratge de braç, repisa, aplic o projector, sobre façana, pal d'acer o fusta._x000D_ | 41.287
S33 | MHOC102 | UT | Substitució de suport sobre façana o similar. INCLOU: retirada del suport vell i instal.lació complerta de braç, repisa, aplic o projector, sobre façana, pal d'acer o fusta, inclosa col.locació, orientació de la lluminària i instal.lació elèctrica i transport a qualsevol lloc (fàbrica,magatzem, taller, obra, abocador, etc.). No inclou el suport._x000D_ | 163.6004
R33 | MHOC103 | UT | Retirada suport sobre façana o similar, inclosa retirada de lluminària i adequació instal.lació elèctrica. Inclou el transport a qualsevol lloc (fàbrica,magatzem, taller, obra, abocador, etc.). | 90.789
M15 | MHOC104 | UT | Muntatge i instal.lació complert suport sobre façana o similar incloent caixa. INCLOU: muntatge i instal.lació complerta de braç, repisa, aplic o projector, sobre façana, pal d'acer o fusta, inclosa col.locació, orientació de la lluminària, caixa de conexions i instal.lació elèctrica. Inclou el transport. No inclou el suport._x000D_ | 143.312
M16 | MHOC105 | UT | Muntatge i instal.lació complert suport sobre façana o similar sense caixa. INCLOU: muntatge i instal.lació complerta de braç, repisa, aplic o projector, sobre façana, pal d'acer o fusta, inclosa col.locació, orientació de la lluminària i instal.lació elèctrica. Inclou el transport. No inclou el suport._x000D_ | 112.307
S26 | MHOG101 | UT | Substitució de lluminària fins a 3,5m. Inclou retirar la lluminària existent, muntar la nova en qualsevol tipus de suport, orientació, instal.lació elèctrica de la nova lluminària, prova de funcionament i transport de la existent a qualsevol lloc (fàbrica,magatzem, taller, obra, abocador, etc.). No inclou el subministrament ni el transport de la nova lluminària. | 45.9934
S25 | MHOG102 | UT | Substitució de lluminària a més de 3,5m i fins a 10m. Inclou retirar la lluminària existent, muntar la nova en qualsevol tipus de suport, orientació, instal.lació elèctrica de la nova lluminària, prova de funcionament i transport de la existent a qualsevol lloc (fàbrica,magatzem, taller, obra, abocador, etc.). No inclou el subministrament ni el transport de la nova lluminària. | 81.5776 | Substitucio
S23 | MHOG103 | UT | Substitució de lluminària a més de 10m i fins a 18 m. Inclou retirar la lluminària existent, muntar la nova en qualsevol tipus de suport, orientació, instal.lació elèctrica de la nova lluminària, prova de funcionament i transport de la existent a qualsevol lloc (fàbrica,magatzem, taller, obra, abocador, etc.). No inclou el subministrament ni el transport de la nova lluminària. | 94.8594
S24 | MHOG104 | UT | Substitució de lluminària a més de 18m. Inclou retirar la lluminària existent, muntar la nova en qualsevol tipus de suport, orientació, instal.lació elèctrica de la nova lluminària, prova de funcionament i transport de la existent a qualsevol lloc (fàbrica,magatzem, taller, obra, abocador, etc.). No inclou el subministrament ni el transport de la nova lluminària. | 131.3446
I22 | MHOG105 | UT | Instal·lació de lluminària fins a 3,5m. Inclou muntatge en qualsevol tipus de suport, orientació, instal.lació eléctrica i prova de funcionament. No inclou el subministrament ni el transport de la nova lluminària. | 38.319 | Instal.l
I21 | MHOG106 | UT | Instal·lació de lluminària a més de 3,5m i fins a 10m. Inclou muntatge en qualsevol tipus de suport, orientació, instal.lació eléctrica i prova de funcionament. No inclou el subministrament ni el transport de la nova lluminària. | 67.9778 | Existent
I19 | MHOG107 | UT | Instal·lació de lluminària a més de 10m i fins a 18m. Inclou muntatge en qualsevol tipus de suport, orientació, instal.lació eléctrica i prova de funcionament. No inclou el subministrament ni el transport de la nova lluminària. | 79.0548
I20 | MHOG108 | UT | Instal·lació de lluminària a més de 18m. Inclou muntatge en qualsevol tipus de suport, orientació, instal.lació eléctrica i prova de funcionament. No inclou el subministrament ni el transport de la nova lluminària. | 109.445
R18 | MHOG200 | UT | Restauració en taller de lluminària trencada | 37.1212
S17 | MHOG300 | UT | Subministrament i instal·lació de punt d’ancoratge amb testimoni de caiguda incloent certificació individual | 162.339
M14 | MHOG301 | UT | Muntatge i desmuntatge del sistema auxiliar que permeti instal·lar un punt d’ancoratge | 131.9064
A6 | MHOI100 | UT | Actuació sobre l'equip fins a 3,5m d'alçada. Inclou reparació o substitució de l'equip. El material no està inclòs. | 20.3838 | Adequacio
A5 | MHOI101 | UT | Actuació sobre l'equip a més de 3,5m i fins a 10m d'alçada.Inclou reparació o substitució de l'equip. El material no està inclòs. | 29.4256
A3 | MHOI102 | UT | Actuació sobre l'equip a més de 10m i fins a 18m d'alçada. Inclou reparació o substitució de l'equip. El material no està inclòs. | 33.284
A4 | MHOI103 | UT | Actuació sobre l'equip a més de 18 d'alçada. Inclou reparació o substitució de l'equip. El material no està inclòs. | 38.3084
F4 | MHOK100 | UT | Fixació de pal de fusta fins a 10 m d'alçada, inclosos obertura de clot, armat, grua i anivellament del mateix, transport de terres sobrants a abocador. | 78.9488
T21 | MHOM100 | UT | Transport de braç, repeu o equivalent. Inclou càrrega, descàrrega i transport a qualsevol lloc (fàbrica,magatzem, taller, obra, abocador, etc.). Fins un màxim de 8 punts de llum. Per cada grup de 8 o menys punts a transportar es facturarà una unitat d'aquest codi. | 37.1212 | transport
T25 | MHOM101 | UT | Transport de suport d'acer fins a 5m. Inclou càrrega, descàrrega i transport a qualsevol lloc (fàbrica,magatzem, taller, obra, abocador, etc.). Fins un màxim de 6 punts de llum. Per cada grup de 6 o menys punts a transportar es facturarà una unitat d'aquest codi. | 55.6712
T23 | MHOM102 | UT | Transport de suport d'acer de més de 5m i fins a 9m o suport de fosa fins a 5m o pal de fusta. Inclou càrrega, descàrrega i transport a qualsevol lloc (fàbrica,magatzem, taller, obra, abocador, etc.). Fins un màxim de 6 punts de llum. Per cada grup de 6 o menys punts a transportar es facturarà una unitat d'aquest codi. | 76.7864
T24 | MHOM103 | UT | Transport de suport d'acer de més de 9m i fins a 14m o suport de fosa de més de 5m. Inclou càrrega, descàrrega i transport a qualsevol lloc (fàbrica,magatzem, taller, obra, abocador, etc.). Fins un màxim de 4 punts de llum. Per cada grup de 4 o menys punts a transportar es facturarà una unitat d'aquest codi. | 96.8098
T22 | MHOM104 | UT | Transport de suport d'acer de més de 14m. Inclou càrrega, descàrrega i transport a qualsevol lloc (fàbrica,magatzem, taller, obra, abocador, etc.) | 139.1674
I10 | MHP100 | UT | Instal.lació de presa de terra completa per a un quadre de distribució amb subministrament de placa, cable, i elements de connexió, inclosa obra civil (excavació, canalització, demolició i reposició del paviment definitiu). També es compta 1 ml de rasa en vorera per si la placa ha d'anar una mica allunyada del quadre. | 315.297
I8 | MHP101 | UT | Instal.lació de presa de terra completa de forma puntual, per a un suport ancorat a terra amb subministrament de placa, cable, i elements de connexió, inclosa obra civil (excavació, canalització, demolició i reposició del paviment definitiu). Es compta 0,2m de rasa per cobrir el troç de paviment que va de la placa al punt. | 162.9008
I7 | MHP102 | UT | Instal.lació de presa de terra completa de forma puntual, per a un receptor en façana, amb subministrament de placa, cable, i elements de connexió, inclosa obra civil (excavació, canalització, demolició i reposició del paviment definitiu). Es compta 0,5ml de rasa per accedir des d'on va la placa fins a la paret. Inclou el material i ma d'obra d'una conversió. | 223.4162
S12 | MHP200 | ML | Subministrament i instal.lació de cable de coure nu de 35 mm2. Inclou el cable estès per rasa oberta i el connexionat de les puntes de cada tram. | 9.5506
T13 | MHR019 | M2 | Tractament anticorrossió i antiorins, color, sobre suport vell fins a la portella, consistent en, rascat o decapat segons estat de la pintura existent amb maquinaria elèctrica o manualment, per garantir la perfecta adherència la imprimació i de l’acabat. Aplicació d’una capa de neutralitzador més segelladorr d’òxid a les parts oxidades. Aplicació d’una capa d’imprimació epoxi bi-component rica amb zenc, de color verd o totalment diferent al color d'acabat._x000D_ Aplicació de dues capes d’esmalt de poliuretà bi-component (base més enduridor color RAL a definir per la DF)._x000D_ Aplicació d’una capa d’imprimació multiadherent, transparent, transpirable, antioxidant i especialment dissenyada per adherir-se a una posterior capa de protecció específica. Aplicació d’una capa d’acabat i protecció, per aconseguir que l'acabat sigui inorgànic, transparent, transpirable, resistent a l'impacte, antiadherent, resistent als àcids a les pintures i graffitis. Antioxidant, amb filtre ultravioleta (UV) de llarga durada. Impermeable i que es pugui netejar amb facilitat | 97.997
T20 | MHR201 | UT | Tractament termoplàstic, tant per la part interior com per l’exterior fins la part inferior de la portella, amb un copolímer de polietilè per tipus PPA 525, amb un acabat texturat de color gris antracita, per a suports fins a 5m. Inclou transport._x000D_ | 102.3642
T19 | MHR202 | UT | Tractament termoplàstic, tant per la part interior com per l’exterior fins la part inferior de la portella, amb un copolímer de polietilè per tipus PPA 525, amb un acabat texturat de color gris antracita, per a suports de més de 5m i fins a 9m. Inclou transport | 159.3816
T18 | MHR203 | UT | Tractament termoplàstic, tant per la part interior com per l’exterior fins la part inferior de la portella, amb un copolímer de polietilè tipus PPA 525, amb un acabat texturat de color gris antracita, per a suports de més de 9m. Inclou transport._x000D_ | 240.8426
T17 | MHR204 | UT | Tractament termoplàstic, sobre braç, amb un copolímer de polietilè tipus PPA 525, amb un acabat texturat de color gris antracita. Inclou transport._x000D_ | 45.6966
N8 | MHR302 | UT | Numeració de suport, o quadre electric. | 5.4378
L36 | MHTA100 | UT | Legalització d'instal.lacions fins a 50 kW. INCLOU,l'elaboració i tramitació de tota la documentació necessària, tramitació al col.legi professional, Indústria i companyia elèctrica subministradora. Inclou despeses, taxes i visats. | 1336.5646
L37 | MHTA200 | UT | Legalització d'instal.lacions mitjançant Memòria Tècnica de Disseny. INCLOU,l'elaboració i tramitació de tota la documentació necessària, Indústria i companyia elèctrica subministradora. Inclou despeses i taxes. | 759.278
L38 | MHTA201 | UT | Legalització d'instal.lacions mitjançant Memòria Tècnica de Disseny simplificada i instrucció 1/2015. INCLOU,l'elaboració i tramitació de tota la documentació necessària, Indústria i companyia elèctrica subministradora. Inclou despeses i taxes. | 510.496
T12 | MHTB300 | ML | Traçat de linies soterrades incloent el grafiat sobre planol georeferenciat indicant profunditat i elemnts intermitjos com són els propis punts de llum, pericons, canvis de soterrat - aèri i viceversa. Facturació minima per sortida de taller 150m encara que el traçat sigui de mida inferior. | 1.0918
D13 | MHU201 | UT | Descàrrec de companyia per actuacions en quadres | 487.971
E48 | MHX102 | UT | Lloguer de material o d'equipament d'obra a tercers (grua, andami, new jersey…) | 720.0262
|  |  | Subministrament de piqueta d'acer d'1,5 m de llargada i 100 micres de recobriment de coure amb grapa de connexió. | 27.08

## Pressupost Can Tusell
ADREÇA | Intern | Codi | Amid | UA | Descripció actuació | Preu | Total | Suma
Carretera Matadepera 264 - MESTRAL |  |  |  |  | Es proposa la millora instal·lant dos projectors sobre façana als cantons de la paret.
| M15 | MHOC104 | 2 | UT | Muntatge i instal.lació complert suport sobre façana o similar incloent caixa. INCLOU: muntatge i instal.lació complerta de braç, repisa, aplic o projector, sobre façana, pal d'acer o fusta, inclosa col.locació, orientació de la lluminària, caixa de conexions i instal.lació elèctrica. Inclou el transport. No inclou el suport._x000D_ |  | 0
| LL106 | BHCEDE106 | 2 | UT | Projector MILAN S tecnologia LED de 20 a 60 W i 3000 ºK amb driver Tridonic |  | 0
| E43 | MHL103 | 40 | ML | Estesa de cables de 4-6-10-16mm2 o Groc Verd de 16mm, sobre façana,amb cistella, inclosos creuaments de carrer i connexions a fanals. No inclou el cable. |  | 0
| C5 | BG31102 | 40 | ML | Cable amb conductor de coure de 0,6/1 kV de tensió assignada, amb designació RV-K, tripolar, de secció 3 x 2,5 mm2, amb coberta del cable de polietilé reticulat. |  | 0
[5 empty] | TOTAL PRESSUPOST EXCECUCIÓ MATERIAL |  |  | 0
ADREÇA | Intern | Codi | Amid | UA | Descripció actuació | Preu | Total | Suma
Parcs interiors illa C/tramuntana - ECOLUDIC i W COFEE |  |  |  |  | Instal·lació de tres projectors en façana en cada un dels parcs interiors.
Zona -1 W Cofee
| M15 | MHOC104 | 3 | UT | Muntatge i instal.lació complert suport sobre façana o similar incloent caixa. INCLOU: muntatge i instal.lació complerta de braç, repisa, aplic o projector, sobre façana, pal d'acer o fusta, inclosa col.locació, orientació de la lluminària, caixa de conexions i instal.lació elèctrica. Inclou el transport. No inclou el suport._x000D_ |  | 0
| LL106 | BHCEDE106 | 3 | UT | Projector MILAN S tecnologia LED de 20 a 60 W i 3000 ºK amb driver Tridonic |  | 0
| E43 | MHL103 | 40 | ML | Estesa de cables de 4-6-10-16mm2 o Groc Verd de 16mm, sobre façana,amb cistella, inclosos creuaments de carrer i connexions a fanals. No inclou el cable. |  | 0
| C5 | BG31102 | 40 | ML | Cable amb conductor de coure de 0,6/1 kV de tensió assignada, amb designació RV-K, tripolar, de secció 3 x 2,5 mm2, amb coberta del cable de polietilé reticulat. |  | 0
Zona -2 Ecoludic
| M15 | MHOC104 | 3 | UT | Muntatge i instal.lació complert suport sobre façana o similar incloent caixa. INCLOU: muntatge i instal.lació complerta de braç, repisa, aplic o projector, sobre façana, pal d'acer o fusta, inclosa col.locació, orientació de la lluminària, caixa de conexions i instal.lació elèctrica. Inclou el transport. No inclou el suport._x000D_ |  | 0
| LL106 | BHCEDE106 | 3 | UT | Projector MILAN S tecnologia LED de 20 a 60 W i 3000 ºK amb driver Tridonic |  | 0
| E43 | MHL103 | 40 | ML | Estesa de cables de 4-6-10-16mm2 o Groc Verd de 16mm, sobre façana,amb cistella, inclosos creuaments de carrer i connexions a fanals. No inclou el cable. |  | 0
| C5 | BG31102 | 40 | ML | Cable amb conductor de coure de 0,6/1 kV de tensió assignada, amb designació RV-K, tripolar, de secció 3 x 2,5 mm2, amb coberta del cable de polietilé reticulat. |  | 0
[5 empty] | TOTAL PRESSUPOST EXCECUCIÓ MATERIAL |  |  | 0
ADREÇA | Intern | Codi | Amid | UA | Descripció actuació | Preu | Total | Suma
Pl. Can Tusell |  |  |  |  | Instal·lar una columna amb dos punts de llum al passadís d’accés al camp de futbol, per il·luminar les escales d’accés
|  | MHD304 | 10 | M | Obertura i tancament de rasa amb mitjans mecànics, en vorera de panot de ciment 20x20 amb reposició del panot. INCLOU, obertura de rasa de 0,40x0,60m en qualsevol tipus de terreny, subministrament i col.locació de sauló, un tub de polietilé alta densitat doble pared de 90mm de diàmetre i cinta de senyalització. Rebliment parcial de la rasa amb material seleccionat i compactació al 95% del PM, realització de capa de formigó d'entre 10 i 15 cm fins a la cota inferior d'on s'ha de posar el paviment superficial. Reposició del panot incloent un sobreample d'una filera de panots més com a màxim. Si excedeix d'una filera es facturaran a banda els metres quadrats excedits. Càrrega i transport a abocador dels materials sobrants i cànon d'abocador.Tancament i compactació. Neteja del carrer, vallat i senyalització. |  | 0
|  | BG31103 | 12 | M | Cable amb conductor de coure de 0,6/1 kV de tensió assignada, amb designació RV, tetrapolar, de secció 4 x 6 mm2, amb coberta del cable de PVC. |  | 0
|  | MHOA118 | 1 | U | Muntatge i instal·lació de punt de llum a terra (suport + lluminària) fins a 3,5m. Inclou transport, muntatge i instal·lació elèctrica del punt de llum, orientació i prova de funcionament. Sí que inclou el trencament del paviment, buidatge i construcció de fonamentació, instal·lació de placa de terra i reposició de paviment normal. No inclou ni el suport, ni la llumenera. |  | 0
|  | MHOG106 | 1 | U | Instal·lació de lluminària a més de 3,5m i fins a 10m. Inclou muntatge en qualsevol tipus de suport, orientació, instal·lació eléctrica i prova de funcionament. No inclou el subministrament ni el transport de la nova lluminària. |  | 0
|  | BHBBB102 | 1 | U | Columna troncocònica d'acer, galvanitzada, de més de 5m fins a 9m i 3mm de gruix. |  | 0
|  | BHCEDE104 | 1 | U | Lluminària MILAN M tecnologia LED de 60 a 90 W i 3000 ºK amb driver Tridonic. |  | 0
|  | BHCEDE106 | 1 | U | Projector MILAN S tecnologia LED de 20 a 60 W i 3000 ºK amb driver Tridonic. |  | 0
[5 empty] | TOTAL PRESSUPOST EXCECUCIÓ MATERIAL |  |  | 0
[6 empty] | Pressupost d’Execució Material |  | 0
[6 empty] | 13% Despeses generals |  | 0
[6 empty] | 6% Benefici industrial |  | 0
[6 empty] | Pressupost d’Execució per Contracta |  | 0
[6 empty] | 21% IVA |  | 0
[6 empty] | Pressupost d’Execució per Contracta (IVA inclòs) |  | 0

## Resum actuacions
Incidència | Adreça | Descripció | Pressupost (sense IVA) | Observacions
|  | TOTAL | 0
ESPAIS VERDS I PARCS (24.200 €)