## baseTurina
2015-04-17 14:18
PRESSUPOST PER A LA REHABILITACIÓ ENERGÈTICA EDIFICI DEL CARRER TURINA 19-21 DE SABADELL
No tocar descripció de partides ni amidaments. Només posar preus.
|  |  |  | EMPRESA |  | INDUSTRIAL OLESA, S.L. (NOTA: Aquesta empresa no va enviar Pressupost pq no es dedica a la Rehabilitació energètica) No s'ha tingut e compte pel càlcul de la mitja
Partida | Unitat | Descripció | Amidament |  | Total | Preu Ut | Total
Capítol nº 1 Actuacions prèvies i implantació
1.1 | m | Tanca mòbil, de 2 m d'alçària, d'acer galvanitzat, amb malla electrosoldada de 90x150 mm i de 4,5 i 3,5 mm de diàmetre, bastidor de 3,5x2 m de tub de 40 mm de diàmetre per a fixar a peus prefabricats de formigó, per a 20 usos; inclús malla d'ocultació de polietilè d'alta densitat, color verd, col·locada sobre les tanques de delimitació d'obra. | 74 |  | 0 |  | 0
1.2 | m² | Transport, muntatge i desmuntatge de bastida tubular metàl·lica fixa formada per bastiments de 70 cm i alçària <= 200 cm, amb bases regulables, tubs travessers, tubs de travament, plataformes de treball d'amplària com a mínim de 60 cm, escales d'accés, baranes laterals, sòcols i xarxa de protecció de poliamida, col·locada a tota la cara exterior i amarradors cada 20 m2 de façana, inclosos tots els elements de senyalització normalitzats i el transport amb un recorregut total màxim de 20 km. Inclús ponts i tendal de protecció, amb protecció inferior amb desaigue per a vianants, i revisió mensual de bastida a càrrec de l'empresa instal·ladora, segons R.D. 2177/2004, per a garantir la seva estabilitat i condicions de seguretat. Inclou: Legalització. Revisió periòdica per a garantir la seva estabilitat i condicions de seguretat; pla de montatge amb les configuracions tipus abans i durant el muntatge, actes d'inspecció i permisos; revisió periòdica per a garantitzar la seva estabilitat i condicions de seguretat. Il·luminació, alarma i proteccions a nivell de carrer. Amortització diària. | 963.5 |  | 0
|  | Total Capítol nº 1 Actuacions prèvies i implantació |  |  | 0
Capítol nº 2 Enderrocs i desmuntatges
2.1 | m² | Enderroc de solera de formigó en massa, amb compressor i càrrega manual i mecànica de runa sobre camió o contenidor. Inclós tall en paviment de formigó de 10 cm de fondària com a mínim, amb màquina tallajunts amb disc de diamant, per a delimitar la zona a demolir. | 9.26 |  | 0
2.2. | m² | Demolició de muret d'urbanització d'obra ceràmica. | 3.71 |  | 0
2.3 | m² | Demolició de paviment exterior de rajoles i/o llosetes de formigó, amb martell pneumàtic, i càrrega manual sobre camió o contenidor. | 4.5 |  | 0
2.4 | m | Demolició de reixat existent format per pals de formigó prefabricat i xarxa de simple torsió. | 8.6 |  | 0
2.5 | m² | Repicat superficial fins a 8 cm de fondària d'element de pedra natural, amb mitjans manuals i càrrega manual de runa sobre camió o contenidor. | 56.41 |  | 0
2.6 | m² | Demolició de paviment de rajola ceràmica o gres en coberta plana i xapa de morter base, amb mitjans manuals, sense afectar a l'estabilitat dels elements constructius contigus, i càrrega manual sobre camió o contenidor. | 7.15 |  | 0
2.7 | m² | Demolició d'element de cobrició format per placa de policarbonat i estructura metàl·lica, amb mitjans manuals, i càrrega manual sobre camió o contenidor. | 3.09 |  | 0
2.8 | Ut | Demolició d'element d'estenedor format per perfileria metàl·lica, amb mitjans manuals, i càrrega manual sobre camió o contenidor. | 2 |  | 0
2.9 | m | Arrencada de tub i connexions de ventilació amb mitjans manuals i càrrega manual de runa sobre camió o contenidor. | 30.2 |  | 0
2.10 | m | Desmuntatge de pals i tela metàl·lica en clos de parcel·la, amb una altura major o igual a 1,5 m, amb mitjans manuals, recuperació del material per a la seva posterior ubicació en el mateix emplaçament, i càrrega manual, acopi i posterior muntatge al mateix lloc. | 2.5 |  | 0
2.11 | m | Aixecat amb mitjans manuals i equip d'oxitall, de barana metàl·lica en forma recta, de 100 cm d'altura, elements de fixació i accessoris, situada en balcó o terrassa de façana i fixada mitjançant rebut en obra de fàbrica, sense deteriorar els elements constructius als quals està subjecta. Fins i tot p/p de neteja, aplec, retirada i càrrega manual del material desmuntat sobre camió o contenidor. | 18.96 |  | 0
2.12 | m² | Aixecat, amb mitjans manuals i equip de oxitall, de reixa metàl·lica de 1,5525 m2, situada en buit de façana i fixada al parament mitjançant, sense deteriorar els elements constructius als quals està subjecta, i càrrega manual sobre camió o contenidor. | 3.1 |  | 0
2.13 | m² | Aixecat, amb mitjans manuals i equip de oxitall, de reixa metàl·lica de 1,61 m2, situada en buit de façana i fixada al parament mitjançant, sense deteriorar els elements constructius als quals està subjecta, i càrrega manual sobre camió o contenidor. | 6.44 |  | 0
2.14 | m² | Aixecat, amb mitjans manuals i equip de oxitall, de reixa metàl·lica de 0,75 m2, situada en buit de façana i fixada al parament mitjançant, sense deteriorar els elements constructius als quals està subjecta, i càrrega manual sobre camió o contenidor. | 1.5 |  | 0
2.15 | m² | Desmuntatge amb mitjans manuals de lluna de vidre simple, fixada sobre fusteria, sense deteriorar la fusteria a la qual se subjecta, i càrrega manual sobre camió o contenidor. | 107.58 |  | 0
2.16 | m² | Desmuntatge amb mitjans manuals de lluna de vidre simple, fixada sobre gelosia de formigó prefabricat, sense deteriorar la fusteria a la qual se subjecta, i càrrega manual sobre camió o contenidor. | 8.09 |  | 0
2.17 | m² | Desmuntatge amb mitjans manuals de doble envidriament fixat sobre fusteria, sense deteriorar la fusteria a la qual se subjecta, i càrrega manual sobre camió o contenidor. El preu inclou l'eliminació prèvia dels tascons i del material de segellat. | 7.3 |  | 0
2.18 | m² | Demolició de tancament envidrat motllurat (pavé) sense armar, amb mitjans manuals, sense deteriorar els elements constructius contigus, i càrrega manual sobre camió o contenidor. | 1.12 |  | 0
2.19 | m² | Desmuntatge de fulla de fusteria envidrada de fusta de qualsevol tipus situada en façana, de menys de 3 m² de superfície, amb mitjans manuals, sense deteriorar els elements constructius als quals està subjecta, i càrrega manual sobre camió o contenidor. Inclou desmuntatge de tapa de registre i persiana enrotllable de lamel·les, amb mitjans manuals. | 53.72 |  | 0
2.20 | m² | Desmuntatge de fulla de fusteria envidrada de fusta de qualsevol tipus situada en façana, de menys de 3 m² de superfície, amb mitjans manuals, sense deteriorar els elements constructius als quals està subjecta, i càrrega manual sobre camió o contenidor. | 22.58 |  | 0
2.21 | m² | Desmuntatge de fulla de fusteria de fusta de qualsevol tipus situada en façana, de més de 3 m² de superfície, amb mitjans manuals, sense deteriorar els elements constructius als quals està subjecta, i càrrega manual sobre camió o contenidor. | 3.76 |  | 0
2.22 | m² | Desmuntatge de fulla de fusteria envidrada d'alumini de qualsevol tipus situada en façana, de més de 6 m² de superfície, amb mitjans manuals, sense deteriorar els elements constructius als quals està subjecta, i càrrega manual sobre camió o contenidor. | 32.88 |  | 0
2.23 | m² | Desmuntatge de fulla de fusteria envidrada d'alumini de qualsevol tipus situada en façana, de menys de 3 m² de superfície, amb mitjans manuals, sense deteriorar els elements constructius als quals està subjecta, i càrrega manual sobre camió o contenidor. | 7.3 |  | 0
2.24 | m² | Demolició de fàbrica de gelosia prefabricada de formigó amb mitjans manuals, i càrrega manual de runa sobre camió o contenidor. | 8.09 |  | 0
2.25 | Ut | Demolició de persiana de lamel·les fixes, prefabricada de formigó, de fins a 1000 cm² de superfície, amb mitjans manuals, sense deteriorar els elements constructius contigus, i càrrega manual sobre camió o contenidor. | 4 |  | 0
2.26 | Ut | Desmuntatge de fulla de porta d'entrada a habitatge de fusteria de fusta, amb mitjans manuals, i càrrega manual sobre camió o contenidor. Inclús desmuntatge dels marcs, galzes, tapajunts i de les ferramentes. | 1 |  | 0
2.27 | Ut | Desmuntatge de fulla de porta interior de fusteria de fusta, amb mitjans manuals, i càrrega manual sobre camió o contenidor. Inclús desmuntatge dels marcs, galzes, tapajunts i de les ferramentes. | 6 |  | 0
2.28 | Ut | Desmuntatge de marc de pas interior de fusteria de fusta, amb mitjans manuals, i càrrega manual sobre camió o contenidor. Inclús desmuntatge dels marcs, galzes, tapajunts i de les ferramentes. | 2 |  | 0
2.29 | Ut | Desmuntatge de fulla d'armari de paret de fusta, amb mitjans manuals, i càrrega manual sobre camió o contenidor. Inclús desmuntatge dels marcs, galzes, tapajunts i de les ferramentes. | 2 |  | 0
2.30 | m² | Previsió de repicat d'arrebossat en parament vertical, exterior, per l'aplicació de posteriors capes de revestiment, amb mitjans manuals i càrrega manual de runa sobre camió o contenidor. Partida a justificar. | 15 | 0 | 0
2.31 | Ut | Tall de peça de pedra artificial, mitjançant màquina talladora | 110 |  | 0
2.32 | Ut | Talat d'arbre d'entre 5 i 10 m d'altura, de 15 a 30 cm de diàmetre de tronc i copa poc frondosa, amb motoserra, amb extracció de la soca, carrega manual a camió i transport dels residus vegetals a gestor específic, situat una distància màxima de 10 km. El preu inclou el temps d'espera en obra durant les operacions de càrrega, el viatge d'anada, la descàrrega i el viatge de tornada, i cànon. | 8 |  | 0
2.33 | Pa | Desmuntatge de cadireta metàl·lica subjectada a façana, amb mitjans manuals i mecànics, sense afectar a l'estabilitat dels elements constructius als quals pugui estar subjecta; i càrrega manual sobre camió o contenidor. | 1 |  | 0
2.34 | Pa | Previsió de desplaçament provisional d'enllumenat públic, i posterior instal·lació definitiva. Desplaçament de dues lluminàries grapades a façana, col·locació de màstils de fusta amb lluminària desplaçada i posada en servei; i posterior col·locació d'enllumenat públic a la façana de l'edifici, i posada en servei, amb caixes de registre i canalització encastada sota l'aïllament tèrmic de façana; inclús retirada de màstils de fusta, i residus, amb transport a abocador autoritzat. Partida a justificar segons pressupost empresa de manteniments de l'Ajuntament de Sabadell. | 1 | 0 | 0
2.35 | Ut | Desmuntatge de braç i lluminària d'il·luminació exterior en desús, de fins a 6 m d'altura, accessoris i elements de fixació, sense afectar a l'estabilitat dels elements constructius als quals pugui estar subjecta; i càrrega manual sobre camió o contenidor. | 2 |  | 0
2.36 | Pa | Desmuntatge instal·lacions existents, cablejats, i antenes parabòliques de façana i coberta, antiga línia de parallamps ... sense afectar l'estabilitat dels elements constructius als que estan subjectes, inclús càrrega manual sobre camió o contenidor. | 1 |  | 0
2.37 | Pa | Desmuntatge del sistema de conducció a terra de parallamps de façana, sense afectar l'estabilitat dels elements constructius als que estan subjectes, desplaçament i posterior muntatge sobre l'acabat de façana SATE. | 1 |  | 0
2.38 | m² | Demolició d'enrajolat de rajola de València, amb mitjans manuals, i càrrega manual sobre camió o contenidor. Criteri de valoració econòmica: El preu inclou el picat del material d'unió adherit al suport. Inclou: Demolició de l'element. Fragmentació dels enderrocs en peces manejables. Neteja de les restes de l'obra. Càrrega manual d'enderrocs sobre camió o contenidor. Criteri d'amidament de projecte: Superfície mesurada segons documentació gràfica de Projecte. Criteri de mesura d'obra: S'amidarà la superfície realment enderrocada segons especificacions de Projecte. | 3.71 |  | 0
|  | TOTAL Capítol nº 2 Enderrocs i desmuntatges |  |  | 0
Capítol nº 3 Moviment de terres
3.1 | m³ | Excavació per a formació de caixa de paviment, amb mitjans manuals o mecànics, i càrrega de runa sobre contenidor per a formació de caixa de paviment, mitjans manuals. Rebaix | 12 |  | 0
3.2 | m³ | Excavació de rasa i pou de fins a 2 m de fondària, en terreny fluix (SPT <20), realitzada amb mitjans manuals i càrrega manual sobre contenidor. | 1.54 |  | 0
3.3 | m³ | Subbase de grava de pedrera de pedra granítica de 15 cm de gruix i, grandària màxima de 50 a 70 mm, amb estesa i piconatge del material | 6 |  | 0
|  | TOTAL Capítol nº 3 Moviment de terres |  |  | 0
Capítol nº 4 Fonaments
4.1 | m³ | Formigó per a rases i pous de fonaments, HA-25/B/20/IIa, de consistència tova i grandària màxima del granulat 10 mm, abocat des de camió. | 1.13 |  | 0
4.2 | Kg | Armadura de rases i pous AP500 S d'acer en barres corrugades B500S de límit elàstic >= 500 N/mm2 | 98.9 |  | 0
|  | TOTAL Capítol nº 4 Fonaments |  |  | 0
Capítol nº 5 Estructures auxiliars
5.1 | U | Subministre i col·locació de pilar d'acer S275JR segons UNE-EN 10025-2, HEB140, treballat a taller i amb pletina d'ancoratge soldada; peça composta galvanitzada en calent i col·locat a obra. Placa d'ancoratge d'acer UNE-EN 10025 S275JR en perfil pla, amb enrigidors i trepant central, de 250x250 mm i gruix 12 mm, galvanitzat en calent, i muntatge sobre 4 ancoratges químics M14. Inclús morter d'autoanivellació expansiu per a reblert de l'espai resultant entre el formigó endurit i la placa. El preu inclou els talls, les escapçadures, enrigitzadors, les platines, les peces especials i els elements auxiliars de muntatge. Inclou: Neteja i preparació de la superfície de recolzament. Replanteig i marcat dels eixos. Col·locació i fixació provisional de la placa. Aplomat i anivellació. Replè amb morter. Part proporcional d'ajustaments d'obra de coberta i impermeabilització de pas a coberta. | 8 |  | 0
|  | TOTAL Capítol nº 5 Estructures auxiliars |  |  | 0
Capítol nº 6 Tancaments i divisòries. Parets i envans d'obra de fàbrica.
6.1.1 | m² | Fàbrica de bloc de morter de ciment, dos cares vistes, llis de mides 400x200x300 mm, amb armadura tipus Murfor cada junta horitzontal, i apilastrat als extrems i centre, amb armadura 4Ø12 i remplert amb formigó els apilastraments. Inclús part proporcional de peça de coronament de formigó prefabricat color gris i goteró. | 6.39 |  | 0
6.1.2 | U | Gelosia de bloc de morter de ciment blanc, de 400x200x90 mm, col·locació amb morter mixt amb ciment blanc de ram de paleta, calç i sorra de marbre blanc 1:1:7. | 4 |  | 0
6.1.3 | m² | Paret de tancament recolzada de gruix 14 cm, de maó calat, LD, de 290x140x100 mm , per a revestir, categoria I, segons la norma UNE-EN 771-1, col·locat amb morter per a ram de paleta industrialitzat M 5 (5 N/mm2 ) de designació (G) segons norma UNE-EN 998-2. | 4.57 |  | 0
6.1.4 | m² | Full de partició interior, de 4 cm d'espessor, de fàbrica de maó ceràmic buit (maó), per revestir, 29x14x4 cm, amb junts horitzontals i verticals de 10 mm d'espessor, rebuda amb morter de ciment confeccionat en obra, amb 250 kg/m³ de ciment, color gris, dosificació 1:6, subministrat en sacs. | 3.4 |  | 0
|  | TOTAL Capítol nº 6 Tancaments i divisòries. Parets i envans d'obra de fàbrica. |  |  | 0
Capítol nº 7 Impermeabilitzacions i aïllaments
7.1 | m² | Làmina separadora de polietilè de 100 micres i 96 g/m2, col·locada no adherida. | 40 |  | 0
7.2 | m² | Subministrament i col·locació de sistema Isover, o equivalent d'aïllament per l'interior, sobre espai no habitable en cobertes inclinades, manta lleugera de llana de vidre, IBR Isover, revestida per una de les seves cares amb paper Kraft que actua com a barrera de vapor, de 100 mm d'espessor, resistència tèrmica 2,5 m²K/W, conductivitat tèrmica 0,04 W/(mK). Inclús p/p de talls i neteja. | 175.33 |  | 0
7.3 | m² | Sistema d'aïllament tèrmic per l'exterior SATE, Weber.Therm Etics Organic acabat Webertene extraclean active fratassat (revestiment orgànic al silicat amb efecte fotocatalític), o equivalent. El sistema complert ha de disposar de DITE. Sistema format per: panells de poliestiré expandit (EPS) de 100 mm de gruix i conductivitat tèrmica 0,037 w/mºK adherit al mur amb adhesius específics i 8 fixacions mecàniques per panell; morter adhesiu i de regularització Weber.therm base, malla de reforç Weber.therm malla 160, morter adhesiu i de regularització Weber.therm base; imprimació de regularització de fons Weber Cs plus i el revestiment orgànic al silicat amb efecte fotocatalític Webertene extraclean active en color a escollir per la DF. Textura M fina. Inclou la part proporcional de tractament de brancals i llindes d'obertures, perfils d'inici i final, ...Per a l'aplicació del producte es tindrà en compte les especificacions sobre el sistema del fabricant.El criteri d'amidament adoptat és descomptar el 100% de la superfície dels forats superiors a 8m², descomptar el 50% de la superfície dels forats entre 3 i 8m², i no descomptar res de forats amb superfície inferior a 3m². L'aplicació es realitzarà per part d'empresa formada o homologada pel fabricant.Està inclosa en el preu la preparació del suport, neteja realitzada amb aigua a pressió. | 744.78 |  | 0
7.4 | m² | Sistema d'aïllament tèrmic per l'exterior SATE, Weber.Therm Etics Organic acabat Webertene extraclean active fratassat (revestiment orgànic al silicat amb efecte fotocatalític), o equivalent. El sistema complert ha de disposar de DITE. Sistema format per: panells de poliestiré poliestiré extrudit (XPS) de 100 mm de gruix i conductivitat tèrmica 0,037 w/mºK adherit al mur amb adhesius específics i 8 fixacions mecàniques per panell; morter adhesiu i de regularització Weber.therm base, malla de reforç Weber.therm malla 160, morter adhesiu i de regularització Weber.therm base; imprimació de regularització de fons Weber Cs plus i el revestiment orgànic al silicat amb efecte fotocatalític Webertene extraclean active en color a escollir per la DF. Textura M fina. Inclou la part proporcional de tractament de brancals i llindes d'obertures, perfils d'inici i final, ...Les parts baixes accessibles peatonalment fins a 2 m d'alçària es reforçaran amb doble malla.Per a l'aplicació del producte es tindrà en compte les especificacions sobre el sistema del fabricant.El criteri d'amidament adoptat és descomptar el 100% de la superfície dels forats superiors a 8m², descomptar el 50% de la superfície dels forats entre 3 i 8m², i no descomptar res de forats amb superfície inferior a 3m². L'aplicació es realitzarà per part d'empresa formada o homologada pel fabricant.Està inclosa en el preu la preparació del suport, neteja realitzada amb aigua a pressió. | 112.4 |  | 0
7.5 | m² | Formació de capa d'acabat de façana formada morter adhesiu i de regularització Weber.therm base, malla de reforç Weber.therm malla 160, morter adhesiu i de regularització Weber.therm base; imprimació de regularització de fons Weber Cs plus i el revestiment orgànic al silicat amb efecte fotocatalític Webertene extraclean active en color a escollir per la DF. Textura M fina. Inclou la part proporcional de tractament de brancals i llindes d'obertures, ...Per a l'aplicació del producte es tindrà en compte les especificacions sobre el sistema del fabricant.El criteri d'amidament adoptat és descomptar el 100% de la superfície dels forats superiors a 8m², descomptar el 50% de la superfície dels forats entre 3 i 8m², i no descomptar res de forats amb superfície inferior a 3m². L'aplicació es realitzarà per part d'empresa formada o homologada pel fabricant.Està inclosa en el preu la preparació del suport, neteja realitzada amb aigua a pressió. | 78.62 |  | 0
7.6 | m² | Reparació d'impermeabilització de galeries i balcons. Sistema Dry80 "REVESTECH", format per làmina impermeabilitzant flexible tipus EVAC, Dry80 30 "REVESTECH", composta d'un doble full de poliolefina termoplàstica amb acetat de vinil etilè, amb ambdues cares revestides de fibres de polièster no teixides, de 0,8 mm d'espessor i 625 g/m², fixada al suport amb adhesiu cimentós millorat, deformable i tixòtrop, C2 TE S1 estès amb plana dentada. Inclús peces especials "REVESTECH" per a la resolució d'angles interns Dry80 Cornerin i externs Dry80 Cornerout, resolució d'unions amb banda Dry80 Banda 20, banda perimetral per a la resolució de trobades amb paraments i adhesiu Seal Plus per la closa de juntes.Criteri de valoració econòmica: El preu inclou la preparació del suport, però no inclou el paviment.Inclou: Retirada del sòcol. Picat del material d'unió. Obertura de la frega. Retirada i arreplegat de enderrocs. Neteja de les restes de l'obra. Càrrega manual d'enderrocs sobre camió o contenidor. Neteja de la superfície suport. Col·locació de la impermeabilització. Resolució dels punts singulars. Segellat de junts.Criteri d'amidament de projecte: Superfície mesurada en projecció horitzontal, segons documentació gràfica de Projecte, des de les cares interiors dels ampits o plastrons perimetrals que la limiten.Criteri de mesura d'obra: Es mesurarà, en projecció horitzontal, la superfície realment executada segons especificacions de Projecte, des de les cares interiors dels ampits o plastrons perimetrals que la limiten. | 11.9 |  | 0
|  | TOTAL Capítol nº 7 Impermeabilitzacions i aïllaments |  |  | 0
Capítol nº 8 Revestiments
Subcapítol 8.1.- Cels rasos
8.1.1 | m² | S.C. Suspés Pladur® PH-45+T-45/400 1x12,5 H1 MW. Sostre suspès format per una doble estructura de perfils de xapa d'acer galvanitzat instal·lada a diferent nivell. L'estructura primària es compon a base de perfils Pladur® PH-45 separats entre eixos 1100 mm, degudament suspesos del forjat, cada 850 mm, per mitjà de vareta *roscada *ø 6 mm, rosca i *contratuerca. L'estructura secundària està formada per perfils Pladur® T-45 acoblats de manera perpendicular la part inferior de l'estructura primària cada 400 mm mitjançant encaix directe en les forquetes dobles encunyades del perfil Pladur® PH-45 i recolzats perimetralment en angulars Pladur® L 30 o canals PLADUR® Clip, els quals estan fixats mecànicament a tota la seva longitud. Perpendicularment a l'estructura secundària, es caragola una placa Pladur® H1 (placa hidròfuga) de 12,5 mm de gruix. Part proporcional d'ancoratges, suspensions, pengis, caragols, juntes estanques/acústiques del seu perímetre, cintes i pastes de juntes, etc. Fins i tot subministre i col·locació de manta de llana mineral de 80 mm de gruix sobre el dors de plaques i perfils. Per una alçària de cel ras de 4 m com a màxim. | 16.8 |  | 0
8.1.2 | m | Contrapetja vertical en canvi de nivell de fals sostre continu, formada amb plaques de cartró guix hidròfuga. | 20.4 |  | 0
|  | TOTAL Subcapítol 8.1.- Cels rasos |  |  | 0
Subcapítol 8.2.- Arrebossats i enguixats
8.2.1 | m² | Arrebossat reglejat sobre parament vertical exterior, =< 3,00 m d'alçària, amb morter de ciment 1:4, remolinat ciment blanc de ram de paleta 22,5X. | 65.94 |  | 0
8.2.2 | m² | Enguixat a bona vista sobre parament vertical interior, a 3,00 m d'alçària, com a màxim, amb guix B1, acabat lliscat amb guix C6 segons la norma UNE-EN 13279-1. | 5.45 |  | 0
8.2.3 | m² | Repassos de paraments verticals interior enguixat a bona vista, a 3,00 m d'alçària, com a màxim, amb guix B1, acabat lliscat amb guix C6 segons la norma UNE-EN 13279-1. | 1.82 |  | 0
8.2.4 | m² | Formació de revestiment continu de morter de ciment, tipus GP CSII W0, reglejat, de 15 mm de gruix, aplicat sobre un parament vertical interior, acabat superficial ratllat, per a servir de base a un posterior enrajolat. Inclús preparació de la superfície suport, formació de juntes, racons, mestres amb separació entre elles no superior a un metre, arestes, queixals, brancals, llindes, acabaments en els trobament amb paraments, revestiments o altres elements rebuts en la seva superfície.Inclou: Especejament de panys de treball. Col·locació de regles i estès de corretges. Col·locació de tocs. Realització de mestres. Aplicació del morter. Realització de juntes i punts de trobada. Acabat superficial. Cura del morter.Criteri d'amidament de projecte: Superfície mesurada segons documentació gràfica de Projecte, sense deduir forats menors de 4 m² i deduint, en els buits de superfície major de 4 m², l'excés sobre 4 m².Criteri de mesura d'obra: Es mesurarà la superfície realment executada segons especificacions de Projecte, deduint, en els buits de superfície major de 4 m², l'excés sobre 4 m². | 5.45 |  | 0
|  | TOTAL Subcapítol 8.2.- Arrebossats i enguixats |  |  | 0
Subcapítol 8.3.- Pintura
8.3.1 | m² | Previsió de pintat de parament vertical de guix, amb pintura plàstica amb acabat llis, amb una capa segelladora i dues d'acabat. Inclòs preparació prèvia de superficies antigues, massillat i fregat amb paper de vidre. Partida a justificar. | 519.15 | 0 | 0
8.3.2 | m² | Previsió de pintat de parament horitzonal de guix o cartró guix, amb pintura plàstica amb acabat llis, amb una capa segelladora i dues d'acabat. Inclòs preparació prèvia de superficies antigues, massillat i fregat amb paper de vidre. Partida a justificar. | 52.98 | 0 | 0
8.3.3 | m² | Pintat d'elements interiors de fusta a base, d'una capa d'imprimacio i dues capes d'esmalt al poliureta TITANLAK acabat satinat. Inclòs massillat i fregat amb paper de vidre. | 47.28 |  | 0
|  | TOTAL Subcapítol 8.3.- Pintura |  |  | 0
Subcapítol 8.4.- Enrajolats
8.4.1 | m² | Previsió de revestiment interior amb peces de rajola de València, de 200x200 mm, color blanc, acabat mat, sobre suport parament de fàbrica, vertical, de fins 3 m d'altura. Rejuntat amb morter de junts cimentós millorat, amb absorció d'aigua reduïda i resistència elevada a l'abrasió. Partida a justificar. | 12.91 | 0 | 0
|  | TOTAL Subcapítol 8.4.- Enrajolats |  |  | 0
Subcapítol 8.5.- Dintells
8.5.1 | Kg | Subministre i col·locació de dintell, d'acer laminat tipus UPN140, galvanitzat en calent i col·locat amb tacs químics i encamisats. | 340 |  | 0
|  | TOTAL Subcapítol 8.5.- Dintells |  |  | 0
Subcapítol 8.6.- Tractaments superficials
8.6.1 | m² | Neteja mecànica d'element de coronament de façana, de pedra artificial. en estat de conservació regular, mitjançant projecció d'esprai d'aigua atomitzada (grandària de gota 1 µm) a baixa pressió (fins a 5 atm), considerant un grau de complexitat mig. | 31.57 |  | 0
8.6.2 | m² | Neteja mecànica de façana de formigó en estat de conservació regular, mitjançant projecció d'esprai d'aigua atomitzada (grandària de gota 1 µm) a baixa pressió (fins a 5 atm), considerant un grau de complexitat mig. | 8 |  | 0
|  | TOTAL Subcapítol 8.6.- Tractaments superficials |  |  | 0
|  | TOTAL Capítol nº 8 Revestiments |  |  | 0
Capítol nº 9 Paviments i ferms
9.1 | m² | Paviment de panot per a vorera gris de 20x20x2,5 cm, classe 1a, preu alt, sobre suport de 3 cm de sorra, col·locat a l'estesa amb sorra-ciment de 250 kg/m3 de ciment pòrtland i beurada de ciment pòrtland. | 8.4 |  | 0
9.2 | m² | Solera de formigó armat de 15 cm d'espessor, realitzada amb formigó HA-25/B/20/IIa fabricat en central, i abocament des de camió, i malla electrosoldada ME 20x20 Ø 8-8 B 500 T 6x2,20 UNE-EN 10080 com a armadura de repartiment, col·locada sobre separadors homologats, estès i vibrat manual mitjançant regla vibrant, amb acabat superficial mitjançant remolinador mecànic i posterior aplicació d'agent filmogen, (0,15 l/m²); amb junts de retracció de 5 mm d'espessor, mitjançant tall amb disc de diamant. Inclús panell de poliestirè expandit de 3 cm d'espessor, per a l'execució de juntes de retracció, i massilla elàstica per a segellat dels junts de retracció. | 40 |  | 0
|  | TOTAL Capítol nº 9 Paviments i ferms |  |  | 0
Capítol nº 10 Cobertes
10.1 | m² | Acabat de terrat amb paviment de rajola ceràmica fina d'elaboració mecànica, amb acabat fi, de color vermell i de 28x14 cm, col·locat amb morter mixt 1:2:10 | 10.2 |  | 0
10.2 | m² | Recrescuda del suport de paviments, de 4 cm de gruix, amb morter de ciment 1:6 | 10.2 |  | 0
10.3 | m | Acabat de terrat amb paviment de rajola ceràmica fina d'elaboració mecànica, amb acabat fi, de color vermell i de 28x14 cm, amb goteró, col·locat amb morter mixt 1:2:10 | 12.1 |  | 0
10.4 | m² | Previsió de reparació de cobertura de teules en coberta inclinada, retirant les teules deteriorades i reparant amb teules ceràmiques corbes, acabat amb engalba color vermell, 40,8x15x11,6 cm, fixades amb escuma de poliuretà; i càrrega de runa sobre camió o contenidor.Inclou: Retirada de les teules malmeses. Neteja i preparació de la superfície. Fixació de les teules amb escuma. Retirada i apilament del material desmuntat. Càrrega d'enderrocs sobre camió o contenidor. Partida a justificar | 11.52 | 0 | 0
|  | TOTAL Capítol nº 10 Cobertes |  |  | 0
Capítol nº 11 Tancaments i divisòries practicables
Subcapítol 11.1.- Tancaments practicables de fusta
11.1.1 | U | Subministrament i col·locació marc i porta batent d'entrada a habitatge, massissa de 45 mm de gruix reforçada amb fusta, xapada amb MDF de 6 mm de gruix per cada cara, per pintar, de mides 202x92 cm. Inclòs 4 perns de seguretat. Ferramentes d'alumini, sèrie econòmica, 4 copies de claus. Espiell de 200º. Totalment instal·lada i acabada. Inclòs bastiment base. | 1 |  | 0
11.1.2 | U | Subministrament i col·locació de conjunt de premarc, batents i porta batent MDF de cares llisses i estructura interior de cartró de mides 202x72x3'5cm, batents i tapetes de MDF hidròfug, per pintar, inclòs 3 perns alumini anoditzats, pany i manetes amb escut (serie economica) en alumini anoditzat i cargols passants. Totalment instal·lada i acabada. Inclòs bastiment base. | 5 |  | 0
11.1.3 | U | Subministrament i col·locació de conjunt de premarc, batents i porta batent de MDF de cares llisses i estructura interior de cartró de mides 202x65x3'5cm, batents i tapetes de MDF hidròfug per pintar, inclòs 3 perns alumini anoditzats, pany i manetes amb escut (serie economica) en alumini anoditzat i cargols passants. Comdemna interior rescat exterior. Totalment instal·lada i acabada. Inclòs bastiment base. | 1 |  | 0
11.1.4 | U | Marc de pas, de dimensions 202x87 cm, batents i tapetes de MDF hidròfug, per pintar. Totalment instal·lat i acabat. Inclòs bastiment base. | 2 |  | 0
11.1.5 | U | Frontal d'armari de dues fulles, de dimensions 167 d'amplada i 214 cm d'alçada, especejament segons documentació gràfica, de tauler de MDF ignífug, i tapetes de MDF hidròfug, per pintar. Pany i clau normalitzat. Totalment instal·lat i acabat. Inclòs subministrament i instal·lació de bastiment base. | 1 |  | 0
11.1.6 | U | Frontal d'armari de dues fulles, de dimensions 167 d'amplada i 260 cm d'alçada, despejament segons documentació gràfica, tauler de MDF ignífug, i tapetes de MDF hidròfug, per pintar. Pany i clau normalitzat. Totalment instal·lat i acabat. Inclòs subministrament i instal·lació de bastiment base. | 1 |  | 0
|  | TOTAL Subcapítol 11.1.- Tancaments practicables de fusta |  |  | 0
Subcapítol 11.2.- Tancaments practicables de PVC
11.2.1 | U | Finestra de PVC amb trencament de pont tèrmic, sistema A70 triple junta de PVC, de la casa Cortizo o equivalent, color Ral estàndard color blanc, dues fulles batents, una d'elles oscil·lobatent, col·locació d'envidraments amb junta siliconada per l'exterior amb separadors, i EPDM interior, envidrament doble baix emissiu 4-18-6, tapetes i mecanismes. Finestra de dimensions 140x113 cm, i persiana. FPVC01.1 Classificació mínima permaeabilitat Classe 4, estanqueïtat Classe E1800 i resistència al vent Classe C5.Persiana enrotllatble d'alumini injectat amb poliuretà, lacada, de lamel·les de 14 a 14,5 mm de gruix, 40 a 45 mm d'alçària, accionada per cinta, inclòs corró, recollidor, passacintes, tapa i aïllament de la tapa del caixó, sobre caixó d'obra existent.Inclou subministre i col·locació de bastiment base. | 10 |  | 0
11.2.2 | U | Finestra de PVC amb trencament de pont tèrmic, sistema A70 triple junta de PVC, de la casa Cortizo o equivalent, color Ral estàndard color blanc, dues fulles batents, d'altre oscil·lobatent i fix, col·locació d'envidraments amb junta siliconada per l'exterior amb separadors, i EPDM interior, envidrament doble baix emissiu 4-18-6, tapetes i mecanismes.Finestra de dimensions 210x138 cm, i persiana. FPVC01.2Classificació mínima permeabilitat Classe 4, estanqueïtat Classe E1800 i resistència al vent Classe C5.Persiana enrotllatble d'alumini injectat amb poliuretà, lacada, de lamel·les de 14 a 14,5 mm de gruix, 40 a 45 mm d'alçària, accionada per cinta, inclòs corró, recollidor, passacintes, tapa i aïllament de la tapa del caixó, sobre caixó d'obra existent.Inclou subministre i col·locació de bastiment base. | 8 |  | 0
11.2.3 | U | Finestra de PVC amb trencament de pont tèrmic, sistema A70 triple junta de PVC, de la casa Cortizo o equivalent, color Ral estàndard color blanc, dues fulles batents, una d'elles oscil·lobatent, col·locació d'envidraments amb junta siliconada per l'exterior amb separadors, i EPDM interior, envidrament doble baix emissiu (3+3)-18-6 stadip translluït, tapetes i mecanismes.Finestra de dimensions 135x113 cm. FPVC01.3 Classificació mínima permeabilitat Classe 4, estanqueïtat Classe E1800 i resistència al vent Classe C5.Inclou subministre i col·locació de bastiment base. | 3 |  | 0
11.2.4 | m² | Finestra de PVC amb trencament de pont tèrmic, sistema A70 triple junta de PVC, de la casa Cortizo o equivalent, color Ral estàndard color blanc, dues fulles batents, una d'elles oscil·lobatent, col·locació d'envidraments amb junta siliconada per l'exterior amb separadors, i EPDM interior, envidrament doble baix emissiu 4-18-6, tapetes i mecanismes.Finestra de dimensions 140x113 cm, i persiana. FPVC01.4 Classificació mínima permeabilitat Classe 4, estanqueïtat Classe E1800 i resitència al vent Classe C5.Persiana enrotllatble d'alumini injectat amb poliuretà, lacada, de lamel·les de 14 a 14,5 mm de gruix, 40 a 45 mm d'alçària, accionada per cinta, inclòs corró, recollidor, passacintes, tapa i aïllament de la tapa del caixó, sobre caixó d'obra existent.Inclou subministre i col·locació de bastiment base. | 12 |  | 0
11.2.5 | m² | Finestra de PVC amb trencament de pont tèrmic, sistema A70 triple junta de PVC, de la casa Cortizo o equivalent, color Ral estàndard color blanc, una fulla batent, col·locació d'envidraments amb junta siliconada per l'exterior amb separadors, i EPDM interior, envidrament doble baix emissiu 4-18-6, tapetes i mecanismes.Finestra de dimensions 100x72 cm. FPVC01.5 Classificació mínima permeabilitat Classe 4, estanqueïtat Classe E1800 i resistència al vent Classe C5.Inclou subministre i col·locació de bastiment base. | 2 |  | 0
11.2.6 | m² | Finestra de PVC amb trencament de pont tèrmic, sistema A70 triple junta de PVC, de la casa Cortizo o equivalent, color Ral estàndard color blanc, dues fulles batents, una d'elles oscil·lobatent, col·locació d'envidraments amb junta siliconada per l'exterior amb separadors, i EPDM interior, envidrament doble baix emissiu (3+3)-18-6 stadip translluït, tapetes i mecanismes.Finestra de dimensions 135x113 cm. FPVC01.6 Classificació mínima permeabilitat Classe 4, estanqueïtat Classe E1800 i resistència al vent Classe C5.Inclou subministre i col·locació de bastiment base. | 3 |  | 0
11.2.7 | m² | Finestra de PVC amb trencament de pont tèrmic, sistema A70 triple junta de PVC, de la casa Cortizo o equivalent, color Ral estàndard color blanc, dues fulles batents, una d'elles oscil·lobatent, col·locació d'envidraments amb junta siliconada per l'exterior amb separadors, i EPDM interior, envidrament doble baix emissiu 4-18-6, tapetes i mecanismes.Finestra de dimensions 124x115 cm. FPVC01.7 Classificació mínima permeabilitat Classe 4, estanqueïtat Classe E1800 i resistència al vent Classe C5.Inclou subministre i col·locació de bastiment base. | 4 |  | 0
11.2.8 | m² | Finestra de PVC amb trencament de pont tèrmic, sistema A70 triple junta de PVC, de la casa Cortizo o equivalent, color Ral estàndard color blanc, dues fulles oscil·lants, i fix, col·locació d'envidraments amb junta siliconada per l'exterior amb separadors, i EPDM interior, envidrament doble baix emissiu 4-18-6, tapetes i mecanismes. Finestra de dimensions 140x113 cm. FPVC01.8 Classificació mínima permeabilitat Classe 4, estanqueïtat Classe E1800 i resistència al vent Classe C5. Inclou subministre i col·locació de bastiment base. | 1 |  | 0
11.2.9 | m² | Finestra de PVC amb trencament de pont tèrmic, sistema A70 triple junta de PVC, de la casa Cortizo o equivalent, color Ral estàndard color blanc, dues fulles oscil·lants, i fix, col·locació d'envidraments amb junta siliconada per l'exterior amb separadors, i EPDM interior, envidrament doble baix emissiu 4-18-6, tapetes i mecanismes. Finestra de dimensions 145x77 cm. FPVC03.1Classificació mínima permeabilitat Classe 4, estanqueïtat Classe E1800 i resistència al vent Classe C5. Inclou subministre i col·locació de bastiment base. | 3 |  | 0
11.2.10 | m² | Balconera de PVC amb trencament de pont tèrmic, sistema A70 triple junta de PVC, de la casa Cortizo o equivalent, color Ral estàndard color blanc, una fulla batent, col·locació d'envidraments amb junta siliconada per l'exterior amb separadors, i EPDM interior, envidrament doble baix emissiu (3+3)-18-(4+4), butiral transparent, tapetes i mecanismes. Finestra de dimensions 90x215 cm. FPVC02.1 Classificació mínima permeabilitat Classe 4, estanqueïtat Classe E1800 i resistència al vent Classe C5. Inclou subministre i col·locació de bastiment base. | 4 |  | 0
11.2.11 | m² | Balconera de PVC amb trencament de pont tèrmic, sistema A70 triple junta de PVC, de la casa Cortizo o equivalent, color Ral estàndard color blanc, una fulla batent, col·locació d'envidraments amb junta siliconada per l'exterior amb separadors, i EPDM interior, envidrament doble baix emissiu (3+3)-18-(4+4), butiral translluït, tapetes i mecanismes. Pany i clau. Finestra de dimensions 162x228 cm. FPVC02.2 Classificació mínima permeabilitat Classe 4, estanqueïtat Classe E1800 i resistència al vent Classe C5. Inclou subministre i col·locació de bastiment base. | 1 |  | 0
11.2.12 | m | Escopidor de xapa plegada d'alumini lacat en color blanc. Escopidor de xapa, amb 60 micres de gruix mínim de pel·lícula seca, espessor 2 mm, desenvolupament longitudinal 520 mm i 3 plecs (un d'ells per a ser fixat amb la fusteria), goteró, i dos plecs laterals de 50 mm per a fixació als brancals (veure detall constructiu); col·locació amb adhesiu bituminós d'aplicació en fred i fixació mecànica lateral a brancals; i segellat dels junts entre peces i de les unions amb els murs amb segellador adhesiu monocomponent. | 67.7 |  | 0
11.2.13 | m | Escopidor de xapa plegada d'alumini lacat en color blanc. Escopidor de xapa, amb 60 micres de gruix mínim de pel·lícula seca, espessor 2 mm, desenvolupament longitudinal 370 mm i 3 plecs (un d'ells per a ser fixat amb la fusteria), goteró, i dos plecs laterals de 50 mm per a fixació als brancals (veure detall constructiu); col·locació amb adhesiu bituminós d'aplicació en fred i fixació mecànica lateral a brancals; i segellat dels junts entre peces i de les unions amb els murs amb segellador adhesiu monocomponent. | 12.8 |  | 0
11.2.14 | m | Mimvell de xapa plegada d'alumini lacat en color blanc. Mimvell de xapa, amb 60 micres de gruix mínim de pel·lícula seca, espessor 2 mm, desenvolupament 310 mm i 5 plecs, amb goteró, encastat i fixacions mecàniques. | 4.6 |  | 0
11.2.15 | m² | Vinil electroestàtic imprès format per pel·licules de poliester blanc amb impressió normal, adherit electroestàticament a la cara interior del vidre (efecte àcid). Inclús preparació i neteja del parament envidrat. Totalment instal·lat. | 0.72 |  | 0
|  | TOTAL Subcapítol 11.2.- Tancaments practicables de PVC |  |  | 0
Subcapítol 11.3.- Persianes i proteccions solars
11.3.1 | U | Fusteria d'alumini, acabat en lacat color blanc, amb 60 micres de gruix mínim de pel·lícula seca, per a conformat de contrafinestra fixe de quatre fulles de làmines orientables, de 308x260 cm, sistema Mallorquina, de la casa Cortizo, col·locada. Gruix i qualitat del procés de lacatge garantit pel segell *QUALICOAT. Composta per perfils i lames extrusionats formant marcs i fulles de 1,5 mm de gruix mínim en perfils estructurals. Accessoris, ferratges de penjar i obertura homologats, juntes d'envidrament de *EPDM d'alta qualitat, caragols d'acer inoxidable, elements d'estanquitat, accessoris i utillatges de mecanitzat homologats. Fins i tot arpes de fixació, segellat perimetral de juntes per mitjà d'un cordó de silicona neutra i ajust final en obra. Elaborada en taller. Totalment muntada. FA01.1Inclou: Col·locació i fixació del cèrcol. Col·locació i fixació dels elements de penjar. Col·locació de la fulla. | 4 |  | 0
|  | TOTAL Subcapítol 11.3.- Persianes i proteccions solars |  |  | 0
|  | TOTAL Capítol nº 11 Tancaments i divisòries practicables |  |  | 0
Capítol nº 12 Proteccions i senyalització
12.1 | U | Barana de façana en forma recta, de 110 cm d'altura, acer galvanitzat en calent, formada per: bastidor perimetral i intermitjos de pletina 50.8 i barrots verticals de rodó de perfil massís d'acer laminat en calent de diàmetre 12 mm amb una separació de 10 cm, segons descripció de documentació gràfica. Inclús ancoratge encamisat mitjançant conector metàl.lic i químic. Elaboració en taller i ajustament final a obra. Totalment acabada. | 6 |  | 0
12.2 | U | Reixa de façana en forma recta, per a forat d'obra 135cm de longitud i 113cm d'alçada, conformada per bastidor perimetral de pletina 50.8 i barrots verticals de rodó de perfil massís d'acer laminat en calent de diàmetre 12 mm amb una separació de 10 cm, segons descripció de documentació gràfica. Inclús ancoratge encamisat mitjançant connector metàl.lic i químic. Elaboració en taller i ajustament final a obra. Totalment acabada. | 2 |  | 0
12.3 | U | Reixa de façana en forma recta, per a forat d'obra 140cm de longitud i 113cm d'alçada, conformada per bastidor perimetral de pletina 50.8 i barrots verticals de rodó de perfil massís d'acer laminat en calent de diàmetre 12 mm amb una separació de 10 cm, segons descripció de documentació gràfica. Inclús ancoratge encamisat mitjançant connector metàl.lic i químic. Elaboració en taller i ajustament final a obra. Totalment acabada. | 4 |  | 0
12.4 | U | Reixa de façana en forma recta, per a forat d'obra 100cm de longitud i 72cm d'alçada, conformada per bastidor perimetral de pletina 50.8 i barrots verticals de rodó de perfil massís d'acer laminat en calent de diàmetre 12 mm amb una separació de 10 cm, segons descripció de documentació gràfica. Inclús ancoratge encamisat mitjançant connector metàl.lic i químic. Elaboració en taller i ajustament final a obra. Totalment acabada. | 2 |  | 0
|  | TOTAL Capítol nº 12 Proteccions i senyalització |  |  | 0
Capítol nº 13 Gestió de residus
13.1 | U | Transport de mescla sense classificar de residus inerts produïts en obres de construcció i/o demolició, amb contenidor de 5 m³, a abocador específic, instal·lació de tractament de residus de construcció i demolició externa a l'obra o centre de valorització o eliminació de residus. També servei de lliurament, lloguer i recollida en obra del contenidor.Inclús cànon d'abocament per lliurament de contenidor de 5 m³ amb residus inerts sense classificar. | 5 |  | 0
13.2 | U | Transport de mescla classificada de residus inerts produïts en obres de construcció i/o demolició, amb contenidor de 5 m³, a abocador específic, instal·lació de tractament de residus de construcció i demolició externa a l'obra o centre de valorització o eliminació de residus. També servei de lliurament, lloguer i recollida en obra del contenidor. Inclús cànon d'abocament per lliurament de contenidor de 5 m³ amb residus inerts classificats. | 5 |  | 0
13.3 | U | Transport de terres amb contenidor de 5 m³, a abocador específic, instal·lació de tractament de residus de construcció i demolició externa a l'obra o centre de valorització o eliminació de residus. També servei de lliurament, lloguer i recollida en obra del contenidor. Inclús cànon d'abocament per lliurament de contenidor de 5 m³ amb terres provinents de l'excavació. | 3 |  | 0
13.4 | m³ | Classificació i dipòsit en contenidor dels residus de construcció i/o demolició, separant-los en les següents fraccions: metalls, fustes, vidres, plàstics, papers o cartons i residus perillosos; dins de l'obra en la que es produeixin, amb mitjans manuals.Criteri d'amidament de projecte: Volum teòric, estimat a partir del pes i la densitat aparent dels diferents materials que componen els residus, segons documentació gràfica de Projecte.Criteri de mesura d'obra: Es mesurarà, incloent l'estufament, el volum de residus realment classificat segons especificacions de Projecte. | 78.58 |  | 0
|  | TOTA Capítol nº 13 Gestió de residus |  |  | 0
Capítol nº 14 Instal·lacions
Subcapítol 14.1.- Instal·lacions de sanejament
14.1.1 | m | Baixant circular d'acer prelacat, de Ø 100 mm, per a recollida d'aigües pluvials, formada per peces preformades, amb sistema d'unió per reblons, i segellat amb silicona en els acoblaments, col·locades amb brides metàl·liques, instal·lada a l'exterior de l'edifici. Inclús, silicona, connexions, colzes i peces especials. | 6.5 |  | 0
14.1.2 | m | Canaló quadrat d'acer prelacat, de desenvolupament 333 mm, per a recollida d'aigües, format per peces preformades, fixades amb suports lacats col·locats cada 50 cm, amb una pendent mínima del 0,5%. Inclús suports, cantonades, tapes, acabaments finals, peces de connexió a baixants i peces especials. | 47.3 |  | 0
14.1.3 | U | Connexió dels col·lectors d'aigües pluvials a la xarxa de baixants existent. | 6 |  | 0
14.1.4 | m | Col·lector suspès de xarxa horitzontal, format per tub de PVC, sèrie B, de 110 mm de diàmetre i 3,2 mm de gruix, unió enganxada amb adhesiu, amb una pendent mínima del 2,00%, per a l'evacuació d'aigües residuals pluvials. Inclús líquid netejador, adhesiu per a tubs i accessoris de PVC, material auxiliar para muntatge i subjecció a l'obra, accessoris i peces especials. Inclou: Replanteig del recorregut del col·lector i de la situació dels elements de subjecció. Presentació en sec dels tubs. Fixació del material auxiliar per a muntatge i subjecció a l'obra. Muntatge, connexionat i comprovació del seu correcte funcionament. Realització de proves de servei. | 20.4 |  | 0
|  | TOTAL Subcapítol 14.1.- Instal·lacions de sanejament |  |  | 0
Subcapítol 14.2.- Instal·lació de plaques solars fotovoltaïques
14.2.1 | Ud | Subministre i instal·lació de mòdul solar fotovoltaic JA SOLAR JAM72S20/410 o equivalent de cèl·lules de silici monocristal·lí, potència màxima (Wp) 410W, tensió en circuit obert (VOC) 54,1 V, intensitat de curtcircuit (ISC) 9,90 A, t (Voc) 47 V, intensitat nominal (Impp) 9,22 A, tensió nominal (Vmpp) 45V, tolerància de potència +-5/0%, eficiència de panells 20,1%, mesures 2066x998mm, condicions de funcionament: Temperatura – 40°C a +85°C, Resistència a impactes Calamarsa de 25 mm de diàmetre a 23 m/s, Caixa de connexió IP-67, Stäubli MC4-Evo2, 3 díodes de derivació, Pes 22,3 kg, Màx. càrrega. | 40 |  | 0
14.2.2 | Ud | Subministre i instal·lació de microinversor Enphase IQ7A o equivalent amb una potència pic de 366VA a 240VAC i contínua de 349VA, optimitzat per mòduls FV d'alta eficiència de 60 o 72 cèl.lules, eficiència CEC 97%. Potència màxima d'entrada de 295-460W, potència màxima entrada 58V, punt de treball entre 10-58V, Min/max voltatge d'inici 33/58V, maximo valor Isc 15A, sobretensions DC classe 2, voltatge nominal AC 211-264V, rang de freqüència AC 47-68Hz, màxim unitats per circuit 11, sobretensions AC classe III, factor de potència 1, ajustable a 0,85, eficiència del 97%. Totalment muntat i incloent accessoris. | 40 |  | 0
14.2.3 | Ud | Complements d'instal·lació a coberta formats per: q-cable trifàsic, terminacions Q-cable, cofret AC9kW IP64 que inclou borners, Envoy i Q-Relay Trifàsic, clips de posada a terra. Inclou subministrament i muntatge. | 1 |  | 0
14.2.4 | Ud | Subministre i instal·lació quadre AC. | 1 |  | 0
14.2.5 | Ud | Estructura de suport de moduls FV formada elements de rails, terminacions, kits connectors, kits de fixacio a teula, cargols, elements de fixació de caixes segons annex definició de subministrador K2 o similar. Inclou subministrament i muntatge. L'estructura de suport s'ancorarà a elements principals estructurals o serà un sistema certificat per l'adjudicatari que garanteixi les condicions d'estabilitat davant accions del vent previstes a la zona. | 1 |  | 0
14.2.6 | m | Subministrament i instal·lació fixa en superfície de canalització de tub rígid d'acer galvanitzat, endollable, de 32mm de diàmetre nominal, resistència a la compressió 1250 N, amb grau de protecció IP547. | 3 |  | 0
14.2.7 | m | Canalització de tub de PVC, sèrie B, de 32 mm de diàmetre i 3 mm de gruix. Instal·lació fix en superfície. Inclús accessoris i peces especials. | 11 |  | 0
14.2.8 | m | Cable multipolar RZ1-K (AS), sent la seva tensió assignada de 0,6/1 kV, reacció al foc classe Cca-s1b,d1,a1, amb conductor de coure classe 5 (-K) de 4G6 mm² de secció, amb aïllament de polietilè reticulat (R) i coberta de compost termoplàstic a base de poliolefina lliure d'halògens amb baixa emissió de fums i gasos corrosius (Z1). | 14 |  | 0
14.2.9 | m | Cable unipolar H07Z1-K (AS), reacció al foc classe Cca-s1a,d1,a1, amb conductor multifilar de coure classe 5 (-K) de 6 mm² de secció, amb aïllament de compost termoplàstic a força de poliolefina lliure de halògens amb baixa emissió de fums i gasos corrosius (Z1). Inclús accessoris i elements de subjecció. | 71 |  | 0
14.2.10 | m | Canalització de tub rígid d'acer galvanitzat, endollable, no propagador de la flama, per ús interior, exterior i en ambients agressius, de 16 mm de diàmetre nominal, resistència a la compressió 1250 N, resistència a l'impacte 6 joules, temperatura de treball -45°C fins 400°C, amb grau de protecció IP54 segons UNE 20324. Instal·lació fix en superfície | 3 |  | 0
14.2.11 | U | Caixa de seccionament de posta a terra. | 1 |  | 0
14.2.12 | U | Piqueta de connexió a terra d'acer, amb recobriment de coure de 300 µm de gruix, de 1500 mm de llargària i de 14,6 mm de diàmetre, clavada a terra. | 2 |  | 0
14.2.13 | PA | Documentació per a la legalització de la instal·lació consistent projecte elèctric de legalització, taxes d'Industria GENCAT, certificació de l'instal·lador. Inclou tramitació amb empresa distribuïdora del punt de connexió per a compensació d'excedents o be autoconsum compartit en edificis propers i mateix edifici amb CUPS a proporcionar pel promotor, amb indicació de coeficients de repartiment. | 1 |  | 0
14.2.14 | Ud | Programació aplicació sistema de control per monitorització de producció. | 1 |  | 0
14.2.15 | PA | Subministrament i instal·lació de router 3G-4G per muntatge en carril DIN per a connexió del sistema de gestió d'instal·lació fotovoltaica a internet, incloent font d'alimentació. No inclou el servei/cuota mensual de comunicacions amb operador de dades o alternativament connexió a menjador social PB. | 1 |  | 0
14.2.16 | PA | Armari tancat amb pany JIS per a quadre de control de FV instalada a part superior de l'escala o sotacoberta. | 1 |  | 0
|  | TOTAL Subcapítol 14.2.- Instal·lació de plaques solars fotovoltaïques |  |  | 0
Subcapítol 14.3.- Instal·lació de telecomunicacions i altres
14.3.1 | m | Canalització principal, entre façana a canaladura de PVC rígid de 2x40 mm de diàmetre, resistència a compressió major de 1250 N, resistència al impacte 2 joules, amb IP547. Instal·lació en superfície. Inclús accessoris, elements de subjecció i fil guia. | 4 |  | 0
14.3.2 | m | Canalització principal a través de les diferents plantes de l'edifici, formada per 3 tubs sense cablejar, només amb guía(1 RTV - cable coaxial, 1 cable de parells o cable de parells trenats, 1 cable coaxial, 1 cable de fibra òptica) de PVC rígid de 40 mm de diàmetre, resistència a compressió major de 1250 N, resistència al impacte 2 joules, amb IP547. Instal·lació en superfície. Inclús accessoris, elements de subjecció i fil guia. | 14 |  | 0
14.3.3 | U | Registre de finalització de xarxa, format per caixa de plàstic per a disposició de l'equipament principalment en vertical, de 100x100x60 mm. Instal·lació de superfície. Inclús tapa, accessoris, peces especials i fixacions. | 8 |  | 0
14.3.4 | m | Canalització interior d'usuari formada per 2 tubs de diàmetre de 25 mm nominal, resistència a la compressió 320 N, resistència a l'impacte 2 joules, per l'estesa de cables. Instal·lació encastada. Inclús accessoris, elements de subjecció i fil guia. | 12 |  | 0
14.3.5 | U | Registre de pas per a canalitzacions interiors d'usuari de plàstic, de 500x500x60 mm, per a entrades de conductes de fins i tot 25 mm, per encastar. Instal·lació de superfície. Inclús accessoris. | 4 |  | 0
14.3.6 | PA | Tasques per ordenar el cablejat de telecomunicacions vist a façana previ a aïllament exterior. | 1 |  | 0
|  | TOTAL Subcapítol 14.3.- Instal·lació de telecomunicacions i altres |  |  | 0
Subcapítol 14.4.- Instal·lacions de serveis comuns
14.4.1 | PA | Informe tècnic de companyia distribuidora per a la modificació d'escomesa i adequació a càrregues reals de l'edifici. Substitució de cadireta per tensor normalitzat. I treballs provisionals per desgrapat de l'escomesa mentre dura la remodelació de façana. Inclou estimació dels treballs a realitzar per empresa homologada. | 1 |  | 0
14.4.2 | U | Subministre i instal·lació de caixa general de protecció, equipada amb borns de connexió, bases unipolars previstes per a col·locar fusibles de intensitat màxima 100 A, esquema 7. | 1 |  | 0
14.4.3 | m | Línia general d'alimentació fix en superfície formada per cables unipolars amb conductors de coure, RZ1-K (AS) Cca-s1b,d1,a1 4x50+1G25 mm², sent la seva tensió assignada de 0,6/1 kV, en tub met+al·lic protector de DN63 mm. | 7 |  | 0
14.4.4 | U | Subministre i instal·lació de centralització de comptadors en armari de comptadors formada per: mòdul d'interruptor general de maniobra de 100 A; 1 mòdul d'embarrat general; 1 mòdul de fusibles de seguretat; 3 mòduls de 3 comptadors monofàsics; mòdul de rellotge commutador per canvi de tarifa i 1 mòdul d'embarrat de protecció, borns de sortida i connexió a terra. | 1 |  | 0
14.4.5 | U | Protector contra sobretensions transitòries, de 4 mòduls, tetrapolar (4P), tipus 2 (ona 8/20 µs), nivell de protecció 2 kV, intensitat màxima de descàrrega 40 kA. | 1 |  | 0
14.4.6 | U | Xarxa elèctrica de distribució interior de serveis generals, composta dels següents elements: QUADRE DE SERVEIS GENERALS format per caixa encastable de material aïllant amb porta opaca, per a allotjament del interruptor de control de potència (ICP) (no inclòs en aquest preu) en compartiment independent i prescindible i dels següents dispositius: 1 interruptor general automàtic (IGA) de tall omnipolar, 2 interruptors diferencials de 40 A (2P), 2 interruptors automàtics magnetotèrmics de 10 A (2P), 1 interruptor automàtic magnetotèrmic de 16 A (2P); CIRCUITS: 1 circuit interior per a enllumenat d'escales i zones comunes amb relé temporitzador; 1 circuit interior per a enllumenat exterior amb cèlula i relé; 1 circuit interior per a porter electrònic o videoporter, antena i FV; MECANISMES: 5 botons per a enllumenat d'escales i zones comunes. Inclús tub protector, elements de fixació de les conduccions, caixes de derivació i reglets de connexió i quants accessoris siguin necessaris per a la seva correcta instal·lació. Totalment muntada, connexionada i provada. | 1 |  | 0
14.4.7 | U | Subministre i instal·lació de lluminària de fosa d'alumini, acabat lacat de color gris, regulable, de 20 W, factor de potència major de 0,95, de 530 mm de diàmetre i 682 mm d'altura, amb 12 LED SMD 5050, temperatura de color 3000 K, índex de reproducció cromàtica major de 80, índex Lluminària de fosa d'alumini, de la casa Carandini model Spin.S-11W-3000K amb braç de 0,5m o equivalent segons estudis luminics. | 2 |  | 0
14.4.8 | PA | Partida alçada d'adequació de les instal·lacions com: adequacio de cèlula fotoelèctrica exterior, adequació d'instal·lació serveis comuns i de telecomunicacions. Instal·lació de pany normalitzat a armari de centralització. | 1 |  | 0
14.4.9 | PA | Adequació d'armari centralització de comptadors i serveis comuns de PB amb pany gis normalitzat. | 1 |  | 0
14.4.10 | U | Aplic de paret, LED 6W, amb cos de lluminària format per perfils d'alumini extrudit, acabat termoesmaltat, de color blanc; reflector acabat termoesmaltat de color blanc; difusor de policarbonat amb xapa microperforada; protecció IP20, aïllament classe F i rendiment major del 65%. Instal·lació en superfície. Inclús làmpades. | 4 |  | 0
|  | Subcapítol 14.4.- Instal·lacions de serveis comuns |  |  | 0
Subcapítol 14.5.- Instal·lació de ventilació
14.5.1 | m | Subministrament i instal·lació de conducte circular de paret simple helicoïdal d'acer galvanitzat, tub extracció bafs de cuina, de 125 mm de diàmetre i 0,5 mm de gruix.Subministrat en trams de 3 o 5 m, per instal·lacions de ventilació i climatització. Inclús accessoris de muntatge i elements de fixació. Totalment muntat, connexionat i provat per l'empresa instal·ladora mitjançant les corresponents proves de servei. | 16.2 |  | 0
|  | TOTAL Subcapítol 14.5.- Instal·lació de ventilació |  |  | 0
|  | TOTAL Capítol nº 14 Instal·lacions |  |  | 0
Capítol nº 15 Seguretat i Salut (SiS)
15.1 | PA | Partida alçada d'abonament integre per la Seguretat i Salut de l'obra [SiS], segons EBSiS. | 1 |  | 0
15.2 | U | Línia d'ancoratge horitzontal permanent, de cable d'acer, sense amortidor de caigudes, de 20m de longitud amb altre de 2m, classe C, composta per 3 ancoratges terminals d'aliatge d'alumini L-2653 amb tractament tèrmic T6, acabat amb pintura epoxi-polièster; cable flexible d'acer galvanitzat, de 10 mm de diàmetre, compost per 7 cordons de 19 fils; tensor de caixa oberta, amb ull en un extrem i forquilla a l'extrem oposat; conjunt d'un subjectacables i un terminal manual; protector per a cap; placa de senyalització i conjunt de dos precintes de seguretat. Fins i tot fixacions per a la subjecció dels components de la línia d'ancoratge al suport. | 1 |  | 0
|  | Capítol nº 15 Seguretat i Salut (SiS) |  |  | 0
|  | PRESSUPOST TOTAL SENSE IVA |  |  | 0 |  | 0
#DIV/0!
NOTES
1-Totes les partides inclouen en la seva valoració la part proporcional de mitjans auxiliars necessaris per a la seva correcte execució.
2-Totes les partides inclouen en la seva valoració la part proporcional d'ajudes necessàries per a la seva correcte execució. S'inclou el perfecte estat de neteja de tota l'obra a qualsevol moment.
3-Tots els materials emprats a l'obra disposaran del marcatge CE
PERSSUPOST PER CAPÌTOLS
|  | Total Capítol nº 1 Actuacions prèvies i implantació |  |  | 0
|  | TOTAL Capítol nº 2 Enderrocs i desmuntatges |  |  | 0
|  | TOTAL Capítol nº 3 Moviment de terres |  |  | 0
|  | TOTAL Capítol nº 4 Fonaments |  |  | 0
|  | TOTAL Capítol nº 5 Estructures auxiliars |  |  | 0
|  | TOTAL Capítol nº 6 Tancaments i divisòries. Parets i envans d'obra de fàbrica. |  |  | 0
|  | TOTAL Capítol nº 7 Impermeabilitzacions i aïllaments |  |  | 0
|  | TOTAL Capítol nº 8 Revestiments |  |  | 0
|  | TOTAL Capítol nº 9 Paviments i ferms |  |  | 0
|  | TOTAL Capítol nº 10 Cobertes |  |  | 0
|  | TOTAL Capítol nº 11 Tancaments i divisòries practicables |  |  | 0
|  | TOTAL Capítol nº 12 Proteccions i senyalització |  |  | 0
|  | TOTA Capítol nº 13 Gestió de residus |  |  | 0
|  | TOTAL Capítol nº 14 Instal·lacions |  |  | 0
|  | Capítol nº 15 Seguretat i Salut (SiS) |  |  | 0
|  | TOTAL SENSE IVA |  |  | 0