## PRESUPUESTO LOTE 2
Cuadro de precios LOTE Nº 2
Código | Nat | Ud | Resumen | CanPres | CanCert | PrPres | ImpPres
1 | Capítulo | u | LUMINARIAS
Modelo 1 | Partida |  | Bloque óptico SNAP para modelo VENUS o equivalente de 25W, 3280lm y 2700K (H =< 4m) | CanPres | CanCert | PrPres | ImpPres
Suministro e instalación de bloque óptico tipo LED con las siguientes caracteristicas: - Carcasa de aluminio inyectado de alta presión. Clase I o II, según las necesidades de la instalación. Minimo IP66 e IK09. Cierre lenticular transparente para optimización del flujo luminoso. Sistema multiópticas que permita diversas configuraciones. Acoplamiento a luminaria actual. FHS<0,5%. Marcado CE conjunto. Garantía mínima de 10 años. - Consumo total del conjunto hasta 25 W y flujo luminoso minimo de la lámpara de 3280 lm, con una temperatura de color 2700K. Corriente de encendido máximo 700 mA, IRC >70, eficacia del sistema >124lm/W y vida útil L80B10 80.000 horas. - Equipo electrónico con función integrada de regulación (linea de mando, 1-10V, DALI u otro sistema según las necesidades del sistema de regulación) y permiso de ciclos programados. Prolongada vida útil, con al menos un 90% de supervivencia a Tc=80ºC. cos phi > 0,99. - Incluyendo montaje e instalación, pequeño material y costes indirectos . Totalmente montada, conexionada y funcionando.
Mano de obra
|  | h | Oficial de 1ª electricista | 1 | 0.5 | 21.1 | 10.55
|  | h | Ayudante electricista | 1 | 0.5 | 19.1 | 9.55
Maquinaria
|  | h | Camión con cesta de 14 m de altura | 1 | 0.5 | 25.28 | 12.64
Materiales
|  | u | Bloque óptico SNAP para modelo VENUS o equivalente de 25W, 3280lm y 2700K (H =< 4m) | 1 | 1 | 173.1183 | 173.1183
Resto de obra
|  | % | Costes indirectos (5%) |  | 0.05 |  | 10.2929
216.1512
Modelo 1 | Partida | u | Bloque óptico SNAP para modelo VENUS o equivalente de 25W, 3280lm y 2700K (H =< 4m) | 20 | 1 | 216.1512 | 4323.025
Modelo 2 | Partida |  | Luminaria modelo AMPERA o equivalente de 135W, 18986lm y 2700K (H > 8m) | CanPres | CanCert | PrPres | ImpPres
Suministro e instalación de luminaria tipo LED con las siguientes caracteristicas: - Carcasa de aluminio inyectado de alta presión. Clase I o II, según las necesidades de la instalación. Minimo IP66 e IK09. Cierre de vidrio plano transparente para optimización del flujo luminoso. Sistema multiópticas que permita diversas configuraciones. Acoplamiento a columna, báculo o brazo en función de las necesidades del montaje. Debe permitir la inclinación en funcion de las necesidades de luminicas y del vial. FHS<0,5%. Acabado y pintura segun necesidades de la propiedad. Marcado CE. Garantía mínima de 10 años. - Consumo total del conjunto hasta 135W y flujo luminoso minimo de la lámpara de 18986lm, con una temperatura de color 2700K. Corriente de encendido máximo 700 mA, IRC >70, eficacia del sistema >120lm/W y vida útil L90B10 100.000 horas. Modulos de tecnología LED reemplazables. - Equipo electrónico con función integrada de regulación (linea de mando, 1-10V, DALI u otro sistema según las necesidades del sistema de regulación) y permiso de ciclos programados. Prolongada vida útil, con al menos un 90% de supervivencia a Tc=80ºC. Factor de potencia > 0,9. Protección frente a descargas eléctricas (10kV/10kA) y contra la humedad y vibraciones. - Incluyendo montaje e instalación, pequeño material y costes indirectos . Totalmente montada, conexionada y funcionando.
Mano de obra
|  | h | Oficial de 1ª electricista | 1 | 0.75 | 21.1 | 15.825
|  | h | Ayudante electricista | 1 | 0.75 | 19.1 | 14.325
Maquinaria
|  | h | Camión con cesta de 14 m de altura | 1 | 0.75 | 25.28 | 18.96
Materiales
|  | u | Luminaria modelo AMPERA o equivalente de 135W, 18986lm y 2700K (H > 8m) | 1 | 1 | 320.023 | 320.023
Resto de obra
|  | % | Costes indirectos (5%) |  | 0.05 |  | 18.4566
387.5896
Modelo 2 | Partida | u | Luminaria modelo AMPERA o equivalente de 135W, 18986lm y 2700K (H > 8m) | 5 | 1 | 387.5896 | 1937.9482
Modelo 4 | Partida |  | Luminaria modelo AMPERA o equivalente de 174W, 21907lm y 2700K (H > 8m) | CanPres | CanCert | PrPres | ImpPres
Suministro e instalación de luminaria tipo LED con las siguientes caracteristicas: - Carcasa de aluminio inyectado de alta presión. Clase I o II, según las necesidades de la instalación. Minimo IP66 e IK09. Cierre de vidrio plano transparente para optimización del flujo luminoso. Sistema multiópticas que permita diversas configuraciones. Acoplamiento a columna, báculo o brazo en función de las necesidades del montaje. Debe permitir la inclinación en funcion de las necesidades de luminicas y del vial. FHS<0,5%. Acabado y pintura segun necesidades de la propiedad. Marcado CE. Garantía mínima de 10 años. - Consumo total del conjunto hasta 174W y flujo luminoso minimo de la lámpara de 21907 lm, con una temperatura de color 2700K. Corriente de encendido máximo 700 mA, IRC >70, eficacia del sistema >120lm/W y vida útil L90B10 100.000 horas. Modulos de tecnología LED reemplazables. - Equipo electrónico con función integrada de regulación (linea de mando, 1-10V, DALI u otro sistema según las necesidades del sistema de regulación) y permiso de ciclos programados. Prolongada vida útil, con al menos un 90% de supervivencia a Tc=80ºC. Factor de potencia > 0,9. Protección frente a descargas eléctricas (10kV/10kA) y contra la humedad y vibraciones. - Incluyendo montaje e instalación, pequeño material y costes indirectos . Totalmente montada, conexionada y funcionando.
Mano de obra
|  | h | Oficial de 1ª electricista | 1 | 0.75 | 21.1 | 15.825
|  | h | Ayudante electricista | 1 | 0.75 | 19.1 | 14.325
Maquinaria
|  | h | Camión con cesta de 14 m de altura | 1 | 0.75 | 25.28 | 18.96
Materiales
|  | u | Luminaria modelo AMPERA o equivalente de 174W, 21907lm y 2700K (H > 8m) | 1 | 1 | 320.023 | 320.023
Resto de obra
|  | % | Costes indirectos (5%) |  | 0.05 |  | 18.4566
387.5896
Modelo 4 | Partida | u | Luminaria modelo AMPERA o equivalente de 174W, 21907lm y 2700K (H > 8m) | 29 | 1 | 387.5896 | 11240.0998
Modelo 6 | Partida |  | Luminaria modelo AMPERA o equivalente de 29W, 4545lm y 2700K (H= 4-8m) | CanPres | CanCert | PrPres | ImpPres
Suministro e instalación de luminaria tipo LED con las siguientes caracteristicas: - Carcasa de aluminio inyectado de alta presión. Clase I o II, según las necesidades de la instalación. Minimo IP66 e IK09. Cierre de vidrio plano transparente para optimización del flujo luminoso. Sistema multiópticas que permita diversas configuraciones. Acoplamiento a columna, báculo o brazo en función de las necesidades del montaje. Debe permitir la inclinación en funcion de las necesidades de luminicas y del vial. FHS<0,5%. Acabado y pintura segun necesidades de la propiedad. Marcado CE. Garantía mínima de 10 años. - Consumo total del conjunto hasta 29W y flujo luminoso minimo de la lámpara de 4545lm, con una temperatura de color 2700K. Corriente de encendido máximo 700 mA, IRC >70, eficacia del sistema >120lm/W y vida útil L90B10 100.000 horas. Modulos de tecnología LED reemplazables. - Equipo electrónico con función integrada de regulación (linea de mando, 1-10V, DALI u otro sistema según las necesidades del sistema de regulación) y permiso de ciclos programados. Prolongada vida útil, con al menos un 90% de supervivencia a Tc=80ºC. Factor de potencia > 0,9. Protección frente a descargas eléctricas (10kV/10kA) y contra la humedad y vibraciones. - Incluyendo montaje e instalación, pequeño material y costes indirectos . Totalmente montada, conexionada y funcionando.
Mano de obra
|  | h | Oficial de 1ª electricista | 1 | 0.6 | 21.1 | 12.66
|  | h | Ayudante electricista | 1 | 0.6 | 19.1 | 11.46
Maquinaria
|  | h | Camión con cesta de 14 m de altura | 1 | 0.6 | 25.28 | 15.168
Materiales
|  | u | Luminaria modelo AMPERA o equivalente de 29W, 4545lm y 2700K (H= 4-8m) | 1 | 1 | 289.003 | 289.003
Resto de obra
|  | % | Costes indirectos (5%) |  | 0.05 |  | 16.4146
344.7056
Modelo 6 | Partida | u | Luminaria modelo AMPERA o equivalente de 29W, 4545lm y 2700K (H= 4-8m) | 2 | 1 | 344.7056 | 689.4111
Modelo 7 | Partida |  | Luminaria modelo AMPERA o equivalente de 36,1W, 5559lm y 2700K (H= 4-8m) | CanPres | CanCert | PrPres | ImpPres
Suministro e instalación de luminaria tipo LED con las siguientes caracteristicas: - Carcasa de aluminio inyectado de alta presión. Clase I o II, según las necesidades de la instalación. Minimo IP66 e IK09. Cierre de vidrio plano transparente para optimización del flujo luminoso. Sistema multiópticas que permita diversas configuraciones. Acoplamiento a columna, báculo o brazo en función de las necesidades del montaje. Debe permitir la inclinación en funcion de las necesidades de luminicas y del vial. FHS<0,5%. Acabado y pintura segun necesidades de la propiedad. Marcado CE. Garantía mínima de 10 años. - Consumo total del conjunto hasta 36,1W y flujo luminoso minimo de la lámpara de 5559lm, con una temperatura de color 2700K. Corriente de encendido máximo 700 mA, IRC >70, eficacia del sistema >120lm/W y vida útil L90B10 100.000 horas. Modulos de tecnología LED reemplazables. - Equipo electrónico con función integrada de regulación (linea de mando, 1-10V, DALI u otro sistema según las necesidades del sistema de regulación) y permiso de ciclos programados. Prolongada vida útil, con al menos un 90% de supervivencia a Tc=80ºC. Factor de potencia > 0,9. Protección frente a descargas eléctricas (10kV/10kA) y contra la humedad y vibraciones. - Incluyendo montaje e instalación, pequeño material y costes indirectos . Totalmente montada, conexionada y funcionando.
Mano de obra
|  | h | Oficial de 1ª electricista | 1 | 0.6 | 21.1 | 12.66
|  | h | Ayudante electricista | 1 | 0.6 | 19.1 | 11.46
Maquinaria
|  | h | Camión con cesta de 14 m de altura | 1 | 0.6 | 25.28 | 15.168
Materiales
|  | u | Luminaria modelo AMPERA o equivalente de 36,1W, 5559lm y 2700K (H= 4-8m) | 1 | 1 | 236.786 | 236.786
Resto de obra
|  | % | Costes indirectos (5%) |  | 0.05 |  | 13.8037
289.8777
Modelo 7 | Partida | u | Luminaria modelo AMPERA o equivalente de 36,1W, 5559lm y 2700K (H= 4-8m) | 14 | 1 | 289.8777 | 4058.2878
Modelo 12 | Partida |  | Luminaria modelo AMPERA o equivalente de 44,1W, 6790lm y 2700K (H= 4-8m) | CanPres | CanCert | PrPres | ImpPres
Suministro e instalación de luminaria tipo LED con las siguientes caracteristicas: - Carcasa de aluminio inyectado de alta presión. Clase I o II, según las necesidades de la instalación. Minimo IP66 e IK09. Cierre de vidrio plano transparente para optimización del flujo luminoso. Sistema multiópticas que permita diversas configuraciones. Acoplamiento a columna, báculo o brazo en función de las necesidades del montaje. Debe permitir la inclinación en funcion de las necesidades de luminicas y del vial. FHS<0,5%. Acabado y pintura segun necesidades de la propiedad. Marcado CE. Garantía mínima de 10 años. - Consumo total del conjunto hasta 44,1W y flujo luminoso minimo de la lámpara de 6790lm, con una temperatura de color 2700K. Corriente de encendido máximo 700 mA, IRC >70, eficacia del sistema >120lm/W y vida útil L90B10 100.000 horas. Modulos de tecnología LED reemplazables. - Equipo electrónico con función integrada de regulación (linea de mando, 1-10V, DALI u otro sistema según las necesidades del sistema de regulación) y permiso de ciclos programados. Prolongada vida útil, con al menos un 90% de supervivencia a Tc=80ºC. Factor de potencia > 0,9. Protección frente a descargas eléctricas (10kV/10kA) y contra la humedad y vibraciones. - Incluyendo montaje e instalación, pequeño material y costes indirectos . Totalmente montada, conexionada y funcionando.
Mano de obra
|  | h | Oficial de 1ª electricista | 1 | 0.6 | 21.1 | 12.66
|  | h | Ayudante electricista | 1 | 0.6 | 19.1 | 11.46
Maquinaria
|  | h | Camión con cesta de 14 m de altura | 1 | 0.6 | 25.28 | 15.168
Materiales
|  | u | Luminaria modelo AMPERA o equivalente de 44,1W, 6790lm y 2700K (H= 4-8m) | 1 | 1 | 289.003 | 289.003
Resto de obra
|  | % | Costes indirectos (5%) |  | 0.05 |  | 16.4146
344.7056
Modelo 12 | Partida | u | Luminaria modelo AMPERA o equivalente de 44,1W, 6790lm y 2700K (H= 4-8m) | 8 | 1 | 344.7056 | 2757.6444
Modelo 18 | Partida |  | Luminaria modelo AMPERA o equivalente de 56W, 9122lm y 2700K (H= 4-8m) | CanPres | CanCert | PrPres | ImpPres
Suministro e instalación de luminaria tipo LED con las siguientes caracteristicas: - Carcasa de aluminio inyectado de alta presión. Clase I o II, según las necesidades de la instalación. Minimo IP66 e IK09. Cierre de vidrio plano transparente para optimización del flujo luminoso. Sistema multiópticas que permita diversas configuraciones. Acoplamiento a columna, báculo o brazo en función de las necesidades del montaje. Debe permitir la inclinación en funcion de las necesidades de luminicas y del vial. FHS<0,5%. Acabado y pintura segun necesidades de la propiedad. Marcado CE. Garantía mínima de 10 años. - Consumo total del conjunto hasta 56W y flujo luminoso minimo de la lámpara de 9122lm, con una temperatura de color 2700K. Corriente de encendido máximo 700 mA, IRC >70, eficacia del sistema >120lm/W y vida útil L90B10 100.000 horas. Modulos de tecnología LED reemplazables. - Equipo electrónico con función integrada de regulación (linea de mando, 1-10V, DALI u otro sistema según las necesidades del sistema de regulación) y permiso de ciclos programados. Prolongada vida útil, con al menos un 90% de supervivencia a Tc=80ºC. Factor de potencia > 0,9. Protección frente a descargas eléctricas (10kV/10kA) y contra la humedad y vibraciones. - Incluyendo montaje e instalación, pequeño material y costes indirectos . Totalmente montada, conexionada y funcionando.
Mano de obra
|  | h | Oficial de 1ª electricista | 1 | 0.6 | 21.1 | 12.66
|  | h | Ayudante electricista | 1 | 0.6 | 19.1 | 11.46
Maquinaria
|  | h | Camión con cesta de 14 m de altura | 1 | 0.6 | 25.28 | 15.168
Materiales
|  | u | Luminaria modelo AMPERA o equivalente de 56W, 9122lm y 2700K (H= 4-8m) | 1 | 1 | 307.615 | 307.615
Resto de obra
|  | % | Costes indirectos (5%) |  | 0.05 |  | 17.3452
364.2482
Modelo 18 | Partida | u | Luminaria modelo AMPERA o equivalente de 56W, 9122lm y 2700K (H= 4-8m) | 20 | 1 | 364.2482 | 7284.963
Modelo 19 | Partida |  | Luminaria modelo AMPERA o equivalente de 73,7W, 12163lm y 2700K (H= 4-8m) | CanPres | CanCert | PrPres | ImpPres
Suministro e instalación de luminaria tipo LED con las siguientes caracteristicas: - Carcasa de aluminio inyectado de alta presión. Clase I o II, según las necesidades de la instalación. Minimo IP66 e IK09. Cierre de vidrio plano transparente para optimización del flujo luminoso. Sistema multiópticas que permita diversas configuraciones. Acoplamiento a columna, báculo o brazo en función de las necesidades del montaje. Debe permitir la inclinación en funcion de las necesidades de luminicas y del vial. FHS<0,5%. Acabado y pintura segun necesidades de la propiedad. Marcado CE. Garantía mínima de 10 años. - Consumo total del conjunto hasta 73,7W y flujo luminoso minimo de la lámpara de 12163lm, con una temperatura de color 2700K. Corriente de encendido máximo 700 mA, IRC >70, eficacia del sistema >120lm/W y vida útil L90B10 100.000 horas. Modulos de tecnología LED reemplazables. - Equipo electrónico con función integrada de regulación (linea de mando, 1-10V, DALI u otro sistema según las necesidades del sistema de regulación) y permiso de ciclos programados. Prolongada vida útil, con al menos un 90% de supervivencia a Tc=80ºC. Factor de potencia > 0,9. Protección frente a descargas eléctricas (10kV/10kA) y contra la humedad y vibraciones. - Incluyendo montaje e instalación, pequeño material y costes indirectos . Totalmente montada, conexionada y funcionando.
Mano de obra
|  | h | Oficial de 1ª electricista | 1 | 0.6 | 21.1 | 12.66
|  | h | Ayudante electricista | 1 | 0.6 | 19.1 | 11.46
Maquinaria
|  | h | Camión con cesta de 14 m de altura | 1 | 0.6 | 25.28 | 15.168
Materiales
|  | u | Luminaria modelo AMPERA o equivalente de 73,7W, 12163lm y 2700K (H= 4-8m) | 1 | 1 | 320.023 | 320.023
Resto de obra
|  | % | Costes indirectos (5%) |  | 0.05 |  | 17.9656
377.2765
Modelo 19 | Partida | u | Luminaria modelo AMPERA o equivalente de 73,7W, 12163lm y 2700K (H= 4-8m) | 33 | 1 | 377.2765 | 12450.1262
Modelo 23 | Partida |  | Luminaria modelo AMPERA o equivalente de 91,2W, 14719lm y 2700K (H= 4-8m) | CanPres | CanCert | PrPres | ImpPres
Suministro e instalación de luminaria tipo LED con las siguientes caracteristicas: - Carcasa de aluminio inyectado de alta presión. Clase I o II, según las necesidades de la instalación. Minimo IP66 e IK09. Cierre de vidrio plano transparente para optimización del flujo luminoso. Sistema multiópticas que permita diversas configuraciones. Acoplamiento a columna, báculo o brazo en función de las necesidades del montaje. Debe permitir la inclinación en funcion de las necesidades de luminicas y del vial. FHS<0,5%. Acabado y pintura segun necesidades de la propiedad. Marcado CE. Garantía mínima de 10 años. - Consumo total del conjunto hasta 91,2W y flujo luminoso minimo de la lámpara de 14719lm, con una temperatura de color 2700K. Corriente de encendido máximo 700 mA, IRC >70, eficacia del sistema >120lm/W y vida útil L90B10 100.000 horas. Modulos de tecnología LED reemplazables. - Equipo electrónico con función integrada de regulación (linea de mando, 1-10V, DALI u otro sistema según las necesidades del sistema de regulación) y permiso de ciclos programados. Prolongada vida útil, con al menos un 90% de supervivencia a Tc=80ºC. Factor de potencia > 0,9. Protección frente a descargas eléctricas (10kV/10kA) y contra la humedad y vibraciones. - Incluyendo montaje e instalación, pequeño material y costes indirectos . Totalmente montada, conexionada y funcionando.
Mano de obra
|  | h | Oficial de 1ª electricista | 1 | 0.6 | 21.1 | 12.66
|  | h | Ayudante electricista | 1 | 0.6 | 19.1 | 11.46
Maquinaria
|  | h | Camión con cesta de 14 m de altura | 1 | 0.6 | 25.28 | 15.168
Materiales
|  | u | Luminaria modelo AMPERA o equivalente de 91,2W, 14719lm y 2700K (H= 4-8m) | 1 | 1 | 320.023 | 320.023
Resto de obra
|  | % | Costes indirectos (5%) |  | 0.05 |  | 17.9656
377.2765
Modelo 23 | Partida | u | Luminaria modelo AMPERA o equivalente de 91,2W, 14719lm y 2700K (H= 4-8m) | 14 | 1 | 377.2765 | 5281.8717
Modelo 24 | Partida |  | Luminaria modelo AMPERA o equivalente de 94W, 14292lm y 2700K (H > 8m) | CanPres | CanCert | PrPres | ImpPres
Suministro e instalación de luminaria tipo LED con las siguientes caracteristicas: - Carcasa de aluminio inyectado de alta presión. Clase I o II, según las necesidades de la instalación. Minimo IP66 e IK09. Cierre de vidrio plano transparente para optimización del flujo luminoso. Sistema multiópticas que permita diversas configuraciones. Acoplamiento a columna, báculo o brazo en función de las necesidades del montaje. Debe permitir la inclinación en funcion de las necesidades de luminicas y del vial. FHS<0,5%. Acabado y pintura segun necesidades de la propiedad. Marcado CE. Garantía mínima de 10 años. - Consumo total del conjunto hasta 94W y flujo luminoso minimo de la lámpara de 14292lm, con una temperatura de color 2700K. Corriente de encendido máximo 700 mA, IRC >70, eficacia del sistema >120lm/W y vida útil L90B10 100.000 horas. Modulos de tecnología LED reemplazables. - Equipo electrónico con función integrada de regulación (linea de mando, 1-10V, DALI u otro sistema según las necesidades del sistema de regulación) y permiso de ciclos programados. Prolongada vida útil, con al menos un 90% de supervivencia a Tc=80ºC. Factor de potencia > 0,9. Protección frente a descargas eléctricas (10kV/10kA) y contra la humedad y vibraciones. - Incluyendo montaje e instalación, pequeño material y costes indirectos . Totalmente montada, conexionada y funcionando.
Mano de obra
|  | h | Oficial de 1ª electricista | 1 | 0.75 | 21.1 | 15.825
|  | h | Ayudante electricista | 1 | 0.75 | 19.1 | 14.325
Maquinaria
|  | h | Camión con cesta de 14 m de altura | 1 | 0.75 | 25.28 | 18.96
Materiales
|  | u | Luminaria modelo AMPERA o equivalente de 94W, 14292lm y 2700K (H > 8m) | 1 | 1 | 320.023 | 320.023
Resto de obra
|  | % | Costes indirectos (5%) |  | 0.05 |  | 18.4566
387.5896
Modelo 24 | Partida | u | Luminaria modelo AMPERA o equivalente de 94W, 14292lm y 2700K (H > 8m) | 6 | 1 | 387.5896 | 2325.5379
Modelo 26 | Partida |  | Luminaria modelo BASIC TOP o equivalente de 17W, 3018lm y 2200K (H =< 4m) | CanPres | CanCert | PrPres | ImpPres
Suministro e instalación de luminaria tipo LED con las siguientes caracteristicas: - Carcasa de aluminio inyectado de alta presión. Clase I o II, según las necesidades de la instalación. Minimo IP66 e IK10. Cierre de vidrio plano transparente para optimización del flujo luminoso. Sistema multiópticas que permita diversas configuraciones. Acoplamiento a columna, báculo o brazo en función de las necesidades del montaje. Debe permitir la inclinación en funcion de las necesidades de luminicas y del vial. FHS<0,5%. Acabado y pintura segun necesidades de la propiedad. Marcado CE. Garantía mínima de 10 años. - Consumo total del conjunto hasta 17W y flujo luminoso minimo de la lámpara de 3018lm, con una temperatura de color 2200K. Corriente de encendido máximo 700 mA, IRC >70, eficacia del sistema >153lm/W y vida útil L80B10 100.000 horas. Modulos de tecnología LED reemplazables. - Equipo electrónico con función integrada de regulación (linea de mando, 1-10V, DALI u otro sistema según las necesidades del sistema de regulación) y permiso de ciclos programados. Prolongada vida útil, con al menos un 90% de supervivencia a Tc=80ºC. cos phi > 0,99. Protección frente a descargas eléctricas (10kV/10kA) y contra la humedad y vibraciones. - Incluyendo montaje e instalación, pequeño material y costes indirectos . Totalmente montada, conexionada y funcionando.
Mano de obra
|  | h | Oficial de 1ª electricista | 1 | 0.5 | 21.1 | 10.55
|  | h | Ayudante electricista | 1 | 0.5 | 19.1 | 9.55
Maquinaria
|  | h | Camión con cesta de 14 m de altura | 1 | 0.5 | 25.28 | 12.64
Materiales
|  | u | Luminaria modelo BASIC TOP o equivalente de 17W, 3018lm y 2200K (H =< 4m) | 1 | 1 | 328.0782 | 328.0782
Resto de obra
|  | % | Costes indirectos (5%) |  | 0.05 |  | 18.0409
378.8591
Modelo 26 | Partida | u | Luminaria modelo BASIC TOP o equivalente de 17W, 3018lm y 2200K (H =< 4m) | 9 | 1 | 378.8591 | 3409.7322
Modelo 30 | Partida |  | Luminaria modelo BASIC TOP o equivalente de 39W, 5620lm y 2700K (H =< 4m) | CanPres | CanCert | PrPres | ImpPres
Suministro e instalación de luminaria tipo LED con las siguientes caracteristicas: - Carcasa de aluminio inyectado de alta presión. Clase I o II, según las necesidades de la instalación. Minimo IP66 e IK10. Cierre de vidrio plano transparente para optimización del flujo luminoso. Sistema multiópticas que permita diversas configuraciones. Acoplamiento a columna, báculo o brazo en función de las necesidades del montaje. Debe permitir la inclinación en funcion de las necesidades de luminicas y del vial. FHS<0,5%. Acabado y pintura segun necesidades de la propiedad. Marcado CE. Garantía mínima de 10 años. - Consumo total del conjunto hasta 39W y flujo luminoso minimo de la lámpara de 5620lm, con una temperatura de color 2700K. Corriente de encendido máximo 700 mA, IRC >70, eficacia del sistema >153lm/W y vida útil L80B10 100.000 horas. Modulos de tecnología LED reemplazables. - Equipo electrónico con función integrada de regulación (linea de mando, 1-10V, DALI u otro sistema según las necesidades del sistema de regulación) y permiso de ciclos programados. Prolongada vida útil, con al menos un 90% de supervivencia a Tc=80ºC. cos phi > 0,99. Protección frente a descargas eléctricas (10kV/10kA) y contra la humedad y vibraciones. - Incluyendo montaje e instalación, pequeño material y costes indirectos . Totalmente montada, conexionada y funcionando.
Mano de obra
|  | h | Oficial de 1ª electricista | 1 | 0.5 | 21.1 | 10.55
|  | h | Ayudante electricista | 1 | 0.5 | 19.1 | 9.55
Maquinaria
|  | h | Camión con cesta de 14 m de altura | 1 | 0.5 | 25.28 | 12.64
Materiales
|  | u | Luminaria modelo BASIC TOP o equivalente de 39W, 5620lm y 2700K (H =< 4m) | 1 | 1 | 339.4 | 339.4
Resto de obra
|  | % | Costes indirectos (5%) |  | 0.05 |  | 18.607
390.747
Modelo 30 | Partida | u | Luminaria modelo BASIC TOP o equivalente de 39W, 5620lm y 2700K (H =< 4m) | 8 | 1 | 390.747 | 3125.9756
Modelo 31 | Partida |  | Luminaria modelo CLAP o equivalente de 13W, 1605lm y 2200K (H > 8m) | CanPres | CanCert | PrPres | ImpPres
Suministro e instalación de luminaria tipo LED con las siguientes caracteristicas: - Carcasa de aluminio inyectado de alta presión. Clase I o II, según las necesidades de la instalación. Minimo IP66 e IK09. Cierre de vidrio plano transparente para optimización del flujo luminoso. Sistema multiópticas que permita diversas configuraciones. Acoplamiento a columna, báculo o brazo en función de las necesidades del montaje. Debe permitir la inclinación en funcion de las necesidades de luminicas y del vial. FHS<1%. Acabado y pintura segun necesidades de la propiedad. Marcado CE. Garantía mínima de 10 años. - Consumo total del conjunto hasta 13W y flujo luminoso minimo de la lámpara de 1605lm, con una temperatura de color 2200K. Corriente de encendido máximo 700 mA, IRC >70, eficacia del sistema >140lm/W y vida útil L80B10 100.000 horas. Modulos de tecnología LED reemplazables. - Equipo electrónico con función integrada de regulación (linea de mando, 1-10V, DALI u otro sistema según las necesidades del sistema de regulación) y permiso de ciclos programados. Prolongada vida útil, con al menos un 90% de supervivencia a Tc=80ºC. cos phi > 0,99. Protección frente a descargas eléctricas (10kV/10kA) y contra la humedad y vibraciones. - Incluyendo montaje e instalación, pequeño material y costes indirectos . Totalmente montada, conexionada y funcionando.
Mano de obra
|  | h | Oficial de 1ª electricista | 1 | 0.75 | 21.1 | 15.825
|  | h | Ayudante electricista | 1 | 0.75 | 19.1 | 14.325
Maquinaria
|  | h | Camión con cesta de 14 m de altura | 1 | 0.75 | 25.28 | 18.96
Materiales
|  | u | Luminaria modelo CLAP o equivalente de 13W, 1605lm y 2200K (H > 8m) | 1 | 1 | 174.7813 | 174.7813
Resto de obra
|  | % | Costes indirectos (5%) |  | 0.05 |  | 11.1946
235.0859
Modelo 31 | Partida | u | Luminaria modelo CLAP o equivalente de 13W, 1605lm y 2200K (H > 8m) | 4 | 1 | 235.0859 | 940.3435
Modelo 38 | Partida |  | Luminaria modelo CLAP o equivalente de 59W, 7080lm y 2700K (H= 4-8m) | CanPres | CanCert | PrPres | ImpPres
Suministro e instalación de luminaria tipo LED con las siguientes caracteristicas: - Carcasa de aluminio inyectado de alta presión. Clase I o II, según las necesidades de la instalación. Minimo IP66 e IK09. Cierre de vidrio plano transparente para optimización del flujo luminoso. Sistema multiópticas que permita diversas configuraciones. Acoplamiento a columna, báculo o brazo en función de las necesidades del montaje. Debe permitir la inclinación en funcion de las necesidades de luminicas y del vial. FHS<1%. Acabado y pintura segun necesidades de la propiedad. Marcado CE. Garantía mínima de 10 años. - Consumo total del conjunto hasta 59W y flujo luminoso minimo de la lámpara de 7080lm, con una temperatura de color 2700K. Corriente de encendido máximo 700 mA, IRC >70, eficacia del sistema >140lm/W y vida útil L80B10 100.000 horas. Modulos de tecnología LED reemplazables. - Equipo electrónico con función integrada de regulación (linea de mando, 1-10V, DALI u otro sistema según las necesidades del sistema de regulación) y permiso de ciclos programados. Prolongada vida útil, con al menos un 90% de supervivencia a Tc=80ºC. cos phi > 0,99. Protección frente a descargas eléctricas (10kV/10kA) y contra la humedad y vibraciones. - Incluyendo montaje e instalación, pequeño material y costes indirectos . Totalmente montada, conexionada y funcionando.
Mano de obra
|  | h | Oficial de 1ª electricista | 1 | 0.6 | 21.1 | 12.66
|  | h | Ayudante electricista | 1 | 0.6 | 19.1 | 11.46
Maquinaria
|  | h | Camión con cesta de 14 m de altura | 1 | 0.6 | 25.28 | 15.168
Materiales
|  | u | Luminaria modelo CLAP o equivalente de 59W, 7080lm y 2700K (H= 4-8m) | 1 | 1 | 338.7952 | 338.7952
Resto de obra
|  | % | Costes indirectos (5%) |  | 0.05 |  | 18.9042
396.9874
Modelo 38 | Partida | u | Luminaria modelo CLAP o equivalente de 59W, 7080lm y 2700K (H= 4-8m) | 7 | 1 | 396.9874 | 2778.9118
Modelo 39 | Partida |  | Luminaria modelo CLAP o equivalente de 60W, 6893lm y 2200K (H= 4-8m) | CanPres | CanCert | PrPres | ImpPres
Suministro e instalación de luminaria tipo LED con las siguientes caracteristicas: - Carcasa de aluminio inyectado de alta presión. Clase I o II, según las necesidades de la instalación. Minimo IP66 e IK09. Cierre de vidrio plano transparente para optimización del flujo luminoso. Sistema multiópticas que permita diversas configuraciones. Acoplamiento a columna, báculo o brazo en función de las necesidades del montaje. Debe permitir la inclinación en funcion de las necesidades de luminicas y del vial. FHS<1%. Acabado y pintura segun necesidades de la propiedad. Marcado CE. Garantía mínima de 10 años. - Consumo total del conjunto hasta 60W y flujo luminoso minimo de la lámpara de 6893lm, con una temperatura de color 2700K. Corriente de encendido máximo 700 mA, IRC >70, eficacia del sistema >140lm/W y vida útil L80B10 100.000 horas. Modulos de tecnología LED reemplazables. - Equipo electrónico con función integrada de regulación (linea de mando, 1-10V, DALI u otro sistema según las necesidades del sistema de regulación) y permiso de ciclos programados. Prolongada vida útil, con al menos un 90% de supervivencia a Tc=80ºC. cos phi > 0,99. Protección frente a descargas eléctricas (10kV/10kA) y contra la humedad y vibraciones. - Incluyendo montaje e instalación, pequeño material y costes indirectos . Totalmente montada, conexionada y funcionando.
Mano de obra
|  | h | Oficial de 1ª electricista | 1 | 0.6 | 21.1 | 12.66
|  | h | Ayudante electricista | 1 | 0.6 | 19.1 | 11.46
Maquinaria
|  | h | Camión con cesta de 14 m de altura | 1 | 0.6 | 25.28 | 15.168
Materiales
|  | u | Luminaria modelo CLAP o equivalente de 60W, 6893lm y 2200K (H= 4-8m) | 1 | 1 | 254.4534 | 254.4534
Resto de obra
|  | % | Costes indirectos (5%) |  | 0.05 |  | 14.6871
308.4284
Modelo 39 | Partida | u | Luminaria modelo CLAP o equivalente de 60W, 6893lm y 2200K (H= 4-8m) | 6 | 1 | 308.4284 | 1850.5707
Modelo 41 | Partida |  | Luminaria modelo CLAP o equivalente de 60W, 8780lm y 2700K (H= 4-8m) | CanPres | CanCert | PrPres | ImpPres
Suministro e instalación de luminaria tipo LED con las siguientes caracteristicas: - Carcasa de aluminio inyectado de alta presión. Clase I o II, según las necesidades de la instalación. Minimo IP66 e IK09. Cierre de vidrio plano transparente para optimización del flujo luminoso. Sistema multiópticas que permita diversas configuraciones. Acoplamiento a columna, báculo o brazo en función de las necesidades del montaje. Debe permitir la inclinación en funcion de las necesidades de luminicas y del vial. FHS<1%. Acabado y pintura segun necesidades de la propiedad. Marcado CE. Garantía mínima de 10 años. - Consumo total del conjunto hasta 60W y flujo luminoso minimo de la lámpara de 8780lm, con una temperatura de color 2700K. Corriente de encendido máximo 700 mA, IRC >70, eficacia del sistema >140lm/W y vida útil L80B10 100.000 horas. Modulos de tecnología LED reemplazables. - Equipo electrónico con función integrada de regulación (linea de mando, 1-10V, DALI u otro sistema según las necesidades del sistema de regulación) y permiso de ciclos programados. Prolongada vida útil, con al menos un 90% de supervivencia a Tc=80ºC. cos phi > 0,99. Protección frente a descargas eléctricas (10kV/10kA) y contra la humedad y vibraciones. - Incluyendo montaje e instalación, pequeño material y costes indirectos . Totalmente montada, conexionada y funcionando.
Mano de obra
|  | h | Oficial de 1ª electricista | 1 | 0.6 | 21.1 | 12.66
|  | h | Ayudante electricista | 1 | 0.6 | 19.1 | 11.46
Maquinaria
|  | h | Camión con cesta de 14 m de altura | 1 | 0.6 | 25.28 | 15.168
Materiales
|  | u | Luminaria modelo CLAP o equivalente de 60W, 8780lm y 2700K (H= 4-8m) | 1 | 1 | 285.1262 | 285.1262
Resto de obra
|  | % | Costes indirectos (5%) |  | 0.05 |  | 16.2207
340.6349
Modelo 41 | Partida | u | Luminaria modelo CLAP o equivalente de 60W, 8780lm y 2700K (H= 4-8m) | 4 | 1 | 340.6349 | 1362.5396
Modelo 42 | Partida |  | Luminaria modelo CLAP o equivalente de 86W, 10407lm y 2200K (H= 4-8m) | CanPres | CanCert | PrPres | ImpPres
Suministro e instalación de luminaria tipo LED con las siguientes caracteristicas: - Carcasa de aluminio inyectado de alta presión. Clase I o II, según las necesidades de la instalación. Minimo IP66 e IK09. Cierre de vidrio plano transparente para optimización del flujo luminoso. Sistema multiópticas que permita diversas configuraciones. Acoplamiento a columna, báculo o brazo en función de las necesidades del montaje. Debe permitir la inclinación en funcion de las necesidades de luminicas y del vial. FHS<1%. Acabado y pintura segun necesidades de la propiedad. Marcado CE. Garantía mínima de 10 años. - Consumo total del conjunto hasta 86W y flujo luminoso minimo de la lámpara de 10407lm, con una temperatura de color 2700K. Corriente de encendido máximo 700 mA, IRC >70, eficacia del sistema >140lm/W y vida útil L80B10 100.000 horas. Modulos de tecnología LED reemplazables. - Equipo electrónico con función integrada de regulación (linea de mando, 1-10V, DALI u otro sistema según las necesidades del sistema de regulación) y permiso de ciclos programados. Prolongada vida útil, con al menos un 90% de supervivencia a Tc=80ºC. cos phi > 0,99. Protección frente a descargas eléctricas (10kV/10kA) y contra la humedad y vibraciones. - Incluyendo montaje e instalación, pequeño material y costes indirectos . Totalmente montada, conexionada y funcionando.
Mano de obra
|  | h | Oficial de 1ª electricista | 1 | 0.6 | 21.1 | 12.66
|  | h | Ayudante electricista | 1 | 0.6 | 19.1 | 11.46
Maquinaria
|  | h | Camión con cesta de 14 m de altura | 1 | 0.6 | 25.28 | 15.168
Materiales
|  | u | Luminaria modelo CLAP o equivalente de 86W, 10407lm y 2200K (H= 4-8m) | 1 | 1 | 291.9545 | 291.9545
Resto de obra
|  | % | Costes indirectos (5%) |  | 0.05 |  | 16.5621
347.8046
Modelo 42 | Partida | u | Luminaria modelo CLAP o equivalente de 86W, 10407lm y 2200K (H= 4-8m) | 25 | 1 | 347.8046 | 8695.1159
Modelo 73 | Partida |  | Luminaria modelo NATH o equivalente de 109W, 13300lm y 2700K (H > 8m) | CanPres | CanCert | PrPres | ImpPres
Suministro e instalación de luminaria tipo LED con las siguientes caracteristicas: - Carcasa de aluminio inyectado de alta presión. Clase I o II, según las necesidades de la instalación. Minimo IP66 e IK09. Cierre de vidrio plano transparente para optimización del flujo luminoso. Sistema multiópticas que permita diversas configuraciones. Acoplamiento a columna, báculo o brazo en función de las necesidades del montaje. Debe permitir la inclinación en funcion de las necesidades de luminicas y del vial. FHS<0,5%. Acabado y pintura segun necesidades de la propiedad. Marcado CE. Garantía mínima de 10 años. - Consumo total del conjunto hasta 109W y flujo luminoso minimo de la lámpara de 13300lm, con una temperatura de color 2700K. Corriente de encendido máximo 700 mA, IRC >70, eficacia del sistema >130lm/W y vida útil L90B10 100.000 horas. Modulos de tecnología LED reemplazables. - Equipo electrónico con función integrada de regulación (linea de mando, 1-10V, DALI u otro sistema según las necesidades del sistema de regulación) y permiso de ciclos programados. Prolongada vida útil, con al menos un 90% de supervivencia a Tc=80ºC. cos phi > 0,99. Protección frente a descargas eléctricas (10kV/10kA) y contra la humedad y vibraciones. - Incluyendo montaje e instalación, pequeño material y costes indirectos . Totalmente montada, conexionada y funcionando.
Mano de obra
|  | h | Oficial de 1ª electricista | 1 | 0.75 | 21.1 | 15.825
|  | h | Ayudante electricista | 1 | 0.75 | 19.1 | 14.325
Maquinaria
|  | h | Camión con cesta de 14 m de altura | 1 | 0.75 | 25.28 | 18.96
Materiales
|  | u | Luminaria modelo NATH o equivalente de 109W, 13300lm y 2700K (H > 8m) | 1 | 1 | 642.06 | 642.06
Resto de obra
|  | % | Costes indirectos (5%) |  | 0.05 |  | 34.5585
725.7285
Modelo 73 | Partida | u | Luminaria modelo NATH o equivalente de 109W, 13300lm y 2700K (H > 8m) | 10 | 1 | 725.7285 | 7257.285
Modelo 74 | Partida |  | Luminaria modelo NATH o equivalente de 109W, 13300lm y 2700K (H= 4-8m) | CanPres | CanCert | PrPres | ImpPres
Suministro e instalación de luminaria tipo LED con las siguientes caracteristicas: - Carcasa de aluminio inyectado de alta presión. Clase I o II, según las necesidades de la instalación. Minimo IP66 e IK09. Cierre de vidrio plano transparente para optimización del flujo luminoso. Sistema multiópticas que permita diversas configuraciones. Acoplamiento a columna, báculo o brazo en función de las necesidades del montaje. Debe permitir la inclinación en funcion de las necesidades de luminicas y del vial. FHS<0,5%. Acabado y pintura segun necesidades de la propiedad. Marcado CE. Garantía mínima de 10 años. - Consumo total del conjunto hasta 109W y flujo luminoso minimo de la lámpara de 13300lm, con una temperatura de color 2700K. Corriente de encendido máximo 700 mA, IRC >70, eficacia del sistema >130lm/W y vida útil L90B10 100.000 horas. Modulos de tecnología LED reemplazables. - Equipo electrónico con función integrada de regulación (linea de mando, 1-10V, DALI u otro sistema según las necesidades del sistema de regulación) y permiso de ciclos programados. Prolongada vida útil, con al menos un 90% de supervivencia a Tc=80ºC. cos phi > 0,99. Protección frente a descargas eléctricas (10kV/10kA) y contra la humedad y vibraciones. - Incluyendo montaje e instalación, pequeño material y costes indirectos . Totalmente montada, conexionada y funcionando.
Mano de obra
|  | h | Oficial de 1ª electricista | 1 | 0.6 | 21.1 | 12.66
|  | h | Ayudante electricista | 1 | 0.6 | 19.1 | 11.46
Maquinaria
|  | h | Camión con cesta de 14 m de altura | 1 | 0.6 | 25.28 | 15.168
Materiales
|  | u | Luminaria modelo NATH o equivalente de 109W, 13300lm y 2700K (H= 4-8m) | 1 | 1 | 642.06 | 642.06
Resto de obra
|  | % | Costes indirectos (5%) |  | 0.05 |  | 34.0674
715.4154
Modelo 74 | Partida | u | Luminaria modelo NATH o equivalente de 109W, 13300lm y 2700K (H= 4-8m) | 9 | 1 | 715.4154 | 6438.7386
Modelo 78 | Partida |  | Luminaria modelo NATH o equivalente de 12W, 1720lm y 2700K (H= 4-8m) | CanPres | CanCert | PrPres | ImpPres
Suministro e instalación de luminaria tipo LED con las siguientes caracteristicas: - Carcasa de aluminio inyectado de alta presión. Clase I o II, según las necesidades de la instalación. Minimo IP66 e IK09. Cierre de vidrio plano transparente para optimización del flujo luminoso. Sistema multiópticas que permita diversas configuraciones. Acoplamiento a columna, báculo o brazo en función de las necesidades del montaje. Debe permitir la inclinación en funcion de las necesidades de luminicas y del vial. FHS<0,5%. Acabado y pintura segun necesidades de la propiedad. Marcado CE. Garantía mínima de 10 años. - Consumo total del conjunto hasta 12W y flujo luminoso minimo de la lámpara de 1720lm, con una temperatura de color 2700K. Corriente de encendido máximo 700 mA, IRC >70, eficacia del sistema >130lm/W y vida útil L90B10 100.000 horas. Modulos de tecnología LED reemplazables. - Equipo electrónico con función integrada de regulación (linea de mando, 1-10V, DALI u otro sistema según las necesidades del sistema de regulación) y permiso de ciclos programados. Prolongada vida útil, con al menos un 90% de supervivencia a Tc=80ºC. cos phi > 0,99. Protección frente a descargas eléctricas (10kV/10kA) y contra la humedad y vibraciones. - Incluyendo montaje e instalación, pequeño material y costes indirectos . Totalmente montada, conexionada y funcionando.
Mano de obra
|  | h | Oficial de 1ª electricista | 1 | 0.6 | 21.1 | 12.66
|  | h | Ayudante electricista | 1 | 0.6 | 19.1 | 11.46
Maquinaria
|  | h | Camión con cesta de 14 m de altura | 1 | 0.6 | 25.28 | 15.168
Materiales
|  | u | Luminaria modelo NATH o equivalente de 12W, 1720lm y 2700K (H= 4-8m) | 1 | 1 | 346.86 | 346.86
Resto de obra
|  | % | Costes indirectos (5%) |  | 0.05 |  | 19.3074
405.4554
Modelo 78 | Partida | u | Luminaria modelo NATH o equivalente de 12W, 1720lm y 2700K (H= 4-8m) | 1 | 1 | 405.4554 | 405.4554
Modelo 79 | Partida |  | Luminaria modelo NATH o equivalente de 16W, 2460lm y 2700K (H= 4-8m) | CanPres | CanCert | PrPres | ImpPres
Suministro e instalación de luminaria tipo LED con las siguientes caracteristicas: - Carcasa de aluminio inyectado de alta presión. Clase I o II, según las necesidades de la instalación. Minimo IP66 e IK09. Cierre de vidrio plano transparente para optimización del flujo luminoso. Sistema multiópticas que permita diversas configuraciones. Acoplamiento a columna, báculo o brazo en función de las necesidades del montaje. Debe permitir la inclinación en funcion de las necesidades de luminicas y del vial. FHS<0,5%. Acabado y pintura segun necesidades de la propiedad. Marcado CE. Garantía mínima de 10 años. - Consumo total del conjunto hasta 16W y flujo luminoso minimo de la lámpara de 2460lm, con una temperatura de color 2700K. Corriente de encendido máximo 700 mA, IRC >70, eficacia del sistema >130lm/W y vida útil L90B10 100.000 horas. Modulos de tecnología LED reemplazables. - Equipo electrónico con función integrada de regulación (linea de mando, 1-10V, DALI u otro sistema según las necesidades del sistema de regulación) y permiso de ciclos programados. Prolongada vida útil, con al menos un 90% de supervivencia a Tc=80ºC. cos phi > 0,99. Protección frente a descargas eléctricas (10kV/10kA) y contra la humedad y vibraciones. - Incluyendo montaje e instalación, pequeño material y costes indirectos . Totalmente montada, conexionada y funcionando.
Mano de obra
|  | h | Oficial de 1ª electricista | 1 | 0.6 | 21.1 | 12.66
|  | h | Ayudante electricista | 1 | 0.6 | 19.1 | 11.46
Maquinaria
|  | h | Camión con cesta de 14 m de altura | 1 | 0.6 | 25.28 | 15.168
Materiales
|  | u | Luminaria modelo NATH o equivalente de 16W, 2460lm y 2700K (H= 4-8m) | 1 | 1 | 274.29 | 274.29
Resto de obra
|  | % | Costes indirectos (5%) |  | 0.05 |  | 15.6789
329.2569
Modelo 79 | Partida | u | Luminaria modelo NATH o equivalente de 16W, 2460lm y 2700K (H= 4-8m) | 2 | 1 | 329.2569 | 658.5138
Modelo 80 | Partida |  | Luminaria modelo NATH o equivalente de 24W, 3230lm y 2700K (H= 4-8m) | CanPres | CanCert | PrPres | ImpPres
Suministro e instalación de luminaria tipo LED con las siguientes caracteristicas: - Carcasa de aluminio inyectado de alta presión. Clase I o II, según las necesidades de la instalación. Minimo IP66 e IK09. Cierre de vidrio plano transparente para optimización del flujo luminoso. Sistema multiópticas que permita diversas configuraciones. Acoplamiento a columna, báculo o brazo en función de las necesidades del montaje. Debe permitir la inclinación en funcion de las necesidades de luminicas y del vial. FHS<0,5%. Acabado y pintura segun necesidades de la propiedad. Marcado CE. Garantía mínima de 10 años. - Consumo total del conjunto hasta 24W y flujo luminoso minimo de la lámpara de 3230lm, con una temperatura de color 2700K. Corriente de encendido máximo 700 mA, IRC >70, eficacia del sistema >130lm/W y vida útil L90B10 100.000 horas. Modulos de tecnología LED reemplazables. - Equipo electrónico con función integrada de regulación (linea de mando, 1-10V, DALI u otro sistema según las necesidades del sistema de regulación) y permiso de ciclos programados. Prolongada vida útil, con al menos un 90% de supervivencia a Tc=80ºC. cos phi > 0,99. Protección frente a descargas eléctricas (10kV/10kA) y contra la humedad y vibraciones. - Incluyendo montaje e instalación, pequeño material y costes indirectos . Totalmente montada, conexionada y funcionando.
Mano de obra
|  | h | Oficial de 1ª electricista | 1 | 0.6 | 21.1 | 12.66
|  | h | Ayudante electricista | 1 | 0.6 | 19.1 | 11.46
Maquinaria
|  | h | Camión con cesta de 14 m de altura | 1 | 0.6 | 25.28 | 15.168
Materiales
|  | u | Luminaria modelo NATH o equivalente de 24W, 3230lm y 2700K (H= 4-8m) | 1 | 1 | 346.86 | 346.86
Resto de obra
|  | % | Costes indirectos (5%) |  | 0.05 |  | 19.3074
405.4554
Modelo 80 | Partida | u | Luminaria modelo NATH o equivalente de 24W, 3230lm y 2700K (H= 4-8m) | 6 | 1 | 405.4554 | 2432.7324
Modelo 81 | Partida |  | Luminaria modelo NATH o equivalente de 24W, 3480lm y 2700K (H= 4-8m) | CanPres | CanCert | PrPres | ImpPres
Suministro e instalación de luminaria tipo LED con las siguientes caracteristicas: - Carcasa de aluminio inyectado de alta presión. Clase I o II, según las necesidades de la instalación. Minimo IP66 e IK09. Cierre de vidrio plano transparente para optimización del flujo luminoso. Sistema multiópticas que permita diversas configuraciones. Acoplamiento a columna, báculo o brazo en función de las necesidades del montaje. Debe permitir la inclinación en funcion de las necesidades de luminicas y del vial. FHS<0,5%. Acabado y pintura segun necesidades de la propiedad. Marcado CE. Garantía mínima de 10 años. - Consumo total del conjunto hasta 24W y flujo luminoso minimo de la lámpara de 3480lm, con una temperatura de color 2700K. Corriente de encendido máximo 700 mA, IRC >70, eficacia del sistema >130lm/W y vida útil L90B10 100.000 horas. Modulos de tecnología LED reemplazables. - Equipo electrónico con función integrada de regulación (linea de mando, 1-10V, DALI u otro sistema según las necesidades del sistema de regulación) y permiso de ciclos programados. Prolongada vida útil, con al menos un 90% de supervivencia a Tc=80ºC. cos phi > 0,99. Protección frente a descargas eléctricas (10kV/10kA) y contra la humedad y vibraciones. - Incluyendo montaje e instalación, pequeño material y costes indirectos . Totalmente montada, conexionada y funcionando.
Mano de obra
|  | h | Oficial de 1ª electricista | 1 | 0.6 | 21.1 | 12.66
|  | h | Ayudante electricista | 1 | 0.6 | 19.1 | 11.46
Maquinaria
|  | h | Camión con cesta de 14 m de altura | 1 | 0.6 | 25.28 | 15.168
Materiales
|  | u | Luminaria modelo NATH o equivalente de 24W, 3480lm y 2700K (H= 4-8m) | 1 | 1 | 346.86 | 346.86
Resto de obra
|  | % | Costes indirectos (5%) |  | 0.05 |  | 19.3074
405.4554
Modelo 81 | Partida | u | Luminaria modelo NATH o equivalente de 24W, 3480lm y 2700K (H= 4-8m) | 2 | 1 | 405.4554 | 810.9108
Modelo 82 | Partida |  | Luminaria modelo NATH o equivalente de 32W, 4340lm y 2700K (H= 4-8m) | CanPres | CanCert | PrPres | ImpPres
Suministro e instalación de luminaria tipo LED con las siguientes caracteristicas: - Carcasa de aluminio inyectado de alta presión. Clase I o II, según las necesidades de la instalación. Minimo IP66 e IK09. Cierre de vidrio plano transparente para optimización del flujo luminoso. Sistema multiópticas que permita diversas configuraciones. Acoplamiento a columna, báculo o brazo en función de las necesidades del montaje. Debe permitir la inclinación en funcion de las necesidades de luminicas y del vial. FHS<0,5%. Acabado y pintura segun necesidades de la propiedad. Marcado CE. Garantía mínima de 10 años. - Consumo total del conjunto hasta 32W y flujo luminoso minimo de la lámpara de 4340lm, con una temperatura de color 2700K. Corriente de encendido máximo 700 mA, IRC >70, eficacia del sistema >130lm/W y vida útil L90B10 100.000 horas. Modulos de tecnología LED reemplazables. - Equipo electrónico con función integrada de regulación (linea de mando, 1-10V, DALI u otro sistema según las necesidades del sistema de regulación) y permiso de ciclos programados. Prolongada vida útil, con al menos un 90% de supervivencia a Tc=80ºC. cos phi > 0,99. Protección frente a descargas eléctricas (10kV/10kA) y contra la humedad y vibraciones. - Incluyendo montaje e instalación, pequeño material y costes indirectos . Totalmente montada, conexionada y funcionando.
Mano de obra
|  | h | Oficial de 1ª electricista | 1 | 0.6 | 21.1 | 12.66
|  | h | Ayudante electricista | 1 | 0.6 | 19.1 | 11.46
Maquinaria
|  | h | Camión con cesta de 14 m de altura | 1 | 0.6 | 25.28 | 15.168
Materiales
|  | u | Luminaria modelo NATH o equivalente de 32W, 4340lm y 2700K (H= 4-8m) | 1 | 1 | 274.29 | 274.29
Resto de obra
|  | % | Costes indirectos (5%) |  | 0.05 |  | 15.6789
329.2569
Modelo 82 | Partida | u | Luminaria modelo NATH o equivalente de 32W, 4340lm y 2700K (H= 4-8m) | 8 | 1 | 329.2569 | 2634.0552
Modelo 83 | Partida |  | Luminaria modelo NATH o equivalente de 35W, 4940lm y 2700K (H > 8m) | CanPres | CanCert | PrPres | ImpPres
Suministro e instalación de luminaria tipo LED con las siguientes caracteristicas: - Carcasa de aluminio inyectado de alta presión. Clase I o II, según las necesidades de la instalación. Minimo IP66 e IK09. Cierre de vidrio plano transparente para optimización del flujo luminoso. Sistema multiópticas que permita diversas configuraciones. Acoplamiento a columna, báculo o brazo en función de las necesidades del montaje. Debe permitir la inclinación en funcion de las necesidades de luminicas y del vial. FHS<0,5%. Acabado y pintura segun necesidades de la propiedad. Marcado CE. Garantía mínima de 10 años. - Consumo total del conjunto hasta 35W y flujo luminoso minimo de la lámpara de 4940lm, con una temperatura de color 2700K. Corriente de encendido máximo 700 mA, IRC >70, eficacia del sistema >130lm/W y vida útil L90B10 100.000 horas. Modulos de tecnología LED reemplazables. - Equipo electrónico con función integrada de regulación (linea de mando, 1-10V, DALI u otro sistema según las necesidades del sistema de regulación) y permiso de ciclos programados. Prolongada vida útil, con al menos un 90% de supervivencia a Tc=80ºC. cos phi > 0,99. Protección frente a descargas eléctricas (10kV/10kA) y contra la humedad y vibraciones. - Incluyendo montaje e instalación, pequeño material y costes indirectos . Totalmente montada, conexionada y funcionando.
Mano de obra
|  | h | Oficial de 1ª electricista | 1 | 0.75 | 21.1 | 15.825
|  | h | Ayudante electricista | 1 | 0.75 | 19.1 | 14.325
Maquinaria
|  | h | Camión con cesta de 14 m de altura | 1 | 0.75 | 25.28 | 18.96
Materiales
|  | u | Luminaria modelo NATH o equivalente de 35W, 4940lm y 2700K (H > 8m) | 1 | 1 | 346.86 | 346.86
Resto de obra
|  | % | Costes indirectos (5%) |  | 0.05 |  | 19.7985
415.7685
Modelo 83 | Partida | u | Luminaria modelo NATH o equivalente de 35W, 4940lm y 2700K (H > 8m) | 4 | 1 | 415.7685 | 1663.074
Modelo 84 | Partida |  | Luminaria modelo NATH o equivalente de 35W, 4940lm y 2700K (H= 4-8m) | CanPres | CanCert | PrPres | ImpPres
Suministro e instalación de luminaria tipo LED con las siguientes caracteristicas: - Carcasa de aluminio inyectado de alta presión. Clase I o II, según las necesidades de la instalación. Minimo IP66 e IK09. Cierre de vidrio plano transparente para optimización del flujo luminoso. Sistema multiópticas que permita diversas configuraciones. Acoplamiento a columna, báculo o brazo en función de las necesidades del montaje. Debe permitir la inclinación en funcion de las necesidades de luminicas y del vial. FHS<0,5%. Acabado y pintura segun necesidades de la propiedad. Marcado CE. Garantía mínima de 10 años. - Consumo total del conjunto hasta 35W y flujo luminoso minimo de la lámpara de 4940lm, con una temperatura de color 2700K. Corriente de encendido máximo 700 mA, IRC >70, eficacia del sistema >130lm/W y vida útil L90B10 100.000 horas. Modulos de tecnología LED reemplazables. - Equipo electrónico con función integrada de regulación (linea de mando, 1-10V, DALI u otro sistema según las necesidades del sistema de regulación) y permiso de ciclos programados. Prolongada vida útil, con al menos un 90% de supervivencia a Tc=80ºC. cos phi > 0,99. Protección frente a descargas eléctricas (10kV/10kA) y contra la humedad y vibraciones. - Incluyendo montaje e instalación, pequeño material y costes indirectos . Totalmente montada, conexionada y funcionando.
Mano de obra
|  | h | Oficial de 1ª electricista | 1 | 0.6 | 21.1 | 12.66
|  | h | Ayudante electricista | 1 | 0.6 | 19.1 | 11.46
Maquinaria
|  | h | Camión con cesta de 14 m de altura | 1 | 0.6 | 25.28 | 15.168
Materiales
|  | u | Luminaria modelo NATH o equivalente de 35W, 4940lm y 2700K (H= 4-8m) | 1 | 1 | 346.86 | 346.86
Resto de obra
|  | % | Costes indirectos (5%) |  | 0.05 |  | 19.3074
405.4554
Modelo 84 | Partida | u | Luminaria modelo NATH o equivalente de 35W, 4940lm y 2700K (H= 4-8m) | 10 | 1 | 405.4554 | 4054.554
Modelo 85 | Partida |  | Luminaria modelo NATH o equivalente de 35W, 5140lm y 2700K (H= 4-8m) | CanPres | CanCert | PrPres | ImpPres
Suministro e instalación de luminaria tipo LED con las siguientes caracteristicas: - Carcasa de aluminio inyectado de alta presión. Clase I o II, según las necesidades de la instalación. Minimo IP66 e IK09. Cierre de vidrio plano transparente para optimización del flujo luminoso. Sistema multiópticas que permita diversas configuraciones. Acoplamiento a columna, báculo o brazo en función de las necesidades del montaje. Debe permitir la inclinación en funcion de las necesidades de luminicas y del vial. FHS<0,5%. Acabado y pintura segun necesidades de la propiedad. Marcado CE. Garantía mínima de 10 años. - Consumo total del conjunto hasta 35W y flujo luminoso minimo de la lámpara de 5140lm, con una temperatura de color 2700K. Corriente de encendido máximo 700 mA, IRC >70, eficacia del sistema >130lm/W y vida útil L90B10 100.000 horas. Modulos de tecnología LED reemplazables. - Equipo electrónico con función integrada de regulación (linea de mando, 1-10V, DALI u otro sistema según las necesidades del sistema de regulación) y permiso de ciclos programados. Prolongada vida útil, con al menos un 90% de supervivencia a Tc=80ºC. cos phi > 0,99. Protección frente a descargas eléctricas (10kV/10kA) y contra la humedad y vibraciones. - Incluyendo montaje e instalación, pequeño material y costes indirectos . Totalmente montada, conexionada y funcionando.
Mano de obra
|  | h | Oficial de 1ª electricista | 1 | 0.6 | 21.1 | 12.66
|  | h | Ayudante electricista | 1 | 0.6 | 19.1 | 11.46
Maquinaria
|  | h | Camión con cesta de 14 m de altura | 1 | 0.6 | 25.28 | 15.168
Materiales
|  | u | Luminaria modelo NATH o equivalente de 35W, 5140lm y 2700K (H= 4-8m) | 1 | 1 | 346.86 | 346.86
Resto de obra
|  | % | Costes indirectos (5%) |  | 0.05 |  | 19.3074
405.4554
Modelo 85 | Partida | u | Luminaria modelo NATH o equivalente de 35W, 5140lm y 2700K (H= 4-8m) | 9 | 1 | 405.4554 | 3649.0986
Modelo 87 | Partida |  | Luminaria modelo NATH o equivalente de 39W, 5890lm y 2700K (H= 4-8m) | CanPres | CanCert | PrPres | ImpPres
Suministro e instalación de luminaria tipo LED con las siguientes caracteristicas: - Carcasa de aluminio inyectado de alta presión. Clase I o II, según las necesidades de la instalación. Minimo IP66 e IK09. Cierre de vidrio plano transparente para optimización del flujo luminoso. Sistema multiópticas que permita diversas configuraciones. Acoplamiento a columna, báculo o brazo en función de las necesidades del montaje. Debe permitir la inclinación en funcion de las necesidades de luminicas y del vial. FHS<0,5%. Acabado y pintura segun necesidades de la propiedad. Marcado CE. Garantía mínima de 10 años. - Consumo total del conjunto hasta 39W y flujo luminoso minimo de la lámpara de 5890lm, con una temperatura de color 2700K. Corriente de encendido máximo 700 mA, IRC >70, eficacia del sistema >130lm/W y vida útil L90B10 100.000 horas. Modulos de tecnología LED reemplazables. - Equipo electrónico con función integrada de regulación (linea de mando, 1-10V, DALI u otro sistema según las necesidades del sistema de regulación) y permiso de ciclos programados. Prolongada vida útil, con al menos un 90% de supervivencia a Tc=80ºC. cos phi > 0,99. Protección frente a descargas eléctricas (10kV/10kA) y contra la humedad y vibraciones. - Incluyendo montaje e instalación, pequeño material y costes indirectos . Totalmente montada, conexionada y funcionando.
Mano de obra
|  | h | Oficial de 1ª electricista | 1 | 0.6 | 21.1 | 12.66
|  | h | Ayudante electricista | 1 | 0.6 | 19.1 | 11.46
Maquinaria
|  | h | Camión con cesta de 14 m de altura | 1 | 0.6 | 25.28 | 15.168
Materiales
|  | u | Luminaria modelo NATH o equivalente de 39W, 5890lm y 2700K (H= 4-8m) | 1 | 1 | 308.115 | 308.115
Resto de obra
|  | % | Costes indirectos (5%) |  | 0.05 |  | 17.3702
364.7732
Modelo 87 | Partida | u | Luminaria modelo NATH o equivalente de 39W, 5890lm y 2700K (H= 4-8m) | 4 | 1 | 364.7732 | 1459.0926
Modelo 88 | Partida |  | Luminaria modelo NATH o equivalente de 47W, 6540lm y 2700K (H= 4-8m) | CanPres | CanCert | PrPres | ImpPres
Suministro e instalación de luminaria tipo LED con las siguientes caracteristicas: - Carcasa de aluminio inyectado de alta presión. Clase I o II, según las necesidades de la instalación. Minimo IP66 e IK09. Cierre de vidrio plano transparente para optimización del flujo luminoso. Sistema multiópticas que permita diversas configuraciones. Acoplamiento a columna, báculo o brazo en función de las necesidades del montaje. Debe permitir la inclinación en funcion de las necesidades de luminicas y del vial. FHS<0,5%. Acabado y pintura segun necesidades de la propiedad. Marcado CE. Garantía mínima de 10 años. - Consumo total del conjunto hasta 47W y flujo luminoso minimo de la lámpara de 6540lm, con una temperatura de color 2700K. Corriente de encendido máximo 700 mA, IRC >70, eficacia del sistema >130lm/W y vida útil L90B10 100.000 horas. Modulos de tecnología LED reemplazables. - Equipo electrónico con función integrada de regulación (linea de mando, 1-10V, DALI u otro sistema según las necesidades del sistema de regulación) y permiso de ciclos programados. Prolongada vida útil, con al menos un 90% de supervivencia a Tc=80ºC. cos phi > 0,99. Protección frente a descargas eléctricas (10kV/10kA) y contra la humedad y vibraciones. - Incluyendo montaje e instalación, pequeño material y costes indirectos . Totalmente montada, conexionada y funcionando.
Mano de obra
|  | h | Oficial de 1ª electricista | 1 | 0.6 | 21.1 | 12.66
|  | h | Ayudante electricista | 1 | 0.6 | 19.1 | 11.46
Maquinaria
|  | h | Camión con cesta de 14 m de altura | 1 | 0.6 | 25.28 | 15.168
Materiales
|  | u | Luminaria modelo NATH o equivalente de 47W, 6540lm y 2700K (H= 4-8m) | 1 | 1 | 392.985 | 392.985
Resto de obra
|  | % | Costes indirectos (5%) |  | 0.05 |  | 21.6137
453.8867
Modelo 88 | Partida | u | Luminaria modelo NATH o equivalente de 47W, 6540lm y 2700K (H= 4-8m) | 30 | 1 | 453.8867 | 13616.5995
Modelo 89 | Partida |  | Luminaria modelo NATH o equivalente de 47W, 6790lm y 2700K (H > 8m) | CanPres | CanCert | PrPres | ImpPres
Suministro e instalación de luminaria tipo LED con las siguientes caracteristicas: - Carcasa de aluminio inyectado de alta presión. Clase I o II, según las necesidades de la instalación. Minimo IP66 e IK09. Cierre de vidrio plano transparente para optimización del flujo luminoso. Sistema multiópticas que permita diversas configuraciones. Acoplamiento a columna, báculo o brazo en función de las necesidades del montaje. Debe permitir la inclinación en funcion de las necesidades de luminicas y del vial. FHS<0,5%. Acabado y pintura segun necesidades de la propiedad. Marcado CE. Garantía mínima de 10 años. - Consumo total del conjunto hasta 47W y flujo luminoso minimo de la lámpara de 6790lm, con una temperatura de color 2700K. Corriente de encendido máximo 700 mA, IRC >70, eficacia del sistema >130lm/W y vida útil L90B10 100.000 horas. Modulos de tecnología LED reemplazables. - Equipo electrónico con función integrada de regulación (linea de mando, 1-10V, DALI u otro sistema según las necesidades del sistema de regulación) y permiso de ciclos programados. Prolongada vida útil, con al menos un 90% de supervivencia a Tc=80ºC. cos phi > 0,99. Protección frente a descargas eléctricas (10kV/10kA) y contra la humedad y vibraciones. - Incluyendo montaje e instalación, pequeño material y costes indirectos . Totalmente montada, conexionada y funcionando.
Mano de obra
|  | h | Oficial de 1ª electricista | 1 | 0.75 | 21.1 | 15.825
|  | h | Ayudante electricista | 1 | 0.75 | 19.1 | 14.325
Maquinaria
|  | h | Camión con cesta de 14 m de altura | 1 | 0.75 | 25.28 | 18.96
Materiales
|  | u | Luminaria modelo NATH o equivalente de 47W, 6790lm y 2700K (H > 8m) | 1 | 1 | 392.985 | 392.985
Resto de obra
|  | % | Costes indirectos (5%) |  | 0.05 |  | 22.1047
464.1997
Modelo 89 | Partida | u | Luminaria modelo NATH o equivalente de 47W, 6790lm y 2700K (H > 8m) | 4 | 1 | 464.1997 | 1856.799
Modelo 90 | Partida |  | Luminaria modelo NATH o equivalente de 47W, 6790lm y 2700K (H= 4-8m) | CanPres | CanCert | PrPres | ImpPres
Suministro e instalación de luminaria tipo LED con las siguientes caracteristicas: - Carcasa de aluminio inyectado de alta presión. Clase I o II, según las necesidades de la instalación. Minimo IP66 e IK09. Cierre de vidrio plano transparente para optimización del flujo luminoso. Sistema multiópticas que permita diversas configuraciones. Acoplamiento a columna, báculo o brazo en función de las necesidades del montaje. Debe permitir la inclinación en funcion de las necesidades de luminicas y del vial. FHS<0,5%. Acabado y pintura segun necesidades de la propiedad. Marcado CE. Garantía mínima de 10 años. - Consumo total del conjunto hasta 47W y flujo luminoso minimo de la lámpara de 6790lm, con una temperatura de color 2700K. Corriente de encendido máximo 700 mA, IRC >70, eficacia del sistema >130lm/W y vida útil L90B10 100.000 horas. Modulos de tecnología LED reemplazables. - Equipo electrónico con función integrada de regulación (linea de mando, 1-10V, DALI u otro sistema según las necesidades del sistema de regulación) y permiso de ciclos programados. Prolongada vida útil, con al menos un 90% de supervivencia a Tc=80ºC. cos phi > 0,99. Protección frente a descargas eléctricas (10kV/10kA) y contra la humedad y vibraciones. - Incluyendo montaje e instalación, pequeño material y costes indirectos . Totalmente montada, conexionada y funcionando.
Mano de obra
|  | h | Oficial de 1ª electricista | 1 | 0.6 | 21.1 | 12.66
|  | h | Ayudante electricista | 1 | 0.6 | 19.1 | 11.46
Maquinaria
|  | h | Camión con cesta de 14 m de altura | 1 | 0.6 | 25.28 | 15.168
Materiales
|  | u | Luminaria modelo NATH o equivalente de 47W, 6790lm y 2700K (H= 4-8m) | 1 | 1 | 392.985 | 392.985
Resto de obra
|  | % | Costes indirectos (5%) |  | 0.05 |  | 21.6137
453.8867
Modelo 90 | Partida | u | Luminaria modelo NATH o equivalente de 47W, 6790lm y 2700K (H= 4-8m) | 25 | 1 | 453.8867 | 11347.1663
Modelo 91 | Partida |  | Luminaria modelo NATH o equivalente de 54W, 7030lm y 2700K (H= 4-8m) | CanPres | CanCert | PrPres | ImpPres
Suministro e instalación de luminaria tipo LED con las siguientes caracteristicas: - Carcasa de aluminio inyectado de alta presión. Clase I o II, según las necesidades de la instalación. Minimo IP66 e IK09. Cierre de vidrio plano transparente para optimización del flujo luminoso. Sistema multiópticas que permita diversas configuraciones. Acoplamiento a columna, báculo o brazo en función de las necesidades del montaje. Debe permitir la inclinación en funcion de las necesidades de luminicas y del vial. FHS<0,5%. Acabado y pintura segun necesidades de la propiedad. Marcado CE. Garantía mínima de 10 años. - Consumo total del conjunto hasta 54W y flujo luminoso minimo de la lámpara de 7030lm, con una temperatura de color 2700K. Corriente de encendido máximo 700 mA, IRC >70, eficacia del sistema >130lm/W y vida útil L90B10 100.000 horas. Modulos de tecnología LED reemplazables. - Equipo electrónico con función integrada de regulación (linea de mando, 1-10V, DALI u otro sistema según las necesidades del sistema de regulación) y permiso de ciclos programados. Prolongada vida útil, con al menos un 90% de supervivencia a Tc=80ºC. cos phi > 0,99. Protección frente a descargas eléctricas (10kV/10kA) y contra la humedad y vibraciones. - Incluyendo montaje e instalación, pequeño material y costes indirectos . Totalmente montada, conexionada y funcionando.
Mano de obra
|  | h | Oficial de 1ª electricista | 1 | 0.6 | 21.1 | 12.66
|  | h | Ayudante electricista | 1 | 0.6 | 19.1 | 11.46
Maquinaria
|  | h | Camión con cesta de 14 m de altura | 1 | 0.6 | 25.28 | 15.168
Materiales
|  | u | Luminaria modelo NATH o equivalente de 54W, 7030lm y 2700K (H= 4-8m) | 1 | 1 | 392.985 | 392.985
Resto de obra
|  | % | Costes indirectos (5%) |  | 0.05 |  | 21.6137
453.8867
Modelo 91 | Partida | u | Luminaria modelo NATH o equivalente de 54W, 7030lm y 2700K (H= 4-8m) | 10 | 1 | 453.8867 | 4538.8665
Modelo 93 | Partida |  | Luminaria modelo NATH o equivalente de 54W, 7240lm y 2700K (H= 4-8m) | CanPres | CanCert | PrPres | ImpPres
Suministro e instalación de luminaria tipo LED con las siguientes caracteristicas: - Carcasa de aluminio inyectado de alta presión. Clase I o II, según las necesidades de la instalación. Minimo IP66 e IK09. Cierre de vidrio plano transparente para optimización del flujo luminoso. Sistema multiópticas que permita diversas configuraciones. Acoplamiento a columna, báculo o brazo en función de las necesidades del montaje. Debe permitir la inclinación en funcion de las necesidades de luminicas y del vial. FHS<0,5%. Acabado y pintura segun necesidades de la propiedad. Marcado CE. Garantía mínima de 10 años. - Consumo total del conjunto hasta 54W y flujo luminoso minimo de la lámpara de 7240lm, con una temperatura de color 2700K. Corriente de encendido máximo 700 mA, IRC >70, eficacia del sistema >130lm/W y vida útil L90B10 100.000 horas. Modulos de tecnología LED reemplazables. - Equipo electrónico con función integrada de regulación (linea de mando, 1-10V, DALI u otro sistema según las necesidades del sistema de regulación) y permiso de ciclos programados. Prolongada vida útil, con al menos un 90% de supervivencia a Tc=80ºC. cos phi > 0,99. Protección frente a descargas eléctricas (10kV/10kA) y contra la humedad y vibraciones. - Incluyendo montaje e instalación, pequeño material y costes indirectos . Totalmente montada, conexionada y funcionando.
Mano de obra
|  | h | Oficial de 1ª electricista | 1 | 0.6 | 21.1 | 12.66
|  | h | Ayudante electricista | 1 | 0.6 | 19.1 | 11.46
Maquinaria
|  | h | Camión con cesta de 14 m de altura | 1 | 0.6 | 25.28 | 15.168
Materiales
|  | u | Luminaria modelo NATH o equivalente de 54W, 7240lm y 2700K (H= 4-8m) | 1 | 1 | 392.985 | 392.985
Resto de obra
|  | % | Costes indirectos (5%) |  | 0.05 |  | 21.6137
453.8867
Modelo 93 | Partida | u | Luminaria modelo NATH o equivalente de 54W, 7240lm y 2700K (H= 4-8m) | 5 | 1 | 453.8867 | 2269.4333
Modelo 94 | Partida |  | Luminaria modelo NATH o equivalente de 59W, 8030lm y 2700K (H= 4-8m) | CanPres | CanCert | PrPres | ImpPres
Suministro e instalación de luminaria tipo LED con las siguientes caracteristicas: - Carcasa de aluminio inyectado de alta presión. Clase I o II, según las necesidades de la instalación. Minimo IP66 e IK09. Cierre de vidrio plano transparente para optimización del flujo luminoso. Sistema multiópticas que permita diversas configuraciones. Acoplamiento a columna, báculo o brazo en función de las necesidades del montaje. Debe permitir la inclinación en funcion de las necesidades de luminicas y del vial. FHS<0,5%. Acabado y pintura segun necesidades de la propiedad. Marcado CE. Garantía mínima de 10 años. - Consumo total del conjunto hasta 59W y flujo luminoso minimo de la lámpara de 8030lm, con una temperatura de color 2700K. Corriente de encendido máximo 700 mA, IRC >70, eficacia del sistema >130lm/W y vida útil L90B10 100.000 horas. Modulos de tecnología LED reemplazables. - Equipo electrónico con función integrada de regulación (linea de mando, 1-10V, DALI u otro sistema según las necesidades del sistema de regulación) y permiso de ciclos programados. Prolongada vida útil, con al menos un 90% de supervivencia a Tc=80ºC. cos phi > 0,99. Protección frente a descargas eléctricas (10kV/10kA) y contra la humedad y vibraciones. - Incluyendo montaje e instalación, pequeño material y costes indirectos . Totalmente montada, conexionada y funcionando.
Mano de obra
|  | h | Oficial de 1ª electricista | 1 | 0.6 | 21.1 | 12.66
|  | h | Ayudante electricista | 1 | 0.6 | 19.1 | 11.46
Maquinaria
|  | h | Camión con cesta de 14 m de altura | 1 | 0.6 | 25.28 | 15.168
Materiales
|  | u | Luminaria modelo NATH o equivalente de 59W, 8030lm y 2700K (H= 4-8m) | 1 | 1 | 455.1 | 455.1
Resto de obra
|  | % | Costes indirectos (5%) |  | 0.05 |  | 24.7194
519.1074
Modelo 94 | Partida | u | Luminaria modelo NATH o equivalente de 59W, 8030lm y 2700K (H= 4-8m) | 10 | 1 | 519.1074 | 5191.074
Modelo 95 | Partida |  | Luminaria modelo NATH o equivalente de 59W, 8390lm y 2700K (H= 4-8m) | CanPres | CanCert | PrPres | ImpPres
Suministro e instalación de luminaria tipo LED con las siguientes caracteristicas: - Carcasa de aluminio inyectado de alta presión. Clase I o II, según las necesidades de la instalación. Minimo IP66 e IK09. Cierre de vidrio plano transparente para optimización del flujo luminoso. Sistema multiópticas que permita diversas configuraciones. Acoplamiento a columna, báculo o brazo en función de las necesidades del montaje. Debe permitir la inclinación en funcion de las necesidades de luminicas y del vial. FHS<0,5%. Acabado y pintura segun necesidades de la propiedad. Marcado CE. Garantía mínima de 10 años. - Consumo total del conjunto hasta 59W y flujo luminoso minimo de la lámpara de 8390lm, con una temperatura de color 2700K. Corriente de encendido máximo 700 mA, IRC >70, eficacia del sistema >130lm/W y vida útil L90B10 100.000 horas. Modulos de tecnología LED reemplazables. - Equipo electrónico con función integrada de regulación (linea de mando, 1-10V, DALI u otro sistema según las necesidades del sistema de regulación) y permiso de ciclos programados. Prolongada vida útil, con al menos un 90% de supervivencia a Tc=80ºC. cos phi > 0,99. Protección frente a descargas eléctricas (10kV/10kA) y contra la humedad y vibraciones. - Incluyendo montaje e instalación, pequeño material y costes indirectos . Totalmente montada, conexionada y funcionando.
Mano de obra
|  | h | Oficial de 1ª electricista | 1 | 0.6 | 21.1 | 12.66
|  | h | Ayudante electricista | 1 | 0.6 | 19.1 | 11.46
Maquinaria
|  | h | Camión con cesta de 14 m de altura | 1 | 0.6 | 25.28 | 15.168
Materiales
|  | u | Luminaria modelo NATH o equivalente de 59W, 8390lm y 2700K (H= 4-8m) | 1 | 1 | 455.1 | 455.1
Resto de obra
|  | % | Costes indirectos (5%) |  | 0.05 |  | 24.7194
519.1074
Modelo 95 | Partida | u | Luminaria modelo NATH o equivalente de 59W, 8390lm y 2700K (H= 4-8m) | 7 | 1 | 519.1074 | 3633.7518
Modelo 96 | Partida |  | Luminaria modelo NATH o equivalente de 59W, 8480lm y 2700K (H= 4-8m) | CanPres | CanCert | PrPres | ImpPres
Suministro e instalación de luminaria tipo LED con las siguientes caracteristicas: - Carcasa de aluminio inyectado de alta presión. Clase I o II, según las necesidades de la instalación. Minimo IP66 e IK09. Cierre de vidrio plano transparente para optimización del flujo luminoso. Sistema multiópticas que permita diversas configuraciones. Acoplamiento a columna, báculo o brazo en función de las necesidades del montaje. Debe permitir la inclinación en funcion de las necesidades de luminicas y del vial. FHS<0,5%. Acabado y pintura segun necesidades de la propiedad. Marcado CE. Garantía mínima de 10 años. - Consumo total del conjunto hasta 59W y flujo luminoso minimo de la lámpara de 8480lm, con una temperatura de color 2700K. Corriente de encendido máximo 700 mA, IRC >70, eficacia del sistema >130lm/W y vida útil L90B10 100.000 horas. Modulos de tecnología LED reemplazables. - Equipo electrónico con función integrada de regulación (linea de mando, 1-10V, DALI u otro sistema según las necesidades del sistema de regulación) y permiso de ciclos programados. Prolongada vida útil, con al menos un 90% de supervivencia a Tc=80ºC. cos phi > 0,99. Protección frente a descargas eléctricas (10kV/10kA) y contra la humedad y vibraciones. - Incluyendo montaje e instalación, pequeño material y costes indirectos . Totalmente montada, conexionada y funcionando.
Mano de obra
|  | h | Oficial de 1ª electricista | 1 | 0.6 | 21.1 | 12.66
|  | h | Ayudante electricista | 1 | 0.6 | 19.1 | 11.46
Maquinaria
|  | h | Camión con cesta de 14 m de altura | 1 | 0.6 | 25.28 | 15.168
Materiales
|  | u | Luminaria modelo NATH o equivalente de 59W, 8480lm y 2700K (H= 4-8m) | 1 | 1 | 455.1 | 455.1
Resto de obra
|  | % | Costes indirectos (5%) |  | 0.05 |  | 24.7194
519.1074
Modelo 96 | Partida | u | Luminaria modelo NATH o equivalente de 59W, 8480lm y 2700K (H= 4-8m) | 5 | 1 | 519.1074 | 2595.537
Modelo 98 | Partida |  | Luminaria modelo NATH o equivalente de 63W, 9560lm y 2700K (H > 8m) | CanPres | CanCert | PrPres | ImpPres
Suministro e instalación de luminaria tipo LED con las siguientes caracteristicas: - Carcasa de aluminio inyectado de alta presión. Clase I o II, según las necesidades de la instalación. Minimo IP66 e IK09. Cierre de vidrio plano transparente para optimización del flujo luminoso. Sistema multiópticas que permita diversas configuraciones. Acoplamiento a columna, báculo o brazo en función de las necesidades del montaje. Debe permitir la inclinación en funcion de las necesidades de luminicas y del vial. FHS<0,5%. Acabado y pintura segun necesidades de la propiedad. Marcado CE. Garantía mínima de 10 años. - Consumo total del conjunto hasta 63W y flujo luminoso minimo de la lámpara de 9560lm, con una temperatura de color 2700K. Corriente de encendido máximo 700 mA, IRC >70, eficacia del sistema >130lm/W y vida útil L90B10 100.000 horas. Modulos de tecnología LED reemplazables. - Equipo electrónico con función integrada de regulación (linea de mando, 1-10V, DALI u otro sistema según las necesidades del sistema de regulación) y permiso de ciclos programados. Prolongada vida útil, con al menos un 90% de supervivencia a Tc=80ºC. cos phi > 0,99. Protección frente a descargas eléctricas (10kV/10kA) y contra la humedad y vibraciones. - Incluyendo montaje e instalación, pequeño material y costes indirectos . Totalmente montada, conexionada y funcionando.
Mano de obra
|  | h | Oficial de 1ª electricista | 1 | 0.75 | 21.1 | 15.825
|  | h | Ayudante electricista | 1 | 0.75 | 19.1 | 14.325
Maquinaria
|  | h | Camión con cesta de 14 m de altura | 1 | 0.75 | 25.28 | 18.96
Materiales
|  | u | Luminaria modelo NATH o equivalente de 63W, 9560lm y 2700K (H > 8m) | 1 | 1 | 471.09 | 471.09
Resto de obra
|  | % | Costes indirectos (5%) |  | 0.05 |  | 26.01
546.21
Modelo 98 | Partida | u | Luminaria modelo NATH o equivalente de 63W, 9560lm y 2700K (H > 8m) | 3 | 1 | 546.21 | 1638.63
Modelo 99 | Partida |  | Luminaria modelo NATH o equivalente de 63W, 9560lm y 2700K (H= 4-8m) | CanPres | CanCert | PrPres | ImpPres
Suministro e instalación de luminaria tipo LED con las siguientes caracteristicas: - Carcasa de aluminio inyectado de alta presión. Clase I o II, según las necesidades de la instalación. Minimo IP66 e IK09. Cierre de vidrio plano transparente para optimización del flujo luminoso. Sistema multiópticas que permita diversas configuraciones. Acoplamiento a columna, báculo o brazo en función de las necesidades del montaje. Debe permitir la inclinación en funcion de las necesidades de luminicas y del vial. FHS<0,5%. Acabado y pintura segun necesidades de la propiedad. Marcado CE. Garantía mínima de 10 años. - Consumo total del conjunto hasta 63W y flujo luminoso minimo de la lámpara de 9560lm, con una temperatura de color 2700K. Corriente de encendido máximo 700 mA, IRC >70, eficacia del sistema >130lm/W y vida útil L90B10 100.000 horas. Modulos de tecnología LED reemplazables. - Equipo electrónico con función integrada de regulación (linea de mando, 1-10V, DALI u otro sistema según las necesidades del sistema de regulación) y permiso de ciclos programados. Prolongada vida útil, con al menos un 90% de supervivencia a Tc=80ºC. cos phi > 0,99. Protección frente a descargas eléctricas (10kV/10kA) y contra la humedad y vibraciones. - Incluyendo montaje e instalación, pequeño material y costes indirectos . Totalmente montada, conexionada y funcionando.
Mano de obra
|  | h | Oficial de 1ª electricista | 1 | 0.6 | 21.1 | 12.66
|  | h | Ayudante electricista | 1 | 0.6 | 19.1 | 11.46
Maquinaria
|  | h | Camión con cesta de 14 m de altura | 1 | 0.6 | 25.28 | 15.168
Materiales
|  | u | Luminaria modelo NATH o equivalente de 63W, 9560lm y 2700K (H= 4-8m) | 1 | 1 | 471.09 | 471.09
Resto de obra
|  | % | Costes indirectos (5%) |  | 0.05 |  | 25.5189
535.8969
Modelo 99 | Partida | u | Luminaria modelo NATH o equivalente de 63W, 9560lm y 2700K (H= 4-8m) | 1 | 1 | 535.8969 | 535.8969
Modelo 102 | Partida |  | Luminaria modelo NATH o equivalente de 71W, 9530lm y 2700K (H= 4-8m) | CanPres | CanCert | PrPres | ImpPres
Suministro e instalación de luminaria tipo LED con las siguientes caracteristicas: - Carcasa de aluminio inyectado de alta presión. Clase I o II, según las necesidades de la instalación. Minimo IP66 e IK09. Cierre de vidrio plano transparente para optimización del flujo luminoso. Sistema multiópticas que permita diversas configuraciones. Acoplamiento a columna, báculo o brazo en función de las necesidades del montaje. Debe permitir la inclinación en funcion de las necesidades de luminicas y del vial. FHS<0,5%. Acabado y pintura segun necesidades de la propiedad. Marcado CE. Garantía mínima de 10 años. - Consumo total del conjunto hasta 71W y flujo luminoso minimo de la lámpara de 9530lm, con una temperatura de color 2700K. Corriente de encendido máximo 700 mA, IRC >70, eficacia del sistema >130lm/W y vida útil L90B10 100.000 horas. Modulos de tecnología LED reemplazables. - Equipo electrónico con función integrada de regulación (linea de mando, 1-10V, DALI u otro sistema según las necesidades del sistema de regulación) y permiso de ciclos programados. Prolongada vida útil, con al menos un 90% de supervivencia a Tc=80ºC. cos phi > 0,99. Protección frente a descargas eléctricas (10kV/10kA) y contra la humedad y vibraciones. - Incluyendo montaje e instalación, pequeño material y costes indirectos . Totalmente montada, conexionada y funcionando.
Mano de obra
|  | h | Oficial de 1ª electricista | 1 | 0.6 | 21.1 | 12.66
|  | h | Ayudante electricista | 1 | 0.6 | 19.1 | 11.46
Maquinaria
|  | h | Camión con cesta de 14 m de altura | 1 | 0.6 | 25.28 | 15.168
Materiales
|  | u | Luminaria modelo NATH o equivalente de 71W, 9530lm y 2700K (H= 4-8m) | 1 | 1 | 447.72 | 447.72
Resto de obra
|  | % | Costes indirectos (5%) |  | 0.05 |  | 24.3504
511.3584
Modelo 102 | Partida | u | Luminaria modelo NATH o equivalente de 71W, 9530lm y 2700K (H= 4-8m) | 3 | 1 | 511.3584 | 1534.0752
Modelo 103 | Partida |  | Luminaria modelo NATH o equivalente de 73W, 9490lm y 2700K (H > 8m) | CanPres | CanCert | PrPres | ImpPres
Suministro e instalación de luminaria tipo LED con las siguientes caracteristicas: - Carcasa de aluminio inyectado de alta presión. Clase I o II, según las necesidades de la instalación. Minimo IP66 e IK09. Cierre de vidrio plano transparente para optimización del flujo luminoso. Sistema multiópticas que permita diversas configuraciones. Acoplamiento a columna, báculo o brazo en función de las necesidades del montaje. Debe permitir la inclinación en funcion de las necesidades de luminicas y del vial. FHS<0,5%. Acabado y pintura segun necesidades de la propiedad. Marcado CE. Garantía mínima de 10 años. - Consumo total del conjunto hasta 73W y flujo luminoso minimo de la lámpara de 9490lm, con una temperatura de color 2700K. Corriente de encendido máximo 700 mA, IRC >70, eficacia del sistema >130lm/W y vida útil L90B10 100.000 horas. Modulos de tecnología LED reemplazables. - Equipo electrónico con función integrada de regulación (linea de mando, 1-10V, DALI u otro sistema según las necesidades del sistema de regulación) y permiso de ciclos programados. Prolongada vida útil, con al menos un 90% de supervivencia a Tc=80ºC. cos phi > 0,99. Protección frente a descargas eléctricas (10kV/10kA) y contra la humedad y vibraciones. - Incluyendo montaje e instalación, pequeño material y costes indirectos . Totalmente montada, conexionada y funcionando.
Mano de obra
|  | h | Oficial de 1ª electricista | 1 | 0.75 | 21.1 | 15.825
|  | h | Ayudante electricista | 1 | 0.75 | 19.1 | 14.325
Maquinaria
|  | h | Camión con cesta de 14 m de altura | 1 | 0.75 | 25.28 | 18.96
Materiales
|  | u | Luminaria modelo NATH o equivalente de 73W, 9490lm y 2700K (H > 8m) | 1 | 1 | 447.72 | 447.72
Resto de obra
|  | % | Costes indirectos (5%) |  | 0.05 |  | 24.8415
521.6715
Modelo 103 | Partida | u | Luminaria modelo NATH o equivalente de 73W, 9490lm y 2700K (H > 8m) | 0 | 1 | 521.6715 | 0
Modelo 104 | Partida |  | Luminaria modelo NATH o equivalente de 73W, 9490lm y 2700K (H= 4-8m) | CanPres | CanCert | PrPres | ImpPres
Suministro e instalación de luminaria tipo LED con las siguientes caracteristicas: - Carcasa de aluminio inyectado de alta presión. Clase I o II, según las necesidades de la instalación. Minimo IP66 e IK09. Cierre de vidrio plano transparente para optimización del flujo luminoso. Sistema multiópticas que permita diversas configuraciones. Acoplamiento a columna, báculo o brazo en función de las necesidades del montaje. Debe permitir la inclinación en funcion de las necesidades de luminicas y del vial. FHS<0,5%. Acabado y pintura segun necesidades de la propiedad. Marcado CE. Garantía mínima de 10 años. - Consumo total del conjunto hasta 73W y flujo luminoso minimo de la lámpara de 9490lm, con una temperatura de color 2700K. Corriente de encendido máximo 700 mA, IRC >70, eficacia del sistema >130lm/W y vida útil L90B10 100.000 horas. Modulos de tecnología LED reemplazables. - Equipo electrónico con función integrada de regulación (linea de mando, 1-10V, DALI u otro sistema según las necesidades del sistema de regulación) y permiso de ciclos programados. Prolongada vida útil, con al menos un 90% de supervivencia a Tc=80ºC. cos phi > 0,99. Protección frente a descargas eléctricas (10kV/10kA) y contra la humedad y vibraciones. - Incluyendo montaje e instalación, pequeño material y costes indirectos . Totalmente montada, conexionada y funcionando.
Mano de obra
|  | h | Oficial de 1ª electricista | 1 | 0.6 | 21.1 | 12.66
|  | h | Ayudante electricista | 1 | 0.6 | 19.1 | 11.46
Maquinaria
|  | h | Camión con cesta de 14 m de altura | 1 | 0.6 | 25.28 | 15.168
Materiales
|  | u | Luminaria modelo NATH o equivalente de 73W, 9490lm y 2700K (H= 4-8m) | 1 | 1 | 447.72 | 447.72
Resto de obra
|  | % | Costes indirectos (5%) |  | 0.05 |  | 24.3504
511.3584
Modelo 104 | Partida | u | Luminaria modelo NATH o equivalente de 73W, 9490lm y 2700K (H= 4-8m) | 0 | 1 | 511.3584 | 0
Modelo 106 | Partida |  | Luminaria modelo NATH o equivalente de 81W, 10130lm y 2700K (H= 4-8m) | CanPres | CanCert | PrPres | ImpPres
Suministro e instalación de luminaria tipo LED con las siguientes caracteristicas: - Carcasa de aluminio inyectado de alta presión. Clase I o II, según las necesidades de la instalación. Minimo IP66 e IK09. Cierre de vidrio plano transparente para optimización del flujo luminoso. Sistema multiópticas que permita diversas configuraciones. Acoplamiento a columna, báculo o brazo en función de las necesidades del montaje. Debe permitir la inclinación en funcion de las necesidades de luminicas y del vial. FHS<0,5%. Acabado y pintura segun necesidades de la propiedad. Marcado CE. Garantía mínima de 10 años. - Consumo total del conjunto hasta 81W y flujo luminoso minimo de la lámpara de 10130lm, con una temperatura de color 2700K. Corriente de encendido máximo 700 mA, IRC >70, eficacia del sistema >130lm/W y vida útil L90B10 100.000 horas. Modulos de tecnología LED reemplazables. - Equipo electrónico con función integrada de regulación (linea de mando, 1-10V, DALI u otro sistema según las necesidades del sistema de regulación) y permiso de ciclos programados. Prolongada vida útil, con al menos un 90% de supervivencia a Tc=80ºC. cos phi > 0,99. Protección frente a descargas eléctricas (10kV/10kA) y contra la humedad y vibraciones. - Incluyendo montaje e instalación, pequeño material y costes indirectos . Totalmente montada, conexionada y funcionando.
Mano de obra
|  | h | Oficial de 1ª electricista | 1 | 0.6 | 21.1 | 12.66
|  | h | Ayudante electricista | 1 | 0.6 | 19.1 | 11.46
Maquinaria
|  | h | Camión con cesta de 14 m de altura | 1 | 0.6 | 25.28 | 15.168
Materiales
|  | u | Luminaria modelo NATH o equivalente de 81W, 10130lm y 2700K (H= 4-8m) | 1 | 1 | 366.54 | 366.54
Resto de obra
|  | % | Costes indirectos (5%) |  | 0.05 |  | 20.2914
426.1194
Modelo 106 | Partida | u | Luminaria modelo NATH o equivalente de 81W, 10130lm y 2700K (H= 4-8m) | 14 | 1 | 426.1194 | 5965.6716
Modelo 109 | Partida |  | Luminaria modelo NATH o equivalente de 91W, 11810lm y 2700K (H= 4-8m) | CanPres | CanCert | PrPres | ImpPres
Suministro e instalación de luminaria tipo LED con las siguientes caracteristicas: - Carcasa de aluminio inyectado de alta presión. Clase I o II, según las necesidades de la instalación. Minimo IP66 e IK09. Cierre de vidrio plano transparente para optimización del flujo luminoso. Sistema multiópticas que permita diversas configuraciones. Acoplamiento a columna, báculo o brazo en función de las necesidades del montaje. Debe permitir la inclinación en funcion de las necesidades de luminicas y del vial. FHS<0,5%. Acabado y pintura segun necesidades de la propiedad. Marcado CE. Garantía mínima de 10 años. - Consumo total del conjunto hasta 91W y flujo luminoso minimo de la lámpara de 11810lm, con una temperatura de color 2700K. Corriente de encendido máximo 700 mA, IRC >70, eficacia del sistema >130lm/W y vida útil L90B10 100.000 horas. Modulos de tecnología LED reemplazables. - Equipo electrónico con función integrada de regulación (linea de mando, 1-10V, DALI u otro sistema según las necesidades del sistema de regulación) y permiso de ciclos programados. Prolongada vida útil, con al menos un 90% de supervivencia a Tc=80ºC. cos phi > 0,99. Protección frente a descargas eléctricas (10kV/10kA) y contra la humedad y vibraciones. - Incluyendo montaje e instalación, pequeño material y costes indirectos . Totalmente montada, conexionada y funcionando.
Mano de obra
|  | h | Oficial de 1ª electricista | 1 | 0.6 | 21.1 | 12.66
|  | h | Ayudante electricista | 1 | 0.6 | 19.1 | 11.46
Maquinaria
|  | h | Camión con cesta de 14 m de altura | 1 | 0.6 | 25.28 | 15.168
Materiales
|  | u | Luminaria modelo NATH o equivalente de 91W, 11810lm y 2700K (H= 4-8m) | 1 | 1 | 575.64 | 575.64
Resto de obra
|  | % | Costes indirectos (5%) |  | 0.05 |  | 30.7464
645.6744
Modelo 109 | Partida | u | Luminaria modelo NATH o equivalente de 91W, 11810lm y 2700K (H= 4-8m) | 6 | 1 | 645.6744 | 3874.0464
Modelo 112 | Partida |  | Luminaria modelo PRQ o equivalente de 23,5W, 2811lm y 2700K (H= 4-8m) | CanPres | CanCert | PrPres | ImpPres
Suministro e instalación de luminaria tipo LED con las siguientes caracteristicas: - Carcasa de aluminio inyectado de alta presión. Clase I o II, según las necesidades de la instalación. Minimo IP66 e IK09. Cierre de vidrio plano transparente para optimización del flujo luminoso. Sistema multiópticas que permita diversas configuraciones. Acoplamiento a columna, báculo o brazo en función de las necesidades del montaje. Debe permitir la inclinación en funcion de las necesidades de luminicas y del vial. FHS<0,5%. Acabado y pintura segun necesidades de la propiedad. Marcado CE. Garantía mínima de 10 años. - Consumo total del conjunto hasta 23,5W y flujo luminoso minimo de la lámpara de 2811lm, con una temperatura de color 2700K. Corriente de encendido máximo 700 mA, IRC >70, eficacia del sistema >114lm/W y vida útil L90B10 100.000 horas. Modulos de tecnología LED reemplazables. - Equipo electrónico con función integrada de regulación (linea de mando, 1-10V, DALI u otro sistema según las necesidades del sistema de regulación) y permiso de ciclos programados. Prolongada vida útil, con al menos un 90% de supervivencia a Tc=80ºC. cos phi > 0,99. Protección frente a descargas eléctricas (10kV/10kA) y contra la humedad y vibraciones. - Incluyendo montaje e instalación, pequeño material y costes indirectos . Totalmente montada, conexionada y funcionando.
Mano de obra
|  | h | Oficial de 1ª electricista | 1 | 0.6 | 21.1 | 12.66
|  | h | Ayudante electricista | 1 | 0.6 | 19.1 | 11.46
Maquinaria
|  | h | Camión con cesta de 14 m de altura | 1 | 0.6 | 25.28 | 15.168
Materiales
|  | u | Luminaria modelo PRQ o equivalente de 23,5W, 2811lm y 2700K (H= 4-8m) | 1 | 1 | 438.24 | 438.24
Resto de obra
|  | % | Costes indirectos (5%) |  | 0.05 |  | 23.8764
501.4044
Modelo 112 | Partida | u | Luminaria modelo PRQ o equivalente de 23,5W, 2811lm y 2700K (H= 4-8m) | 14 | 1 | 501.4044 | 7019.6616
Modelo 115 | Partida |  | Luminaria modelo PRQ o equivalente de 37,93W, 4384lm y 2700K (H= 4-8m) | CanPres | CanCert | PrPres | ImpPres
Suministro e instalación de luminaria tipo LED con las siguientes caracteristicas: - Carcasa de aluminio inyectado de alta presión. Clase I o II, según las necesidades de la instalación. Minimo IP66 e IK09. Cierre de vidrio plano transparente para optimización del flujo luminoso. Sistema multiópticas que permita diversas configuraciones. Acoplamiento a columna, báculo o brazo en función de las necesidades del montaje. Debe permitir la inclinación en funcion de las necesidades de luminicas y del vial. FHS<0,5%. Acabado y pintura segun necesidades de la propiedad. Marcado CE. Garantía mínima de 10 años. - Consumo total del conjunto hasta 37,93W y flujo luminoso minimo de la lámpara de 4384lm, con una temperatura de color 2700K. Corriente de encendido máximo 700 mA, IRC >70, eficacia del sistema >114lm/W y vida útil L90B10 100.000 horas. Modulos de tecnología LED reemplazables. - Equipo electrónico con función integrada de regulación (linea de mando, 1-10V, DALI u otro sistema según las necesidades del sistema de regulación) y permiso de ciclos programados. Prolongada vida útil, con al menos un 90% de supervivencia a Tc=80ºC. cos phi > 0,99. Protección frente a descargas eléctricas (10kV/10kA) y contra la humedad y vibraciones. - Incluyendo montaje e instalación, pequeño material y costes indirectos . Totalmente montada, conexionada y funcionando.
Mano de obra
|  | h | Oficial de 1ª electricista | 1 | 0.6 | 21.1 | 12.66
|  | h | Ayudante electricista | 1 | 0.6 | 19.1 | 11.46
Maquinaria
|  | h | Camión con cesta de 14 m de altura | 1 | 0.6 | 25.28 | 15.168
Materiales
|  | u | Luminaria modelo PRQ o equivalente de 37,93W, 4384lm y 2700K (H= 4-8m) | 1 | 1 | 438.24 | 438.24
Resto de obra
|  | % | Costes indirectos (5%) |  | 0.05 |  | 23.8764
501.4044
Modelo 115 | Partida | u | Luminaria modelo PRQ o equivalente de 37,93W, 4384lm y 2700K (H= 4-8m) | 36 | 1 | 501.4044 | 18050.5584
|  |  |  | CanPres | CanCert | PrPres | ImpPres
Modelo 117 | Partida |  | Luminaria modelo PRQ o equivalente de 44,49W, 5268lm y 2700K (H= 4-8m) | CanPres | CanCert | PrPres | ImpPres
Suministro e instalación de luminaria tipo LED con las siguientes caracteristicas: - Carcasa de aluminio inyectado de alta presión. Clase I o II, según las necesidades de la instalación. Minimo IP66 e IK09. Cierre de vidrio plano transparente para optimización del flujo luminoso. Sistema multiópticas que permita diversas configuraciones. Acoplamiento a columna, báculo o brazo en función de las necesidades del montaje. Debe permitir la inclinación en funcion de las necesidades de luminicas y del vial. FHS<0,5%. Acabado y pintura segun necesidades de la propiedad. Marcado CE. Garantía mínima de 10 años. - Consumo total del conjunto hasta 44,49W y flujo luminoso minimo de la lámpara de 5268lm, con una temperatura de color 2700K. Corriente de encendido máximo 700 mA, IRC >70, eficacia del sistema >114lm/W y vida útil L90B10 100.000 horas. Modulos de tecnología LED reemplazables. - Equipo electrónico con función integrada de regulación (linea de mando, 1-10V, DALI u otro sistema según las necesidades del sistema de regulación) y permiso de ciclos programados. Prolongada vida útil, con al menos un 90% de supervivencia a Tc=80ºC. cos phi > 0,99. Protección frente a descargas eléctricas (10kV/10kA) y contra la humedad y vibraciones. - Incluyendo montaje e instalación, pequeño material y costes indirectos . Totalmente montada, conexionada y funcionando.
Mano de obra
|  | h | Oficial de 1ª electricista | 1 | 0.6 | 21.1 | 12.66
|  | h | Ayudante electricista | 1 | 0.6 | 19.1 | 11.46
Maquinaria
|  | h | Camión con cesta de 14 m de altura | 1 | 0.6 | 25.28 | 15.168
Materiales
|  | u | Luminaria modelo PRQ o equivalente de 44,49W, 5268lm y 2700K (H= 4-8m) | 1 | 1 | 525.36 | 525.36
Resto de obra
|  | % | Costes indirectos (5%) |  | 0.05 |  | 28.2324
592.8804
Modelo 117 | Partida | u | Luminaria modelo PRQ o equivalente de 44,49W, 5268lm y 2700K (H= 4-8m) | 0 | 1 | 592.8804 | 0
Modelo 119 | Partida |  | Luminaria modelo TANGO o equivalente de 30,3W, 3477lm y 2700K (H > 8m) | CanPres | CanCert | PrPres | ImpPres
Suministro e instalación de luminaria tipo LED con las siguientes caracteristicas: - Carcasa de aluminio inyectado de alta presión. Clase I o II, según las necesidades de la instalación. Minimo IP65 e IK10. Cierre de vidrio plano transparente para optimización del flujo luminoso. Sistema multiópticas que permita diversas configuraciones. Acoplamiento a columna, báculo o brazo en función de las necesidades del montaje. Debe permitir la inclinación en funcion de las necesidades de luminicas y del vial. FHS<3%. Acabado y pintura segun necesidades de la propiedad. Marcado CE. Garantía mínima de 10 años. - Consumo total del conjunto hasta 30,3W y flujo luminoso minimo de la lámpara de 3477lm, con una temperatura de color 2700K. Corriente de encendido máximo 700 mA, IRC >70, eficacia del sistema >115lm/W y vida útil L90B10 100.000 horas. Modulos de tecnología LED reemplazables. - Equipo electrónico con función integrada de regulación (linea de mando, 1-10V, DALI u otro sistema según las necesidades del sistema de regulación) y permiso de ciclos programados. Prolongada vida útil, con al menos un 90% de supervivencia a Tc=80ºC. cos phi > 0,99. Protección frente a descargas eléctricas (10kV/10kA) y contra la humedad y vibraciones. - Incluyendo montaje e instalación, pequeño material y costes indirectos . Totalmente montada, conexionada y funcionando.
Mano de obra
|  | h | Oficial de 1ª electricista | 1 | 0.75 | 21.1 | 15.825
|  | h | Ayudante electricista | 1 | 0.75 | 19.1 | 14.325
Maquinaria
|  | h | Camión con cesta de 14 m de altura | 1 | 0.75 | 25.28 | 18.96
Materiales
|  | u | Luminaria modelo TANGO o equivalente de 30,3W, 3477lm y 2700K (H > 8m) | 1 | 1 | 419.1 | 419.1
Resto de obra
|  | % | Costes indirectos (5%) |  | 0.05 |  | 23.4105
491.6205
Modelo 119 | Partida | u | Luminaria modelo TANGO o equivalente de 30,3W, 3477lm y 2700K (H > 8m) | 19 | 1 | 491.6205 | 9340.7895
Modelo 120 | Partida |  | Luminaria modelo TANGO o equivalente de 30,3W, 3477lm y 2700K (H= 4-8m) | CanPres | CanCert | PrPres | ImpPres
Suministro e instalación de luminaria tipo LED con las siguientes caracteristicas: - Carcasa de aluminio inyectado de alta presión. Clase I o II, según las necesidades de la instalación. Minimo IP65 e IK10. Cierre de vidrio plano transparente para optimización del flujo luminoso. Sistema multiópticas que permita diversas configuraciones. Acoplamiento a columna, báculo o brazo en función de las necesidades del montaje. Debe permitir la inclinación en funcion de las necesidades de luminicas y del vial. FHS<3%. Acabado y pintura segun necesidades de la propiedad. Marcado CE. Garantía mínima de 10 años. - Consumo total del conjunto hasta 30,3W y flujo luminoso minimo de la lámpara de 3477lm, con una temperatura de color 2700K. Corriente de encendido máximo 700 mA, IRC >70, eficacia del sistema >115lm/W y vida útil L90B10 100.000 horas. Modulos de tecnología LED reemplazables. - Equipo electrónico con función integrada de regulación (linea de mando, 1-10V, DALI u otro sistema según las necesidades del sistema de regulación) y permiso de ciclos programados. Prolongada vida útil, con al menos un 90% de supervivencia a Tc=80ºC. cos phi > 0,99. Protección frente a descargas eléctricas (10kV/10kA) y contra la humedad y vibraciones. - Incluyendo montaje e instalación, pequeño material y costes indirectos . Totalmente montada, conexionada y funcionando.
Mano de obra
|  | h | Oficial de 1ª electricista | 1 | 0.6 | 21.1 | 12.66
|  | h | Ayudante electricista | 1 | 0.6 | 19.1 | 11.46
Maquinaria
|  | h | Camión con cesta de 14 m de altura | 1 | 0.6 | 25.28 | 15.168
Materiales
|  | u | Luminaria modelo TANGO o equivalente de 30,3W, 3477lm y 2700K (H= 4-8m) | 1 | 1 | 419.1 | 419.1
Resto de obra
|  | % | Costes indirectos (5%) |  | 0.05 |  | 22.9194
481.3074
Modelo 120 | Partida | u | Luminaria modelo TANGO o equivalente de 30,3W, 3477lm y 2700K (H= 4-8m) | 10 | 1 | 481.3074 | 4813.074
Modelo 127 | Partida |  | Luminaria modelo TMX o equivalente de 110W, 12154lm y 2700K (H > 8m) | CanPres | CanCert | PrPres | ImpPres
Suministro e instalación de luminaria tipo LED con las siguientes caracteristicas: - Carcasa de aluminio inyectado de alta presión. Clase I o II, según las necesidades de la instalación. Minimo IP66 e IK09. Cierre de vidrio plano transparente para optimización del flujo luminoso. Sistema multiópticas que permita diversas configuraciones. Acoplamiento a columna, báculo o brazo en función de las necesidades del montaje. Debe permitir la inclinación en funcion de las necesidades de luminicas y del vial. FHS<3%. Acabado y pintura segun necesidades de la propiedad. Marcado CE. Garantía mínima de 10 años. - Consumo total del conjunto hasta 110W y flujo luminoso minimo de la lámpara de 12154lm, con una temperatura de color 2700K. Corriente de encendido máximo 700 mA, IRC >70, eficacia del sistema >108lm/W y vida útil L90B10 100.000 horas. Modulos de tecnología LED reemplazables. - Equipo electrónico con función integrada de regulación (linea de mando, 1-10V, DALI u otro sistema según las necesidades del sistema de regulación) y permiso de ciclos programados. Prolongada vida útil, con al menos un 90% de supervivencia a Tc=80ºC. cos phi > 0,99. Protección frente a descargas eléctricas (10kV/10kA) y contra la humedad y vibraciones. - Incluyendo montaje e instalación, pequeño material y costes indirectos . Totalmente montada, conexionada y funcionando.
Mano de obra
|  | h | Oficial de 1ª electricista | 1 | 0.75 | 21.1 | 15.825
|  | h | Ayudante electricista | 1 | 0.75 | 19.1 | 14.325
Maquinaria
|  | h | Camión con cesta de 14 m de altura | 1 | 0.75 | 25.28 | 18.96
Materiales
|  | u | Luminaria modelo TMX o equivalente de 110W, 12154lm y 2700K (H > 8m) | 1 | 1 | 447.48 | 447.48
Resto de obra
|  | % | Costes indirectos (5%) |  | 0.05 |  | 24.8295
521.4195
Modelo 127 | Partida | u | Luminaria modelo TMX o equivalente de 110W, 12154lm y 2700K (H > 8m) | 14 | 1 | 521.4195 | 7299.873
Modelo 128 | Partida |  | Luminaria modelo TMX o equivalente de 147W, 15969lm y 2700K (H > 8m) | CanPres | CanCert | PrPres | ImpPres
Suministro e instalación de luminaria tipo LED con las siguientes caracteristicas: - Carcasa de aluminio inyectado de alta presión. Clase I o II, según las necesidades de la instalación. Minimo IP66 e IK09. Cierre de vidrio plano transparente para optimización del flujo luminoso. Sistema multiópticas que permita diversas configuraciones. Acoplamiento a columna, báculo o brazo en función de las necesidades del montaje. Debe permitir la inclinación en funcion de las necesidades de luminicas y del vial. FHS<3%. Acabado y pintura segun necesidades de la propiedad. Marcado CE. Garantía mínima de 10 años. - Consumo total del conjunto hasta 147W y flujo luminoso minimo de la lámpara de 15969lm, con una temperatura de color 2700K. Corriente de encendido máximo 700 mA, IRC >70, eficacia del sistema >108lm/W y vida útil L90B10 100.000 horas. Modulos de tecnología LED reemplazables. - Equipo electrónico con función integrada de regulación (linea de mando, 1-10V, DALI u otro sistema según las necesidades del sistema de regulación) y permiso de ciclos programados. Prolongada vida útil, con al menos un 90% de supervivencia a Tc=80ºC. cos phi > 0,99. Protección frente a descargas eléctricas (10kV/10kA) y contra la humedad y vibraciones. - Incluyendo montaje e instalación, pequeño material y costes indirectos . Totalmente montada, conexionada y funcionando.
Mano de obra
|  | h | Oficial de 1ª electricista | 1 | 0.75 | 21.1 | 15.825
|  | h | Ayudante electricista | 1 | 0.75 | 19.1 | 14.325
Maquinaria
|  | h | Camión con cesta de 14 m de altura | 1 | 0.75 | 25.28 | 18.96
Materiales
|  | u | Luminaria modelo TMX o equivalente de 147W, 15969lm y 2700K (H > 8m) | 1 | 1 | 573.54 | 573.54
Resto de obra
|  | % | Costes indirectos (5%) |  | 0.05 |  | 31.1325
653.7825
Modelo 128 | Partida | u | Luminaria modelo TMX o equivalente de 147W, 15969lm y 2700K (H > 8m) | 4 | 1 | 653.7825 | 2615.13
Modelo 130 | Partida |  | Luminaria modelo TPL o equivalente de 40,1W, 5382lm y 2700K (H= 4-8m) | CanPres | CanCert | PrPres | ImpPres
Suministro e instalación de luminaria tipo LED con las siguientes caracteristicas: - Carcasa de aluminio inyectado de alta presión. Clase I o II, según las necesidades de la instalación. Minimo IP65 e IK10. Cierre de vidrio plano transparente para optimización del flujo luminoso. Sistema multiópticas que permita diversas configuraciones. Acoplamiento a columna, báculo o brazo en función de las necesidades del montaje. Debe permitir la inclinación en funcion de las necesidades de luminicas y del vial. FHS<3%. Acabado y pintura segun necesidades de la propiedad. Marcado CE. Garantía mínima de 10 años. - Consumo total del conjunto hasta 40,1W y flujo luminoso minimo de la lámpara de 5382lm, con una temperatura de color 2700K. Corriente de encendido máximo 700 mA, IRC >70, eficacia del sistema >140lm/W y vida útil L90B10 100.000 horas. Modulos de tecnología LED reemplazables. - Equipo electrónico con función integrada de regulación (linea de mando, 1-10V, DALI u otro sistema según las necesidades del sistema de regulación) y permiso de ciclos programados. Prolongada vida útil, con al menos un 90% de supervivencia a Tc=80ºC. cos phi > 0,99. Protección frente a descargas eléctricas (10kV/10kA) y contra la humedad y vibraciones. - Incluyendo montaje e instalación, pequeño material y costes indirectos . Totalmente montada, conexionada y funcionando.
Mano de obra
|  | h | Oficial de 1ª electricista | 1 | 0.6 | 21.1 | 12.66
|  | h | Ayudante electricista | 1 | 0.6 | 19.1 | 11.46
Maquinaria
|  | h | Camión con cesta de 14 m de altura | 1 | 0.6 | 25.28 | 15.168
Materiales
|  | u | Luminaria modelo TPL o equivalente de 40,1W, 5382lm y 2700K (H= 4-8m) | 1 | 1 | 427.02 | 427.02
Resto de obra
|  | % | Costes indirectos (5%) |  | 0.05 |  | 23.3154
489.6234
Modelo 130 | Partida | u | Luminaria modelo TPL o equivalente de 40,1W, 5382lm y 2700K (H= 4-8m) | 8 | 1 | 489.6234 | 3916.9872
Modelo 131 | Partida |  | Luminaria modelo VISIO o equivalente de 25W, 3687lm y 2700K (H > 8m) | CanPres | CanCert | PrPres | ImpPres
Suministro e instalación de luminaria tipo LED con las siguientes caracteristicas: - Carcasa de aluminio inyectado de alta presión. Clase I o II, según las necesidades de la instalación. Minimo IP66 e IK08. Cierre de vidrio plano transparente para optimización del flujo luminoso. Sistema multiópticas que permita diversas configuraciones. Acoplamiento a columna, báculo o brazo en función de las necesidades del montaje. Debe permitir la inclinación en funcion de las necesidades de luminicas y del vial. FHS<3%. Acabado y pintura segun necesidades de la propiedad. Marcado CE. Garantía mínima de 10 años. - Consumo total del conjunto hasta 25W y flujo luminoso minimo de la lámpara de 3687lm, con una temperatura de color 2700K. Corriente de encendido máximo 700 mA, IRC >70, eficacia del sistema >150lm/W y vida útil L80B10 100.000 horas. Modulos de tecnología LED reemplazables. - Equipo electrónico con función integrada de regulación (linea de mando, 1-10V, DALI u otro sistema según las necesidades del sistema de regulación) y permiso de ciclos programados. Prolongada vida útil, con al menos un 90% de supervivencia a Tc=80ºC. cos phi > 0,99. Protección frente a descargas eléctricas (10kV/10kA) y contra la humedad y vibraciones. - Incluyendo montaje e instalación, pequeño material y costes indirectos . Totalmente montada, conexionada y funcionando.
Mano de obra
|  | h | Oficial de 1ª electricista | 1 | 0.75 | 21.1 | 15.825
|  | h | Ayudante electricista | 1 | 0.75 | 19.1 | 14.325
Maquinaria
|  | h | Camión con cesta de 14 m de altura | 1 | 0.75 | 25.28 | 18.96
Materiales
|  | u | Luminaria modelo VISIO o equivalente de 25W, 3687lm y 2700K (H > 8m) | 1 | 1 | 323.442 | 323.442
Resto de obra
|  | % | Costes indirectos (5%) |  | 0.05 |  | 18.6276
391.1796
Modelo 131 | Partida | u | Luminaria modelo VISIO o equivalente de 25W, 3687lm y 2700K (H > 8m) | 3 | 1 | 391.1796 | 1173.5389
Modelo 132 | Partida |  | Luminaria modelo VISIO o equivalente de 25W, 3687lm y 2700K (H= 4-8m) | CanPres | CanCert | PrPres | ImpPres
Suministro e instalación de luminaria tipo LED con las siguientes caracteristicas: - Carcasa de aluminio inyectado de alta presión. Clase I o II, según las necesidades de la instalación. Minimo IP66 e IK08. Cierre de vidrio plano transparente para optimización del flujo luminoso. Sistema multiópticas que permita diversas configuraciones. Acoplamiento a columna, báculo o brazo en función de las necesidades del montaje. Debe permitir la inclinación en funcion de las necesidades de luminicas y del vial. FHS<3%. Acabado y pintura segun necesidades de la propiedad. Marcado CE. Garantía mínima de 10 años. - Consumo total del conjunto hasta 25W y flujo luminoso minimo de la lámpara de 3687lm, con una temperatura de color 2700K. Corriente de encendido máximo 700 mA, IRC >70, eficacia del sistema >150lm/W y vida útil L80B10 100.000 horas. Modulos de tecnología LED reemplazables. - Equipo electrónico con función integrada de regulación (linea de mando, 1-10V, DALI u otro sistema según las necesidades del sistema de regulación) y permiso de ciclos programados. Prolongada vida útil, con al menos un 90% de supervivencia a Tc=80ºC. cos phi > 0,99. Protección frente a descargas eléctricas (10kV/10kA) y contra la humedad y vibraciones. - Incluyendo montaje e instalación, pequeño material y costes indirectos . Totalmente montada, conexionada y funcionando.
Mano de obra
|  | h | Oficial de 1ª electricista | 1 | 0.6 | 21.1 | 12.66
|  | h | Ayudante electricista | 1 | 0.6 | 19.1 | 11.46
Maquinaria
|  | h | Camión con cesta de 14 m de altura | 1 | 0.6 | 25.28 | 15.168
Materiales
|  | u | Luminaria modelo VISIO o equivalente de 25W, 3687lm y 2700K (H= 4-8m) | 1 | 1 | 323.442 | 323.442
Resto de obra
|  | % | Costes indirectos (5%) |  | 0.05 |  | 18.1365
380.8665
Modelo 132 | Partida | u | Luminaria modelo VISIO o equivalente de 25W, 3687lm y 2700K (H= 4-8m) | 6 | 1 | 380.8665 | 2285.1992
Modelo 133 | Partida |  | Luminaria modelo VISIO o equivalente de 42W, 5357lm y 2200K (H= 4-8m) | CanPres | CanCert | PrPres | ImpPres
Suministro e instalación de luminaria tipo LED con las siguientes caracteristicas: - Carcasa de aluminio inyectado de alta presión. Clase I o II, según las necesidades de la instalación. Minimo IP66 e IK08. Cierre de vidrio plano transparente para optimización del flujo luminoso. Sistema multiópticas que permita diversas configuraciones. Acoplamiento a columna, báculo o brazo en función de las necesidades del montaje. Debe permitir la inclinación en funcion de las necesidades de luminicas y del vial. FHS<3%. Acabado y pintura segun necesidades de la propiedad. Marcado CE. Garantía mínima de 10 años. - Consumo total del conjunto hasta 42W y flujo luminoso minimo de la lámpara de 5357lm, con una temperatura de color 2200K. Corriente de encendido máximo 700 mA, IRC >70, eficacia del sistema >150lm/W y vida útil L80B10 100.000 horas. Modulos de tecnología LED reemplazables. - Equipo electrónico con función integrada de regulación (linea de mando, 1-10V, DALI u otro sistema según las necesidades del sistema de regulación) y permiso de ciclos programados. Prolongada vida útil, con al menos un 90% de supervivencia a Tc=80ºC. cos phi > 0,99. Protección frente a descargas eléctricas (10kV/10kA) y contra la humedad y vibraciones. - Incluyendo montaje e instalación, pequeño material y costes indirectos . Totalmente montada, conexionada y funcionando.
Mano de obra
|  | h | Oficial de 1ª electricista | 1 | 0.6 | 21.1 | 12.66
|  | h | Ayudante electricista | 1 | 0.6 | 19.1 | 11.46
Maquinaria
|  | h | Camión con cesta de 14 m de altura | 1 | 0.6 | 25.28 | 15.168
Materiales
|  | u | Luminaria modelo VISIO o equivalente de 42W, 5357lm y 2200K (H= 4-8m) | 1 | 1 | 329.842 | 329.842
Resto de obra
|  | % | Costes indirectos (5%) |  | 0.05 |  | 18.4565
387.5865
Modelo 133 | Partida | u | Luminaria modelo VISIO o equivalente de 42W, 5357lm y 2200K (H= 4-8m) | 1 | 1 | 387.5865 | 387.5865
Modelo 134 | Partida |  | Luminaria modelo VISIO o equivalente de 42W, 5400lm y 2700K (H =< 4m) | CanPres | CanCert | PrPres | ImpPres
Suministro e instalación de luminaria tipo LED con las siguientes caracteristicas: - Carcasa de aluminio inyectado de alta presión. Clase I o II, según las necesidades de la instalación. Minimo IP66 e IK08. Cierre de vidrio plano transparente para optimización del flujo luminoso. Sistema multiópticas que permita diversas configuraciones. Acoplamiento a columna, báculo o brazo en función de las necesidades del montaje. Debe permitir la inclinación en funcion de las necesidades de luminicas y del vial. FHS<3%. Acabado y pintura segun necesidades de la propiedad. Marcado CE. Garantía mínima de 10 años. - Consumo total del conjunto hasta 42W y flujo luminoso minimo de la lámpara de 5400lm, con una temperatura de color 2700K. Corriente de encendido máximo 700 mA, IRC >70, eficacia del sistema >150lm/W y vida útil L80B10 100.000 horas. Modulos de tecnología LED reemplazables. - Equipo electrónico con función integrada de regulación (linea de mando, 1-10V, DALI u otro sistema según las necesidades del sistema de regulación) y permiso de ciclos programados. Prolongada vida útil, con al menos un 90% de supervivencia a Tc=80ºC. cos phi > 0,99. Protección frente a descargas eléctricas (10kV/10kA) y contra la humedad y vibraciones. - Incluyendo montaje e instalación, pequeño material y costes indirectos . Totalmente montada, conexionada y funcionando.
Mano de obra
|  | h | Oficial de 1ª electricista | 1 | 0.5 | 21.1 | 10.55
|  | h | Ayudante electricista | 1 | 0.5 | 19.1 | 9.55
Maquinaria
|  | h | Camión con cesta de 14 m de altura | 1 | 0.5 | 25.28 | 12.64
Materiales
|  | u | Luminaria modelo VISIO o equivalente de 42W, 5400lm y 2700K (H =< 4m) | 1 | 1 | 344.6913 | 344.6913
Resto de obra
|  | % | Costes indirectos (5%) |  | 0.05 |  | 18.8716
396.3028
Modelo 134 | Partida | u | Luminaria modelo VISIO o equivalente de 42W, 5400lm y 2700K (H =< 4m) | 2 | 1 | 396.3028 | 792.6057
| Partida | u | Luminaria modelo VENUS o equivalente de 25W, 3280lm y 2700K
Suministro e instalación de luminaria tipo LED con las siguientes caracteristicas: - Carcasa de aluminio inyectado de alta presión. Clase I o II, según las necesidades de la instalación. Minimo IP66 e IK10. Cierre de vidrio plano transparente para optimización del flujo luminoso. Sistema multiópticas que permita diversas configuraciones. Acoplamiento a columna, báculo o brazo en función de las necesidades del montaje. Debe permitir la inclinación en funcion de las necesidades de luminicas y del vial. FHS<0,5%. Acabado y pintura segun necesidades de la propiedad. Marcado CE. Garantía mínima de 10 años. - Consumo total del conjunto hasta 25 W y flujo luminoso minimo de la lámpara de 3280 lm, con una temperatura de color 2700K. Corriente de encendido máximo 700 mA, IRC >70, eficacia del sistema >150lm/W y vida útil L80B10 100.000 horas. Modulos de tecnología LED reemplazables. - Equipo electrónico con función integrada de regulación (linea de mando, 1-10V, DALI u otro sistema según las necesidades del sistema de regulación) y permiso de ciclos programados. Prolongada vida útil, con al menos un 90% de supervivencia a Tc=80ºC. cos phi > 0,99. Protección frente a descargas eléctricas (10kV/10kA) y contra la humedad y vibraciones. - Incluyendo montaje e instalación, pequeño material y costes indirectos . Totalmente montada, conexionada y funcionando.
Mano de obra
|  | h | Oficial de 1ª electricista | 1 | 0.5 | 21.1 | 10.55
|  | h | Ayudante electricista | 1 | 0.5 | 19.1 | 9.55
Maquinaria
|  | h | Camión con cesta de 14 m de altura | 1 | 0.5 | 25.28 | 12.64
Materiales
|  | u | Luminaria modelo VENUS o equivalente de 25W, 3280lm y 2700K | 1 | 1 | 564.485 | 564.485
Resto de obra
|  | % | Costes indirectos (5%) |  | 0.05 |  | 29.8612
627.0862
| Partida | u | Luminaria modelo VENUS o equivalente de 25W, 3280lm y 2700K | 0 | 1 | 627.0862 | 0
TOTAL CAPÍTULO 1 LUMINARIAS | [6 empty] | 222268.1661
2 | Capítulo | u | SOPORTES | CanPres | CanCert | PrPres | ImpPres
| Partida |  | Brazo galvanizado de pared (H<4m)
Suministro e instalación de soporte de brazo de pared, cumpliendo con UNE EN 10025-2:2006 fabricado con tubo de acero de 1 metro y diámetro 400 mm con acoplamiento a luminaria. El acabado superficial será galvanizado según normativa UNE-EN-ISO 1461 y UNE-EN 1179:2004.
Mano de obra
|  | h | Oficial de 1ª electricista | 1 | 0.25 | 21.1 | 5.275
|  | h | Ayudante electricista | 1 | 0.25 | 19.1 | 4.775
Maquinaria
|  | h | Camión con cesta de 14 m de altura | 1 | 0.25 | 25.28 | 6.32
Materiales
|  | u | Brazo galvanizado de pared (H<4m) | 1 | 1 | 29 | 29
Resto de obra
|  | % | Costes indirectos (5%) |  | 0.05 |  | 2.2685
47.6385
| Partida | u | Brazo galvanizado de pared (H<4m) | 0 | 1 | 47.6385 | 0
| Partida |  | Brazo galvanizado de pared (H<4m)
Instalación de soporte de brazo de pared con acoplamiento a luminaria.
Mano de obra
|  | h | Oficial de 1ª electricista | 1 | 0.25 | 21.1 | 5.275
|  | h | Ayudante electricista | 1 | 0.25 | 19.1 | 4.775
Maquinaria
|  | h | Camión con cesta de 14 m de altura | 1 | 0.25 | 25.28 | 6.32
Resto de obra
|  | % | Costes indirectos (5%) |  | 0.05 |  | 0.8185
17.1885
| Partida | u | Brazo galvanizado de pared (H<4m) | 0 | 1 | 17.1885 | 0
| Partida |  | Brazo galvanizado de pared (H= 4-8m)
Suministro e instalación de soporte de brazo de pared, cumpliendo con UNE EN 10025-2:2006 fabricado con tubo de acero de 1 metro y diámetro 400 mm con acoplamiento a luminaria. El acabado superficial será galvanizado según normativa UNE-EN-ISO 1461 y UNE-EN 1179:2004.
Mano de obra
|  | h | Oficial de 1ª electricista | 1 | 0.3 | 21.1 | 6.33
|  | h | Ayudante electricista | 1 | 0.3 | 19.1 | 5.73
Maquinaria
|  | h | Camión con cesta de 14 m de altura | 1 | 0.3 | 25.28 | 7.584
Materiales
|  | u | Brazo galvanizado de pared (H= 4-8m) | 1 | 1 | 32 | 32
Resto de obra
|  | % | Costes indirectos (5%) |  | 0.05 |  | 2.5822
54.2262
| Partida | u | Brazo galvanizado de pared (H= 4-8m) | 0 | 1 | 54.2262 | 0
| Partida |  | Brazo galvanizado de pared (H= 4-8m)
Instalación de soporte de unidad de brazo de pared con acoplamiento a luminaria.
Mano de obra
|  | h | Oficial de 1ª electricista | 1 | 0.3 | 21.1 | 6.33
|  | h | Ayudante electricista | 1 | 0.3 | 19.1 | 5.73
Maquinaria
|  | h | Camión con cesta de 14 m de altura | 1 | 0.3 | 25.28 | 7.584
Resto de obra
|  | % | Costes indirectos (5%) |  | 0.05 |  | 0.9822
20.6262
| Partida | u | Brazo galvanizado de pared (H= 4-8m) | 0 | 1 | 20.6262 | 0
| Partida |  | Brazo galvanizado de pared (H> 8m)
Suministro e instalación de soporte de brazo de pared, cumpliendo con UNE EN 10025-2:2006 fabricado con tubo de acero de 1 metro y diámetro 400 mm con acoplamiento a luminaria. El acabado superficial será galvanizado según normativa UNE-EN-ISO 1461 y UNE-EN 1179:2004.
Mano de obra
|  | h | Oficial de 1ª electricista | 1 | 0.4 | 21.1 | 8.44
|  | h | Ayudante electricista | 1 | 0.4 | 19.1 | 7.64
Maquinaria
|  | h | Camión con cesta de 14 m de altura | 1 | 0.4 | 25.28 | 10.112
Materiales
|  | u | Brazo galvanizado de pared (H> 8m) | 1 | 1 | 32 | 32
Resto de obra
|  | % | Costes indirectos (5%) |  | 0.05 |  | 2.9096
61.1016
| Partida | u | Brazo galvanizado de pared (H> 8m) | 0 | 1 | 61.1016 | 0
| Partida |  | Brazo galvanizado de pared (H> 8m)
Instalación de soporte de unidad de brazo de pared con acoplamiento a luminaria.
Mano de obra
|  | h | Oficial de 1ª electricista | 1 | 0.4 | 21.1 | 8.44
|  | h | Ayudante electricista | 1 | 0.4 | 19.1 | 7.64
Maquinaria
|  | h | Camión con cesta de 14 m de altura | 1 | 0.4 | 25.28 | 10.112
Resto de obra
|  | % | Costes indirectos (5%) |  | 0.05 |  | 1.3096
27.5016
| Partida | u | Brazo galvanizado de pared (H> 8m) | 0 | 1 | 27.5016 | 0
| Partida |  | Columna galvanizada (H<4m)
Suministro e instalación de columna galvanizada en caliente según UNE-EN 10025-2:2006, en chapa de acero de 3 mm. de espesor, de sección troncocónica y de altura 4m. El acabado superficial será galvanizado según normativa UNE-EN-ISO 1461 y UNE-EN 1179:2004 y con anilla de refuerzo de 350 mm de altura en la base y tratamiento antiorin desde la placa base hasta el registro.
Mano de obra
|  | h | Oficial de 1ª electricista | 1 | 0.3 | 21.1 | 6.33
|  | h | Ayudante electricista | 1 | 0.3 | 19.1 | 5.73
Maquinaria
|  | h | Camión con cesta de 14 m de altura | 1 | 0.3 | 25.28 | 7.584
Materiales
|  | u | Columna galvanizada (H<4m) | 1 | 1 | 169.76 | 169.76
Resto de obra
|  | % | Costes indirectos (5%) |  | 0.05 |  | 9.4702
198.8742
| Partida | u | Columna galvanizada (H<4m) | 0 | 1 | 198.8742 | 0
| Partida |  | Columna galvanizada (H<4m)
Instalación de columna galvanizada con acoplamiento a luminaria.
Mano de obra
|  | h | Oficial de 1ª electricista | 1 | 0.3 | 21.1 | 6.33
|  | h | Ayudante electricista | 1 | 0.3 | 19.1 | 5.73
Maquinaria
|  | h | Camión con cesta de 14 m de altura | 1 | 0.3 | 25.28 | 7.584
Resto de obra
|  | % | Costes indirectos (5%) |  | 0.05 |  | 0.9822
20.6262
| Partida | u | Columna galvanizada (H<4m) | 0 | 1 | 20.6262 | 0
| Partida |  | Columna galvanizada (H= 4-8m)
Suministro e instalación de columna galvanizada en caliente según UNE-EN 10025-2:2006, en chapa de acero de 3 mm. de espesor, de sección troncocónica y de altura 4m. El acabado superficial será galvanizado según normativa UNE-EN-ISO 1461 y UNE-EN 1179:2004 y con anilla de refuerzo de 350 mm de altura en la base y tratamiento antiorin desde la placa base hasta el registro.
Mano de obra
|  | h | Oficial de 1ª electricista | 1 | 0.35 | 21.1 | 7.385
|  | h | Ayudante electricista | 1 | 0.35 | 19.1 | 6.685
Maquinaria
|  | h | Camión con cesta de 14 m de altura | 1 | 0.35 | 25.28 | 8.848
Materiales
|  | u | Columna galvanizada (H= 4-8m) | 1 | 1 | 203.52 | 203.52
Resto de obra
|  | % | Costes indirectos (5%) |  | 0.05 |  | 11.3219
237.7599
| Partida | u | Columna galvanizada (H= 4-8m) | 0 | 1 | 237.7599 | 0
| Partida |  | Columna galvanizada (H= 4-8m)
Instalación de columna galvanizada con acoplamiento a luminaria.
Mano de obra
|  | h | Oficial de 1ª electricista | 1 | 0.35 | 21.1 | 7.385
|  | h | Ayudante electricista | 1 | 0.35 | 19.1 | 6.685
Maquinaria
|  | h | Camión con cesta de 14 m de altura | 1 | 0.35 | 25.28 | 8.848
Resto de obra
|  | % | Costes indirectos (5%) |  | 0.05 |  | 1.1459
24.0639
| Partida | u | Columna galvanizada (H= 4-8m) | 0 | 1 | 24.0639 | 0
| Partida |  | Columna galvanizada (H> 8m)
Suministro e instalación de columna galvanizada en caliente según UNE-EN 10025-2:2006, en chapa de acero de 4 mm. de espesor, de sección troncocónica y de altura 4m. El acabado superficial será galvanizado según normativa UNE-EN-ISO 1461 y UNE-EN 1179:2004 y con anilla de refuerzo de 350 mm de altura en la base y tratamiento antiorin desde la placa base hasta el registro.
Mano de obra
|  | h | Oficial de 1ª electricista | 1 | 0.45 | 21.1 | 9.495
|  | h | Ayudante electricista | 1 | 0.45 | 19.1 | 8.595
Maquinaria
|  | h | Camión con cesta de 14 m de altura | 1 | 0.45 | 25.28 | 11.376
Materiales
|  | u | Columna galvanizada (H> 8m) | 1 | 1 | 277.57 | 277.57
Resto de obra
|  | % | Costes indirectos (5%) |  | 0.05 |  | 15.3518
322.3878
| Partida | u | Columna galvanizada (H> 8m) | 0 | 1 | 322.3878 | 0
| Partida |  | Columna galvanizada (H> 8m)
Instalación de columna galvanizada con acoplamiento a luminaria.
Mano de obra
|  | h | Oficial de 1ª electricista | 1 | 0.45 | 21.1 | 9.495
|  | h | Ayudante electricista | 1 | 0.45 | 19.1 | 8.595
Maquinaria
|  | h | Camión con cesta de 14 m de altura | 1 | 0.45 | 25.28 | 11.376
Resto de obra
|  | % | Costes indirectos (5%) |  | 0.05 |  | 1.4733
30.9393
| Partida | u | Columna galvanizada (H> 8m) | 0 | 1 | 30.9393 | 0
TOTAL CAPÍTULO 2 SOPORTES | [6 empty] | 0
3 | Capítulo | u | SISTEMA DE CONTROL Y REGULACIÓN | CanPres | CanCert | PrPres | ImpPres
| Partida |  | Sistema punto a punto CITIDIM de Arelsa o equivalente
Suministro e instalación de nodo CITIDIM o equivalente para driver led, deberá poder comunicarse con el equipo de telegestión ubicado en el centro de mando (CITILUX o equivalente), pudiendo programar la curva de regulación de las luminarias llegando hasta 10 peldaños de regulación., incluyendo montaje e instalación, pequeño material y costes indirectos .
Mano de obra
|  | h | Oficial de 1ª electricista | 1 | 0.1 | 21.1 | 2.11
|  | h | Ayudante electricista | 1 | 0.1 | 19.1 | 1.91
Materiales
|  | u | Sistema punto a punto CITIDIM de Arelsa o equivalente | 1 | 1 | 54.15 | 54.15
Resto de obra
|  | % | Costes indirectos (5%) |  | 0.05 |  | 2.9085
61.0785
| Partida | u | Sistema punto a punto CITIDIM de Arelsa o equivalente | 99 | 1 | 61.0785 | 6046.7715
TOTAL CAPÍTULO 3 SISTEMA DE CONTROL Y REGULACIÓN | [6 empty] | 6046.7715
4 | Capítulo | u | OBRA CIVIL | CanPres | CanCert | PrPres | ImpPres
| Partida | m2 | Demolición de pavimento de losetas colocadas sobre hormigon previo corte con disco de 15 cm de grosor y hasta 60cm de ancho, con martillo picador con medios mecánicos y carga sobre camión
Mano de obra
|  | h | Oficial de 1ª | 1 | 0.25 | 21.1 | 5.275
Maquinaria
|  | h | Compresor con martillos neumáticos | 1 | 0.35 | 10.42 | 3.647
Resto de obra
|  | % | Costes indirectos (5%) |  | 0.05 |  | 0.4461
9.3681
| Partida | u | Demolición de pavimento de losetas colocadas sobre hormigon previo corte con disco de 15 cm de grosor y hasta 60cm de ancho, con martillo picador con medios mecánicos y carga sobre camión | 0 | 1 | 9.3681 | 0
| Partida | m2 | Demolición de pavimento de adoquines, con medios mecanicos y carga y transporte al vertedero incluido canon adicional
Mano de obra
|  | h | Oficial de 1ª | 1 | 0.085 | 21.1 | 1.7935
Maquinaria
|  | h | Compresor con martillos neumáticos | 1 | 0.1 | 10.42 | 1.042
|  | h | Retroexcavadora mediana | 1 | 0.025 | 35.6 | 0.89
|  | h | Camión | 1 | 0.015 | 25.59 | 0.38385
Medios auxiliares
|  | ut | Derechos de vertido | 1 | 0.2 | 2.4 | 0.48
Resto de obra
|  | % | Costes indirectos (5%) |  | 0.05 |  | 0.22947
4.8188
| Partida | u | Demolición de pavimento de adoquines, con medios mecanicos y carga y transporte al vertedero incluido canon adicional | 0 | 1 | 4.8188 | 0
| Partida | m2 | Demolición de pavimento de mezcla bituminosa, previo corte con disco, de hasta 15 cm de grosor y hasta 60 cm de ancho, con medios mecánicos y carga sobre camion
Mano de obra
|  | h | Oficial de 1ª | 1 | 0.14 | 21.1 | 2.954
Maquinaria
|  | h | Compresor con martillos neumáticos | 1 | 0.083 | 10.42 | 0.86486
|  |  | Retroexcavadora mediana | 1 | 0.025 | 35.6 | 0.89
Resto de obra
|  | % | Costes indirectos (5%) |  | 0.05 |  | 0.23544
4.9443
| Partida | u | Demolición de pavimento de mezcla bituminosa, previo corte con disco, de hasta 15 cm de grosor y hasta 60 cm de ancho, con medios mecánicos y carga sobre camion | 0 | 1 | 4.9443 | 0
| Partida | m2 | Demolición de pavimento de piezas de hormigon colocadas sobre hormigon previo corte con disco, de hasta 15 cm de grosor y hasta 60 cm de ancho, con medios mecánicos y carga sobre camion
Mano de obra
|  | h | Oficial de 1ª | 1 | 0.28 | 21.1 | 5.908
Maquinaria
|  | h | Compresor con martillos neumáticos | 1 | 0.35 | 10.42 | 3.647
Resto de obra
|  | % | Costes indirectos (5%) |  | 0.05 |  | 0.47775
10.0328
| Partida | u | Demolición de pavimento de piezas de hormigon colocadas sobre hormigon previo corte con disco, de hasta 15 cm de grosor y hasta 60 cm de ancho, con medios mecánicos y carga sobre camion | 0 | 1 | 10.0328 | 0
| Partida | m3 | Excavación de zanja para paso de instalaciones hasta 1 metro de profundidad, en terreno compacto, con medios manuales y con las tierras dejada borde
Mano de obra
|  | h | Oficial de 1ª | 1 | 1.6 | 21.1 | 33.76
Resto de obra
|  | % | Costes indirectos (5%) |  | 0.05 |  | 1.688
35.448
| Partida | u | Excavación de zanja para paso de instalaciones hasta 1 metro de profundidad, en terreno compacto, con medios manuales y con las tierras dejada borde | 0 | 1 | 35.448 | 0
| Partida | m3 | Excavación de zanjas para paso de instalaciones hasta 1 metro de profundidad, en terreno compacto, con medios mecanicos y con las tierras dejada borde.
Mano de obra
|  | h | Oficial de 1ª | 1 | 0.15 | 21.1 | 3.165
Maquinaria
|  | h | Retroexcavadora pequeña | 1 | 0.11 | 25.59 | 2.8149
Resto de obra
|  | % | Costes indirectos (5%) |  | 0.05 |  | 0.299
6.2789
| Partida | u | Excavación de zanjas para paso de instalaciones hasta 1 metro de profundidad, en terreno compacto, con medios mecanicos y con las tierras dejada borde. | 0 | 1 | 6.2789 | 0
| Partida | m3 | Relleno y compactación de zanja de amplio hasta 60 cm, con material seleccionado de la obra, en tongadas de espesor de hasta 25 cm, utilizando pico vibrante, con compactación del 95% P.M.
Mano de obra
|  | h | Oficial de 1ª | 1 | 0.4 | 21.1 | 8.44
Maquinaria
|  | h | Retroexcavadora mediana | 1 | 0.15 | 35.6 | 5.34
|  | h | Pico vibrante | 1 | 0.5 | 6.09 | 3.045
Resto de obra
|  | % | Costes indirectos (5%) |  | 0.05 |  | 0.84125
17.6663
| Partida | u | Relleno y compactación de zanja de amplio hasta 60 cm, con material seleccionado de la obra, en tongadas de espesor de hasta 25 cm, utilizando pico vibrante, con compactación del 95% P.M. | 0 | 1 | 17.6663 | 0
| Partida | m2 | Pavimento de loseta para acera gris de 20x20x4 cm, clase 1A tipo 2, colocado en estuvieran con arena cemento de 200, -kg / m3 de cemento portland y lechada de cemento portland
Mano de obra
|  | h | Oficial de 1ª | 1 | 0.45 | 21.1 | 9.495
|  | h | Ayudante | 1 | 0.35 | 19.1 | 6.685
Materiales
|  | m3 | Agua | 1 | 0.02 | 0.42 | 0.0084
|  | m2 | Loseta gris 20x20x4 cm | 1 | 1.1 | 4.6 | 5.06
|  | m3 | Arena cemento de 200 kg/m3 | 1 | 0.03 | 41.21 | 1.2363
|  | t | Cemento Portland | 1 | 0.003 | 60.03 | 0.18009
Resto de obra
|  | % | Costes indirectos (5%) |  | 0.05 |  | 1.1332
23.798
| Partida | u | Pavimento de loseta para acera gris de 20x20x4 cm, clase 1A tipo 2, colocado en estuvieran con arena cemento de 200, -kg / m3 de cemento portland y lechada de cemento portland | 0 | 1 | 23.798 | 0
| Partida | m2 | Pavimento especial igual al existente
Mano de obra
|  | h | Oficial de 1ª | 1 | 0.45 | 21.1 | 9.495
|  | h | Ayudante | 1 | 0.45 | 19.1 | 8.595
Materiales
|  | m3 | Agua | 1 | 0.02 | 0.42 | 0.0084
|  | t | Cemento Portland | 1 | 0.003 | 60.03 | 0.18009
|  | m3 | Mortero mixto | 1 | 0.03 | 72.76 | 2.1828
|  | t | Arena piedra granito | 1 | 0.045 | 10.51 | 0.47295
|  | m2 | Pieza de hormigón | 1 | 1.1 | 8.1 | 8.91
Resto de obra
|  | % | Costes indirectos (5%) |  | 0.05 |  | 1.4922
31.3365
| Partida | u | Pavimento especial igual al existente | 0 | 1 | 31.3365 | 0
| Partida | m3 | Pavimento de hormigon sin aditivos HM-30 / B / 20 / I+E de consistencia blanda tamaño máximo del árido 20 mm, esparciendo desde camion, tendido y vibrado mecánico y acabado maestreado
Mano de obra
|  | h | Oficial de 1ª | 1 | 0.35 | 21.1 | 7.385
|  | h | Ayudante | 1 | 0.2 | 19.1 | 3.82
Maquinaria
|  | h | Equipo vibración | 1 | 0.2 | 3.4 | 0.68
Materiales
|  | m3 | Hormigón HM-30 / B / 20 / I+E | 1 | 1.1 | 39.73 | 43.703
Resto de obra
|  | % | Costes indirectos (5%) |  | 0.05 |  | 2.7794
58.3674
| Partida | u | Pavimento de hormigon sin aditivos HM-30 / B / 20 / I+E de consistencia blanda tamaño máximo del árido 20 mm, esparciendo desde camion, tendido y vibrado mecánico y acabado maestreado | 0 | 1 | 58.3674 | 0
| Partida | m2 | Pavimento de mezcla bituminosa en caliente de composición densa d-12 con granulado granítico y betún asfáltico de penetración, extendido y compactada al 98% del ensayo marshall.
Mano de obra
|  | h | Oficial de 1ª | 1 | 0.35 | 21.1 | 7.385
|  | h | Ayudante | 1 | 0.2 | 19.1 | 3.82
Maquinaria
|  | h | Equipo vibración | 1 | 0.25 | 31.91 | 7.9775
Materiales
|  | t | Mezcla bituminosa caliente D-12 granulado | 1 | 0.1 | 37.47 | 3.747
Resto de obra
|  | % | Costes indirectos (5%) |  | 0.05 |  | 1.1465
24.076
| Partida | u | Pavimento de mezcla bituminosa en caliente de composición densa d-12 con granulado granítico y betún asfáltico de penetración, extendido y compactada al 98% del ensayo marshall. | 0 | 1 | 24.076 | 0
| Partida | u | Arqueta de 38x38x55 cm, con paredes de 15 cm de grosor de hormigon HM-20 / P / 20 l y solera de ladrillo calado, sobre cama de arena.
Mano de obra
|  | h | Oficial de 1ª | 1 | 0.95 | 21.1 | 20.045
|  | h | Ayudante | 1 | 0.95 | 19.1 | 18.145
Materiales
|  | t | Arena piedra granito | 1 | 0.05 | 10.51 | 0.5255
|  | m3 | Hormigón HM-30/B/20/I+E | 1 | 0.26 | 39.73 | 10.3298
|  | u | Molde metálico para encofrar arqueta | 1 | 1 | 1.55 | 1.55
|  | u | Ladrillo 29x14x10 cm | 1 | 6 | 0.18 | 1.08
Resto de obra
|  | % | Costes indirectos (5%) |  | 0.05 |  | 2.5838
54.2591
| Partida | u | Arqueta de 38x38x55 cm, con paredes de 15 cm de grosor de hormigon HM-20 / P / 20 l y solera de ladrillo calado, sobre cama de arena. | 0 | 1 | 54.2591 | 0
| Partida | u | Cerco y tapa para arqueta de servicios de fundición gris de 420x420x40 mm y de 25 kg de peso, colocado con mortero mixto 01:05:04, elaborado en la obra con hormigonera de 165 litros
Mano de obra
|  | h | Oficial de 1ª | 1 | 0.3 | 21.1 | 6.33
|  | h | Ayudante | 1 | 0.3 | 19.1 | 5.73
Materiales
|  | m3 | Mortero mixto | 1 | 0.02 | 72.76 | 1.4552
|  | u | Cerco y tapa | 1 | 1 | 11.72 | 11.72
Resto de obra
|  | % | Costes indirectos (5%) |  | 0.05 |  | 1.2618
26.497
| Partida | u | Cerco y tapa para arqueta de servicios de fundición gris de 420x420x40 mm y de 25 kg de peso, colocado con mortero mixto 01:05:04, elaborado en la obra con hormigonera de 165 litros | 0 | 1 | 26.497 | 0
| Partida | m | Tubo rigido de PVC de 110 mm de diamtre nominal y 1,70 mm de espesor, con grado de resistencia al choque 7, enchufes y montado como canalizacion soterrada.
Mano de obra
|  | h | Oficial de 1ª electricista | 1 | 0.04 | 21.1 | 0.844
|  | h | Ayudante electricista | 1 | 0.04 | 19.1 | 0.764
Materiales
|  | m | Tubo rigido de PVC de 110 mm de diamtre nominal y 1,70 mm de espesor, con grado de resistencia al choque 7 | 1 | 1 | 1.37 | 1.37
Resto de obra
|  | % | Costes indirectos (5%) |  | 0.05 |  | 0.1489
3.1269
| Partida | u | Tubo rigido de PVC de 110 mm de diamtre nominal y 1,70 mm de espesor, con grado de resistencia al choque 7, enchufes y montado como canalizacion soterrada. | 0 | 1 | 3.1269 | 0
| Partida | m | Tubo rigido de acero electro galvanizado, de diametro nominal referencia 36, roscado y montado superficialmente.
Mano de obra
|  | h | Oficial de 1ª electricista | 1 | 0.3 | 21.1 | 6.33
|  | h | Ayudante electricista | 1 | 0.1 | 19.1 | 1.91
Materiales
|  | m | Tubo rigido de acero electro galvanizado, de diametro nominal referencia 36, roscado y montado superficialmente. | 1 | 1.03 | 10.28 | 10.5884
Resto de obra
|  | % | Costes indirectos (5%) |  | 0.05 |  | 0.94142
19.7698
| Partida | u | Tubo rigido de acero electro galvanizado, de diametro nominal referencia 36, roscado y montado superficialmente. | 0 | 1 | 19.7698 | 0
| Partida | m | Tubo flexible corrugado de 80 mm de diametro nominal y 4,25 mm de grosor con grado de resistencia al choque 7 y montado como canalizacion soterrada.
Mano de obra
|  | h | Oficial de 1ª electricista | 1 | 0.03 | 21.1 | 0.633
|  | h | Ayudante electricista | 1 | 0.02 | 19.1 | 0.382
Materiales
|  | m | Tubo flexible corrugado de 80 mm de diametro nominal y 4,25 mm de grosor con grado de resistencia al choque 7 y montado como canalizacion soterrada. | 1 | 1.02 | 0.72 | 0.7344
Resto de obra
|  | % | Costes indirectos (5%) |  | 0.05 |  | 0.08747
1.8369
| Partida | u | Tubo flexible corrugado de 80 mm de diametro nominal y 4,25 mm de grosor con grado de resistencia al choque 7 y montado como canalizacion soterrada. | 0 | 1 | 1.8369 | 0
| Partida | m | Tubo flexible corrugado de pvc de diametro nominal referencia 21 con grado de resistencia al choque 5 y empotrado.
Mano de obra
|  | h | Oficial de 1ª electricista | 1 | 0.025 | 21.1 | 0.5275
|  | h | Ayudante electricista | 1 | 0.012 | 19.1 | 0.2292
Materiales
|  | m | Tubo flexible corrugado de pvc de diametro nominal referencia 21 con grado de resistencia al choque 5 y empotrado. | 1 | 1 |  | 0
Resto de obra
|  | % | Costes indirectos (5%) |  | 0.05 |  | 0.037835
0.79454
| Partida | u | Tubo flexible corrugado de pvc de diametro nominal referencia 21 con grado de resistencia al choque 5 y empotrado. | 0 | 1 | 0.79454 | 0
| Partida | m | Cinta de PVC para señalizacion de instalaciones soterradas. Instalada a 25 cm por encima del tubo
Mano de obra
|  | h | Oficial de 1ª electricista | 1 | 0.002 | 21.1 | 0.0422
|  | h | Ayudante electricista | 1 | 0.002 | 19.1 | 0.0382
Materiales
|  | m | Cinta de PVC para señalizacion de instalaciones soterradas. Instalada a 25 cm por encima del tubo | 1 | 1.02 | 0.1 | 0.102
Resto de obra
|  | % | Costes indirectos (5%) |  | 0.05 |  | 0.00912
0.19152
| Partida | u | Cinta de PVC para señalizacion de instalaciones soterradas. Instalada a 25 cm por encima del tubo | 0 | 1 | 0.19152 | 0
| Partida | u | Partida de cobro íntegro por la obra civil para crear un salida en punto de luz existente
Medios auxiliar
|  | u | Partida de cobro íntegro por la obra civil para crear un salida en punto de luz existente | 1 | 1 | 29.35 | 29.35
Resto de obra
|  | % | Costes indirectos (5%) |  | 0.05 |  | 1.4675
30.8175
| Partida | u | Partida de cobro íntegro por la obra civil para crear un salida en punto de luz existente | 0 | 1 | 30.8175 | 0
TOTAL CAPÍTULO 4 OBRA CIVIL | [6 empty] | 0
5 | Capítulo | u | ELEMENTOS DE LA INSTALACIÓN | CanPres | CanCert | PrPres | ImpPres
| Partida | m | Suministro e instalación de toma de tierra a 2 m de profundidad donde se instala una placa de cobre electrolítico puro de 500x500x1,5 mm unida en la barra conductora de cobre estañado de 30x2 mm, conectada a puente para comprobación, dentro de una arqueta de registro de polipropileno de 30x30 cm. incluso replanteo, excavación, colocación de la placa en su interior, conexión entre la placa y el conductor de tierra mediante pletina conductora, colocación de la arqueta de registro, conexión de la platina conductora con la línea de enlace mediante borne de unión, relleno con tierras de la propia excavación y aditivos para disminuir la resistividad del terreno y conectado a la red de tierra mediante puente de comprobación. Totalmente montada, conexionada y probada por la empresa instaladora mediante las correspondientes pruebas de servicio (incluidas en este precio).
Mano de obra
|  | h | Oficial de 1ª electricista | 1 | 0.18 | 21.1 | 3.798
|  | h | Ayudante electricista | 1 | 0.18 | 19.1 | 3.438
Maquinaria
|  | h | Retrocargadora | 1 | 0.07 | 28.96 | 2.0272
|  | h | Camión cisterna de 8 m3 de capacidad | 1 | 0.01 | 31.54 | 0.3154
|  | h | Bandeja vibrante de guiado manual de 300kg | 1 | 0.12 | 4.92 | 0.5904
|  | h | Camión basculante de 12t de carga | 1 | 0.015 | 31.86 | 0.4779
|  | h | Dumper de descarga frontal de 2t de carga | 1 | 0.09 | 7.12 | 0.6408
Materiales
|  | u | Saco de 5kg de sales minerales | 1 | 2 | 2.77 | 5.54
|  | u | Placa de cobre electrolítico puro | 1 | 1 | 19.81 | 19.81
|  | u | Material auxiliar para la instalación | 1 | 1 | 0.89 | 0.89
|  | m | Pletina conductora de cobre estañado | 1 | 1.5 | 4.75 | 7.125
Resto de obra
|  | % | Costes indirectos (5%) |  | 0.05 |  | 2.2326
46.8853
| Partida | u | Suministro e instalación de toma de tierra a 2 m de profundidad donde se instala una placa de cobre electrolítico puro de 500x500x1,5 mm unida en la barra conductora de cobre estañado de 30x2 mm, conectada a puente para comprobación, dentro de una arqueta de registro de polipropileno de 30x30 cm. incluso replanteo, excavación, colocación de la placa en su interior, conexión entre la placa y el conductor de tierra mediante pletina conductora, colocación de la arqueta de registro, conexión de la platina conductora con la línea de enlace mediante borne de unión, relleno con tierras de la propia excavación y aditivos para disminuir la resistividad del terreno y conectado a la red de tierra mediante puente de comprobación. Totalmente montada, conexionada y probada por la empresa instaladora mediante las correspondientes pruebas de servicio (incluidas en este precio). | 0 | 1 | 46.8853 | 0
| Partida | m | Suministro, instalación y montaje de conductor de cobre designación RVFV-K 0,6 / 1kV armado con fleje antirroedores de 4x6 mm2
Mano de obra
|  | h | Oficial de 1ª electricista | 1 | 0.07 | 21.1 | 1.477
|  | h | Ayudante electricista | 1 | 0.07 | 19.1 | 1.337
Materiales
|  | m | Suministro, instalación y montaje de conductor de cobre designación RVFV-K 0,6 / 1kV armado con fleje antirroedores de 4x6 mm2 | 1 | 1.05 | 5.48 | 5.754
Resto de obra
|  | % | Costes indirectos (5%) |  | 0.05 |  | 0.4284
8.9964
| Partida | u | Suministro, instalación y montaje de conductor de cobre designación RVFV-K 0,6 / 1kV armado con fleje antirroedores de 4x6 mm2 | 0 | 1 | 8.9964 | 0
| Partida | m | Suministro, instalación y montaje de conductor de cobre designación RVFV-K 0,6 / 1kV armado con fleje antirroedores de 4x10 mm2
Mano de obra
|  | h | Oficial de 1ª electricista | 1 | 0.002 | 21.1 | 0.0422
|  | h | Ayudante electricista | 1 | 0.002 | 19.1 | 0.0382
Materiales
|  | m | Suministro, instalación y montaje de conductor de cobre designación RVFV-K 0,6 / 1kV armado con fleje antirroedores de 4x10 mm2 | 1 | 1.2 | 9.46 | 11.352
Resto de obra
|  | % | Costes indirectos (5%) |  | 0.05 |  | 0.57162
12.004
| Partida | u | Suministro, instalación y montaje de conductor de cobre designación RVFV-K 0,6 / 1kV armado con fleje antirroedores de 4x10 mm2 | 0 | 1 | 12.004 | 0
| Partida | m | Suministro, instalación y montaje de conductor de cobre RV-K 0.6/1KV de 2,5 mm²
Mano de obra
|  | h | Oficial de 1ª electricista | 1 | 0.06 | 21.1 | 1.266
|  | h | Ayudante electricista | 1 | 0.06 | 19.1 | 1.146
Materiales
|  | m | Suministro, instalación y montaje de conductor de cobre RV-K 0.6/1KV de 2,5 mm² | 1 | 1 | 1.8 | 1.8
Resto de obra
|  | % | Costes indirectos (5%) |  | 0.05 |  | 0.2106
4.4226
| Partida | u | Suministro, instalación y montaje de conductor de cobre RV-K 0.6/1KV de 2,5 mm² | 0 | 1 | 4.4226 | 0
| Partida | m | Suministro, instalación y montaje de caja fusibles 1465-2
Mano de obra
|  | h | Oficial de 1ª electricista | 1 | 0.05 | 21.1 | 1.055
|  | h | Ayudante electricista | 1 | 0.05 | 19.1 | 0.955
Materiales
|  | m | Suministro, instalación y montaje de caja fusibles 1465-2 | 1 | 1 | 10.13 | 10.13
Resto de obra
|  | % | Costes indirectos (5%) |  | 0.05 |  | 0.607
12.747
| Partida | u | Suministro, instalación y montaje de caja fusibles 1465-2 | 0 | 1 | 12.747 | 0
| Partida | m | Suministro, instalación y montaje de fusible C-20 6 A
Mano de obra
|  | h | Oficial de 1ª electricista | 1 | 0.02 | 21.1 | 0.422
|  | h | Ayudante electricista | 1 | 0.02 | 19.1 | 0.382
Materiales
|  | m | Suministro, instalación y montaje de fusible C-20 6 A | 1 | 1 | 0.58 | 0.58
Resto de obra
|  | % | Costes indirectos (5%) |  | 0.05 |  | 0.0692
1.4532
| Partida | u | Suministro, instalación y montaje de fusible C-20 6 A | 0 | 1 | 1.4532 | 0
TOTAL CAPÍTULO 5 ELEMENTOS DE LA INSTALACIÓN | [6 empty] | 0
6 | Capítulo | u | PARTIDA ALZADA DE IMPREVISTOS A JUSTIFICAR | CanPres | CanCert | PrPres | ImpPres
| Partida | pa | Partida alzada de imprevistos a justificar | 1 | 1 | 1208.872 | 1208.872
TOTAL CAPÍTULO 6 PARTIDA ALZADA DE IMPREVISTOS A JUSTIFICAR | [6 empty] | 1208.872
7 | Capítulo | u | GESTIÓN DE RESIDUOS
Todos los residuos se separaran y trataran de forma adecuada, evitando la permanencia de los mismos en el lugar de la obra, salvo casos expresamente autorizados. Deberá existir un lugar habilitado para la recogida y acopio de los residuos generados por las actividaddes cumpliendo los requerimientos legales hasta que estos sean entregados a un Gestor Autorizado. Los residuos peligrosos se depositarán sobre cubetos de retención apropiados y además deben de estar protegidos de la lluvia. Las zonas de almacenaje para los residuos peligrosos habrán de estar suficientemente separadas de las de los residuos no peligrosos, evitando de esta manera la contaminación de estos últimos. Los contenedores situados próximos a lugares de acceso público se protegerán fuera de los horarios de obra con lonas o similares para evitar vertidos descontrolados por parte de terceros que puedan provocar su mezcla o contaminación.
7.1 | Subcapítulo | u | Gestión de residuos eléctricos | CanPres | CanCert | PrPres | ImpPres
|  | m3 | Carga y transporte de las luminarias | 26.15 | 1 | 10.57 | 276.4055
Precio por 1 m3 hasta 300km
|  | t | Canon de recepción y tratamiento de lámparas | 6.276 | 1 | 13.07 | 82.0273
TOTAL SUBCAPÍTULO 7.1 GESTIÓN DE RESIDUOS ELÉCTRICOS | [6 empty] | 358.4328
7.2 | Subcapítulo | u | Gestión de residuos (hormigón) | CanPres | CanCert | PrPres | ImpPres
|  | m3 | Carga y transporte de las luminarias | 2 | 1 | 10.88 | 21.76
Deposición controlada en centro de reciclaje de residuos de hormigón inertes con una densidad 1,45 t/m3, procedentes de construcción o demolición, con código 170101 según la Lista Europea de Residuos (ORDEN MAM/304/2002)
|  | t | Canon de recepción y tratamiento de lámparas | 2 | 1 | 35.07 | 70.14
Carga con medios manuales y transporte de residus inertes o no peligrosos (no especiales) a instalación autorizada de gestión de residuos, con contenedor de 5 m3 de capacidad
TOTAL SUBCAPÍTULO 6.2 GESTIÓN DE RESIDUOS (HORMIGÓN) | [6 empty] | 91.9
TOTAL CAPÍTULO 6 GESTIÓN DE RESIDUOS | [6 empty] | 450.3328
8 | Capítulo | u | SEGURIDAD Y SALUD
8.1 | Subcapítulo | u | Sistemas de protección individual | CanPres | CanCert | PrPres | ImpPres
|  | u | Casco de seguridad para uso normal | 2 | 1 | 7.85 | 15.7
Casco de seguridad para uso normal, anti golpes, de polietileno con un peso máximo de 400 g, homologado según UNE-EN 812
|  | u | Gafas de seguridad antiimpactos estándar | 2 | 1 | 8.05 | 16.1
Gafas de seguridad anti impactos estándar, con montura universal, con visor transparente y tratamiento contra el empañamiento, homologadas según UNE-EN 167 y UNE-EN 168
|  | u | Pantalla facial | 2 | 1 | 10.34 | 20.68
Pantalla facial para proteger contra la proyección de partículas y al cebamiento de arcos eléctricos, de policarbonato transparente, para acoplar al casco con arnés dieléctrico
|  | u | Protector auditivo de tapón de espuma | 18 | 1 | 0.27 | 4.86
Protector auditivo de tapón de espuma, homologado según UNE-EN 352-2 y UNE-EN 458
|  | u | Par de guantes para soldador | 1 | 1 | 10.27 | 10.27
Par de guantes para soldador, con palma de piel, forro interior de algodón, y manga larga de serraje forrada de dril fuerte, homologados según UNE-EN 407 y UNE-EN 420
|  | u | Par de guantes de protección contra riesgos mecánicos comunes | 2 | 1 | 9.66 | 19.32
Par de guantes de protección contra riesgos mecánicos comunes de construcción nivel 3, homologados según UNE-EN 388 y UNE-EN 420
|  | u | Par de botas dieléctricas | 2 | 1 | 82.25 | 164.5
Par de botas dieléctricas resistentes a la humedad, de piel rectificada, con tobillera acolchada suela antideslizante y antiestática, cuña amortiguadora para el talón, lengüeta de fuelle, de desprendimiento rápido, sin herraje metálico, con puntera reforzada, homologadas según DIN 4843
|  | u | Sistema anticaída | 1 | 1 | 385.5 | 385.5
Sistema anti caída compuesto por un arnés anti caída con tirantes, bandas secundarias, bandas subglúteas, bandas de muslo, apoyo dorsal para sujeción, elementos de ajuste, elemento dorsal de enganche de arnés anti caída y hebilla, incorporado a un subsistema anti caída de tipo deslizante sobre línea de anclaje flexible de longitud 10 m, homologado según UNE-EN 361, UNE-EN 362, UNE-EN 364, UNE-EN 365 y UNE-EN 353-2
|  | u | Sistema de sujeción | 1 | 1 | 40.42 | 40.42
Sistema de sujeción en posición de trabajo y prevención de pérdida de equilibrio, compuesto de una banda de cintura, hebilla, apoyo dorsal, elementos de enganche, conector, elemento de amarre del sistema de ajuste de longitud, homologado según UNE EN 358, UNE EN 362, UNE EN 354, UNE EN 364
|  | u | Faja de protección dorsolumbar | 2 | 1 | 28.41 | 56.82
|  | u | Camisa de trabajo | 2 | 1 | 8.2 | 16.4
Camisa de trabajo para montajes y/o trabajos mecánicos, soldadores y/o trabajadores de tubos, de poliéster y algodón (65% -35% ), color azulado con bolsillos interiores, trama 240, homologada según UNE-EN 340
|  | u | Pantalones de trabajo | 2 | 1 | 9.6 | 19.2
Pantalones de trabajo para montajes y/o trabajos mecánicos, de poliéster y algodón (65% -35% ), color azul vergara, trama 240, con bolsillos interiores, homologados según UNE-EN 340
|  | u | Chaleco reflectante | 2 | 1 | 22.88 | 45.76
Chaleco reflectante con tiras reflectantes en la cintura, en el pecho y en la espalda, homologada según UNE-EN 471
|  | u | Parka tipo ingeniero | 1 | 1 | 38.16 | 38.16
Parka tipo ingeniero, de poliéster acolchado con material aislante, bolsillos exteriores
|  | u | Impermeable con chaqueta, capucha y pantalones | 2 | 1 | 7.45 | 14.9
Impermeable con chaqueta, capucha y pantalones, para obras públicas, de PVC soldado de, 4 mm de espesor, de color vivo, homologado según UNE-EN 340
TOTAL SUBCAPÍTULO 8.1 SISTEMA DE PROTECCIÓN INDIVIDUAL | [6 empty] | 868.59
8.2 | Subcapítulo | u | Sistemas de protección colectiva | CanPres | CanCert | PrPres | ImpPres
|  | u | Señal de prohibición | 1 | 1 | 41.15 | 41.15
Señal de prohibición, normalizada con pictograma negro sobre fondo blanco, de forma circular con bordes y banda transversal descendente de izquierda a derecha a 45°, en color rojo, diámetro 29 cm, con cartel explicativo rectangular, para ser vista hasta 12 m, fijada y con el desmontage incluido
|  | u | Señal de obligación | 1 | 1 | 39.78 | 39.78
Señal de obligación, normalizada con pictograma blanco sobre fondo azul, de forma circular con bordes en color blanco, diámetro 29 cm, con cartel explicativo rectangular, para ser vista hasta 12 m, fijada y con el desmontaje incluido
|  | u | Señal de advertencia | 1 | 1 | 51.6 | 51.6
Señal de advertencia, normalizada con pictograma negro sobre fondo amarillo, de forma triangular con el canto negro, lado mayor 41 cm, con cartel explicativo rectangular, para ser vista hasta 12 m de distancia, fijada y con el desmontaje incluido
|  | u | Semáforo de policarbonato | 1 | 1 | 166.88 | 166.88
Semáforo de policarbonato, con sistema óptico de diámetro 210 mm con una cara y un foco, ópticanormal y lente de color ámbar normal de vehículos 11/200, instalado y con el desmontaje incluido.
TOTAL SUBCAPÍTULO 8.2 SISTEMA DE PROTECCIÓN COLECTIVA | [6 empty] | 299.41
TOTAL CAPÍTULO 8 SEGURIDAD Y SALUD | [6 empty] | 1168

## RESUMEN LOTE 2
Resumen de presupuesto LOTE Nº 2
CAPITULO | RESUMEN |  | EUROS | %
1 | LUMINARIAS |  | 222268.1661 | 96.16%
2 | SOPORTES |  | 0 | 0%
3 | SISTEMA DE CONTROL Y REGULACIÓN |  | 6046.7715 | 2.616%
4 | OBRA CIVIL |  | 0 | 0%
5 | ELEMENTOS DE LA INSTALACIÓN |  | 0 | 0%
6 | PARTIDA ALZADA DE IMPREVISTOS A JUSTIFICAR |  | 1208.872 | 0.523%
7 | GESTIÓN DE RESIDUOS |  | 450.3328 | 0.1948%
7.1 | Gestión de residuos eléctricos | 358.4328
7.2 | Gestión de residuos (hormigón) | 91.9
8 | SEGURIDAD Y SALUD |  | 1168 | 0.5053%
8.1 | Sistemas de protección individual | 868.59
8.2 | Sistemas de protección colectiva | 299.41
|  | TOTAL EJECUCIÓN MATERIAL | 231142.1424
| GASTOS GENERALES 13,00% | 30048.4785
| BENEFICIO INDUSTRIAL 6,00% | 13868.5285
|  | SUMA G.G. Y B.I. | 275059.1495
| I.V.A. 21,00% |  | 57762.4214
|  | TOTAL PRESUPUESTO CONTRATA | 332821.5708
Asciende el presupuesto a la expresa cantidad de TRESCIENTOS TREINTA Y DOS MIL OCHOCIENTOS VEINTIUN EUROS con CINCUENTA Y SIETE CÉNTIMOS