## T-PRES
|  |  |  | Ampliació d'urgències de psiquiatria de l'hospital de Santa Creu i Sant Pau | Ampliació d'urgències de psiquiatria de l'hospital de Santa Creu i Sant Pau | Ampliació d'urgències de psiquiatria de l'hospital de Santa Creu i Sant Pau | Ampliació d'urgències de psiquiatria de l'hospital de Santa Creu i Sant Pau
PRESUPUESTO
[5 empty] | Precio | Medición | Importe
|  | Obra | 01 | PresupuestoAMPLIACIÓ D'URGÈNCIES DE PSIQUIATRIA
|  | Capítulo | 00 | FASE I- CONSULTES
|  | Título 3 | 00 | ACTUACIONS PRÉVIES I ENDERROCS
'01.00.00 | 1 | P214I-AKZM | m2 | Enderroc de cel ras i entramat de suport de qualsevol material y sistema, amb mitjans manuals i càrrega manual sobre camió o contenidor. S'inclouen tots aquells materials, elements, accesoris, mitjans (materials, humans) i recursos necessarias per a la seva total posada a obra i la seva correcta execució. | 14.55 | 105.14
'01.00.00 | 2 | P214T-PN | m2 | Enderroc i/o desmuntatge de paret divisòria, de 15 fins a 20 cm de gruix com a màxim, de qualsevol material (ceràmic, guix laminat, entramat, etc.), inclòs les instal·lacions interiors existents i arrebossats, enguixat, enrajolats, sòcols, aplacats de materials petris o no sintètics, etc, amb mitjans manuals i mecànics. Inclou desplaçament de la runa per l'interior de l'obra, classificació i separació selectiva de la runa, aplec provisional, càrrega manual o mecànica sobre camió o contenidor i transport i taxes a abocador autoritzat. Inclou tall en paret amb disc de carborúndum o altres mitjans auxiliars. Mesurat buit per ple, per tant incloses les fusteries (fusta, alumini i vidre, metàl·liques o RF) incorporades al parament amb els seus bastiments, fulles i vidres. Tot segons normativa d'aplicació i/o plànols de projecte inclòs el subministrament de materials, treballs i mitjans auxiliars per deixar la partida totalment acabada. S'inclouen tots aquells materials, elements, accesoris, mitjans (materials, humans) i recursos necessarias per a la seva total posada a obra i la seva correcta execució. | 15.92 | 130.473
'01.00.00 | 3 | P2143-4RR3 | m2 | Arrencada de paviment de terratzo, amb mitjans manuals i càrrega manual de runa sobre camió o contenidor. S'inclouen tots aquells materials, elements, accesoris, mitjans (materials, humans) i recursos necessarias per a la seva total posada a obra i la seva correcta execució. | 19.38 | 8
'01.00.00 | 4 | P2140-4RRN | u | Arrencada de full i bastiment de porta interior amb mitjans manuals i càrrega manual sobre camió o contenidor. S'inclouen tots aquells materials, elements, accesoris, mitjans (materials, humans) i recursos necessarias per a la seva total posada a obra i la seva correcta execució. | 12.11 | 5
'01.00.00 | 5 | P2142-4RMM | m2 | Arrencada d'enrajolat en parament vertical, amb mitjans manuals i càrrega manual de runa sobre camió o contenidor. S'inclouen tots aquells materials, elements, accesoris, mitjans (materials, humans) i recursos necessarias per a la seva total posada a obra i la seva correcta execució. | 16.96 | 84.54
'01.00.00 | 6 | P2142-PN | m2 | Arrencada d'aplacat de HPL, amb mitjans manuals i càrrega manual de runa sobre camió o contenidor. S'inclouen tots aquells materials, elements, accesoris, mitjans (materials, humans) i recursos necessarias per a la seva total posada a obra i la seva correcta execució. | 21.8 | 78.09
'01.00.00 | 7 | P214O-4RNQ | m3 | Enderroc de mur de formigó armat, a mà i amb compressor i càrrega manual i mecànica de runa sobre camió o contenidor. S'inclouen tots aquells materials, elements, accesoris, mitjans (materials, humans) i recursos necessarias per a la seva total posada a obra i la seva correcta execució. | 230.58 | 2.363
'01.00.00 | 8 | P2144-4RSU | m2 | Desmuntatge de vidre aïllant, de 5+CA+5 mm de gruix, amb mitjans manuals i càrrega manual del material desmuntat sobre camió o contenidor | 26.52 | 23.76
'01.00.00 | 9 | P21D0-PN01 | u | Desmuntatge abocador o bidet, aixetes, mecanismes, desguassos i desconnexió de les xarxes d'aigua i d'evacuació, amb mitjans manuals i càrrega manual de runa sobre camió o contenidor. | 23.32 | 8
'01.00.00 | 10 | P2144-PN01 | u | Arrancada de mirall, amb mitjans manuals i càrrega manual del material desmuntat sobre camió o contenidor | 20.46 | 2
'01.00.00 | 11 | P21Q1-PN01 | pa | Arrancada de diversos elements ancorats a paret o sostre, incloure embalatges o càrrega sobre camió o contenidor. S'inclouen tots aquells materials, elements, accesoris, mitjans (materials, humans) i recursos necessarias per a la seva total posada a obra i la seva correcta execució. | 212.46 | 1
'01.00.00 | 12 | P21G0-PN01 | pa | Arrencada d'instal·lació, amb mitjans manuals i càrrega manual sobre camió o contenidor. S'inclouen tots aquells materials, elements, accesoris, mitjans (materials, humans) i recursos necessarias per a la seva total posada a obra i la seva correcta execució. | 437.79 | 1
'01.00.00 | 13 | P214H-PN01 | m | Arrancada.sòcol de màrmol, amb mitjans manuals, i càrrega manual de runa sobre camió o contenidor. S'inclouen tots aquells materials, elements, accesoris, mitjans (materials, humans) i recursos necessarias per a la seva total posada a obra i la seva correcta execució. | 31.44 | 15.634
TOTAL
|  | Obra | 01 | PresupuestoAMPLIACIÓ D'URGÈNCIES DE PSIQUIATRIA
|  | Capítulo | 00 | FASE I- CONSULTES
|  | Título 3 | 01 | SISTEMES DE COMPARTIMENTACIÓ I ACABATS INTERIORS
|  | Título 4 | 01 | COMPARTIMENTACIÓ INTERIOR VERTICAL
|  | Título 5 | 01 | PART MASSISSA
'01.00.01.01.01 | 1 | P654-8M4D | m2 | Envà de plaques de guix laminat amb aïllament de plaques de llana de roca format per estructura senzilla normal amb perfileria de planxa d'acer galvanitzat, amb un gruix total de l'envà de 130 mm, muntants cada 400 mm de 70 mm d'amplària i canals de 70 mm d'amplària, 2 plaques tipus hidròfuga (H) a cada cara de 15 mm de gruix cada una, fixades mecànicament i aïllament de plaques de llana mineral de roca de resistència tèrmica >= 1,622 m2·K/W. S'inclouen tots aquells materials, elements, accesoris, mitjans (materials, humans) i recursos necessarias per a la seva total posada a obra i la seva correcta execució. | 80.67 | 17.594
'01.00.01.01.01 | 2 | P654-8LJ3 | m2 | Envà de plaques de guix laminat amb aïllament de plaques de llana de roca format per estructura senzilla normal amb perfileria de planxa d'acer galvanitzat, amb un gruix total de l'envà de 160 mm, muntants cada 400 mm de 100 mm d'amplària i canals de 100 mm d'amplària, 2 plaques a cada cara, unes tipus estàndard (A) de 15 mm de gruix i les altres tipus hidròfuga (H) de 15 mm de gruix, fixades mecànicament i aïllament de plaques de llana mineral de roca de resistència tèrmica >= 1,081 m2·K/W. S'inclouen tots aquells materials, elements, accesoris, mitjans (materials, humans) i recursos necessarias per a la seva total posada a obra i la seva correcta execució. | 76.38 | 19.307
'01.00.01.01.01 | 3 | P654-8LJC | m2 | Envà de plaques de guix laminat amb aïllament de plaques de llana de roca format per estructura senzilla normal amb perfileria de planxa d'acer galvanitzat, amb un gruix total de l'envà de 160 mm, muntants cada 400 mm de 100 mm d'amplària i canals de 100 mm d'amplària, 2 plaques a cada cara, unes tipus estàndard (A) de 15 mm de gruix i les altres tipus hidròfuga (H) de 15 mm de gruix, fixades mecànicament i aïllament de plaques de llana mineral de roca de resistència tèrmica >= 1,081 m2·K/W. S'inclouen tots aquells materials, elements, accesoris, mitjans (materials, humans) i recursos necessarias per a la seva total posada a obra i la seva correcta execució. | 76.53 | 64.94
'01.00.01.01.01 | 4 | P654-8LJA | m2 | Envà de plaques de guix laminat amb aïllament de plaques de llana de roca format per estructura senzilla normal amb perfileria de planxa d'acer galvanitzat, amb un gruix total de l'envà de 130 mm, muntants cada 400 mm de 70 mm d'amplària i canals de 70 mm d'amplària, 2 plaques a cada cara, unes tipus estàndard (A) de 15 mm de gruix i les altres tipus hidròfuga (H) de 15 mm de gruix, fixades mecànicament i aïllament de plaques de llana mineral de roca de resistència tèrmica >= 1,622 m2·K/W. S'inclouen tots aquells materials, elements, accesoris, mitjans (materials, humans) i recursos necessarias per a la seva total posada a obra i la seva correcta execució. | 78.01 | 53.06
'01.00.01.01.01 | 5 | P6125-7BJ8 | m2 | Paret divisòria recolzada per a revestir de gruix 14 cm, de maó calat, de 290x140x100 mm, per a revestir, categoria I, HD, segons la norma UNE-EN 771-1, col·locat amb morter per a ram de paleta industrialitzat M 7.5 (7,5 N/mm2) de designació (G) segons norma UNE-EN 998-2, inclos armadura horitzontal tipus Murfor cada 2 filades, segons detall de projecte. S'inclouen tots aquells materials, elements, accesoris, mitjans (materials, humans) i recursos necessarias per a la seva total posada a obra i la seva correcta execució. | 38.63 | 159.272
'01.00.01.01.01 | 6 | P653-8IHE | m2 | Envà de plaques de guix laminat format per estructura senzilla normal amb perfileria de planxa d'acer galvanitzat, amb un gruix total de l'envà de 160 mm, muntants cada 400 mm de 100 mm d'amplària i canals de 100 mm d'amplària, 2 plaques tipus estàndard (A) a cada cara de 15 mm de gruix cada una, fixades mecànicament. S'inclouen tots aquells materials, elements, accesoris, mitjans (materials, humans) i recursos necessarias per a la seva total posada a obra i la seva correcta execució. | 81.9 | 217.61
'01.00.01.01.01 | 7 | P6145-56PN | m2 | Paredó recolzat divisori de 10 cm de gruix, de totxana de 290x140x100 mm, LD, categoria I, segons la norma UNE-EN 771-1, per a revestir, col·locat amb morter mixt 1:2:10. S'inclouen tots aquells materials, elements, accesoris, mitjans (materials, humans) i recursos necessarias per a la seva total posada a obra i la seva correcta execució. | 27.31 | 35.188
'01.00.01.01.01 | 8 | P45R4-ZST1 | m | Reparació de cantell de paret de formigó armat, amb repicat del formigó, sanejament i raspallat de les armadures amb mitjans manuals, passivat de les armadures, imprimació anticorrosiva i pont d'unió amb morter polimèric de resines epoxi, restitució de la part afectada amb morter polimèric de reparació i càrrega manual de runa sobre contenidor Inclós: La maquinaria i equips auxuliars necesaris per realitzar la partida completa a qualasevol alçada També queden incloses les feines per donar acces, estabilitat i sortida a la maquinaria necesaria per realitzar la partida completa En aquesta partida s'inclouen tots els materials abans esmentats, la seva corresponent mà d'obra i les posibles despeses indirectes subjacents de la pròpia partida. també s'inclouen tots aquells materials, elements, accesoris, mitjans (materials, humans) i recursos necessaris per a la seva total posada a obra i la seva correcta execució. | 92.31 | 6.35
'01.00.01.01.01 | 9 | P7CR9-BIPN | m2 | LAMINA ACÚSTICA Làmina acústica tipus viscolam d'alta densitat, de base bituminosa activada amb polimers. Tipus chovAcustic Viscolam 65 o equivalent de 4mm de espesor. A col. locar al llarg de tota l'altura de l'envà i travat en la junta de paviment de terratzo existent previ tall per a conformació de junta. | 8.08 | 62.2
'01.00.01.01.01 | 10 | P653-8II4 | m2 | Extrasdossat autoportant de cartró guix(3x15)70H/40 Extrasdossat autoportant format per 2 plaques de cartró guix estàndar (N) tipus Pladur o equivalent, de 15mm de gruix, cargolades a un costat de l'estructura d'acer galvanitzat, a base de muntants i canals en ´´H´´ de 70mm d'ample amb una modulació de 400mm e/e. Totalment acabat amb Nivell de Qualitat (Q1) per a acabats. Ànima de l'estructura reblerta en la seva totalitat amb llana mineral. Muntatge segons recomanacions Pladur o equivalent, norma UNE 102043 i requisits CTE. S'inclouen tots aquells materials, elements, accesoris, mitjans (materials, humans) i recursos necessarias per a la seva total posada a obra i la seva correcta execució. | 69.37 | 36.65
TOTAL
|  | Obra | 01 | PresupuestoAMPLIACIÓ D'URGÈNCIES DE PSIQUIATRIA
|  | Capítulo | 00 | FASE I- CONSULTES
|  | Título 3 | 01 | SISTEMES DE COMPARTIMENTACIÓ I ACABATS INTERIORS
|  | Título 4 | 01 | COMPARTIMENTACIÓ INTERIOR VERTICAL
|  | Título 5 | 02 | OBERTURES
'01.00.01.01.02 | 1 | 1A23FI2H | u | Porta corredissa tipus Krona o equivalent. Porta amb 1 fulla corredissa, amb un buit de pas lliure de 900 x 2500. -1 Fulla corredissa manual tipus Krona o equivalent de 1000x2300: Fulla revestida amb panell Max Compact de 3 mm (B-S1,d0) per les dues cares, color a definir per la DF. Prímetre de massís fenòlic d'ànima negra. -Tancament d'estructura amb cartró guix segons envà. -Perfil de protecció. -Tapetes segons material d'acabat del envà. -Doble maneta tirador col·locat vertical en el extrem de la porta, per garantir la màxima obertura de pas. -Porta bany amb pany tipus cilindre amb botó en la part interior i l'exterior amb dispositiu d'emergència -Porta consultes amb pany amb clau mestre. S'inclouen tots aquells materials, elements, accesoris, mitjans (materials, humans) i recursos necessarias per a la seva total posada a obra i la seva correcta execució. | 941.28 | 1
'01.00.01.01.02 | 2 | EAM2PN | u | Porta corredissa metàl·lica de seguretat. Porta amb 1 Fulla corredissa, amb un buit de pas lliure de 1200x2300. -1 Fulla corredissa manual de 1300x2300: Fulla metàl·lica amb espiell. Fulla revestida amb panell Max Compact de 3mm (B-S1,d0) per les dues cares, color a definir per la DF. Perímetre de massís fenòlic d'ànima negra. Espiell amb marc ocult (60x40) i enenviidrament antitrencament de 10mm. -Tancament de estructura amb cartró guix segons envà. -Perfil de protecció en L de pletina d'acer per a esmaltar en tots dos costats del marc. -Tapetes segons material d'acabat del envà. -Maneta tirador col·locat vertical en el extrem de la porta, per garantir la máxima obertura de pas. -2 Panys electromagnètics retenidors integrades (no de superficie), superior i inferior. Amb una resistencia a la apertura de 1500Kg. S'inclouen tots aquells materials, elements, accesoris, mitjans (materials, humans) i recursos necessarias per a la seva total posada a obra i la seva correcta execució. | 1386.1 | 1
'01.00.01.01.02 | 3 | EASAP3TD | u | Porta tallafoc EI2-60 nivel C5 homologada amb pany electronica de seguretat per a porta talla foc incorporat en la fabricació original de la fulla de porta per al compliment de la certificació de porta talla foc. Porta amb 1 fulla batent, amb un buit de pas lliure de 1200x2300. -1 Fulla batent de 1230x2300: Full metàl·lic i aplacat amb panell Max Compact de 3mm de gruix amb dues cares i color a definir per la DF i perímetre de massís denòlic d'ánima negra. -Cada fulla amb 4 frontisses per a porta talla foc. -Doble maneta per a porta tallafoc. -Tancaportes Dorma Model TS91/92 -Bastiment metàl·lic per a porta tallafoc. Mac metàl·lic tipus passadís. -Porta amb control d'accès (lector de targeta a banda i banda de la porta) i pany electronic de seguretat per a porta tallafoc certificat i amb cop de clau, a les portes d'accès a l'àrea de urgències de psiquiatria. - Marc d'acer inoxidable com a emmarcat de portes, igual a l'existent. S'inclouen tots aquells materials, elements, accesoris, mitjans (materials, humans) i recursos necessarias per a la seva total posada a obra i la seva correcta execució. | 1363.07 | 1
'01.00.01.01.02 | 4 | EAM2UG3O | u | Porta automàtica corredissa tipus Manusa, amb obertura lateral d'una fulla mòbil per a un buit de pas lliure de 900 x 2300. Formada per: - Operador tipus Visio-125 de Manusa. - Fulla amb perfil inferior i superior, amb vidre laminar de seguretat 10mm (5+5) traslluït. - Porta amb control d'accès (lector de targeta a banda i banda de la porta) i polsador d'obertura desde taulell. -Porta corredissa connectada amb el sistema contra incendis i de seguretat, dins de la valoració de maniobra en cas d'emergència i integrat al sistema de protecció contra incendis. S'inclouen tots aquells materials, elements, accesoris, mitjans (materials, humans) i recursos necessarias per a la seva total posada a obra i la seva correcta execució. | 783.29 | 2
'01.00.01.01.02 | 5 | EAM2PN02 | u | Porta corredissa EI 120 C5 de 1 full de 1000x2400, per a un buit de pas lliure de 900x2300. Guies superiors i roller muntat sobre coixinets a boles d'alta resistència. Fulla fabricada en panell continu en dues xapes d'acer, reblert de llana de roca, acabat esmaltat, reforç perimetral mitjançant U galvanitzada, cèrcol superior i laterals amb junta intumescent i perfils curta fums. Calaix per a contra peso lateral en acer galvanitzat i conducció per cables i corrioles. Posició de la porta sempre oberta amb retenidor conectat al sistema de seguretat contra incendis de l'Hospital. Compta amb regulador de velocitat, amortiguador d'impacte per a porta corredissa i motor run per a obertura. S'inclouen tots aquells materials, elements, accesoris, mitjans (materials, humans) i recursos necessarias per a la seva total posada a obra i la seva correcta execució. | 4575.35 | 1
'01.00.01.01.02 | 6 | 1652RFG3 | m | Formació de Estructura auxiliar per portes EI, corredisses, y mamparas. S'inclou: Estructura per suport per rigiditzar el tancament . Segons ubicació de projecte, formada per: Acer s275jr segons une-en 10025-2, per a formació de llindes i estructura de suport de divisions en interior de celrasos, S'inclou: - Formació de porteria. - perfils laminats d'acer segons necessitats - xapes d'acer tota la longitud - amb una capa d'imprimació antioxidant, col·locat a l'obra - col·locat a l'obra amb soldadura - pintat d'estructura d'acer a l'esmalt sintètic, amb dues capes d'imprimació antioxidant i dues d'acabat. S'inclouen tots aquells materials, elements, accesoris, mitjans (materials, humans) i recursos necessarias per a la seva total posada a obra i la seva correcta execució. | 112.55 | 11.676
'01.00.01.01.02 | 7 | PC1J-6Y9P | m2 | Vidre de proteccio al foc de classificació EI-120, col·locat amb llistó de vidre sobre fusta, acer o alumini. S'inclouen tots aquells materials, elements, accesoris, mitjans (materials, humans) i recursos necessarias per a la seva total posada a obra i la seva correcta execució. | 864.98 | 23.76
'01.00.01.01.02 | 8 | 1A23FPN01 | u | Porta corredissa tipus Krona o equivalent. Porta amb 1 fulla corredissa, amb un buit de pas lliure de 800 x 2300. -1 Fulla corredissa manual tipus Krona o equivalent de 900 x 2300: Fulla revestida amb panell Max Compact de 3mm (B-S1, d0) per les dues cares, color a definir per la DF. Perímetre de massís fenòlic d'ànima negra. -Tancament d'estructura amb cartró guix segons envà. -Perfil de protecció -Tapetes segons material d'acabat del envà - Doble maneta tirador col·locat vertical en el extrem de la porta, per garantir la màxima obertura de pas. - Porta bany amb pany tipus cilindre amb botó en la part interior i l'exterior amb dispositiu d'emergència. - Porta consultes consultes amb pany amb clau mestre. Nivel mínim de mestrejat 3. S'inclouen tots aquells materials, elements, accesoris, mitjans (materials, humans) i recursos necessarias per a la seva total posada a obra i la seva correcta execució. | 946.15 | 1
'01.00.01.01.02 | 9 | EAM2PN01 | u | Porta automàtica corredissa tipus Manusa, amb obertura lateral de 2 fulles telescòpiques per a un buit de pas lliure de 2400 x 2500. Formada per: - Operador tipus Visio-125 de Manusa. - Fulles amb perfil inferior i superior, amb vidre laminar de seguretat de 10mm (5+5) serigrafiat amb tires traslluïdes i nom d'unitat d'àrea assistencial. - Porta amb sensor de detecció a banda i banda de la porta. -Porta corredissa connectada amb el sistema contra incendis i de seguretat, dins de la valoració de maniobra en cas d'emergència i integrat al sistema de protecció contra incendis. -Nivel mínim de mestrejat 3. s'inclou tot material auxiliar i necessari per la seva col·locació i muntatge per garantir la unitat totalment muntada i en correcte funcionament, segons especificacions de casa comercial. | 2565.75 | 1
'01.00.01.01.02 | 10 | EAM2PN03 | u | Porta automàtica corredissa tipus Manusa, amb obertura lateral d'una fulla mòbil per a un buit de pas lliure de 900 x 2300. Formada per: - Operador tipus Visio-125 de Manusa. - Fulla amb perfil inferior i superior, amb vidre laminar de seguretat 10mm (5+5) traslluït. - Porta amb control d'accès (lector de targeta a banda i banda de la porta) i polsador d'obertura desde taulell. -Porta corredissa connectada amb el sistema contra incendis i de seguretat, dins de la valoració de maniobra en cas d'emergència i integrat al sistema de protecció contra incendis. S'inclouen tots aquells materials, elements, accesoris, mitjans (materials, humans) i recursos necessarias per a la seva total posada a obra i la seva correcta execució. | 1578.33 | 2
TOTAL
|  | Obra | 01 | PresupuestoAMPLIACIÓ D'URGÈNCIES DE PSIQUIATRIA
|  | Capítulo | 00 | FASE I- CONSULTES
|  | Título 3 | 01 | SISTEMES DE COMPARTIMENTACIÓ I ACABATS INTERIORS
|  | Título 4 | 01 | COMPARTIMENTACIÓ INTERIOR VERTICAL
|  | Título 5 | 03 | ACABATS INTERIORS
'01.00.01.01.03 | 1 | P9U3-PN | m | Sòcol de mabre color blanc (´blanco tranco´) de 20 cm d'alçada i 20mm de guix. Colocació enrasat a la cara d'acabat el revestiment vertical de la paret. S'inclouen tots aquells materials, elements, accesoris, mitjans (materials, humans) i recursos necessarias per a la seva total posada a obra i la seva correcta execució. | 48.06 | 33.64
'01.00.01.01.03 | 2 | P83E7-9KLN | m2 | Revestiment interior amb panell laminat decoratiu d'alta pressió HPL, tipus Max Compact, ignífug i d'aplicació general (CGF), de 6 mm de gruix, per a ús interior segons UNE-EN 438-4, comportament al foc B-s1, d0, cantell recte, amb dues cares decoratives, acabat color llis i textura rugosa, col·locat adherit sobre parament vertical amb llata de fusta i adhesiu estructural de poliuretà monocomponent, cinta doble cara, totalment acabat i amb l'especejament de la direcció facultativa. S'inclouen tots aquells materials, elements, accesoris, mitjans (materials, humans) i recursos necessarias per a la seva total posada a obra i la seva correcta execució. | 106.97 | 472.22
'01.00.01.01.03 | 3 | E831G35V | m2 | Aplacat vertical interior fins 3m d'alçaria amb planques de gran format de mides 100x300cm de e=6mm de gres porcelanic extrafi tipo x-light de porcelanosa o equivalent , col·locada amb adhesiu per a rajola ceràmica c2 (une-en 12004) i rejuntat amb beurada cg2 (une-en 13888). S'inclouen tots aquells materials, elements, accesoris, mitjans (materials, humans) i recursos necessarias per a la seva total posada a obra i la seva correcta execució. | 107.55 | 8.928
'01.00.01.01.03 | 4 | E83ZG394 | m | Cantonera de planxa d'acer inoxidable 6mm de gruix i i fins a 20 cm de desenvolupament, col·locada amb fixacions mecàniques. S'inclouen tots aquells materials, elements, accesoris, mitjans (materials, humans) i recursos necessarias per a la seva total posada a obra i la seva correcta execució. | 42.91 | 4.6
'01.00.01.01.03 | 5 | P861-PN | u | Cantoneres són d'alumini autoadhesiu i de PVC flexible que es fan servir per protegir les esquenes externes de les parets contra impactes i proporcionar un acabat impecable. Aquestes cantoneres vénen en dues versions autoadhesives: la primera és una cantonera de PVC sòlid (90 °) que es fa servir per protegir les esquenes externes de les parets contra impactes. El segon és una cantonera de PVC ajustable (60 ° a 130 °) que sutilitza per protegir les esquenes externes de les parets contra impactes. S'han d'instal·lar sobre el revestiment de la paret. S'inclouen tots aquells materials, elements, accesoris, mitjans (materials, humans) i recursos necessarias per a la seva total posada a obra i la seva correcta execució. | 97.38 | 3
'01.00.01.01.03 | 6 | P83E7-PN | m2 | Revestiment de parament vertical amb làmina de policarbonat compacte de colors, de 2 mm d'espessor,ignífug Bs1d0, tipus Gerflor gamma Decocolean o equivalent ref.a definir per DF. Fixat mitjançant encolat amb cola acrílica i juntes entre panells realitzada mitjançant junta termosellada o silicona de color a joc amb la gamma. Colors a definir per DF. S'inclouen tots aquells materials, elements, accesoris, mitjans (materials, humans) i recursos necessarias per a la seva total posada a obra i la seva correcta execució. | 59.93 | 23.001
TOTAL
|  | Obra | 01 | PresupuestoAMPLIACIÓ D'URGÈNCIES DE PSIQUIATRIA
|  | Capítulo | 00 | FASE I- CONSULTES
|  | Título 3 | 01 | SISTEMES DE COMPARTIMENTACIÓ I ACABATS INTERIORS
|  | Título 4 | 02 | COMPARTIMENTACIÓ INTERIOR HORIZONTAL
|  | Título 5 | 01 | PART MASSISSA (PAVIMENTS)
'01.00.01.02.01 | 1 | E93AC177 | m2 | Recrescuda i anivellament del suport de 6/7 mm de gruix, amb pasta autoanivellant de ciment tipus ct-c40-f6-a22 segons une-en 13813, aplicada manualment. S'inclouen tots aquells materials, elements, accesoris, mitjans (materials, humans) i recursos necessarias per a la seva total posada a obra i la seva correcta execució. | 20.08 | 64.51
'01.00.01.02.01 | 2 | P9C8-PN | m2 | Reparació de paviment de terratzo llis de 40x40 cm,per a ús interior intens, eliminant les peces trencades i/o mal adherides i el morter de fixació, i col·locant peces noves a truc de maceta amb morter, inclòs rebaixat, polit i abrillantat i càrrega de runa sobre camió o contenidor. S'inclouen tots aquells materials, elements, accesoris, mitjans (materials, humans) i recursos necessarias per a la seva total posada a obra i la seva correcta execució. | 40.57 | 29.71
'01.00.01.02.01 | 3 | P711-PN | m2 | Membrana per a impermeabilització PA-2 segons UNE 104402 de 7,7 kg/m2 de dues làmines de betum modificat LBM (SBS)-24-FV amb armadura de feltre fibra de vidre de 60 g/m2, adherides amb oxiasfalt OA 80/25 prèvia imprimació. S'inclouen tots aquells materials, elements, accesoris, mitjans (materials, humans) i recursos necessarias per a la seva total posada a obra i la seva correcta execució. | 32.85 | 5.448
'01.00.01.02.01 | 4 | P9P5-PN01 | m2 | Paviment vinilic homogeni continu en rotllo, tipus IQ Optima de Tarkett, o equivalent, per a trànsit molt intens i de 2mm de gruix i pes total de 2700 g/m2. Amb cordó de soldadura en calent i sòcol a mitja canya amb cunya de PVC com a element de base i remat superior per a protecció de cant superior en la remunta sobre el envà. Complirà classe 1 (antilliscant) DB SUA. Reacció al foc Bfl-S1. Punxonament estàtic menor/igual a 0.10mm, segons UNE-EN 685. S'inclouen tots aquells materials, elements, accesoris, mitjans (materials, humans) i recursos necessarias per a la seva total posada a obra i la seva correcta execució. | 38.28 | 73.392
'01.00.01.02.01 | 5 | P9P5-PN02 | m2 | Paviment vinilic homogeni amb partícules antilliscants, continu en rotllo, tipus Granit Safetred de Tarkett o equivalent, amb tractament de protecció Safe. T Clean XP, per a trànsit molt intens i de 2mm de gruix i pes total de 2950 g/m2. Amb cordó de soldadura en calent i sòcol a mitja canya amb cunya de PVC com a element de base. Complirà classe 2 (antilliscant) DB SUA. Reacció al foc Bfl-S1. Punxonament estàtic menor/igual a 0.10mm, segons UNE-EN 685. S'inclouen tots aquells materials, elements, accesoris, mitjans (materials, humans) i recursos necessarias per a la seva total posada a obra i la seva correcta execució. | 58.49 | 4.722
'01.00.01.02.01 | 6 | P9P5-PN03 | m2 | Paviment vinilic homogeni amb partícules antilliscants, continu en rotllo, tipus Safetred Universal Plus de Tarkett o equivalent, amb tractament de protecció Safe. T Clean XP, per a trànsit molt intens i de 2mm de gruix i pes total de 3458 g/m2. Amb cordó de soldadura en calent i sòcol a mitja canya amb cunya de PVC com a element de base. Complirà classe 3 (antilliscant) DB SUA. Reacció al foc Bfl-S1. Punxonament estàtic menor/igual a 0.10mm. Paviment col·locat sobre capa allisadora, conformació de pendent, recrescut de morter de 7cm i capa de impermeabilització sobre la cara horitzontal del forjat i 30cm per sobre el nivel de l'envà, segons UNE-EN 685. S'inclouen tots aquells materials, elements, accesoris, mitjans (materials, humans) i recursos necessarias per a la seva total posada a obra i la seva correcta execució. | 81.52 | 0
'01.00.01.02.01 | 7 | P7J4-PN | m | Perfil de remat per a paviment vinilic en trobada amb paviment de terratzo existent. Perfil flexible tipus stop profiles de Tarket o equivalent. S'inclouen tots aquells materials, elements, accesoris, mitjans (materials, humans) i recursos necessarias per a la seva total posada a obra i la seva correcta execució. | 20.09 | 7.09
'01.00.01.02.01 | 8 | P9U9-PN | m | El sòcol de mitja canya de PVC s'utilitzen per recolzar el paviment quan es realitza una instal·lació remuntada a la paret.H=20cm Normalment s'instal·la com un caputxó a la vora superior del paviment per protegir-lo i per obtenir un acabat perfecte. Aporten un acabat higiènic i estant gràcies al suau angle que crea a la unió sòl/paret. Les nostres falques de PVC són compatibles amb els nostres terres vinílics en rotllo Homogenis i Heterogenis. Sòcol tipo PVC-PA15 de Tarket o equivalent. S'inclouen tots aquells materials, elements, accesoris, mitjans (materials, humans) i recursos necessarias per a la seva total posada a obra i la seva correcta execució. | 43.11 | 7.26
'01.00.01.02.01 | 9 | P214W-FEPN | m | Tall amb disc en terratge existent sota tabics dels boxes per treballar làmina acústica. | 10.13 | 12.96
'01.00.01.02.01 | 10 | P9U9-PN01 | m | El sòcol de mitja canya de PVC s'utilitzen per recolzar el paviment quan es realitza una instal·lació remuntada a la paret.H=20cm Normalment s'instal·la com un caputxó a la vora superior del paviment per protegir-lo i per obtenir un acabat perfecte. Aporten un acabat higiènic i estant gràcies al suau angle que crea a la unió sòl/paret. Les nostres falques de PVC són compatibles amb els nostres terres vinílics en rotllo Homogenis i Heterogenis. Sòcol tipo PVC-PA15 de Tarket o equivalent. S'inclouen tots aquells materials, elements, accesoris, mitjans (materials, humans) i recursos necessarias per a la seva total posada a obra i la seva correcta execució. | 37.55 | 45.26
TOTAL
|  | Obra | 01 | PresupuestoAMPLIACIÓ D'URGÈNCIES DE PSIQUIATRIA
|  | Capítulo | 00 | FASE I- CONSULTES
|  | Título 3 | 01 | SISTEMES DE COMPARTIMENTACIÓ I ACABATS INTERIORS
|  | Título 4 | 02 | COMPARTIMENTACIÓ INTERIOR HORIZONTAL
|  | Título 5 | 02 | ACABATS INTERIORS (CEL RAS)
'01.00.01.02.02 | 1 | P846-9JNE | m2 | Cel ras continu de plaques de guix laminat tipus estàndard (A), per a revestir, de 15 mm de gruix i vora afinada (BA), entramat d'acer galvanitzat format per perfils principals col·locats cada 1000 mm i perfils secundaris col·locats cada 600 mm fixats al sostre mitjançant vareta de suspensió cada 1,2 m, per a una alçària de cel ras de 5 m com a màxim. S'inclou remate i perfil de transició entre materials, segons indica el projecte. S'inclouen tots aquells materials, elements, accesoris, mitjans (materials, humans) i recursos necessarias per a la seva total posada a obra i la seva correcta execució. | 35.28 | 57.98
'01.00.01.02.02 | 2 | P846-9JO9 | m2 | Cel ras continu de plaques de guix laminat tipus hidròfuga (H), per a revestir, de 15 mm de gruix i vora afinada (BA), entramat d'acer galvanitzat format per perfils principals col·locats cada 1000 mm i perfils secundaris col·locats cada 600 mm fixats al sostre mitjançant vareta de suspensió cada 1,2 m, per a una alçària de cel ras de 5 m com a màxim. S'inclou remate i perfil de transició entre materials, segons indica el projecte. S'inclouen tots aquells materials, elements, accesoris, mitjans (materials, humans) i recursos necessarias per a la seva total posada a obra i la seva correcta execució. | 36.9 | 3.27
'01.00.01.02.02 | 3 | E65242TB | m2 | Tabica Cel ras pladur h mes de 150cm, formada per : - estructura senzilla normal amb perfileria de planxa d'acer galvanitzat, amuntants cada 400 mm de 48 mm d'amplària i canals de 48 mm d'amplària, - 1 placa estàndard (a) de 15 mm de gruix en una cara - fixada mecànicament - part proporcional de materials : cargols, pastes, cintes de juntes, juntes estanques / acústiques del seu perímetre, etc. així com ancoratges per a canals en sòl i sostre, totalment acabat amb qualitat de terminació nivell 1 (q1) per terminacions d'enrajolat, laminats, amb llistons, etc. o qualitat de terminació nivell 2 (q2) per terminacions estàndard de pintura o paper pintat normal (a definir en projecte). S'inclouen tots aquells materials, elements, accesoris, mitjans (materials, humans) i recursos necessarias per a la seva total posada a obra i la seva correcta execució. | 25.41 | 7.6
'01.00.01.02.02 | 4 | 16524BG3 | m2 | Formació de tabica acustica oculta en cel ras en zones de divisories de vidre i mampares de divisió d'usos, per mitja de estructura metalica per suport del element inferior i enva de pladur per realitzar la sectorització acustica. S'inclou: 1.- Estructura per suport per rigiditzar el tancament de vidre, mampara, panell mobil, etc. Segons ubicació de projecte, formada per: Acer s275jr segons une-en 10025-2, per a formació de llindes i estructura de suport de divisions en interior de celrasos, s'inclou: - formació de porteri - perfils laminats d'acer segons necessitats - xapes d'acer tota la longitud - amb una capa d'imprimació antioxidant, col·locat a l'obra - col·locat a l'obra amb soldadura S'inclou tot material auxiliar i necessari per la seva col·locació i muntatge a obra, segons especificacions de la df i projecte. 2.- Envà de cartró-guix gc70 tipus n format per : - dues plaques tipus n de 15 mm de gruix - estructura reforçada en ´´h´´ d'acer galvanitzat de 70 mm d'ample, a base de muntants (elements verticals), separats entre eixos 400 mm i canals (elements horitzontals), donant un ample total d'envà acabat de 130 mm. - ànima amb aïllament de plaques de llana de roca, llana mineral de 60 a 70 mm de gruix. muntatge segons norma une 102.043 i requisits del cte-db hr. - dues plaques tipus n de 15 mm de gruix - part proporcional de materials : cargols, pastes, cintes de juntes, juntes estanques / acústiques del seu perímetre, etc. així com ancoratges per a canals en sòl i sostre, totalment acabat amb qualitat de terminació nivell 1 (q1) per terminacions d'enrajolat, laminats, amb llistons, etc. o qualitat de terminació nivell 2 (q2) per terminacions estàndard de pintura o paper pintat normal (a definir en projecte). S'inclouen tots aquells materials, elements, accesoris, mitjans (materials, humans) i recursos necessarias per a la seva total posada a obra i la seva correcta execució. | 71.38 | 12.368
'01.00.01.02.02 | 5 | P84J-9JSE | m2 | Cel ras registrable de plaques de guix laminat amb acabat vinílic, 600x 600 mm i 15 mm de gruix, sistema desmuntable amb estructura d'acer galvanitzat vist format per perfils principals amb forma de T invertida de 15 mm de base col·locats cada 1,2 m i fixats al sostre mitjançant vareta de suspensió cada 1,2 m, amb perfils secundaris col·locats formant retícula de 600x 600 mm, per a una alçària de cel ras de 5 m com a màxim. S'inclou remate i perfil de transició entre materials, segons indica el projecte. S'inclouen tots aquells materials, elements, accesoris, mitjans (materials, humans) i recursos necessarias per a la seva total posada a obra i la seva correcta execució. | 36.25 | 21.6
'01.00.01.02.02 | 6 | P84O-PN | u | Registre per a cel ras de plaques de guix laminat format de 60x60 cm2 amb marc d'acer galvanitzat i fulla d'acer galvanitzat lacat amb un gruix total de 15 mm com mín, tanca de pressió i dispositiu de retenció, col·locat amb perfileria d'acer galvanitzat. (sistema de seguretat per psiquiatria) S'inclou remate i perfil de transició entre materials, segons indica el projecte. S'inclouen tots aquells materials, elements, accesoris, mitjans (materials, humans) i recursos necessarias per a la seva total posada a obra i la seva correcta execució. | 46.75 | 7
'01.00.01.02.02 | 7 | E652PN01 | m2 | Cortiner el ras pladur h mes de 150cm, formada per : - estructura senzilla normal amb perfileria de planxa d'acer galvanitzat, amuntants cada 400 mm de 48 mm d'amplària i canals de 48 mm d'amplària, - 1 placa estàndard (a) de 15 mm de gruix en una cara - fixada mecànicament - part proporcional de materials : cargols, pastes, cintes de juntes, juntes estanques / acústiques del seu perímetre, etc. així com ancoratges per a canals en sòl i sostre, totalment acabat amb qualitat de terminació nivell 1 (q1) per terminacions d'enrajolat, laminats, amb llistons, etc. o qualitat de terminació nivell 2 (q2) per terminacions estàndard de pintura o paper pintat normal (a definir en projecte). S'inclouen tots aquells materials, elements, accesoris, mitjans (materials, humans) i recursos necessarias per a la seva total posada a obra i la seva correcta execució. | 24.99 | 7.6
'01.00.01.02.02 | 8 | E898G340 | m2 | Pintat de parament horitzontal de guix, amb pintura amb baix contingut de disolvents, plàstica per a interiors , de color, amb una capa d'imprimació específica i dues capes d' acabat, tipus Xylazel o equivalent pintura adequada per entorns sanitaris. | 16.52 | 107.96
'01.00.01.02.02 | 9 | P843-A8FB | m2 | Cel ras continu de doble placa de 12,5mm de guix laminat acústic, tipus Pladur Fonic o equivalent, amb làmina de betum modificat de 4,5mm de gruix de 6kg/m2 per a aÏllament acústic entre placas. Amb entramat ocult doble reforçat amb amortidor antivibratori de cautxú i remat de perfil perimetral encastat entre les segones plaques de cartró guix del envà vertical. Encitat i emmassillat de juntes. Pintat amb pintura compatible color a definir per DF. Inclou placa semirígida de llana mineral de roca (MW), d'alta densitat i de 50mm de gruix. | 69.88 | 20
'01.00.01.02.02 | 10 | 16524BPN | m2 | Sub estructura de reforç addicional per poder fixar el fals sostre que estaria a 3m ja que no es pot fixar directament al forjat. Acer s275jr segons une-en 10025-2, per a formació de llindes i estructura de suport de divisions en interior de celrasos, s'inclou: - perfils laminats d'acer segons necessitats - xapes d'acer tota la longitud - amb una capa d'imprimació antioxidant, col·locat a l'obra - col·locat a l'obra amb soldadura Inclou equip i elements auxiliars per a soldadura per electrofusió de canonades de polietilè, diàmetre nominal DN 20 a 630, de funcionament manual i control de la soldadura automàtic, alimentació elèctrica monofàsica a 230 V, potència 3,6 kW, grau de protecció IP54 S'inclouen tots aquells materials, elements, accesoris, mitjans (materials, humans) i recursos necessarias per a la seva total posada a obra i la seva correcta execució. | 23.75 | 10
TOTAL
|  | Obra | 01 | PresupuestoAMPLIACIÓ D'URGÈNCIES DE PSIQUIATRIA
|  | Capítulo | 00 | FASE I- CONSULTES
|  | Título 3 | 02 | EQUIPAMENT FIX
|  | Título 4 | 01 | MOBILIARI
'01.00.02.01 | 1 | 1AQFPN01 | u | Conjunt de armari de 1.35m (L) x .60m (A) x 3.00m (H). Inclou: -Conjunt de dues fulles batents per a porta interior de 45mm de gruix. Cada una de 67.5cm d’amplària i 210 cm d’alçària. De cares llises de tauler de MDF de 8mm de gruix i estructura interior de fusta, amb acabat xapat amb HPL color a definir per la DF i cant tipus fusta laminada. Mecanitzat amb 2 frontisses per fulla, pany i clau mestra i barra interior vertical per a tancament de la fulla secundaria. -Conjunt de dues fulles batents per a porta interior de 45mm de gruix. Cada una de 67.5cm d’amplària i 90 cm d’alçària. De cares llises de tauler de MDF de 8mm de gruix i estructura interior de fusta, amb acabat xapat amb HPL color a definir per la DF i cant tipus fusta laminada. Mecanitzat amb 4 frontisses per fulla, pany i clau mestra i barra interior vertical per a tancament de la fulla secundaria. -Formació de armari amb caixó interior de fusta amb sòcol interior ocult enrere de les portes , acabat amb melamina i amb 6 baldes interiors. Se inclou tot el material auxiliar i necessari per a la seva correcta conformació, execució i col·locació i ajustos amb els revestiments de HPL dels paraments verticals que l’alberguen, paviment i cel ras. S'inclouen tots aquells materials, elements, accesoris, mitjans (materials, humans) i recursos necessarias per a la seva total posada a obra i la seva correcta execució. | 791.25 | 2
'01.00.02.01 | 2 | EQ5BPN03 | u | Taulell termoformat de resina acrílica, d'una sola peça, sense junts ni coles adhesives, amb cantell posterior corb, de gruix 12 mm, alçària de solapament 300 mm, preu superior Inclou: -Dimensió especial altura de sòcol 30cm corb -Suministre de pica model FD100 de Solidsurface. Pica 40x40x18 Non yellowing. 100%agrílic -Integració de pica per sota el taulell, tall de taulell, adhesius, engaxat, fresat ajustat i polit. -suport costella metàl·lica. Suministre e instalació d'anclate format per platina més ´´T´´ de 40mm, mes tornilleria. Pintat blanc. -Realizació de forat per inst·lació de griferia de 35mm de diametre, centrar amb relació la pica. (Griferia no inclosa) -Silicona pel sellat d'entrega de taulell amb la paret de 5mm S'inclouen tots aquells materials, elements, accesoris, mitjans (materials, humans) i recursos necessarias per a la seva total posada a obra i la seva correcta execució. | 841.27 | 1
'01.00.02.01 | 3 | PQ70-PN01 | pa | Trasllat de màquines vending a zona propera amb mitjans manuals. S'inclouen tots aquells materials, elements, accesoris, mitjans (materials, humans) i recursos necessarias per a la seva total posada a obra i la seva correcta execució. | 275.76 | 1
'01.00.02.01 | 4 | PC16-PN01 | u | Mirall de lluna incolora de 3 mm de gruix, col·locat adherit sobre tauler de fusta. S'inclouen tots aquells materials, elements, accesoris, mitjans (materials, humans) i recursos necessarias per a la seva total posada a obra i la seva correcta execució. | 251.24 | 1
'01.00.02.01 | 5 | PQZ8-PN01 | u | Placa ancorada al sòl que permet fixar el llit de psiquiatria per mitjà d'electroimants i així evitar el seu lliure moviment. Aquest mecanisme dona versatilitat a l'equip mèdic i augmenta els nivells de seguretat, ja que els llits al anar ancorades directament al sòl, permet traslladar als pacients sense haver de vulnerar els protocols de seguretat en traslladar-los a lliteres o cadires de rodes. S'inclouen tots aquells materials, elements, accesoris, mitjans (materials, humans) i recursos necessarias per a la seva total posada a obra i la seva correcta execució. | 245.52 | 1
TOTAL
|  | Obra | 01 | PresupuestoAMPLIACIÓ D'URGÈNCIES DE PSIQUIATRIA
|  | Capítulo | 00 | FASE I- CONSULTES
|  | Título 3 | 02 | EQUIPAMENT FIX
|  | Título 4 | 02 | EQUIP SANITARI ANTIVANDALIC
'01.00.02.02 | 1 | PJ117-PN01 | u | Lavabo mural amb mig peu de porcellana esmaltada, senzill, d'amplària 53 a 75 cm, de color blanc i preu alt, col·locat amb suports murals i amb mig peu. S'inclouen tots aquells materials, elements, accesoris, mitjans (materials, humans) i recursos necessarias per a la seva total posada a obra i la seva correcta execució. | 496.57 | 1
'01.00.02.02 | 2 | PJ11C-PN01 | u | Inodor Aquared suspès, acer inox AISI 304, sinus circular, o equivalent. Mides 500x360x350mm. Setinat Aquared Ref 176020094, equivalent. Inclou subministrament i col·locació amb fixacions murals i connectat a la xarxa d'evacuació. S'inclouen tots aquells materials, elements, accesoris, mitjans (materials, humans) i recursos necessarias per a la seva total posada a obra i la seva correcta execució. | 789.52 | 1
'01.00.02.02 | 3 | PJ41-HA1T | u | Seient abatible mural per a dutxa de bany adaptat, amb banqueta de 350x450 mm, d'alumini recobert de niló, i barra fixa de dutxa doble, col·locat amb fixacions mecàniques | 506.13 | 1
'01.00.02.02 | 4 | PJ41-HA21 | u | Barra mural fixe i doble abatible per a bany adaptat, de 800 mm de llargària i 35 mm de d, de tub d'alumini recobert de nilò, col·locat amb fixacions mecàniques | 482.39 | 1
TOTAL
|  | Obra | 01 | PresupuestoAMPLIACIÓ D'URGÈNCIES DE PSIQUIATRIA
|  | Capítulo | 00 | FASE I- CONSULTES
|  | Título 3 | 02 | EQUIPAMENT FIX
|  | Título 4 | 03 | SENYALITZACIÓ
'01.00.02.03 | 1 | EB92G302 | u | Senyalètica interior previsió per la totalitat de l' ampliació: S'inclouen tots aquells materials, elements, accesoris, mitjans (materials, humans) i recursos necessarias per a la seva total posada a obra i la seva correcta execució. | 2884 | 1
TOTAL
|  | Obra | 01 | PresupuestoAMPLIACIÓ D'URGÈNCIES DE PSIQUIATRIA
|  | Capítulo | 02 | FASE II- OBSERVACIÒ
|  | Título 3 | 00 | ACTUACIÓN PRÉVIES I ENDERROCS
'01.02.00 | 1 | P214I-AKZM | m2 | Enderroc de cel ras i entramat de suport de qualsevol material y sistema, amb mitjans manuals i càrrega manual sobre camió o contenidor. S'inclouen tots aquells materials, elements, accesoris, mitjans (materials, humans) i recursos necessarias per a la seva total posada a obra i la seva correcta execució. | 14.55 | 154
'01.02.00 | 2 | P2143-4RR3 | m2 | Arrencada de paviment de terratzo, amb mitjans manuals i càrrega manual de runa sobre camió o contenidor. S'inclouen tots aquells materials, elements, accesoris, mitjans (materials, humans) i recursos necessarias per a la seva total posada a obra i la seva correcta execució. | 19.38 | 4.85
'01.02.00 | 3 | P2140-4RRN | u | Arrencada de full i bastiment de porta interior amb mitjans manuals i càrrega manual sobre camió o contenidor. S'inclouen tots aquells materials, elements, accesoris, mitjans (materials, humans) i recursos necessarias per a la seva total posada a obra i la seva correcta execució. | 12.11 | 6
'01.02.00 | 4 | P214T-PN | m2 | Enderroc i/o desmuntatge de paret divisòria, de 15 fins a 20 cm de gruix com a màxim, de qualsevol material (ceràmic, guix laminat, entramat, etc.), inclòs les instal·lacions interiors existents i arrebossats, enguixat, enrajolats, sòcols, aplacats de materials petris o no sintètics, etc, amb mitjans manuals i mecànics. Inclou desplaçament de la runa per l'interior de l'obra, classificació i separació selectiva de la runa, aplec provisional, càrrega manual o mecànica sobre camió o contenidor i transport i taxes a abocador autoritzat. Inclou tall en paret amb disc de carborúndum o altres mitjans auxiliars. Mesurat buit per ple, per tant incloses les fusteries (fusta, alumini i vidre, metàl·liques o RF) incorporades al parament amb els seus bastiments, fulles i vidres. Tot segons normativa d'aplicació i/o plànols de projecte inclòs el subministrament de materials, treballs i mitjans auxiliars per deixar la partida totalment acabada. S'inclouen tots aquells materials, elements, accesoris, mitjans (materials, humans) i recursos necessarias per a la seva total posada a obra i la seva correcta execució. | 15.92 | 273.818
'01.02.00 | 5 | P2142-4RMM | m2 | Arrencada d'enrajolat en parament vertical, amb mitjans manuals i càrrega manual de runa sobre camió o contenidor. S'inclouen tots aquells materials, elements, accesoris, mitjans (materials, humans) i recursos necessarias per a la seva total posada a obra i la seva correcta execució. | 16.96 | 10.35
'01.02.00 | 6 | P2142-PN | m2 | Arrencada d'aplacat de HPL, amb mitjans manuals i càrrega manual de runa sobre camió o contenidor. S'inclouen tots aquells materials, elements, accesoris, mitjans (materials, humans) i recursos necessarias per a la seva total posada a obra i la seva correcta execució. | 21.8 | 54.72
'01.02.00 | 7 | P214H-PN01 | m | Arrancada.sòcol de màrmol, amb mitjans manuals, i càrrega manual de runa sobre camió o contenidor. S'inclouen tots aquells materials, elements, accesoris, mitjans (materials, humans) i recursos necessarias per a la seva total posada a obra i la seva correcta execució. | 31.44 | 23.655
'01.02.00 | 8 | P21G0-PN01 | pa | Arrencada d'instal·lació, amb mitjans manuals i càrrega manual sobre camió o contenidor. S'inclouen tots aquells materials, elements, accesoris, mitjans (materials, humans) i recursos necessarias per a la seva total posada a obra i la seva correcta execució. | 437.79 | 1
'01.02.00 | 9 | P21Q1-PN01 | pa | Arrancada de diversos elements ancorats a paret o sostre, incloure embalatges o càrrega sobre camió o contenidor. S'inclouen tots aquells materials, elements, accesoris, mitjans (materials, humans) i recursos necessarias per a la seva total posada a obra i la seva correcta execució. | 212.46 | 1
'01.02.00 | 10 | P21DB-H94S | u | Desmuntatge de boca d'incendi, amb mitjans manuals i aplec de material per a la seva reutilització o càrrega de runa sobre camió o contenidor | 23.5 | 1
'01.02.00 | 11 | P21GS-PN01 | u | Arrencada de pica, suport, aixetes, sifó, desguassos i desconnexió de les xarxes de subministrament i d'evacuació, Arrencada de taulell i mobiliari fix sota taulell i moble alt, amb mitjans manuals i càrrega manual de runa sobre camió o contenidor. | 72.33 | 1
TOTAL
|  | Obra | 01 | PresupuestoAMPLIACIÓ D'URGÈNCIES DE PSIQUIATRIA
|  | Capítulo | 02 | FASE II- OBSERVACIÒ
|  | Título 3 | 01 | SISTEMES DE COMPARTIMENTACIÓ I ACABATS INTERIORS
|  | Título 4 | 01 | COMPARTIMENTACIÓ INTERIOR VERTICAL
|  | Título 5 | 01 | PART MASSISSA
'01.02.01.01.01 | 1 | P6145-56PN | m2 | Paredó recolzat divisori de 10 cm de gruix, de totxana de 290x140x100 mm, LD, categoria I, segons la norma UNE-EN 771-1, per a revestir, col·locat amb morter mixt 1:2:10. S'inclouen tots aquells materials, elements, accesoris, mitjans (materials, humans) i recursos necessarias per a la seva total posada a obra i la seva correcta execució. | 27.31 | 43.892
'01.02.01.01.01 | 2 | P6125-7BJ8 | m2 | Paret divisòria recolzada per a revestir de gruix 14 cm, de maó calat, de 290x140x100 mm, per a revestir, categoria I, HD, segons la norma UNE-EN 771-1, col·locat amb morter per a ram de paleta industrialitzat M 7.5 (7,5 N/mm2) de designació (G) segons norma UNE-EN 998-2, inclos armadura horitzontal tipus Murfor cada 2 filades, segons detall de projecte. S'inclouen tots aquells materials, elements, accesoris, mitjans (materials, humans) i recursos necessarias per a la seva total posada a obra i la seva correcta execució. | 38.63 | 142.187
'01.02.01.01.01 | 3 | P654-8M4D | m2 | Envà de plaques de guix laminat amb aïllament de plaques de llana de roca format per estructura senzilla normal amb perfileria de planxa d'acer galvanitzat, amb un gruix total de l'envà de 130 mm, muntants cada 400 mm de 70 mm d'amplària i canals de 70 mm d'amplària, 2 plaques tipus hidròfuga (H) a cada cara de 15 mm de gruix cada una, fixades mecànicament i aïllament de plaques de llana mineral de roca de resistència tèrmica >= 1,622 m2·K/W. S'inclouen tots aquells materials, elements, accesoris, mitjans (materials, humans) i recursos necessarias per a la seva total posada a obra i la seva correcta execució. | 80.67 | 23.15
'01.02.01.01.01 | 4 | P654-8M4E | m2 | Envà de plaques de guix laminat amb aïllament de plaques de llana de roca format per estructura senzilla normal amb perfileria de planxa d'acer galvanitzat, amb un gruix total de l'envà de 130 mm, muntants cada 400 mm de 70 mm d'amplària i canals de 70 mm d'amplària, 2 plaques tipus resistent al foc (F) a cada cara de 15 mm de gruix cada una, fixades mecànicament i aïllament de plaques de llana mineral de roca de resistència tèrmica >= 1,622 m2·K/W S'inclouen tots aquells materials, elements, accesoris, mitjans (materials, humans) i recursos necessarias per a la seva total posada a obra i la seva correcta execució. | 80.59 | 4.908
'01.02.01.01.01 | 5 | P654-8LJ3 | m2 | Envà de plaques de guix laminat amb aïllament de plaques de llana de roca format per estructura senzilla normal amb perfileria de planxa d'acer galvanitzat, amb un gruix total de l'envà de 160 mm, muntants cada 400 mm de 100 mm d'amplària i canals de 100 mm d'amplària, 2 plaques a cada cara, unes tipus estàndard (A) de 15 mm de gruix i les altres tipus hidròfuga (H) de 15 mm de gruix, fixades mecànicament i aïllament de plaques de llana mineral de roca de resistència tèrmica >= 1,081 m2·K/W. S'inclouen tots aquells materials, elements, accesoris, mitjans (materials, humans) i recursos necessarias per a la seva total posada a obra i la seva correcta execució. | 76.38 | 45.05
'01.02.01.01.01 | 6 | P654-8LJC | m2 | Envà de plaques de guix laminat amb aïllament de plaques de llana de roca format per estructura senzilla normal amb perfileria de planxa d'acer galvanitzat, amb un gruix total de l'envà de 160 mm, muntants cada 400 mm de 100 mm d'amplària i canals de 100 mm d'amplària, 2 plaques a cada cara, unes tipus estàndard (A) de 15 mm de gruix i les altres tipus hidròfuga (H) de 15 mm de gruix, fixades mecànicament i aïllament de plaques de llana mineral de roca de resistència tèrmica >= 1,081 m2·K/W. S'inclouen tots aquells materials, elements, accesoris, mitjans (materials, humans) i recursos necessarias per a la seva total posada a obra i la seva correcta execució. | 76.53 | 37.248
'01.02.01.01.01 | 7 | P654-8LJA | m2 | Envà de plaques de guix laminat amb aïllament de plaques de llana de roca format per estructura senzilla normal amb perfileria de planxa d'acer galvanitzat, amb un gruix total de l'envà de 130 mm, muntants cada 400 mm de 70 mm d'amplària i canals de 70 mm d'amplària, 2 plaques a cada cara, unes tipus estàndard (A) de 15 mm de gruix i les altres tipus hidròfuga (H) de 15 mm de gruix, fixades mecànicament i aïllament de plaques de llana mineral de roca de resistència tèrmica >= 1,622 m2·K/W. S'inclouen tots aquells materials, elements, accesoris, mitjans (materials, humans) i recursos necessarias per a la seva total posada a obra i la seva correcta execució. | 78.01 | 136.099
'01.02.01.01.01 | 8 | P653-8IHE | m2 | Envà de plaques de guix laminat format per estructura senzilla normal amb perfileria de planxa d'acer galvanitzat, amb un gruix total de l'envà de 160 mm, muntants cada 400 mm de 100 mm d'amplària i canals de 100 mm d'amplària, 2 plaques tipus estàndard (A) a cada cara de 15 mm de gruix cada una, fixades mecànicament. S'inclouen tots aquells materials, elements, accesoris, mitjans (materials, humans) i recursos necessarias per a la seva total posada a obra i la seva correcta execució. | 81.9 | 132.65
'01.02.01.01.01 | 9 | P7CR9-BIPN | m2 | LAMINA ACÚSTICA Làmina acústica tipus viscolam d'alta densitat, de base bituminosa activada amb polimers. Tipus chovAcustic Viscolam 65 o equivalent de 4mm de espesor. A col. locar al llarg de tota l'altura de l'envà i travat en la junta de paviment de terratzo existent previ tall per a conformació de junta. | 8.08 | 254.93
'01.02.01.01.01 | 10 | P653-8II4 | m2 | Extrasdossat autoportant de cartró guix(3x15)70H/40 Extrasdossat autoportant format per 2 plaques de cartró guix estàndar (N) tipus Pladur o equivalent, de 15mm de gruix, cargolades a un costat de l'estructura d'acer galvanitzat, a base de muntants i canals en ´´H´´ de 70mm d'ample amb una modulació de 400mm e/e. Totalment acabat amb Nivell de Qualitat (Q1) per a acabats. Ànima de l'estructura reblerta en la seva totalitat amb llana mineral. Muntatge segons recomanacions Pladur o equivalent, norma UNE 102043 i requisits CTE. S'inclouen tots aquells materials, elements, accesoris, mitjans (materials, humans) i recursos necessarias per a la seva total posada a obra i la seva correcta execució. | 69.37 | 62.71
TOTAL
|  | Obra | 01 | PresupuestoAMPLIACIÓ D'URGÈNCIES DE PSIQUIATRIA
|  | Capítulo | 02 | FASE II- OBSERVACIÒ
|  | Título 3 | 01 | SISTEMES DE COMPARTIMENTACIÓ I ACABATS INTERIORS
|  | Título 4 | 01 | COMPARTIMENTACIÓ INTERIOR VERTICAL
|  | Título 5 | 02 | OBERTURES
'01.02.01.01.02 | 1 | EASAPBTB | u | Porta tallafoc EI2-60 nivel C5 homologada amb pany electronic de seguretat per a porta tallafoc incorporat en la fabricació original de la fulla de porta per al compliment de la certificació de porta talla foc. Porta amb 2 fulles batents, amb un buit de pas lliure de 2000 x 2300. - 2 Fulles batents de 1000 x 2300: Fulles metàl.liques i aplacats amb panell Max Compact de 3mm de gruix amb dues cares i color a definir per la DF. Fulla activa dreta. - Cada fulla amb 4 frontisses per a porta talla foc. - Doble maneta per a porta talla foc. - Tancaportes Dorma model TS91/92. - Conjunt de guies per a doble fulla, amb selector de tancament integrats per a tanca portes. - Bastiment metàl.lic per a porta talla foc i Marc metàl.lic tipus passadís. - Porta amb control d'accès (lector de targeta a banda i banda de la porta) i pany elèctric amb cop de clau. - Espiell amb marc ocult (60x40) i envidrament foc. - Marc d'acer inoxidable com a emmarcat de portes, igual a l'existent. s'inclou tot material auxiliar i necesari per la seva correcta execucció i muntatge, per considerar l'unitat totalment acabada, tot segons documentació del projecte. | 1749.25 | 1
'01.02.01.01.02 | 2 | EASAP3TD | u | Porta tallafoc EI2-60 nivel C5 homologada amb pany electronica de seguretat per a porta talla foc incorporat en la fabricació original de la fulla de porta per al compliment de la certificació de porta talla foc. Porta amb 1 fulla batent, amb un buit de pas lliure de 1200x2300. -1 Fulla batent de 1230x2300: Full metàl·lic i aplacat amb panell Max Compact de 3mm de gruix amb dues cares i color a definir per la DF i perímetre de massís denòlic d'ánima negra. -Cada fulla amb 4 frontisses per a porta talla foc. -Doble maneta per a porta tallafoc. -Tancaportes Dorma Model TS91/92 -Bastiment metàl·lic per a porta tallafoc. Mac metàl·lic tipus passadís. -Porta amb control d'accès (lector de targeta a banda i banda de la porta) i pany electronic de seguretat per a porta tallafoc certificat i amb cop de clau, a les portes d'accès a l'àrea de urgències de psiquiatria. - Marc d'acer inoxidable com a emmarcat de portes, igual a l'existent. S'inclouen tots aquells materials, elements, accesoris, mitjans (materials, humans) i recursos necessarias per a la seva total posada a obra i la seva correcta execució. | 1363.07 | 1
'01.02.01.01.02 | 3 | 1A23FI2H | u | Porta corredissa tipus Krona o equivalent. Porta amb 1 fulla corredissa, amb un buit de pas lliure de 900 x 2500. -1 Fulla corredissa manual tipus Krona o equivalent de 1000x2300: Fulla revestida amb panell Max Compact de 3 mm (B-S1,d0) per les dues cares, color a definir per la DF. Prímetre de massís fenòlic d'ànima negra. -Tancament d'estructura amb cartró guix segons envà. -Perfil de protecció. -Tapetes segons material d'acabat del envà. -Doble maneta tirador col·locat vertical en el extrem de la porta, per garantir la màxima obertura de pas. -Porta bany amb pany tipus cilindre amb botó en la part interior i l'exterior amb dispositiu d'emergència -Porta consultes amb pany amb clau mestre. S'inclouen tots aquells materials, elements, accesoris, mitjans (materials, humans) i recursos necessarias per a la seva total posada a obra i la seva correcta execució. | 941.28 | 2
'01.02.01.01.02 | 4 | EAM2PN | u | Porta corredissa metàl·lica de seguretat. Porta amb 1 Fulla corredissa, amb un buit de pas lliure de 1200x2300. -1 Fulla corredissa manual de 1300x2300: Fulla metàl·lica amb espiell. Fulla revestida amb panell Max Compact de 3mm (B-S1,d0) per les dues cares, color a definir per la DF. Perímetre de massís fenòlic d'ànima negra. Espiell amb marc ocult (60x40) i enenviidrament antitrencament de 10mm. -Tancament de estructura amb cartró guix segons envà. -Perfil de protecció en L de pletina d'acer per a esmaltar en tots dos costats del marc. -Tapetes segons material d'acabat del envà. -Maneta tirador col·locat vertical en el extrem de la porta, per garantir la máxima obertura de pas. -2 Panys electromagnètics retenidors integrades (no de superficie), superior i inferior. Amb una resistencia a la apertura de 1500Kg. S'inclouen tots aquells materials, elements, accesoris, mitjans (materials, humans) i recursos necessarias per a la seva total posada a obra i la seva correcta execució. | 1386.1 | 4
'01.02.01.01.02 | 5 | EAPF51G3 | u | Reforç bastiment amb tubulars 60x40x6mm, en portes de Planta Baixa, format per: - tubulars de 60x40x6mm - alçada d'uns 440 cm - amplada promig de 120cm s'inclou tot material auxiliar i necessari per la seva col·locació i muntatge per garantir la unitat totalment muntada i en correcte funcionament, segons especificacions de casa comercial. | 134.99 | 19
'01.02.01.01.02 | 6 | 1A23FPN | u | Porta tallafoc EI2-60 nivel C5 homologada amb pany electronica de seguretat per a porta talla foc incorporat en la fabicació original de la fulla de porta per al compliment de la certificació de porta talla foc. Porta de 1 fulla batent, amb un buit de pas lliure de 900x2300. -1 Fulla batent de 930x2300: Full metàl·lic i aplacat amb panell Max Compact de 3mm de gruix amb dues cares i color a definir per la DF i perímetre de massís fenòlic d'ànima negra. -Cada Fulla amb 4 frontisses pe a porta talla foc. -Doble maneta per a porta talla foc. -Tancaportes Dorma model TD91/92. -Bastiment metàl·lic per a porta tallafoc. Mac metàl·lic tipus passadís. -Porta amb control d'accès (lector de targeta a banda i banda de la porta) i pany electronic de seguretat per a porta tallafoc certificat i amb cop de clau, a les portes d'accès a l'àrea de urgències de psiquiatria. - Marc d'acer inoxidable com a emmarcat de portes, igual a l'existent. S'inclouen tots aquells materials, elements, accesoris, mitjans (materials, humans) i recursos necessarias per a la seva total posada a obra i la seva correcta execució. | 1151.52 | 1
'01.02.01.01.02 | 7 | 1652RFG3 | m | Formació de Estructura auxiliar per portes EI, corredisses, y mamparas. S'inclou: Estructura per suport per rigiditzar el tancament . Segons ubicació de projecte, formada per: Acer s275jr segons une-en 10025-2, per a formació de llindes i estructura de suport de divisions en interior de celrasos, S'inclou: - Formació de porteria. - perfils laminats d'acer segons necessitats - xapes d'acer tota la longitud - amb una capa d'imprimació antioxidant, col·locat a l'obra - col·locat a l'obra amb soldadura - pintat d'estructura d'acer a l'esmalt sintètic, amb dues capes d'imprimació antioxidant i dues d'acabat. S'inclouen tots aquells materials, elements, accesoris, mitjans (materials, humans) i recursos necessarias per a la seva total posada a obra i la seva correcta execució. | 112.55 | 21.78
'01.02.01.01.02 | 8 | PAR4-PN01 | m2 | Porta acordeón d'obertura ràpida horitzontal, de 5.5 a 6 m d'alçària màxima, amb bastiment i estructura de perfils d'acer galvanitzat ocult, amb armari elèctric, interruptor-pulsador i fotocèl·lula de seguretat, ancorada amb morter de ciment 1:4 | 211.54 | 9
TOTAL
|  | Obra | 01 | PresupuestoAMPLIACIÓ D'URGÈNCIES DE PSIQUIATRIA
|  | Capítulo | 02 | FASE II- OBSERVACIÒ
|  | Título 3 | 01 | SISTEMES DE COMPARTIMENTACIÓ I ACABATS INTERIORS
|  | Título 4 | 01 | COMPARTIMENTACIÓ INTERIOR VERTICAL
|  | Título 5 | 03 | ACABATS INTERIORS
'01.02.01.01.03 | 1 | P83E7-9KLN | m2 | Revestiment interior amb panell laminat decoratiu d'alta pressió HPL, tipus Max Compact, ignífug i d'aplicació general (CGF), de 6 mm de gruix, per a ús interior segons UNE-EN 438-4, comportament al foc B-s1, d0, cantell recte, amb dues cares decoratives, acabat color llis i textura rugosa, col·locat adherit sobre parament vertical amb llata de fusta i adhesiu estructural de poliuretà monocomponent, cinta doble cara, totalment acabat i amb l'especejament de la direcció facultativa. S'inclouen tots aquells materials, elements, accesoris, mitjans (materials, humans) i recursos necessarias per a la seva total posada a obra i la seva correcta execució. | 106.97 | 327.18
'01.02.01.01.03 | 2 | E831G35V | m2 | Aplacat vertical interior fins 3m d'alçaria amb planques de gran format de mides 100x300cm de e=6mm de gres porcelanic extrafi tipo x-light de porcelanosa o equivalent , col·locada amb adhesiu per a rajola ceràmica c2 (une-en 12004) i rejuntat amb beurada cg2 (une-en 13888). S'inclouen tots aquells materials, elements, accesoris, mitjans (materials, humans) i recursos necessarias per a la seva total posada a obra i la seva correcta execució. | 107.55 | 13.83
'01.02.01.01.03 | 3 | P9U3-PN | m | Sòcol de mabre color blanc (´blanco tranco´) de 20 cm d'alçada i 20mm de guix. Colocació enrasat a la cara d'acabat el revestiment vertical de la paret. S'inclouen tots aquells materials, elements, accesoris, mitjans (materials, humans) i recursos necessarias per a la seva total posada a obra i la seva correcta execució. | 48.06 | 27.56
'01.02.01.01.03 | 4 | E83ZG394 | m | Cantonera de planxa d'acer inoxidable 6mm de gruix i i fins a 20 cm de desenvolupament, col·locada amb fixacions mecàniques. S'inclouen tots aquells materials, elements, accesoris, mitjans (materials, humans) i recursos necessarias per a la seva total posada a obra i la seva correcta execució. | 42.91 | 4.2
'01.02.01.01.03 | 5 | P861-PN | u | Cantoneres són d'alumini autoadhesiu i de PVC flexible que es fan servir per protegir les esquenes externes de les parets contra impactes i proporcionar un acabat impecable. Aquestes cantoneres vénen en dues versions autoadhesives: la primera és una cantonera de PVC sòlid (90 °) que es fa servir per protegir les esquenes externes de les parets contra impactes. El segon és una cantonera de PVC ajustable (60 ° a 130 °) que sutilitza per protegir les esquenes externes de les parets contra impactes. S'han d'instal·lar sobre el revestiment de la paret. S'inclouen tots aquells materials, elements, accesoris, mitjans (materials, humans) i recursos necessarias per a la seva total posada a obra i la seva correcta execució. | 97.38 | 8
'01.02.01.01.03 | 6 | P83E7-PN | m2 | Revestiment de parament vertical amb làmina de policarbonat compacte de colors, de 2 mm d'espessor,ignífug Bs1d0, tipus Gerflor gamma Decocolean o equivalent ref.a definir per DF. Fixat mitjançant encolat amb cola acrílica i juntes entre panells realitzada mitjançant junta termosellada o silicona de color a joc amb la gamma. Colors a definir per DF. S'inclouen tots aquells materials, elements, accesoris, mitjans (materials, humans) i recursos necessarias per a la seva total posada a obra i la seva correcta execució. | 59.93 | 28.35
TOTAL
|  | Obra | 01 | PresupuestoAMPLIACIÓ D'URGÈNCIES DE PSIQUIATRIA
|  | Capítulo | 02 | FASE II- OBSERVACIÒ
|  | Título 3 | 01 | SISTEMES DE COMPARTIMENTACIÓ I ACABATS INTERIORS
|  | Título 4 | 02 | COMPARTIMENTACIÓ INTERIOR HORITZONTAL
|  | Título 5 | 01 | Part Massissa (Paviments)
'01.02.01.02.01 | 1 | E93AC177 | m2 | Recrescuda i anivellament del suport de 6/7 mm de gruix, amb pasta autoanivellant de ciment tipus ct-c40-f6-a22 segons une-en 13813, aplicada manualment. S'inclouen tots aquells materials, elements, accesoris, mitjans (materials, humans) i recursos necessarias per a la seva total posada a obra i la seva correcta execució. | 20.08 | 93.33
'01.02.01.02.01 | 2 | P9C8-PN | m2 | Reparació de paviment de terratzo llis de 40x40 cm,per a ús interior intens, eliminant les peces trencades i/o mal adherides i el morter de fixació, i col·locant peces noves a truc de maceta amb morter, inclòs rebaixat, polit i abrillantat i càrrega de runa sobre camió o contenidor. S'inclouen tots aquells materials, elements, accesoris, mitjans (materials, humans) i recursos necessarias per a la seva total posada a obra i la seva correcta execució. | 40.57 | 29.71
'01.02.01.02.01 | 3 | P711-PN | m2 | Membrana per a impermeabilització PA-2 segons UNE 104402 de 7,7 kg/m2 de dues làmines de betum modificat LBM (SBS)-24-FV amb armadura de feltre fibra de vidre de 60 g/m2, adherides amb oxiasfalt OA 80/25 prèvia imprimació. S'inclouen tots aquells materials, elements, accesoris, mitjans (materials, humans) i recursos necessarias per a la seva total posada a obra i la seva correcta execució. | 32.85 | 8.714
'01.02.01.02.01 | 4 | P9P5-PN01 | m2 | Paviment vinilic homogeni continu en rotllo, tipus IQ Optima de Tarkett, o equivalent, per a trànsit molt intens i de 2mm de gruix i pes total de 2700 g/m2. Amb cordó de soldadura en calent i sòcol a mitja canya amb cunya de PVC com a element de base i remat superior per a protecció de cant superior en la remunta sobre el envà. Complirà classe 1 (antilliscant) DB SUA. Reacció al foc Bfl-S1. Punxonament estàtic menor/igual a 0.10mm, segons UNE-EN 685. S'inclouen tots aquells materials, elements, accesoris, mitjans (materials, humans) i recursos necessarias per a la seva total posada a obra i la seva correcta execució. | 38.28 | 103.13
'01.02.01.02.01 | 5 | P9P5-PN02 | m2 | Paviment vinilic homogeni amb partícules antilliscants, continu en rotllo, tipus Granit Safetred de Tarkett o equivalent, amb tractament de protecció Safe. T Clean XP, per a trànsit molt intens i de 2mm de gruix i pes total de 2950 g/m2. Amb cordó de soldadura en calent i sòcol a mitja canya amb cunya de PVC com a element de base. Complirà classe 2 (antilliscant) DB SUA. Reacció al foc Bfl-S1. Punxonament estàtic menor/igual a 0.10mm, segons UNE-EN 685. S'inclouen tots aquells materials, elements, accesoris, mitjans (materials, humans) i recursos necessarias per a la seva total posada a obra i la seva correcta execució. | 58.49 | 0
'01.02.01.02.01 | 6 | P9P5-PN03 | m2 | Paviment vinilic homogeni amb partícules antilliscants, continu en rotllo, tipus Safetred Universal Plus de Tarkett o equivalent, amb tractament de protecció Safe. T Clean XP, per a trànsit molt intens i de 2mm de gruix i pes total de 3458 g/m2. Amb cordó de soldadura en calent i sòcol a mitja canya amb cunya de PVC com a element de base. Complirà classe 3 (antilliscant) DB SUA. Reacció al foc Bfl-S1. Punxonament estàtic menor/igual a 0.10mm. Paviment col·locat sobre capa allisadora, conformació de pendent, recrescut de morter de 7cm i capa de impermeabilització sobre la cara horitzontal del forjat i 30cm per sobre el nivel de l'envà, segons UNE-EN 685. S'inclouen tots aquells materials, elements, accesoris, mitjans (materials, humans) i recursos necessarias per a la seva total posada a obra i la seva correcta execució. | 81.52 | 7.676
'01.02.01.02.01 | 7 | P7J4-PN | m | Perfil de remat per a paviment vinilic en trobada amb paviment de terratzo existent. Perfil flexible tipus stop profiles de Tarket o equivalent. S'inclouen tots aquells materials, elements, accesoris, mitjans (materials, humans) i recursos necessarias per a la seva total posada a obra i la seva correcta execució. | 20.09 | 3.35
'01.02.01.02.01 | 8 | P9U9-PN | m | El sòcol de mitja canya de PVC s'utilitzen per recolzar el paviment quan es realitza una instal·lació remuntada a la paret.H=20cm Normalment s'instal·la com un caputxó a la vora superior del paviment per protegir-lo i per obtenir un acabat perfecte. Aporten un acabat higiènic i estant gràcies al suau angle que crea a la unió sòl/paret. Les nostres falques de PVC són compatibles amb els nostres terres vinílics en rotllo Homogenis i Heterogenis. Sòcol tipo PVC-PA15 de Tarket o equivalent. S'inclouen tots aquells materials, elements, accesoris, mitjans (materials, humans) i recursos necessarias per a la seva total posada a obra i la seva correcta execució. | 43.11 | 10.38
'01.02.01.02.01 | 9 | P214W-FEPN | m | Tall amb disc en terratge existent sota tabics dels boxes per treballar làmina acústica. | 10.13 | 55.94
'01.02.01.02.01 | 10 | P9U9-PN01 | m | El sòcol de mitja canya de PVC s'utilitzen per recolzar el paviment quan es realitza una instal·lació remuntada a la paret.H=20cm Normalment s'instal·la com un caputxó a la vora superior del paviment per protegir-lo i per obtenir un acabat perfecte. Aporten un acabat higiènic i estant gràcies al suau angle que crea a la unió sòl/paret. Les nostres falques de PVC són compatibles amb els nostres terres vinílics en rotllo Homogenis i Heterogenis. Sòcol tipo PVC-PA15 de Tarket o equivalent. S'inclouen tots aquells materials, elements, accesoris, mitjans (materials, humans) i recursos necessarias per a la seva total posada a obra i la seva correcta execució. | 37.55 | 77
TOTAL
|  | Obra | 01 | PresupuestoAMPLIACIÓ D'URGÈNCIES DE PSIQUIATRIA
|  | Capítulo | 02 | FASE II- OBSERVACIÒ
|  | Título 3 | 01 | SISTEMES DE COMPARTIMENTACIÓ I ACABATS INTERIORS
|  | Título 4 | 02 | COMPARTIMENTACIÓ INTERIOR HORITZONTAL
|  | Título 5 | 02 | Acabats interiors (Cel ras)
'01.02.01.02.02 | 1 | 16524BG3 | m2 | Formació de tabica acustica oculta en cel ras en zones de divisories de vidre i mampares de divisió d'usos, per mitja de estructura metalica per suport del element inferior i enva de pladur per realitzar la sectorització acustica. S'inclou: 1.- Estructura per suport per rigiditzar el tancament de vidre, mampara, panell mobil, etc. Segons ubicació de projecte, formada per: Acer s275jr segons une-en 10025-2, per a formació de llindes i estructura de suport de divisions en interior de celrasos, s'inclou: - formació de porteri - perfils laminats d'acer segons necessitats - xapes d'acer tota la longitud - amb una capa d'imprimació antioxidant, col·locat a l'obra - col·locat a l'obra amb soldadura S'inclou tot material auxiliar i necessari per la seva col·locació i muntatge a obra, segons especificacions de la df i projecte. 2.- Envà de cartró-guix gc70 tipus n format per : - dues plaques tipus n de 15 mm de gruix - estructura reforçada en ´´h´´ d'acer galvanitzat de 70 mm d'ample, a base de muntants (elements verticals), separats entre eixos 400 mm i canals (elements horitzontals), donant un ample total d'envà acabat de 130 mm. - ànima amb aïllament de plaques de llana de roca, llana mineral de 60 a 70 mm de gruix. muntatge segons norma une 102.043 i requisits del cte-db hr. - dues plaques tipus n de 15 mm de gruix - part proporcional de materials : cargols, pastes, cintes de juntes, juntes estanques / acústiques del seu perímetre, etc. així com ancoratges per a canals en sòl i sostre, totalment acabat amb qualitat de terminació nivell 1 (q1) per terminacions d'enrajolat, laminats, amb llistons, etc. o qualitat de terminació nivell 2 (q2) per terminacions estàndard de pintura o paper pintat normal (a definir en projecte). S'inclouen tots aquells materials, elements, accesoris, mitjans (materials, humans) i recursos necessarias per a la seva total posada a obra i la seva correcta execució. | 71.38 | 29.04
'01.02.01.02.02 | 2 | E84B2BH3 | m2 | Cel ras registrable Armstrong, 1200x300mm metal·lic o equivalent, s'inclou. - sol·lució amb Hook-On amb perfileria oculta o equivalent, d'acer galvanitzat, alçada de suspenció mínima 100mm. - sistema de perfileria perimetral oculta amb perfil de transició amb cartró-guix Axiom Transition B-H 300, Ref: BPT 3272 o equivalent. Perfils perimetrals angulars de 24mm. - plaques Armstrong , 1200x300mm. o equivalent, d'acer galvanitzat de 0,6mm, recobriment de pintura pols de poliester, postlacat blanc secat al forn, RAL 9010. Brillant 20%. - Perforació de placa RG0701 o equivalent, Extra-Microperforació de 2.5mm de diametro y 1% de superficie perforada. - Vel acustic negre termoadherid + ( 0,65NRC de absorció acustica) o equivalent - Reflexió a la lum del 80% - Reaccio al foc : Euroclass A2-s1,d0. - Plaques de llana de roca de 15mm d'espessor i 18kg/m3 de densidad per cumplos requeriments Classe C d'absorció acústica (altura plènum 40cm mínim) - Resistencia a la humitat del 95%. - Contingut reciclat del 30%. S'inclou remate i perfil de transició entre materials, segons indica el projecte. S'inclouen tots aquells materials, elements, accesoris, mitjans (materials, humans) i recursos necessarias per a la seva total posada a obra i la seva correcta execució. | 59.33 | 9.72
'01.02.01.02.02 | 3 | E65242TB | m2 | Tabica Cel ras pladur h mes de 150cm, formada per : - estructura senzilla normal amb perfileria de planxa d'acer galvanitzat, amuntants cada 400 mm de 48 mm d'amplària i canals de 48 mm d'amplària, - 1 placa estàndard (a) de 15 mm de gruix en una cara - fixada mecànicament - part proporcional de materials : cargols, pastes, cintes de juntes, juntes estanques / acústiques del seu perímetre, etc. així com ancoratges per a canals en sòl i sostre, totalment acabat amb qualitat de terminació nivell 1 (q1) per terminacions d'enrajolat, laminats, amb llistons, etc. o qualitat de terminació nivell 2 (q2) per terminacions estàndard de pintura o paper pintat normal (a definir en projecte). S'inclouen tots aquells materials, elements, accesoris, mitjans (materials, humans) i recursos necessarias per a la seva total posada a obra i la seva correcta execució. | 25.41 | 5.376
'01.02.01.02.02 | 4 | P846-9JO9 | m2 | Cel ras continu de plaques de guix laminat tipus hidròfuga (H), per a revestir, de 15 mm de gruix i vora afinada (BA), entramat d'acer galvanitzat format per perfils principals col·locats cada 1000 mm i perfils secundaris col·locats cada 600 mm fixats al sostre mitjançant vareta de suspensió cada 1,2 m, per a una alçària de cel ras de 5 m com a màxim. S'inclou remate i perfil de transició entre materials, segons indica el projecte. S'inclouen tots aquells materials, elements, accesoris, mitjans (materials, humans) i recursos necessarias per a la seva total posada a obra i la seva correcta execució. | 36.9 | 4.88
'01.02.01.02.02 | 5 | P846-9JNE | m2 | Cel ras continu de plaques de guix laminat tipus estàndard (A), per a revestir, de 15 mm de gruix i vora afinada (BA), entramat d'acer galvanitzat format per perfils principals col·locats cada 1000 mm i perfils secundaris col·locats cada 600 mm fixats al sostre mitjançant vareta de suspensió cada 1,2 m, per a una alçària de cel ras de 5 m com a màxim. S'inclou remate i perfil de transició entre materials, segons indica el projecte. S'inclouen tots aquells materials, elements, accesoris, mitjans (materials, humans) i recursos necessarias per a la seva total posada a obra i la seva correcta execució. | 35.28 | 79.84
'01.02.01.02.02 | 6 | P84J-9JSE | m2 | Cel ras registrable de plaques de guix laminat amb acabat vinílic, 600x 600 mm i 15 mm de gruix, sistema desmuntable amb estructura d'acer galvanitzat vist format per perfils principals amb forma de T invertida de 15 mm de base col·locats cada 1,2 m i fixats al sostre mitjançant vareta de suspensió cada 1,2 m, amb perfils secundaris col·locats formant retícula de 600x 600 mm, per a una alçària de cel ras de 5 m com a màxim. S'inclou remate i perfil de transició entre materials, segons indica el projecte. S'inclouen tots aquells materials, elements, accesoris, mitjans (materials, humans) i recursos necessarias per a la seva total posada a obra i la seva correcta execució. | 36.25 | 9.72
'01.02.01.02.02 | 7 | P84O-PN | u | Registre per a cel ras de plaques de guix laminat format de 60x60 cm2 amb marc d'acer galvanitzat i fulla d'acer galvanitzat lacat amb un gruix total de 15 mm com mín, tanca de pressió i dispositiu de retenció, col·locat amb perfileria d'acer galvanitzat. (sistema de seguretat per psiquiatria) S'inclou remate i perfil de transició entre materials, segons indica el projecte. S'inclouen tots aquells materials, elements, accesoris, mitjans (materials, humans) i recursos necessarias per a la seva total posada a obra i la seva correcta execució. | 46.75 | 11
'01.02.01.02.02 | 8 | E652PN01 | m2 | Cortiner el ras pladur h mes de 150cm, formada per : - estructura senzilla normal amb perfileria de planxa d'acer galvanitzat, amuntants cada 400 mm de 48 mm d'amplària i canals de 48 mm d'amplària, - 1 placa estàndard (a) de 15 mm de gruix en una cara - fixada mecànicament - part proporcional de materials : cargols, pastes, cintes de juntes, juntes estanques / acústiques del seu perímetre, etc. així com ancoratges per a canals en sòl i sostre, totalment acabat amb qualitat de terminació nivell 1 (q1) per terminacions d'enrajolat, laminats, amb llistons, etc. o qualitat de terminació nivell 2 (q2) per terminacions estàndard de pintura o paper pintat normal (a definir en projecte). S'inclouen tots aquells materials, elements, accesoris, mitjans (materials, humans) i recursos necessarias per a la seva total posada a obra i la seva correcta execució. | 24.99 | 5.376
'01.02.01.02.02 | 9 | E898G340 | m2 | Pintat de parament horitzontal de guix, amb pintura amb baix contingut de disolvents, plàstica per a interiors , de color, amb una capa d'imprimació específica i dues capes d' acabat, tipus Xylazel o equivalent pintura adequada per entorns sanitaris. | 16.52 | 144.78
'01.02.01.02.02 | 10 | P843-A8FB | m2 | Cel ras continu de doble placa de 12,5mm de guix laminat acústic, tipus Pladur Fonic o equivalent, amb làmina de betum modificat de 4,5mm de gruix de 6kg/m2 per a aÏllament acústic entre placas. Amb entramat ocult doble reforçat amb amortidor antivibratori de cautxú i remat de perfil perimetral encastat entre les segones plaques de cartró guix del envà vertical. Encitat i emmassillat de juntes. Pintat amb pintura compatible color a definir per DF. Inclou placa semirígida de llana mineral de roca (MW), d'alta densitat i de 50mm de gruix. | 69.88 | 79.24
'01.02.01.02.02 | 11 | 16524BPN | m2 | Sub estructura de reforç addicional per poder fixar el fals sostre que estaria a 3m ja que no es pot fixar directament al forjat. Acer s275jr segons une-en 10025-2, per a formació de llindes i estructura de suport de divisions en interior de celrasos, s'inclou: - perfils laminats d'acer segons necessitats - xapes d'acer tota la longitud - amb una capa d'imprimació antioxidant, col·locat a l'obra - col·locat a l'obra amb soldadura Inclou equip i elements auxiliars per a soldadura per electrofusió de canonades de polietilè, diàmetre nominal DN 20 a 630, de funcionament manual i control de la soldadura automàtic, alimentació elèctrica monofàsica a 230 V, potència 3,6 kW, grau de protecció IP54 S'inclouen tots aquells materials, elements, accesoris, mitjans (materials, humans) i recursos necessarias per a la seva total posada a obra i la seva correcta execució. | 23.75 | 39.62
TOTAL
|  | Obra | 01 | PresupuestoAMPLIACIÓ D'URGÈNCIES DE PSIQUIATRIA
|  | Capítulo | 02 | FASE II- OBSERVACIÒ
|  | Título 3 | 02 | EQUIPAMENT FIX
|  | Título 4 | 01 | MOBILIARI
'01.02.02.01 | 1 | EQ5BPN01 | u | Taulell -Envà cartrò gruix 15+15+(70)+15+15, inclou reforç de fusta -Encimera Solidsurface, inclou soporte costella metàl·lica, suministre i instalació -Revestiment HPL -Pletina Metàl·lic vertical y horitzontal S'inclouen tots aquells materials, elements, accesoris, mitjans (materials, humans) i recursos necessarias per a la seva total posada a obra i la seva correcta execució. | 3096.61 | 1
'01.02.02.01 | 2 | EQ5BPN02 | u | Taulell termoformat de resina acrílica, d'una sola peça, sense junts ni coles adhesives, amb cantell posterior corb, de gruix 12 mm, alçària de solapament 300 mm, preu superior Inclou: -Dimensió especial altura de sòcol 30cm corb -Suministre de pica model FD100 de Solidsurface. Pica 40x40x18 Non yellowing. 100%agrílic -Integració de pica per sota el taulell, tall de taulell, adhesius, engaxat, fresat ajustat i polit. -suport costella metàl·lica. Suministre e instalació d'anclate format per platina més ´´T´´ de 40mm, mes tornilleria. Pintat blanc. -Realizació de forat per inst·lació de griferia de 35mm de diametre, centrar amb relació la pica. (Griferia no inclosa) -Silicona pel sellat d'entrega de taulell amb la paret de 5mm S'inclouen tots aquells materials, elements, accesoris, mitjans (materials, humans) i recursos necessarias per a la seva total posada a obra i la seva correcta execució. | 1395.12 | 1
'01.02.02.01 | 3 | PQZ8-PN01 | u | Placa ancorada al sòl que permet fixar el llit de psiquiatria per mitjà d'electroimants i així evitar el seu lliure moviment. Aquest mecanisme dona versatilitat a l'equip mèdic i augmenta els nivells de seguretat, ja que els llits al anar ancorades directament al sòl, permet traslladar als pacients sense haver de vulnerar els protocols de seguretat en traslladar-los a lliteres o cadires de rodes. S'inclouen tots aquells materials, elements, accesoris, mitjans (materials, humans) i recursos necessarias per a la seva total posada a obra i la seva correcta execució. | 245.52 | 5
'01.02.02.01 | 4 | PC16-PN01 | u | Mirall de lluna incolora de 3 mm de gruix, col·locat adherit sobre tauler de fusta. S'inclouen tots aquells materials, elements, accesoris, mitjans (materials, humans) i recursos necessarias per a la seva total posada a obra i la seva correcta execució. | 251.24 | 1
'01.02.02.01 | 5 | EQ5BPN04 | u | Capçal hospitalari ocult en paret Al qual es prodrà accedir a través d'un registre amb claus mestres. La porta dels capçals aniran integrats en el mateix material acabat de paret i es podran obrir només en les ocasions en les quals el pacient el requereixi i quan aquest no es trobi en disposició de poder acceder a ells. S'inclouen tots aquells materials, elements, accesoris, mitjans (materials, humans) i recursos necessarias per a la seva total posada a obra i la seva correcta execució. | 923.56 | 1
'01.02.02.01 | 6 | EQ5BPN05 | u | Capçal hospitalari ocult en paret Al qual es prodrà accedir a través d'un registre amb claus mestres. La porta dels capçals aniran integrats en el mateix material acabat de paret i es podran obrir només en les ocasions en les quals el pacient el requereixi i quan aquest no es trobi en disposició de poder acceder a ells. S'inclouen tots aquells materials, elements, accesoris, mitjans (materials, humans) i recursos necessarias per a la seva total posada a obra i la seva correcta execució. | 637.4 | 1
TOTAL
|  | Obra | 01 | PresupuestoAMPLIACIÓ D'URGÈNCIES DE PSIQUIATRIA
|  | Capítulo | 02 | FASE II- OBSERVACIÒ
|  | Título 3 | 02 | EQUIPAMENT FIX
|  | Título 4 | 02 | EQUIP SANITARI ANTIVANDALIC
'01.02.02.02 | 1 | PJ117-PN01 | u | Lavabo mural amb mig peu de porcellana esmaltada, senzill, d'amplària 53 a 75 cm, de color blanc i preu alt, col·locat amb suports murals i amb mig peu. S'inclouen tots aquells materials, elements, accesoris, mitjans (materials, humans) i recursos necessarias per a la seva total posada a obra i la seva correcta execució. | 496.57 | 1
'01.02.02.02 | 2 | PJ11C-PN01 | u | Inodor Aquared suspès, acer inox AISI 304, sinus circular, o equivalent. Mides 500x360x350mm. Setinat Aquared Ref 176020094, equivalent. Inclou subministrament i col·locació amb fixacions murals i connectat a la xarxa d'evacuació. S'inclouen tots aquells materials, elements, accesoris, mitjans (materials, humans) i recursos necessarias per a la seva total posada a obra i la seva correcta execució. | 789.52 | 1
'01.02.02.02 | 3 | PJ41-HA1T | u | Seient abatible mural per a dutxa de bany adaptat, amb banqueta de 350x450 mm, d'alumini recobert de niló, i barra fixa de dutxa doble, col·locat amb fixacions mecàniques | 506.13 | 1
'01.02.02.02 | 4 | PJ41-HA21 | u | Barra mural fixe i doble abatible per a bany adaptat, de 800 mm de llargària i 35 mm de d, de tub d'alumini recobert de nilò, col·locat amb fixacions mecàniques | 482.39 | 1
TOTAL
|  | Obra | 01 | PresupuestoAMPLIACIÓ D'URGÈNCIES DE PSIQUIATRIA
|  | Capítulo | 02 | FASE II- OBSERVACIÒ
|  | Título 3 | 02 | EQUIPAMENT FIX
|  | Título 4 | 03 | SENYALITZACIÓ
'01.02.02.03 | 1 | EB92G302 | u | Senyalètica interior previsió per la totalitat de l' ampliació: S'inclouen tots aquells materials, elements, accesoris, mitjans (materials, humans) i recursos necessarias per a la seva total posada a obra i la seva correcta execució. | 2884 | 1
TOTAL
|  | Obra | 01 | PresupuestoAMPLIACIÓ D'URGÈNCIES DE PSIQUIATRIA
|  | Capítulo | 03 | INSTALACIÓ
|  | Título 3 | 01 | FONTANERIA
'01.03.01 | 1 | TNIRRRP2074 | m | Suministro y montaje de tubo NIRON Monocapa RP de polipropileno copolímero random PP-R RP ´´Raised Pressure´´ SDR 7,4 serie 3,2, de diámetro 20 mm y 2,8 mm de espesor. Tubería fabricada y certificada según norma UNE EN 15874-2, accesorios fabricados y certificados según norma UNE EN 15874-3 y sistema de unión por termofusión, inserciones incorporadas y electrofusión certificado según norma UNE EN 15874-5. Certificado de potabilidad Aimplas según RD 140/2003. Para uso en instalaciones de fontanería (AFS, ACS) y climatización (calefacción, sistemas agua/agua, agua/aire) con temperaturas comprendidas entre -15 °C y 95 °C. Incluida p/p de accesorios y material auxiliar para montaje y sujeción. Instalado con abrazaderas isofónicas Niron de goma lisa, según norma UNE EN 806-4. Espesor de aislamiento térmico conforme a RITE calculado mediante procedimiento alternativo según criterios de la norma UNE EN ISO 12241. Certificado según ISO 14001 y Declaración Ambiental de Producto ( DAP ). Presentación en barra de 4 m, color azul Niron, ref. TNIRRRP2074 de la serie Niron de ITALSAN. | 11.97 | 30
'01.03.01 | 2 | TNIRRRP2574 | m | Suministro y montaje de tubo NIRON Monocapa RP de polipropileno copolímero random PP-R RP ´´Raised Pressure´´ SDR 7,4 serie 3,2, de diámetro 25 mm y 3,5 mm de espesor. Tubería fabricada y certificada según norma UNE EN 15874-2, accesorios fabricados y certificados según norma UNE EN 15874-3 y sistema de unión por termofusión, inserciones incorporadas y electrofusión certificado según norma UNE EN 15874-5. Certificado de potabilidad Aimplas según RD 140/2003. Para uso en instalaciones de fontanería (AFS, ACS) y climatización (calefacción, sistemas agua/agua, agua/aire) con temperaturas comprendidas entre -15 °C y 95 °C. Incluida p/p de accesorios y material auxiliar para montaje y sujeción. Instalado con abrazaderas isofónicas Niron de goma lisa, según norma UNE EN 806-4. Espesor de aislamiento térmico conforme a RITE calculado mediante procedimiento alternativo según criterios de la norma UNE EN ISO 12241. Certificado según ISO 14001 y Declaración Ambiental de Producto ( DAP ). Presentación en barra de 4 m, color azul Niron, ref. TNIRRRP2574 de la serie Niron de ITALSAN. | 13.61 | 20
'01.03.01 | 3 | TNIRRRP329 | m | Suministro y montaje de tubo NIRON Monocapa RP de polipropileno copolímero random PP-R RP ´´Raised Pressure´´ SDR 9 serie 4, de diámetro 32 mm y 3,6 mm de espesor. Tubería fabricada y certificada según norma UNE EN 15874-2, accesorios fabricados y certificados según norma UNE EN 15874-3 y sistema de unión por termofusión, inserciones incorporadas y electrofusión certificado según norma UNE EN 15874-5. Certificado de potabilidad Aimplas según RD 140/2003. Para uso en instalaciones de fontanería (AFS, ACS) y climatización (calefacción, sistemas agua/agua, agua/aire) con temperaturas comprendidas entre -15 °C y 95 °C. Incluida p/p de accesorios y material auxiliar para montaje y sujeción. Instalado con abrazaderas isofónicas Niron de goma lisa, según norma UNE EN 806-4. Espesor de aislamiento térmico conforme a RITE calculado mediante procedimiento alternativo según criterios de la norma UNE EN ISO 12241. Certificado según ISO 14001 y Declaración Ambiental de Producto ( DAP ). Presentación en barra de 4 m, color azul Niron, ref. TNIRRRP329 de la serie Niron de ITALSAN. | 15.97 | 15
'01.03.01 | 4 | TNIRRRP639 | m | Suministro y montaje de tubo NIRON Monocapa RP de polipropileno copolímero random PP-R RP ´´Raised Pressure´´ SDR 9 serie 4, de diámetro 63 mm y 7,1 mm de espesor. Tubería fabricada y certificada según norma UNE EN 15874-2, accesorios fabricados y certificados según norma UNE EN 15874-3 y sistema de unión por termofusión, inserciones incorporadas y electrofusión certificado según norma UNE EN 15874-5. Certificado de potabilidad Aimplas según RD 140/2003. Para uso en instalaciones de fontanería (AFS, ACS) y climatización (calefacción, sistemas agua/agua, agua/aire) con temperaturas comprendidas entre -15 °C y 95 °C. Incluida p/p de accesorios y material auxiliar para montaje y sujeción. Instalado con abrazaderas isofónicas Niron de goma lisa, según norma UNE EN 806-4. Espesor de aislamiento térmico conforme a RITE calculado mediante procedimiento alternativo según criterios de la norma UNE EN ISO 12241. Certificado según ISO 14001 y Declaración Ambiental de Producto ( DAP ). Presentación en barra de 4 m, color azul Niron, ref. TNIRRRP639 de la serie Niron de ITALSAN. | 38.08 | 15
'01.03.01 | 5 | PFQ0-HYYS | m | Aislamiento térmico de espuma elastomérica para tuberías que transportan fluidos a temperatura entre -50°C y 105°C, para tubo de diámetro exterior 18 mm, de 13 mm de espesor, clase de reacción al fuego BL-s1, d0 según norma UNE-EN 13501-1, con un factor de resistencia a la difusión del vapor de agua >= 7000, colocado superficialmente con grado de dificultad alto | 10.85 | 30
'01.03.01 | 6 | PFQ0-HPAH | m | Aislamiento térmico de espuma elastomérica para tuberías que transportan fluidos a temperatura entre -50°C y 105°C, para tubo de diámetro exterior 22 mm, de 13 mm de espesor, clase de reacción al fuego BL-s1, d0 según norma UNE-EN 13501-1, con un factor de resistencia a la difusión del vapor de agua >= 7000, colocado superficialmente con grado de dificultad alto | 11.01 | 20
'01.03.01 | 7 | PFQ0-HLZW | m | Aislamiento térmico de espuma elastomérica para tuberías que transportan fluidos a temperatura entre -50°C y 105°C, para tubo de diámetro exterior 28 mm, de 19 mm de espesor, clase de reacción al fuego BL-s1, d0 según norma UNE-EN 13501-1, con un factor de resistencia a la difusión del vapor de agua >= 7000, colocado superficialmente con grado de dificultad alto | 16.15 | 15
'01.03.01 | 8 | PFQ0-HODJ | m | Aislamiento térmico de espuma elastomérica para tuberías que transportan fluidos a temperatura entre -50°C y 105°C, para tubo de diámetro exterior 54 mm, de 19 mm de espesor, clase de reacción al fuego BL-s1, d0 según norma UNE-EN 13501-1, con un factor de resistencia a la difusión del vapor de agua >= 7000, colocado superficialmente con grado de dificultad alto | 25.19 | 15
'01.03.01 | 9 | PFM6-A001 | m | Suministro e instalación de tubo de polietileno reticulado (PEX)+ tubo coarrugado de protección, de diámetro 16 mm, para protección de tuberías de diámetro 20 mm, empotrado. Marca WIRSBRO o similar Incluye parte proporcional de accesorios y elementos de fijación | 10.01 | 33.264
'01.03.01 | 10 | PJ2Z3-3ECK | u | Manguito flexiible, de malla metálica con alma interior sintética, precio alto, con dos uniones roscadas de 1/2'' | 12.74 | 13.5
'01.03.01 | 11 | PJA8-3HWE | u | Escalfador acumulador elèctric de 100 l de capacitat, amb cubeta d'acer esmaltat, per a col·locar en posició horitzontal, de 1500 a 3000 W de potència, dissenyat segons els requisits del REGLAMENTO (UE) 814/2013, amb una classe d'eficiència energètica segons REGLAMENTO (UE) 812/2013, col·locat en posició horitzontal amb fixacions murals i connectat | 408.49 | 2
'01.03.01 | 12 | PN21-ECXZ | u | Vàlvula de soleta manual amb brides, de diàmetre nominal 15 mm, de 16 bar de PN, de bronze, preu alt i muntada superficialment | 68.41 | 15
'01.03.01 | 13 | PN82-DANA | u | Vàlvula de retenció de bola segons norma UNE-EN 12334, amb brides, de 65 mm de diàmetre nominal, de 10 bar de pressió nominal, cos de fosa grisa EN-GJL-250 (GG25) amb recobriment de resina epoxi (150 micres) i bola d'alumini recoberta de cautxú nitril (NBR), muntada en pericó de canalització soterrada | 146.81 | 1
'01.03.01 | 14 | P7DB-65NY | m2 | Segellat de buit de pas d'instal·lacions amb 2 plaques de llana mineral de roca de 116 a 125 kg/m3 de densitat, de 30 mm de gruix i revestiment resistent al foc a base de resines termoplàstiques en dissolució aquosa, impermeable a l'aigua i a l'oli, inclosa la protecció en 250 mm de les safates de cables a ambdós costats de la penetració, amb resistència al foc EI-120 | 41.04 | 2.3
'01.03.01 | 15 | PJ21E-HX01 | u | Aixeta temporitzada per a dutxa, antivandalica Aquacon griferia mezcladora temporizada transmuro, . 170 mm. Pulsador en laton cromado macizo. Rociador con jet orientable. Caudal 6 l/min | 512.15 | 1
'01.03.01 | 16 | PJ21E-HX02 | u | Aixeta temporitzada per a lavabo, antivandalica Aquacon griferia mezcladora temporizada transmuro, . 220 mm. Antirrotacion, contratuerca de seguridad, cano fijo. Caudal 3 l/min | 497.99 | 4
'01.03.01 | 17 | PJ21E-HX03 | u | Aixeta temporitzada per a inodor amb fluxor, antivandalicaAquacon fluxor transmuro de 3/4”. Con llave de corte, para muros de menos de 150 mm. Salida Ø 32 mm | 253.37 | 2
'01.03.01 | 18 | PN32-AX9M | u | Válvula de bola según norma UNE-EN ISO 16135, manual, con bridas, de 2 vías, DN 15 (para tubos de diámetro20 mm), de 16 bar de presión nominal, cuerpo y bola de PVC-U, cerramiento de teflón PTFE y juntas de estanqueidad de etileno propileno dieno (EPDM), accionamiento por maneta, montada superficialmente | 33.77 | 8
'01.03.01 | 19 | PN32-AX9O | u | Vàlvula de bola segons norma UNE-EN ISO 16135, manual, amb brides, de 2 vies, DN 25 (per a tubs de diàmetre32 mm), de 16 bar de pressió nominal, cos i bola de PVC-U, tancament de tefló PTFE i junts d'estanqueïtat d'etilè propilè diè (EPDM), accionament per maneta, muntada superficialment | 40.82 | 1
'01.03.01 | 20 | PN32-AX9N | u | Vàlvula de bola segons norma UNE-EN ISO 16135, manual, amb brides, de 2 vies, DN 20 (per a tubs de diàmetre25 mm), de 16 bar de pressió nominal, cos i bola de PVC-U, tancament de tefló PTFE i junts d'estanqueïtat d'etilè propilè diè (EPDM), accionament per maneta, muntada superficialment | 36.78 | 2
'01.03.01 | 21 | PN32-AX9R | u | Vàlvula de bola segons norma UNE-EN ISO 16135, manual, amb brides, de 2 vies, DN 50 (per a tubs de diàmetre63 mm), de 16 bar de pressió nominal, cos i bola de PVC-U, tancament de tefló PTFE i junts d'estanqueïtat d'etilè propilè diè (EPDM), accionament per maneta, muntada superficialment | 73.55 | 3
TOTAL
|  | Obra | 01 | PresupuestoAMPLIACIÓ D'URGÈNCIES DE PSIQUIATRIA
|  | Capítulo | 03 | INSTALACIÓ
|  | Título 3 | 02 | SANEJAMENT
'01.03.02 | 1 | PD19-A001 | m | Suministro y montaje de tubo TRIPLUS de polipropileno triple capa para evacuación insonorizada de aguas residuales y pluviales por gravedad a baja y alta temperatura, de diámetro 32 mm y 1,8 mm de espesor, fabricado y certificado según norma UNE-EN 1451, conforme a las especificaciones del DB-HR del CTE y RD 1367/2007 ´´Ley del Ruido´´, para unión mediante boca con junta elástica monolabial, certificado Fraunhofer nivel de fono absorbencia 12 dB (A) con caudal de descarga 2l/s según EN 14366. Presentación en barras de 0,5 m, 1 m y 3 m de color azul, gama Triplus de la serie sistemas de evacuación insonorizada ITALSAN. Incluye: Replanteo del recorrido de la bajante y de la situación de los elementos de sujeción. Presentación en seco de los tubos. Fijación del material auxiliar para montaje y sujeción a la obra. Montaje, conexionado y comprobación de su correcto funcionamiento. Realización de pruebas de servicio. | 30.53 | 50
'01.03.02 | 2 | PD19-A002 | m | Suministro y montaje de tubo TRIPLUS de polipropileno triple capa para evacuación insonorizada de aguas residuales y pluviales por gravedad a baja y alta temperatura, de diámetro 40 mm y 1,8 mm de espesor, fabricado y certificado según norma UNE-EN 1451, conforme a las especificaciones del DB-HR del CTE y RD 1367/2007 ´´Ley del Ruido´´, para unión mediante boca con junta elástica monolabial, certificado Fraunhofer nivel de fono absorbencia 12 dB (A) con caudal de descarga 2l/s según EN 14366. Presentación en barras de 0,5 m, 1 m, 2m y 3 m de color azul, gama Triplus de la serie sistemas de evacuación insonorizada ITALSAN. Incluye: Replanteo del recorrido de la bajante y de la situación de los elementos de sujeción. Presentación en seco de los tubos. Fijación del material auxiliar para montaje y sujeción a la obra. Montaje, conexionado y comprobación de su correcto funcionamiento. Realización de pruebas de servicio. | 31.89 | 20
'01.03.02 | 3 | PD19-A006 | m | Suministro y montaje de tubo TRIPLUS de polipropileno triple capa para evacuación insonorizada de aguas residuales y pluviales por gravedad a baja y alta temperatura, de diámetro 110 mm y 3,4 mm de espesor, fabricado y certificado según norma UNE-EN 1451, conforme a las especificaciones del DB-HR del CTE y RD 1367/2007 ´´Ley del Ruido´´, para unión mediante boca con junta elástica monolabial, certificado Fraunhofer nivel de fono absorbencia 12 dB (A) con caudal de descarga 2l/s según EN 14366. Presentación en barras de 0,5 m, 1 m, 2m y 3 m de color azul, gama Triplus de la serie sistemas de evacuación insonorizada ITALSAN. Incluye: Replanteo del recorrido de la bajante y de la situación de los elementos de sujeción. Presentación en seco de los tubos. Fijación del material auxiliar para montaje y sujeción a la obra. Montaje, conexionado y comprobación de su correcto funcionamiento. Realización de pruebas de servicio. | 61.86 | 10
'01.03.02 | 4 | PD19-A007 | m | Suministro y montaje de tubo TRIPLUS de polipropileno triple capa para evacuación insonorizada de aguas residuales y pluviales por gravedad a baja y alta temperatura, de diámetro 125 mm y 3,9 mm de espesor, fabricado y certificado según norma UNE-EN 1451, conforme a las especificaciones del DB-HR del CTE y RD 1367/2007 ´´Ley del Ruido´´, para unión mediante boca con junta elástica monolabial, certificado Fraunhofer nivel de fono absorbencia 12 dB (A) con caudal de descarga 2l/s según EN 14366. Presentación en barras de 0,5 m, 1 m, 2m y 3 m de color azul, gama Triplus de la serie sistemas de evacuación insonorizada ITALSAN. Incluye: Replanteo del recorrido de la bajante y de la situación de los elementos de sujeción. Presentación en seco de los tubos. Fijación del material auxiliar para montaje y sujeción a la obra. Montaje, conexionado y comprobación de su correcto funcionamiento. Realización de pruebas de servicio. | 84.55 | 5
'01.03.02 | 5 | PD10-9ALM | m | Aïllament acústic per a baixants fins a 110 mm de diàmetre, amb banda bicapa autoadhesiva de 3,9 mm de gruix, incloent la part proporcional de reforç de peces especials, amb grau de dificultat alt, col·locat adherit superficialment | 17.19 | 10
TOTAL
|  | Obra | 01 | PresupuestoAMPLIACIÓ D'URGÈNCIES DE PSIQUIATRIA
|  | Capítulo | 03 | INSTALACIÓ
|  | Título 3 | 03 | CLIMATITZACIÓ I VENTILACIÓ
'01.03.03 | 1 | PPAUU600 | PA | Partida alçada d'abonament íntegre en concepte d'ajudes d'albanyileria per a pas d'instal·lacions per parets i sostres. | 2560.27 | 1
'01.03.03 | 2 | TNIRCL2074 | m | Suministro y montaje de tubo NIRON CLIMA compuesto de polipropileno copolímero random PP-R 100 con fibra de vidrio (1/4)PP-R // (2/4)PP-R+FV // (1/4)PP-R, SDR 7.4 serie 3.2, de diámetro 20 mm y 2,8 mm de espesor. Tubería fabricada y certificada según Reglamento Particular de Aenor RP 01.72, accesorios fabricados y certificados según norma UNE EN 15874-3 y sistema de unión por termofusión, inserciones incorporadas y electrofusión certificado según RP 01.72. Certificado de potabilidad Aimplas según RD 140/2003. Incluida p/p de accesorios y material auxiliar para montaje y sujeción para uso en instalaciones de climatización (sistemas agua/agua, agua/aire) y refrigeración industrial con agua glicolada, con temperaturas comprendidas entre -15 °C y 70 °C. Instalado con abrazaderas isofónicas Niron de goma lisa, según norma UNE EN 806-4. Espesor de aislamiento térmico conforme a RITE calculado mediante procedimiento alternativo según criterios de la norma UNE EN ISO 12241. Certificado según ISO 14001 y Declaración Ambiental de Producto ( DAP ). Presentación en barra de 4 m, color azul Niron con banda azul Niron Clima, ref. TNIRCL2074 de la serie Niron de ITALSAN. | 13.34 | 305.025
'01.03.03 | 3 | TNIRCL2574 | m | Suministro y montaje de tubo NIRON CLIMA compuesto de polipropileno copolímero random PP-R 100 con fibra de vidrio (1/4)PP-R // (2/4)PP-R+FV // (1/4)PP-R, SDR 7.4 serie 3.2, de diámetro 25 mm y 3,5 mm de espesor. Tubería fabricada y certificada según Reglamento Particular de Aenor RP 01.72, accesorios fabricados y certificados según norma UNE EN 15874-3 y sistema de unión por termofusión, inserciones incorporadas y electrofusión certificado según RP 01.72. Certificado de potabilidad Aimplas según RD 140/2003. Incluida p/p de accesorios y material auxiliar para montaje y sujeción para uso en instalaciones de climatización (sistemas agua/agua, agua/aire) y refrigeración industrial con agua glicolada, con temperaturas comprendidas entre -15 °C y 70 °C. Instalado con abrazaderas isofónicas Niron de goma lisa, según norma UNE EN 806-4. Espesor de aislamiento térmico conforme a RITE calculado mediante procedimiento alternativo según criterios de la norma UNE EN ISO 12241. Certificado según ISO 14001 y Declaración Ambiental de Producto ( DAP ). Presentación en barra de 4 m, color azul Niron con banda azul Niron Clima, ref. TNIRCL2574 de la serie Niron de ITALSAN. | 14.64 | 70.896
'01.03.03 | 4 | TNIRCL3211 | m | Suministro y montaje de tubo NIRON CLIMA compuesto de polipropileno copolímero random PP-R 100 con fibra de vidrio (1/4)PP-R // (2/4)PP-R+FV // (1/4)PP-R, SDR 11 serie 5 de diámetro 32 mm y 2,9 mm de espesor. Tubería fabricada y certificada según Reglamento Particular de Aenor RP 01.72, accesorios fabricados y certificados según norma UNE EN 15874-3 y sistema de unión por termofusión, inserciones incorporadas y electrofusión según RP 01.72. Certificado de potabilidad Aimplas según RD 140/2003. Incluida p/p de accesorios y material auxiliar para montaje y sujeción para uso en instalaciones de climatización (sistemas agua/agua, agua/aire) y refrigeración industrial con agua glicolada, con temperaturas comprendidas entre -15 °C y 70 °C. Instalado con abrazaderas isofónicas Niron de goma lisa, según norma UNE EN 806-4. Espesor de aislamiento térmico conforme a RITE calculado mediante procedimiento alternativo según criterios de la norma UNE EN ISO 12241. Certificado según ISO 14001 y Declaración Ambiental de Producto ( DAP ).Presentación en barra de 4 m, color azul Niron con banda azul Niron Clima, ref. TNIRCL3211 de la serie Niron de ITALSAN. | 19.74 | 41.076
'01.03.03 | 5 | PFQ0-3KDT | m | Aïllament tèrmic d'escuma elastomèrica per a canonades que transporten fluids a temperatura entre -50°C i 105°C, per a tub de diàmetre exterior 22 mm, de 13 mm de gruix, classe de reacció al foc BL-s2, d0 segons norma UNE-EN 13501-1, amb un factor de resistència a la difusió del vapor d'aigua >= 7000, col·locat superficialment amb grau de dificultat alt | 7.65 | 308.7
'01.03.03 | 6 | PFQ0-3KDV | m | Aïllament tèrmic d'escuma elastomèrica per a canonades que transporten fluids a temperatura entre -50°C i 105°C, per a tub de diàmetre exterior 28 mm, de 13 mm de gruix, classe de reacció al foc BL-s2, d0 segons norma UNE-EN 13501-1, amb un factor de resistència a la difusió del vapor d'aigua >= 7000, col·locat superficialment amb grau de dificultat alt | 8.66 | 54.6
'01.03.03 | 7 | PFQ0-3KDX | m | Aïllament tèrmic d'escuma elastomèrica per a canonades que transporten fluids a temperatura entre -50°C i 105°C, per a tub de diàmetre exterior 35 mm, de 13 mm de gruix, classe de reacció al foc BL-s2, d0 segons norma UNE-EN 13501-1, amb un factor de resistència a la difusió del vapor d'aigua >= 7000, col·locat superficialment amb grau de dificultat alt | 9.49 | 46.2
'01.03.03 | 8 | PF40-AJ1J | m | Suministro y montaje de latiguillo de conexión para kit de ancoil modelo AB-QM 4.0 FLEXO 80, marca Danfoss, para kit de fancoil DN15, permite acceso a las tomas de medida de caudal en válvula y de altura manométrica entre impulsión y retorno, con las siguientes características: Modelo: AB-QM 4.0 FLEXO 80 latiguillo de conexión Marca: Danfoss Código: 003Z4794 Diámetro nominal: DN15 Conexiones Rp 1/2´´ - Rp 1/2´´ Material acero inóxidable Juntas NBR Comprende todos los trabajos, materiales y medios auxiliares necesarios para dejar la unidad completa, totalmente instalada, probada y en perfecto estado de funcionamiento, según Planos y demás Documentos de Proyecto, indicaciones de la D.F. y normativa vigente. | 73.6 | 20
'01.03.03 | 9 | PNZ0-36F6 | u | Suministro y montaje de aislamiento para kit de ancoil modelo AB-QM 4.0 FLEXO 80, marca Danfoss, para kit de fancoil DN15, permite acceso a las tomas de medida de caudal en válvula y de altura manométrica entre impulsión y retorno, con las siguientes características: Modelo: AB-QM 4.0 FLEXO 80 aislamiento Marca: Danfoss Código: 003Z4800 Diámetro nominal del kit: DN15 Con registro para acceso al filtro Fácil acceso para montaje del actuador Densidad 60 g/l Absorción del aqua 1,2% +- 0,6 Propiedades de aislamiento/Conductividad térmica 39mW/m/K Material del aislamiento EPP Comprende todos los trabajos, materiales y medios auxiliares necesarios para dejar la unidad completa, totalmente instalada, probada y en perfecto estado de funcionamiento, según Planos y demás Documentos de Proyecto, indicaciones de la D.F. y normativa vigente. | 117.58 | 20
'01.03.03 | 10 | PN21-ECX4 | u | Suministro y montaje de kit de ancoil con válvula de control y de equilibrado independiente de la presión, de diámetro DN15LF y para un caudal máximo de 200 l/h, con tomas de medida de caudal en válvula y de altura manométric entre impulsión y retorno, para sistemas cerrados de refrigeración y calefacción con las siguientes características: Código: 003Z120 Diámetro nominal: DN15LF Conexión válvula: Rosca interior 1/2´´ Conexión actuador: M30 x 1,5 Rango de caudal: 20-200 l/h Contiene by-pass para mantenimiento Con filtro DN15 desmontable y lavable, accesible con aislamiento Valvulas de bola con llaves de corte accesibles incluso con aislamiento en entrada, by-pass y salida Autoridad 100% en todo el rango de funcionamiento Rango de presión diferencial: 16 - 600 kPa Presión nominal: PN25 Carrera: 4 mm Cuerpo válvula: Latón DZR Membrana y juntas tóricas: EPDM Temperatura del fluido: -10ºC hasta 95ºC Característica de la válvula de control: Lineal (puede ser convertida mediante actuador a proporcional) Comprende todos los trabajos, materiales y medios auxiliares necesarios para dejar la unidad completa, totalmente instalada, probada y en perfecto estado de funcionamiento, según Planos y demás Documentos de Proyecto, indicaciones de la D.F. y normativa vigente. | 362.88 | 20
'01.03.03 | 11 | PEJB-C0XC | u | Sistema de bateria i inductor SPILOTAIR SANTE de la firma SPIREC. Incloent bateria a quatre tubs model BAT CHF 161 que consta de: . una bateria de calefacció BAT-C . una bateria d'aire condicionat BAT-F de 2 tubs aïllada tèrmicament mitjançant una escuma de PE adhesiva M1 Incloent broquet calibrat col·locat aigües avall de la bateria SPIREC i connectat a una graella d'induccióper a generar el moviment d'aire. Totalment connectat i calibrat | 1898.1 | 7
'01.03.03 | 12 | PEJB-C0XE | u | Sistema de bateria i inductor SPILOTAIR SANTE de la firma SPIREC. Incloent bateria a quatre tubs model BAT CHF 201que consta de: . una bateria de calefacció BAT-C . una bateria d'aire condicionat BAT-F de 2 tubs aïllada tèrmicament mitjançant una escuma de PE adhesiva M1 Incloent broquet calibrat col·locat aigües avall de la bateria SPIREC i connectat a una graella d'induccióper a generar el moviment d'aire. Totalment connectat i calibrat | 2350.27 | 3
'01.03.03 | 13 | PE53-4UF7 | m2 | Formación de conducto rectangular de lana mineral de vidrio (MW), según UNE-EN 14303, de espesor 25 mm, resistencia térmica >= 0,78125 m2·K/W, con recubrimiento exterior de aluminio, papel kraft, malla de refuerzo y velo de vidrio y recubrimiento interior de tejido de vidrio negro, montado empotrado en el falso techo | 26.68 | 33
'01.03.03 | 14 | PE42-491W | m | Conducte helicoïdal circular de planxa d'acer galvanitzat de 175 mm de diàmetre (s/UNE-EN 1506), de gruix 0,5 mm, muntat superficialment | 29.54 | 18.018
'01.03.03 | 15 | PE42-492K | m | Conducte helicoïdal circular de planxa d'acer galvanitzat de 250 mm de diàmetre (s/UNE-EN 1506), de gruix 0,8 mm, muntat superficialment | 52.79 | 27.148
'01.03.03 | 16 | PE42-495X | m | Conducte helicoïdal circular de planxa d'acer galvanitzat de 300 mm de diàmetre (s/UNE-EN 1506), de gruix 0,8 mm, muntat superficialment | 65.09 | 14.267
'01.03.03 | 17 | PE42-495Z | m | Conducte helicoïdal circular de planxa d'acer galvanitzat de 350 mm de diàmetre (s/UNE-EN 1506), de gruix 0,8 mm, muntat superficialment | 73.15 | 12.177
'01.03.03 | 18 | PE42-492I | m | Conducte helicoïdal circular de planxa d'acer galvanitzat de 200 mm de diàmetre (s/UNE-EN 1506), de gruix 0,8 mm, muntat superficialment | 37.78 | 85.547
'01.03.03 | 19 | PE42-492J | m | Conducte helicoïdal circular de planxa d'acer galvanitzat de 225 mm de diàmetre (s/UNE-EN 1506), de gruix 0,8 mm, muntat superficialment | 41.87 | 7.854
'01.03.03 | 20 | PE42-491V | m | Conducte helicoïdal circular de planxa d'acer galvanitzat de 160 mm de diàmetre (s/UNE-EN 1506), de gruix 0,5 mm, muntat superficialment | 27.72 | 27.863
'01.03.03 | 21 | PE42-491T | m | Conducte helicoïdal circular de planxa d'acer galvanitzat de 150 mm de diàmetre (s/UNE-EN 1506), de gruix 0,5 mm, muntat superficialment | 25.67 | 11.187
'01.03.03 | 22 | PE42-490G | m | Conducte helicoïdal circular de planxa d'acer galvanitzat de 125 mm de diàmetre (s/UNE-EN 1506), de gruix 0,5 mm, muntat superficialment | 23.52 | 21.318
'01.03.03 | 23 | PE42-490E | m | Conducte helicoïdal circular de planxa d'acer galvanitzat de 100 mm de diàmetre (s/UNE-EN 1506), de gruix 0,5 mm, muntat superficialment | 21.16 | 0.528
'01.03.03 | 24 | PE54-35E6 | m2 | Formación de conducto rectangular de plancha de acero galvanizado, de espesor 0,8 mm, con unión bayoneta, montado adosado con soportes | 36.79 | 30
'01.03.03 | 25 | PE63-6PFH | m2 | Aislamiento térmico con plancha de espuma elastomérica para aislamiento térmico de equipos y conductos, de 32 mm de espesor, con un factor de resistencia a la difusión del vapor de agua >= 7000, clase de reacción al fuego B-s3, d0 según norma UNE-EN 13501-1, montado exteriormente, adherido | 73.28 | 180
'01.03.03 | 26 | PFQ0-3X01 | m2 | Protección pasiva contra incendios de conductos metálicos de sección rectangular de ISOVER, para garantizar la resistencia al fuego EI 120 según UNE-EN 1366-1 y UNE-EN 1366-8 con ETA 18/0691 según EAD 350142-00-1106, para ventilación y extracción de humos multisector mediante recubrimiento con panel de lana mineral de alta densidad, de composición especial resistente a altas temperaturas con un revestimiento de aluminio reforzado por una de sus caras, Ultimate Protect Slab 4.0 ALU1 Black de ISOVER, según UNE-EN 14303, de 90 mm de espesor con una conductividad térmica de 0,031 a 0,096 W / (m·K), clase de reacción al fuego A1, con una temperatura máxima hasta 400 ºC temperatura y código de designación MW-EN 14303-T4-ST(+)400-MV2. Incluso codos, derivaciones, sellado de uniones con pasta intumescente en base acuosa, Proteck BSF para el sellado ignífugo de paso de conductos metálicos entre sectores de incendio, adhesivo incombustible e inorgánico, a base de silicato de sodio alcalino, Protect BSK, para el sellado ignífugo del encuentro entre la lana mineral y el paramento, y perfiles en L, de acero galvanizado, de 30 mm para el refuerzo del encuentro entre la lana mineral y el paramento. Soportes metálicos galvanizados, elementos de fijación, accesorios de montaje, piezas especiales y refuerzos según lo indicado por el fabricante en su Manual de montaje ULTIMATE®Protect. | 202.6 | 80.5
'01.03.03 | 27 | PEK0-67A3 | u | Accesorios para compuertas cortafuegos con placa con fusible bimetálico, electroimán de corriente alterna a 230 V y un final de carrera, colocados en compuerta cortafuegos | 185.75 | 5
'01.03.03 | 28 | PEK1-6SBK | u | Actuador para compuertas de hasta 0,8 m2, con un par motor de 4 N·m, señal de 3 puntos, acoplado directamente al eje de la compuerta y conectado | 139.13 | 5
'01.03.03 | 29 | PEK4-AET3 | u | Regulador de caudal circular de acero galvanizado de 315 mm de diámetro, autoregulable mecánicamente, colocada | 157.8 | 4
'01.03.03 | 30 | PEK4-AET6 | u | Regulador de caudal circular de acero galvanizado de 200 mm de diámetro, autoregulable mecánicamente, colocada | 126.42 | 11
'01.03.03 | 31 | PEK6-FIBY | u | Compuerta contafuegos para conductos de aire de plancha de acero galvanizado de 300 mm de diámetro colocada entre conductos | 244.43 | 2
'01.03.03 | 32 | PEK6-FIC0 | u | Comporta tallafocs per a conductes d'aire de planxa d'acer galvanitzat de 350 mm de diàmetre | 266.35 | 3
'01.03.03 | 33 | PEKB-6YXQ | u | Difusor rotacional helicoidal per a impulsió d'aire, d'aletes deflectores sectoritzades d'ABS, amb placa frontal quadrada de planxa d'acer acabat lacat blanc de 600 mm de costat, de 48 sortides, amb plènum de connexió d'acer galvanitzat i boca de connexió circular de 248 mm de diàmetre, aïllat, vertical u horitzontal, i sense comporta de regulació, muntat suspès al sostre. Marca TROX | 170.97 | 16
'01.03.03 | 34 | PEKJ-38QY | u | Reixeta d'impulsió o retorn, d'una filera d'aletes fixes horitzontals, d'alumini lacat blanc, de 1025x125 mm, d'aletes separades 8 mm, de secció recta, amb comporta de regulació de cabal tipus corredissa, amb plènum de connexió i fixada al bastiment | 195.98 | 13
'01.03.03 | 35 | PEK7-487D | u | Difusor circular d'alumini anoditzat platejat, de 150 mm de diàmetre i fixat al pont de muntatge | 108.71 | 2
'01.03.03 | 36 | PN38-EC61 | u | Vàlvula de bola manual amb rosca, de dues peces amb pas total, de bronze, de diàmetre nominal 1´´1/4, de 16 bar de PN i preu alt, muntada superficialment | 57.53 | 12
'01.03.03 | 37 | PNC4-HFWF | u | Vàlvula d'equilibrat dinàmic amb rosca de llautó, 1 1/4 ´´ de diàmetre nominal i un cabal de 1.91 a 4.4 m3/h, col·locada | 391.15 | 6
'01.03.03 | 38 | PEUC-51AU | u | Purgador automàtic d'aire, de llautó, per flotador, de posició vertical i vàlvula d'obturació incorporada, amb rosca de 3/8´´ de diàmetre, roscat | 16.93 | 20
'01.03.03 | 39 | EY03U200 | u | Connexionat a conducte existent, completament en funcionament i prova d'estanqueïtat | 674.61 | 1
'01.03.03 | 40 | EY03U201 | u | Picatge canonada existent amb congelació de canonada per evitar fer buidatge del sistema. | 805.07 | 1
'01.03.03 | 41 | PE41-38XW | m | Tubo flexible con conducto circular de aluminio+espiral de acero+fibra de vidrio, de 100 mm de diámetro sin espesor definido, colocado | 7.8 | 3.439
'01.03.03 | 42 | PE41-38WL | m | Tubo flexible con conducto circular de aluminio+espiral de acero+fibra de vidrio, de 125 mm de diámetro sin espesor definido, colocado | 8.09 | 16.215
'01.03.03 | 43 | PE41-38WW | m | Tubo flexible con conducto circular de aluminio+espiral de acero+fibra de vidrio, de 150 mm de diámetro sin espesor definido, colocado | 8.44 | 14.571
'01.03.03 | 44 | PE41-38XZ | m | Tubo flexible con conducto circular de aluminio+espiral de acero+fibra de vidrio, de 200 mm de diámetro sin espesor definido, colocado | 9.29 | 17.02
'01.03.03 | 45 | PE41-38XV | m | Tubo flexible con conducto circular de aluminio+espiral de acero+fibra de vidrio, de 160 mm de diámetro sin espesor definido, colocado | 8.58 | 29.44
'01.03.03 | 46 | PE41-38WU | m | Tubo flexible con conducto circular de aluminio+espiral de acero+fibra de vidrio, de 250 mm de diámetro sin espesor definido, colocado | 10.72 | 1.346
TOTAL
|  | Obra | 01 | PresupuestoAMPLIACIÓ D'URGÈNCIES DE PSIQUIATRIA
|  | Capítulo | 03 | INSTALACIÓ
|  | Título 3 | 04 | ELECTRICITAT
'01.03.04 | 1 | PG6E-76RN | u | Interruptor, de tipus modular de 2 mòduls estrets, unipolar (1P), 10 A/250 V, amb tecla, preu alt, muntat sobre bastidor o caixa | 9.96 | 5
'01.03.04 | 2 | PG6E-76UU | u | Interruptor/pulsador, unipolar (1P), 16 AX/250 V, amb tecla i amb caixa de superfície estanca, amb grau de protecció IP-55, preu alt, muntat superficialment | 15.6 | 6
'01.03.04 | 3 | ESPPPGTRV7 | u | caixa de mecanismes per a centralització de funcions 4 presses normals, 3 SAI i 3 rj45. | 164.74 | 7
'01.03.04 | 4 | PG33-E756 | m | Cable amb conductor de coure de tensió assignada0,6/1 kV, de designació RZ1-K (AS), construcció segons norma UNE 21123-4, tripolar, de secció 3x2,5 mm2, amb coberta del cable de poliolefines, classe de reacció al foc Cca-s1b, d1, a1 segons la norma UNE-EN 50575 amb baixa emissió fums, col·locat en tub | 2.55 | 1121.25
'01.03.04 | 5 | PG33-E75R | m | Cable amb conductor de coure de tensió assignada0,6/1 kV, de designació RZ1-K (AS), construcció segons norma UNE 21123-4, tetrapolar, de secció 4x25 mm2, amb coberta del cable de poliolefines, classe de reacció al foc Cca-s1b, d1, a1 segons la norma UNE-EN 50575 amb baixa emissió fums, col·locat en tub | 17.59 | 207
'01.03.04 | 6 | PG69-61UO | u | Presa de corrent bipolar amb presa de terra lateral de 16 A d'intensitat màxima, encastada, amb obertura de regata, col·locació de tub corrugat de PVC de DN 16 mm, conductor de coure de designació [null] [null] d'1,5 mm2 de secció i caixa de derivació quadrada de 90x90 mm col·locada encastada | 119.83 | 32
'01.03.04 | 7 | PG6C-789K | u | Regulador-interruptor amb commandament giratori, de tipus universal, per a càrregues resistives de fins a 500 W de potència i 230 V de tensió d'alimentació, amb tapa, preu alt, encastat | 23.35 | 6
'01.03.04 | 8 | PG2J-4BTJ | m | Safata metàl·lica reixa Indeterminat d'acer electrozincat, d'alçària 50 mm i amplària 150 mm, col·locada suspesa de paraments horitzontals amb elements de suport | 29.64 | 74.75
'01.03.04 | 9 | PG86-HD0O | u | Detector de moviment, amb connexió a bus de cable, per a caixa universal, amb adaptador, placa i marc de preu mitjà, amb accessoris de muntatge, muntat i connectat cobwertura 180º | 81.53 | 2
'01.03.04 | 10 | PG11-A001 | u | Subministrament e instal·lació de subquadre elèctric segons esquemes unifilars Totalment instal·lat i en funcionament. | 2503.78 | 2
'01.03.04 | 11 | PG11-DB97 | u | Moodificació de subquadre existent per a incorporar MAGENOTERMIC de sortida per a nou subquadre. Totalment realitzat i connexionat | 683.19 | 6
'01.03.04 | 12 | PG2N-EUKE | m | Tub flexible corrugat de plàstic sense halògens, de 32 mm de diàmetre nominal, aïllant i no propagador de la flama, de baixa emissió de fums i sense emissió de gasos tòxics ni corrosius, resistència a l'impacte de 2 J, resistència a compressió de 320 N i una rigidesa dielèctrica de 2000 V, muntat sobre sostremort | 3.2 | 103.5
'01.03.04 | 13 | PG33-E755 | m | Cable amb conductor de coure de tensió assignada0,6/1 kV, de designació RZ1-K (AS), construcció segons norma UNE 21123-4, tripolar, de secció 3x1,5 mm2, amb coberta del cable de poliolefines, classe de reacció al foc Cca-s1b, d1, a1 segons la norma UNE-EN 50575 amb baixa emissió fums, col·locat en tub | 2.29 | 92
'01.03.04 | 14 | PP7G-6O4M | u | Toma de señal de voz y datos, de tipo universal, con conector RJ45 doble categoría 6 F/UTP, con conexión por desplazamiento del aislante, con tapa, precio medio, empotrada, con marco para mecanismo universal, con caja de derivación rectangular, tubo flexible para la protección de conductores eléctricos de material plástico, cable para transmisión de datos con conductores de cobre y caja para mecanismos, instalada | 79.2 | 8
'01.03.04 | 15 | PP45-VJ0V | m | Cable de fibra óptica para uso exterior, con 12 fibras de tipo monomodo de designación G.652.D, estructura interna micromódulo, relleno de gel hidrófugo, elemento de refuerzo de aramida, con cubierta de polietileno, clase de reacción al fuego Eca según la norma UNE-EN 50575, instalado | 3.43 | 25
'01.03.04 | 16 | PP44-663Z | m | Cable per a transmissió de dades amb conductor de coure, de 4 parells, categoria 6a F/FTP, aïllament de poliolefina i coberta de poliolefina, de baixa emissió de fums i opacitat reduïda, no propagador de la flama segons UNE-EN 60332-1-2, col·locat sota tub o canal | 2.86 | 35
'01.03.04 | 17 | PP44-664Y | m | Cable para transmisión de datos con conductor de cobre, de 4 pares, categoría 7 F/FTP, aislamiento de poliolefina y cubierta de poliolefina, de baja emisión de humos y opacidad reducida, no propagador de la llama según UNE-EN 60332-1-2, colocado bajo tubo o canal | 2.26 | 15
TOTAL
|  | Obra | 01 | PresupuestoAMPLIACIÓ D'URGÈNCIES DE PSIQUIATRIA
|  | Capítulo | 03 | INSTALACIÓ
|  | Título 3 | 05 | ENLLUMENAT
'01.03.05 | 1 | PH21-ZZ02 | u | Llum decoratiu encastable tipus downlight amb leds amb una vida útil de 25000 h, de forma circular. LAMP / KOMBIC 100 RD 2000 IP43 NW OPAL MA/WH | 54.81 | 56
'01.03.05 | 2 | ESPBH004 | M | Tira flexible modelo fine led de la marca LAMP. Modelo para LED MID POWER, temperatura de color 3000K, CRI 80. Con un grado de protección IP20. Clase de aislamiento III. Horas de vida: 50.000 L70 B10. Se suministra en bobina de 5 metros y adhesivo 3M en la zona posterior. Estas tiras permiten el corte modular. | 83.41 | 2
'01.03.05 | 3 | PH57-B3C5 | u | Llum d'emergència amb làmpada led, Cuerpo circular con bordes pronunciados que consta de una carcasa fabricada en PC/ASA y difusor en policarbonato. Contiene una única lámpara LED que se ilumina si falla el suministro de red. Un microprocesador interno chequea el estado del aparato y realiza periódicamente test funcionales y de autonomía informando sobre su estado. Si la luminaria se conecta a una Central TEV, los datos sobre su estado se envían a través de dicha central a un ordenador de control, donde se puede monitorizar el estado de toda la instalación de alumbrado de emergencia. | 151.15 | 5
'01.03.05 | 4 | PH57-B36Z | u | Luz de emergencia con lámpara led, con una vida útil de 100000 h, no permanente y estanca con grado de protección IP66, aislamiento clase II, con un flujo aproximado de 240 a 270 lm, 1 h de autonomía, con funcionamiento centralizado de forma rectangular con difusor y cuerpo de policarbonato, precio alto, colocado empotrado marca DAISALUX modelo IZAR N30 | 106.93 | 19
'01.03.05 | 5 | PH11-A012 | u | Suministro e instalación modelo Fil 45 Direct/Indirect, de la marca LAMP. Cuerpo fabricado en aluminio de extrusión reciclado en una tasa de 80-85%, clasificada como “Exenta de riesgo fotobiológico” según la norma europea de seguridad fotobiológica EN 62471 en acabado color blanco. Antivandálica y estanca. Ref. F41SF084MOIO830NW | 223.16 | 6
TOTAL
|  | Obra | 01 | PresupuestoAMPLIACIÓ D'URGÈNCIES DE PSIQUIATRIA
|  | Capítulo | 03 | INSTALACIÓ
|  | Título 3 | 06 | DETECCIÓ D'INCENDIS
'01.03.06 | 1 | PM15-4ICW | u | Sensor dual òptic/tèrmic per a instal·lació contra incendis analògica-algorítmica, segons norma UNE-EN 54-5/A1 i UNE-EN 54-7, amb base de superfície, muntat superficialment | 73.9 | 34
'01.03.06 | 2 | PM17-386T | u | Polsador d'alarma per a instal·lació contra incendis analògica, accionament manual per trencament d'element fràgil, direccionable, segons norma UNE-EN 54-11, muntat superficialment | 66.03 | 1
'01.03.06 | 3 | PM18-3865 | u | Sirena electrònica per a instal·lació convencional i analògica, nivell de potència acústica 100 dB, amb senyal lluminós i so multitò, grau de protecció IP-66, fabricada segons la norma UNE-EN 54-3, col·locada a l'exterior | 67.64 | 1
'01.03.06 | 4 | PP42-HA41 | m | Mànega Flexible Apantallada i Trenada lliure d'halògens, Altament resistent al foc durant 120' (AS+) segons EN50200. Conductor Coure Polit 2x1,5mm flexible de Classe V segons la norma EN 60228. Aïllament: Silicona CR1 Vulcanitzable i Ceramitzant al foc . Colors Vermell i Negre. Reunit amb menys de 25 voltes/m Pantalla Cinta d'Alumini Mylar al conjunt cobertura 96%, col·locat en tub | 2.51 | 189.75
'01.03.06 | 5 | PG2N-EUI3 | m | Tub flexible corrugat de plàstic sense halògens, de 20 mm de diàmetre nominal, aïllant i no propagador de la flama, de baixa emissió de fums i sense emissió de gasos tòxics ni corrosius, resistència a l'impacte de 2 J, resistència a compressió de 320 N i una rigidesa dielèctrica de 2000 V, muntat sobre sostremort | 1.95 | 138
'01.03.06 | 6 | PMS0-6Z1P | u | Rètol senyalització sortida d'emergència, quadrat, de 224x224 mm2 de panell de PVC d'1 mm de gruix, fotoluminiscent categoria A segons UNE 23035-4, col·locat adherit sobre parament vertical | 11.24 | 2
'01.03.06 | 7 | PMS0-6Z1R | u | Rètol senyalització recorregut d'evacuació a sortida emergència, rectangular, de 320x160 mm2 de panell de PVC d'1 mm de gruix, fotoluminiscent categoria A segons UNE 23035-4, col·locat adherit sobre parament vertical | 11.45 | 2
'01.03.06 | 8 | PMS0-6Z1Q | u | Rètol senyalització sortida habitual, quadrat, de 224x224 mm2 de panell de PVC d'1 mm de gruix, fotoluminiscent categoria A segons UNE 23035-4, col·locat adherit sobre parament vertical | 11.24 | 3
TOTAL
|  | Obra | 01 | PresupuestoAMPLIACIÓ D'URGÈNCIES DE PSIQUIATRIA
|  | Capítulo | 03 | INSTALACIÓ
|  | Título 3 | 07 | PROTECCIÓ D'INCENDIS
'01.03.07 | 1 | PM32-DZ3K | u | Extintor manual de pols seca polivalent, de càrrega 6 kg, amb pressió incorporada, pintat, amb armari muntat superficialment | 123.16 | 2
'01.03.07 | 2 | PMS0-6Z1O | u | Rètol senyalització instal·lació de protecció contra incendis, quadrat, de 210x210 mm2 de panell de PVC d'1 mm de gruix, fotoluminiscent categoria A segons UNE 23035-4, col·locat adherit sobre parament vertical | 10.68 | 2
'01.03.07 | 3 | PF20-DTG3 | m | Tub d'acer galvanitzat sense soldadura, fabricat amb acer S195 T, de 4´´ de mida de rosca (diàmetre exterior especificat=114,3 mm i DN=100 mm), sèrie H segons UNE-EN 10255, roscat, amb grau de dificultat alt i col·locat superficialment | 273.09 | 20
'01.03.07 | 4 | PF20-DTG2 | m | Tub d'acer galvanitzat sense soldadura, fabricat amb acer S195 T, de 3´´ de mida de rosca (diàmetre exterior especificat=88,9 mm i DN=80 mm), sèrie H segons UNE-EN 10255, roscat, amb grau de dificultat alt i col·locat superficialment | 156.8 | 20
'01.03.07 | 5 | PF20-DTFY | m | Tub d'acer galvanitzat sense soldadura, fabricat amb acer S195 T, d'1´´1/4 de mida de rosca (diàmetre exterior especificat=42,4 mm i DN=32 mm), sèrie H segons UNE-EN 10255, roscat, amb grau de dificultat alt i col·locat superficialment | 50.23 | 40
'01.03.07 | 6 | PF20-DTFX | m | Tub d'acer galvanitzat sense soldadura, fabricat amb acer S195 T, d'1´´ de mida de rosca (diàmetre exterior especificat=33,7 mm i DN=25 mm), sèrie H segons UNE-EN 10255, roscat, amb grau de dificultat alt i col·locat superficialment | 36.93 | 76.4
'01.03.07 | 7 | PM21-387V | u | Ruixador automàtic cara avall, de bronze, amb dispositiu fusible metàl·lic d'una temperatura d'accionament de 68 a 74 °C, de 1/2´´ de diàmetre i muntat en canonada | 30.56 | 31
'01.03.07 | 8 | PM20-DG4E | u | Boca d'incendis equipada de 25 mm de diàmetre, BIE-25, formada per armari d'acer inoxidable per allotjament independent de mànega i extintor i mòdul per a polsador i alarma, i portes acer inoxidable, inclosa BIE (debanadora d'alimentació axial abatible,mànega de 20 m i llança ) i l'extintor de 6 kg,, i elements d'alarma ( polsador rearmable, sirena i llum d'emergència ), per a col·locar encastada i en posició horitzontal, inclòs part proporcional d' accessoris i tot el petit material auxiliar de connexió i muntatge | 685.39 | 1
'01.03.07 | 9 | PF20-DTEG | m | Tub d'acer galvanitzat sense soldadura, fabricat amb acer S195 T, d'1''1/2 de mida de rosca (diàmetre exterior especificat=48,3 mm i DN=40 mm), sèrie H segons UNE-EN 10255, roscat, amb grau de dificultat mitjà i col·locat superficialment | 47.77 | 16.538
'01.03.07 | 10 | PM23-4BBX | u | Subministrament i muntatge de fuetó de connexió per a ruixador, d'1 metre de longitud de diàmetre nominal: DN32, Connexions Rp 11/4” - Rp 11/4”, Material acer inòxidable i Juntes NBR Comprèn tots els treballs, materials i mitjans auxiliars necessaris per deixar la unitat completa, totalment instal·lada, provada i en perfecte estat de funcionament, segons Plànols i la resta de Documents de Projecte, indicacions de la D.F. i normativa vigent. | 221.14 | 31
TOTAL
|  | Obra | 01 | PresupuestoAMPLIACIÓ D'URGÈNCIES DE PSIQUIATRIA
|  | Capítulo | 03 | INSTALACIÓ
|  | Título 3 | 08 | SEGURETAT
'01.03.08 | 1 | PAW8-78PK | u | Retenidor electromagnètic per a porta tallafocs de fulles batents, amb caixa, amb polsador de desbloqueig, força de retenció de 1100 N, 24 V c.c. de tensió d'alimentació, amb placa ferromagnètica articulada, segons la norma UNE-EN 1155, fixat a la paret | 67.8 | 4
'01.03.08 | 2 | EMD7A003 | u | Polsador manual d'alarma antipànic de grau 3 per a muntatge adossat amb caixa de protecció anti sabotatge i pilot senyalitzador. Incloent accessoris de muntatge i material auxilar. Completament instal·lat. | 33.61 | 7
'01.03.08 | 3 | EMD3M005 | u | Conjunt de programació i posada en marxa del sistema de seguretat contra intrusió, incloent programació específica, integració en el software de seguretat, interaccions amb el sistemes de control d'accessos i cirucit tancat de televisió, proves i demostracions per el seu perfecte funcionament. | 706.07 | 1
'01.03.08 | 4 | PP2D-HCPN | u | Estación de llamada con audio y vídeo para sistemas de intercomunicación integrados con sistemas de seguridad, altavoz y micrófono diseñados para comunicación manos libres, conexión con central con conector RJ45, iluminación LED para trabajar en condiciones de poca luz, cuerpo de aluminio y pulsador de aluminio, montada superficialmente | 406.59 | 2
TOTAL
|  | Obra | 01 | PresupuestoAMPLIACIÓ D'URGÈNCIES DE PSIQUIATRIA
|  | Capítulo | 03 | INSTALACIÓ
|  | Título 3 | 09 | ESPECIALS
|  | Título 4 | 01 | MEGAFONIA
'01.03.09.01 | 1 | EP35E001 | u | Altaveu de superfície de 6 W i 6´´ amb transformador per a linia de 100 V, selecció de potència 1,5-3-6-12 W i certicació conforme EN 54-24 i EN 60849. Preparat per a la reproducció d'avisos i evacuació per veu, amb rang de freqüències de 85 Hz a 20 kHz i marc, reixeta embellidora metàl·lica i accessori de muntatge superfície. Incloent connectors ceràmics, accessoris de muntatge i material auxiilar. Completament instal·lat. Marca/model: OPTIMUS model A-256BTM | 79.66 | 5
'01.03.09.01 | 2 | EP35M003 | u | Punt de connexió d'altaveu/projector incloent conductor de coure flexible de 2x2,5 mm² apantallat resistent al foc y coberta LSZH, incloent part proporcinal de tub de material aïllant rígid lliure d'halògens y baixa emissió de fums en execució vista i coarrugat per a execució encastada, cablejat, caixes de derviación i muntatge de fil conductor de línia des de central estesa per safata. Completament instal·lat. | 34.44 | 5
'01.03.09.01 | 3 | PP42-HA40 | m | Cable para megafonía de 8 cables de 0,22 mm de sección cada uno, con aislamiento y cubierta de PVC, colocado en tubo | 8.14 | 35
TOTAL
|  | Obra | 01 | PresupuestoAMPLIACIÓ D'URGÈNCIES DE PSIQUIATRIA
|  | Capítulo | 03 | INSTALACIÓ
|  | Título 3 | 09 | ESPECIALS
|  | Título 4 | 02 | TRUCADA PACIENT - INFERMERA
'01.03.09.02 | 1 | EP8AA012 | m | Cablejat i connexionat en bus de plafó electrònic esclau des de plafó electrònic Master, incloent conductor de UTP CAT.6 sota tub plàstic rígid en execució vista i flexible encastat en baixants i caixes i part proporcional d'accessoris. Completament instal·lat. | 7.87 | 173.25
'01.03.09.02 | 2 | EP8AE002 | u | Bloc de trucada per a capçal de llit amb connector per a connexió de comandament tipus ´´pera´´, equipat amb polsadors de trucada, assistència i cancelació. Incorpora LED indicador i mòdul de connexió al bus de dades. Incloent placa frontal de color blanc/gris i marc encastat en caixa de mecanismes universal, accessoris de muntatge i material auxiliar. Completament instal·lat. Marca/model: ACKERMANN o equivalent. | 46.32 | 5
'01.03.09.02 | 3 | EP8AE003 | u | Bloc de trucada de bany amb tirador per a WC tipus cordó de 2 m de llargaria, polsadors de trucada, assistència i cancelació, LED indicador de color vermell, i posibilltat de connexió al bus de dades d'habitació. Incloent placa frontal de color blanc/gris i marc muntat encastat en caixa de mecanismes universal, accessoris de muntatge i material auxilar. Completament instal·lat. Marca/model: ACKERMANN o similar. | 55.84 | 2
'01.03.09.02 | 4 | EP8AE021 | u | Bloc d'anulació-presència de bany amb 2 polsadors d'assitència i cancel·lació de trucada, mòdul de veu, LED indicador i posibilltat de connexió al bus de dades. Incloent placa frontal de color blanc/gris i marc muntat encastat en caixa de mecanismes universal, accessoris de muntatge i material auxilar. Completament instal·lat. Marca/model: ACKERMANN o similar. | 137.17 | 2
'01.03.09.02 | 5 | EP8AE009 | m | Punt de connexionat en bus de bloc de trucada per a capçal de llit des de terminal d'habitació, incloent conductor de UTP CAT.6 sota tub plàstic rígid en execució vista i flexible encastat en baixants i caixes i part proporcional d'accessoris. Completament instal·lat. | 14.18 | 102.638
'01.03.09.02 | 6 | EP8AE010 | m | Punt de connexionat en bus de bloc de trucada de WC des de terminal d'habitació/mòdul electrònic, incloent conductor de UTP CAT.6 sota tub plàstic rígid en execució vista i flexible encastat en baixants i caixes i part proporcional d'accessoris. Completament instal·lat. | 14.29 | 55.125
'01.03.09.02 | 7 | EP8AE005 | u | Mòdul electrònic amb indicador visual de 4 camps lluminosos tipus LED i connexió en bus. Completament instal·lat. Marca/model: ACKERMANN o equivalent. | 184.14 | 1
'01.03.09.02 | 8 | EP8AE006 | u | Indicador sobreporta de 4 camps lluminosos tipus LED. Completament instal·lat. Marca/model: ACKERMANN o equivalent. | 127.87 | 5
'01.03.09.02 | 9 | EP8CE007 | u | Estació de control d'infermeria de sobretaula amb mòdul de comunicacions i funcions d'indicació de trucades i estat de les mateixes, cancel·lació de trucades, interconnexió de zones, comunicació amb altres llocs de control i trucada general, amb audio i amb trucada a metge. Incloent accessoris de muntatge i material auxiliar. Completament instal·lat. Marca/model: ACKERMANN o equivalent. | 750.65 | 1
TOTAL
|  | Obra | 01 | PresupuestoAMPLIACIÓ D'URGÈNCIES DE PSIQUIATRIA
|  | Capítulo | 03 | INSTALACIÓ
|  | Título 3 | 10 | DEMOLICIONS
'01.03.10 | 1 | P21D0-HBKR | u | Desmuntatge per a substitució d'aixeta o fluxor muntat superficialment o sobre aparell sanitari, amb mitjans manuals i càrrega manual de runa sobre camió o contenidor | 14.2 | 3
'01.03.10 | 2 | P21D0-HBKU | u | Desmuntatge per a substitució de desguàs o sifó muntat sobre aparell sanitari, amb mitjans manuals i càrrega manual de runa sobre camió o contenidor | 12.12 | 4
'01.03.10 | 3 | P21D0-HBKH | u | Desmuntatge per a substitució de lavabo o urinari, aixetes, sifó, desguassos i desconnexió de les xarxes d'aigua i d'evacuació, amb mitjans manuals i càrrega manual de runa sobre camió o contenidor | 37.4 | 3
'01.03.10 | 4 | P21D0-HBKI | u | Desmuntatge per a substitució d'aigüera, aixetes, sifó, desguassos i desconnexió de les xarxes d'aigua i d'evacuació, amb mitjans manuals i càrrega manual de runa sobre camió o contenidor | 40.81 | 5
'01.03.10 | 5 | P21D3-HCLE | m | Arrencada per a substitució de tubs per a distribució de gasos i fluids, d'1/2'' o 15 mm de diàmetre, com a màxim, muntat superficialment i amb desmuntatge de fixacions i aïllaments, amb mitjans manuals i càrrega manual de runa sobre camió o contenidor | 11.95 | 40.25
'01.03.10 | 6 | P21D3-HCLF | m | Arrencada per a substitució de tubs per a distribució de gasos i fluids, de 1'' o 25 mm de diàmetre, com a màxim, muntat superficialment i amb desmuntatge de fixacions i aïllaments, amb mitjans manuals i càrrega manual de runa sobre camió o contenidor | 8.37 | 11.5
'01.03.10 | 7 | P21D3-HCLG | m | Arrencada per a substitució de tubs per a distribució de gasos i fluids, de 2'' o 60 mm de diàmetre, com a màxim, muntat superficialment i amb desmuntatge de fixacions i aïllaments, amb mitjans manuals i càrrega manual de runa sobre camió o contenidor | 8.37 | 23
'01.03.10 | 8 | P21DB-6PEU | u | Desmuntatge de detector o pulsador d'incendis amb mitjans manuals i aplec de material per a la seva reutilització o càrrega de runa sobre camió o contenidor | 4.84 | 2
'01.03.10 | 9 | P21DB-H94N | u | Desmuntatge per a substitució de ruixador automàtic d'instal·lació d'extinció d'incendis muntat sobre canonada o mural, amb mitjans manuals i mecànics i càrrega de runa sobre camió o contenidor | 4.41 | 6
'01.03.10 | 10 | P21DC-HBIS | m | Desmuntatge per a substitució de línea elèctrica estesa sobre safates o canals, conductors de coure o alumini, amb aïllament, amb aïllament i coberta o nus, unipolars o multipolars, de fins a 10 mm2 de secció, amb mitjans manuals i càrrega manual de runa sobre camió o contenidor | 4.41 | 34.5
'01.03.10 | 11 | P21DC-HBIX | m | Desmuntatge per a substitució de línea elèctrica entubada, conductors de coure o alumini, amb aïllament o amb aïllament i coberta, unipolars, de fins a 6 mm2 de secció, amb mitjans manuals i càrrega manual de runa sobre camió o contenidor | 4.41 | 92
'01.03.10 | 12 | P21DD-HIRO | u | Desmuntatge de llumenera encastada a cel-ras amb mitjans manuals, aplec de materials per a la seva reutilització i càrrega de runes sobre camió o contenidor | 10.91 | 55
'01.03.10 | 13 | P21DE-HBJ6 | u | Desmuntatge per a substitució de mecanisme elèctric, muntat superficialment o encastat, amb mitjans manuals i càrrega manual de runa sobre camió o contenidor | 7.34 | 63
'01.03.10 | 14 | P21D1-4RWH | u | Modificació aturada ascensor i anul·lar 1 parada. | 940.9 | 1
'01.03.10 | 15 | P21DB-6PEX | u | Desmuntatge de boca d'incendis amb mitjans manuals i aplec de material per a la seva reutilització o càrrega de runa sobre camió o contenidor | 19.1 | 1
'01.03.10 | 16 | P21D3-HCLH | m | Arrencada per a substitució de tubs per a distribució de gasos i fluids, de 3'' o 80 mm de diàmetre, com a màxim, muntat superficialment i amb desmuntatge de fixacions i aïllaments, amb mitjans manuals i càrrega manual de runa sobre camió o contenidor | 8.4 | 10
TOTAL
|  | Obra | 01 | PresupuestoAMPLIACIÓ D'URGÈNCIES DE PSIQUIATRIA
|  | Capítulo | 03 | INSTALACIÓ
|  | Título 3 | 11 | GASOS MEDICINALS
'01.03.11 | 1 | EJG10080 | ut | Sonda de pressió absoluta de inmersió per a gasos, amb un rang de mesura de 0 a 16 bar, amb sortida analògica entre 4 i 20 mA. Completament instal·lada. | 33.45 | 3
'01.03.11 | 2 | EK12J77E | ut | Quadre de control i 2ª reducció, per gasos, format per armari amb pany, manoreductors segon estadi amb manòmetre i vàlvula de seguretat, vàlvules de membrana amb filtre i ràcords. Totalment instal·lat. | 1032.41 | 1
'01.03.11 | 3 | EF540010 | M | Canonada de coure dur estirat no arsenical, segons UNE EN-13348, de 10 mm de diàmetre, amb p.p. d'accessoris soldats mijatnçant soldadura forta a la plata completament desgreixats amb purga continua amb gas protector i elements de subjeccio. completament instal·lada segons UNE-EN7373 | 6.27 | 15.37
'01.03.11 | 4 | EF540012 | M | Canonada de coure dur estirat no arsenical, segons UNE EN-13348, de 12 mm de diàmetre, amb p.p. d'accessoris soldats mijatnçant soldadura forta a la plata completament desgreixats amb purga continua amb gas protector i elements de subjeccio. completament instal·lada segons UNE-EN7373 | 6.79 | 31.89
'01.03.11 | 5 | EF540015 | M | Canonada de coure dur estirat no arsenical, segons UNE EN-13348, de 15 mm de diàmetre, amb p.p. d'accessoris soldats mijatnçant soldadura forta a la plata completament desgreixats amb purga continua amb gas protector i elements de subjeccio. completament instal·lada segons UNE-EN7373 | 7.7 | 70
'01.03.11 | 6 | EF540018 | M | Canonada de coure dur estirat no arsenical, segons UNE EN-13348, de 18 mm de diàmetre, amb p.p. d'accessoris soldats mijatnçant soldadura forta a la plata completament desgreixats amb purga continua amb gas protector i elements de subjeccio. completament instal·lada segons UNE-EN7373 | 9.09 | 70
'01.03.11 | 7 | EF540022 | M | Canonada de coure dur estirat no arsenical, segons UNE EN-13348, de 22 mm de diàmetre, amb p.p. d'accessoris soldats mijatnçant soldadura forta a la plata completament desgreixats amb purga continua amb gas protector i elements de subjeccio. completament instal·lada segons UNE-EN7373 | 10.42 | 70
'01.03.11 | 8 | EJG10070 | m | Senyalització de canonadessenyalització mitjançant etiquetes amb el nom del gas i fletxa de direcció. instal·lades cada 1,5 metres. segons normativa uneix-737-3. Etiqueta adhesiva fletxa òxid nitrós (cód: 3040107) | 0.08 | 570
'01.03.11 | 9 | EJGPS001 | U | Presa simple d'oxigen per a endoll rapid, amb vàlvula de pas, placa de protecció i distintiu del gas. completament instal·lada. | 8.35 | 2
'01.03.11 | 10 | EJGPS003 | U | Presa simple de buit per a endoll rapid, amb vàlvula de pas, placa de protecció i distintiu del gas. completament instal·lada. | 9.07 | 2
'01.03.11 | 11 | EJGPS005 | ut | Presa simple d'aire comprimit alta presió per a endoll ràpid, amb vàlvula de pas, placa de protecció i distintiu del gas. Completament instal·lada. | 9.07 | 2
'01.03.11 | 12 | EN330010 | U | Valvula de bola d'acer inoxidable, per a muntatge soldat, de 10 mm de diàmetre, amb comandament d'accionament manual per palanca i joc d'accessoris. completament instal·lada. | 13.7 | 4
'01.03.11 | 13 | EN330215 | U | Valvula de tacament final d'area de 15 mm de diàmetre, equipada amb entrada per a suministre d'emergència, sortida per presostat de minima per alarmes, accessori per instal.lar manòmetre/vacuometre , desengreixada en origen, codificada segons tipus de gas, segons norma EN 737-3. Completament instal.lada. | 34.74 | 4
'01.03.11 | 14 | EN330028 | U | Valvula de bola d'acer inoxidable, per a muntatge soldat, de 28 mm de diàmetre, amb comandament d'accionament manual per palanca i joc d'accessoris. completament instal·lada. | 19.92 | 2
'01.03.11 | 15 | EN330035 | U | Valvula de bola d'acer inoxidable per a tall general, per a muntatge soldat a instalacions de gasos medicinals desengreixatat per ultra sons, de 35 mm de diàmetre, amb comandament d'accionament manual per palanca i joc d'accessoris. completament instal·lada. | 35.97 | 1
'01.03.11 | 16 | PM23-4BCJ | u | Caixa d'acer inoxidable per a tapa de presa de gasos i capçal de llit, panellada amb material definit a arquitectura i amb pany | 1407.89 | 2
TOTAL
|  | Obra | 01 | PresupuestoAMPLIACIÓ D'URGÈNCIES DE PSIQUIATRIA
|  | Capítulo | 03 | INSTALACIÓ
|  | Título 3 | 12 | CONTROL
'01.03.12 | 1 | PP4A-66EA | u | Cable de xarxa de fibra òptica amb fibra monomode 9/125, connector LC/LC duplex, de 3 m de llargària, instal·lat | 14.22 | 30
'01.03.12 | 2 | PP45-667I | m | Cable de fibra òptica per a ús exterior, amb 8 fibres del tipus multimode 50/125, estructura interior monotub (estructura folgada) reblerta de gel hidròfug, armadura dielèctrica, amb coberta de polietilè, instal·lat | 5.93 | 10
'01.03.12 | 3 | PP44-663Z | m | Cable per a transmissió de dades amb conductor de coure, de 4 parells, categoria 6a F/FTP, aïllament de poliolefina i coberta de poliolefina, de baixa emissió de fums i opacitat reduïda, no propagador de la flama segons UNE-EN 60332-1-2, col·locat sota tub o canal | 2.86 | 150
'01.03.12 | 4 | PEV4-6SUN | u | Controlador DDC per a regulació i control d'instal·lacions, amb processador i memòria, programació anual, comunicació amb bus de dades i 10 punts d'entrada i sortida, instal·lat i connectat | 714.12 | 10
'01.03.12 | 5 | PEVB-6PH0 | u | Sonda de temperatura i d'humitat relativa ambient, amb accessoris de muntatge, muntada i connectada | 272.74 | 11
'01.03.12 | 6 | PEV4-6SV5 | u | Controlador DDC per a regulació i control d'instal·lacions, amb processador i memòria, programació anual, comunicació amb bus de dades i 20 punts d'entrada i sortida, instal·lat i connectat | 1260.65 | 1
'01.03.12 | 7 | PEVA-HCJ1 | u | Jornada per a realització de l'assaig d'avaluació de la quantitat d'aire primari aportat a la sala neta i la quantitat de vegades que l'aire interior ha de passar per les etapes de filtració per mantenir un nivell d'higiene adient, segons UNE 100713 | 681.35 | 1
'01.03.12 | 8 | PEV9-H9XK | u | Programació i posada en funcionament de punt de control en la pantalla del programa de supervisió del sistema central | 15.25 | 50
'01.03.12 | 9 | PEV1-H9X0 | u | Instal·lació elèctrica de punt de control | 92.68 | 33
'01.03.12 | 10 | PHT0-6PXS | u | Sistema de regulació d'enllumenat amb DALI 2, amb sortida BACNET per a integració en SCADA | 605.16 | 1
'01.03.12 | 11 | PEV9-H9XJ | u | Programació i posada en funcionament de punt de control en el controlador software | 30.11 | 50
'01.03.12 | 12 | PEV0-H9XA | u | Armari metàl·lic 300x300x200 mm, per a controladors, amb endolls i borns, instal·lat | 73.34 | 12
TOTAL
|  | Obra | 01 | PresupuestoAMPLIACIÓ D'URGÈNCIES DE PSIQUIATRIA
|  | Capítulo | CQ | CONTROL DE CALIDAD
|  | Título 3 | 01 | PAVIMENTS
'01.CQ.01 | 1 | P0B2-00PB | u | Assaigs complets d'una proveta de malla electrosoldada de dos calibres per a armar formigons, segons la norma UNE-EN ISO 15630-2 | 374.02 | 1
'01.CQ.01 | 2 | P070-012T | u | Elaboració, cura, assaig a flexió i compressió d'una sèrie de tres provetes prismàtiques de 160x40x40 mm, segons la norma UNE-EN 1015-11 | 116.68 | 2
TOTAL
|  | Obra | 01 | PresupuestoAMPLIACIÓ D'URGÈNCIES DE PSIQUIATRIA
|  | Capítulo | CQ | CONTROL DE CALIDAD
|  | Título 3 | 02 | DIVISIONS I ACABATS INTERIORS
'01.CQ.02 | 1 | P9Y1-02J3 | u | Determinació a laboratori, mitjançant pèndol de fricció, de la resistència al lliscament/relliscada de paviments polits i no polits, segons la norma UNE-ENV 12633, per a un nombre de determinacions igual o superior a 10 | 85.75 | 3
'01.CQ.02 | 2 | P840-BXTJ | u | Assaig estàtic de tracció de la subestructura del cel ras, segons la norma UNE-EN 13964, per a un nombre de determinacions igual o superior a 8 | 82.03 | 3
'01.CQ.02 | 3 | P9C0-01AM | u | Determinació de la resistència a l'abrasió d'una mostra de 4 peces de terratzo per a ús interior, segons la norma UNE-EN 13748-1 | 170.86 | 1
'01.CQ.02 | 4 | P9C0-01AU | u | Determinació de la resistència a la flexió d'una mostra de 4 peces de terratzo per a ús interior, segons la norma UNE-EN 13748-1 | 169.58 | 1
'01.CQ.02 | 5 | P7V0-02HB | u | Jornada per a determinació ´´in situ´´ del grau d'aïllament acústic al soroll aeri de les divisions interiors verticals o horitzontals, segons la norma UNE-EN ISO 140-4 | 1694.96 | 1
'01.CQ.02 | 6 | P6ZR-HHS8.A | m2 | Revestiment modular lleuger de parament interior, format per una estructura portant de muntants d'acer inoxidable, fixada directament a paret mitjançant ancoratjes especials, plaquetes fixes d'HPL, amb una ocupació del 50 a 80% de la superfície.Col·locat | 153.56 | 8
TOTAL
|  | Obra | 01 | PresupuestoAMPLIACIÓ D'URGÈNCIES DE PSIQUIATRIA
|  | Capítulo | CQ | CONTROL DE CALIDAD
|  | Título 3 | 03 | INSTAL·LACIONS
'01.CQ.03 | 1 | PDV1-HC5X | u | Jornada per a execució de les proves finals de servei de la instal·lació d'aparells de consum d'aigua sanitària i griferia, segons REBT i CTE | 648.9 | 1
'01.CQ.03 | 2 | PDV1-HC52 | u | Jornada per a execució de les proves finals de servei de la instal·lació de climatització, segons exigències del Projecte i del RITE | 648.9 | 1
'01.CQ.03 | 3 | PDV1-HC5M | u | Jornada per a execució de les proves finals de servei de la instal·lació elèctrica de baixa tensió, segons exigències del Projecte i del REBT | 648.9 | 1
'01.CQ.03 | 4 | PDV1-HC5O | u | Jornada per a execució de les proves finals de servei de la instal·lació d'enllumenat, segons exigències del Projecte i del REBT | 811.13 | 1
'01.CQ.03 | 5 | PDV1-HC6R | u | Jornada per a execució de les proves finals de servei de la instal·lació de transmissió de veu i dades, segons exigències del Projecte | 648.9 | 1
'01.CQ.03 | 6 | PDV1-02HW | u | Jornada per a execució de les proves finals de funcionament d'una xarxa de sanejament, segons PPTGTSP 1986 | 745.8 | 1
'01.CQ.03 | 7 | PDV1-HC4V | u | Jornada per a inspecció durant l'execució de la instal·lació de clavegueram, segons exigències del Projecte i del CTE | 648.9 | 1
'01.CQ.03 | 8 | PDV1-HC4U | u | Jornada per a inspecció de les proves finals de servei de la instal·lació de drenatge, segons exigències del Projecte i del CTE | 648.9 | 1
TOTAL
|  | Obra | 01 | PresupuestoAMPLIACIÓ D'URGÈNCIES DE PSIQUIATRIA
|  | Capítulo | GR | GESTIÓ DE RESIDUS
'01.GR | 1 | H151PN03 | PA | Gestió de Residus. S'inclouen tots aquells materials, elements, accesoris, mitjans (materials, humans) i recursos necessarias per a la seva total posada a obra i la seva correcta execució. | 6653.03 | 1
TOTAL
|  | Obra | 01 | PresupuestoAMPLIACIÓ D'URGÈNCIES DE PSIQUIATRIA
|  | Capítulo | SS | SEGURETAT I SALUT
|  | Título 3 | 01 | PROTECCIÓ INDIVIDUAL
'01.SS.01 | 1 | P1477-65LG | u | Casc de seguretat per a ús normal, contra cops, de polietilè amb un pes màxim de 400 g, homologat segons UNE-EN 812 | 6.37 | 15
'01.SS.01 | 2 | P147Z-FITH | u | Ulleres de seguretat antiimpactes estàndard, amb muntura universal, amb visor transparent i tractament contra l'entelament, homologades segons UNE-EN 167 i UNE-EN 168 | 7.35 | 15
'01.SS.01 | 3 | P1473-EPWW | u | Protector auditiu d'auricular, acoblat al cap amb arnès i orelleres antisoroll, homologat segons UNE-EN 352-1 i UNE-EN 458 | 15.12 | 15
'01.SS.01 | 4 | P147Y-EPWX | u | Protector auditiu de tap d'escuma, homologat segons UNE-EN 352-2 i UNE-EN 458 | 0.24 | 200
'01.SS.01 | 5 | P147Q-65M3 | u | Pantalla facial per a soldadura elèctrica, amb marc abatible de mà i suport de polièster reforçat amb fibra de vidre vulcanitzada d'1,35 mm de gruix, amb visor inactínic semifosc amb protecció DIN 12, homologada segons UNE-EN 175 | 11.4 | 5
'01.SS.01 | 6 | P1486-EQF1 | u | Davantal per a soldador, de serratge, homologat segons UNE-EN 340, UNE-EN 470-1/A1 i UNE-EN 348 | 18.75 | 5
'01.SS.01 | 7 | P1487-EQE0 | u | Granota de treball, de polièster i cotó, amb butxaques exteriors | 12.58 | 15
'01.SS.01 | 8 | P148A-65NW | u | Parell de maniguets amb protecció per a espatlla, per a soldador, elaborat amb serratge, homologats segons UNE-EN 340, UNE-EN 470-1/A1 i UNE-EN 348 | 20.19 | 15
'01.SS.01 | 9 | P1478-65NB | u | Cinturó antivibració, ajustable i de teixit transpirable | 18.67 | 2
'01.SS.01 | 10 | P1479-65N8 | u | Cinturó de seguretat de subjecció, suspensió i anticaiguda, classes A, B i C, de polièster i ferramenta estampada, amb arnesos de subjecció per al tronc i per a les extremitats inferiors, homologat segons CE | 147.44 | 2
'01.SS.01 | 11 | P147W-65ND | u | Sistema anticaiguda compost per un arnès anticaiguda amb tirants, bandes secundàries, bandes subglúties, bandes de cuixa, recolzament dorsal per a subjecció, elements d'ajust, element dorsal d'enganxament d'arnès anticaiguda i sivella, incorporat a un subsistema anticaiguda de tipus retràctil, homologat segons UNE-EN 361, UNE-EN 362, UNE-EN 364/AC, UNE-EN 365 i UNE-EN 360 | 140.46 | 2
'01.SS.01 | 12 | P1474-65MW | u | Parella de botes baixes de seguretat industrial per a encofrador, resistents a la humitat, de pell rectificada, amb turmellera encoixinada, amb puntera metàl·lica, sola antilliscant, falca amortidora d'impactes al taló i amb plantilla metàl·lica, homologades segons UNE-EN ISO 20344, UNE-EN ISO 20345, UNE-EN ISO 20346 i UNE-EN ISO 20347 | 19.53 | 15
'01.SS.01 | 13 | P147R-65N4 | u | Parella de plantilles anticlaus de fleix d'acer de 0,4 mm de gruix, de 120 kg de resistència a la perforació, pintades amb pintures epoxi i folrades, homologades segons UNE-EN ISO 20344 i UNE-EN 12568 | 2.73 | 15
'01.SS.01 | 14 | P147S-65N5 | u | Parella de polaines per a soldador de serratge amb tanques de cinta tèxtil arrapant | 11.95 | 5
'01.SS.01 | 15 | P147L-EQDA | u | Parella de guants per a ús general, amb palmell, artells, ungles i dits índex i polze de pell, dors de la mà i maniguet de cotó, folre interior, i subjecció elàstica al canell | 1.62 | 10
'01.SS.01 | 16 | P147L-EQDB | u | Parella de guants per a soldador, amb palmell de pell, folre interior de cotó, i màniga llarga de serratge folrada de dril fort, homologats segons UNE-EN 407 i UNE-EN 420 | 9.9 | 10
'01.SS.01 | 17 | P147K-EQDO | u | Parella de guants de material aïllant per a treballs elèctrics, classe 00, logotip color beix, tensió màxima 500 V, homologats segons UNE-EN 420 | 20.99 | 5
TOTAL
|  | Obra | 01 | PresupuestoAMPLIACIÓ D'URGÈNCIES DE PSIQUIATRIA
|  | Capítulo | SS | SEGURETAT I SALUT
|  | Título 3 | 02 | PROTECCIÓ COL·LECTIVA
'01.SS.02 | 1 | P154A-WLW1 | m2 | Formació de confinament estàtic interior configurant paraments verticals, sostre i paviment amb làmina de polietilè transparent de 100 µm (400 galgues), amplària 400 cm i llargària 50 m, col·locada sobre estructura auxiliar o bastida, segellat d'unions amb cinta adhesiva i amb el desmuntatge inclòs | 2.75 | 50
TOTAL
|  | Obra | 01 | PresupuestoAMPLIACIÓ D'URGÈNCIES DE PSIQUIATRIA
|  | Capítulo | SS | SEGURETAT I SALUT
|  | Título 3 | 03 | SENYALITZACIÓ
'01.SS.03 | 1 | PBBL-56GK | u | Placa de senyalització de seguretat laboral, de planxa d'acer llisa serigrafiada, de 40x33 cm, fixada mecànicament i amb el desmuntatge inclòs | 20.65 | 4
'01.SS.03 | 2 | PBBJ-5678 | u | Placa amb pintura reflectant circular de 90 cm de diàmetre, per a senyals de trànsit, fixada i amb el desmuntatge inclòs | 103.31 | 4
'01.SS.03 | 3 | PBBI-567M | u | Placa amb pintura reflectant de 60x60 cm, per a senyals de trànsit, fixada i amb el desmuntatge inclòs | 64.18 | 4
'01.SS.03 | 4 | PBCD-56H6 | m | Tanca mòbil metàl·lica de 2,5 m de llargària i 1 m d'alçària i amb el desmuntatge inclòs | 5.93 | 36.52
TOTAL
|  | Obra | 01 | PresupuestoAMPLIACIÓ D'URGÈNCIES DE PSIQUIATRIA
|  | Capítulo | SS | SEGURETAT I SALUT
|  | Título 3 | 04 | INSTAL·LACIONS GENERALS
'01.SS.04 | 1 | PM33-5T8R | u | Extintor de pols seca, de 6 kg de càrrega, amb pressió incorporada, pintat, amb suport a la paret i amb el desmuntatge inclòs | 46.87 | 4
'01.SS.04 | 2 | PM33-PN01 | u | Extintor de CO2, de 5 kg de càrrega, amb pressió incorporada, pintat, amb suport a la paret i amb el desmuntatge inclòs | 84.76 | 4
TOTAL
|  | Obra | 01 | PresupuestoAMPLIACIÓ D'URGÈNCIES DE PSIQUIATRIA
|  | Capítulo | SS | SEGURETAT I SALUT
|  | Título 3 | 05 | INSTAL·LACIONS DE PERSONAL
'01.SS.05 | 1 | PQUM-566Y | u | Recipient per a recollida d'escombraries, de 100 l de capacitat, col·locat i amb el desmuntatge inclòs | 46.93 | 5
'01.SS.05 | 2 | PQU3-0234 | u | Farmaciola d'armari, amb el contingut establert a l'ordenança general de seguretat i salut en el treball | 111.04 | 3
'01.SS.05 | 3 | PQU1-49TH | u | Banc de fusta, de 3,5 m de llargària i 0,4 m d'amplària, amb capacitat per a 5 persones, col·locat i amb el desmuntatge inclòs | 26.13 | 5
'01.SS.05 | 4 | PQU0-566V | u | Armari metàl·lic individual de doble compartiment interior, de 0.4x0.5x1,8 m, col·locat i amb el desmuntatge inclòs | 63.16 | 5
'01.SS.05 | 5 | PQUC-BIQL | mes | Lloguer de mòdul prefabricat per a equipament de menjador a obra de 6x2,4 m amb tancaments formats per placa de dues planxes d'acer prelacat i aïllament interior de 40mm de gruix i paviment format per tauler aglomarat hidròfug amb acabat de PVC sobre xapa galvanitzada i llana mineral de vidre, instal·lació elèctrica 1 punt de llum, interruptor, endolls i protecció diferencial, i equipat amb aigüera d'1 pica amb aixeta i taulell | 65.66 | 4
'01.SS.05 | 6 | PQUC-BIQI | u | Transport, entrega, retirada, muntatge i desmuntatge de mòdul prefabricat per a equipament de menjador a obra de 6x2,4 m amb tancaments formats per placa de dues planxes d'acer prelacat i aïllament interior de 40mm de gruix i paviment format per tauler aglomarat hidròfug amb acabat de PVC sobre xapa galvanitzada i llana mineral de vidre, instal·lació elèctrica 1 punt de llum, interruptor, endolls i protecció diferencial, i equipat amb aigüera d'1 pica amb aixeta i taulell | 212.09 | 1
'01.SS.05 | 7 | PQUD-BIQX | mes | Lloguer de mòdul prefabricat per a equipament sanitaris a obra de 3,7x2,4 m amb tancaments formats per placa de dues planxes d'acer prelacat i aïllament interior de 40mm de gruix i paviment format per tauler aglomarat hidròfug amb acabat de PVC sobre xapa galvanitzada i llana mineral de vidre, instal·lació elèctrica 1 punt de llum, interruptor, endolls i protecció diferencial, i equipat amb 2 inodors, 2 dutxes, lavabo col·lectiu amb 2 aixetes i termos elèctric 50 litres | 61.8 | 4
'01.SS.05 | 8 | PQUD-BIR0 | u | Transport, entrega, retirada, muntatge i desmuntatge de mòdul prefabricat per a equipament sanitaris a obra de 3,7x2,4 m amb tancaments formats per placa de dues planxes d'acer prelacat i aïllament interior de 40mm de gruix i paviment format per tauler aglomarat hidròfug amb acabat de PVC sobre xapa galvanitzada i llana mineral de vidre, instal·lació elèctrica 1 punt de llum, interruptor, endolls i protecció diferencial, i equipat amb 2 inodors, 2 dutxes, lavabo col·lectiu amb 2 aixetes i termos elèctric 50 litres | 212.09 | 1
'01.SS.05 | 9 | PQUE-BIQU | u | Transport, entrega, retirada, muntatge i desmuntatge de mòdul prefabricat per equipament de vestidors a obra de 8x2,4 m amb tancaments formats per placa de dues planxes d'acer prelacat i aïllament interior de 40mm de gruix i paviment format per tauler aglomarat hidròfug amb acabat de PVC sobre xapa galvanitzada i llana mineral de vidre, instal·lació elèctrica 2 punts de llum, interruptor, endolls i protecció diferencial | 212.09 | 1
'01.SS.05 | 10 | PQUE-BIQT | mes | Lloguer de mòdul prefabricat per equipament de vestidors a obra de 8x2,4 m amb tancaments formats per placa de dues planxes d'acer prelacat i aïllament interior de 40mm de gruix i paviment format per tauler aglomarat hidròfug amb acabat de PVC sobre xapa galvanitzada i llana mineral de vidre, instal·lació elèctrica 2 punts de llum, interruptor, endolls i protecció diferencial | 73.39 | 4
'01.SS.05 | 11 | PQUB-BIR3 | mes | Lloguer de mòdul prefabricat de cabina amb inodor químic d'1,05x1,05 m i 2,35 m d'alçària, amb tancaments de polietilè i sostre traslúcid, equipat amb 1 inodor amb dipòsit químic de 250l. i un lavabo amb dipòsit d'aigua de 45l., amb manteniment inclòs | 140.6 | 4
TOTAL
|  | Obra | 01 | PresupuestoAMPLIACIÓ D'URGÈNCIES DE PSIQUIATRIA
|  | Capítulo | SS | SEGURETAT I SALUT
|  | Título 3 | 06 | FORMACIÓ I REUNIONS
'01.SS.06 | 1 | P169-67C9 | h | Informació en Seguretat i Salut per als riscos específics de l'obra | 23.87 | 100
TOTAL
IMPORTE TOTAL DEL PRESUPUESTO :

## T-APU
Ampliació d'urgències de psiquiatria de l'hospital de Santa Creu i Sant Pau | Ampliació d'urgències de psiquiatria de l'hospital de Santa Creu i Sant Pau | Ampliació d'urgències de psiquiatria de l'hospital de Santa Creu i Sant Pau | Ampliació d'urgències de psiquiatria de l'hospital de Santa Creu i Sant Pau | Ampliació d'urgències de psiquiatria de l'hospital de Santa Creu i Sant Pau | Ampliació d'urgències de psiquiatria de l'hospital de Santa Creu i Sant Pau | Ampliació d'urgències de psiquiatria de l'hospital de Santa Creu i Sant Pau | Ampliació d'urgències de psiquiatria de l'hospital de Santa Creu i Sant Pau | Ampliació d'urgències de psiquiatria de l'hospital de Santa Creu i Sant Pau | Ampliació d'urgències de psiquiatria de l'hospital de Santa Creu i Sant Pau | Ampliació d'urgències de psiquiatria de l'hospital de Santa Creu i Sant Pau
Justificación de elementos | Justificación de elementos | Justificación de elementos | Justificación de elementos | Justificación de elementos | Justificación de elementos | Justificación de elementos | Justificación de elementos | Justificación de elementos | Justificación de elementos | Justificación de elementos
Nº | Código | U.M. | Descripción | [6 empty] | Precio
Elemento compuesto
| B07F-0LT4 | m3 | Morter de ciment pòrtland amb filler calcari CEM II/B-L i sorra, amb 250 kg/m3 de ciment, amb una proporció en volum 1:6 i 5 N/mm2 de resistència a compressió, elaborat a l'obra |  |  |  | Rend.: | 1
Mano de obra
| A0E-000A | h | Manobre especialista | 1 | /R | x | 23.96 | =
Subtotal mano de obra
Maquinaria
| C176-00FX | h | Hormigonera de 165 l | 0.7 | /R | x | 1.9 | =
Subtotal maquinaria
Material
| B03L-05N7 | t | Arena de cantera para morteros | 1.63 |  | x | 17.79 | =
| B055-067M | t | Cemento pórtland con caliza CEM II/B-L 32,5 R según UNE-EN 197-1, en sacos | 0.25 |  | x | 121.27 | =
| B011-05ME | m3 | Aigua | 0.2 |  | x | 1.56 | =
Subtotal material
Coste directo
|  |  | Gastos auxiliares |  |  |  | 1 | %
Total
| B07F-0LT5 | m3 | Morter de ciment pòrtland amb filler calcari CEM II/B-L i sorra, amb 380 kg/m3 de ciment, amb una proporció en volum 1:4 i 10 N/mm2 de resistència a compressió, elaborat a l'obra |  |  |  | Rend.: | 1
Mano de obra
| A0E-000A | h | Manobre especialista | 1 | /R | x | 23.96 | =
Subtotal mano de obra
Maquinaria
| C176-00FX | h | Hormigonera de 165 l | 0.7 | /R | x | 1.9 | =
Subtotal maquinaria
Material
| B011-05ME | m3 | Aigua | 0.2 |  | x | 1.56 | =
| B055-067M | t | Cemento pórtland con caliza CEM II/B-L 32,5 R según UNE-EN 197-1, en sacos | 0.38 |  | x | 121.27 | =
| B03L-05N7 | t | Arena de cantera para morteros | 1.52 |  | x | 17.79 | =
Subtotal material
Coste directo
|  |  | Gastos auxiliares |  |  |  | 1 | %
Total
| B07F-0LT6 | m3 | Mortero mixto de cemento pórtland con caliza CEM II/B-L, cal y arena, con 200 kg/m3 de cemento, con una proporción en volumen 1:2:10 y 2,5 N/mm2 de resistencia a compresión, elaborado en obra |  |  |  | Rend.: | 1
Mano de obra
| A0E-000A | h | Manobre especialista | 1.05 | /R | x | 23.96 | =
Subtotal mano de obra
Maquinaria
| C176-00FX | h | Hormigonera de 165 l | 0.725 | /R | x | 1.9 | =
Subtotal maquinaria
Material
| B054-06DH | kg | Cal aérea hidratada CL 90-S, en sacos | 400 |  | x | 0.26 | =
| B03L-05N7 | t | Arena de cantera para morteros | 1.53 |  | x | 17.79 | =
| B011-05ME | m3 | Aigua | 0.2 |  | x | 1.56 | =
| B055-067M | t | Cemento pórtland con caliza CEM II/B-L 32,5 R según UNE-EN 197-1, en sacos | 0.2 |  | x | 121.27 | =
Subtotal material
Coste directo
|  |  | Gastos auxiliares |  |  |  | 1 | %
Total
| D0701641 | m3 | Morter de ciment pòrtland amb filler calcari CEM II/B-L i sorra, amb 250 kg/m3 de ciment, amb una proporció en volum 1:6 i 5 N/mm2 de resistència a compressió, elaborat a l'obra |  |  |  | Rend.: | 1
Mano de obra
| A0150000 | h | Manobre especialista | 1 | /R | x | 14.58 | =
Subtotal mano de obra
Maquinaria
| C1705600 | h | Formigonera de 165 l | 0.7 | /R | x | 1.21 | =
Subtotal maquinaria
Material
| B0111000 | m3 | Aigua | 0.2 |  | x | 1.02 | =
| B0310020 | t | Sorra de pedrera per a morters | 1.63 |  | x | 12.31 | =
| B0512401 | t | Ciment pòrtland amb filler calcari CEM II/B-L 32,5 R segons UNE-EN 197-1, en sacs | 0.25 |  | x | 70.55 | =
Subtotal material
Coste directo
Total
Partida de obra
| B1510009 | pa | Control de Qualitat |  |  |  | Rend.: | 1
Material
| BVR3-PN01 | pa | CONTROL DE QUALITAT | 1 |  | x | 8584.89 | =
Subtotal material
Coste directo
|  |  | Gastos indirectos |  |  |  | 3 | %
Total
| E447G3ZZ | kg | Acer s275jr segons une-en 10025-2, per a formació de llindes i estructura de suport de divisions en interior de celrasos, s'inclou: - perfils laminats d'acer segons necessitats - xapes d'acer tota la longitud - amb una capa d'imprimació antioxidant, col·locat a l'obra - col·locat a l'obra amb soldadura S'inclou tot material auxiliar i necessari per la seva col·locació i muntatge a obra, segons especificacions de la df i projecte. |  |  |  | Rend.: | 1
Mano de obra
| A0125000 | h | Oficial 1a soldador | 0.025 | /R | x | 28.22 | =
| A0135000 | h | Ajudant soldador | 0.025 | /R | x | 24.74 | =
Subtotal mano de obra
Maquinaria
| C20P-WLSF | h | Equip i elements auxiliars per a soldadura per electrofusió de canonades de polietilè, diàmetre nominal DN 20 a 630, de funcionament manual i control de la soldadura automàtic, alimentació elèctrica monofàsica a 230 V, potència 3,6 kW, grau de protecció IP54 | 0.025 | /R | x | 4.32 | =
Subtotal maquinaria
Material
| B44Z-0LY4 | kg | Acer S235JR segons UNE-EN 10025-2, format per peça simple, en perfils laminats en calent sèrie IPN, IPE, HEB, HEA, HEM i UPN, treballat al taller per a col·locar amb soldadura i amb una capa d'imprimació antioxidant | 1 |  | x | 1.45 | =
Subtotal material
Coste directo
|  |  | Gastos indirectos |  |  |  | 3 | %
Total
| E6524BG3 | m2 | Envà de cartró-guix gc70 tipus n format per : - dues plaques tipus n de 15 mm de gruix - estructura reforçada en ´´h´´ d'acer galvanitzat de 70 mm d'ample, a base de muntants (elements verticals), separats entre eixos 400 mm i canals (elements horitzontals), donant un ample total d'envà acabat de 130 mm. - ànima amb aïllament de plaques de llana de roca, llana mineral de 60 a 70 mm de gruix. muntatge segons norma une 102.043 i requisits del cte-db hr. - dues plaques tipus n de 15 mm de gruix - part proporcional de materials : cargols, pastes, cintes de juntes, juntes estanques / acústiques del seu perímetre, etc. així com ancoratges per a canals en sòl i sostre, totalment acabat amb qualitat de terminació nivell 1 (q1) per terminacions d'enrajolat, laminats, amb llistons, etc. o qualitat de terminació nivell 2 (q2) per terminacions estàndard de pintura o paper pintat normal (a definir en projecte). - part proporcional de reforços dintre de la formació del enva per rebre elements ancorats, mobiliari, instal·lacions, sanitaris, etc.. (cg70) |  |  |  | Rend.: | 1
Mano de obra
| A0137000 | h | Ajudant col·locador | 0.14 | /R | x | 24.65 | =
| A0127000 | h | Oficial 1a col·locador | 0.39 | /R | x | 27.76 | =
Subtotal mano de obra
Material
| B0A61600 | u | Tac de niló de 6 a 8 mm de diàmetre, amb vis | 6 |  | x | 0.13 | =
| B0A4A400 | cu | Visos galvanitzats | 0.12 |  | x | 1.75 | =
| B0CC1410 | m2 | Placa de guix laminat estàndard (a) i gruix 15 mm, segons la norma une-en 520 | 4.12 |  | x | 3.85 | =
| B0D31000 | m3 | Llata de fusta de pi | 0.005 |  | x | 173.3 | =
| B6B11311 | m | Muntant de planxa d'acer galvanitzat, en paraments verticals amb perfils 70 mm d'amplària | 3.675 |  | x | 1.21 | =
| B6B12311 | m | Canal de planxa d'acer galvanitzat, en paraments horitzontals amb perfils 70 mm d'amplària | 0.9975 |  | x | 1.04 | =
| B6BZ1A10 | m | Banda acústica autoadhesiva fins a 50 mm d'amplària per a junts de plaques de guix laminat | 0.94 |  | x | 0.41 | =
| B7C9H8M0 | m2 | Placa semirígida de llana de roca une-en 13162, de densitat 26 a 35 kg/m3 de 60 mm de gruix, amb una conductivitat tèrmica <= 0,037 w/mk, resistència tèrmica >= 1,622 m2.k/w | 1.03 |  | x | 1.86 | =
| B7JZ00E1 | m | Cinta de paper resistent per a junts de plaques de guix laminat | 4 |  | x | 0.05 | =
| B0A44000 | cu | Visos per a plaques de guix laminat | 0.72 |  | x | 7.65 | =
| B7J500ZZ | kg | Massilla per a junt de plaques de cartró-guix | 0.8 |  | x | 0.95 | =
Subtotal material
Coste directo
|  |  | Gastos indirectos |  |  |  | 3 | %
Total
| E865G306 | m2 | Revestiment Panell Max Compact de 3mm de gruix amb dues cares i color a definir per la DF i perímetre de massís fenòlic d'ànima negra, tipus ignífug i d'aplicació general, de amb fixacions mecàniques i adherit , tot el conjunt de color segons DF |  |  |  | Rend.: | 1
Mano de obra
| A0127000 | h | Oficial 1a col·locador | 0.3 | /R | x | 27.76 | =
| A0137000 | h | Ajudant col·locador | 0.3 | /R | x | 24.65 | =
Subtotal mano de obra
Material
| B834-2B0P | m2 | Panell laminat decoratiu d'alta pressió HPL, tipus ignífug i d'aplicació general (CGF), de 6 mm de gruix, per a ús interior segons UNE-EN 438-4, comportament al foc B-s1, d0, cantell recte, amb dues cares decoratives, acabat color llis i textura rugosa | 1.05 |  | x | 55.95 | =
Subtotal material
Coste directo
|  |  | Gastos indirectos |  |  |  | 3 | %
Total
| E8940BJ0 | m2 | Pintat d'estructura d'acer a l'esmalt sintètic, amb dues capes d'imprimació antioxidant i dues d'acabat |  |  |  | Rend.: | 1
Mano de obra
| A012D000 | h | Oficial 1a pintor | 0.79 | /R | x | 27.76 | =
| A013D000 | h | Ajudant pintor | 0.079 | /R | x | 24.65 | =
Subtotal mano de obra
Material
| B89ZB000 | kg | Esmalt sintètic | 0.25 |  | x | 13.9 | =
| B8ZAA000 | kg | Imprimació antioxidant | 0.2 |  | x | 21.14 | =
Subtotal material
Coste directo
|  |  | Gastos indirectos |  |  |  | 3 | %
Total
| E9C12432 | m2 | Paviment de terratzo llis de gra mitjà, de 40x40 cm, preu mitjà, col·locat a truc de maceta amb morter de ciment 1:6, sobre capa de sorra de 2 cm de gruix, per a ús interior intens |  |  |  | Rend.: | 1
Mano de obra
| A0127000 | h | Oficial 1a col·locador | 0.22 | /R | x | 27.76 | =
| A0137000 | h | Ajudant col·locador | 0.11 | /R | x | 24.65 | =
| A0140000 | h | Manobre | 0.05 | /R | x | 14.58 | =
Subtotal mano de obra
Material
| B9C12432 | m2 | Terratzo llis de gra mitjà, de 40x40 cm, preu mitjà, per a ús interior intens | 1.04 |  | x | 8.88 | =
| B0310400 | t | Sorra de pedrera de 0 a 5 mm | 0.0347 |  | x | 14.42 | =
| B9CZ2000 | kg | Beurada de color | 1.605 |  | x | 0.76 | =
Subtotal material
Elemento compuesto
| D0701641 | m3 | Morter de ciment pòrtland amb filler calcari CEM II/B-L i sorra, amb 250 kg/m3 de ciment, amb una proporció en volum 1:6 i 5 N/mm2 de resistència a compressió, elaborat a l'obra | 0.021 |  | x | 53.3338 | =
Subtotal elemento compuesto
Coste directo
|  |  | Gastos indirectos |  |  |  | 3 | %
Total
| E9GZG301 | m | Tall amb serra de disc en paviment de terratzo per formació de junt de acustic 2-4 mm d'amplària i fondària >= 4 cm |  |  |  | Rend.: | 1
Mano de obra
| A0150000 | h | Manobre especialista | 0.13 | /R | x | 14.58 | =
Subtotal mano de obra
Maquinaria
| C170H000 | h | Màquina tallajunts amb disc de diamant per a paviment | 0.13 | /R | x | 8.3 | =
Subtotal maquinaria
Coste directo
|  |  | Gastos indirectos |  |  |  | 3 | %
Total
| E9Z2A100 | m2 | Rebaixat, polit i abrillantat del paviment de terratzo o pedra |  |  |  | Rend.: | 1
Mano de obra
| A0140000 | h | Manobre | 0.05 | /R | x | 14.58 | =
| A0128000 | h | Oficial 1a polidor | 0.32 | /R | x | 27.76 | =
Subtotal mano de obra
Maquinaria
| C2009000 | h | Abrillantadora | 0.12 | /R | x | 1.94 | =
| C2007000 | h | Polidora | 0.2 | /R | x | 2.32 | =
Subtotal maquinaria
Coste directo
|  |  | Gastos indirectos |  |  |  | 3 | %
Total
| E9Z3G3C0 | m2 | Envernissat sobre paviment amb dues capes de vernís de poliuretà |  |  |  | Rend.: | 1
Mano de obra
| A0127000 | h | Oficial 1a col·locador | 0.2 | /R | x | 27.76 | =
| A0137000 | h | Ajudant col·locador | 0.1 | /R | x | 24.65 | =
Subtotal mano de obra
Material
| B8AZC100 | kg | Vernís de poliuretà d'1 component | 0.3003 |  | x | 8.87 | =
Subtotal material
Coste directo
|  |  | Gastos indirectos |  |  |  | 3 | %
Total
| EAP3PN01 | u | Bastiment d'envà per a porta, de fulles batents, de fusta de pi roig per a pintar per a una llum de bastiment de 1.35m (L) x .60m (A) x 3.00m (H) |  |  |  | Rend.: | 1
Material
| BAP3PN01 | u | Bastiment d'envà per a porta, de fulles batents de fusta de pi roig per a pintar, per a una llum de bastiment de 1.35m (L) x .60m (A) x 3.00m (H) | 1 |  | x | 29.82 | =
Subtotal material
Coste directo
|  |  | Gastos indirectos |  |  |  | 3 | %
Total
| EAPG7A96 | u | Folrat de bastiment de base d'envà, per a porta de fulles batents, amb fusta xapada amb melamina, per a una llum de bastiment de 90 cm d'amplària i de 210 cm d'alçària |  |  |  | Rend.: | 1
Mano de obra
| A012A000 | h | Oficial 1a fuster | 0.6 | /R | x | 28.26 | =
Subtotal mano de obra
Material
| B0A31000 | kg | Clau acer | 0.05 |  | x | 0.95 | =
| BAZ27AA0 | m | Galze per a folrat de bastiments per a bastiment de base d'envà, per a fulla batent, de fusta xapada amb melamina | 5.6 |  | x | 2.05 | =
Subtotal material
Coste directo
|  |  | Gastos indirectos |  |  |  | 3 | %
Total
| EAQ0G302 | u | Interior block armari 50cm ample x 60-90cm alt de DM acabar forrat amb melamina |  |  |  | Rend.: | 1
Mano de obra
| A013A000 | h | Ajudant fuster | 0.04 | /R | x | 24.84 | =
| A012A000 | h | Oficial 1a fuster | 0.3 | /R | x | 28.26 | =
Subtotal mano de obra
Material
| B84511G3 | m2 | Placa de fibres de fusta MDF revestida amb melamina, acabat llis, amb cantell rebaixat (E) segons UNE-EN 13964, de 600x600 mm i 12 mm de gruix i amb reacció al foc B-s2, d0 | 6.57 |  | x | 16.02 | =
Subtotal material
Coste directo
|  |  | Gastos indirectos |  |  |  | 3 | %
Total
| EAQQPN01 | u | Conjunt de dues fulles batents per a porta interior de 45mm de gruix. Cada una de 67.5cm d’amplària i 210 cm d’alçària. De cares llises de tauler de MDF de 8mm de gruix i estructura interior de fusta, amb acabat xapat amb HPL color a definir per la DF i cant tipus fusta laminada. Mecanitzat amb 2 frontisses per fulla, pany i clau mestra i barra interior vertical per a tancament de la fulla secundaria. |  |  |  | Rend.: | 1
Mano de obra
| A012A000 | h | Oficial 1a fuster | 0.855 | /R | x | 28.26 | =
| A013A000 | h | Ajudant fuster | 0.038 | /R | x | 24.84 | =
Subtotal mano de obra
Material
| BAQQD254 | u | Conjunt de dues fulles batents per a porta interior de 45mm de gruix. Cada una de 67.5cm d’amplària i 210 cm d’alçària. De cares llises de tauler de MDF de 8mm de gruix i estructura interior de fusta, amb acabat xapat amb HPL color a definir per la DF i cant tipus fusta laminada. Mecanitzat amb 2 frontisses per fulla, pany i clau mestra i barra interior vertical per a tancament de la fulla secundaria. | 1 |  | x | 41.28 | =
| BAZGD360 | u | Ferramenta per a porta d'armari d'una fulla batent, de preu mitjà | 1 |  | x | 4.91 | =
Subtotal material
Coste directo
|  |  | Gastos indirectos |  |  |  | 3 | %
Total
| EAQQPN02 | u | Conjunt de dues fulles batents per a porta interior de 45mm de gruix. Cada una de 67.5cm d’amplària i 90 cm d’alçària. De cares llises de tauler de MDF de 8mm de gruix i estructura interior de fusta, amb acabat xapat amb HPL color a definir per la DF i cant tipus fusta laminada. Mecanitzat amb 4 frontisses per fulla, pany i clau mestra i barra interior vertical per a tancament de la fulla secundaria. |  |  |  | Rend.: | 1
Mano de obra
| A013A000 | h | Ajudant fuster | 0.038 | /R | x | 24.84 | =
| A012A000 | h | Oficial 1a fuster | 0.855 | /R | x | 28.26 | =
Subtotal mano de obra
Material
| BAQQD254 | u | Conjunt de dues fulles batents per a porta interior de 45mm de gruix. Cada una de 67.5cm d’amplària i 210 cm d’alçària. De cares llises de tauler de MDF de 8mm de gruix i estructura interior de fusta, amb acabat xapat amb HPL color a definir per la DF i cant tipus fusta laminada. Mecanitzat amb 2 frontisses per fulla, pany i clau mestra i barra interior vertical per a tancament de la fulla secundaria. | 0.855 |  | x | 41.28 | =
| BAZGD360 | u | Ferramenta per a porta d'armari d'una fulla batent, de preu mitjà | 1 |  | x | 4.91 | =
Subtotal material
Coste directo
|  |  | Gastos indirectos |  |  |  | 3 | %
Total
| EP8AA002 | u | Bloc de trucada per a capçal de llit amb connector per a connexió de comandament tipus ´´pera´´, equipat amb polsadors de trucada, assistència i cancelació. Incorpora LED indicador i mòdul de connexió al bus de dades. Incloent placa frontal de color blanc/gris i marc encastat en caixa de mecanismes universal, accessoris de muntatge i material auxiliar. Completament instal·lat. Marca/model: ASCOM / TELECARE o equivalent. |  |  |  | Rend.: | 38.949
Mano de obra
| A012H000 | h | Oficial 1a electricista | 0.25 | /R | x | 22.24 | =
| A013H000 | h | Ajudant electricista | 0.25 | /R | x | 19.05 | =
Subtotal mano de obra
Material
| BP8AA02A | u | Bloc de trucada per a capçal de llit amb connector per a connexió de comandament tipus ´´pera´´ equipat amb polsadors de trucada, assistència, cancelació i mòdul de connexió al bus de dades. | 1 |  | x | 34.65 | =
Subtotal material
Coste directo
|  |  | Gastos indirectos |  |  |  | 3 | %
Total
| EP8AA003 | u | Bloc de trucada de bany amb tirador per a WC tipus cordó de 2 m de llargaria, polsadors de trucada, assistència i cancelació, LED indicador de color vermell, i posibilltat de connexió al bus de dades d'habitació. Incloent placa frontal de color blanc/gris i marc muntat encastat en caixa de mecanismes universal, accessoris de muntatge i material auxilar. Completament instal·lat. Marca/model: ASCOM / TELECARE o similar. |  |  |  | Rend.: | 26.37
Mano de obra
| A012H000 | h | Oficial 1a electricista | 0.25 | /R | x | 22.24 | =
| A013H000 | h | Ajudant electricista | 0.25 | /R | x | 19.05 | =
Subtotal mano de obra
Material
| BP8AA03A | u | Bloc de trucada de bany amb tirador per a WC tipus cordó de 2 m de llargaria, polsadors de trucada, assistencia i cancelació, i módul de connexió a bus de dades. | 1 |  | x | 43.89 | =
Subtotal material
Coste directo
|  |  | Gastos indirectos |  |  |  | 3 | %
Total
| EP8AA009 | m | Punt de connexionat en bus de bloc de trucada per a capçal de llit des de plafó electrònic, incloent conductor de UTP CAT.6 sota tub plàstic rígid en execució vista i flexible encastat en baixants i caixes i part proporcional d'accessoris. Completament instal·lat. |  |  |  | Rend.: | 4.332
Mano de obra
| A013M000 | h | Ajudant muntador | 0.13 | /R | x | 19.08 | =
| A012M000 | h | Oficial 1a muntador | 0.13 | /R | x | 22.24 | =
Subtotal mano de obra
Material
| BP8AA09A | u | Punt de connexionat en bus de bloc de trucada per a capçal de llit des de plafó electrònic | 1 |  | x | 6.75 | =
| BP8AA09B | u | Materials auxiliars | 1 |  | x | 1.65 | =
Subtotal material
Coste directo
|  |  | Gastos indirectos |  |  |  | 3 | %
Total
| EP8AA010 | m | Punt de connexionat en bus de bloc de trucada de WC des de plafó electrònic, incloent conductor de UTP CAT.6 sota tub plàstic rígid en execució vista i flexible encastat en baixants i caixes i part proporcional d'accessoris. Completament instal·lat. |  |  |  | Rend.: | 4.332
Mano de obra
| A012M000 | h | Oficial 1a muntador | 0.13 | /R | x | 22.24 | =
| A013M000 | h | Ajudant muntador | 0.13 | /R | x | 19.08 | =
Subtotal mano de obra
Material
| BP8AA10A | u | Punt de connexionat en bus de bloc de trucada de WC des de plafó electrònic | 1 |  | x | 6.85 | =
| BP8AA10B | u | Materials auxiliars | 1 |  | x | 1.65 | =
Subtotal material
Coste directo
|  |  | Gastos indirectos |  |  |  | 3 | %
Total
| EP8AA021 | u | Bloc d'anulació-presència de bany amb 2 polsadors d'assitència i cancel·lació de trucada, mòdul de veu, LED indicador i posibilltat de connexió al bus de dades. Incloent placa frontal de color blanc/gris i marc muntat encastat en caixa de mecanismes universal, accessoris de muntatge i material auxilar. Completament instal·lat. Marca/model: ASCOM / TELECARE o similar. |  |  |  | Rend.: | 9.308
Mano de obra
| A013H000 | h | Ajudant electricista | 0.25 | /R | x | 19.05 | =
| A012H000 | h | Oficial 1a electricista | 0.25 | /R | x | 22.24 | =
Subtotal mano de obra
Material
| BP8AA21A | u | Bloc d'anulació/presència de bany amb 2 polsadors, mòdul de veu i LED indicador. | 1 |  | x | 122.85 | =
Subtotal material
Coste directo
|  |  | Gastos indirectos |  |  |  | 3 | %
Total
| EP8DE014 | u | Conjunt de centrals de zona (como a mínim 1 per área i planta) i servidor de trucades per interconnexió amb el sistema de telefonia DECT, amb xassís de muntatge i armaris rack, connectors i accessoris. Completament instal·lat. Marca/model: AKCERMANN o equivalent. |  |  |  | Rend.: | 1
Mano de obra
| A013H000 | h | Ajudant electricista | 1 | /R | x | 19.05 | =
| A012H000 | h | Oficial 1a electricista | 1 | /R | x | 22.24 | =
Subtotal mano de obra
Material
| BP8DE014 | u | Conjunt de centrals i servidor de trucades | 1 |  | x | 20000 | =
Subtotal material
Coste directo
|  |  | Gastos indirectos |  |  |  | 3 | %
Total
| ESPPG601 | u | Presa de corrent doble 2P+T lateral 10/16 A 250 V tipus schuko, encastable amb marc embellidor i caixa. Completament instal·lada. Marca/model: JUNG / LS990 o equivalent |  |  |  | Rend.: | 1
Mano de obra
| A01-FEPD | h | Ajudant electricista | 0.133 | /R | x | 24.1 | =
| A0F-000E | h | Oficial 1a electricista | 0.15 | /R | x | 28.1 | =
Subtotal mano de obra
Material
| BG6G-1NYA | u | Presa de corrent de tipus universal, bipolar amb presa de terra lateral (2P+T), 16 A 250 V, amb tapa i marc, preu superior, per a encastar | 2 |  | x | 4.37 | =
Subtotal material
Coste directo
|  |  | Gastos indirectos |  |  |  | 3 | %
Total
| P147B-65N9 | u | Dispositiu antiblocador, per a subjectar el cinturó de seguretat a una corda de 16 mm de D, d'aliatge lleuger, de qualitat F5 |  |  |  | Rend.: | 1
Material
| B147B-0XLC | u | Dispositiu antiblocador, per a subjectar el cinturó de seguretat a una corda de 16 mm de D, d'aliatge lleuger, de qualitat F5 | 1 |  | x | 98.37 | =
Subtotal material
Coste directo
|  |  | Gastos indirectos |  |  |  | 3 | %
Total
| P151A-45RH | m | Barana de protecció sobre sostre o llosa, d'alçària 1 m, enjovada en cèrcol perimetral de formigó cada 2,5 m i amb el desmuntatge inclòs |  |  |  | Rend.: | 1
Mano de obra
| A0D-0009 | h | Manobre per a seguretat i salut | 0.12 | /R | x | 23.17 | =
| A0F-0015 | h | Oficial 1a per a seguretat i salut | 0.12 | /R | x | 27.76 | =
Subtotal mano de obra
Material
| B0DZ8-0F7S | u | Tub metàl·lic de 2,3´´ de diàmetre, per a 150 usos, per a seguretat i salut | 2.4 |  | x | 0.12 | =
| B151D-0MCA | u | Muntant metàl·lic per a barana de seguretat, d'1 m d'alçària, amb mordassa per al sostre, per a 15 usos | 0.4 |  | x | 1.47 | =
| B0D41-07PB | m2 | Post de fusta de pi per a 3 usos, per a seguretat i salut | 0.22 |  | x | 7.81 | =
Subtotal material
|  |  | Gastos auxiliares |  |  |  | 1 | %
Coste directo
|  |  | Gastos indirectos |  |  |  | 3 | %
Total
| P151F-483P | m2 | Protecció horitzontal d'obertures d'1 m de diàmetre com a màxim, en sostres, amb fusta i amb el desmuntatge inclòs |  |  |  | Rend.: | 1
Mano de obra
| A0F-0015 | h | Oficial 1a per a seguretat i salut | 0.25 | /R | x | 27.76 | =
| A0D-0009 | h | Manobre per a seguretat i salut | 0.25 | /R | x | 23.17 | =
Subtotal mano de obra
Material
| B0D31-07P6 | m3 | Llata de fusta de pi, per a seguretat i salut | 0.0019 |  | x | 388.96 | =
| B0D21-07P1 | m | Tauló de fusta de pi per a 10 usos, per a seguretat i salut | 3.6 |  | x | 0.44 | =
| B0AK-07AY | kg | Clau acer, per a seguretat i salut | 0.1007 |  | x | 1.72 | =
Subtotal material
|  |  | Gastos auxiliares |  |  |  | 1 | %
Coste directo
|  |  | Gastos indirectos |  |  |  | 3 | %
Total
| P2143-H8DH | m | Arrencada de sòcol de fusta, amb mitjans manuals, selecció de material reutilitzable i càrrega manual de runa sobre camió o contenidor |  |  |  | Rend.: | 1
Mano de obra
| A0F-000D | h | Oficial 1a col·locador | 0.1 | /R | x | 27.76 | =
Subtotal mano de obra
|  |  | Gastos auxiliares |  |  |  | 1.5 | %
Coste directo
|  |  | Gastos indirectos |  |  |  | 3 | %
Total
| P2144-4RSH | m2 | Desmuntatge de vidre lluna no armat, de 4 mm de gruix, amb mitjans manuals i càrrega manual del material desmuntat sobre camió o contenidor |  |  |  | Rend.: | 1
Mano de obra
| A01-FEPA | h | Ajudant vidrier | 0.07 | /R | x | 24.44 | =
| A0F-0010 | h | Oficial 1a vidrier | 0.07 | /R | x | 26.97 | =
Subtotal mano de obra
|  |  | Gastos auxiliares |  |  |  | 1.5 | %
Coste directo
|  |  | Gastos indirectos |  |  |  | 3 | %
Total
| P214H-8DDN | m2 | Desmuntatge d'aplacat de pedra en parament, amb mitjans manuals, neteja i aplec del material per a la seva reutilització i càrrega manual de runa sobre camió o contenidor |  |  |  | Rend.: | 1
Mano de obra
| A0F-000U | h | Oficial 1a picapedrer | 0.1 | /R | x | 27.76 | =
| A0D-0007 | h | Manobre | 1 | /R | x | 23.17 | =
Subtotal mano de obra
|  |  | Gastos auxiliares |  |  |  | 1.5 | %
Coste directo
|  |  | Gastos indirectos |  |  |  | 3 | %
Total
| P21D0-HBKG | u | Desmuntatge abocador o bidet, aixetes, mecanismes, desguassos i desconnexió de les xarxes d'aigua i d'evacuació, amb mitjans manuals i càrrega manual de runa sobre camió o contenidor |  |  |  | Rend.: | 1
Mano de obra
| A0F-000N | h | Oficial 1a fontanero | 0.8 | /R | x | 22.09 | =
| A0D-0007 | h | Manobre | 0.2 | /R | x | 23.17 | =
Subtotal mano de obra
|  |  | Gastos auxiliares |  |  |  | 1.5 | %
Coste directo
|  |  | Gastos indirectos |  |  |  | 3 | %
Total
| P21DD-HBKB | u | Desmuntatge de llumenera superficial, amb mitjans manuals, aplec de materials per a la seva reutilització i càrrega de runes sobre camió o contenidor |  |  |  | Rend.: | 1
Mano de obra
| A0F-000E | h | Oficial 1a electricista | 0.1 | /R | x | 28.1 | =
| A01-FEPD | h | Ajudant electricista | 0.1 | /R | x | 24.1 | =
Subtotal mano de obra
|  |  | Gastos auxiliares |  |  |  | 1.5 | %
Coste directo
|  |  | Gastos indirectos |  |  |  | 3 | %
Total
| P21G0-4RU6 | u | Arrencada d'instal·lació d'aire condicionat amb conductes, per a cada unitat de 100 m2 de superfície servida per la instal·lació, amb mitjans manuals i càrrega manual sobre camió o contenidor |  |  |  | Rend.: | 1
Mano de obra
| A01-FEPC | h | Ayudante calefactor | 3 | /R | x | 19.88 | =
| A0F-000C | h | Oficial 1a calefactor | 3 | /R | x | 22.09 | =
| A0D-0007 | h | Manobre | 4 | /R | x | 23.17 | =
Subtotal mano de obra
|  |  | Gastos auxiliares |  |  |  | 1.5 | %
Coste directo
|  |  | Gastos indirectos |  |  |  | 3 | %
Total
| P21G0-4RU7 | u | Arrencada d'instal·lació de calefacció amb tubs i radiadors, per a cada unitat de 100 m2 de superfície servida per la instal·lació, amb mitjans manuals i càrrega manual sobre camió o contenidor |  |  |  | Rend.: | 1
Mano de obra
| A01-FEPC | h | Ayudante calefactor | 2.4 | /R | x | 19.88 | =
| A0D-0007 | h | Manobre | 4.8 | /R | x | 23.17 | =
| A0F-000C | h | Oficial 1a calefactor | 1.2 | /R | x | 22.09 | =
Subtotal mano de obra
|  |  | Gastos auxiliares |  |  |  | 1.5 | %
Coste directo
|  |  | Gastos indirectos |  |  |  | 3 | %
Total
| P21G1-4RU1 | m | Arrencada de baixant i connexions als desguassos, amb mitjans manuals i càrrega manual de runa sobre camió o contenidor |  |  |  | Rend.: | 1
Mano de obra
| A0D-0007 | h | Manobre | 0.14 | /R | x | 23.17 | =
Subtotal mano de obra
|  |  | Gastos auxiliares |  |  |  | 1.5 | %
Coste directo
|  |  | Gastos indirectos |  |  |  | 3 | %
Total
| P21GS-4RVG | u | Arrencada de lavabo, suport, aixetes, sifó, desguassos i desconnexió de les xarxes de subministrament i d'evacuació, amb mitjans manuals i càrrega manual de runa sobre camió o contenidor |  |  |  | Rend.: | 1
Mano de obra
| A0F-000N | h | Oficial 1a fontanero | 0.55 | /R | x | 22.09 | =
| A0D-0007 | h | Manobre | 0.1 | /R | x | 23.17 | =
Subtotal mano de obra
|  |  | Gastos auxiliares |  |  |  | 1.5 | %
Coste directo
|  |  | Gastos indirectos |  |  |  | 3 | %
Total
| P21GT-4RV4 | m | Arrencada puntual de tubs i accessoris d'instal·lació de gas superficial a una alçada de 3m, amb mitjans manuals i càrrega manual sobre camió o contenidor |  |  |  | Rend.: | 1
Mano de obra
| A01-FEPH | h | Ajudant muntador | 0.1 | /R | x | 24.14 | =
| A0F-000R | h | Oficial 1a muntador | 0.1 | /R | x | 28.1 | =
Subtotal mano de obra
|  |  | Gastos auxiliares |  |  |  | 1.5 | %
Coste directo
|  |  | Gastos indirectos |  |  |  | 3 | %
Total
| P21GT-4RV5 | m | Arrencada puntual de tubs i accessoris d'instal·lació de distribució d'aigua superficial a una alçada de 3m, amb mitjans manuals i càrrega manual sobre camió o contenidor |  |  |  | Rend.: | 1
Mano de obra
| A0F-000R | h | Oficial 1a muntador | 0.1 | /R | x | 28.1 | =
| A01-FEPH | h | Ajudant muntador | 0.1 | /R | x | 24.14 | =
Subtotal mano de obra
|  |  | Gastos auxiliares |  |  |  | 1.5 | %
Coste directo
|  |  | Gastos indirectos |  |  |  | 3 | %
Total
| P21GT-4RV6 | m | Arrencada puntual de tubs i accessoris d'instal·lació elèctrica superficial a una alçada de 3m, amb mitjans manuals i càrrega manual sobre camió o contenidor |  |  |  | Rend.: | 1
Mano de obra
| A01-FEPD | h | Ajudant electricista | 0.02 | /R | x | 24.1 | =
| A0F-000E | h | Oficial 1a electricista | 0.02 | /R | x | 28.1 | =
Subtotal mano de obra
|  |  | Gastos auxiliares |  |  |  | 1.5 | %
Coste directo
|  |  | Gastos indirectos |  |  |  | 3 | %
Total
| P21Q1-HBN8 | u | Arrencada mobiliari fix sota taulell i moble alt |  |  |  | Rend.: | 1
Mano de obra
| A0F-000R | h | Oficial 1a muntador | 1.37 | /R | x | 28.1 | =
Subtotal mano de obra
|  |  | Gastos auxiliares |  |  |  | 1.5 | %
Coste directo
|  |  | Gastos indirectos |  |  |  | 3 | %
Total
| P21Q1-HBND | m3 | Desmuntatge de mobiliari amb mitjans manuals, aplec de materials per a la seva reutilització, sense incloure embalatges o càrrega sobre camió o contenidor |  |  |  | Rend.: | 1
Mano de obra
| A0D-0007 | h | Manobre | 0.5 | /R | x | 23.17 | =
Subtotal mano de obra
|  |  | Gastos auxiliares |  |  |  | 1.5 | %
Coste directo
|  |  | Gastos indirectos |  |  |  | 3 | %
Total
| P2R5-DT1M | m3 | Transport de residus inerts o no especials a instal·lació autoritzada de gestió de residus, amb contenidor de 8 m3 de capacitat. S'inclouen tots aquells materials, elements, accesoris, mitjans (materials, humans) i recursos necessarias per a la seva total posada a obra i la seva correcta execució. |  |  |  | Rend.: | 1
Maquinaria
| C1R1-00CX | m3 | Subministrament de contenidor metàl·lic de 8 m3 de capacitat i recollida amb residus inerts o no especials | 1 | /R | x | 21.02 | =
Subtotal maquinaria
Coste directo
|  |  | Gastos indirectos |  |  |  | 3 | %
Total
| P2R6-4I5V | m3 | Càrrega amb mitjans mecànics i transport de residus inerts o no especials a instal·lació autoritzada de gestió de residus, amb contenidor de 8 m3 de capacitat. S'inclouen tots aquells materials, elements, accesoris, mitjans (materials, humans) i recursos necessarias per a la seva total posada a obra i la seva correcta execució. |  |  |  | Rend.: | 1
Maquinaria
| C138-00KR | h | Pala carregadora sobre pneumàtics de 8 a 14 t | 0.01 | /R | x | 87.93 | =
| C1R1-00CX | m3 | Subministrament de contenidor metàl·lic de 8 m3 de capacitat i recollida amb residus inerts o no especials | 1 | /R | x | 21.02 | =
Subtotal maquinaria
Coste directo
|  |  | Gastos indirectos |  |  |  | 3 | %
Total
| P2RA-EU3R | m3 | Disposició controlada en dipòsit autoritzat inclòs el cànon sobre la deposició controlada dels residus de la construcció, segons la LLEI 8/2008, de residus barrejats inerts amb una densitat 1 t/m3, procedents de construcció o demolició, amb codi 17 01 07 segons la Llista Europea de Residus. S'inclouen tots aquells materials, elements, accesoris, mitjans (materials, humans) i recursos necessarias per a la seva total posada a obra i la seva correcta execució. |  |  |  | Rend.: | 1
Material
| B2RA-28US | t | Disposició controlada en dipòsit autoritzat inclòs el cànon sobre la deposició controlada dels residus de la construcció, segons la LLEI 8/2008, de residus barrejats inerts amb una densitat 1 t/m3, procedents de construcció o demolició, amb codi 17 01 07 segons la Llista Europea de Residus | 1 |  | x | 23.27 | =
Subtotal material
Coste directo
|  |  | Gastos indirectos |  |  |  | 3 | %
Total
| P2RA-PN01 | pa | Gestió de residus S'inclouen tots aquells materials, elements, accesoris, mitjans (materials, humans) i recursos necessarias per a la seva total posada a obra i la seva correcta execució. |  |  |  | Rend.: | 1
Material
| B2RA-PN01 | t | Gestió de Residus | 1 |  | x | 6459.25 | =
Subtotal material
Coste directo
|  |  | Gastos indirectos |  |  |  | 3 | %
Total
| P83E7-9KLM | m2 | Revestiment interior amb panell laminat decoratiu d'alta pressió HPL, tipus ignífug i d'aplicació general (CGF), de 8 mm de gruix, per a ús interior segons UNE-EN 438-4, comportament al foc B-s1, d0, cantell recte, amb dues cares decoratives, acabat efecte material natural i textura rugosa, col·locat adherit sobre parament vertical amb llata de fusta i adhesiu estructural de poliuretà monocomponent |  |  |  | Rend.: | 1
Mano de obra
| A01-FEP3 | h | Ajudant col·locador | 0.5 | /R | x | 24.65 | =
| A0F-000D | h | Oficial 1a col·locador | 0.5 | /R | x | 27.76 | =
Subtotal mano de obra
Material
| B097-32K0 | dm3 | Imprimació per a col·locació de panell HPL, adequada per a suports porosos, de base resina epoxi pigmentada | 0.04 |  | x | 32.82 | =
| B0D31-07P4 | m3 | Llata de fusta de pi | 0.0088 |  | x | 350.06 | =
| B0AO-07II | u | Taco de nylon de 6 a 8 mm de diámetro, con tornillo | 10 |  | x | 0.21 | =
| B834-2B0O | m2 | Panell laminat decoratiu d'alta pressió HPL, tipus ignífug i d'aplicació general (CGF), de 8 mm de gruix, per a ús interior segons UNE-EN 438-4, comportament al foc B-s1, d0, cantell recte, amb dues cares decoratives, acabat efecte material natural i textura rugosa | 1.1 |  | x | 35.95 | =
| B093-32JX | dm3 | Adhesiu estructural per a col·locació de panell HPL, d'aplicació amb pistola, de base poliuretà monocomponent | 0.125 |  | x | 20.1 | =
| B830-1VF5 | m | Cinta de polietilè autoadhesiva a dues cares, de 3 mm de gruix i 12 mm d'amplària | 3 |  | x | 0.37 | =
Subtotal material
|  |  | Gastos auxiliares |  |  |  | 1.5 | %
Coste directo
|  |  | Gastos indirectos |  |  |  | 3 | %
Total
| P9U1-HCHJ | m | Mitja canya de radi 6 cm, feta amb morter de ciment |  |  |  | Rend.: | 1
Mano de obra
| A0D-0007 | h | Manobre | 0.125 | /R | x | 23.17 | =
| A0F-000T | h | Oficial 1a paleta | 0.25 | /R | x | 27.76 | =
Subtotal mano de obra
Elemento compuesto
| B07F-0LT4 | m3 | Morter de ciment pòrtland amb filler calcari CEM II/B-L i sorra, amb 250 kg/m3 de ciment, amb una proporció en volum 1:6 i 5 N/mm2 de resistència a compressió, elaborat a l'obra | 0.0021 |  | x | 85.1568 | =
Subtotal elemento compuesto
|  |  | Gastos auxiliares |  |  |  | 1.5 | %
Coste directo
|  |  | Gastos indirectos |  |  |  | 3 | %
Total
| P9UA-H8IY | m | Sòcol polit de mitja canya, de color siena de 120x7.5x5 cm, col·locat amb morter de ciment 1:6 elaborat a obra. |  |  |  | Rend.: | 1
Mano de obra
| A0F-000D | h | Oficial 1a col·locador | 0.15 | /R | x | 27.76 | =
| A01-FEP3 | h | Ajudant col·locador | 0.075 | /R | x | 24.65 | =
Subtotal mano de obra
Material
| B9C0-0HKK | kg | Beurada de color | 0.1 |  | x | 0.83 | =
| B9U8-H4V1 | m | Sòcol de mitja canya de color siena de 120 x 7.5 x 5 cm. | 1.02 |  | x | 16.44 | =
Subtotal material
Elemento compuesto
| B07F-0LT4 | m3 | Morter de ciment pòrtland amb filler calcari CEM II/B-L i sorra, amb 250 kg/m3 de ciment, amb una proporció en volum 1:6 i 5 N/mm2 de resistència a compressió, elaborat a l'obra | 0.001 |  | x | 85.1568 | =
Subtotal elemento compuesto
|  |  | Gastos auxiliares |  |  |  | 1.5 | %
Coste directo
|  |  | Gastos indirectos |  |  |  | 3 | %
Total
| PE42-48S0 | m | Conducto helicoidal circular de plancha de acero galvanizado de 250 mm de diámetro (s/UNE-EN 1506), de espesor 0,8 mm, montado superficialmente |  |  |  | Rend.: | 1
Mano de obra
| A0F-000C | h | Oficial 1a calefactor | 0.55 | /R | x | 22.09 | =
| A01-FEPC | h | Ayudante calefactor | 0.55 | /R | x | 19.88 | =
Subtotal mano de obra
Material
| BEW1-0OX2 | u | Soporte estandard para conducto circular de 250 mm de diámetro | 0.33 |  | x | 7.57 | =
| BE42-0O4Z | m | Conducto helicoidal circular de plancha de acero galvanizado de 250 mm de diámetro (s/UNE-EN 1506), de espesor 0,8 mm | 1.02 |  | x | 9.2 | =
Subtotal material
|  |  | Gastos auxiliares |  |  |  | 1.5 | %
Coste directo
|  |  | Gastos indirectos |  |  |  | 3 | %
Total
| PE42-4920 | m | Conducte helicoïdal circular de planxa d'acer galvanitzat de 225 mm de diàmetre (s/UNE-EN 1506), de gruix 0,5 mm, muntat superficialment |  |  |  | Rend.: | 1
Mano de obra
| A01-FEPC | h | Ayudante calefactor | 0.24 | /R | x | 19.88 | =
| A0F-000C | h | Oficial 1a calefactor | 0.24 | /R | x | 22.09 | =
Subtotal mano de obra
Material
| BEW1-0OXX | u | Suport estàndard per a conducte circular de 225 mm de diàmetre | 0.33 |  | x | 7 | =
| BE42-0O4J | m | Conducte helicoïdal circular de planxa d'acer galvanitzat de 225 mm de diàmetre (s/UNE-EN 1506), de gruix 0,5 mm | 1.02 |  | x | 7.9 | =
| BEW0-19X0 | u | Accessori genèric per a conducte circular de planxa d'acer galvanitzat, de diàmetre 225 mm | 0.3 |  | x | 30.93 | =
Subtotal material
|  |  | Gastos auxiliares |  |  |  | 1.5 | %
Coste directo
|  |  | Gastos indirectos |  |  |  | 3 | %
Total
| PE42-4922 | m | Conducte helicoïdal circular de planxa d'acer galvanitzat de 250 mm de diàmetre (s/UNE-EN 1506), de gruix 0,5 mm, muntat superficialment |  |  |  | Rend.: | 1
Mano de obra
| A01-FEPC | h | Ayudante calefactor | 0.6 | /R | x | 19.88 | =
| A0F-000C | h | Oficial 1a calefactor | 0.6 | /R | x | 22.09 | =
Subtotal mano de obra
Material
| BEW0-19VJ | u | Accessori genèric per a conducte circular de planxa d'acer galvanitzat, de diàmetre 250 mm | 0.3 |  | x | 33.24 | =
| BE42-0O4L | m | Conducte helicoïdal circular de planxa d'acer galvanitzat de 250 mm de diàmetre (s/UNE-EN 1506), de gruix 0,5 mm | 1.02 |  | x | 8.49 | =
| BEW1-0OX2 | u | Soporte estandard para conducto circular de 250 mm de diámetro | 0.33 |  | x | 7.57 | =
Subtotal material
|  |  | Gastos auxiliares |  |  |  | 1.5 | %
Coste directo
|  |  | Gastos indirectos |  |  |  | 3 | %
Total
| PE42-4926 | m | Conducte helicoïdal circular de planxa d'acer galvanitzat de 300 mm de diàmetre (s/UNE-EN 1506), de gruix 0,5 mm, muntat superficialment |  |  |  | Rend.: | 1
Mano de obra
| A0F-000C | h | Oficial 1a calefactor | 0.6 | /R | x | 22.09 | =
| A01-FEPC | h | Ayudante calefactor | 0.6 | /R | x | 19.88 | =
Subtotal mano de obra
Material
| BEW1-0OXN | u | Suport estàndard per a conducte circular de 300 mm de diàmetre | 0.33 |  | x | 7.71 | =
| BE42-0O7O | m | Conducte helicoïdal circular de planxa d'acer galvanitzat de 300 mm de diàmetre (s/UNE-EN 1506), de gruix 0,5 mm | 1.02 |  | x | 10.39 | =
| BEW0-19WL | u | Accessori genèric per a conducte circular de planxa d'acer galvanitzat, de diàmetre 300 mm | 0.3 |  | x | 47.54 | =
Subtotal material
|  |  | Gastos auxiliares |  |  |  | 1.5 | %
Coste directo
|  |  | Gastos indirectos |  |  |  | 3 | %
Total
| PE42-495A | m | Conducte helicoïdal circular de planxa d'acer galvanitzat de 350 mm de diàmetre (s/UNE-EN 1506), de gruix 0,5 mm, muntat superficialment |  |  |  | Rend.: | 1
Mano de obra
| A0F-000C | h | Oficial 1a calefactor | 0.6 | /R | x | 22.09 | =
| A01-FEPC | h | Ayudante calefactor | 0.6 | /R | x | 19.88 | =
Subtotal mano de obra
Material
| BE42-0O7S | m | Conducte helicoïdal circular de planxa d'acer galvanitzat de 350 mm de diàmetre (s/UNE-EN 1506), de gruix 0,5 mm | 1.02 |  | x | 12.66 | =
| BEW1-0OXO | u | Suport estàndard per a conducte circular de 350 mm de diàmetre | 0.33 |  | x | 8.6 | =
| BEW0-19WM | u | Accessori genèric per a conducte circular de planxa d'acer galvanitzat, de diàmetre 350 mm | 0.3 |  | x | 48.02 | =
Subtotal material
|  |  | Gastos auxiliares |  |  |  | 1.5 | %
Coste directo
|  |  | Gastos indirectos |  |  |  | 3 | %
Total
| PE64-EQGB | m2 | Protección contra el fuego EI-120 de conducto de ventilación metálico con placas de silicato cálcico de 52 mm de espesor, con una conductividad térmica de 0,09 W/(m·K) y una densidad de 500 kg/m3, totalmente instalado |  |  |  | Rend.: | 1
Mano de obra
| A0F-000D | h | Oficial 1a col·locador | 0.35 | /R | x | 27.76 | =
| A01-FEP3 | h | Ajudant col·locador | 0.35 | /R | x | 24.65 | =
Subtotal mano de obra
Material
| B7D9-19V2 | m2 | Placa de fibras seleccionadas, silicatos y otros aditivos, de protección contra el fuego, de 52 mm de espesor, con una conductividad térmica de 0,09 W/(m·K) y una densidad de 500 kg/m3, incombustible y de aplicación en edificación e industria | 1.1 |  | x | 91.16 | =
| B7D8-1BJU | kg | Pasta de mortero seco para rellenado y aislamiento de juntas y huecos en placas de silicato cálcico | 0.4 |  | x | 2.89 | =
Subtotal material
|  |  | Gastos auxiliares |  |  |  | 2.5 | %
Coste directo
|  |  | Gastos indirectos |  |  |  | 3 | %
Total
| PEK7-H7XG | u | Difusor circular d'alumini lacat blanc, de 200 mm de diàmetre i fixat al pont de muntatge |  |  |  | Rend.: | 1
Mano de obra
| A01-FEPC | h | Ayudante calefactor | 0.4 | /R | x | 19.88 | =
| A0F-000C | h | Oficial 1a calefactor | 0.4 | /R | x | 22.09 | =
Subtotal mano de obra
Material
| BEK7-H4Z4 | u | Difusor circular d'alumini lacat blanc, de 200 mm de diàmetre | 1 |  | x | 19.75 | =
Subtotal material
|  |  | Gastos auxiliares |  |  |  | 1.5 | %
Coste directo
|  |  | Gastos indirectos |  |  |  | 3 | %
Total
| PEV4-6SV3 | u | Controlador DDC per a regulació i control d'instal·lacions, amb processador i memòria, programació anual, comunicació amb bus de dades i 100 punts d'entrada i sortida, instal·lat i connectat |  |  |  | Rend.: | 1
Mano de obra
| A01-FEPH | h | Ajudant muntador | 9 | /R | x | 24.14 | =
| A0F-000R | h | Oficial 1a muntador | 18 | /R | x | 28.1 | =
Subtotal mano de obra
Material
| BEV6-1KVA | u | Controlador DDC per a regulació i control d'instal·lacions, amb processador i memòria, programació anual, comunicació amb bus de dades i 100 punts d'entrada i sortida | 1 |  | x | 6188.65 | =
Subtotal material
|  |  | Gastos auxiliares |  |  |  | 1.5 | %
Coste directo
|  |  | Gastos indirectos |  |  |  | 3 | %
Total
| PF52-6RYI | m | Tub de coure R220 (recuit) 18 mm de diàmetre nominal i de gruix 1 mm, segons norma UNE-EN 13348 soldat per capil·laritat amb soldadura forta (T>450ºC), amb grau de dificultat mitjà i col·locat encastat |  |  |  | Rend.: | 1
Mano de obra
| A0F-000R | h | Oficial 1a muntador | 0.19 | /R | x | 28.1 | =
| A01-FEPH | h | Ajudant muntador | 0.19 | /R | x | 24.14 | =
Subtotal mano de obra
Material
| BF55-1JYG | m | Tub de coure R220 (recuit) 18 mm de diàmetre nominal i de gruix 1 mm, segons norma UNE-EN 13348 | 1.02 |  | x | 4.57 | =
| BFYC-04P5 | u | Part proporcional d'elements de muntatge, per a tub de coure gas medicinal de 18 mm de diàmetre nominal, per a soldar per capilaritat | 1 |  | x | 0.34 | =
| BFWE-2HKE | u | Accessori per tub de coure per a instal·lacions de gasos medicinals 18 mm de diàmetre nominal, per a soldar per capil·laritat | 0.3 |  | x | 1.9 | =
Subtotal material
|  |  | Gastos auxiliares |  |  |  | 1.5 | %
Coste directo
|  |  | Gastos indirectos |  |  |  | 3 | %
Total
| PF52-6RYK | m | Tub de coure R220 (recuit) 10 mm de diàmetre nominal i de gruix 1 mm, segons norma UNE-EN 13348 soldat per capil·laritat amb soldadura forta (T>450ºC), amb grau de dificultat mitjà i col·locat encastat |  |  |  | Rend.: | 1
Mano de obra
| A0F-000R | h | Oficial 1a muntador | 0.15 | /R | x | 28.1 | =
| A01-FEPH | h | Ajudant muntador | 0.15 | /R | x | 24.14 | =
Subtotal mano de obra
Material
| BFYC-04P6 | u | Part proporcional d'elements de muntatge, per a tub de coure gas medicinal de 10 mm de diàmetre nominal, per a soldar per capilaritat | 1 |  | x | 0.26 | =
| BF55-1JYI | m | Tub de coure R220 (recuit) 10 mm de diàmetre nominal i de gruix 1 mm, segons norma UNE-EN 13348 | 1.02 |  | x | 2.54 | =
| BFWE-2HK9 | u | Accessori per tub de coure per a instal·lacions de gasos medicinals 10 mm de diàmetre nominal, per a soldar per capil·laritat | 0.3 |  | x | 1.11 | =
Subtotal material
|  |  | Gastos auxiliares |  |  |  | 1.5 | %
Coste directo
|  |  | Gastos indirectos |  |  |  | 3 | %
Total
| PF52-6RYL | m | Tub de coure R220 (recuit) 15 mm de diàmetre nominal i de gruix 1 mm, segons norma UNE-EN 13348 soldat per capil·laritat amb soldadura forta (T>450ºC), amb grau de dificultat mitjà i col·locat encastat |  |  |  | Rend.: | 1
Mano de obra
| A01-FEPH | h | Ajudant muntador | 0.165 | /R | x | 24.14 | =
| A0F-000R | h | Oficial 1a muntador | 0.165 | /R | x | 28.1 | =
Subtotal mano de obra
Material
| BF55-1JYJ | m | Tub de coure R220 (recuit) 15 mm de diàmetre nominal i de gruix 1 mm, segons norma UNE-EN 13348 | 1.02 |  | x | 3.8 | =
| BFYC-04P4 | u | Part proporcional d'elements de muntatge, per a tub de coure gas medicinal de 15 mm de diàmetre nominal, per a soldar per capilaritat | 1 |  | x | 0.32 | =
| BFWE-2HKB | u | Accessori per tub de coure per a instal·lacions de gasos medicinals 15 mm de diàmetre nominal, per a soldar per capil·laritat | 0.3 |  | x | 0.94 | =
Subtotal material
|  |  | Gastos auxiliares |  |  |  | 1.5 | %
Coste directo
|  |  | Gastos indirectos |  |  |  | 3 | %
Total
| PF52-6RYM | m | Tub de coure R220 (recuit) 12 mm de diàmetre nominal i de gruix 1 mm, segons norma UNE-EN 13348 soldat per capil·laritat amb soldadura forta (T>450ºC), amb grau de dificultat mitjà i col·locat encastat |  |  |  | Rend.: | 1
Mano de obra
| A01-FEPH | h | Ajudant muntador | 0.15 | /R | x | 24.14 | =
| A0F-000R | h | Oficial 1a muntador | 0.15 | /R | x | 28.1 | =
Subtotal mano de obra
Material
| BFWE-2HKG | u | Accessori per tub de coure per a instal·lacions de gasos medicinals 12 mm de diàmetre nominal, per a soldar per capil·laritat | 0.3 |  | x | 1.21 | =
| BF55-1JYK | m | Tub de coure R220 (recuit) 12 mm de diàmetre nominal i de gruix 1 mm, segons norma UNE-EN 13348 | 1.02 |  | x | 3.13 | =
| BFYC-04P3 | u | Part proporcional d'elements de muntatge, per a tub de coure gas medicinal de 12 mm de diàmetre nominal, per a soldar per capilaritat | 1 |  | x | 0.28 | =
Subtotal material
|  |  | Gastos auxiliares |  |  |  | 1.5 | %
Coste directo
|  |  | Gastos indirectos |  |  |  | 3 | %
Total
| PFQ0-3KE1 | m | Aïllament tèrmic d'escuma elastomèrica per a canonades que transporten fluids a temperatura entre -50°C i 105°C, per a tub de diàmetre exterior 48 mm, de 13 mm de gruix, classe de reacció al foc BL-s2, d0 segons norma UNE-EN 13501-1, amb un factor de resistència a la difusió del vapor d'aigua >= 7000, col·locat superficialment amb grau de dificultat alt |  |  |  | Rend.: | 1
Mano de obra
| A01-FEPH | h | Ajudant muntador | 0.17 | /R | x | 24.14 | =
| A0F-000R | h | Oficial 1a muntador | 0.17 | /R | x | 28.1 | =
Subtotal mano de obra
Material
| BFQ0-0DFP | m | Aïllament tèrmic d'escuma elastomèrica per a canonades que transporten fluids a temperatura entre -50°C i 105°C, per a tub de diàmetre exterior 48 mm, de 13 mm de gruix, classe de reacció al foc BL-s2, d0 segons norma UNE-EN 13501-1, amb un factor de resistència a la difusió del vapor d'aigua >= 7000 | 1.02 |  | x | 1.08 | =
| BFY3-065J | u | Parte proporcional de elementos de montaje para aislamiento térmico de espuma elastomérica, de 13 mm de espesor | 1.5 |  | x | 0.09 | =
Subtotal material
|  |  | Gastos auxiliares |  |  |  | 1.5 | %
Coste directo
|  |  | Gastos indirectos |  |  |  | 3 | %
Total
| PG11-DB8G | u | Armari de polièster de 600x400x200 mm, amb tapa fixa, muntat superficialment |  |  |  | Rend.: | 1
Mano de obra
| A0F-000E | h | Oficial 1a electricista | 0.3 | /R | x | 28.1 | =
| A01-FEPD | h | Ajudant electricista | 0.3 | /R | x | 24.1 | =
Subtotal mano de obra
Material
| BG11-0FS9 | u | Armari de polièster de 600x400x200 mm, amb tapa fixa | 1 |  | x | 380 | =
| BGW0-0951 | u | Part proporcional d'accessoris per a armaris de polièster | 1 |  | x | 4.96 | =
Subtotal material
|  |  | Gastos auxiliares |  |  |  | 1.5 | %
Coste directo
|  |  | Gastos indirectos |  |  |  | 3 | %
Total
| PG12-DH7C | u | Caixa de derivació quadrada de plàstic, de 90x90 mm, amb grau de protecció IP-40, encastada |  |  |  | Rend.: | 1
Mano de obra
| A0F-000E | h | Oficial 1a electricista | 0.15 | /R | x | 28.1 | =
| A01-FEPD | h | Ajudant electricista | 0.05 | /R | x | 24.1 | =
Subtotal mano de obra
Material
| BG12-0G6T | u | Caixa de derivació quadrada de plàstic, de 90x90 mm, amb grau de protecció IP-40 i per a encastar | 1 |  | x | 1.11 | =
Subtotal material
|  |  | Gastos auxiliares |  |  |  | 1.5 | %
Coste directo
|  |  | Gastos indirectos |  |  |  | 3 | %
Total
| PG13-E30N | u | Caja de derivación rectangular de plástico, de 130x200 mm, con grado de protección IP-40, empotrada |  |  |  | Rend.: | 1
Mano de obra
| A0F-000E | h | Oficial 1a electricista | 0.5 | /R | x | 28.1 | =
| A01-FEPD | h | Ajudant electricista | 0.15 | /R | x | 24.1 | =
Subtotal mano de obra
Material
| BG13-0G11 | u | Caja de derivación rectangular de plástico, de 130x200 mm, con grado de protección IP-40 y para empotrar | 1 |  | x | 3.55 | =
Subtotal material
|  |  | Gastos auxiliares |  |  |  | 1.5 | %
Coste directo
|  |  | Gastos indirectos |  |  |  | 3 | %
Total
| PG2N-EUH3 | m | Tubo flexible corrugado de PVC forrado exteriormente, de 20 mm de diámetro nominal, aislante y no propagador de la llama, resistencia al impacto de 2 J, resistencia a compresión de 320 N y una rigidez dieléctrica de 2000 V, montado empotrado |  |  |  | Rend.: | 1
Mano de obra
| A0F-000E | h | Oficial 1a electricista | 0.016 | /R | x | 28.1 | =
| A01-FEPD | h | Ajudant electricista | 0.02 | /R | x | 24.1 | =
Subtotal mano de obra
Material
| BG2Q-1KSQ | m | Tubo flexible corrugado de PVC forrado exteriormente, de 20 mm de diámetro nominal, aislante y no propagador de la llama, resistencia al impacto de 2 J, resistencia a compresión de 320 N y una rigidez dieléctrica de 2000 V | 1.02 |  | x | 0.54 | =
Subtotal material
|  |  | Gastos auxiliares |  |  |  | 1.5 | %
Coste directo
|  |  | Gastos indirectos |  |  |  | 3 | %
Total
| PG2N-EUJG | m | Tub flexible corrugat de PVC, de 16 mm de diàmetre nominal, aïllant i no propagador de la flama, resistència a l'impacte d'1 J, resistència a compressió de 320 N i una rigidesa dielèctrica de 2000 V, muntat encastat |  |  |  | Rend.: | 1
Mano de obra
| A0F-000E | h | Oficial 1a electricista | 0.016 | /R | x | 28.1 | =
| A01-FEPD | h | Ajudant electricista | 0.02 | /R | x | 24.1 | =
Subtotal mano de obra
Material
| BG2Q-1KST | m | Tub flexible corrugat de PVC, de 16 mm de diàmetre nominal, aïllant i no propagador de la flama, resistència a l'impacte d'1 J, resistència a compressió de 320 N i una rigidesa dielèctrica de 2000 V | 1.02 |  | x | 0.22 | =
Subtotal material
|  |  | Gastos auxiliares |  |  |  | 1.5 | %
Coste directo
|  |  | Gastos indirectos |  |  |  | 3 | %
Total
| PG33-E757 | m | Cable amb conductor de coure de tensió assignada0,6/1 kV, de designació RZ1-K (AS), construcció segons norma UNE 21123-4, tripolar, de secció 3x4 mm2, amb coberta del cable de poliolefines, classe de reacció al foc Cca-s1b, d1, a1 segons la norma UNE-EN 50575 amb baixa emissió fums, col·locat en tub |  |  |  | Rend.: | 1
Mano de obra
| A0F-000E | h | Oficial 1a electricista | 0.015 | /R | x | 28.1 | =
| A01-FEPD | h | Ajudant electricista | 0.015 | /R | x | 24.1 | =
Subtotal mano de obra
Material
| BG33-G2VM | m | Cable amb conductor de coure de tensió assignada0,6/1 kV, de designació RZ1-K (AS), construcció segons norma UNE 21123-4, tripolar, de secció 3x4 mm2, amb coberta del cable de poliolefines, classe de reacció al foc Cca-s1b, d1, a1 segons la norma UNE-EN 50575 amb baixa emissió fums | 1.02 |  | x | 2.33 | =
Subtotal material
|  |  | Gastos auxiliares |  |  |  | 1.5 | %
Coste directo
|  |  | Gastos indirectos |  |  |  | 3 | %
Total
| PG35-DYD5 | m | Cable amb conductor de coure de tensió assignada inferior o igual a 450/750 V, de designació [null], construcció segons norma, [null], de secció [null]x1,5 mm2, amb aïllament de [null], classe de reacció al foc segons la norma UNE-EN 50575, col·locat en tub |  |  |  | Rend.: | 1
Mano de obra
| A0F-000E | h | Oficial 1a electricista | 0.015 | /R | x | 28.1 | =
| A01-FEPD | h | Ajudant electricista | 0.015 | /R | x | 24.1 | =
Subtotal mano de obra
Material
| BG35-06E7 | m | Cable amb conductor de coure de tensió assignada inferior o igual a 450/750 V, de designació [null], construcció segons norma, [null], de secció [null]x1,5 mm2, amb aïllament de [null], classe de reacció al foc segons la norma UNE-EN 50575 | 1.02 |  | x | 3.67 | =
Subtotal material
|  |  | Gastos auxiliares |  |  |  | 1.5 | %
Coste directo
|  |  | Gastos indirectos |  |  |  | 3 | %
Total
| PG62-6NOV | u | Caixa de mecanismes per a centralització de funcions en lloc de treball, de material plàstic, de 2 fileres, amb capacitat per a 6 mecanismes modulars, muntat encastat |  |  |  | Rend.: | 1
Mano de obra
| A01-FEPD | h | Ajudant electricista | 0.066 | /R | x | 24.1 | =
| A0F-000E | h | Oficial 1a electricista | 0.3 | /R | x | 28.1 | =
Subtotal mano de obra
Material
| BG61-1OGP | u | Caixa de mecanismes per a centralització de funcions en lloc de treball, de material plàstic, de 2 fileres, amb capacitat per a 6 mecanismes modulars, per a encastar | 1 |  | x | 16.44 | =
Subtotal material
|  |  | Gastos auxiliares |  |  |  | 1.5 | %
Coste directo
|  |  | Gastos indirectos |  |  |  | 3 | %
Total
| PG65-483R | u | Caja de mecanismos, para un elemento, precio alto, empotrada |  |  |  | Rend.: | 1
Mano de obra
| A0F-000E | h | Oficial 1a electricista | 0.02 | /R | x | 28.1 | =
| A01-FEPD | h | Ajudant electricista | 0.02 | /R | x | 24.1 | =
Subtotal mano de obra
Material
| BG64-07EI | u | Caixa per a mecanismes, per a un element, preu alt | 1 |  | x | 1.59 | =
Subtotal material
|  |  | Gastos auxiliares |  |  |  | 1.5 | %
Coste directo
|  |  | Gastos indirectos |  |  |  | 3 | %
Total
| PG65-4843 | u | Caixa de mecanismes, per a un element, preu alt, encastada |  |  |  | Rend.: | 1
Mano de obra
| A0F-000E | h | Oficial 1a electricista | 0.02 | /R | x | 28.1 | =
| A01-FEPD | h | Ajudant electricista | 0.02 | /R | x | 24.1 | =
Subtotal mano de obra
Material
| BG64-07EI | u | Caixa per a mecanismes, per a un element, preu alt | 1 |  | x | 1.59 | =
Subtotal material
|  |  | Gastos auxiliares |  |  |  | 1.5 | %
Coste directo
|  |  | Gastos indirectos |  |  |  | 3 | %
Total
| PG6I-78C4 | u | Marco para mecanismo universal, de 1 elemento, precio medio, colocado |  |  |  | Rend.: | 1
Mano de obra
| A0F-000E | h | Oficial 1a electricista | 0.03 | /R | x | 28.1 | =
| A01-FEPD | h | Ajudant electricista | 0.016 | /R | x | 24.1 | =
Subtotal mano de obra
Material
| BG6D-1OBN | u | Marco para mecanismo universal, de 1 elemento, precio medio | 1 |  | x | 1.97 | =
Subtotal material
|  |  | Gastos auxiliares |  |  |  | 1.5 | %
Coste directo
|  |  | Gastos indirectos |  |  |  | 3 | %
Total
| PG6I-78DA | u | Marc per a mecanisme universal, d'1 element, preu alt, col·locat |  |  |  | Rend.: | 1
Mano de obra
| A0F-000E | h | Oficial 1a electricista | 0.03 | /R | x | 28.1 | =
| A01-FEPD | h | Ajudant electricista | 0.016 | /R | x | 24.1 | =
Subtotal mano de obra
Material
| BG6D-1OBM | u | Marc per a mecanisme universal, d'1 element, preu alt | 1 |  | x | 2.35 | =
Subtotal material
|  |  | Gastos auxiliares |  |  |  | 1.5 | %
Coste directo
|  |  | Gastos indirectos |  |  |  | 3 | %
Total
| PG6O-77RC | u | Presa de corrent de tipus universal, bipolar amb presa de terra lateral (2P+T), 16 A 250 V, amb tapa, preu alt, encastada |  |  |  | Rend.: | 1
Mano de obra
| A01-FEPD | h | Ajudant electricista | 0.133 | /R | x | 24.1 | =
| A0F-000E | h | Oficial 1a electricista | 0.15 | /R | x | 28.1 | =
Subtotal mano de obra
Material
| BG6G-1NY1 | u | Presa de corrent de tipus universal, bipolar amb presa de terra lateral (2P+T), 16 A 250 V, amb tapa, preu alt, per a encastar | 1 |  | x | 5.2 | =
Subtotal material
|  |  | Gastos auxiliares |  |  |  | 1.5 | %
Coste directo
|  |  | Gastos indirectos |  |  |  | 3 | %
Total
| PG8L-HD2J | u | Router/coordinador multiprotocolo con acceso a elementos inalámbricos por radio multiprotocolo, con acceso al sistema por IP por cable 10/100/1000 Mbps RJ45, inalámbrico 5 GHz y 2,4 GHz IEEE 802.11ac/n/b/g/a, montado superficialmente/carril DIN y conectado |  |  |  | Rend.: | 1
Mano de obra
| A0F-000R | h | Oficial 1a muntador | 0.2 | /R | x | 28.1 | =
| A01-FEPH | h | Ajudant muntador | 0.2 | /R | x | 24.14 | =
Subtotal mano de obra
Material
| BG84-H6JS | u | Router/coordinador multiprotocolo con acceso a elementos inalámbricos por radio multiprotocolo, con acceso al sistema por IP por cable 10/100/1000 Mbps RJ45, inalámbrico 5 GHz y 2,4 GHz IEEE 802.11ac/n/b/g/a, para montar superficialmente/carril DIN | 1 |  | x | 201.3 | =
Subtotal material
|  |  | Gastos auxiliares |  |  |  | 1.5 | %
Coste directo
|  |  | Gastos indirectos |  |  |  | 3 | %
Total
| PH11-A011 | u | Suministro e instalación de Downlight empotrado redondo orientable modelo MOODY ACC. RFL. ROUND 100 ADJUST. WH., de la marca LAMP. Cuerpo fabricado en inyección de policarbonato lacado en acabado color blanco texturizado. Permite giros entre 0Âº y 30Âº. Ref. MORFRD100ADW |  |  |  | Rend.: | 1
Mano de obra
| A01-FEPD | h | Ajudant electricista | 0.3 | /R | x | 24.1 | =
| A0F-000E | h | Oficial 1a electricista | 0.3 | /R | x | 28.1 | =
Subtotal mano de obra
Material
| BH11-A011 | u | LP1 Modelo F41SF084MOIO830NW | 0.85 |  | x | 236.2 | =
Subtotal material
|  |  | Gastos auxiliares |  |  |  | 1.5 | %
Coste directo
|  |  | Gastos indirectos |  |  |  | 3 | %
Total
| PJ21E-H7SP | u | Aixeta temporitzada per a dutxa, mural, muntada superficialment, de llautó cromat, preu alt, amb entrada de 3/4' i sortida de 3/4' |  |  |  | Rend.: | 1
Mano de obra
| A01-FEPE | h | Ayudante fontanero | 0.1 | /R | x | 19.88 | =
| A0F-000N | h | Oficial 1a fontanero | 0.4 | /R | x | 22.09 | =
Subtotal mano de obra
Material
| BJ21D-H5AC | u | Aixeta temporitzada per a dutxa, mural, per a muntar superficialment, de llautó cromat, preu alt, amb entrada de 3/4' i sortida de 3/4' | 1 |  | x | 98.59 | =
Subtotal material
|  |  | Gastos auxiliares |  |  |  | 1.5 | %
Coste directo
|  |  | Gastos indirectos |  |  |  | 3 | %
Total
| PN32-AX6A | u | Vàlvula de bola segons norma UNE-EN ISO 16135, manual, amb brides, de 2 vies, DN 15 (per a tubs de diàmetre20 mm), de 16 bar de pressió nominal, cos i bola de PVC-U, tancament de tefló PTFE i junts d'estanqueïtat d'etilè propilè diè (EPDM), accionament per maneta, muntada en pericó de canalització soterrada |  |  |  | Rend.: | 1
Mano de obra
| A01-FEPH | h | Ajudant muntador | 0.375 | /R | x | 24.14 | =
| A0F-000R | h | Oficial 1a muntador | 0.375 | /R | x | 28.1 | =
Subtotal mano de obra
Material
| BN32-2KB6 | u | Vàlvula de bola segons norma UNE-EN ISO 16135, manual, amb brides, de 2 vies, DN 15 (per a tubs de diàmetre20 mm), de 16 bar de pressió nominal, cos i bola de PVC-U, tancament de tefló PTFE i junts d'estanqueïtat d'etilè propilè diè (EPDM), accionament per maneta | 1 |  | x | 33.71 | =
Subtotal material
|  |  | Gastos auxiliares |  |  |  | 1.5 | %
Coste directo
|  |  | Gastos indirectos |  |  |  | 3 | %
Total
| PN32-AX6B | u | Vàlvula de bola segons norma UNE-EN ISO 16135, manual, amb brides, de 2 vies, DN 20 (per a tubs de diàmetre25 mm), de 16 bar de pressió nominal, cos i bola de PVC-U, tancament de tefló PTFE i junts d'estanqueïtat d'etilè propilè diè (EPDM), accionament per maneta, muntada en pericó de canalització soterrada |  |  |  | Rend.: | 1
Mano de obra
| A0F-000R | h | Oficial 1a muntador | 0.375 | /R | x | 28.1 | =
| A01-FEPH | h | Ajudant muntador | 0.375 | /R | x | 24.14 | =
Subtotal mano de obra
Material
| BN32-2KAQ | u | Vàlvula de bola segons norma UNE-EN ISO 16135, manual, amb brides, de 2 vies, DN 20 (per a tubs de diàmetre25 mm), de 16 bar de pressió nominal, cos i bola de PVC-U, tancament de tefló PTFE i junts d'estanqueïtat d'etilè propilè diè (EPDM), accionament per maneta | 1 |  | x | 39.03 | =
Subtotal material
|  |  | Gastos auxiliares |  |  |  | 1.5 | %
Coste directo
|  |  | Gastos indirectos |  |  |  | 3 | %
Total
| PN32-AX6C | u | Vàlvula de bola segons norma UNE-EN ISO 16135, manual, amb brides, de 2 vies, DN 25 (per a tubs de diàmetre32 mm), de 16 bar de pressió nominal, cos i bola de PVC-U, tancament de tefló PTFE i junts d'estanqueïtat d'etilè propilè diè (EPDM), accionament per maneta, muntada en pericó de canalització soterrada |  |  |  | Rend.: | 1
Mano de obra
| A0F-000R | h | Oficial 1a muntador | 0.375 | /R | x | 28.1 | =
| A01-FEPH | h | Ajudant muntador | 0.375 | /R | x | 24.14 | =
Subtotal mano de obra
Material
| BN32-2KB3 | u | Vàlvula de bola segons norma UNE-EN ISO 16135, manual, amb brides, de 2 vies, DN 25 (per a tubs de diàmetre32 mm), de 16 bar de pressió nominal, cos i bola de PVC-U, tancament de tefló PTFE i junts d'estanqueïtat d'etilè propilè diè (EPDM), accionament per maneta | 1 |  | x | 45.76 | =
Subtotal material
|  |  | Gastos auxiliares |  |  |  | 1.5 | %
Coste directo
|  |  | Gastos indirectos |  |  |  | 3 | %
Total
| PN32-AX6F | u | Vàlvula de bola segons norma UNE-EN ISO 16135, manual, amb brides, de 2 vies, DN 50 (per a tubs de diàmetre63 mm), de 16 bar de pressió nominal, cos i bola de PVC-U, tancament de tefló PTFE i junts d'estanqueïtat d'etilè propilè diè (EPDM), accionament per maneta, muntada en pericó de canalització soterrada |  |  |  | Rend.: | 1
Mano de obra
| A0F-000R | h | Oficial 1a muntador | 0.54 | /R | x | 28.1 | =
| A01-FEPH | h | Ajudant muntador | 0.54 | /R | x | 24.14 | =
Subtotal mano de obra
Material
| BN32-2KAV | u | Vàlvula de bola segons norma UNE-EN ISO 16135, manual, amb brides, de 2 vies, DN 50 (per a tubs de diàmetre63 mm), de 16 bar de pressió nominal, cos i bola de PVC-U, tancament de tefló PTFE i junts d'estanqueïtat d'etilè propilè diè (EPDM), accionament per maneta | 1 |  | x | 90.89 | =
Subtotal material
|  |  | Gastos auxiliares |  |  |  | 1.5 | %
Coste directo
|  |  | Gastos indirectos |  |  |  | 3 | %
Total
| PP44-665E | m | Cable para transmisión de datos con conductor de cobre, de 4 pares, categoría 6 F/UTP, aislamiento de poliolefina y cubierta de PVC, no propagador de la llama según UNE-EN 60332-1-2, colocado bajo tubo o canal |  |  |  | Rend.: | 1
Mano de obra
| A01-FEPH | h | Ajudant muntador | 0.015 | /R | x | 24.14 | =
| A0F-000R | h | Oficial 1a muntador | 0.015 | /R | x | 28.1 | =
Subtotal mano de obra
Material
| BP44-1A3T | m | Cable para transmisión de datos con conductores de cobre, de 4 pares, categoría 6 F/UTP, aislamiento de poliolefina y cubierta de PVC, no propagador de la llama según UNE-EN 60332-1-2, clase de reacción al fuego Eca según la norma UNE-EN 50575 | 1.05 |  | x | 0.85 | =
Subtotal material
|  |  | Gastos auxiliares |  |  |  | 1.5 | %
Coste directo
|  |  | Gastos indirectos |  |  |  | 3 | %
Total
| PP7H-7842 | u | Toma de señal de voz y datos, de tipo universal, con conector RJ45 doble, categoría 6 F/UTP, con conexión por desplazamiento del aislante, con tapa, precio medio, empotrada |  |  |  | Rend.: | 1
Mano de obra
| A0F-000R | h | Oficial 1a muntador | 0.22 | /R | x | 28.1 | =
Subtotal mano de obra
Material
| BP7K-1O7J | u | Toma de señal de voz y datos, de tipo universal, con conector RJ45 doble, categoría 6 F/UTP, con conexión por desplazamiento del aislante, con tapa, de precio medio, para empotrar | 1 |  | x | 24.78 | =
Subtotal material
|  |  | Gastos auxiliares |  |  |  | 1.5 | %
Coste directo
|  |  | Gastos indirectos |  |  |  | 3 | %
Total
| PP7H-786S | u | Presa de senyal de veu i dades, de tipus modular de 2 mòduls estrets, amb connector RJ45 simple, categoria 6a F/UTP, amb connexió per desplaçament de l'aïllament, amb tapa, preu alt, muntada sobre caixa o bastidor |  |  |  | Rend.: | 1
Mano de obra
| A0F-000R | h | Oficial 1a muntador | 0.18 | /R | x | 28.1 | =
Subtotal mano de obra
Material
| BP7K-1O6P | u | Presa de senyal de veu i dades, de tipus modular de 2 mòduls estrets, amb connector RJ45 simple, categoria 6a F/UTP, amb connexió per desplaçament de l'aïllament, amb tapa, de preu alt, per a muntar sobre bastidor o caixa | 1 |  | x | 13.05 | =
Subtotal material
|  |  | Gastos auxiliares |  |  |  | 1.5 | %
Coste directo
|  |  | Gastos indirectos |  |  |  | 3 | %
Total
| PQUC-BIQJ | u | Amortització de mòdul prefabricat per a equipament de menjador a obra de 6x2,4 m amb tancaments formats per placa de dues planxes d'acer prelacat i aïllament interior de 40mm de gruix i paviment format per tauler aglomarat hidròfug amb acabat de PVC sobre xapa galvanitzada i llana mineral de vidre, instal·lació elèctrica 1 punt de llum, interruptor, endolls i protecció diferencial, i equipat amb aigüera d'1 pica amb aixeta i taulell, per a 4 usos |  |  |  | Rend.: | 1
Material
| BQUA-2RB1 | u | Amortització de mòdul prefabricat per a equipament de menjador a obra de 6x2,4 m amb tancaments formats per placa de dues planxes d'acer prelacat i aïllament interior de 40mm de gruix i paviment format per tauler aglomarat hidròfug amb acabat de PVC sobre xapa galvanitzada i llana mineral de vidre, instalació elèctrica amb 1 punt de llum, interruptor, endolls i protecció diferencial, i equipat amb aigüera d'1 pica amb aixeta i taulell, per a 4 usos | 1 |  | x | 833.18 | =
Subtotal material
Coste directo
|  |  | Gastos indirectos |  |  |  | 3 | %
Total
| PQUD-BIQW | u | Amortització de mòdul prefabricat per a equipament sanitaris a obra de 3,7x2,4 m amb tancaments formats per placa de dues planxes d'acer prelacat i aïllament interior de 40mm de gruix i paviment format per tauler aglomarat hidròfug amb acabat de PVC sobre xapa galvanitzada i llana mineral de vidre, instal·lació elèctrica 1 punt de llum, interruptor, endolls i protecció diferencial, i equipat amb 2 inodors, 2 dutxes, lavabo col·lectiu amb 2 aixetes i termos elèctric 50 litres, per a 4 usos |  |  |  | Rend.: | 1
Material
| BQUC-2RBH | u | Amortització de mòdul prefabricat per a equipament sanitaris a obra de 3,7x2,4 m amb tancaments formats per placa de dues planxes d'acer prelacat i aïllament interior de 40mm de gruix i paviment format per tauler aglomarat hidròfug amb acabat de PVC sobre xapa galvanitzada i llana mineral de vidre, instal·lació elèctrica amb 1 punt de llum, interruptor, endolls i protecció diferencial, i equipat amb 2 inodors, 2 dutxes, lavabo col·lectiu amb 2 aixetes i termos elèctric 50 litres, per a 4 usos | 1 |  | x | 970.49 | =
Subtotal material
Coste directo
|  |  | Gastos indirectos |  |  |  | 3 | %
Total
| PQUE-BIQQ | u | Amortització de mòdul prefabricat per equipament de vestidors a obra de 8x2,4 m amb tancaments formats per placa de dues planxes d'acer prelacat i aïllament interior de 40mm de gruix i paviment format per tauler aglomarat hidròfug amb acabat de PVC sobre xapa galvanitzada i llana mineral de vidre, instal·lació elèctrica 2 punts de llum, interruptor, endolls i protecció diferencial, per a 4 usos |  |  |  | Rend.: | 1
Material
| BQUE-2RB9 | u | Amortització de mòdul prefabricat per equipament de vestidors a obra de 8x2,4 m amb tancaments formats per placa de dues planxes d'acer prelacat i aïllament interior de 40mm de gruix i paviment format per tauler aglomarat hidròfug amb acabat de PVC sobre xapa galvanitzada i llana mineral de vidre, instal·lació elèctrica amb 2 punts de llum, interruptor, endolls i protecció diferencial, per a 4 usos | 1 |  | x | 976.8 | =
Subtotal material
Coste directo
|  |  | Gastos indirectos |  |  |  | 3 | %
Total
| PY04-5T84 | u | Formació d'encast per a petits elements a paret de maó massís, amb mitjans manuals, i collat amb guix B1 i acabat lliscat amb guix C6 |  |  |  | Rend.: | 1
Mano de obra
| A0F-000T | h | Oficial 1a paleta | 0.25 | /R | x | 27.76 | =
| A0D-0007 | h | Manobre | 0.22 | /R | x | 23.17 | =
Subtotal mano de obra
Material
| B011-05ME | m3 | Aigua | 0.001 |  | x | 1.56 | =
| B059-06FO | kg | Guix de designació B1/20/2, segons la norma UNE-EN 13279-1 | 0.505 |  | x | 0.13 | =
| B059-06FN | kg | Guix de designació C6/20/2, segons la norma UNE-EN 13279-1 | 0.0051 |  | x | 0.13 | =
Subtotal material
|  |  | Gastos auxiliares |  |  |  | 1.5 | %
Coste directo
|  |  | Gastos indirectos |  |  |  | 3 | %
Total
| PY05-5CIV | m | Obertura de regata en paret de maó massís, amb mitjans manuals i tapada amb guix B1 i acabat lliscat amb guix C6 |  |  |  | Rend.: | 1
Mano de obra
| A0F-000T | h | Oficial 1a paleta | 0.12 | /R | x | 27.76 | =
| A0D-0007 | h | Manobre | 0.25 | /R | x | 23.17 | =
Subtotal mano de obra
Material
| B011-05ME | m3 | Aigua | 0.002 |  | x | 1.56 | =
| B059-06FN | kg | Guix de designació C6/20/2, segons la norma UNE-EN 13279-1 | 0.0404 |  | x | 0.13 | =
| B059-06FO | kg | Guix de designació B1/20/2, segons la norma UNE-EN 13279-1 | 3.03 |  | x | 0.13 | =
Subtotal material
|  |  | Gastos auxiliares |  |  |  | 1.5 | %
Coste directo
|  |  | Gastos indirectos |  |  |  | 3 | %
Total
| TNIRCL4011 | m | Suministro y montaje de tubo NIRON CLIMA compuesto de polipropileno copolímero random PP-R 100 con fibra de vidrio (1/4)PP-R // (2/4)PP-R+FV // (1/4)PP-R, SDR 11 serie 5 de diámetro 40 mm y 3,7 mm de espesor. Tubería fabricada y certificada según Reglamento Particular de Aenor RP 01.72, accesorios fabricados y certificados según norma UNE EN 15874-3 y sistema de unión por termofusión, inserciones incorporadas y electrofusión según RP 01.72. Certificado de potabilidad Aimplas según RD 140/2003. Incluida p/p de accesorios y material auxiliar para montaje y sujeción para uso en instalaciones de climatización (sistemas agua/agua, agua/aire) y refrigeración industrial con agua glicolada, con temperaturas comprendidas entre -15 °C y 70 °C. Instalado con abrazaderas isofónicas Niron de goma lisa, según norma UNE EN 806-4. Espesor de aislamiento térmico conforme a RITE calculado mediante procedimiento alternativo según criterios de la norma UNE EN ISO 12241. Certificado según ISO 14001 y Declaración Ambiental de Producto ( DAP ). Presentación en barra de 4 m, color azul Niron con banda azul Niron Clima, ref. TNIRCL4011 de la serie Niron de ITALSAN. |  |  |  | Rend.: | 1
Mano de obra
| MO053 | h | Ayudante calefactor. | 0.11 | /R | x | 14.68 | =
| MO002 | h | Oficial 1º fontanero | 0.11 | /R | x | 16.18 | =
Subtotal mano de obra
Material
| NMAN40 | u | Accesorio Manguito Socket, PP-RCT, D= 40 mm | 0.25 |  | x | 1.73 | =
| NT40 | u | Accesorio Te Socket, PP-RCT, D= 40 mm | 0.1 |  | x | 3.02 | =
| NG40 | u | Accesorio Codo Socket, PP-RCT, D= 40 mm | 0.1 |  | x | 2.25 | =
| AB115040AZ | u | Material aux. sujeción: Abrazadera isofónica NIRON | 1.54 |  | x | 1.88 | =
| UTNIRCL4011 | m | Tubo compuesto NIRON CLIMA de polipropileno copolímero random PP-R 100 con fibra de vidrio (1/4)PP-R // (2/4)PP-R+FV // (1/4)PP-R, SDR 11 serie 5, de diámetro 40 mm y 3,7 mm de espesor. Fabricado y certificado según Reglamento Particular de Aenor RP 01.72 y sistema de unión por termofusión e inserciones incorporadas y electrofusión certificado según RP 01.72. Certificado de potabilidad Aimplas según RD 140/2003. Para uso en instalaciones de fontanería (AFS, ACS), climatización (sistemas agua/agua, agua/aire) y refrigeración industrial con agua glicolada con temperaturas comprendidas entre -15 °C y 70 °C. Certificado según ISO 14001 y Declaración Ambiental de Producto ( DAP ). Presentación en barra de 4 m, color azul Niron con banda azul Niron Clima, ref. TNIRCL4011 de la serie Niron de ITALSAN. | 1 |  | x | 7.32 | =
Subtotal material
Otros
| %0200 | % | Medios auxiliares | 2 |  | % | 14.5695 | =
Subtotal otros
Coste directo
|  |  | Gastos indirectos |  |  |  | 3 | %
Total
| TRIPLUS110 | m | Suministro y montaje de tubo TRIPLUS de polipropileno triple capa para evacuación insonorizada de aguas residuales y pluviales por gravedad a baja y alta temperatura, de diámetro 110 mm y 3,4 mm de espesor, fabricado y certificado según norma UNE-EN 1451, conforme a las especificaciones del DB-HR del CTE y RD 1367/2007 ´´Ley del Ruido´´, para unión mediante boca con junta elástica monolabial, certificado Fraunhofer nivel de fono absorbencia 12 dB (A) con caudal de descarga 2l/s según EN 14366. Presentación en barras de 0,5 m, 1 m, 2m y 3 m de color azul, gama Triplus de la serie sistemas de evacuación insonorizada ITALSAN. Incluye: Replanteo del recorrido de la bajante y de la situación de los elementos de sujeción. Presentación en seco de los tubos. Fijación del material auxiliar para montaje y sujeción a la obra. Montaje, conexionado y comprobación de su correcto funcionamiento. Realización de pruebas de servicio. |  |  |  | Rend.: | 1
Mano de obra
| MO005 | h | Ayudante fontanero | 0.209 | /R | x | 14.68 | =
| MO004 | h | Oficial 1º fontanero | 0.209 | /R | x | 16.18 | =
Subtotal mano de obra
Material
| VS0650531 | u | Derivación 45° de polipropileno para evacuación insonorizada de aguas residuales y pluviales por gravedad a baja y alta temperatura, fabricado y certificado según norma UNE EN 1451, conforme a las especificaciones del DB-HR del CTE y RD 1367/2007 ´´Ley del Ruido´´, para unión mediante boca con junta elástica monolabial, certificado Fraunhofer nivel de fonoabsorbencia 12 dB con caudal de descarga 2l/s según EN 14366. Gama Triplus de la serie de sistemas de evacuación insonorizada ITALSAN. | 0.333 |  | x | 16.05 | =
| VS0650459 | u | Codo 87°30' de polipropileno para evacuación insonorizada de aguas residuales y pluviales por gravedad a baja y alta temperatura, fabricado y certificado según norma UNE EN 1451, conforme a las especificaciones del DB-HR del CTE y RD 1367/2007 ´´Ley del Ruido´´, para unión mediante boca con junta elástica monolabial, certificado Fraunhofer nivel de fonoabsorbencia 12 dB con caudal de descarga 2l/s según EN 14366. Gama Triplus de la serie de sistemas de evacuación insonorizada ITALSAN. | 0.5 |  | x | 6.58 | =
| 1199 | m | Tubo de polipropileno triple capa para evacuación insonorizada de aguas residuales y pluviales por gravedad a baja y alta temperatura, de diámetro 110 mm y 3,4 mm de espesor, fabricado y certificado según norma UNE-EN 1451, conforme a las especificaciones del DB-HR del CTE y RD 1367/2007 ´´Ley del Ruido´´, para unión mediante boca con junta elástica monolabial, certificado Fraunhofer nivel de fono absorbencia 12 dB (A) con caudal de descarga 2l/s según EN 14366. Presentación en barras de 0,5 m, 1 m, 2 m y 3 m de color azul, gama Triplus de la serie sistemas de evacuación insonorizada ITALSAN. | 1 |  | x | 16.2 | =
Subtotal material
Otros
| %0201 | % | Medios auxiliares | 2 |  | % | 31.2845 | =
Subtotal otros
Coste directo
|  |  | Gastos indirectos |  |  |  | 3 | %
Total
| TRIPLUS32 | m | Suministro y montaje de tubo TRIPLUS de polipropileno triple capa para evacuación insonorizada de aguas residuales y pluviales por gravedad a baja y alta temperatura, de diámetro 32 mm y 1,8 mm de espesor, fabricado y certificado según norma UNE-EN 1451, conforme a las especificaciones del DB-HR del CTE y RD 1367/2007 ´´Ley del Ruido´´, para unión mediante boca con junta elástica monolabial, certificado Fraunhofer nivel de fono absorbencia 12 dB (A) con caudal de descarga 2l/s según EN 14366. Presentación en barras de 0,5 m, 1 m y 3 m de color azul, gama Triplus de la serie sistemas de evacuación insonorizada ITALSAN. Incluye: Replanteo del recorrido de la bajante y de la situación de los elementos de sujeción. Presentación en seco de los tubos. Fijación del material auxiliar para montaje y sujeción a la obra. Montaje, conexionado y comprobación de su correcto funcionamiento. Realización de pruebas de servicio. |  |  |  | Rend.: | 1
Mano de obra
| MO004 | h | Oficial 1º fontanero | 0.209 | /R | x | 16.18 | =
| MO005 | h | Ayudante fontanero | 0.209 | /R | x | 14.68 | =
Subtotal mano de obra
Otros
| VS0650409 | u | Codo 87°30' de polipropileno para evacuación insonorizada de aguas residuales y pluviales por gravedad a baja y alta temperatura, fabricado y certificado según norma UNE EN 1451, conforme a las especificaciones del DB-HR del CTE y RD 1367/2007 ´´Ley del Ruido´´, para unión mediante boca con junta elástica monolabial, certificado Fraunhofer nivel de fonoabsorbencia 12 dB con caudal de descarga 2l/s según EN 14366. Gama Triplus de la serie de sistemas de evacuación insonorizada ITALSAN. | 0.5 |  | x | 2.11 | =
| VS0650501 | u | Derivación 45° de polipropileno para evacuación insonorizada de aguas residuales y pluviales por gravedad a baja y alta temperatura, fabricado y certificado según norma UNE EN 1451, conforme a las especificaciones del DB-HR del CTE y RD 1367/2007 ´´Ley del Ruido´´, para unión mediante boca con junta elástica monolabial, certificado Fraunhofer nivel de fonoabsorbencia 12 dB con caudal de descarga 2l/s según EN 14366. Gama Triplus de la serie de sistemas de evacuación insonorizada ITALSAN. | 0.333 |  | x | 4.32 | =
| VS0650013 | m | Tubo de polipropileno triple capa para evacuación insonorizada de aguas residuales y pluviales por gravedad a baja y alta temperatura, de diámetro 32 mm y 1,8 mm de espesor, fabricado y certificado según norma UNE-EN 1451, conforme a las especificaciones del DB-HR del CTE y RD 1367/2007 ´´Ley del Ruido´´, para unión mediante boca con junta elástica monolabial, certificado Fraunhofer nivel de fono absorbencia 12 dB (A) con caudal de descarga 2l/s según EN 14366. Presentación en barras de 0,5 m, 1 m y 3 m de color azul, gama Triplus de la serie sistemas de evacuación insonorizada ITALSAN. | 1 |  | x | 6.03 | =
| %0201 | % | Medios auxiliares | 2 |  | % | 14.9735 | =
Subtotal otros
Coste directo
|  |  | Gastos indirectos |  |  |  | 3 | %
Total
| TRIPLUS40 | m | Suministro y montaje de tubo TRIPLUS de polipropileno triple capa para evacuación insonorizada de aguas residuales y pluviales por gravedad a baja y alta temperatura, de diámetro 40 mm y 1,8 mm de espesor, fabricado y certificado según norma UNE-EN 1451, conforme a las especificaciones del DB-HR del CTE y RD 1367/2007 ´´Ley del Ruido´´, para unión mediante boca con junta elástica monolabial, certificado Fraunhofer nivel de fono absorbencia 12 dB (A) con caudal de descarga 2l/s según EN 14366. Presentación en barras de 0,5 m, 1 m, 2m y 3 m de color azul, gama Triplus de la serie sistemas de evacuación insonorizada ITALSAN. Incluye: Replanteo del recorrido de la bajante y de la situación de los elementos de sujeción. Presentación en seco de los tubos. Fijación del material auxiliar para montaje y sujeción a la obra. Montaje, conexionado y comprobación de su correcto funcionamiento. Realización de pruebas de servicio. |  |  |  | Rend.: | 1
Mano de obra
| MO005 | h | Ayudante fontanero | 0.209 | /R | x | 14.68 | =
| MO004 | h | Oficial 1º fontanero | 0.209 | /R | x | 16.18 | =
Subtotal mano de obra
Otros
| VS0650033 | m | Tubo de polipropileno triple capa para evacuación insonorizada de aguas residuales y pluviales por gravedad a baja y alta temperatura, de diámetro 40 mm y 1,8 mm de espesor, fabricado y certificado según norma UNE-EN 1451, conforme a las especificaciones del DB-HR del CTE y RD 1367/2007 ´´Ley del Ruido´´, para unión mediante boca con junta elástica monolabial, certificado Fraunhofer nivel de fono absorbencia 12 dB (A) con caudal de descarga 2l/s según EN 14366. Presentación en barras de 0,5 m, 1 m, 2m y 3 m de color azul, gama Triplus de la serie sistemas de evacuación insonorizada ITALSAN. | 1 |  | x | 6.43 | =
| VS0650507 | u | Derivación 45° de polipropileno para evacuación insonorizada de aguas residuales y pluviales por gravedad a baja y alta temperatura, fabricado y certificado según norma UNE EN 1451, conforme a las especificaciones del DB-HR del CTE y RD 1367/2007 ´´Ley del Ruido´´, para unión mediante boca con junta elástica monolabial, certificado Fraunhofer nivel de fonoabsorbencia 12 dB con caudal de descarga 2l/s según EN 14366. Gama Triplus de la serie de sistemas de evacuación insonorizada ITALSAN. | 0.333 |  | x | 5.76 | =
| VS0650419 | u | Codo 87°30' de polipropileno para evacuación insonorizada de aguas residuales y pluviales por gravedad a baja y alta temperatura, fabricado y certificado según norma UNE EN 1451, conforme a las especificaciones del DB-HR del CTE y RD 1367/2007 ´´Ley del Ruido´´, para unión mediante boca con junta elástica monolabial, certificado Fraunhofer nivel de fonoabsorbencia 12 dB con caudal de descarga 2l/s según EN 14366. Gama Triplus de la serie de sistemas de evacuación insonorizada ITALSAN. | 0.5 |  | x | 2.11 | =
| %0201 | % | Medios auxiliares | 2 |  | % | 15.853 | =
Subtotal otros
Coste directo
|  |  | Gastos indirectos |  |  |  | 3 | %
Total
P-4 | 1A23FI2H | u | Porta corredissa tipus Krona o equivalent. Porta amb 1 fulla corredissa, amb un buit de pas lliure de 900 x 2500. -1 Fulla corredissa manual tipus Krona o equivalent de 1000x2300: Fulla revestida amb panell Max Compact de 3 mm (B-S1,d0) per les dues cares, color a definir per la DF. Prímetre de massís fenòlic d'ànima negra. -Tancament d'estructura amb cartró guix segons envà. -Perfil de protecció. -Tapetes segons material d'acabat del envà. -Doble maneta tirador col·locat vertical en el extrem de la porta, per garantir la màxima obertura de pas. -Porta bany amb pany tipus cilindre amb botó en la part interior i l'exterior amb dispositiu d'emergència -Porta consultes amb pany amb clau mestre. S'inclouen tots aquells materials, elements, accesoris, mitjans (materials, humans) i recursos necessarias per a la seva total posada a obra i la seva correcta execució. |  |  |  | Rend.: | 1
Mano de obra
| A0137000 | h | Ajudant col·locador | 1 | /R | x | 24.65 | =
| A012A000 | h | Oficial 1a fuster | 1 | /R | x | 28.26 | =
| A012F000 | h | Oficial 1a manyà | 1 | /R | x | 28.2 | =
Subtotal mano de obra
Material
| B830-1VF5 | m | Cinta de polietilè autoadhesiva a dues cares, de 3 mm de gruix i 12 mm d'amplària | 0.3 |  | x | 0.37 | =
| B834-PN01 | m2 | Panell Max Compact de 3mm, per les dues cares, color a definir per la DF. Perímetre massís fenòlic d' ànima negra. Per a ús interior segons UNE-EN 438-4, comportament al foc B-s1, d0, cantell recte, amb dues cares decoratives, acabat color i textura com defineixi la DF. | 6 |  | x | 65.4 | =
| BAQAG302 | u | Porta corredissa tipus Krona o equivalent. Porta amb 1 fulla corredissa, amb un buit de pas lliure de 900 x 2300. -1 Fulla corredissa manual tipus Krona o equivalent de 1000x2300: Fulla revestida amb panell Max Compact de 3 mm (B-S1,d0) per les dues cares, color a definir per la DF. Prímetre de massís fenòlic d'ànima negra. -Tancament d'estructura amb cartró guix segons envà. -Perfil de protecció. -Tapetes segons material d'acabat del envà. -Doble maneta tirador col·locat vertical en el extrem de la porta, per garantir la màxima obertura de pas. -Porta bany amb pany tipus cilindre amb botó en la part interior i l'exterior amb dispositiu d'emergència -Porta consultes amb pany amb clau mestre. S'inclouen tots aquells materials, elements, accesoris, mitjans (materials, humans) i recursos necessarias per a la seva total posada a obra i la seva correcta execució. | 1 |  | x | 392.5 | =
| BAZ4-2PZC | u | Joc de manetes, acer inoxidable 1.4301 (AISI 304), amb placa gran, de preu econòmic | 2 |  | x | 23.87 | =
Subtotal material
Coste directo
|  |  | Gastos indirectos |  |  |  | 3 | %
Total
P-5 | 1A23FPN | u | Porta tallafoc EI2-60 nivel C5 homologada amb pany electronica de seguretat per a porta talla foc incorporat en la fabicació original de la fulla de porta per al compliment de la certificació de porta talla foc. Porta de 1 fulla batent, amb un buit de pas lliure de 900x2300. -1 Fulla batent de 930x2300: Full metàl·lic i aplacat amb panell Max Compact de 3mm de gruix amb dues cares i color a definir per la DF i perímetre de massís fenòlic d'ànima negra. -Cada Fulla amb 4 frontisses pe a porta talla foc. -Doble maneta per a porta talla foc. -Tancaportes Dorma model TD91/92. -Bastiment metàl·lic per a porta tallafoc. Mac metàl·lic tipus passadís. -Porta amb control d'accès (lector de targeta a banda i banda de la porta) i pany electronic de seguretat per a porta tallafoc certificat i amb cop de clau, a les portes d'accès a l'àrea de urgències de psiquiatria. - Marc d'acer inoxidable com a emmarcat de portes, igual a l'existent. S'inclouen tots aquells materials, elements, accesoris, mitjans (materials, humans) i recursos necessarias per a la seva total posada a obra i la seva correcta execució. |  |  |  | Rend.: | 1
Mano de obra
| A0137000 | h | Ajudant col·locador | 1 | /R | x | 24.65 | =
| A012A000 | h | Oficial 1a fuster | 1 | /R | x | 28.26 | =
| A012F000 | h | Oficial 1a manyà | 1 | /R | x | 28.2 | =
Subtotal mano de obra
Material
| B834-PN01 | m2 | Panell Max Compact de 3mm, per les dues cares, color a definir per la DF. Perímetre massís fenòlic d' ànima negra. Per a ús interior segons UNE-EN 438-4, comportament al foc B-s1, d0, cantell recte, amb dues cares decoratives, acabat color i textura com defineixi la DF. | 6 |  | x | 65.4 | =
| BAS1-PN01 | u | Porta tallafocs metàl·lica, EI2 60 C-5 una fulla batent per a una llum de 900x230 cm Porta tallafoc EI2-60 nivel C5 homologada amb pany electronica de seguretat per a porta talla foc incorporat en la fabricació original de la fulla de porta per al compliment de la certificació de porta talla foc. Porta amb 1 fulla batente, amb un buit de pas lliure de 900x2300. -1 Fulla batent de 930x2300: Full metàl·lic i aplcat amb panell Max Compact de 3mm de gruix amb dues cares i color a definir per la DF i perímetre de massís fenòlic d'ànima negra. -Cada fulla amb 4 frontisses per a porta talla foc. -Doble maneta per a porta talla foc. -Tancaportes Dorma model TS91/92 -Bastiment metàl·lic per a porta tallafoc. Mac metàlic tipus passadís. -Porta amb control d'accès (lector de targeta a banda i banda de la porta) i pany electronic de seguretat per a porta tallafoc certificat i amb cop de clau, a les portes d'accès a l'àrea de urgències de psiquiatria. | 1 |  | x | 570.74 | =
| BAZ4-2PZC | u | Joc de manetes, acer inoxidable 1.4301 (AISI 304), amb placa gran, de preu econòmic | 2 |  | x | 23.87 | =
| BAZGC3G3 | u | Ferramenta per a porta d'interior, frontisses,panys, topalls, etc... acabat acer inoxidable, per fulla batent | 2 |  | x | 12.94 | =
| B830-1VF5 | m | Cinta de polietilè autoadhesiva a dues cares, de 3 mm de gruix i 12 mm d'amplària | 0.3 |  | x | 0.37 | =
Subtotal material
Coste directo
|  |  | Gastos indirectos |  |  |  | 3 | %
Total
P-6 | 1A23FPN01 | u | Porta corredissa tipus Krona o equivalent. Porta amb 1 fulla corredissa, amb un buit de pas lliure de 800 x 2300. -1 Fulla corredissa manual tipus Krona o equivalent de 900 x 2300: Fulla revestida amb panell Max Compact de 3mm (B-S1, d0) per les dues cares, color a definir per la DF. Perímetre de massís fenòlic d'ànima negra. -Tancament d'estructura amb cartró guix segons envà. -Perfil de protecció -Tapetes segons material d'acabat del envà - Doble maneta tirador col·locat vertical en el extrem de la porta, per garantir la màxima obertura de pas. - Porta bany amb pany tipus cilindre amb botó en la part interior i l'exterior amb dispositiu d'emergència. - Porta consultes consultes amb pany amb clau mestre. Nivel mínim de mestrejat 3. S'inclouen tots aquells materials, elements, accesoris, mitjans (materials, humans) i recursos necessarias per a la seva total posada a obra i la seva correcta execució. |  |  |  | Rend.: | 1
Mano de obra
| A012F000 | h | Oficial 1a manyà | 1 | /R | x | 28.2 | =
| A0137000 | h | Ajudant col·locador | 0.5 | /R | x | 24.65 | =
| A012A000 | h | Oficial 1a fuster | 1 | /R | x | 28.26 | =
Subtotal mano de obra
Material
| BAQAG3PN | u | Porta corredissa tipus Krona o equivalent. Porta amb 1 fulla corredissa, amb un buit de pas lliure de 800 x 2300. -1 Fulla corredissa manual tipus Krona o equivalent de 900 x 2300: Fulla revestida amb panell Max Compact de 3mm (B-S1, d0) per les dues cares, color a definir per la DF. Perímetre de massís fenòlic d'ànima negra. -Tancament d'estructura amb cartró guix segons envà. -Perfil de protecció -Tapetes segons material d'acabat del envà - Doble maneta tirador col·locat vertical en el extrem de la porta, per garantir la màxima obertura de pas. - Porta bany amb pany tipus cilindre amb botó en la part interior i l'exterior amb dispositiu d'emergència. - Porta consultes consultes amb pany amb clau mestre. Nivel mínim de mestrejat 3. S'inclouen tots aquells materials, elements, accesoris, mitjans (materials, humans) i recursos necessarias per a la seva total posada a obra i la seva correcta execució. | 1 |  | x | 457.41 | =
| B834-PN01 | m2 | Panell Max Compact de 3mm, per les dues cares, color a definir per la DF. Perímetre massís fenòlic d' ànima negra. Per a ús interior segons UNE-EN 438-4, comportament al foc B-s1, d0, cantell recte, amb dues cares decoratives, acabat color i textura com defineixi la DF. | 6 |  | x | 65.4 | =
Subtotal material
Coste directo
|  |  | Gastos indirectos |  |  |  | 3 | %
Total
P-8 | E65242TB | m2 | Tabica Cel ras pladur h mes de 150cm, formada per : - estructura senzilla normal amb perfileria de planxa d'acer galvanitzat, amuntants cada 400 mm de 48 mm d'amplària i canals de 48 mm d'amplària, - 1 placa estàndard (a) de 15 mm de gruix en una cara - fixada mecànicament - part proporcional de materials : cargols, pastes, cintes de juntes, juntes estanques / acústiques del seu perímetre, etc. així com ancoratges per a canals en sòl i sostre, totalment acabat amb qualitat de terminació nivell 1 (q1) per terminacions d'enrajolat, laminats, amb llistons, etc. o qualitat de terminació nivell 2 (q2) per terminacions estàndard de pintura o paper pintat normal (a definir en projecte). S'inclouen tots aquells materials, elements, accesoris, mitjans (materials, humans) i recursos necessarias per a la seva total posada a obra i la seva correcta execució. |  |  |  | Rend.: | 1
Mano de obra
| A0137000 | h | Ajudant col·locador | 0.16 | /R | x | 24.65 | =
| A0127000 | h | Oficial 1a col·locador | 0.25 | /R | x | 27.76 | =
Subtotal mano de obra
Material
| B6B12211 | m | Canal de planxa d'acer galvanitzat, en paraments horitzontals amb perfils 48 mm d'amplària | 0.9975 |  | x | 0.98 | =
| B7JZ00E1 | m | Cinta de paper resistent per a junts de plaques de guix laminat | 4 |  | x | 0.05 | =
| B7J500ZZ | kg | Massilla per a junt de plaques de cartró-guix | 0.8 |  | x | 0.95 | =
| B0A44000 | cu | Visos per a plaques de guix laminat | 0.42 |  | x | 7.65 | =
| B0A61600 | u | Tac de niló de 6 a 8 mm de diàmetre, amb vis | 6 |  | x | 0.13 | =
| B0A4A400 | cu | Visos galvanitzats | 0.12 |  | x | 1.75 | =
| B0CC1410 | m2 | Placa de guix laminat estàndard (a) i gruix 15 mm, segons la norma une-en 520 | 1.03 |  | x | 3.85 | =
| B6B11211 | m | Muntant de planxa d'acer galvanitzat, en paraments verticals amb perfils 48 mm d'amplària | 3.675 |  | x | 1 | =
Subtotal material
Coste directo
|  |  | Gastos indirectos |  |  |  | 3 | %
Total
P-9 | E652PN01 | m2 | Cortiner el ras pladur h mes de 150cm, formada per : - estructura senzilla normal amb perfileria de planxa d'acer galvanitzat, amuntants cada 400 mm de 48 mm d'amplària i canals de 48 mm d'amplària, - 1 placa estàndard (a) de 15 mm de gruix en una cara - fixada mecànicament - part proporcional de materials : cargols, pastes, cintes de juntes, juntes estanques / acústiques del seu perímetre, etc. així com ancoratges per a canals en sòl i sostre, totalment acabat amb qualitat de terminació nivell 1 (q1) per terminacions d'enrajolat, laminats, amb llistons, etc. o qualitat de terminació nivell 2 (q2) per terminacions estàndard de pintura o paper pintat normal (a definir en projecte). S'inclouen tots aquells materials, elements, accesoris, mitjans (materials, humans) i recursos necessarias per a la seva total posada a obra i la seva correcta execució. |  |  |  | Rend.: | 1
Mano de obra
| A0137000 | h | Ajudant col·locador | 0.2 | /R | x | 24.65 | =
| A0127000 | h | Oficial 1a col·locador | 0.2 | /R | x | 27.76 | =
Subtotal mano de obra
Material
| B6B12211 | m | Canal de planxa d'acer galvanitzat, en paraments horitzontals amb perfils 48 mm d'amplària | 0.9975 |  | x | 0.98 | =
| B6B11211 | m | Muntant de planxa d'acer galvanitzat, en paraments verticals amb perfils 48 mm d'amplària | 3.675 |  | x | 1 | =
| B0CC1410 | m2 | Placa de guix laminat estàndard (a) i gruix 15 mm, segons la norma une-en 520 | 1.03 |  | x | 3.85 | =
| B0A4A400 | cu | Visos galvanitzats | 0.12 |  | x | 1.75 | =
| B0A61600 | u | Tac de niló de 6 a 8 mm de diàmetre, amb vis | 6 |  | x | 0.13 | =
| B7JZ00E1 | m | Cinta de paper resistent per a junts de plaques de guix laminat | 4 |  | x | 0.05 | =
| B7J500ZZ | kg | Massilla per a junt de plaques de cartró-guix | 0.8 |  | x | 0.95 | =
| B0A44000 | cu | Visos per a plaques de guix laminat | 0.42 |  | x | 7.65 | =
Subtotal material
Coste directo
|  |  | Gastos indirectos |  |  |  | 3 | %
Total
P-10 | E831G35V | m2 | Aplacat vertical interior fins 3m d'alçaria amb planques de gran format de mides 100x300cm de e=6mm de gres porcelanic extrafi tipo x-light de porcelanosa o equivalent , col·locada amb adhesiu per a rajola ceràmica c2 (une-en 12004) i rejuntat amb beurada cg2 (une-en 13888). S'inclouen tots aquells materials, elements, accesoris, mitjans (materials, humans) i recursos necessarias per a la seva total posada a obra i la seva correcta execució. |  |  |  | Rend.: | 1
Mano de obra
| A0140000 | h | Manobre | 1.05 | /R | x | 14.58 | =
| A0122000 | h | Oficial 1a paleta | 1.05 | /R | x | 16.82 | =
Subtotal mano de obra
Material
| B0711020 | kg | Adhesiu cimentós tipus c2 segons norma une-en 12004 | 5 |  | x | 0.58 | =
| B0FHG352 | u | Placa de gran format de mides 100x300cm de g=3,5mm de gres porcelanic extrafi tipo x-light de porcelanosa o equivalent | 1.2 |  | x | 56.67 | =
| B05A2202 | kg | Material per a rejuntat de rajoles ceràmiques cg2 segons norma une-en 13888, blanca | 0.8 |  | x | 0.68 | =
Subtotal material
Coste directo
|  |  | Gastos indirectos |  |  |  | 3 | %
Total
P-11 | E83ZG394 | m | Cantonera de planxa d'acer inoxidable 6mm de gruix i i fins a 20 cm de desenvolupament, col·locada amb fixacions mecàniques. S'inclouen tots aquells materials, elements, accesoris, mitjans (materials, humans) i recursos necessarias per a la seva total posada a obra i la seva correcta execució. |  |  |  | Rend.: | 1.1
Mano de obra
| A012M000 | h | Oficial 1a muntador | 0.33 | /R | x | 22.24 | =
| A013M000 | h | Ajudant muntador | 0.165 | /R | x | 19.08 | =
Subtotal mano de obra
Material
| B63ZG394 | m | Cantonera de planxa d'acer inoxidable 5mm de gruix i 20 cm de desenvolupament, col·locada amb fixacions mecàniques | 1.02 |  | x | 31.5 | =
Subtotal material
Coste directo
|  |  | Gastos indirectos |  |  |  | 3 | %
Total
P-12 | E84B2BH3 | m2 | Cel ras registrable Armstrong, 1200x300mm metal·lic o equivalent, s'inclou. - sol·lució amb Hook-On amb perfileria oculta o equivalent, d'acer galvanitzat, alçada de suspenció mínima 100mm. - sistema de perfileria perimetral oculta amb perfil de transició amb cartró-guix Axiom Transition B-H 300, Ref: BPT 3272 o equivalent. Perfils perimetrals angulars de 24mm. - plaques Armstrong , 1200x300mm. o equivalent, d'acer galvanitzat de 0,6mm, recobriment de pintura pols de poliester, postlacat blanc secat al forn, RAL 9010. Brillant 20%. - Perforació de placa RG0701 o equivalent, Extra-Microperforació de 2.5mm de diametro y 1% de superficie perforada. - Vel acustic negre termoadherid + ( 0,65NRC de absorció acustica) o equivalent - Reflexió a la lum del 80% - Reaccio al foc : Euroclass A2-s1,d0. - Plaques de llana de roca de 15mm d'espessor i 18kg/m3 de densidad per cumplos requeriments Classe C d'absorció acústica (altura plènum 40cm mínim) - Resistencia a la humitat del 95%. - Contingut reciclat del 30%. S'inclou remate i perfil de transició entre materials, segons indica el projecte. S'inclouen tots aquells materials, elements, accesoris, mitjans (materials, humans) i recursos necessarias per a la seva total posada a obra i la seva correcta execució. |  |  |  | Rend.: | 1
Mano de obra
| A013M000 | h | Ajudant muntador | 0.5 | /R | x | 19.08 | =
| A012M000 | h | Oficial 1a muntador | 0.5 | /R | x | 22.24 | =
Subtotal mano de obra
Material
| B84ZMA70 | m2 | Estructura oculta d'acer galvanitzat, per a cel ras de plaques metàl·liques de 1200x300 mm, formada per perfils principals en forma d'u col·locats cada 1,5 m, per a fixar al sostre mitjançant vareta de suspensió m6 amb tac, femella i contrafemella cada 1,5 m com a màxim, amb perfils secundaris tipus perfil pinça de pressió col·locats a l'ample de la placa cada 1,2 m, inclòs part proporcional de perfils de remat, falques perimetrals, suspensors i fixacións, per a suportar una càrrega de fins a 14 kg | 1 |  | x | 10.8 | =
| B84B2KH3 | m2 | Banda d'acer prelacat perforada, de color estàndard, amb cantell recte per a estructura oculta amb perfil tipus pinça de pressió, de 300 mm d'amplària i de llargària màxima <= 2000 mm, amb vel acústic, amb un coeficient d'absorció acústica ponderat de 0,6 a 0,75 segons une-en iso 11654 i amb reacció al foc a2-s2, d0 | 1 |  | x | 26.14 | =
Subtotal material
Coste directo
|  |  | Gastos indirectos |  |  |  | 3 | %
Total
P-13 | E898G340 | m2 | Pintat de parament horitzontal de guix, amb pintura amb baix contingut de disolvents, plàstica per a interiors , de color, amb una capa d'imprimació específica i dues capes d' acabat, tipus Xylazel o equivalent pintura adequada per entorns sanitaris. |  |  |  | Rend.: | 1
Mano de obra
| A013D000 | h | Ajudant pintor | 0.1 | /R | x | 24.65 | =
| A012D000 | h | Oficial 1a pintor | 0.35 | /R | x | 27.76 | =
Subtotal mano de obra
Material
| B8ZAJ0A0 | l | Imprimació a base d'olis i resines vegetals | 0.2 |  | x | 6.35 | =
| B89ZQDC0 | l | Pintura amb baix contingut de disolvents, plàstica per a interiors , de color | 0.2 |  | x | 12.93 | =
Subtotal material
Coste directo
|  |  | Gastos indirectos |  |  |  | 3 | %
Total
P-14 | E93AC177 | m2 | Recrescuda i anivellament del suport de 6/7 mm de gruix, amb pasta autoanivellant de ciment tipus ct-c40-f6-a22 segons une-en 13813, aplicada manualment. S'inclouen tots aquells materials, elements, accesoris, mitjans (materials, humans) i recursos necessarias per a la seva total posada a obra i la seva correcta execució. |  |  |  | Rend.: | 1
Mano de obra
| A0127000 | h | Oficial 1a col·locador | 0.07 | /R | x | 27.76 | =
Subtotal mano de obra
Material
| B0731961 | kg | Pasta autoanivellant de ciment tipus ct amb classe c40 de resistència a compressió, classe f6 de resistència a flexió i classe a22 de resistència al desgast böhme, segons une-en 13813, subministrada en sacs | 15.4 |  | x | 1.14 | =
Subtotal material
Coste directo
|  |  | Gastos indirectos |  |  |  | 3 | %
Total
P-15 | EAM2PN | u | Porta corredissa metàl·lica de seguretat. Porta amb 1 Fulla corredissa, amb un buit de pas lliure de 1200x2300. -1 Fulla corredissa manual de 1300x2300: Fulla metàl·lica amb espiell. Fulla revestida amb panell Max Compact de 3mm (B-S1,d0) per les dues cares, color a definir per la DF. Perímetre de massís fenòlic d'ànima negra. Espiell amb marc ocult (60x40) i enenviidrament antitrencament de 10mm. -Tancament de estructura amb cartró guix segons envà. -Perfil de protecció en L de pletina d'acer per a esmaltar en tots dos costats del marc. -Tapetes segons material d'acabat del envà. -Maneta tirador col·locat vertical en el extrem de la porta, per garantir la máxima obertura de pas. -2 Panys electromagnètics retenidors integrades (no de superficie), superior i inferior. Amb una resistencia a la apertura de 1500Kg. S'inclouen tots aquells materials, elements, accesoris, mitjans (materials, humans) i recursos necessarias per a la seva total posada a obra i la seva correcta execució. |  |  |  | Rend.: | 1
Mano de obra
| A0137000 | h | Ajudant col·locador | 1 | /R | x | 24.65 | =
| A012M000 | h | Oficial 1a muntador | 2 | /R | x | 22.24 | =
| A012F000 | h | Oficial 1a manyà | 1 | /R | x | 28.2 | =
Subtotal mano de obra
Material
| BAS2-PN | m2 | Fulla corredissa manual de 1200 x 2300: Fulla metàl.lica amb espiell. Espiell amb marc ocult (60x40) i envidrament antitrencament de 10mm. | 1 |  | x | 797.7 | =
| B830-1VF5 | m | Cinta de polietilè autoadhesiva a dues cares, de 3 mm de gruix i 12 mm d'amplària | 0.3 |  | x | 0.37 | =
| BC152C01 | m2 | Vidre laminar; de seguretat 2 llunes una incolora i l'altra acolororida trempada, de 5+5 mm de gruix, amb 1 butiral transparent, classe 2 (b) 2 segons une-en 12600 | 0.2 |  | x | 52.22 | =
| B834-PN01 | m2 | Panell Max Compact de 3mm, per les dues cares, color a definir per la DF. Perímetre massís fenòlic d' ànima negra. Per a ús interior segons UNE-EN 438-4, comportament al foc B-s1, d0, cantell recte, amb dues cares decoratives, acabat color i textura com defineixi la DF. | 6 |  | x | 65.4 | =
| BAZ4-2PZC | u | Joc de manetes, acer inoxidable 1.4301 (AISI 304), amb placa gran, de preu econòmic | 2 |  | x | 23.87 | =
Subtotal material
Coste directo
|  |  | Gastos indirectos |  |  |  | 3 | %
Total
P-16 | EAM2PN01 | u | Porta automàtica corredissa tipus Manusa, amb obertura lateral de 2 fulles telescòpiques per a un buit de pas lliure de 2400 x 2500. Formada per: - Operador tipus Visio-125 de Manusa. - Fulles amb perfil inferior i superior, amb vidre laminar de seguretat de 10mm (5+5) serigrafiat amb tires traslluïdes i nom d'unitat d'àrea assistencial. - Porta amb sensor de detecció a banda i banda de la porta. -Porta corredissa connectada amb el sistema contra incendis i de seguretat, dins de la valoració de maniobra en cas d'emergència i integrat al sistema de protecció contra incendis. -Nivel mínim de mestrejat 3. s'inclou tot material auxiliar i necessari per la seva col·locació i muntatge per garantir la unitat totalment muntada i en correcte funcionament, segons especificacions de casa comercial. |  |  |  | Rend.: | 1
Mano de obra
| A013M000 | h | Ajudant muntador | 1 | /R | x | 19.08 | =
| A012M000 | h | Oficial 1a muntador | 1 | /R | x | 22.24 | =
Subtotal mano de obra
Material
| BAM2UG3O | m2 | Porta automàtica corredissa tipus Manusa, amb obertura lateral de 2 fulles telescòpiques per a un buit de pas lliure de 2400 x 2500. Formada per: - Operador tipus Visio-125 de Manusa. - Fulles amb perfil inferior i superior, amb vidre laminar de seguretat de 10mm (5+5) serigrafiat amb tires traslluïdes i nom d'unitat d'àrea assistencial. - Porta amb sensor de detecció a banda i banda de la porta. Porta corredissa connectada amb el sistema contra incendis i de seguretat, dins de la valoració de maniobra en cas d'emergència i integrat al sistema de protecció contra incendis. s'inclou tot material auxiliar i necessari per la seva col·locació i muntatge per garantir la unitat totalment muntada i en correcte funcionament, segons especificacions de casa comercial. | 3.2 |  | x | 765.53 | =
Subtotal material
Coste directo
|  |  | Gastos indirectos |  |  |  | 3 | %
Total
P-17 | EAM2PN02 | u | Porta corredissa EI 120 C5 de 1 full de 1000x2400, per a un buit de pas lliure de 900x2300. Guies superiors i roller muntat sobre coixinets a boles d'alta resistència. Fulla fabricada en panell continu en dues xapes d'acer, reblert de llana de roca, acabat esmaltat, reforç perimetral mitjançant U galvanitzada, cèrcol superior i laterals amb junta intumescent i perfils curta fums. Calaix per a contra peso lateral en acer galvanitzat i conducció per cables i corrioles. Posició de la porta sempre oberta amb retenidor conectat al sistema de seguretat contra incendis de l'Hospital. Compta amb regulador de velocitat, amortiguador d'impacte per a porta corredissa i motor run per a obertura. S'inclouen tots aquells materials, elements, accesoris, mitjans (materials, humans) i recursos necessarias per a la seva total posada a obra i la seva correcta execució. |  |  |  | Rend.: | 1
Mano de obra
| A012M000 | h | Oficial 1a muntador | 1 | /R | x | 22.24 | =
| A013M000 | h | Ajudant muntador | 1 | /R | x | 19.08 | =
Subtotal mano de obra
Material
| BAS2-PN02 | u | Porta corredissa EI 120 C5 de 1 full de 1000x2400, per a un buit de pas lliure de 900x2300. Guies superiors i roller muntat sobre coixinets a boles d'alta resistència. Fulla fabricada en panell continu en dues xapes d'acer, reblert de llana de roca, acabat esmaltat, reforç perimetral mitjançant U galvanitzada, cèrcol superior i laterals amb junta intumescent i perfils curta fums. Calaix per a contra peso lateral en acer galvanitzat i conducció per cables i corrioles. Posició de la porta sempre oberta amb retenidor conectat al sistema de seguretat contra incendis de l'Hospital. Compta amb regulador de velocitat, amortiguador d'impacte per a porta corredissa i motor run per a obertura. | 1 |  | x | 4400.77 | =
Subtotal material
Coste directo
|  |  | Gastos indirectos |  |  |  | 3 | %
Total
P-18 | EAM2PN03 | u | Porta automàtica corredissa tipus Manusa, amb obertura lateral d'una fulla mòbil per a un buit de pas lliure de 900 x 2300. Formada per: - Operador tipus Visio-125 de Manusa. - Fulla amb perfil inferior i superior, amb vidre laminar de seguretat 10mm (5+5) traslluït. - Porta amb control d'accès (lector de targeta a banda i banda de la porta) i polsador d'obertura desde taulell. -Porta corredissa connectada amb el sistema contra incendis i de seguretat, dins de la valoració de maniobra en cas d'emergència i integrat al sistema de protecció contra incendis. S'inclouen tots aquells materials, elements, accesoris, mitjans (materials, humans) i recursos necessarias per a la seva total posada a obra i la seva correcta execució. |  |  |  | Rend.: | 1
Mano de obra
| A013M000 | h | Ajudant muntador | 10 | /R | x | 19.08 | =
| A012M000 | h | Oficial 1a muntador | 10 | /R | x | 22.24 | =
Subtotal mano de obra
Material
| BAM2PN02 | u | Porta automàtica corredissa tipus Manusa , amb obertura lateral d'una fulla mòbil per a un buit de pas lliure de 1300 x 2300. Formada per: - Operador tipus Visio-125 de Manusa. - Fulla amb perfil inferior i superior, amb vidre laminar de seguretat 10mm (5+5) traslluït. - Porta amb control d'accès (lector de targeta a banda i banda de la porta) i polsador d'obertura desde taulell. -Porta corredissa connectada amb el sistema contra incendis i de seguretat, dins de la valoració de maniobra en cas d'emergència i integrat al sistema de protecció contra incendis. S'inclouen tots aquells materials, elements, accesoris, mitjans (materials, humans) i recursos necessarias per a la seva total posada a obra i la seva correcta execució. | 1 |  | x | 1119.16 | =
Subtotal material
Coste directo
|  |  | Gastos indirectos |  |  |  | 3 | %
Total
P-19 | EAM2UG3O | u | Porta automàtica corredissa tipus Manusa, amb obertura lateral d'una fulla mòbil per a un buit de pas lliure de 900 x 2300. Formada per: - Operador tipus Visio-125 de Manusa. - Fulla amb perfil inferior i superior, amb vidre laminar de seguretat 10mm (5+5) traslluït. - Porta amb control d'accès (lector de targeta a banda i banda de la porta) i polsador d'obertura desde taulell. -Porta corredissa connectada amb el sistema contra incendis i de seguretat, dins de la valoració de maniobra en cas d'emergència i integrat al sistema de protecció contra incendis. S'inclouen tots aquells materials, elements, accesoris, mitjans (materials, humans) i recursos necessarias per a la seva total posada a obra i la seva correcta execució. |  |  |  | Rend.: | 1
Mano de obra
| A013M000 | h | Ajudant muntador | 1 | /R | x | 19.08 | =
| A012M000 | h | Oficial 1a muntador | 1 | /R | x | 22.24 | =
Subtotal mano de obra
Material
| BAM2PN01 | u | Porta automàtica corredissa tipus Manusa , amb obertura lateral d'una fulla mòbil per a un buit de pas lliure de 900 x 2300. Formada per: - Operador tipus Visio-125 de Manusa. - Fulla amb perfil inferior i superior, amb vidre laminar de seguretat 10mm (5+5) traslluït. - Porta amb control d'accès (lector de targeta a banda i banda de la porta) i polsador d'obertura desde taulell. -Porta corredissa connectada amb el sistema contra incendis i de seguretat, dins de la valoració de maniobra en cas d'emergència i integrat al sistema de protecció contra incendis. S'inclouen tots aquells materials, elements, accesoris, mitjans (materials, humans) i recursos necessarias per a la seva total posada a obra i la seva correcta execució. | 1 |  | x | 719.16 | =
Subtotal material
Coste directo
|  |  | Gastos indirectos |  |  |  | 3 | %
Total
P-20 | EAPF51G3 | u | Reforç bastiment amb tubulars 60x40x6mm, en portes de Planta Baixa, format per: - tubulars de 60x40x6mm - alçada d'uns 440 cm - amplada promig de 120cm s'inclou tot material auxiliar i necessari per la seva col·locació i muntatge per garantir la unitat totalment muntada i en correcte funcionament, segons especificacions de casa comercial. |  |  |  | Rend.: | 1
Mano de obra
| A012M000 | h | Oficial 1a muntador | 1 | /R | x | 22.24 | =
| A013M000 | h | Ajudant muntador | 0.2 | /R | x | 19.08 | =
Subtotal mano de obra
Material
| BAP0-1PDX | u | Bastiment de perfils de xapa d'acer plegada i lacada, ajustable a gruixos d'obra entre 76 a 130 mm, per a una llum de pas de 60 x 205 cm | 1 |  | x | 105 | =
Subtotal material
Coste directo
|  |  | Gastos indirectos |  |  |  | 3 | %
Total
P-21 | EASAP3TD | u | Porta tallafoc EI2-60 nivel C5 homologada amb pany electronica de seguretat per a porta talla foc incorporat en la fabricació original de la fulla de porta per al compliment de la certificació de porta talla foc. Porta amb 1 fulla batent, amb un buit de pas lliure de 1200x2300. -1 Fulla batent de 1230x2300: Full metàl·lic i aplacat amb panell Max Compact de 3mm de gruix amb dues cares i color a definir per la DF i perímetre de massís denòlic d'ánima negra. -Cada fulla amb 4 frontisses per a porta talla foc. -Doble maneta per a porta tallafoc. -Tancaportes Dorma Model TS91/92 -Bastiment metàl·lic per a porta tallafoc. Mac metàl·lic tipus passadís. -Porta amb control d'accès (lector de targeta a banda i banda de la porta) i pany electronic de seguretat per a porta tallafoc certificat i amb cop de clau, a les portes d'accès a l'àrea de urgències de psiquiatria. - Marc d'acer inoxidable com a emmarcat de portes, igual a l'existent. S'inclouen tots aquells materials, elements, accesoris, mitjans (materials, humans) i recursos necessarias per a la seva total posada a obra i la seva correcta execució. |  |  |  | Rend.: | 1
Mano de obra
| A0137000 | h | Ajudant col·locador | 0.5 | /R | x | 24.65 | =
| A012A000 | h | Oficial 1a fuster | 1 | /R | x | 28.26 | =
| A012F000 | h | Oficial 1a manyà | 1 | /R | x | 28.2 | =
Subtotal mano de obra
Material
| BAZGC3G3 | u | Ferramenta per a porta d'interior, frontisses,panys, topalls, etc... acabat acer inoxidable, per fulla batent | 1 |  | x | 12.94 | =
| BAZ4-2PZC | u | Joc de manetes, acer inoxidable 1.4301 (AISI 304), amb placa gran, de preu econòmic | 2 |  | x | 23.87 | =
| B830-1VF5 | m | Cinta de polietilè autoadhesiva a dues cares, de 3 mm de gruix i 12 mm d'amplària | 0.25 |  | x | 0.37 | =
| BAS1-0IBW | u | Porta tallafocs metàl·lica, EI2 60 C-5, de una llum de 120x230 cm. | 1 |  | x | 801.41 | =
| B834-PN01 | m2 | Panell Max Compact de 3mm, per les dues cares, color a definir per la DF. Perímetre massís fenòlic d' ànima negra. Per a ús interior segons UNE-EN 438-4, comportament al foc B-s1, d0, cantell recte, amb dues cares decoratives, acabat color i textura com defineixi la DF. | 6 |  | x | 65.4 | =
Subtotal material
Coste directo
|  |  | Gastos indirectos |  |  |  | 3 | %
Total
P-22 | EASAPBTB | u | Porta tallafoc EI2-60 nivel C5 homologada amb pany electronic de seguretat per a porta tallafoc incorporat en la fabricació original de la fulla de porta per al compliment de la certificació de porta talla foc. Porta amb 2 fulles batents, amb un buit de pas lliure de 2000 x 2300. - 2 Fulles batents de 1000 x 2300: Fulles metàl.liques i aplacats amb panell Max Compact de 3mm de gruix amb dues cares i color a definir per la DF. Fulla activa dreta. - Cada fulla amb 4 frontisses per a porta talla foc. - Doble maneta per a porta talla foc. - Tancaportes Dorma model TS91/92. - Conjunt de guies per a doble fulla, amb selector de tancament integrats per a tanca portes. - Bastiment metàl.lic per a porta talla foc i Marc metàl.lic tipus passadís. - Porta amb control d'accès (lector de targeta a banda i banda de la porta) i pany elèctric amb cop de clau. - Espiell amb marc ocult (60x40) i envidrament foc. - Marc d'acer inoxidable com a emmarcat de portes, igual a l'existent. s'inclou tot material auxiliar i necesari per la seva correcta execucció i muntatge, per considerar l'unitat totalment acabada, tot segons documentació del projecte. |  |  |  | Rend.: | 1
Mano de obra
| A012F000 | h | Oficial 1a manyà | 1 | /R | x | 28.2 | =
| A0137000 | h | Ajudant col·locador | 1 | /R | x | 24.65 | =
| A012A000 | h | Oficial 1a fuster | 1 | /R | x | 28.26 | =
Subtotal mano de obra
Material
| BAS1-0I51 | u | Porta tallafoc metàl·lica EI2-60 nivel C5 homologada amb pany electronic de seguretat per a porta tallafoc incorporat en la fabricació original de la fulla de porta per al compliment de la certificació de porta talla foc. Porta amb 2 fulles batents, amb un buit de pas lliure de 2000 x 2300. - 2 Fulles batents de 1000 x 2300: Fulles metàl.liques i aplacats amb panell Max Compact de 3mm de gruix amb dues cares i color a definir per la DF. Fulla activa dreta. - Cada fulla amb 4 frontisses per a porta talla foc. - Doble maneta per a porta talla foc. - Tancaportes Dorma model TS91/92. - Conjunt de guies per a doble fulla, amb selector de tancament integrats per a tanca portes. - Bastiment metàl.lic per a porta talla foc i Marc metàl.lic tipus passadís. - Porta amb control d'accès (lector de targeta a banda i banda de la porta) i pany elèctric amb cop de clau. - Espiell amb marc ocult (60x40) i envidrament foc. - Marc d'acer inoxidable com a emmarcat de portes, igual a l'existent. portes tallafocs e12 60 c-5 segons norma une-en 13501-2-2004, i une-en 1634-1: 2000 s'inclou tot material auxiliar i necesari per la seva correcta execucció i muntatge, per considerar l'unitat totalment acabada, tot segons documentació del projecte. | 1 |  | x | 889.57 | =
| BAZGC3G3 | u | Ferramenta per a porta d'interior, frontisses,panys, topalls, etc... acabat acer inoxidable, per fulla batent | 2 |  | x | 12.94 | =
| B834-PN01 | m2 | Panell Max Compact de 3mm, per les dues cares, color a definir per la DF. Perímetre massís fenòlic d' ànima negra. Per a ús interior segons UNE-EN 438-4, comportament al foc B-s1, d0, cantell recte, amb dues cares decoratives, acabat color i textura com defineixi la DF. | 10 |  | x | 65.4 | =
| BAZ4-2PZC | u | Joc de manetes, acer inoxidable 1.4301 (AISI 304), amb placa gran, de preu econòmic | 2 |  | x | 23.87 | =
Subtotal material
Coste directo
|  |  | Gastos indirectos |  |  |  | 3 | %
Total
P-23 | EB92G302 | u | Senyalètica interior previsió per la totalitat de l' ampliació: S'inclouen tots aquells materials, elements, accesoris, mitjans (materials, humans) i recursos necessarias per a la seva total posada a obra i la seva correcta execució. |  |  |  | Rend.: | 1
Material
| BB92G302 | pa | Senyalètica interior Es realitzarà un estudi de senyalística per a poder ajudar a l'orientació ràpida del pacient com del personal assistencial. Aquesta senyalística serà inclusiva (braille i econogràfica) i integrada al material de revestiment amb la finalitat que no pugui ser arrencat. | 1 |  | x | 2800 | =
Subtotal material
Coste directo
|  |  | Gastos indirectos |  |  |  | 3 | %
Total
P-24 | EF540010 | M | Canonada de coure dur estirat no arsenical, segons UNE EN-13348, de 10 mm de diàmetre, amb p.p. d'accessoris soldats mijatnçant soldadura forta a la plata completament desgreixats amb purga continua amb gas protector i elements de subjeccio. completament instal·lada segons UNE-EN7373 |  |  |  | Rend.: | 1.668
Mano de obra
| A013J000 | h | Ajudant lampista | 0.2 | /R | x | 19.05 | =
| A012J000 | h | Oficial 1a lampista | 0.2 | /R | x | 22.24 | =
Subtotal mano de obra
Material
| BF54U010 | U | Accessoris i suports per a tub de cour dur no arsenical de 10 mm. | 1 |  | x | 0.38 | =
| BF540010 | M | Canonada de coure dur estirat no arsenical de 10 mm segons UNE EN-13348 desgreixat | 1 |  | x | 0.76 | =
Subtotal material
Coste directo
|  |  | Gastos indirectos |  |  |  | 3 | %
Total
P-25 | EF540012 | M | Canonada de coure dur estirat no arsenical, segons UNE EN-13348, de 12 mm de diàmetre, amb p.p. d'accessoris soldats mijatnçant soldadura forta a la plata completament desgreixats amb purga continua amb gas protector i elements de subjeccio. completament instal·lada segons UNE-EN7373 |  |  |  | Rend.: | 1.673
Mano de obra
| A012J000 | h | Oficial 1a lampista | 0.22 | /R | x | 22.24 | =
| A013J000 | h | Ajudant lampista | 0.22 | /R | x | 19.05 | =
Subtotal mano de obra
Material
| BF54U012 | U | Accessoris i suports per a tub de cour dur no arsenical de 12 mm. | 1 |  | x | 0.26 | =
| BF540012 | M | Canonada de coure dur estirat no arsenical de 12 mm. | 1 |  | x | 0.9 | =
Subtotal material
Coste directo
|  |  | Gastos indirectos |  |  |  | 3 | %
Total
P-26 | EF540015 | M | Canonada de coure dur estirat no arsenical, segons UNE EN-13348, de 15 mm de diàmetre, amb p.p. d'accessoris soldats mijatnçant soldadura forta a la plata completament desgreixats amb purga continua amb gas protector i elements de subjeccio. completament instal·lada segons UNE-EN7373 |  |  |  | Rend.: | 1.683
Mano de obra
| A012J000 | h | Oficial 1a lampista | 0.25 | /R | x | 22.24 | =
| A013J000 | h | Ajudant lampista | 0.25 | /R | x | 19.05 | =
Subtotal mano de obra
Material
| BF540015 | M | Canonada de coure dur estirat no arsenical de 15 mm. | 1 |  | x | 1.03 | =
| BF54U015 | U | Accessoris i suports per a tub de cour dur no arsenical de 15 mm. | 1 |  | x | 0.31 | =
Subtotal material
Coste directo
|  |  | Gastos indirectos |  |  |  | 3 | %
Total
P-27 | EF540018 | M | Canonada de coure dur estirat no arsenical, segons UNE EN-13348, de 18 mm de diàmetre, amb p.p. d'accessoris soldats mijatnçant soldadura forta a la plata completament desgreixats amb purga continua amb gas protector i elements de subjeccio. completament instal·lada segons UNE-EN7373 |  |  |  | Rend.: | 1.685
Mano de obra
| A012J000 | h | Oficial 1a lampista | 0.29 | /R | x | 22.24 | =
| A013J000 | h | Ajudant lampista | 0.29 | /R | x | 19.05 | =
Subtotal mano de obra
Material
| BF540018 | M | Canonada de coure dur estirat no arsenical de 18 mm. | 1 |  | x | 1.35 | =
| BF54U018 | U | Accessoris i suports per a tub de cour dur no arsenical de 18 mm. | 1 |  | x | 0.37 | =
Subtotal material
Coste directo
|  |  | Gastos indirectos |  |  |  | 3 | %
Total
P-28 | EF540022 | M | Canonada de coure dur estirat no arsenical, segons UNE EN-13348, de 22 mm de diàmetre, amb p.p. d'accessoris soldats mijatnçant soldadura forta a la plata completament desgreixats amb purga continua amb gas protector i elements de subjeccio. completament instal·lada segons UNE-EN7373 |  |  |  | Rend.: | 1.697
Mano de obra
| A013J000 | h | Ajudant lampista | 0.33 | /R | x | 19.05 | =
| A012J000 | h | Oficial 1a lampista | 0.33 | /R | x | 22.24 | =
Subtotal mano de obra
Material
| BF540022 | M | Canonada de coure dur estirat no arsenical de 22 mm. | 1 |  | x | 1.63 | =
| BF54U022 | U | Accessoris i suports per a tub de cour dur no arsenical de 22 mm. | 1 |  | x | 0.46 | =
Subtotal material
Coste directo
|  |  | Gastos indirectos |  |  |  | 3 | %
Total
P-29 | EJG10070 | m | Senyalització de canonadessenyalització mitjançant etiquetes amb el nom del gas i fletxa de direcció. instal·lades cada 1,5 metres. segons normativa uneix-737-3. Etiqueta adhesiva fletxa òxid nitrós (cód: 3040107) |  |  |  | Rend.: | 1
Material
| BJG1070A | u | Senyalització de canonadessenyalització mitjançant etiquetes amb el nom del gas i fletxa de direcció. instal·lades cada 1,5 metres. segons normativa uneix-737-3. Etiqueta adhesiva fletxa òxid nitrós (cód: 3040107) | 1 |  | x | 0.08 | =
Subtotal material
Coste directo
|  |  | Gastos indirectos |  |  |  | 3 | %
Total
P-30 | EJG10080 | ut | Sonda de pressió absoluta de inmersió per a gasos, amb un rang de mesura de 0 a 16 bar, amb sortida analògica entre 4 i 20 mA. Completament instal·lada. |  |  |  | Rend.: | 7.132
Mano de obra
| A012M000 | h | Oficial 1a muntador | 0.41 | /R | x | 22.24 | =
| A013M000 | h | Ajudant muntador | 0.41 | /R | x | 19.08 | =
Subtotal mano de obra
Material
| BJG10080 | ut | Sonda de pressió absoluta de inmersió per a gasos | 1 |  | x | 30.1 | =
Subtotal material
Coste directo
|  |  | Gastos indirectos |  |  |  | 3 | %
Total
P-31 | EJGPS001 | U | Presa simple d'oxigen per a endoll rapid, amb vàlvula de pas, placa de protecció i distintiu del gas. completament instal·lada. |  |  |  | Rend.: | 47.19
Mano de obra
| A013J000 | h | Ajudant lampista | 0.1 | /R | x | 19.05 | =
| A012J000 | h | Oficial 1a lampista | 0.1 | /R | x | 22.24 | =
Subtotal mano de obra
Material
| BJGPS001 | u | Presa simple | 1 |  | x | 8.02 | =
Subtotal material
Coste directo
|  |  | Gastos indirectos |  |  |  | 3 | %
Total
P-32 | EJGPS003 | U | Presa simple de buit per a endoll rapid, amb vàlvula de pas, placa de protecció i distintiu del gas. completament instal·lada. |  |  |  | Rend.: | 47.19
Mano de obra
| A013J000 | h | Ajudant lampista | 0.1 | /R | x | 19.05 | =
| A012J000 | h | Oficial 1a lampista | 0.1 | /R | x | 22.24 | =
Subtotal mano de obra
Material
| BJGPS003 | u | Presa simple de buit per a endoll rapid | 1 |  | x | 8.72 | =
Subtotal material
Coste directo
|  |  | Gastos indirectos |  |  |  | 3 | %
Total
P-33 | EJGPS005 | ut | Presa simple d'aire comprimit alta presió per a endoll ràpid, amb vàlvula de pas, placa de protecció i distintiu del gas. Completament instal·lada. |  |  |  | Rend.: | 47.19
Mano de obra
| A012J000 | h | Oficial 1a lampista | 0.1 | /R | x | 22.24 | =
| A013J000 | h | Ajudant lampista | 0.1 | /R | x | 19.05 | =
Subtotal mano de obra
Material
| BJGPS005 | u | Presa simple d'aire comprimit alta presió per a endoll ràpid. | 1 |  | x | 8.72 | =
Subtotal material
Coste directo
|  |  | Gastos indirectos |  |  |  | 3 | %
Total
P-34 | EK12J77E | ut | Quadre de control i 2ª reducció, per gasos, format per armari amb pany, manoreductors segon estadi amb manòmetre i vàlvula de seguretat, vàlvules de membrana amb filtre i ràcords. Totalment instal·lat. |  |  |  | Rend.: | 1
Material
| BCGSM001 | ut | ´´Quadre de control i 2ª reducció, per gasos, format per armari amb pany, manoreductors segon estadi amb manòmetre i vàlvula de seguretat, vàlvules de membrana amb filtre i ràcords. Totalment instal·lat. ´´ | 1 |  | x | 1002.34 | =
Subtotal material
Coste directo
|  |  | Gastos indirectos |  |  |  | 3 | %
Total
P-35 | EMD3M005 | u | Conjunt de programació i posada en marxa del sistema de seguretat contra intrusió, incloent programació específica, integració en el software de seguretat, interaccions amb el sistemes de control d'accessos i cirucit tancat de televisió, proves i demostracions per el seu perfecte funcionament. |  |  |  | Rend.: | 1
Material
| BMD3M05A | u | Conjunt de programació i posada en marxa del sistema de seguretat contra intrusió, incloent programació específica, integració en el software de seguretat, interaccions amb el sistemes de control d'accessos i cirucit tancat de televisió, proves i demostracions per el seu perfecte funcionament. . | 1 |  | x | 685.5 | =
Subtotal material
Coste directo
|  |  | Gastos indirectos |  |  |  | 3 | %
Total
P-36 | EMD7A003 | u | Polsador manual d'alarma antipànic de grau 3 per a muntatge adossat amb caixa de protecció anti sabotatge i pilot senyalitzador. Incloent accessoris de muntatge i material auxilar. Completament instal·lat. |  |  |  | Rend.: | 1.703
Mano de obra
| A012M000 | h | Oficial 1a muntador | 1 | /R | x | 22.24 | =
| A013M000 | h | Ajudant muntador | 1 | /R | x | 19.08 | =
Subtotal mano de obra
Material
| BMD7A03A | u | Polsador manual d'alarma antipànic per a muntatge adossat amb caixa de protecció anti sabotatge i pilot senyalitzador | 1 |  | x | 8.37 | =
Subtotal material
Coste directo
|  |  | Gastos indirectos |  |  |  | 3 | %
Total
P-37 | EN330010 | U | Valvula de bola d'acer inoxidable, per a muntatge soldat, de 10 mm de diàmetre, amb comandament d'accionament manual per palanca i joc d'accessoris. completament instal·lada. |  |  |  | Rend.: | 4.364
Mano de obra
| A012M000 | h | Oficial 1a muntador | 0.2 | /R | x | 22.24 | =
| A013M000 | h | Ajudant muntador | 0.2 | /R | x | 19.08 | =
Subtotal mano de obra
Material
| BN330010 | U | Valvula de bola d'acer inoxidable, per a muntatge soldat, de 10 mm de diàmetre | 1 |  | x | 10.76 | =
| BN33U001 | U | Disc indicador circuits valvuleria per a vàlvula de bola d'acer inoxidable muntatge soldat de 10 mm | 1 |  | x | 0.65 | =
Subtotal material
Coste directo
|  |  | Gastos indirectos |  |  |  | 3 | %
Total
P-38 | EN330028 | U | Valvula de bola d'acer inoxidable, per a muntatge soldat, de 28 mm de diàmetre, amb comandament d'accionament manual per palanca i joc d'accessoris. completament instal·lada. |  |  |  | Rend.: | 37.919
Mano de obra
| A012M000 | h | Oficial 1a muntador | 0.24 | /R | x | 22.24 | =
| A013M000 | h | Ajudant muntador | 0.24 | /R | x | 19.08 | =
Subtotal mano de obra
Material
| BN33U008 | U | Disc indicador circuits valvuleria per a vàlvula de bola d'acer inoxidable muntatge soldat de 28 mm | 1 |  | x | 0.52 | =
| BN330028 | U | Valvula de bola d'acer inoxidable soldada de 28 mm | 1 |  | x | 18.56 | =
Subtotal material
Coste directo
|  |  | Gastos indirectos |  |  |  | 3 | %
Total
P-39 | EN330035 | U | Valvula de bola d'acer inoxidable per a tall general, per a muntatge soldat a instalacions de gasos medicinals desengreixatat per ultra sons, de 35 mm de diàmetre, amb comandament d'accionament manual per palanca i joc d'accessoris. completament instal·lada. |  |  |  | Rend.: | 28.7
Mano de obra
| A012M000 | h | Oficial 1a muntador | 0.26 | /R | x | 22.24 | =
| A013M000 | h | Ajudant muntador | 0.26 | /R | x | 19.08 | =
Subtotal mano de obra
Material
| BN33U010 | U | Disc indicador circuits valvuleria per a vàlvula de bola d'acer inoxidable muntatge soldat de 35 mm | 1 |  | x | 0.68 | =
| BN330035 | U | Valvula de bola d'acer inoxidable soldada de 35 mm | 1 |  | x | 33.87 | =
Subtotal material
Coste directo
|  |  | Gastos indirectos |  |  |  | 3 | %
Total
P-40 | EN330215 | U | Valvula de tacament final d'area de 15 mm de diàmetre, equipada amb entrada per a suministre d'emergència, sortida per presostat de minima per alarmes, accessori per instal.lar manòmetre/vacuometre , desengreixada en origen, codificada segons tipus de gas, segons norma EN 737-3. Completament instal.lada. |  |  |  | Rend.: | 12.945
Mano de obra
| A013M000 | h | Ajudant muntador | 0.36 | /R | x | 19.08 | =
| A012M000 | h | Oficial 1a muntador | 0.36 | /R | x | 22.24 | =
Subtotal mano de obra
Material
| BN330215 | U | Valvula de tacament final d'area de 15 mm per gasos medicinals amb entrada d'emergència, sortides per presostat, manòmetre, desengreixador segons UNE 737-3 | 1 |  | x | 32.58 | =
Subtotal material
Coste directo
|  |  | Gastos indirectos |  |  |  | 3 | %
Total
P-41 | EP35E001 | u | Altaveu de superfície de 6 W i 6´´ amb transformador per a linia de 100 V, selecció de potència 1,5-3-6-12 W i certicació conforme EN 54-24 i EN 60849. Preparat per a la reproducció d'avisos i evacuació per veu, amb rang de freqüències de 85 Hz a 20 kHz i marc, reixeta embellidora metàl·lica i accessori de muntatge superfície. Incloent connectors ceràmics, accessoris de muntatge i material auxiilar. Completament instal·lat. Marca/model: OPTIMUS model A-256BTM |  |  |  | Rend.: | 1
Mano de obra
| A012M000 | h | Oficial 1a muntador | 0.3 | /R | x | 22.24 | =
| A013M000 | h | Ajudant muntador | 0.45 | /R | x | 19.08 | =
Subtotal mano de obra
Material
| BP35M01A | u | Altaveu de fals sostre de 6 W i 6´´ amb transformador per a linia de 100 V, selecció de potència 1,5-3-6-12 W i certicació conforme EN 54-24 i EN 60849. OPTIMUS model A-256BTM | 1 |  | x | 48.6 | =
| BP35M01C | u | Caixa de muntatge superficie per altaveu | 1 |  | x | 11 | =
| BP35M01B | u | Accessoris i connectors ceràmics per a altaveu de fals sostre de 6 W. | 1 |  | x | 2.48 | =
Subtotal material
Coste directo
|  |  | Gastos indirectos |  |  |  | 3 | %
Total
P-42 | EP35M003 | u | Punt de connexió d'altaveu/projector incloent conductor de coure flexible de 2x2,5 mm² apantallat resistent al foc y coberta LSZH, incloent part proporcinal de tub de material aïllant rígid lliure d'halògens y baixa emissió de fums en execució vista i coarrugat per a execució encastada, cablejat, caixes de derviación i muntatge de fil conductor de línia des de central estesa per safata. Completament instal·lat. |  |  |  | Rend.: | 2.455
Mano de obra
| A012M000 | h | Oficial 1a muntador | 0.4 | /R | x | 22.24 | =
| A013M000 | h | Ajudant muntador | 0.4 | /R | x | 19.08 | =
Subtotal mano de obra
Material
| BP35M03A | u | Punt de connexió de pupitre microfònic de sobretaula amb cable de fibra òptica plàstica resistent al foc y coberta LSZH | 1 |  | x | 25.6 | =
| BP35M03B | u | Materials auxiliars | 1 |  | x | 1.1 | =
Subtotal material
Coste directo
|  |  | Gastos indirectos |  |  |  | 3 | %
Total
P-43 | EP8AA012 | m | Cablejat i connexionat en bus de plafó electrònic esclau des de plafó electrònic Master, incloent conductor de UTP CAT.6 sota tub plàstic rígid en execució vista i flexible encastat en baixants i caixes i part proporcional d'accessoris. Completament instal·lat. |  |  |  | Rend.: | 4.332
Mano de obra
| A012M000 | h | Oficial 1a muntador | 0.13 | /R | x | 22.24 | =
| A013M000 | h | Ajudant muntador | 0.13 | /R | x | 19.08 | =
Subtotal mano de obra
Material
| BP8AA12A | u | Cablejat i connexionat en bus de plafó electrònic esclau des de plafó electrònic master, incloent conductor de UTP CAT.6 sota tub | 1 |  | x | 4.75 | =
| BP8AA12B | u | Materials auxiliars. | 1 |  | x | 1.65 | =
Subtotal material
Coste directo
|  |  | Gastos indirectos |  |  |  | 3 | %
Total
P-44 | EP8AE002 | u | Bloc de trucada per a capçal de llit amb connector per a connexió de comandament tipus ´´pera´´, equipat amb polsadors de trucada, assistència i cancelació. Incorpora LED indicador i mòdul de connexió al bus de dades. Incloent placa frontal de color blanc/gris i marc encastat en caixa de mecanismes universal, accessoris de muntatge i material auxiliar. Completament instal·lat. Marca/model: ACKERMANN o equivalent. |  |  |  | Rend.: | 1
Mano de obra
| A013H000 | h | Ajudant electricista | 0.25 | /R | x | 19.05 | =
| A012H000 | h | Oficial 1a electricista | 0.25 | /R | x | 22.24 | =
Subtotal mano de obra
Material
| BP8AA02A | u | Bloc de trucada per a capçal de llit amb connector per a connexió de comandament tipus ´´pera´´ equipat amb polsadors de trucada, assistència, cancelació i mòdul de connexió al bus de dades. | 1 |  | x | 34.65 | =
Subtotal material
Coste directo
|  |  | Gastos indirectos |  |  |  | 3 | %
Total
P-45 | EP8AE003 | u | Bloc de trucada de bany amb tirador per a WC tipus cordó de 2 m de llargaria, polsadors de trucada, assistència i cancelació, LED indicador de color vermell, i posibilltat de connexió al bus de dades d'habitació. Incloent placa frontal de color blanc/gris i marc muntat encastat en caixa de mecanismes universal, accessoris de muntatge i material auxilar. Completament instal·lat. Marca/model: ACKERMANN o similar. |  |  |  | Rend.: | 1
Mano de obra
| A012H000 | h | Oficial 1a electricista | 0.25 | /R | x | 22.24 | =
| A013H000 | h | Ajudant electricista | 0.25 | /R | x | 19.05 | =
Subtotal mano de obra
Material
| BP8AA03A | u | Bloc de trucada de bany amb tirador per a WC tipus cordó de 2 m de llargaria, polsadors de trucada, assistencia i cancelació, i módul de connexió a bus de dades. | 1 |  | x | 43.89 | =
Subtotal material
Coste directo
|  |  | Gastos indirectos |  |  |  | 3 | %
Total
P-46 | EP8AE005 | u | Mòdul electrònic amb indicador visual de 4 camps lluminosos tipus LED i connexió en bus. Completament instal·lat. Marca/model: ACKERMANN o equivalent. |  |  |  | Rend.: | 1
Mano de obra
| A012H000 | h | Oficial 1a electricista | 0.5 | /R | x | 22.24 | =
| A013H000 | h | Ajudant electricista | 0.5 | /R | x | 19.05 | =
Subtotal mano de obra
Material
| BP8AA05A | u | Plafó electrònic Master de sobre porta amb indicador visual de 3 camps lluminosos tipus LED i connexió IP. Incorpora mòdul de connexió en bus per a fins 3 plafons esclaus i mòdul per a connexió al bus de dades | 1 |  | x | 158.13 | =
Subtotal material
Coste directo
|  |  | Gastos indirectos |  |  |  | 3 | %
Total
P-47 | EP8AE006 | u | Indicador sobreporta de 4 camps lluminosos tipus LED. Completament instal·lat. Marca/model: ACKERMANN o equivalent. |  |  |  | Rend.: | 1
Mano de obra
| A013H000 | h | Ajudant electricista | 0.5 | /R | x | 19.05 | =
| A012H000 | h | Oficial 1a electricista | 0.5 | /R | x | 22.24 | =
Subtotal mano de obra
Material
| BP8AA06A | u | Plafó electrònic escalu de sobre porta amb indicador visual de 4 camps lluminosos tipus LED. Incorpora mòdul de connexió en bus al plafó Master i mòdul per a connexió al bus de dades. | 1 |  | x | 103.5 | =
Subtotal material
Coste directo
|  |  | Gastos indirectos |  |  |  | 3 | %
Total
P-48 | EP8AE009 | m | Punt de connexionat en bus de bloc de trucada per a capçal de llit des de terminal d'habitació, incloent conductor de UTP CAT.6 sota tub plàstic rígid en execució vista i flexible encastat en baixants i caixes i part proporcional d'accessoris. Completament instal·lat. |  |  |  | Rend.: | 1
Mano de obra
| A013M000 | h | Ajudant muntador | 0.13 | /R | x | 19.08 | =
| A012M000 | h | Oficial 1a muntador | 0.13 | /R | x | 22.24 | =
Subtotal mano de obra
Material
| BP8AA09A | u | Punt de connexionat en bus de bloc de trucada per a capçal de llit des de plafó electrònic | 1 |  | x | 6.75 | =
| BP8AA09B | u | Materials auxiliars | 1 |  | x | 1.65 | =
Subtotal material
Coste directo
|  |  | Gastos indirectos |  |  |  | 3 | %
Total
P-49 | EP8AE010 | m | Punt de connexionat en bus de bloc de trucada de WC des de terminal d'habitació/mòdul electrònic, incloent conductor de UTP CAT.6 sota tub plàstic rígid en execució vista i flexible encastat en baixants i caixes i part proporcional d'accessoris. Completament instal·lat. |  |  |  | Rend.: | 1
Mano de obra
| A012M000 | h | Oficial 1a muntador | 0.13 | /R | x | 22.24 | =
| A013M000 | h | Ajudant muntador | 0.13 | /R | x | 19.08 | =
Subtotal mano de obra
Material
| BP8AA10B | u | Materials auxiliars | 1 |  | x | 1.65 | =
| BP8AA10A | u | Punt de connexionat en bus de bloc de trucada de WC des de plafó electrònic | 1 |  | x | 6.85 | =
Subtotal material
Coste directo
|  |  | Gastos indirectos |  |  |  | 3 | %
Total
P-50 | EP8AE021 | u | Bloc d'anulació-presència de bany amb 2 polsadors d'assitència i cancel·lació de trucada, mòdul de veu, LED indicador i posibilltat de connexió al bus de dades. Incloent placa frontal de color blanc/gris i marc muntat encastat en caixa de mecanismes universal, accessoris de muntatge i material auxilar. Completament instal·lat. Marca/model: ACKERMANN o similar. |  |  |  | Rend.: | 1
Mano de obra
| A012H000 | h | Oficial 1a electricista | 0.25 | /R | x | 22.24 | =
| A013H000 | h | Ajudant electricista | 0.25 | /R | x | 19.05 | =
Subtotal mano de obra
Material
| BP8AA21A | u | Bloc d'anulació/presència de bany amb 2 polsadors, mòdul de veu i LED indicador. | 1 |  | x | 122.85 | =
Subtotal material
Coste directo
|  |  | Gastos indirectos |  |  |  | 3 | %
Total
P-51 | EP8CE007 | u | Estació de control d'infermeria de sobretaula amb mòdul de comunicacions i funcions d'indicació de trucades i estat de les mateixes, cancel·lació de trucades, interconnexió de zones, comunicació amb altres llocs de control i trucada general, amb audio i amb trucada a metge. Incloent accessoris de muntatge i material auxiliar. Completament instal·lat. Marca/model: ACKERMANN o equivalent. |  |  |  | Rend.: | 1
Mano de obra
| A013H000 | h | Ajudant electricista | 1 | /R | x | 19.05 | =
| A012H000 | h | Oficial 1a electricista | 1 | /R | x | 22.24 | =
Subtotal mano de obra
Material
| BP8CA07A | u | Estació de control d'infermeria de sobretaula amb mòdul de comunicacions | 1 |  | x | 687.5 | =
Subtotal material
Coste directo
|  |  | Gastos indirectos |  |  |  | 3 | %
Total
P-53 | EQ5BPN02 | u | Taulell termoformat de resina acrílica, d'una sola peça, sense junts ni coles adhesives, amb cantell posterior corb, de gruix 12 mm, alçària de solapament 300 mm, preu superior Inclou: -Dimensió especial altura de sòcol 30cm corb -Suministre de pica model FD100 de Solidsurface. Pica 40x40x18 Non yellowing. 100%agrílic -Integració de pica per sota el taulell, tall de taulell, adhesius, engaxat, fresat ajustat i polit. -suport costella metàl·lica. Suministre e instalació d'anclate format per platina més ´´T´´ de 40mm, mes tornilleria. Pintat blanc. -Realizació de forat per inst·lació de griferia de 35mm de diametre, centrar amb relació la pica. (Griferia no inclosa) -Silicona pel sellat d'entrega de taulell amb la paret de 5mm S'inclouen tots aquells materials, elements, accesoris, mitjans (materials, humans) i recursos necessarias per a la seva total posada a obra i la seva correcta execució. |  |  |  | Rend.: | 1.2
Mano de obra
| A0122000 | h | Oficial 1a paleta | 1 | /R | x | 16.82 | =
| A0140000 | h | Manobre | 0.5 | /R | x | 14.58 | =
Subtotal mano de obra
Material
| BQ54-PN02 | u | Taulell termoformat de resina acrílica, d'una sola peça 2.40x0.60, sense junts ni coles adhesives, amb cantell posterior corb, de gruix 12 mm, alçària de solapament 300 mm, preu superior Inclou: -Dimensió especial altura de sòcol 30cm corb -Suministre de pica model FD100 de Solidsurface. Pica 40x40x18 Non yellowing. 100%agrílic -Integració de pica per sota el taulell, tall de taulell, adhesius, engaxat, fresat ajustat i polit. -suport costella metàl·lica. Suministre e instalació d'anclate format per platina més ´´T´´ de 40mm, mes tornilleria. Pintat blanc. -Realizació de forat per inst·lació de griferia de 35mm de diametre, centrar amb relació la pica. (Griferia no inclosa) -Silicona pel sellat d'entrega de taulell amb la paret de 5mm S'inclouen tots aquells materials, elements, accesoris, mitjans (materials, humans) i recursos necessarias per a la seva total posada a obra i la seva correcta execució. | 1 |  | x | 1334.39 | =
Subtotal material
Coste directo
|  |  | Gastos indirectos |  |  |  | 3 | %
Total
P-54 | EQ5BPN03 | u | Taulell termoformat de resina acrílica, d'una sola peça, sense junts ni coles adhesives, amb cantell posterior corb, de gruix 12 mm, alçària de solapament 300 mm, preu superior Inclou: -Dimensió especial altura de sòcol 30cm corb -Suministre de pica model FD100 de Solidsurface. Pica 40x40x18 Non yellowing. 100%agrílic -Integració de pica per sota el taulell, tall de taulell, adhesius, engaxat, fresat ajustat i polit. -suport costella metàl·lica. Suministre e instalació d'anclate format per platina més ´´T´´ de 40mm, mes tornilleria. Pintat blanc. -Realizació de forat per inst·lació de griferia de 35mm de diametre, centrar amb relació la pica. (Griferia no inclosa) -Silicona pel sellat d'entrega de taulell amb la paret de 5mm S'inclouen tots aquells materials, elements, accesoris, mitjans (materials, humans) i recursos necessarias per a la seva total posada a obra i la seva correcta execució. |  |  |  | Rend.: | 1.2
Mano de obra
| A0140000 | h | Manobre | 0.8 | /R | x | 14.58 | =
| A0122000 | h | Oficial 1a paleta | 1 | /R | x | 16.82 | =
Subtotal mano de obra
Material
| BQ54-PN03 | u | Taulell termoformat de resina acrílica, d'una sola peça, sense junts ni coles adhesives, amb cantell posterior corb, de gruix 12 mm, alçària de solapament 300 mm, preu superior Inclou: -Dimensió especial altura de sòcol 30cm corb -Suministre de pica model FD100 de Solidsurface. Pica 40x40x18 Non yellowing. 100%agrílic -Integració de pica per sota el taulell, tall de taulell, adhesius, engaxat, fresat ajustat i polit. -suport costella metàl·lica. Suministre e instalació d'anclate format per platina més ´´T´´ de 40mm, mes tornilleria. Pintat blanc. -Realizació de forat per inst·lació de griferia de 35mm de diametre, centrar amb relació la pica. (Griferia no inclosa) -Silicona pel sellat d'entrega de taulell amb la paret de 5mm S'inclouen tots aquells materials, elements, accesoris, mitjans (materials, humans) i recursos necessarias per a la seva total posada a obra i la seva correcta execució. | 1 |  | x | 793.03 | =
Subtotal material
Coste directo
|  |  | Gastos indirectos |  |  |  | 3 | %
Total
P-57 | ESPBH004 | M | Tira flexible modelo fine led de la marca LAMP. Modelo para LED MID POWER, temperatura de color 3000K, CRI 80. Con un grado de protección IP20. Clase de aislamiento III. Horas de vida: 50.000 L70 B10. Se suministra en bobina de 5 metros y adhesivo 3M en la zona posterior. Estas tiras permiten el corte modular. |  |  |  | Rend.: | 1
Mano de obra
| A0F-000E | h | Oficial 1a electricista | 0.5 | /R | x | 28.1 | =
Subtotal mano de obra
Material
| ESPTIRALED | u | Tira led 20w/m | 0.8 |  | x | 45.23 | =
| ESPPERFIL | u | Perfil alumini més difisor opal | 1 |  | x | 8.25 | =
| ESPFUENTE | u | Font d'alimentació regulable | 1 |  | x | 22.5 | =
Subtotal material
Coste directo
|  |  | Gastos indirectos |  |  |  | 3 | %
Total
P-59 | EY03U200 | u | Connexionat a conducte existent, completament en funcionament i prova d'estanqueïtat |  |  |  | Rend.: | 1
Mano de obra
| A0150000 | h | Manobre especialista | 25 | /R | x | 14.58 | =
| A0140000 | h | Manobre | 13 | /R | x | 14.58 | =
| A0122000 | h | Oficial 1a paleta | 6 | /R | x | 16.82 | =
Subtotal mano de obra
Coste directo
|  |  | Gastos indirectos |  |  |  | 3 | %
Total
P-60 | EY03U201 | u | Picatge canonada existent amb congelació de canonada per evitar fer buidatge del sistema. |  |  |  | Rend.: | 1
Mano de obra
| A0122000 | h | Oficial 1a paleta | 30 | /R | x | 16.82 | =
| A0140000 | h | Manobre | 13 | /R | x | 14.58 | =
| A0150000 | h | Manobre especialista | 6 | /R | x | 14.58 | =
Subtotal mano de obra
Coste directo
|  |  | Gastos indirectos |  |  |  | 3 | %
Total
P-61 | H151PN03 | PA | Gestió de Residus. S'inclouen tots aquells materials, elements, accesoris, mitjans (materials, humans) i recursos necessarias per a la seva total posada a obra i la seva correcta execució. |  |  |  | Rend.: | 1
Material
| BV1-PN02 | pa | Gestió de Residus | 1 |  | x | 6459.25 | =
Subtotal material
Coste directo
|  |  | Gastos indirectos |  |  |  | 3 | %
Total
P-62 | P070-012T | u | Elaboració, cura, assaig a flexió i compressió d'una sèrie de tres provetes prismàtiques de 160x40x40 mm, segons la norma UNE-EN 1015-11 |  |  |  | Rend.: | 1
Material
| BV220-01IG | u | Elaboració, cura, assaig a flexió i compressió d'una sèrie de tres provetes prismàtiques de 160x40x40 mm, segons la norma UNE-EN 1015-11 | 1 |  | x | 113.28 | =
Subtotal material
Coste directo
|  |  | Gastos indirectos |  |  |  | 3 | %
Total
P-63 | P0B2-00PB | u | Assaigs complets d'una proveta de malla electrosoldada de dos calibres per a armar formigons, segons la norma UNE-EN ISO 15630-2 |  |  |  | Rend.: | 1
Material
| BV250-00MA | u | Assaigs complets d'una proveta de malla electrosoldada de dos calibres per a armar formigons, segons la norma UNE-EN ISO 15630-2 | 1 |  | x | 363.13 | =
Subtotal material
Coste directo
|  |  | Gastos indirectos |  |  |  | 3 | %
Total
P-64 | P1473-EPWW | u | Protector auditiu d'auricular, acoblat al cap amb arnès i orelleres antisoroll, homologat segons UNE-EN 352-1 i UNE-EN 458 |  |  |  | Rend.: | 1
Material
| B1473-0XJI | u | Protector auditiu d'auricular, acoblat al cap amb arnès i orelleres antisoroll, homologat segons UNE-EN 352-1 i UNE-EN 458 | 1 |  | x | 14.68 | =
Subtotal material
Coste directo
|  |  | Gastos indirectos |  |  |  | 3 | %
Total
P-65 | P1474-65MW | u | Parella de botes baixes de seguretat industrial per a encofrador, resistents a la humitat, de pell rectificada, amb turmellera encoixinada, amb puntera metàl·lica, sola antilliscant, falca amortidora d'impactes al taló i amb plantilla metàl·lica, homologades segons UNE-EN ISO 20344, UNE-EN ISO 20345, UNE-EN ISO 20346 i UNE-EN ISO 20347 |  |  |  | Rend.: | 1
Material
| B1474-0XKY | u | Parella de botes baixes de seguretat industrial per a encofrador, resistents a la humitat, de pell rectificada, amb turmellera encoixinada, amb puntera metàl·lica, sola antilliscant, falca amortidora d'impactes al taló i amb plantilla metàl·lica, homologades segons UNE-EN ISO 20344, UNE-EN ISO 20345, UNE-EN ISO 20346 i UNE-EN ISO 20347 | 1 |  | x | 18.96 | =
Subtotal material
Coste directo
|  |  | Gastos indirectos |  |  |  | 3 | %
Total
P-66 | P1477-65LG | u | Casc de seguretat per a ús normal, contra cops, de polietilè amb un pes màxim de 400 g, homologat segons UNE-EN 812 |  |  |  | Rend.: | 1
Material
| B1477-07TR | u | Casc de seguretat per a ús normal, contra cops, de polietilè amb un pes màxim de 400 g, homologat segons UNE-EN 812 | 1 |  | x | 6.18 | =
Subtotal material
Coste directo
|  |  | Gastos indirectos |  |  |  | 3 | %
Total
P-67 | P1478-65NB | u | Cinturó antivibració, ajustable i de teixit transpirable |  |  |  | Rend.: | 1
Material
| B1478-0XLD | u | Cinturó antivibració, ajustable i de teixit transpirable | 1 |  | x | 18.13 | =
Subtotal material
Coste directo
|  |  | Gastos indirectos |  |  |  | 3 | %
Total
P-68 | P1479-65N8 | u | Cinturó de seguretat de subjecció, suspensió i anticaiguda, classes A, B i C, de polièster i ferramenta estampada, amb arnesos de subjecció per al tronc i per a les extremitats inferiors, homologat segons CE |  |  |  | Rend.: | 1
Material
| B1479-0XLG | u | Cinturó de seguretat de subjecció, suspensió i anticaiguda, classes A, B i C, de polièster i ferramenta estampada, amb arnesos de subjecció per al tronc i per a les extremitats inferiors, homologat segons CE | 1 |  | x | 143.15 | =
Subtotal material
Coste directo
|  |  | Gastos indirectos |  |  |  | 3 | %
Total
P-69 | P147K-EQDO | u | Parella de guants de material aïllant per a treballs elèctrics, classe 00, logotip color beix, tensió màxima 500 V, homologats segons UNE-EN 420 |  |  |  | Rend.: | 1
Material
| B147L-19OO | u | Parella de guants de material aïllant per a treballs elèctrics, classe 00, logotip color beix, tensió màxima 500 V, homologats segons UNE-EN 420 | 1 |  | x | 20.38 | =
Subtotal material
Coste directo
|  |  | Gastos indirectos |  |  |  | 3 | %
Total
P-70 | P147L-EQDA | u | Parella de guants per a ús general, amb palmell, artells, ungles i dits índex i polze de pell, dors de la mà i maniguet de cotó, folre interior, i subjecció elàstica al canell |  |  |  | Rend.: | 1
Material
| B147J-0XKF | u | Parella de guants per a ús general, amb palmell, artells, ungles i dits índex i polze de pell, dors de la mà i maniguet de cotó, folre interior i subjecció elàstica al canell | 1 |  | x | 1.57 | =
Subtotal material
Coste directo
|  |  | Gastos indirectos |  |  |  | 3 | %
Total
P-71 | P147L-EQDB | u | Parella de guants per a soldador, amb palmell de pell, folre interior de cotó, i màniga llarga de serratge folrada de dril fort, homologats segons UNE-EN 407 i UNE-EN 420 |  |  |  | Rend.: | 1
Material
| B147J-0XKG | u | Parella de guants per a soldador, amb palmell de pell, folre interior de cotó i màniga llarga de serratge folrada de dril fort, homologats segons UNE-EN 407 i UNE-EN 420 | 1 |  | x | 9.61 | =
Subtotal material
Coste directo
|  |  | Gastos indirectos |  |  |  | 3 | %
Total
P-72 | P147Q-65M3 | u | Pantalla facial per a soldadura elèctrica, amb marc abatible de mà i suport de polièster reforçat amb fibra de vidre vulcanitzada d'1,35 mm de gruix, amb visor inactínic semifosc amb protecció DIN 12, homologada segons UNE-EN 175 |  |  |  | Rend.: | 1
Material
| B147Q-0XIU | u | Pantalla facial per a soldadura elèctrica, amb marc abatible de mà i suport de polièster reforçat amb fibra de vidre vulcanitzada d'1,35 mm de gruix, amb visor inactínic semifosc amb protecció DIN 12, homologada segons UNE-EN 175 | 1 |  | x | 11.07 | =
Subtotal material
Coste directo
|  |  | Gastos indirectos |  |  |  | 3 | %
Total
P-73 | P147R-65N4 | u | Parella de plantilles anticlaus de fleix d'acer de 0,4 mm de gruix, de 120 kg de resistència a la perforació, pintades amb pintures epoxi i folrades, homologades segons UNE-EN ISO 20344 i UNE-EN 12568 |  |  |  | Rend.: | 1
Material
| B147R-0XL7 | u | Parella de plantilles anticlaus de fleix d'acer de 0,4 mm de gruix, de 120 kg de resistència a la perforació, pintades amb pintures epoxi i folrades, homologades segons UNE-EN ISO 20344 i UNE-EN 12568 | 1 |  | x | 2.65 | =
Subtotal material
Coste directo
|  |  | Gastos indirectos |  |  |  | 3 | %
Total
P-74 | P147S-65N5 | u | Parella de polaines per a soldador de serratge amb tanques de cinta tèxtil arrapant |  |  |  | Rend.: | 1
Material
| B147S-0XL8 | u | Parella de polaines per a soldador de serratge amb tanques de cinta tèxtil arrapant | 1 |  | x | 11.6 | =
Subtotal material
Coste directo
|  |  | Gastos indirectos |  |  |  | 3 | %
Total
P-75 | P147W-65ND | u | Sistema anticaiguda compost per un arnès anticaiguda amb tirants, bandes secundàries, bandes subglúties, bandes de cuixa, recolzament dorsal per a subjecció, elements d'ajust, element dorsal d'enganxament d'arnès anticaiguda i sivella, incorporat a un subsistema anticaiguda de tipus retràctil, homologat segons UNE-EN 361, UNE-EN 362, UNE-EN 364/AC, UNE-EN 365 i UNE-EN 360 |  |  |  | Rend.: | 1
Material
| B147W-19P1 | u | Sistema anticaiguda compost per un arnès anticaiguda amb tirants, bandes secundàries, bandes subglúties, bandes de cuixa, recolzament dorsal per a subjecció, elements d'ajust, element dorsal d'enganxament d'arnès anticaiguda i sivella, incorporat a un subsistema anticaiguda de tipus retràctil, homologat segons UNE-EN 361, UNE-EN 362, UNE-EN 364/AC, UNE-EN 365 i UNE-EN 360 | 1 |  | x | 136.37 | =
Subtotal material
Coste directo
|  |  | Gastos indirectos |  |  |  | 3 | %
Total
P-76 | P147Y-EPWX | u | Protector auditiu de tap d'escuma, homologat segons UNE-EN 352-2 i UNE-EN 458 |  |  |  | Rend.: | 1
Material
| B147Y-0XJE | u | Protector auditiu de tap d'escuma, homologat segons UNE-EN 352-2 i UNE-EN 458 | 1 |  | x | 0.23 | =
Subtotal material
Coste directo
|  |  | Gastos indirectos |  |  |  | 3 | %
Total
P-77 | P147Z-FITH | u | Ulleres de seguretat antiimpactes estàndard, amb muntura universal, amb visor transparent i tractament contra l'entelament, homologades segons UNE-EN 167 i UNE-EN 168 |  |  |  | Rend.: | 1
Material
| B147Z-0XI6 | u | Ulleres de seguretat antiimpactes estàndard, amb muntura universal, amb visor transparent i tractament contra l'entelament, homologades segons UNE-EN 167 i UNE-EN 168 | 1 |  | x | 7.14 | =
Subtotal material
Coste directo
|  |  | Gastos indirectos |  |  |  | 3 | %
Total
P-78 | P1486-EQF1 | u | Davantal per a soldador, de serratge, homologat segons UNE-EN 340, UNE-EN 470-1/A1 i UNE-EN 348 |  |  |  | Rend.: | 1
Material
| B1486-0NFR | u | Davantal per a soldador, de serratge, homologat segons UNE-EN 340, UNE-EN 470-1/A1 i UNE-EN 348 | 1 |  | x | 18.2 | =
Subtotal material
Coste directo
|  |  | Gastos indirectos |  |  |  | 3 | %
Total
P-79 | P1487-EQE0 | u | Granota de treball, de polièster i cotó, amb butxaques exteriors |  |  |  | Rend.: | 1
Material
| B1487-0XM5 | u | Granota de treball, de polièster i cotó, amb butxaques exteriors | 1 |  | x | 12.21 | =
Subtotal material
Coste directo
|  |  | Gastos indirectos |  |  |  | 3 | %
Total
P-80 | P148A-65NW | u | Parell de maniguets amb protecció per a espatlla, per a soldador, elaborat amb serratge, homologats segons UNE-EN 340, UNE-EN 470-1/A1 i UNE-EN 348 |  |  |  | Rend.: | 1
Material
| B148A-0NG0 | u | Parell de maniguets amb protecció per a espatlla per a soldador elaborat amb serratge, homologats segons UNE-EN 340, UNE-EN 470-1/A1 i UNE-EN 348 | 1 |  | x | 19.6 | =
Subtotal material
Coste directo
|  |  | Gastos indirectos |  |  |  | 3 | %
Total
P-81 | P154A-WLW1 | m2 | Formació de confinament estàtic interior configurant paraments verticals, sostre i paviment amb làmina de polietilè transparent de 100 µm (400 galgues), amplària 400 cm i llargària 50 m, col·locada sobre estructura auxiliar o bastida, segellat d'unions amb cinta adhesiva i amb el desmuntatge inclòs |  |  |  | Rend.: | 1
Mano de obra
| A0F-W61H | h | Oficial 1a per a treballs penosos, tòxics o perillosos i alçada | 0.04 | /R | x | 30.75 | =
| A0D-W61I | h | Manobre per a treballs penosos, tòxics o perillosos i alçada | 0.04 | /R | x | 25.62 | =
Subtotal mano de obra
Material
| B2RR-WLS2 | m2 | Làmina de polietilè transparent de 100 µm (400 galgues), amplària 400 cm i llargària 50 m | 1 |  | x | 0.38 | =
Subtotal material
|  |  | Gastos auxiliares |  |  |  | 1.5 | %
Coste directo
|  |  | Gastos indirectos |  |  |  | 3 | %
Total
P-82 | P169-67C9 | h | Informació en Seguretat i Salut per als riscos específics de l'obra |  |  |  | Rend.: | 1
Mano de obra
| A0D-0009 | h | Manobre per a seguretat i salut | 1 | /R | x | 23.17 | =
Subtotal mano de obra
Coste directo
|  |  | Gastos indirectos |  |  |  | 3 | %
Total
P-83 | P2140-4RRN | u | Arrencada de full i bastiment de porta interior amb mitjans manuals i càrrega manual sobre camió o contenidor. S'inclouen tots aquells materials, elements, accesoris, mitjans (materials, humans) i recursos necessarias per a la seva total posada a obra i la seva correcta execució. |  |  |  | Rend.: | 1
Mano de obra
| A0D-0007 | h | Manobre | 0.5 | /R | x | 23.17 | =
Subtotal mano de obra
Otros
| %0200 | % | Medios auxiliares | 0.015 |  | % | 11.6 | =
Subtotal otros
|  |  | Gastos auxiliares |  |  |  | 1.5 | %
Coste directo
|  |  | Gastos indirectos |  |  |  | 3 | %
Total
P-84 | P2142-4RMM | m2 | Arrencada d'enrajolat en parament vertical, amb mitjans manuals i càrrega manual de runa sobre camió o contenidor. S'inclouen tots aquells materials, elements, accesoris, mitjans (materials, humans) i recursos necessarias per a la seva total posada a obra i la seva correcta execució. |  |  |  | Rend.: | 1
Mano de obra
| A0D-0007 | h | Manobre | 0.7 | /R | x | 23.17 | =
Subtotal mano de obra
Otros
| %0200 | % | Medios auxiliares | 0.015 |  | % | 16.2 | =
Subtotal otros
|  |  | Gastos auxiliares |  |  |  | 1.5 | %
Coste directo
|  |  | Gastos indirectos |  |  |  | 3 | %
Total
P-85 | P2142-PN | m2 | Arrencada d'aplacat de HPL, amb mitjans manuals i càrrega manual de runa sobre camió o contenidor. S'inclouen tots aquells materials, elements, accesoris, mitjans (materials, humans) i recursos necessarias per a la seva total posada a obra i la seva correcta execució. |  |  |  | Rend.: | 1
Mano de obra
| A0D-0007 | h | Manobre | 0.9 | /R | x | 23.17 | =
Subtotal mano de obra
Otros
| %0200 | % | Medios auxiliares | 0.015 |  | % | 20.8667 | =
Subtotal otros
|  |  | Gastos auxiliares |  |  |  | 1.5 | %
Coste directo
|  |  | Gastos indirectos |  |  |  | 3 | %
Total
P-86 | P2143-4RR3 | m2 | Arrencada de paviment de terratzo, amb mitjans manuals i càrrega manual de runa sobre camió o contenidor. S'inclouen tots aquells materials, elements, accesoris, mitjans (materials, humans) i recursos necessarias per a la seva total posada a obra i la seva correcta execució. |  |  |  | Rend.: | 1
Mano de obra
| A0D-0007 | h | Manobre | 0.8 | /R | x | 23.17 | =
Subtotal mano de obra
|  |  | Gastos auxiliares |  |  |  | 1.5 | %
Coste directo
|  |  | Gastos indirectos |  |  |  | 3 | %
Total
P-87 | P2144-4RSU | m2 | Desmuntatge de vidre aïllant, de 5+CA+5 mm de gruix, amb mitjans manuals i càrrega manual del material desmuntat sobre camió o contenidor |  |  |  | Rend.: | 1
Mano de obra
| A01-FEPA | h | Ajudant vidrier | 0.155 | /R | x | 24.44 | =
| A0F-0010 | h | Oficial 1a vidrier | 0.8 | /R | x | 26.97 | =
Subtotal mano de obra
Otros
| %0200 | % | Medios auxiliares | 0.015 |  | % | 25.3333 | =
Subtotal otros
|  |  | Gastos auxiliares |  |  |  | 1.5 | %
Coste directo
|  |  | Gastos indirectos |  |  |  | 3 | %
Total
P-88 | P2144-PN01 | u | Arrancada de mirall, amb mitjans manuals i càrrega manual del material desmuntat sobre camió o contenidor |  |  |  | Rend.: | 1
Mano de obra
| A01-FEPA | h | Ajudant vidrier | 0.8 | /R | x | 24.44 | =
Subtotal mano de obra
Otros
| %0200 | % | Medios auxiliares | 0.1 |  | % | 19.55 | =
Subtotal otros
|  |  | Gastos auxiliares |  |  |  | 1.5 | %
Coste directo
|  |  | Gastos indirectos |  |  |  | 3 | %
Total
P-89 | P214H-PN01 | m | Arrancada.sòcol de màrmol, amb mitjans manuals, i càrrega manual de runa sobre camió o contenidor. S'inclouen tots aquells materials, elements, accesoris, mitjans (materials, humans) i recursos necessarias per a la seva total posada a obra i la seva correcta execució. |  |  |  | Rend.: | 1
Mano de obra
| A0D-0007 | h | Manobre | 0.1 | /R | x | 23.17 | =
| A0F-000U | h | Oficial 1a picapedrer | 1 | /R | x | 27.76 | =
Subtotal mano de obra
|  |  | Gastos auxiliares |  |  |  | 1.5 | %
Coste directo
|  |  | Gastos indirectos |  |  |  | 3 | %
Total
P-90 | P214I-AKZM | m2 | Enderroc de cel ras i entramat de suport de qualsevol material y sistema, amb mitjans manuals i càrrega manual sobre camió o contenidor. S'inclouen tots aquells materials, elements, accesoris, mitjans (materials, humans) i recursos necessarias per a la seva total posada a obra i la seva correcta execució. |  |  |  | Rend.: | 1
Mano de obra
| A0D-0007 | h | Manobre | 0.6 | /R | x | 23.17 | =
Subtotal mano de obra
Otros
| %0200 | % | Medios auxiliares | 0.1 |  | % | 13.9 | =
Subtotal otros
|  |  | Gastos auxiliares |  |  |  | 1.5 | %
Coste directo
|  |  | Gastos indirectos |  |  |  | 3 | %
Total
P-92 | P214T-PN | m2 | Enderroc i/o desmuntatge de paret divisòria, de 15 fins a 20 cm de gruix com a màxim, de qualsevol material (ceràmic, guix laminat, entramat, etc.), inclòs les instal·lacions interiors existents i arrebossats, enguixat, enrajolats, sòcols, aplacats de materials petris o no sintètics, etc, amb mitjans manuals i mecànics. Inclou desplaçament de la runa per l'interior de l'obra, classificació i separació selectiva de la runa, aplec provisional, càrrega manual o mecànica sobre camió o contenidor i transport i taxes a abocador autoritzat. Inclou tall en paret amb disc de carborúndum o altres mitjans auxiliars. Mesurat buit per ple, per tant incloses les fusteries (fusta, alumini i vidre, metàl·liques o RF) incorporades al parament amb els seus bastiments, fulles i vidres. Tot segons normativa d'aplicació i/o plànols de projecte inclòs el subministrament de materials, treballs i mitjans auxiliars per deixar la partida totalment acabada. S'inclouen tots aquells materials, elements, accesoris, mitjans (materials, humans) i recursos necessarias per a la seva total posada a obra i la seva correcta execució. |  |  |  | Rend.: | 1
Mano de obra
| A0E-000A | h | Manobre especialista | 0.3 | /R | x | 23.96 | =
| A0D-0007 | h | Manobre | 0.3 | /R | x | 23.17 | =
Subtotal mano de obra
Maquinaria
| C20H-00DN | h | Martell trencador manual | 0.3 | /R | x | 3.69 | =
Subtotal maquinaria
|  |  | Gastos auxiliares |  |  |  | 1.5 | %
Coste directo
|  |  | Gastos indirectos |  |  |  | 3 | %
Total
P-93 | P214W-FEPN | m | Tall amb disc en terratge existent sota tabics dels boxes per treballar làmina acústica. |  |  |  | Rend.: | 1
Mano de obra
| A0E-000A | h | Manobre especialista | 0.3 | /R | x | 23.96 | =
Subtotal mano de obra
Maquinaria
| C178-00GF | h | Màquina tallajunts amb disc de diamant per a paviment | 0.3 | /R | x | 8.46 | =
Subtotal maquinaria
|  |  | Gastos auxiliares |  |  |  | 1.5 | %
Coste directo
|  |  | Gastos indirectos |  |  |  | 3 | %
Total
P-94 | P21D0-HBKH | u | Desmuntatge per a substitució de lavabo o urinari, aixetes, sifó, desguassos i desconnexió de les xarxes d'aigua i d'evacuació, amb mitjans manuals i càrrega manual de runa sobre camió o contenidor |  |  |  | Rend.: | 1
Mano de obra
| A0D-0007 | h | Manobre | 0.4 | /R | x | 23.17 | =
| A0F-000N | h | Oficial 1a fontanero | 1.2 | /R | x | 22.09 | =
Subtotal mano de obra
|  |  | Gastos auxiliares |  |  |  | 1.5 | %
Coste directo
|  |  | Gastos indirectos |  |  |  | 3 | %
Total
P-95 | P21D0-HBKI | u | Desmuntatge per a substitució d'aigüera, aixetes, sifó, desguassos i desconnexió de les xarxes d'aigua i d'evacuació, amb mitjans manuals i càrrega manual de runa sobre camió o contenidor |  |  |  | Rend.: | 1
Mano de obra
| A0D-0007 | h | Manobre | 0.35 | /R | x | 23.17 | =
| A0F-000N | h | Oficial 1a fontanero | 1.4 | /R | x | 22.09 | =
Subtotal mano de obra
|  |  | Gastos auxiliares |  |  |  | 1.5 | %
Coste directo
|  |  | Gastos indirectos |  |  |  | 3 | %
Total
P-96 | P21D0-HBKR | u | Desmuntatge per a substitució d'aixeta o fluxor muntat superficialment o sobre aparell sanitari, amb mitjans manuals i càrrega manual de runa sobre camió o contenidor |  |  |  | Rend.: | 1
Mano de obra
| A01-FEPE | h | Ayudante fontanero | 0.35 | /R | x | 19.88 | =
| A0F-000N | h | Oficial 1a fontanero | 0.3 | /R | x | 22.09 | =
Subtotal mano de obra
|  |  | Gastos auxiliares |  |  |  | 1.5 | %
Coste directo
|  |  | Gastos indirectos |  |  |  | 3 | %
Total
P-97 | P21D0-HBKU | u | Desmuntatge per a substitució de desguàs o sifó muntat sobre aparell sanitari, amb mitjans manuals i càrrega manual de runa sobre camió o contenidor |  |  |  | Rend.: | 1
Mano de obra
| A0F-000N | h | Oficial 1a fontanero | 0.3 | /R | x | 22.09 | =
| A01-FEPE | h | Ayudante fontanero | 0.25 | /R | x | 19.88 | =
Subtotal mano de obra
|  |  | Gastos auxiliares |  |  |  | 1.5 | %
Coste directo
|  |  | Gastos indirectos |  |  |  | 3 | %
Total
P-98 | P21D0-PN01 | u | Desmuntatge abocador o bidet, aixetes, mecanismes, desguassos i desconnexió de les xarxes d'aigua i d'evacuació, amb mitjans manuals i càrrega manual de runa sobre camió o contenidor. |  |  |  | Rend.: | 1
Mano de obra
| A0D-0007 | h | Manobre | 0.2 | /R | x | 23.17 | =
| A0F-000N | h | Oficial 1a fontanero | 0.8 | /R | x | 22.09 | =
Subtotal mano de obra
Otros
| %0200 | % | Medios auxiliares | 0.015 |  | % | 22.3333 | =
Subtotal otros
|  |  | Gastos auxiliares |  |  |  | 1.5 | %
Coste directo
|  |  | Gastos indirectos |  |  |  | 3 | %
Total
P-99 | P21D1-4RWH | u | Modificació aturada ascensor i anul·lar 1 parada. |  |  |  | Rend.: | 1
Mano de obra
| A01-FEPB | h | Ajudant manyà | 15 | /R | x | 24.74 | =
| A0F-000P | h | Oficial 1a manyà | 5 | /R | x | 28.2 | =
| A0F-000B | h | Oficial 1a | 5 | /R | x | 27.76 | =
| A0D-0007 | h | Manobre | 10 | /R | x | 23.17 | =
Subtotal mano de obra
|  |  | Gastos auxiliares |  |  |  | 3.5 | %
Coste directo
|  |  | Gastos indirectos |  |  |  | 3 | %
Total
P-100 | P21D3-HCLE | m | Arrencada per a substitució de tubs per a distribució de gasos i fluids, d'1/2'' o 15 mm de diàmetre, com a màxim, muntat superficialment i amb desmuntatge de fixacions i aïllaments, amb mitjans manuals i càrrega manual de runa sobre camió o contenidor |  |  |  | Rend.: | 1
Mano de obra
| A0F-000N | h | Oficial 1a fontanero | 0.3 | /R | x | 22.09 | =
| A0D-0007 | h | Manobre | 0.2 | /R | x | 23.17 | =
Subtotal mano de obra
|  |  | Gastos auxiliares |  |  |  | 3 | %
Coste directo
|  |  | Gastos indirectos |  |  |  | 3 | %
Total
P-101 | P21D3-HCLF | m | Arrencada per a substitució de tubs per a distribució de gasos i fluids, de 1'' o 25 mm de diàmetre, com a màxim, muntat superficialment i amb desmuntatge de fixacions i aïllaments, amb mitjans manuals i càrrega manual de runa sobre camió o contenidor |  |  |  | Rend.: | 1
Mano de obra
| A0D-0007 | h | Manobre | 0.15 | /R | x | 23.17 | =
| A0F-000N | h | Oficial 1a fontanero | 0.2 | /R | x | 22.09 | =
Subtotal mano de obra
|  |  | Gastos auxiliares |  |  |  | 3 | %
Coste directo
|  |  | Gastos indirectos |  |  |  | 3 | %
Total
P-102 | P21D3-HCLG | m | Arrencada per a substitució de tubs per a distribució de gasos i fluids, de 2'' o 60 mm de diàmetre, com a màxim, muntat superficialment i amb desmuntatge de fixacions i aïllaments, amb mitjans manuals i càrrega manual de runa sobre camió o contenidor |  |  |  | Rend.: | 1
Mano de obra
| A0D-0007 | h | Manobre | 0.15 | /R | x | 23.17 | =
| A0F-000N | h | Oficial 1a fontanero | 0.2 | /R | x | 22.09 | =
Subtotal mano de obra
|  |  | Gastos auxiliares |  |  |  | 3 | %
Coste directo
|  |  | Gastos indirectos |  |  |  | 3 | %
Total
P-103 | P21D3-HCLH | m | Arrencada per a substitució de tubs per a distribució de gasos i fluids, de 3'' o 80 mm de diàmetre, com a màxim, muntat superficialment i amb desmuntatge de fixacions i aïllaments, amb mitjans manuals i càrrega manual de runa sobre camió o contenidor |  |  |  | Rend.: | 1
Mano de obra
| A0D-0007 | h | Manobre | 0.175 | /R | x | 23.17 | =
| A0F-000N | h | Oficial 1a fontanero | 0.175 | /R | x | 22.09 | =
Subtotal mano de obra
|  |  | Gastos auxiliares |  |  |  | 3 | %
Coste directo
|  |  | Gastos indirectos |  |  |  | 3 | %
Total
P-104 | P21DB-6PEU | u | Desmuntatge de detector o pulsador d'incendis amb mitjans manuals i aplec de material per a la seva reutilització o càrrega de runa sobre camió o contenidor |  |  |  | Rend.: | 1
Mano de obra
| A0D-0007 | h | Manobre | 0.2 | /R | x | 23.17 | =
Subtotal mano de obra
|  |  | Gastos auxiliares |  |  |  | 1.5 | %
Coste directo
|  |  | Gastos indirectos |  |  |  | 3 | %
Total
P-105 | P21DB-6PEX | u | Desmuntatge de boca d'incendis amb mitjans manuals i aplec de material per a la seva reutilització o càrrega de runa sobre camió o contenidor |  |  |  | Rend.: | 1
Mano de obra
| A0F-000R | h | Oficial 1a muntador | 0.65 | /R | x | 28.1 | =
Subtotal mano de obra
|  |  | Gastos auxiliares |  |  |  | 1.5 | %
Coste directo
|  |  | Gastos indirectos |  |  |  | 3 | %
Total
P-106 | P21DB-H94N | u | Desmuntatge per a substitució de ruixador automàtic d'instal·lació d'extinció d'incendis muntat sobre canonada o mural, amb mitjans manuals i mecànics i càrrega de runa sobre camió o contenidor |  |  |  | Rend.: | 1
Mano de obra
| A0F-000R | h | Oficial 1a muntador | 0.15 | /R | x | 28.1 | =
Subtotal mano de obra
|  |  | Gastos auxiliares |  |  |  | 1.5 | %
Coste directo
|  |  | Gastos indirectos |  |  |  | 3 | %
Total
P-107 | P21DB-H94S | u | Desmuntatge de boca d'incendi, amb mitjans manuals i aplec de material per a la seva reutilització o càrrega de runa sobre camió o contenidor |  |  |  | Rend.: | 1
Mano de obra
| A0F-000R | h | Oficial 1a muntador | 0.8 | /R | x | 28.1 | =
Subtotal mano de obra
|  |  | Gastos auxiliares |  |  |  | 1.5 | %
Coste directo
|  |  | Gastos indirectos |  |  |  | 3 | %
Total
P-108 | P21DC-HBIS | m | Desmuntatge per a substitució de línea elèctrica estesa sobre safates o canals, conductors de coure o alumini, amb aïllament, amb aïllament i coberta o nus, unipolars o multipolars, de fins a 10 mm2 de secció, amb mitjans manuals i càrrega manual de runa sobre camió o contenidor |  |  |  | Rend.: | 1
Mano de obra
| A0F-000E | h | Oficial 1a electricista | 0.15 | /R | x | 28.1 | =
Subtotal mano de obra
|  |  | Gastos auxiliares |  |  |  | 1.5 | %
Coste directo
|  |  | Gastos indirectos |  |  |  | 3 | %
Total
P-109 | P21DC-HBIX | m | Desmuntatge per a substitució de línea elèctrica entubada, conductors de coure o alumini, amb aïllament o amb aïllament i coberta, unipolars, de fins a 6 mm2 de secció, amb mitjans manuals i càrrega manual de runa sobre camió o contenidor |  |  |  | Rend.: | 1
Mano de obra
| A0F-000E | h | Oficial 1a electricista | 0.15 | /R | x | 28.1 | =
Subtotal mano de obra
|  |  | Gastos auxiliares |  |  |  | 1.5 | %
Coste directo
|  |  | Gastos indirectos |  |  |  | 3 | %
Total
P-110 | P21DD-HIRO | u | Desmuntatge de llumenera encastada a cel-ras amb mitjans manuals, aplec de materials per a la seva reutilització i càrrega de runes sobre camió o contenidor |  |  |  | Rend.: | 1
Mano de obra
| A0F-000E | h | Oficial 1a electricista | 0.2 | /R | x | 28.1 | =
| A01-FEPD | h | Ajudant electricista | 0.2 | /R | x | 24.1 | =
Subtotal mano de obra
|  |  | Gastos auxiliares |  |  |  | 1.5 | %
Coste directo
|  |  | Gastos indirectos |  |  |  | 3 | %
Total
P-111 | P21DE-HBJ6 | u | Desmuntatge per a substitució de mecanisme elèctric, muntat superficialment o encastat, amb mitjans manuals i càrrega manual de runa sobre camió o contenidor |  |  |  | Rend.: | 1
Mano de obra
| A0F-000E | h | Oficial 1a electricista | 0.25 | /R | x | 28.1 | =
Subtotal mano de obra
|  |  | Gastos auxiliares |  |  |  | 1.5 | %
Coste directo
|  |  | Gastos indirectos |  |  |  | 3 | %
Total
P-114 | P21Q1-PN01 | pa | Arrancada de diversos elements ancorats a paret o sostre, incloure embalatges o càrrega sobre camió o contenidor. S'inclouen tots aquells materials, elements, accesoris, mitjans (materials, humans) i recursos necessarias per a la seva total posada a obra i la seva correcta execució. |  |  |  | Rend.: | 0.984
Mano de obra
| A0D-0007 | h | Manobre | 8 | /R | x | 23.17 | =
Subtotal mano de obra
Otros
| %0200 | % | Medios auxiliares | 8 |  | % | 188.374 | =
Subtotal otros
|  |  | Gastos auxiliares |  |  |  | 1.5 | %
Coste directo
|  |  | Gastos indirectos |  |  |  | 3 | %
Total
P-115 | P45R4-ZST1 | m | Reparació de cantell de paret de formigó armat, amb repicat del formigó, sanejament i raspallat de les armadures amb mitjans manuals, passivat de les armadures, imprimació anticorrosiva i pont d'unió amb morter polimèric de resines epoxi, restitució de la part afectada amb morter polimèric de reparació i càrrega manual de runa sobre contenidor Inclós: La maquinaria i equips auxuliars necesaris per realitzar la partida completa a qualasevol alçada També queden incloses les feines per donar acces, estabilitat i sortida a la maquinaria necesaria per realitzar la partida completa En aquesta partida s'inclouen tots els materials abans esmentats, la seva corresponent mà d'obra i les posibles despeses indirectes subjacents de la pròpia partida. també s'inclouen tots aquells materials, elements, accesoris, mitjans (materials, humans) i recursos necessaris per a la seva total posada a obra i la seva correcta execució. |  |  |  | Rend.: | 1
Mano de obra
| A0F-000B | h | Oficial 1a | 0.75 | /R | x | 27.76 | =
| A0D-0007 | h | Manobre | 0.75 | /R | x | 23.17 | =
Subtotal mano de obra
Material
| B079-06TE | kg | Morter polimèric de ciment amb resines sintètiques i fibres, tixotròpic i de retracció controlada per a reparació | 45 |  | x | 0.91 | =
| B079-06TD | kg | Morter polimèric de ciment amb resines epoxi per a imprimació anticorrosiva i pont d'unió | 1.5 |  | x | 6.09 | =
Subtotal material
|  |  | Gastos auxiliares |  |  |  | 3.5 | %
Coste directo
|  |  | Gastos indirectos |  |  |  | 3 | %
Total
P-116 | P6125-7BJ8 | m2 | Paret divisòria recolzada per a revestir de gruix 14 cm, de maó calat, de 290x140x100 mm, per a revestir, categoria I, HD, segons la norma UNE-EN 771-1, col·locat amb morter per a ram de paleta industrialitzat M 7.5 (7,5 N/mm2) de designació (G) segons norma UNE-EN 998-2, inclos armadura horitzontal tipus Murfor cada 2 filades, segons detall de projecte. S'inclouen tots aquells materials, elements, accesoris, mitjans (materials, humans) i recursos necessarias per a la seva total posada a obra i la seva correcta execució. |  |  |  | Rend.: | 1
Mano de obra
| A0F-000T | h | Oficial 1a paleta | 0.6 | /R | x | 27.76 | =
| A0E-000A | h | Manobre especialista | 0.15 | /R | x | 23.96 | =
| A0D-0007 | h | Manobre | 0.3 | /R | x | 23.17 | =
Subtotal mano de obra
Maquinaria
| C17A-00JM | h | Mesclador continu amb sitja per a morter preparat a granel | 0.15 | /R | x | 1.7 | =
Subtotal maquinaria
Material
| B07L-1PYC | t | Morter per a ram de paleta, classe M 7.5 (7,5 N/mm2), a granel, de designació (G) segons norma UNE-EN 998-2 | 0.0575 |  | x | 36.59 | =
| B0F1A-075F | u | Maó calat, de 290x140x100 mm, per a revestir, categoria I, HD, segons la norma UNE-EN 771-1 | 31.5152 |  | x | 0.23 | =
| B011-05ME | m3 | Aigua | 0.0136 |  | x | 1.56 | =
Subtotal material
|  |  | Gastos auxiliares |  |  |  | 2.5 | %
Coste directo
|  |  | Gastos indirectos |  |  |  | 3 | %
Total
P-117 | P6145-56PN | m2 | Paredó recolzat divisori de 10 cm de gruix, de totxana de 290x140x100 mm, LD, categoria I, segons la norma UNE-EN 771-1, per a revestir, col·locat amb morter mixt 1:2:10. S'inclouen tots aquells materials, elements, accesoris, mitjans (materials, humans) i recursos necessarias per a la seva total posada a obra i la seva correcta execució. |  |  |  | Rend.: | 1
Mano de obra
| A0D-0007 | h | Manobre | 0.23 | /R | x | 23.17 | =
| A0F-000T | h | Oficial 1a paleta | 0.46 | /R | x | 27.76 | =
Subtotal mano de obra
Material
| B0F19-1323 | u | Ladrillo doble hueco de 290x140x100 mm, categoría I, LD, según la norma UNE-EN 771-1 | 22.5012 |  | x | 0.25 | =
Subtotal material
Elemento compuesto
| B07F-0LT6 | m3 | Mortero mixto de cemento pórtland con caliza CEM II/B-L, cal y arena, con 200 kg/m3 de cemento, con una proporción en volumen 1:2:10 y 2,5 N/mm2 de resistencia a compresión, elaborado en obra | 0.0128 |  | x | 182.5718 | =
Subtotal elemento compuesto
|  |  | Gastos auxiliares |  |  |  | 2.5 | %
Coste directo
|  |  | Gastos indirectos |  |  |  | 3 | %
Total
P-118 | P653-8IHE | m2 | Envà de plaques de guix laminat format per estructura senzilla normal amb perfileria de planxa d'acer galvanitzat, amb un gruix total de l'envà de 160 mm, muntants cada 400 mm de 100 mm d'amplària i canals de 100 mm d'amplària, 2 plaques tipus estàndard (A) a cada cara de 15 mm de gruix cada una, fixades mecànicament. S'inclouen tots aquells materials, elements, accesoris, mitjans (materials, humans) i recursos necessarias per a la seva total posada a obra i la seva correcta execució. |  |  |  | Rend.: | 1
Mano de obra
| A01-FEP3 | h | Ajudant col·locador | 1 | /R | x | 24.65 | =
| A0F-000D | h | Oficial 1a col·locador | 1 | /R | x | 27.76 | =
Subtotal mano de obra
Material
| B6B1-0KKE | m | Muntant de planxa d'acer galvanitzat, en paraments verticals amb perfils 100 mm d'amplària | 3.675 |  | x | 1.54 | =
| B0AQ-07GR | cu | Tornillos para placas de yeso laminado | 0.72 |  | x | 10.87 | =
| B0AQ-07EX | cu | Tornillos, de acero galvanizados | 0.12 |  | x | 3.36 | =
| B0CC0-21OU | m2 | Placa de guix laminat estàndard (A) i gruix 15 mm, amb vora afinada (BA), segons la norma UNE-EN 520 | 1 |  | x | 7.9 | =
| B7J6-0GSL | kg | Masilla para junta de placas de cartón-yeso | 0.8 |  | x | 1.37 | =
| B7J1-0SL0 | m | Cinta de papel resistente para juntas de placas de yeso laminado | 4 |  | x | 0.04 | =
| B6B0-1BTM | m | Banda acústica autoadhesiva hasta 50 mm de ancho para juntas de placas de yeso laminado | 0.94 |  | x | 0.59 | =
| B6B1-0KKF | m | Canal de planxa d'acer galvanitzat, en paraments horitzontals amb perfils 100 mm d'amplària | 0.9975 |  | x | 1.46 | =
| B0AO-07II | u | Taco de nylon de 6 a 8 mm de diámetro, con tornillo | 6 |  | x | 0.21 | =
Subtotal material
|  |  | Gastos auxiliares |  |  |  | 1.5 | %
Coste directo
|  |  | Gastos indirectos |  |  |  | 3 | %
Total
P-119 | P653-8II4 | m2 | Extrasdossat autoportant de cartró guix(3x15)70H/40 Extrasdossat autoportant format per 2 plaques de cartró guix estàndar (N) tipus Pladur o equivalent, de 15mm de gruix, cargolades a un costat de l'estructura d'acer galvanitzat, a base de muntants i canals en ´´H´´ de 70mm d'ample amb una modulació de 400mm e/e. Totalment acabat amb Nivell de Qualitat (Q1) per a acabats. Ànima de l'estructura reblerta en la seva totalitat amb llana mineral. Muntatge segons recomanacions Pladur o equivalent, norma UNE 102043 i requisits CTE. S'inclouen tots aquells materials, elements, accesoris, mitjans (materials, humans) i recursos necessarias per a la seva total posada a obra i la seva correcta execució. |  |  |  | Rend.: | 1
Mano de obra
| A01-FEP3 | h | Ajudant col·locador | 0.12 | /R | x | 24.65 | =
| A0F-000D | h | Oficial 1a col·locador | 0.34 | /R | x | 27.76 | =
Subtotal mano de obra
Material
| B6B0-1BTM | m | Banda acústica autoadhesiva hasta 50 mm de ancho para juntas de placas de yeso laminado | 0.94 |  | x | 0.59 | =
| B0AQ-07GR | cu | Tornillos para placas de yeso laminado | 0.72 |  | x | 10.87 | =
| B0AO-07II | u | Taco de nylon de 6 a 8 mm de diámetro, con tornillo | 6 |  | x | 0.21 | =
| B0CC0-21OU | m2 | Placa de guix laminat estàndard (A) i gruix 15 mm, amb vora afinada (BA), segons la norma UNE-EN 520 | 4.12 |  | x | 7.9 | =
| B6B1-0KK8 | m | Montante de plancha de acero galvanizado, en paramentos verticales con perfiles 70 mm de anchura | 7.35 |  | x | 1.33 | =
| B6B1-0KK4 | m | Canal de plancha de acero galvanizado, en paramentos horizontales con perfiles 70 mm de anchura | 0.9975 |  | x | 1.15 | =
| B7J1-0SL0 | m | Cinta de papel resistente para juntas de placas de yeso laminado | 4 |  | x | 0.04 | =
| B0AQ-07EX | cu | Tornillos, de acero galvanizados | 0.12 |  | x | 3.36 | =
| B7J6-0GSL | kg | Masilla para junta de placas de cartón-yeso | 0.8 |  | x | 1.37 | =
Subtotal material
|  |  | Gastos auxiliares |  |  |  | 1.5 | %
Coste directo
|  |  | Gastos indirectos |  |  |  | 3 | %
Total
P-120 | P654-8LJ3 | m2 | Envà de plaques de guix laminat amb aïllament de plaques de llana de roca format per estructura senzilla normal amb perfileria de planxa d'acer galvanitzat, amb un gruix total de l'envà de 160 mm, muntants cada 400 mm de 100 mm d'amplària i canals de 100 mm d'amplària, 2 plaques a cada cara, unes tipus estàndard (A) de 15 mm de gruix i les altres tipus hidròfuga (H) de 15 mm de gruix, fixades mecànicament i aïllament de plaques de llana mineral de roca de resistència tèrmica >= 1,081 m2·K/W. S'inclouen tots aquells materials, elements, accesoris, mitjans (materials, humans) i recursos necessarias per a la seva total posada a obra i la seva correcta execució. |  |  |  | Rend.: | 1
Mano de obra
| A0F-000D | h | Oficial 1a col·locador | 0.39 | /R | x | 27.76 | =
| A01-FEP3 | h | Ajudant col·locador | 0.14 | /R | x | 24.65 | =
Subtotal mano de obra
Material
| B6B1-0KKF | m | Canal de planxa d'acer galvanitzat, en paraments horitzontals amb perfils 100 mm d'amplària | 0.9975 |  | x | 1.46 | =
| B6B0-1BTM | m | Banda acústica autoadhesiva hasta 50 mm de ancho para juntas de placas de yeso laminado | 0.94 |  | x | 0.59 | =
| B7J6-0GSL | kg | Masilla para junta de placas de cartón-yeso | 0.8 |  | x | 1.37 | =
| B6B1-0KKE | m | Muntant de planxa d'acer galvanitzat, en paraments verticals amb perfils 100 mm d'amplària | 3.675 |  | x | 1.54 | =
| B0CC0-21OU | m2 | Placa de guix laminat estàndard (A) i gruix 15 mm, amb vora afinada (BA), segons la norma UNE-EN 520 | 2.06 |  | x | 7.9 | =
| B0CC0-21OQ | m2 | Placa de yeso laminado hidrófuga (H) y espesor 15 mm, con borde afinado (BA), según la norma UNE-EN 520 | 2.12 |  | x | 9.43 | =
| B7C93-0IWM | m2 | Placa semirígida de llana mineral de roca (MW), de densitat 26 a 35 kg/m3, de 40 mm de gruix, amb una conductivitat tèrmica <= 0.037 W/(m·K) i resistència tèrmica >= 1,081 m2·K/W | 2.06 |  | x | 2.42 | =
| B0AO-07II | u | Taco de nylon de 6 a 8 mm de diámetro, con tornillo | 6 |  | x | 0.21 | =
| B0AQ-07EX | cu | Tornillos, de acero galvanizados | 0.12 |  | x | 3.36 | =
| B0AQ-07GR | cu | Tornillos para placas de yeso laminado | 0.72 |  | x | 10.87 | =
| B7J1-0SL0 | m | Cinta de papel resistente para juntas de placas de yeso laminado | 4 |  | x | 0.04 | =
Subtotal material
|  |  | Gastos auxiliares |  |  |  | 1.5 | %
Coste directo
|  |  | Gastos indirectos |  |  |  | 3 | %
Total
P-121 | P654-8LJA | m2 | Envà de plaques de guix laminat amb aïllament de plaques de llana de roca format per estructura senzilla normal amb perfileria de planxa d'acer galvanitzat, amb un gruix total de l'envà de 130 mm, muntants cada 400 mm de 70 mm d'amplària i canals de 70 mm d'amplària, 2 plaques a cada cara, unes tipus estàndard (A) de 15 mm de gruix i les altres tipus hidròfuga (H) de 15 mm de gruix, fixades mecànicament i aïllament de plaques de llana mineral de roca de resistència tèrmica >= 1,622 m2·K/W. S'inclouen tots aquells materials, elements, accesoris, mitjans (materials, humans) i recursos necessarias per a la seva total posada a obra i la seva correcta execució. |  |  |  | Rend.: | 1
Mano de obra
| A01-FEP3 | h | Ajudant col·locador | 0.14 | /R | x | 24.65 | =
| A0F-000D | h | Oficial 1a col·locador | 0.39 | /R | x | 27.76 | =
Subtotal mano de obra
Material
| B0CC0-21OU | m2 | Placa de guix laminat estàndard (A) i gruix 15 mm, amb vora afinada (BA), segons la norma UNE-EN 520 | 2.06 |  | x | 7.9 | =
| B0AQ-07GR | cu | Tornillos para placas de yeso laminado | 0.72 |  | x | 10.87 | =
| B6B0-1BTM | m | Banda acústica autoadhesiva hasta 50 mm de ancho para juntas de placas de yeso laminado | 0.94 |  | x | 0.59 | =
| B7J1-0SL0 | m | Cinta de papel resistente para juntas de placas de yeso laminado | 4 |  | x | 0.04 | =
| B7J6-0GSL | kg | Masilla para junta de placas de cartón-yeso | 0.8 |  | x | 1.37 | =
| B0CC0-21OQ | m2 | Placa de yeso laminado hidrófuga (H) y espesor 15 mm, con borde afinado (BA), según la norma UNE-EN 520 | 2.12 |  | x | 9.43 | =
| B7C93-0J0D | m2 | Placa semirígida de llana mineral de roca (MW), de densitat 46 a 55 kg/m3, de 60 mm de gruix, amb una conductivitat tèrmica <= 0.037 W/(m·K) i resistència tèrmica >= 1,622 m2·K/W | 2.06 |  | x | 3.71 | =
| B0AO-07II | u | Taco de nylon de 6 a 8 mm de diámetro, con tornillo | 6 |  | x | 0.21 | =
| B0AQ-07EX | cu | Tornillos, de acero galvanizados | 0.12 |  | x | 3.36 | =
| B6B1-0KK8 | m | Montante de plancha de acero galvanizado, en paramentos verticales con perfiles 70 mm de anchura | 3.675 |  | x | 1.33 | =
| B6B1-0KK4 | m | Canal de plancha de acero galvanizado, en paramentos horizontales con perfiles 70 mm de anchura | 0.9975 |  | x | 1.15 | =
Subtotal material
|  |  | Gastos auxiliares |  |  |  | 1.5 | %
Coste directo
|  |  | Gastos indirectos |  |  |  | 3 | %
Total
P-122 | P654-8LJC | m2 | Envà de plaques de guix laminat amb aïllament de plaques de llana de roca format per estructura senzilla normal amb perfileria de planxa d'acer galvanitzat, amb un gruix total de l'envà de 160 mm, muntants cada 400 mm de 100 mm d'amplària i canals de 100 mm d'amplària, 2 plaques a cada cara, unes tipus estàndard (A) de 15 mm de gruix i les altres tipus hidròfuga (H) de 15 mm de gruix, fixades mecànicament i aïllament de plaques de llana mineral de roca de resistència tèrmica >= 1,081 m2·K/W. S'inclouen tots aquells materials, elements, accesoris, mitjans (materials, humans) i recursos necessarias per a la seva total posada a obra i la seva correcta execució. |  |  |  | Rend.: | 1
Mano de obra
| A0F-000D | h | Oficial 1a col·locador | 0.39 | /R | x | 27.76 | =
| A01-FEP3 | h | Ajudant col·locador | 0.14 | /R | x | 24.65 | =
Subtotal mano de obra
Material
| B0AQ-07EX | cu | Tornillos, de acero galvanizados | 0.12 |  | x | 3.36 | =
| B6B1-0KKE | m | Muntant de planxa d'acer galvanitzat, en paraments verticals amb perfils 100 mm d'amplària | 3.675 |  | x | 1.54 | =
| B0CC0-21OU | m2 | Placa de guix laminat estàndard (A) i gruix 15 mm, amb vora afinada (BA), segons la norma UNE-EN 520 | 2.06 |  | x | 7.9 | =
| B0CC0-21OQ | m2 | Placa de yeso laminado hidrófuga (H) y espesor 15 mm, con borde afinado (BA), según la norma UNE-EN 520 | 2.12 |  | x | 9.43 | =
| B0AO-07II | u | Taco de nylon de 6 a 8 mm de diámetro, con tornillo | 6 |  | x | 0.21 | =
| B0AQ-07GR | cu | Tornillos para placas de yeso laminado | 0.72 |  | x | 10.87 | =
| B6B0-1BTM | m | Banda acústica autoadhesiva hasta 50 mm de ancho para juntas de placas de yeso laminado | 0.94 |  | x | 0.59 | =
| B7C93-0IWX | m2 | Placa semirígida de llana mineral de roca (MW), de densitat 46 a 55 kg/m3, de 40 mm de gruix, amb una conductivitat tèrmica <= 0.037 W/(m·K) i resistència tèrmica >= 1,081 m2·K/W | 2.06 |  | x | 2.49 | =
| B7J1-0SL0 | m | Cinta de papel resistente para juntas de placas de yeso laminado | 4 |  | x | 0.04 | =
| B7J6-0GSL | kg | Masilla para junta de placas de cartón-yeso | 0.8 |  | x | 1.37 | =
| B6B1-0KKF | m | Canal de planxa d'acer galvanitzat, en paraments horitzontals amb perfils 100 mm d'amplària | 0.9975 |  | x | 1.46 | =
Subtotal material
|  |  | Gastos auxiliares |  |  |  | 1.5 | %
Coste directo
|  |  | Gastos indirectos |  |  |  | 3 | %
Total
P-123 | P654-8M4D | m2 | Envà de plaques de guix laminat amb aïllament de plaques de llana de roca format per estructura senzilla normal amb perfileria de planxa d'acer galvanitzat, amb un gruix total de l'envà de 130 mm, muntants cada 400 mm de 70 mm d'amplària i canals de 70 mm d'amplària, 2 plaques tipus hidròfuga (H) a cada cara de 15 mm de gruix cada una, fixades mecànicament i aïllament de plaques de llana mineral de roca de resistència tèrmica >= 1,622 m2·K/W. S'inclouen tots aquells materials, elements, accesoris, mitjans (materials, humans) i recursos necessarias per a la seva total posada a obra i la seva correcta execució. |  |  |  | Rend.: | 1
Mano de obra
| A0F-000D | h | Oficial 1a col·locador | 0.39 | /R | x | 27.76 | =
| A01-FEP3 | h | Ajudant col·locador | 0.14 | /R | x | 24.65 | =
Subtotal mano de obra
Material
| B6B1-0KK4 | m | Canal de plancha de acero galvanizado, en paramentos horizontales con perfiles 70 mm de anchura | 0.9975 |  | x | 1.15 | =
| B0AQ-07GR | cu | Tornillos para placas de yeso laminado | 0.72 |  | x | 10.87 | =
| B0AQ-07EX | cu | Tornillos, de acero galvanizados | 0.12 |  | x | 3.36 | =
| B0AO-07II | u | Taco de nylon de 6 a 8 mm de diámetro, con tornillo | 6 |  | x | 0.21 | =
| B7C93-0J0D | m2 | Placa semirígida de llana mineral de roca (MW), de densitat 46 a 55 kg/m3, de 60 mm de gruix, amb una conductivitat tèrmica <= 0.037 W/(m·K) i resistència tèrmica >= 1,622 m2·K/W | 2.06 |  | x | 3.71 | =
| B6B1-0KK8 | m | Montante de plancha de acero galvanizado, en paramentos verticales con perfiles 70 mm de anchura | 3.675 |  | x | 1.33 | =
| B7J6-0GSL | kg | Masilla para junta de placas de cartón-yeso | 0.8 |  | x | 1.37 | =
| B7J1-0SL0 | m | Cinta de papel resistente para juntas de placas de yeso laminado | 4 |  | x | 0.04 | =
| B6B0-1BTM | m | Banda acústica autoadhesiva hasta 50 mm de ancho para juntas de placas de yeso laminado | 0.94 |  | x | 0.59 | =
| B0CC0-21OQ | m2 | Placa de yeso laminado hidrófuga (H) y espesor 15 mm, con borde afinado (BA), según la norma UNE-EN 520 | 4.12 |  | x | 9.43 | =
Subtotal material
|  |  | Gastos auxiliares |  |  |  | 1.5 | %
Coste directo
|  |  | Gastos indirectos |  |  |  | 3 | %
Total
P-124 | P654-8M4E | m2 | Envà de plaques de guix laminat amb aïllament de plaques de llana de roca format per estructura senzilla normal amb perfileria de planxa d'acer galvanitzat, amb un gruix total de l'envà de 130 mm, muntants cada 400 mm de 70 mm d'amplària i canals de 70 mm d'amplària, 2 plaques tipus resistent al foc (F) a cada cara de 15 mm de gruix cada una, fixades mecànicament i aïllament de plaques de llana mineral de roca de resistència tèrmica >= 1,622 m2·K/W S'inclouen tots aquells materials, elements, accesoris, mitjans (materials, humans) i recursos necessarias per a la seva total posada a obra i la seva correcta execució. |  |  |  | Rend.: | 1
Mano de obra
| A01-FEP3 | h | Ajudant col·locador | 0.14 | /R | x | 24.65 | =
| A0F-000D | h | Oficial 1a col·locador | 0.39 | /R | x | 27.76 | =
Subtotal mano de obra
Material
| B7C93-0J0D | m2 | Placa semirígida de llana mineral de roca (MW), de densitat 46 a 55 kg/m3, de 60 mm de gruix, amb una conductivitat tèrmica <= 0.037 W/(m·K) i resistència tèrmica >= 1,622 m2·K/W | 2.06 |  | x | 3.71 | =
| B0AQ-07GR | cu | Tornillos para placas de yeso laminado | 0.72 |  | x | 10.87 | =
| B6B0-1BTM | m | Banda acústica autoadhesiva hasta 50 mm de ancho para juntas de placas de yeso laminado | 0.94 |  | x | 0.59 | =
| B0AO-07II | u | Taco de nylon de 6 a 8 mm de diámetro, con tornillo | 6 |  | x | 0.21 | =
| B0CC0-21OT | m2 | Placa de guix laminat resistent al foc (F) i gruix 15 mm, amb vora afinada (BA), segons la norma UNE-EN 520 | 4.12 |  | x | 9.41 | =
| B6B1-0KK8 | m | Montante de plancha de acero galvanizado, en paramentos verticales con perfiles 70 mm de anchura | 3.675 |  | x | 1.33 | =
| B6B1-0KK4 | m | Canal de plancha de acero galvanizado, en paramentos horizontales con perfiles 70 mm de anchura | 0.9975 |  | x | 1.15 | =
| B7J6-0GSL | kg | Masilla para junta de placas de cartón-yeso | 0.8 |  | x | 1.37 | =
| B7J1-0SL0 | m | Cinta de papel resistente para juntas de placas de yeso laminado | 4 |  | x | 0.04 | =
| B0AQ-07EX | cu | Tornillos, de acero galvanizados | 0.12 |  | x | 3.36 | =
Subtotal material
|  |  | Gastos auxiliares |  |  |  | 1.5 | %
Coste directo
|  |  | Gastos indirectos |  |  |  | 3 | %
Total
P-125 | P6ZR-HHS8.A | m2 | Revestiment modular lleuger de parament interior, format per una estructura portant de muntants d'acer inoxidable, fixada directament a paret mitjançant ancoratjes especials, plaquetes fixes d'HPL, amb una ocupació del 50 a 80% de la superfície.Col·locat |  |  |  | Rend.: | 1
Mano de obra
| A0F-000R | h | Oficial 1a muntador | 0.6 | /R | x | 28.1 | =
| A01-FEPH | h | Ajudant muntador | 0.605 | /R | x | 24.14 | =
Subtotal mano de obra
Material
| B0AN-07J3 | u | Tac químic de diàmetre 12 mm, amb cargol, volandera i femella d'acer inoxidable | 4 |  | x | 5.13 | =
| B864-HHN8 | m2 | Revestiment modular lleuger de parament interior, format per una estructura portant de muntants d'acer inoxidable, fixada directament a paret mitjançant ancoratjes especials, plaquetes fixes d'HPL, amb una ocupació del 50 a 80% de la superfície. | 1 |  | x | 96.63 | =
Subtotal material
|  |  | Gastos auxiliares |  |  |  | 1.5 | %
Coste directo
|  |  | Gastos indirectos |  |  |  | 3 | %
Total
P-126 | P711-PN | m2 | Membrana per a impermeabilització PA-2 segons UNE 104402 de 7,7 kg/m2 de dues làmines de betum modificat LBM (SBS)-24-FV amb armadura de feltre fibra de vidre de 60 g/m2, adherides amb oxiasfalt OA 80/25 prèvia imprimació. S'inclouen tots aquells materials, elements, accesoris, mitjans (materials, humans) i recursos necessarias per a la seva total posada a obra i la seva correcta execució. |  |  |  | Rend.: | 1
Mano de obra
| A01-FEP3 | h | Ajudant col·locador | 0.25 | /R | x | 24.65 | =
| A0F-000D | h | Oficial 1a col·locador | 0.5 | /R | x | 27.76 | =
Subtotal mano de obra
Material
| B712-FGNY | m2 | Làmina de betum modificat amb elastòmer, no protegida, LBM (SBS) 24-FV amb armadura de feltre de fibra de vidre de 60 g/m2 | 2.2 |  | x | 3.36 | =
| B092-078D | kg | Oxiasfalt en sacs tipus OA 80/25 d'aplicació en calent | 3 |  | x | 1.3 | =
| B7Z0-13F3 | kg | Emulsió bituminosa, tipus ED | 0.3 |  | x | 0.86 | =
Subtotal material
|  |  | Gastos auxiliares |  |  |  | 1.5 | %
Coste directo
|  |  | Gastos indirectos |  |  |  | 3 | %
Total
P-127 | P7CR9-BIPN | m2 | LAMINA ACÚSTICA Làmina acústica tipus viscolam d'alta densitat, de base bituminosa activada amb polimers. Tipus chovAcustic Viscolam 65 o equivalent de 4mm de espesor. A col. locar al llarg de tota l'altura de l'envà i travat en la junta de paviment de terratzo existent previ tall per a conformació de junta. |  |  |  | Rend.: | 1
Mano de obra
| A0F-000T | h | Oficial 1a paleta | 0.08 | /R | x | 27.76 | =
| A0D-0007 | h | Manobre | 0.04 | /R | x | 23.17 | =
Subtotal mano de obra
Material
| B7CQ0-2GPN | m2 | Làmina acústica tipus viscolam d'alta densitat, de base bituminosa activada amb polimers. Tipus chovAcustic Viscolam 65 o equivalent de 4mm de espesor. A col·locar al llarg de tota l'altura de l'envà i travat en la junta de paviment de terratzo existent previ tall per a conformació de junta. | 1 |  | x | 4.47 | =
| B094-06TJ | kg | Adhesiu cimentós tipus C1 segons norma UNE-EN 12004 | 0.5985 |  | x | 0.3 | =
Subtotal material
|  |  | Gastos auxiliares |  |  |  | 1.5 | %
Coste directo
|  |  | Gastos indirectos |  |  |  | 3 | %
Total
P-128 | P7DB-65NY | m2 | Segellat de buit de pas d'instal·lacions amb 2 plaques de llana mineral de roca de 116 a 125 kg/m3 de densitat, de 30 mm de gruix i revestiment resistent al foc a base de resines termoplàstiques en dissolució aquosa, impermeable a l'aigua i a l'oli, inclosa la protecció en 250 mm de les safates de cables a ambdós costats de la penetració, amb resistència al foc EI-120 |  |  |  | Rend.: | 1
Mano de obra
| A0F-000D | h | Oficial 1a col·locador | 0.2 | /R | x | 27.76 | =
| A01-FEP3 | h | Ajudant col·locador | 0.2 | /R | x | 24.65 | =
Subtotal mano de obra
Material
| B7C93-0IY0 | m2 | Placa rígida de llana mineral de roca (MW), de densitat 116 a 125 kg/m3, de 30 mm de gruix, amb una conductivitat tèrmica <= 0.037 W/(m·K) i resistència tèrmica >= 0,81081 m2·K/W | 2.2 |  | x | 9.3 | =
| B7D4-19X9 | kg | Imprimació de protecció contra el foc a base de resines termoplàstiques en dissolució aquosa, impermeable a l'aigua i a l'oli, per aplicar sobre cables o sobre panell de llana mineral | 0.5 |  | x | 17.5 | =
Subtotal material
|  |  | Gastos auxiliares |  |  |  | 1.5 | %
Coste directo
|  |  | Gastos indirectos |  |  |  | 3 | %
Total
P-129 | P7J4-PN | m | Perfil de remat per a paviment vinilic en trobada amb paviment de terratzo existent. Perfil flexible tipus stop profiles de Tarket o equivalent. S'inclouen tots aquells materials, elements, accesoris, mitjans (materials, humans) i recursos necessarias per a la seva total posada a obra i la seva correcta execució. |  |  |  | Rend.: | 1
Mano de obra
| A0137000 | h | Ajudant col·locador | 0.1 | /R | x | 24.65 | =
| A0122000 | h | Oficial 1a paleta | 0.1 | /R | x | 16.82 | =
Subtotal mano de obra
Material
| B9C3-0HO9 | u | Peça de suport superior, de morter de ciment, per a paviments flotants | 1 |  | x | 15.3 | =
Subtotal material
|  |  | Gastos auxiliares |  |  |  | 1.5 | %
Coste directo
|  |  | Gastos indirectos |  |  |  | 3 | %
Total
P-130 | P7V0-02HB | u | Jornada per a determinació ´´in situ´´ del grau d'aïllament acústic al soroll aeri de les divisions interiors verticals o horitzontals, segons la norma UNE-EN ISO 140-4 |  |  |  | Rend.: | 1
Material
| BVA2-02HI | u | Jornada per a determinació ´´in situ´´ del grau d'aïllament acústic al soroll aeri de les divisions interiors verticals o horitzontals, segons la norma UNE-EN ISO 140-4 | 1 |  | x | 1645.59 | =
Subtotal material
Coste directo
|  |  | Gastos indirectos |  |  |  | 3 | %
Total
P-131 | P83E7-9KLN | m2 | Revestiment interior amb panell laminat decoratiu d'alta pressió HPL, tipus Max Compact, ignífug i d'aplicació general (CGF), de 6 mm de gruix, per a ús interior segons UNE-EN 438-4, comportament al foc B-s1, d0, cantell recte, amb dues cares decoratives, acabat color llis i textura rugosa, col·locat adherit sobre parament vertical amb llata de fusta i adhesiu estructural de poliuretà monocomponent, cinta doble cara, totalment acabat i amb l'especejament de la direcció facultativa. S'inclouen tots aquells materials, elements, accesoris, mitjans (materials, humans) i recursos necessarias per a la seva total posada a obra i la seva correcta execució. |  |  |  | Rend.: | 1
Mano de obra
| A0F-000D | h | Oficial 1a col·locador | 0.5 | /R | x | 27.76 | =
| A01-FEP3 | h | Ajudant col·locador | 0.5 | /R | x | 24.65 | =
Subtotal mano de obra
Material
| B093-32JX | dm3 | Adhesiu estructural per a col·locació de panell HPL, d'aplicació amb pistola, de base poliuretà monocomponent | 0.125 |  | x | 20.1 | =
| B830-1VF5 | m | Cinta de polietilè autoadhesiva a dues cares, de 3 mm de gruix i 12 mm d'amplària | 3 |  | x | 0.37 | =
| B097-32K0 | dm3 | Imprimació per a col·locació de panell HPL, adequada per a suports porosos, de base resina epoxi pigmentada | 0.04 |  | x | 32.82 | =
| B0D31-07P4 | m3 | Llata de fusta de pi | 0.0088 |  | x | 350.06 | =
| B834-2B0P | m2 | Panell laminat decoratiu d'alta pressió HPL, tipus ignífug i d'aplicació general (CGF), de 6 mm de gruix, per a ús interior segons UNE-EN 438-4, comportament al foc B-s1, d0, cantell recte, amb dues cares decoratives, acabat color llis i textura rugosa | 1.2 |  | x | 55.95 | =
| B0AO-07II | u | Taco de nylon de 6 a 8 mm de diámetro, con tornillo | 10 |  | x | 0.21 | =
Subtotal material
|  |  | Gastos auxiliares |  |  |  | 1.5 | %
Coste directo
|  |  | Gastos indirectos |  |  |  | 3 | %
Total
P-132 | P83E7-PN | m2 | Revestiment de parament vertical amb làmina de policarbonat compacte de colors, de 2 mm d'espessor,ignífug Bs1d0, tipus Gerflor gamma Decocolean o equivalent ref.a definir per DF. Fixat mitjançant encolat amb cola acrílica i juntes entre panells realitzada mitjançant junta termosellada o silicona de color a joc amb la gamma. Colors a definir per DF. S'inclouen tots aquells materials, elements, accesoris, mitjans (materials, humans) i recursos necessarias per a la seva total posada a obra i la seva correcta execució. |  |  |  | Rend.: | 1
Mano de obra
| A01-FEP3 | h | Ajudant col·locador | 0.5 | /R | x | 24.65 | =
| A0F-000D | h | Oficial 1a col·locador | 0.5 | /R | x | 27.76 | =
Subtotal mano de obra
Material
| B830-1VF5 | m | Cinta de polietilè autoadhesiva a dues cares, de 3 mm de gruix i 12 mm d'amplària | 3 |  | x | 0.37 | =
| B0D31-07P4 | m3 | Llata de fusta de pi | 0.0088 |  | x | 350.06 | =
| B0C60-1GAW | m2 | Lámina de policarbonat de 2 mm de gruix, ignifug Bs1d0,Tipus Gerflor gamma Decocolean o equivalent. | 1.1 |  | x | 23 | =
| B0AO-07II | u | Taco de nylon de 6 a 8 mm de diámetro, con tornillo | 10 |  | x | 0.21 | =
Subtotal material
|  |  | Gastos auxiliares |  |  |  | 1.5 | %
Coste directo
|  |  | Gastos indirectos |  |  |  | 3 | %
Total
P-133 | P840-BXTJ | u | Assaig estàtic de tracció de la subestructura del cel ras, segons la norma UNE-EN 13964, per a un nombre de determinacions igual o superior a 8 |  |  |  | Rend.: | 1
Material
| BV2H0-02LK | u | Assaig estàtic de tracció de la subestructura del cel ras, segons la norma UNE-EN 13964, per a un nombre de determinacions igual o superior a 8 | 1 |  | x | 79.64 | =
Subtotal material
Coste directo
|  |  | Gastos indirectos |  |  |  | 3 | %
Total
P-134 | P843-A8FB | m2 | Cel ras continu de doble placa de 12,5mm de guix laminat acústic, tipus Pladur Fonic o equivalent, amb làmina de betum modificat de 4,5mm de gruix de 6kg/m2 per a aÏllament acústic entre placas. Amb entramat ocult doble reforçat amb amortidor antivibratori de cautxú i remat de perfil perimetral encastat entre les segones plaques de cartró guix del envà vertical. Encitat i emmassillat de juntes. Pintat amb pintura compatible color a definir per DF. Inclou placa semirígida de llana mineral de roca (MW), d'alta densitat i de 50mm de gruix. |  |  |  | Rend.: | 1
Mano de obra
| A0F-000D | h | Oficial 1a col·locador | 0.875 | /R | x | 27.76 | =
| A01-FEP3 | h | Ajudant col·locador | 0.4 | /R | x | 24.65 | =
Subtotal mano de obra
Material
| B0AQ-07GR | cu | Tornillos para placas de yeso laminado | 0.18 |  | x | 10.87 | =
| B7C93-0IX0 | m2 | Placa semirígida de llana mineral de roca (MW), de densitat 46 a 55 kg/m3, de 50 mm de gruix, amb una conductivitat tèrmica <= 0.037 W/(m·K) i resistència tèrmica >= 1,351 m2·K/W | 1.05 |  | x | 3.02 | =
| B0CC0-21OV | m2 | Placa de guix laminat estàndard (A) i gruix 12,5 mm, amb vora afinada (BA), segons la norma UNE-EN 520 | 2.1 |  | x | 5.95 | =
| B7J6-0GSL | kg | Masilla para junta de placas de cartón-yeso | 0.4725 |  | x | 1.37 | =
| B7CQ0-2GF0 | m2 | Làmina betum modificat de 4,5 mm de gruix, de 6 kg/m2, per aïllament acústic | 1.05 |  | x | 4.47 | =
| B845-2L8P | m2 | Entramat d'estructura senzilla d'acer galvanitzat per a cel ras continu de plaques de guix laminat format per perfils col·locats cada 600 mm com a màxim, per a fixar al sostre mitjançant vareta de suspensió cada 1,2 m, per a suportar una càrrega de fins a 15 kg | 1 |  | x | 4.54 | =
| B840-28CV | u | Amortidor antivibratori de cautxú, de 60 mm de llargària i 52 mm d'amplària, amb carsassa metàl·lica per a una càrrega màxima admissible de 25 kg/m2 | 2 |  | x | 2.8 | =
| B7J1-0SL0 | m | Cinta de papel resistente para juntas de placas de yeso laminado | 1.89 |  | x | 0.04 | =
Subtotal material
|  |  | Gastos auxiliares |  |  |  | 1.5 | %
Coste directo
|  |  | Gastos indirectos |  |  |  | 3 | %
Total
P-135 | P846-9JNE | m2 | Cel ras continu de plaques de guix laminat tipus estàndard (A), per a revestir, de 15 mm de gruix i vora afinada (BA), entramat d'acer galvanitzat format per perfils principals col·locats cada 1000 mm i perfils secundaris col·locats cada 600 mm fixats al sostre mitjançant vareta de suspensió cada 1,2 m, per a una alçària de cel ras de 5 m com a màxim. S'inclou remate i perfil de transició entre materials, segons indica el projecte. S'inclouen tots aquells materials, elements, accesoris, mitjans (materials, humans) i recursos necessarias per a la seva total posada a obra i la seva correcta execució. |  |  |  | Rend.: | 1
Mano de obra
| A0F-000D | h | Oficial 1a col·locador | 0.4 | /R | x | 27.76 | =
| A01-FEP3 | h | Ajudant col·locador | 0.2 | /R | x | 24.65 | =
Subtotal mano de obra
Material
| B0AQ-07GR | cu | Tornillos para placas de yeso laminado | 0.18 |  | x | 10.87 | =
| B7J6-0GSL | kg | Masilla para junta de placas de cartón-yeso | 0.4725 |  | x | 1.37 | =
| B845-2L8O | m2 | Entramat d'estructura doble d'acer galvanitzat per a cel ras continu de plaques de guix laminat format per perfils principals col·locats cada 1000 mm com a màxim i perfils secundaris col·locats cada 600 mm com a màxim, per a fixar al sostre mitjançant vareta de suspensió cada 1,2 m, per a suportar una càrrega de fins a 15 kg | 1 |  | x | 7.16 | =
| B7J1-0SL0 | m | Cinta de papel resistente para juntas de placas de yeso laminado | 1.89 |  | x | 0.04 | =
| B0CC0-21OU | m2 | Placa de guix laminat estàndard (A) i gruix 15 mm, amb vora afinada (BA), segons la norma UNE-EN 520 | 1.03 |  | x | 7.9 | =
Subtotal material
|  |  | Gastos auxiliares |  |  |  | 1.5 | %
Coste directo
|  |  | Gastos indirectos |  |  |  | 3 | %
Total
P-136 | P846-9JO9 | m2 | Cel ras continu de plaques de guix laminat tipus hidròfuga (H), per a revestir, de 15 mm de gruix i vora afinada (BA), entramat d'acer galvanitzat format per perfils principals col·locats cada 1000 mm i perfils secundaris col·locats cada 600 mm fixats al sostre mitjançant vareta de suspensió cada 1,2 m, per a una alçària de cel ras de 5 m com a màxim. S'inclou remate i perfil de transició entre materials, segons indica el projecte. S'inclouen tots aquells materials, elements, accesoris, mitjans (materials, humans) i recursos necessarias per a la seva total posada a obra i la seva correcta execució. |  |  |  | Rend.: | 1
Mano de obra
| A0F-000D | h | Oficial 1a col·locador | 0.4 | /R | x | 27.76 | =
| A01-FEP3 | h | Ajudant col·locador | 0.2 | /R | x | 24.65 | =
Subtotal mano de obra
Material
| B0AQ-07GR | cu | Tornillos para placas de yeso laminado | 0.18 |  | x | 10.87 | =
| B0CC0-21OQ | m2 | Placa de yeso laminado hidrófuga (H) y espesor 15 mm, con borde afinado (BA), según la norma UNE-EN 520 | 1.03 |  | x | 9.43 | =
| B7J6-0GSL | kg | Masilla para junta de placas de cartón-yeso | 0.4725 |  | x | 1.37 | =
| B7J1-0SL0 | m | Cinta de papel resistente para juntas de placas de yeso laminado | 1.89 |  | x | 0.04 | =
| B845-2L8O | m2 | Entramat d'estructura doble d'acer galvanitzat per a cel ras continu de plaques de guix laminat format per perfils principals col·locats cada 1000 mm com a màxim i perfils secundaris col·locats cada 600 mm com a màxim, per a fixar al sostre mitjançant vareta de suspensió cada 1,2 m, per a suportar una càrrega de fins a 15 kg | 1 |  | x | 7.16 | =
Subtotal material
|  |  | Gastos auxiliares |  |  |  | 1.5 | %
Coste directo
|  |  | Gastos indirectos |  |  |  | 3 | %
Total
P-137 | P84J-9JSE | m2 | Cel ras registrable de plaques de guix laminat amb acabat vinílic, 600x 600 mm i 15 mm de gruix, sistema desmuntable amb estructura d'acer galvanitzat vist format per perfils principals amb forma de T invertida de 15 mm de base col·locats cada 1,2 m i fixats al sostre mitjançant vareta de suspensió cada 1,2 m, amb perfils secundaris col·locats formant retícula de 600x 600 mm, per a una alçària de cel ras de 5 m com a màxim. S'inclou remate i perfil de transició entre materials, segons indica el projecte. S'inclouen tots aquells materials, elements, accesoris, mitjans (materials, humans) i recursos necessarias per a la seva total posada a obra i la seva correcta execució. |  |  |  | Rend.: | 1
Mano de obra
| A01-FEPH | h | Ajudant muntador | 0.2 | /R | x | 24.14 | =
| A0F-000R | h | Oficial 1a muntador | 0.2 | /R | x | 28.1 | =
Subtotal mano de obra
Material
| B848-2IUE | m2 | Estructura d'acer galvanitzat vista per a cel ras de plaques de 600x600 mm formada per perfils principals en forma de T invertida de 15 mm de base col·locats cada 1,2 m per a fixar al sostre mitjançant vareta de suspensió cada 1,2 m, i perfils secundaris formant retícula, inclòs part proporcional de perfils de remat, suspensors i fixacions, per a suportar una càrrega de fins a 14 kg | 1.03 |  | x | 3.33 | =
| B84I-0P8F | m2 | Placa de guix laminat per a cel ras registrable de 15 mm de gruix, acabat vinílic, de 600x600 mm i cantell recte ( A) segons la norma UNE-EN 13964, per quedar l'entremat vist, i reacció al foc A2-s1, d0 | 1.03 |  | x | 20.54 | =
Subtotal material
|  |  | Gastos auxiliares |  |  |  | 1.5 | %
Coste directo
|  |  | Gastos indirectos |  |  |  | 3 | %
Total
P-138 | P84O-PN | u | Registre per a cel ras de plaques de guix laminat format de 60x60 cm2 amb marc d'acer galvanitzat i fulla d'acer galvanitzat lacat amb un gruix total de 15 mm com mín, tanca de pressió i dispositiu de retenció, col·locat amb perfileria d'acer galvanitzat. (sistema de seguretat per psiquiatria) S'inclou remate i perfil de transició entre materials, segons indica el projecte. S'inclouen tots aquells materials, elements, accesoris, mitjans (materials, humans) i recursos necessarias per a la seva total posada a obra i la seva correcta execució. |  |  |  | Rend.: | 1
Mano de obra
| A0F-000R | h | Oficial 1a muntador | 0.3 | /R | x | 28.1 | =
| A0D-0007 | h | Manobre | 0.15 | /R | x | 23.17 | =
Subtotal mano de obra
Material
| B84M-2I92 | u | Rregistre 60x60 cm2 de cel ras de plaques de guix laminat formada per marc d'acer galvanitzat i fulla d'acer galvanitzat lacat amb un gruix total de 15 mm, amb tanca de pressió i dispositiu de retenció | 1 |  | x | 33.3 | =
Subtotal material
|  |  | Gastos auxiliares |  |  |  | 1.5 | %
Coste directo
|  |  | Gastos indirectos |  |  |  | 3 | %
Total
P-139 | P861-PN | u | Cantoneres són d'alumini autoadhesiu i de PVC flexible que es fan servir per protegir les esquenes externes de les parets contra impactes i proporcionar un acabat impecable. Aquestes cantoneres vénen en dues versions autoadhesives: la primera és una cantonera de PVC sòlid (90 °) que es fa servir per protegir les esquenes externes de les parets contra impactes. El segon és una cantonera de PVC ajustable (60 ° a 130 °) que sutilitza per protegir les esquenes externes de les parets contra impactes. S'han d'instal·lar sobre el revestiment de la paret. S'inclouen tots aquells materials, elements, accesoris, mitjans (materials, humans) i recursos necessarias per a la seva total posada a obra i la seva correcta execució. |  |  |  | Rend.: | 1
Mano de obra
| A01-FEP3 | h | Ajudant col·locador | 0.8 | /R | x | 24.65 | =
| A0F-000D | h | Oficial 1a col·locador | 0.8 | /R | x | 27.76 | =
Subtotal mano de obra
Material
| B0AO-07II | u | Taco de nylon de 6 a 8 mm de diámetro, con tornillo | 8 |  | x | 0.21 | =
| B0CHB-H61N | m2 | Plafons de planxa alumini plegada, amb acabat anoditzat, de 2 mm de gruix, i amplada fins a 60 cm | 1.2 |  | x | 26.85 | =
| B83A-H62I | m2 | Estructura de suport d'alumini per a suport d'aplacat vertical de plafons d'alumini, formada per perfils verticals tipus T d'alumini, per col·locar cada 1,5 m, i rastrells horitzontals de tub d'alumini de 40x40 mm per a col3locar sobre els perfils T cada 50 cm, per a fixar al parament amb ancoratges regulables i part proporcional d'elements de muntatge | 1 |  | x | 18.09 | =
Subtotal material
|  |  | Gastos auxiliares |  |  |  | 1.5 | %
Coste directo
|  |  | Gastos indirectos |  |  |  | 3 | %
Total
P-140 | P9C0-01AM | u | Determinació de la resistència a l'abrasió d'una mostra de 4 peces de terratzo per a ús interior, segons la norma UNE-EN 13748-1 |  |  |  | Rend.: | 1
Material
| BV2L0-00YE | u | Determinació de la resistència a l'abrasió d'una mostra de 4 peces de terratzo per a ús interior, segons la norma UNE-EN 13748-1 | 1 |  | x | 165.88 | =
Subtotal material
Coste directo
|  |  | Gastos indirectos |  |  |  | 3 | %
Total
P-141 | P9C0-01AU | u | Determinació de la resistència a la flexió d'una mostra de 4 peces de terratzo per a ús interior, segons la norma UNE-EN 13748-1 |  |  |  | Rend.: | 1
Material
| BV2L0-00YM | u | Determinació de la resistència a la flexió d'una mostra de 4 peces de terratzo per a ús interior, segons la norma UNE-EN 13748-1 | 1 |  | x | 164.64 | =
Subtotal material
Coste directo
|  |  | Gastos indirectos |  |  |  | 3 | %
Total
P-143 | P9P5-PN01 | m2 | Paviment vinilic homogeni continu en rotllo, tipus IQ Optima de Tarkett, o equivalent, per a trànsit molt intens i de 2mm de gruix i pes total de 2700 g/m2. Amb cordó de soldadura en calent i sòcol a mitja canya amb cunya de PVC com a element de base i remat superior per a protecció de cant superior en la remunta sobre el envà. Complirà classe 1 (antilliscant) DB SUA. Reacció al foc Bfl-S1. Punxonament estàtic menor/igual a 0.10mm, segons UNE-EN 685. S'inclouen tots aquells materials, elements, accesoris, mitjans (materials, humans) i recursos necessarias per a la seva total posada a obra i la seva correcta execució. |  |  |  | Rend.: | 1
Mano de obra
| A01-FEP3 | h | Ajudant col·locador | 0.1 | /R | x | 24.65 | =
| A0F-000D | h | Oficial 1a col·locador | 0.208 | /R | x | 27.76 | =
Subtotal mano de obra
Material
| B9PB-H4US | m2 | Làmina de PVC homogeni en rotlle, classe 32-34 segons UNE-EN 685 i de 2 mm de gruix | 1 |  | x | 19.37 | =
| B9P8-H72J | m2 | Làmina vinílica estabilitzada amb fibra de vidre per a la installació flotant de paviments vinílics | 1 |  | x | 8.42 | =
| B091-06VH | kg | Adhesiu en dispersió aquosa | 0.3003 |  | x | 3.09 | =
| B9P6-0ISZ | m | Cordó de PVC de 4 mm de diàmetre | 0.6 |  | x | 0.14 | =
Subtotal material
|  |  | Gastos auxiliares |  |  |  | 1.5 | %
Coste directo
|  |  | Gastos indirectos |  |  |  | 3 | %
Total
P-144 | P9P5-PN02 | m2 | Paviment vinilic homogeni amb partícules antilliscants, continu en rotllo, tipus Granit Safetred de Tarkett o equivalent, amb tractament de protecció Safe. T Clean XP, per a trànsit molt intens i de 2mm de gruix i pes total de 2950 g/m2. Amb cordó de soldadura en calent i sòcol a mitja canya amb cunya de PVC com a element de base. Complirà classe 2 (antilliscant) DB SUA. Reacció al foc Bfl-S1. Punxonament estàtic menor/igual a 0.10mm, segons UNE-EN 685. S'inclouen tots aquells materials, elements, accesoris, mitjans (materials, humans) i recursos necessarias per a la seva total posada a obra i la seva correcta execució. |  |  |  | Rend.: | 1
Mano de obra
| A01-FEP3 | h | Ajudant col·locador | 0.5 | /R | x | 24.65 | =
| A0F-000D | h | Oficial 1a col·locador | 0.5 | /R | x | 27.76 | =
Subtotal mano de obra
Material
| B9PB-H4US | m2 | Làmina de PVC homogeni en rotlle, classe 32-34 segons UNE-EN 685 i de 2 mm de gruix | 1.05 |  | x | 19.37 | =
| B9P8-H72J | m2 | Làmina vinílica estabilitzada amb fibra de vidre per a la installació flotant de paviments vinílics | 1.05 |  | x | 8.42 | =
| B9P6-0ISZ | m | Cordó de PVC de 4 mm de diàmetre | 0.6 |  | x | 0.14 | =
| B091-06VH | kg | Adhesiu en dispersió aquosa | 0.3003 |  | x | 3.09 | =
Subtotal material
|  |  | Gastos auxiliares |  |  |  | 1.5 | %
Coste directo
|  |  | Gastos indirectos |  |  |  | 3 | %
Total
P-145 | P9P5-PN03 | m2 | Paviment vinilic homogeni amb partícules antilliscants, continu en rotllo, tipus Safetred Universal Plus de Tarkett o equivalent, amb tractament de protecció Safe. T Clean XP, per a trànsit molt intens i de 2mm de gruix i pes total de 3458 g/m2. Amb cordó de soldadura en calent i sòcol a mitja canya amb cunya de PVC com a element de base. Complirà classe 3 (antilliscant) DB SUA. Reacció al foc Bfl-S1. Punxonament estàtic menor/igual a 0.10mm. Paviment col·locat sobre capa allisadora, conformació de pendent, recrescut de morter de 7cm i capa de impermeabilització sobre la cara horitzontal del forjat i 30cm per sobre el nivel de l'envà, segons UNE-EN 685. S'inclouen tots aquells materials, elements, accesoris, mitjans (materials, humans) i recursos necessarias per a la seva total posada a obra i la seva correcta execució. |  |  |  | Rend.: | 1
Mano de obra
| A0F-000D | h | Oficial 1a col·locador | 0.8 | /R | x | 27.76 | =
| A01-FEP3 | h | Ajudant col·locador | 1 | /R | x | 24.65 | =
Subtotal mano de obra
Material
| B9P6-0ISZ | m | Cordó de PVC de 4 mm de diàmetre | 0.6 |  | x | 0.14 | =
| B9PB-H4US | m2 | Làmina de PVC homogeni en rotlle, classe 32-34 segons UNE-EN 685 i de 2 mm de gruix | 1.1 |  | x | 19.37 | =
| B9P8-H72J | m2 | Làmina vinílica estabilitzada amb fibra de vidre per a la installació flotant de paviments vinílics | 1.1 |  | x | 8.42 | =
| B091-06VH | kg | Adhesiu en dispersió aquosa | 0.3003 |  | x | 3.09 | =
Subtotal material
|  |  | Gastos auxiliares |  |  |  | 1.5 | %
Coste directo
|  |  | Gastos indirectos |  |  |  | 3 | %
Total
P-146 | P9U3-PN | m | Sòcol de mabre color blanc (´blanco tranco´) de 20 cm d'alçada i 20mm de guix. Colocació enrasat a la cara d'acabat el revestiment vertical de la paret. S'inclouen tots aquells materials, elements, accesoris, mitjans (materials, humans) i recursos necessarias per a la seva total posada a obra i la seva correcta execució. |  |  |  | Rend.: | 1
Mano de obra
| A0F-000D | h | Oficial 1a col·locador | 0.12 | /R | x | 27.76 | =
| A0D-0007 | h | Manobre | 0.01 | /R | x | 23.17 | =
Subtotal mano de obra
Material
| B9U1-15HA | m | Sòcol de marbre de 200 mm d'alçària, mateix tipus que l'existent, amb morter colar i anivellat | 1.02 |  | x | 41.85 | =
| B091-06VI | kg | Adhesiu de poliuretà | 0.063 |  | x | 5.72 | =
Subtotal material
|  |  | Gastos auxiliares |  |  |  | 1.5 | %
Coste directo
|  |  | Gastos indirectos |  |  |  | 3 | %
Total
P-147 | P9U9-PN | m | El sòcol de mitja canya de PVC s'utilitzen per recolzar el paviment quan es realitza una instal·lació remuntada a la paret.H=20cm Normalment s'instal·la com un caputxó a la vora superior del paviment per protegir-lo i per obtenir un acabat perfecte. Aporten un acabat higiènic i estant gràcies al suau angle que crea a la unió sòl/paret. Les nostres falques de PVC són compatibles amb els nostres terres vinílics en rotllo Homogenis i Heterogenis. Sòcol tipo PVC-PA15 de Tarket o equivalent. S'inclouen tots aquells materials, elements, accesoris, mitjans (materials, humans) i recursos necessarias per a la seva total posada a obra i la seva correcta execució. |  |  |  | Rend.: | 1
Mano de obra
| A0F-000T | h | Oficial 1a paleta | 0.25 | /R | x | 27.76 | =
| A0D-0007 | h | Manobre | 1 | /R | x | 23.17 | =
Subtotal mano de obra
Material
| B091-06VG | kg | Adhesiu de PVC | 0.065 |  | x | 4.85 | =
| B9U4-1KZ7 | m | Sòcol de PVC | 1 |  | x | 10.8 | =
Subtotal material
Elemento compuesto
| B07F-0LT4 | m3 | Morter de ciment pòrtland amb filler calcari CEM II/B-L i sorra, amb 250 kg/m3 de ciment, amb una proporció en volum 1:6 i 5 N/mm2 de resistència a compressió, elaborat a l'obra | 0.0021 |  | x | 85.1568 | =
Subtotal elemento compuesto
|  |  | Gastos auxiliares |  |  |  | 1.5 | %
Coste directo
|  |  | Gastos indirectos |  |  |  | 3 | %
Total
P-148 | P9U9-PN01 | m | El sòcol de mitja canya de PVC s'utilitzen per recolzar el paviment quan es realitza una instal·lació remuntada a la paret.H=20cm Normalment s'instal·la com un caputxó a la vora superior del paviment per protegir-lo i per obtenir un acabat perfecte. Aporten un acabat higiènic i estant gràcies al suau angle que crea a la unió sòl/paret. Les nostres falques de PVC són compatibles amb els nostres terres vinílics en rotllo Homogenis i Heterogenis. Sòcol tipo PVC-PA15 de Tarket o equivalent. S'inclouen tots aquells materials, elements, accesoris, mitjans (materials, humans) i recursos necessarias per a la seva total posada a obra i la seva correcta execució. |  |  |  | Rend.: | 1
Mano de obra
| A0D-0007 | h | Manobre | 1 | /R | x | 23.17 | =
| A0F-000T | h | Oficial 1a paleta | 0.25 | /R | x | 27.76 | =
Subtotal mano de obra
Material
| B9U4-1KZ7 | m | Sòcol de PVC | 0.5 |  | x | 10.8 | =
| B091-06VG | kg | Adhesiu de PVC | 0.065 |  | x | 4.85 | =
Subtotal material
Elemento compuesto
| B07F-0LT4 | m3 | Morter de ciment pòrtland amb filler calcari CEM II/B-L i sorra, amb 250 kg/m3 de ciment, amb una proporció en volum 1:6 i 5 N/mm2 de resistència a compressió, elaborat a l'obra | 0.0021 |  | x | 85.1568 | =
Subtotal elemento compuesto
|  |  | Gastos auxiliares |  |  |  | 1.5 | %
Coste directo
|  |  | Gastos indirectos |  |  |  | 3 | %
Total
P-149 | P9Y1-02J3 | u | Determinació a laboratori, mitjançant pèndol de fricció, de la resistència al lliscament/relliscada de paviments polits i no polits, segons la norma UNE-ENV 12633, per a un nombre de determinacions igual o superior a 10 |  |  |  | Rend.: | 1
Material
| BV2L0-00Z5 | u | Determinació a laboratori, mitjançant pèndol de fricció, de la resistència al lliscament/relliscada de paviments polits i no polits, segons la norma UNE-ENV 12633, per a un nombre de determinacions igual o superior a 10 | 1 |  | x | 83.25 | =
Subtotal material
Coste directo
|  |  | Gastos indirectos |  |  |  | 3 | %
Total
P-150 | PAR4-PN01 | m2 | Porta acordeón d'obertura ràpida horitzontal, de 5.5 a 6 m d'alçària màxima, amb bastiment i estructura de perfils d'acer galvanitzat ocult, amb armari elèctric, interruptor-pulsador i fotocèl·lula de seguretat, ancorada amb morter de ciment 1:4 |  |  |  | Rend.: | 1
Mano de obra
| A0F-000B | h | Oficial 1a | 0.4 | /R | x | 27.76 | =
| A0D-0007 | h | Manobre | 0.4 | /R | x | 23.17 | =
Subtotal mano de obra
Material
| BAR4-1BSO | m2 | Porta acordeón d'obertura ràpida horitzontal, de 5.5 a 6 m d'alçària màxima, amb bastiment i estructura de perfils d'acer galvanitzat ocult, amb armari elèctric, interruptor-pulsador i fotocèl·lula de seguretat. | 1 |  | x | 174.6 | =
Subtotal material
Elemento compuesto
| B07F-0LT5 | m3 | Morter de ciment pòrtland amb filler calcari CEM II/B-L i sorra, amb 380 kg/m3 de ciment, amb una proporció en volum 1:4 i 10 N/mm2 de resistència a compressió, elaborat a l'obra | 0.1 |  | x | 98.965 | =
Subtotal elemento compuesto
|  |  | Gastos auxiliares |  |  |  | 2.5 | %
Coste directo
|  |  | Gastos indirectos |  |  |  | 3 | %
Total
P-151 | PAW8-78PK | u | Retenidor electromagnètic per a porta tallafocs de fulles batents, amb caixa, amb polsador de desbloqueig, força de retenció de 1100 N, 24 V c.c. de tensió d'alimentació, amb placa ferromagnètica articulada, segons la norma UNE-EN 1155, fixat a la paret |  |  |  | Rend.: | 1
Mano de obra
| A01-FEPH | h | Ajudant muntador | 0.2 | /R | x | 24.14 | =
| A0F-000R | h | Oficial 1a muntador | 0.2 | /R | x | 28.1 | =
Subtotal mano de obra
Material
| BAWB-1GJ9 | u | Retenidor electromagnètic per a porta tallafocs de fulles batents, amb caixa, amb polsador de desbloqueig, força de retenció de 1100 N, 24 V c.c. de tensió d'alimentació, amb placa ferromagnètica articulada, segons la norma UNE-EN 1155, per a col·locació mural | 1 |  | x | 55.22 | =
Subtotal material
|  |  | Gastos auxiliares |  |  |  | 1.5 | %
Coste directo
|  |  | Gastos indirectos |  |  |  | 3 | %
Total
P-152 | PBBI-567M | u | Placa amb pintura reflectant de 60x60 cm, per a senyals de trànsit, fixada i amb el desmuntatge inclòs |  |  |  | Rend.: | 1
Mano de obra
| A0D-0009 | h | Manobre per a seguretat i salut | 1 | /R | x | 23.17 | =
Subtotal mano de obra
Material
| BBL1-0RMK | u | Placa informativa, de 60x60 cm, amb pintura reflectant, per a 2 usos, per a seguretat i salut | 1 |  | x | 38.91 | =
Subtotal material
|  |  | Gastos auxiliares |  |  |  | 1 | %
Coste directo
|  |  | Gastos indirectos |  |  |  | 3 | %
Total
P-153 | PBBJ-5678 | u | Placa amb pintura reflectant circular de 90 cm de diàmetre, per a senyals de trànsit, fixada i amb el desmuntatge inclòs |  |  |  | Rend.: | 1
Mano de obra
| A0D-0009 | h | Manobre per a seguretat i salut | 1 | /R | x | 23.17 | =
Subtotal mano de obra
Material
| BBL1-0RMR | u | Placa circular, de D 90 cm, amb pintura reflectant, per a 2 usos, per a seguretat i salut | 1 |  | x | 76.9 | =
Subtotal material
|  |  | Gastos auxiliares |  |  |  | 1 | %
Coste directo
|  |  | Gastos indirectos |  |  |  | 3 | %
Total
P-154 | PBBL-56GK | u | Placa de senyalització de seguretat laboral, de planxa d'acer llisa serigrafiada, de 40x33 cm, fixada mecànicament i amb el desmuntatge inclòs |  |  |  | Rend.: | 1
Mano de obra
| A0D-0009 | h | Manobre per a seguretat i salut | 0.15 | /R | x | 23.17 | =
Subtotal mano de obra
Material
| B0AQ-07GU | cu | Visos per a fusta o tacs de PVC, per a seguretat i salut | 0.04 |  | x | 3.85 | =
| BBB9-0R6S | u | Placa de senyalització de seguretat laboral, de planxa d'acer llisa serigrafiada, de 40x33 cm, per a seguretat i salut | 1 |  | x | 16.38 | =
Subtotal material
|  |  | Gastos auxiliares |  |  |  | 1 | %
Coste directo
|  |  | Gastos indirectos |  |  |  | 3 | %
Total
P-155 | PBCD-56H6 | m | Tanca mòbil metàl·lica de 2,5 m de llargària i 1 m d'alçària i amb el desmuntatge inclòs |  |  |  | Rend.: | 1
Mano de obra
| A0D-0009 | h | Manobre per a seguretat i salut | 0.06 | /R | x | 23.17 | =
Subtotal mano de obra
Material
| BBCI-0R99 | m | Tanca mòbil metàl·lica de 2,5 m de llargària i 1 m d'alçària, per a 4 usos, per a seguretat i salut | 0.4 |  | x | 10.89 | =
Subtotal material
|  |  | Gastos auxiliares |  |  |  | 1 | %
Coste directo
|  |  | Gastos indirectos |  |  |  | 3 | %
Total
P-156 | PC16-PN01 | u | Mirall de lluna incolora de 3 mm de gruix, col·locat adherit sobre tauler de fusta. S'inclouen tots aquells materials, elements, accesoris, mitjans (materials, humans) i recursos necessarias per a la seva total posada a obra i la seva correcta execució. |  |  |  | Rend.: | 1
Mano de obra
| A0F-0010 | h | Oficial 1a vidrier | 1 | /R | x | 26.97 | =
Subtotal mano de obra
Material
| BC1K-PN01 | m2 | Mirall d'acer inox antivandàlic, Aquacon o equivalent. Mides 700x400mm, Grossor 11mm Fabricat en acer inoxidable (AISI 304) acabat super lluentor | 1 |  | x | 215.15 | =
| B7JE-0GTJ | dm3 | Massilla per a segellats, d'aplicació amb pistola, de base poliuretà de polimerització ràpida monocomponent | 0.105 |  | x | 10.76 | =
Subtotal material
|  |  | Gastos auxiliares |  |  |  | 2.5 | %
Coste directo
|  |  | Gastos indirectos |  |  |  | 3 | %
Total
P-157 | PC1J-6Y9P | m2 | Vidre de proteccio al foc de classificació EI-120, col·locat amb llistó de vidre sobre fusta, acer o alumini. S'inclouen tots aquells materials, elements, accesoris, mitjans (materials, humans) i recursos necessarias per a la seva total posada a obra i la seva correcta execució. |  |  |  | Rend.: | 1
Mano de obra
| A0F-0010 | h | Oficial 1a vidrier | 1 | /R | x | 26.97 | =
Subtotal mano de obra
Material
| BC1C-34VL | m2 | Vidre de proteccio al foc de classificació EI-120 | 1 |  | x | 812.41 | =
Subtotal material
|  |  | Gastos auxiliares |  |  |  | 1.5 | %
Coste directo
|  |  | Gastos indirectos |  |  |  | 3 | %
Total
P-158 | PD10-9ALM | m | Aïllament acústic per a baixants fins a 110 mm de diàmetre, amb banda bicapa autoadhesiva de 3,9 mm de gruix, incloent la part proporcional de reforç de peces especials, amb grau de dificultat alt, col·locat adherit superficialment |  |  |  | Rend.: | 1
Mano de obra
| A01-FEP3 | h | Ajudant col·locador | 0.2022 | /R | x | 24.65 | =
| A0F-000D | h | Oficial 1a col·locador | 0.2022 | /R | x | 27.76 | =
Subtotal mano de obra
Material
| B7C71-28D4 | m | Banda bicapa autoadhesiva de 40 cm d'amplària i 3,9 mm de gruix, formada per una membrana d'alta densitat recoberta amb polietilè reticulat i termosoldat, amb una reducció del nivell acústic de 12 dB | 1.0815 |  | x | 2.6 | =
| BD11-0MDE | u | Brida per a tub de PVC de diàmetre entre 75 i 110 mm | 2.1 |  | x | 1.2 | =
| B7C71-28D3 | m | Banda bicapa autoadhesiva de 13 cm d'amplària i 3,9 mm de gruix, formada per una membrana d'alta densitat recoberta amb polietilè reticulat i termosoldat, amb una reducció del nivell acústic de 5 dB | 0.1848 |  | x | 1.97 | =
| B7C71-28D2 | m | Banda bicapa autoadhesiva de 7 cm d'amplària i 3,9 mm de gruix, formada per una membrana d'alta densitat recoberta amb polietilè reticulat i termosoldat, amb una reducció del nivell acústic de 5 dB | 0.168 |  | x | 1.4 | =
Subtotal material
|  |  | Gastos auxiliares |  |  |  | 1.5 | %
Coste directo
|  |  | Gastos indirectos |  |  |  | 3 | %
Total
P-162 | PD19-A007 | m | Suministro y montaje de tubo TRIPLUS de polipropileno triple capa para evacuación insonorizada de aguas residuales y pluviales por gravedad a baja y alta temperatura, de diámetro 125 mm y 3,9 mm de espesor, fabricado y certificado según norma UNE-EN 1451, conforme a las especificaciones del DB-HR del CTE y RD 1367/2007 ´´Ley del Ruido´´, para unión mediante boca con junta elástica monolabial, certificado Fraunhofer nivel de fono absorbencia 12 dB (A) con caudal de descarga 2l/s según EN 14366. Presentación en barras de 0,5 m, 1 m, 2m y 3 m de color azul, gama Triplus de la serie sistemas de evacuación insonorizada ITALSAN. Incluye: Replanteo del recorrido de la bajante y de la situación de los elementos de sujeción. Presentación en seco de los tubos. Fijación del material auxiliar para montaje y sujeción a la obra. Montaje, conexionado y comprobación de su correcto funcionamiento. Realización de pruebas de servicio. |  |  |  | Rend.: | 1
Mano de obra
| A0F-000N | h | Oficial 1a fontanero | 0.36 | /R | x | 22.09 | =
| A01-FEPE | h | Ayudante fontanero | 0.18 | /R | x | 19.88 | =
Subtotal mano de obra
Material
| BDY2-1KCD | u | Elemento de montaje para tubo de polipropileno, D=125 mm | 1 |  | x | 0.26 | =
| BDW2-1KBY | u | Accesorio genérico para tubo de polipropileno, D=125 mm | 1 |  | x | 20.25 | =
| BD16-HELK | m | Tubo de Polipropileno reciclado de pared tricapa para evacuación insonorizada, según norma UNE-EN 1451-1, de DN 125 mm, clase de reacción al fuego B-s1, d0 según norma UNE-EN 13501-1, junta elástica | 1.25 |  | x | 39.9 | =
Subtotal material
|  |  | Gastos auxiliares |  |  |  | 1.5 | %
Coste directo
|  |  | Gastos indirectos |  |  |  | 3 | %
Total
P-163 | PDV1-02HW | u | Jornada per a execució de les proves finals de funcionament d'una xarxa de sanejament, segons PPTGTSP 1986 |  |  |  | Rend.: | 1
Material
| BVAJ-02HP | u | Jornada per a execució de les proves finals de funcionament d'una xarxa de sanejament, segons PPTGTSP 1986 | 1 |  | x | 724.08 | =
Subtotal material
Coste directo
|  |  | Gastos indirectos |  |  |  | 3 | %
Total
P-164 | PDV1-HC4U | u | Jornada per a inspecció de les proves finals de servei de la instal·lació de drenatge, segons exigències del Projecte i del CTE |  |  |  | Rend.: | 1
Material
| BVAJ-H724 | u | Jornada per a inspecció de les proves finals de servei de la instal·lació de drenatge, segons exigències del Projecte i del CTE | 1 |  | x | 630 | =
Subtotal material
Coste directo
|  |  | Gastos indirectos |  |  |  | 3 | %
Total
P-165 | PDV1-HC4V | u | Jornada per a inspecció durant l'execució de la instal·lació de clavegueram, segons exigències del Projecte i del CTE |  |  |  | Rend.: | 1
Material
| BVAJ-H719 | u | Jornada per a inspecció durant l'execució de la instal·lació de clavegueram, segons exigències del Projecte i del CTE | 1 |  | x | 630 | =
Subtotal material
Coste directo
|  |  | Gastos indirectos |  |  |  | 3 | %
Total
P-166 | PDV1-HC52 | u | Jornada per a execució de les proves finals de servei de la instal·lació de climatització, segons exigències del Projecte i del RITE |  |  |  | Rend.: | 1
Material
| BVAJ-H70D | u | Jornada per a execució de les proves finals de servei de la instal·lació de climatització, segons exigències del Projecte i del RITE | 1 |  | x | 630 | =
Subtotal material
Coste directo
|  |  | Gastos indirectos |  |  |  | 3 | %
Total
P-167 | PDV1-HC5M | u | Jornada per a execució de les proves finals de servei de la instal·lació elèctrica de baixa tensió, segons exigències del Projecte i del REBT |  |  |  | Rend.: | 1
Material
| BVAJ-H712 | u | Jornada per a execució de les proves finals de servei de la instal·lació elèctrica de baixa tensió, segons exigències del Projecte i del REBT | 1 |  | x | 630 | =
Subtotal material
Coste directo
|  |  | Gastos indirectos |  |  |  | 3 | %
Total
P-168 | PDV1-HC5O | u | Jornada per a execució de les proves finals de servei de la instal·lació d'enllumenat, segons exigències del Projecte i del REBT |  |  |  | Rend.: | 1
Material
| BVAJ-H729 | u | Jornada per a execució de les proves finals de servei de la instal·lació d'enllumenat, segons exigències del Projecte i del REBT | 1 |  | x | 787.5 | =
Subtotal material
Coste directo
|  |  | Gastos indirectos |  |  |  | 3 | %
Total
P-169 | PDV1-HC5X | u | Jornada per a execució de les proves finals de servei de la instal·lació d'aparells de consum d'aigua sanitària i griferia, segons REBT i CTE |  |  |  | Rend.: | 1
Material
| BVAJ-H71F | u | Jornada per a execució de les proves finals de servei de la instal·lació d'aparells de consum d'aigua sanitària i griferia, segons REBT i CTE | 1 |  | x | 630 | =
Subtotal material
Coste directo
|  |  | Gastos indirectos |  |  |  | 3 | %
Total
P-170 | PDV1-HC6R | u | Jornada per a execució de les proves finals de servei de la instal·lació de transmissió de veu i dades, segons exigències del Projecte |  |  |  | Rend.: | 1
Material
| BVAJ-H72C | u | Jornada per a execució de les proves finals de servei de la instal·lació de transmissió de veu i dades, segons exigències del Projecte | 1 |  | x | 630 | =
Subtotal material
Coste directo
|  |  | Gastos indirectos |  |  |  | 3 | %
Total
P-171 | PE41-38WL | m | Tubo flexible con conducto circular de aluminio+espiral de acero+fibra de vidrio, de 125 mm de diámetro sin espesor definido, colocado |  |  |  | Rend.: | 1
Mano de obra
| A01-FEPC | h | Ayudante calefactor | 0.1 | /R | x | 19.88 | =
| A0F-000C | h | Oficial 1a calefactor | 0.1 | /R | x | 22.09 | =
Subtotal mano de obra
Material
| BE41-0O0Z | m | Conducto circular de aluminio+espiral de acero+fibra de vidrio, de 125 mm de diámetro sin espesor definido | 1 |  | x | 3.62 | =
Subtotal material
|  |  | Gastos auxiliares |  |  |  | 1 | %
Coste directo
|  |  | Gastos indirectos |  |  |  | 3 | %
Total
P-172 | PE41-38WU | m | Tubo flexible con conducto circular de aluminio+espiral de acero+fibra de vidrio, de 250 mm de diámetro sin espesor definido, colocado |  |  |  | Rend.: | 1
Mano de obra
| A0F-000C | h | Oficial 1a calefactor | 0.1 | /R | x | 22.09 | =
| A01-FEPC | h | Ayudante calefactor | 0.1 | /R | x | 19.88 | =
Subtotal mano de obra
Material
| BE41-0O1A | m | Conducto circular de aluminio+espiral de acero+fibra de vidrio, de 250 mm de diámetro sin espesor definido | 1 |  | x | 6.15 | =
Subtotal material
|  |  | Gastos auxiliares |  |  |  | 1.5 | %
Coste directo
|  |  | Gastos indirectos |  |  |  | 3 | %
Total
P-173 | PE41-38WW | m | Tubo flexible con conducto circular de aluminio+espiral de acero+fibra de vidrio, de 150 mm de diámetro sin espesor definido, colocado |  |  |  | Rend.: | 1
Mano de obra
| A0F-000C | h | Oficial 1a calefactor | 0.1 | /R | x | 22.09 | =
| A01-FEPC | h | Ayudante calefactor | 0.1 | /R | x | 19.88 | =
Subtotal mano de obra
Material
| BE41-0O1C | m | Conducto circular de aluminio+espiral de acero+fibra de vidrio, de 150 mm de diámetro sin espesor definido | 1 |  | x | 3.96 | =
Subtotal material
|  |  | Gastos auxiliares |  |  |  | 1 | %
Coste directo
|  |  | Gastos indirectos |  |  |  | 3 | %
Total
P-174 | PE41-38XV | m | Tubo flexible con conducto circular de aluminio+espiral de acero+fibra de vidrio, de 160 mm de diámetro sin espesor definido, colocado |  |  |  | Rend.: | 1
Mano de obra
| A01-FEPC | h | Ayudante calefactor | 0.1 | /R | x | 19.88 | =
| A0F-000C | h | Oficial 1a calefactor | 0.1 | /R | x | 22.09 | =
Subtotal mano de obra
Material
| BE41-0O0U | m | Conducto circular de aluminio+espiral de acero+fibra de vidrio, de 160 mm de diámetro sin espesor definido | 1 |  | x | 4.07 | =
Subtotal material
|  |  | Gastos auxiliares |  |  |  | 1.5 | %
Coste directo
|  |  | Gastos indirectos |  |  |  | 3 | %
Total
P-175 | PE41-38XW | m | Tubo flexible con conducto circular de aluminio+espiral de acero+fibra de vidrio, de 100 mm de diámetro sin espesor definido, colocado |  |  |  | Rend.: | 1
Mano de obra
| A01-FEPC | h | Ayudante calefactor | 0.1 | /R | x | 19.88 | =
| A0F-000C | h | Oficial 1a calefactor | 0.1 | /R | x | 22.09 | =
Subtotal mano de obra
Material
| BE41-0O0V | m | Conducto circular de aluminio+espiral de acero+fibra de vidrio, de 100 mm de diámetro sin espesor definido | 1 |  | x | 3.33 | =
Subtotal material
|  |  | Gastos auxiliares |  |  |  | 1 | %
Coste directo
|  |  | Gastos indirectos |  |  |  | 3 | %
Total
P-176 | PE41-38XZ | m | Tubo flexible con conducto circular de aluminio+espiral de acero+fibra de vidrio, de 200 mm de diámetro sin espesor definido, colocado |  |  |  | Rend.: | 1
Mano de obra
| A0F-000C | h | Oficial 1a calefactor | 0.1 | /R | x | 22.09 | =
| A01-FEPC | h | Ayudante calefactor | 0.1 | /R | x | 19.88 | =
Subtotal mano de obra
Material
| BE41-0O0Y | m | Conducto circular de aluminio+espiral de acero+fibra de vidrio, de 200 mm de diámetro sin espesor definido | 1 |  | x | 4.78 | =
Subtotal material
|  |  | Gastos auxiliares |  |  |  | 1 | %
Coste directo
|  |  | Gastos indirectos |  |  |  | 3 | %
Total
P-177 | PE42-490E | m | Conducte helicoïdal circular de planxa d'acer galvanitzat de 100 mm de diàmetre (s/UNE-EN 1506), de gruix 0,5 mm, muntat superficialment |  |  |  | Rend.: | 1
Mano de obra
| A0F-000C | h | Oficial 1a calefactor | 0.24 | /R | x | 22.09 | =
| A01-FEPC | h | Ayudante calefactor | 0.24 | /R | x | 19.88 | =
Subtotal mano de obra
Material
| BE42-0O46 | m | Conducte helicoïdal circular de planxa d'acer galvanitzat de 100 mm de diàmetre (s/UNE-EN 1506), de gruix 0,5 mm | 1.02 |  | x | 4.82 | =
| BEW0-19WF | u | Accessori genèric per a conducte circular de planxa d'acer galvanitzat, de diàmetre 100 mm | 0.3 |  | x | 9.35 | =
| BEW1-0OWY | u | Suport estàndard per a conducte circular de 100 mm de diàmetre | 0.5 |  | x | 5.19 | =
Subtotal material
|  |  | Gastos auxiliares |  |  |  | 1.5 | %
Coste directo
|  |  | Gastos indirectos |  |  |  | 3 | %
Total
P-178 | PE42-490G | m | Conducte helicoïdal circular de planxa d'acer galvanitzat de 125 mm de diàmetre (s/UNE-EN 1506), de gruix 0,5 mm, muntat superficialment |  |  |  | Rend.: | 1
Mano de obra
| A0F-000C | h | Oficial 1a calefactor | 0.24 | /R | x | 22.09 | =
| A01-FEPC | h | Ayudante calefactor | 0.24 | /R | x | 19.88 | =
Subtotal mano de obra
Material
| BEW1-0OWZ | u | Suport estàndard per a conducte circular de 125 mm de diàmetre | 0.5 |  | x | 5.25 | =
| BE42-0O48 | m | Conducte helicoïdal circular de planxa d'acer galvanitzat de 125 mm de diàmetre (s/UNE-EN 1506), de gruix 0,5 mm | 1.02 |  | x | 5.63 | =
| BEW0-19VK | u | Accessori genèric per a conducte circular de planxa d'acer galvanitzat, de diàmetre 125 mm | 0.3 |  | x | 14.16 | =
Subtotal material
|  |  | Gastos auxiliares |  |  |  | 1.5 | %
Coste directo
|  |  | Gastos indirectos |  |  |  | 3 | %
Total
P-179 | PE42-491T | m | Conducte helicoïdal circular de planxa d'acer galvanitzat de 150 mm de diàmetre (s/UNE-EN 1506), de gruix 0,5 mm, muntat superficialment |  |  |  | Rend.: | 1
Mano de obra
| A01-FEPC | h | Ayudante calefactor | 0.24 | /R | x | 19.88 | =
| A0F-000C | h | Oficial 1a calefactor | 0.24 | /R | x | 22.09 | =
Subtotal mano de obra
Material
| BEW0-19WK | u | Accessori genèric per a conducte circular de planxa d'acer galvanitzat, de diàmetre 150 mm | 0.3 |  | x | 18.98 | =
| BE42-0O4C | m | Conducte helicoïdal circular de planxa d'acer galvanitzat de 150 mm de diàmetre (s/UNE-EN 1506), de gruix 0,5 mm | 1.02 |  | x | 6.02 | =
| BEW1-0OXM | u | Suport estàndard per a conducte circular de 150 mm de diàmetre | 0.5 |  | x | 5.73 | =
Subtotal material
|  |  | Gastos auxiliares |  |  |  | 1.5 | %
Coste directo
|  |  | Gastos indirectos |  |  |  | 3 | %
Total
P-180 | PE42-491V | m | Conducte helicoïdal circular de planxa d'acer galvanitzat de 160 mm de diàmetre (s/UNE-EN 1506), de gruix 0,5 mm, muntat superficialment |  |  |  | Rend.: | 1
Mano de obra
| A0F-000C | h | Oficial 1a calefactor | 0.24 | /R | x | 22.09 | =
| A01-FEPC | h | Ayudante calefactor | 0.24 | /R | x | 19.88 | =
Subtotal mano de obra
Material
| BEW1-0OX0 | u | Suport estàndard per a conducte circular de 250 mm de diàmetre | 0.5 |  | x | 7.57 | =
| BEW0-19WG | u | Accessori genèric per a conducte circular de planxa d'acer galvanitzat, de diàmetre 160 mm | 0.3 |  | x | 20.91 | =
| BE42-0O4E | m | Conducte helicoïdal circular de planxa d'acer galvanitzat de 160 mm de diàmetre (s/UNE-EN 1506), de gruix 0,5 mm | 1.02 |  | x | 6.5 | =
Subtotal material
|  |  | Gastos auxiliares |  |  |  | 1.5 | %
Coste directo
|  |  | Gastos indirectos |  |  |  | 3 | %
Total
P-181 | PE42-491W | m | Conducte helicoïdal circular de planxa d'acer galvanitzat de 175 mm de diàmetre (s/UNE-EN 1506), de gruix 0,5 mm, muntat superficialment |  |  |  | Rend.: | 1
Mano de obra
| A0F-000C | h | Oficial 1a calefactor | 0.24 | /R | x | 22.09 | =
| A01-FEPC | h | Ayudante calefactor | 0.24 | /R | x | 19.88 | =
Subtotal mano de obra
Material
| BE42-0O4F | m | Conducte helicoïdal circular de planxa d'acer galvanitzat de 175 mm de diàmetre (s/UNE-EN 1506), de gruix 0,5 mm | 1.02 |  | x | 6.97 | =
| BEW0-19WZ | u | Accessori genèric per a conducte circular de planxa d'acer galvanitzat, de diàmetre 175 mm | 0.3 |  | x | 27.83 | =
| BEW1-0OXW | u | Suport estàndard per a conducte circular de 175 mm de diàmetre | 0.5 |  | x | 5.99 | =
Subtotal material
|  |  | Gastos auxiliares |  |  |  | 1.5 | %
Coste directo
|  |  | Gastos indirectos |  |  |  | 3 | %
Total
P-182 | PE42-492I | m | Conducte helicoïdal circular de planxa d'acer galvanitzat de 200 mm de diàmetre (s/UNE-EN 1506), de gruix 0,8 mm, muntat superficialment |  |  |  | Rend.: | 1
Mano de obra
| A0F-000C | h | Oficial 1a calefactor | 0.3 | /R | x | 22.09 | =
| A01-FEPC | h | Ayudante calefactor | 0.3 | /R | x | 19.88 | =
Subtotal mano de obra
Material
| BE42-0O4X | m | Conducte helicoïdal circular de planxa d'acer galvanitzat de 200 mm de diàmetre (s/UNE-EN 1506), de gruix 0,8 mm | 1.02 |  | x | 12.93 | =
| BEW1-0OX1 | u | Suport estàndard per a conducte circular de 200 mm de diàmetre | 0.33 |  | x | 6.44 | =
| BEW0-19VI | u | Accessori genèric per a conducte circular de planxa d'acer galvanitzat, de diàmetre 200 mm | 0.3 |  | x | 28.61 | =
Subtotal material
|  |  | Gastos auxiliares |  |  |  | 1.5 | %
Coste directo
|  |  | Gastos indirectos |  |  |  | 3 | %
Total
P-183 | PE42-492J | m | Conducte helicoïdal circular de planxa d'acer galvanitzat de 225 mm de diàmetre (s/UNE-EN 1506), de gruix 0,8 mm, muntat superficialment |  |  |  | Rend.: | 1
Mano de obra
| A0F-000C | h | Oficial 1a calefactor | 0.3 | /R | x | 22.09 | =
| A01-FEPC | h | Ayudante calefactor | 0.3 | /R | x | 19.88 | =
Subtotal mano de obra
Material
| BEW0-19X0 | u | Accessori genèric per a conducte circular de planxa d'acer galvanitzat, de diàmetre 225 mm | 0.3 |  | x | 30.93 | =
| BE42-0O4Y | m | Conducte helicoïdal circular de planxa d'acer galvanitzat de 225 mm de diàmetre (s/UNE-EN 1506), de gruix 0,8 mm | 1.02 |  | x | 14.8 | =
| BEW1-0OXX | u | Suport estàndard per a conducte circular de 225 mm de diàmetre | 0.5 |  | x | 7 | =
Subtotal material
|  |  | Gastos auxiliares |  |  |  | 1.5 | %
Coste directo
|  |  | Gastos indirectos |  |  |  | 3 | %
Total
P-184 | PE42-492K | m | Conducte helicoïdal circular de planxa d'acer galvanitzat de 250 mm de diàmetre (s/UNE-EN 1506), de gruix 0,8 mm, muntat superficialment |  |  |  | Rend.: | 1
Mano de obra
| A01-FEPC | h | Ayudante calefactor | 0.66 | /R | x | 19.88 | =
| A0F-000C | h | Oficial 1a calefactor | 0.66 | /R | x | 22.09 | =
Subtotal mano de obra
Material
| BEW0-19VJ | u | Accessori genèric per a conducte circular de planxa d'acer galvanitzat, de diàmetre 250 mm | 0.3 |  | x | 33.24 | =
| BE42-0O4Z | m | Conducto helicoidal circular de plancha de acero galvanizado de 250 mm de diámetro (s/UNE-EN 1506), de espesor 0,8 mm | 1.02 |  | x | 9.2 | =
| BEW1-0OX2 | u | Soporte estandard para conducto circular de 250 mm de diámetro | 0.5 |  | x | 7.57 | =
Subtotal material
|  |  | Gastos auxiliares |  |  |  | 1.5 | %
Coste directo
|  |  | Gastos indirectos |  |  |  | 3 | %
Total
P-185 | PE42-495X | m | Conducte helicoïdal circular de planxa d'acer galvanitzat de 300 mm de diàmetre (s/UNE-EN 1506), de gruix 0,8 mm, muntat superficialment |  |  |  | Rend.: | 1
Mano de obra
| A01-FEPC | h | Ayudante calefactor | 0.66 | /R | x | 19.88 | =
| A0F-000C | h | Oficial 1a calefactor | 0.66 | /R | x | 22.09 | =
Subtotal mano de obra
Material
| BEW0-19WL | u | Accessori genèric per a conducte circular de planxa d'acer galvanitzat, de diàmetre 300 mm | 0.3 |  | x | 47.54 | =
| BE42-0O8E | m | Conducte helicoïdal circular de planxa d'acer galvanitzat de 300 mm de diàmetre (s/UNE-EN 1506), de gruix 0,8 mm | 1.02 |  | x | 16.63 | =
| BEW1-0OXN | u | Suport estàndard per a conducte circular de 300 mm de diàmetre | 0.5 |  | x | 7.71 | =
Subtotal material
|  |  | Gastos auxiliares |  |  |  | 1.5 | %
Coste directo
|  |  | Gastos indirectos |  |  |  | 3 | %
Total
P-186 | PE42-495Z | m | Conducte helicoïdal circular de planxa d'acer galvanitzat de 350 mm de diàmetre (s/UNE-EN 1506), de gruix 0,8 mm, muntat superficialment |  |  |  | Rend.: | 1
Mano de obra
| A01-FEPC | h | Ayudante calefactor | 0.66 | /R | x | 19.88 | =
| A0F-000C | h | Oficial 1a calefactor | 0.66 | /R | x | 22.09 | =
Subtotal mano de obra
Material
| BEW0-19WM | u | Accessori genèric per a conducte circular de planxa d'acer galvanitzat, de diàmetre 350 mm | 0.3 |  | x | 48.02 | =
| BE42-0O8G | m | Conducte helicoïdal circular de planxa d'acer galvanitzat de 350 mm de diàmetre (s/UNE-EN 1506), de gruix 0,8 mm | 1.02 |  | x | 23.72 | =
| BEW1-0OXO | u | Suport estàndard per a conducte circular de 350 mm de diàmetre | 0.5 |  | x | 8.6 | =
Subtotal material
|  |  | Gastos auxiliares |  |  |  | 1.5 | %
Coste directo
|  |  | Gastos indirectos |  |  |  | 3 | %
Total
P-187 | PE53-4UF7 | m2 | Formación de conducto rectangular de lana mineral de vidrio (MW), según UNE-EN 14303, de espesor 25 mm, resistencia térmica >= 0,78125 m2·K/W, con recubrimiento exterior de aluminio, papel kraft, malla de refuerzo y velo de vidrio y recubrimiento interior de tejido de vidrio negro, montado empotrado en el falso techo |  |  |  | Rend.: | 1
Mano de obra
| A0F-000C | h | Oficial 1a calefactor | 0.32 | /R | x | 22.09 | =
| A01-FEPC | h | Ayudante calefactor | 0.32 | /R | x | 19.88 | =
Subtotal mano de obra
Material
| BE51-17XC | m2 | Conducto rectangular de lana mineral de vidrio (MW), según UNE-EN 14303, con recubrimiento exterior de aluminio, papel kraft, malla de refuerzo y velo de vidrio y recubrimiento interior de tejido de vidrio negro, 25 mm de espesor, con una conductividad térmica <= 0.032 W/(m·K), resistencia térmica >=0.78125 | 1.15 |  | x | 8.1 | =
| BEY3-1OLC | u | Parte proporcional de elementos de montaje para conducto rectangular de lana aislante, de precio alto | 1 |  | x | 0.26 | =
| BEW2-FG88 | u | Soporte estandard para conducto rectangular lana aislante, precio alto | 0.5 |  | x | 5.39 | =
Subtotal material
|  |  | Gastos auxiliares |  |  |  | 1.5 | %
Coste directo
|  |  | Gastos indirectos |  |  |  | 3 | %
Total
P-188 | PE54-35E6 | m2 | Formación de conducto rectangular de plancha de acero galvanizado, de espesor 0,8 mm, con unión bayoneta, montado adosado con soportes |  |  |  | Rend.: | 1
Mano de obra
| A01-FEPC | h | Ayudante calefactor | 0.45 | /R | x | 19.88 | =
| A0F-000C | h | Oficial 1a calefactor | 0.45 | /R | x | 22.09 | =
Subtotal mano de obra
Material
| BE52-0OKD | m2 | Formación de conducto rectangular de plancha de acero galvanizado, de 0,8 mm de espesor, con unión bayoneta | 1 |  | x | 15.2 | =
| BEW2-FG8A | u | Soporte estandard para conducto rectangular metálico, precio alto | 0.25 |  | x | 5.39 | =
Subtotal material
|  |  | Gastos auxiliares |  |  |  | 1.5 | %
Coste directo
|  |  | Gastos indirectos |  |  |  | 3 | %
Total
P-189 | PE63-6PFH | m2 | Aislamiento térmico con plancha de espuma elastomérica para aislamiento térmico de equipos y conductos, de 32 mm de espesor, con un factor de resistencia a la difusión del vapor de agua >= 7000, clase de reacción al fuego B-s3, d0 según norma UNE-EN 13501-1, montado exteriormente, adherido |  |  |  | Rend.: | 1
Mano de obra
| A0F-000C | h | Oficial 1a calefactor | 0.24 | /R | x | 22.09 | =
| A01-FEPC | h | Ayudante calefactor | 0.24 | /R | x | 19.88 | =
Subtotal mano de obra
Material
| B090-06VU | kg | Adhesivo de aplicación a dos caras de caucho sintético | 0.3 |  | x | 4.24 | =
| B7CJ0-1K7X | m2 | Plancha de espuma elastomérica para aislamiento térmico de equipos y conductos, de 32 mm de espesor, con un factor de resistencia a la difusión del vapor de agua >= 7000, clase de reacción al fuego B-s3, d0 según norma UNE-EN 13501-1 | 1.05 |  | x | 56.71 | =
Subtotal material
|  |  | Gastos auxiliares |  |  |  | 2.5 | %
Coste directo
|  |  | Gastos indirectos |  |  |  | 3 | %
Total
P-190 | PEJB-C0XC | u | Sistema de bateria i inductor SPILOTAIR SANTE de la firma SPIREC. Incloent bateria a quatre tubs model BAT CHF 161 que consta de: . una bateria de calefacció BAT-C . una bateria d'aire condicionat BAT-F de 2 tubs aïllada tèrmicament mitjançant una escuma de PE adhesiva M1 Incloent broquet calibrat col·locat aigües avall de la bateria SPIREC i connectat a una graella d'induccióper a generar el moviment d'aire. Totalment connectat i calibrat |  |  |  | Rend.: | 1
Mano de obra
| A01-FEPC | h | Ayudante calefactor | 0.7 | /R | x | 19.88 | =
| A0F-000C | h | Oficial 1a calefactor | 0.7 | /R | x | 22.09 | =
Subtotal mano de obra
Material
| BEJ9-2YGG | u | Sistema de bateria i inductor SPILOTAIR SANTE de la firma SPIREC. Incloent bateria a quatre tubs model BAT CHF 161 que consta de: . una bateria de calefacció BAT-C . una bateria d'aire condicionat BAT-F de 2 tubs aïllada tèrmicament mitjançant una escuma de PE adhesiva M1 Incloent broquet calibrat col·locat aigües avall de la bateria SPIREC i connectat a una graella d'induccióper a generar el moviment d'aire. | 1 |  | x | 1813 | =
Subtotal material
|  |  | Gastos auxiliares |  |  |  | 1.5 | %
Coste directo
|  |  | Gastos indirectos |  |  |  | 3 | %
Total
P-191 | PEJB-C0XE | u | Sistema de bateria i inductor SPILOTAIR SANTE de la firma SPIREC. Incloent bateria a quatre tubs model BAT CHF 201que consta de: . una bateria de calefacció BAT-C . una bateria d'aire condicionat BAT-F de 2 tubs aïllada tèrmicament mitjançant una escuma de PE adhesiva M1 Incloent broquet calibrat col·locat aigües avall de la bateria SPIREC i connectat a una graella d'induccióper a generar el moviment d'aire. Totalment connectat i calibrat |  |  |  | Rend.: | 1
Mano de obra
| A0F-000C | h | Oficial 1a calefactor | 0.7 | /R | x | 22.09 | =
| A01-FEPC | h | Ayudante calefactor | 0.7 | /R | x | 19.88 | =
Subtotal mano de obra
Material
| BEJ9-2YGI | u | Sistema de bateria i inductor SPILOTAIR SANTE de la firma SPIREC. Incloent bateria a quatre tubs model BAT CHF 201que consta de: . una bateria de calefacció BAT-C . una bateria d'aire condicionat BAT-F de 2 tubs aïllada tèrmicament mitjançant una escuma de PE adhesiva M1 Incloent broquet calibrat col·locat aigües avall de la bateria SPIREC i connectat a una graella d'induccióper a generar el moviment d'aire. | 1 |  | x | 2252 | =
Subtotal material
|  |  | Gastos auxiliares |  |  |  | 1.5 | %
Coste directo
|  |  | Gastos indirectos |  |  |  | 3 | %
Total
P-192 | PEK0-67A3 | u | Accesorios para compuertas cortafuegos con placa con fusible bimetálico, electroimán de corriente alterna a 230 V y un final de carrera, colocados en compuerta cortafuegos |  |  |  | Rend.: | 1
Mano de obra
| A0F-000C | h | Oficial 1a calefactor | 0.5 | /R | x | 22.09 | =
| A01-FEPC | h | Ayudante calefactor | 0.5 | /R | x | 19.88 | =
Subtotal mano de obra
Material
| BEK0-1ALG | u | Accesorios para compuertas cortafuegos con placa con fusible bimetálico, electroimán de corriente alterna a 230 V y un final de carrera | 1 |  | x | 159.04 | =
Subtotal material
|  |  | Gastos auxiliares |  |  |  | 1.5 | %
Coste directo
|  |  | Gastos indirectos |  |  |  | 3 | %
Total
P-193 | PEK1-6SBK | u | Actuador para compuertas de hasta 0,8 m2, con un par motor de 4 N·m, señal de 3 puntos, acoplado directamente al eje de la compuerta y conectado |  |  |  | Rend.: | 1
Mano de obra
| A01-FEPH | h | Ajudant muntador | 0.62 | /R | x | 24.14 | =
| A0F-000R | h | Oficial 1a muntador | 0.62 | /R | x | 28.1 | =
Subtotal mano de obra
Material
| BEK1-161N | u | Actuador para compuertas de hasta 0,8 m2, con un par motor de 4 N·m, señal de 3 puntos, para acoplar directamente al eje de la compuerta | 1 |  | x | 102.2 | =
Subtotal material
|  |  | Gastos auxiliares |  |  |  | 1.5 | %
Coste directo
|  |  | Gastos indirectos |  |  |  | 3 | %
Total
P-194 | PEK4-AET3 | u | Regulador de caudal circular de acero galvanizado de 315 mm de diámetro, autoregulable mecánicamente, colocada |  |  |  | Rend.: | 1
Mano de obra
| A0F-000C | h | Oficial 1a calefactor | 0.6 | /R | x | 22.09 | =
| A01-FEPC | h | Ayudante calefactor | 0.6 | /R | x | 19.88 | =
Subtotal mano de obra
Material
| BEK4-2GXG | u | Regulador de caudal circular de acero galvanizado de 315 mm de diámetro, autoregulable mecánicamente | 1 |  | x | 127.64 | =
Subtotal material
|  |  | Gastos auxiliares |  |  |  | 1.5 | %
Coste directo
|  |  | Gastos indirectos |  |  |  | 3 | %
Total
P-195 | PEK4-AET6 | u | Regulador de caudal circular de acero galvanizado de 200 mm de diámetro, autoregulable mecánicamente, colocada |  |  |  | Rend.: | 1
Mano de obra
| A01-FEPC | h | Ayudante calefactor | 0.4 | /R | x | 19.88 | =
| A0F-000C | h | Oficial 1a calefactor | 0.4 | /R | x | 22.09 | =
Subtotal mano de obra
Material
| BEK4-2GXJ | u | Regulador de caudal circular de acero galvanizado de 200 mm de diámetro, autoregulable mecánicamente | 1 |  | x | 105.7 | =
Subtotal material
|  |  | Gastos auxiliares |  |  |  | 1.5 | %
Coste directo
|  |  | Gastos indirectos |  |  |  | 3 | %
Total
P-196 | PEK6-FIBY | u | Compuerta contafuegos para conductos de aire de plancha de acero galvanizado de 300 mm de diámetro colocada entre conductos |  |  |  | Rend.: | 1
Mano de obra
| A01-FEPC | h | Ayudante calefactor | 0.4 | /R | x | 19.88 | =
| A0F-000C | h | Oficial 1a calefactor | 0.4 | /R | x | 22.09 | =
Subtotal mano de obra
Material
| BEK6-FGA7 | u | Compuerta contafuegos para conductos de aire de plancha de acero galvanizado de 300 mm de diámetro | 1 |  | x | 220.27 | =
Subtotal material
|  |  | Gastos auxiliares |  |  |  | 1.5 | %
Coste directo
|  |  | Gastos indirectos |  |  |  | 3 | %
Total
P-197 | PEK6-FIC0 | u | Comporta tallafocs per a conductes d'aire de planxa d'acer galvanitzat de 350 mm de diàmetre |  |  |  | Rend.: | 1
Mano de obra
| A0F-000C | h | Oficial 1a calefactor | 0.4 | /R | x | 22.09 | =
| A01-FEPC | h | Ayudante calefactor | 0.4 | /R | x | 19.88 | =
Subtotal mano de obra
Material
| BEK6-FGCG | u | Comporta tallafocs per a conductes d'aire de planxa d'acer galvanitzat de 350 mm de diàmetre | 1 |  | x | 241.55 | =
Subtotal material
|  |  | Gastos auxiliares |  |  |  | 1.5 | %
Coste directo
|  |  | Gastos indirectos |  |  |  | 3 | %
Total
P-198 | PEK7-487D | u | Difusor circular d'alumini anoditzat platejat, de 150 mm de diàmetre i fixat al pont de muntatge |  |  |  | Rend.: | 1
Mano de obra
| A01-FEPC | h | Ayudante calefactor | 0.4 | /R | x | 19.88 | =
| A0F-000C | h | Oficial 1a calefactor | 0.4 | /R | x | 22.09 | =
Subtotal mano de obra
Material
| BEK7-0NYR | u | Difusor circular d'alumini anoditzat platejat, de 150 mm de diàmetre | 1 |  | x | 88.5 | =
Subtotal material
|  |  | Gastos auxiliares |  |  |  | 1.5 | %
Coste directo
|  |  | Gastos indirectos |  |  |  | 3 | %
Total
P-199 | PEKB-6YXQ | u | Difusor rotacional helicoidal per a impulsió d'aire, d'aletes deflectores sectoritzades d'ABS, amb placa frontal quadrada de planxa d'acer acabat lacat blanc de 600 mm de costat, de 48 sortides, amb plènum de connexió d'acer galvanitzat i boca de connexió circular de 248 mm de diàmetre, aïllat, vertical u horitzontal, i sense comporta de regulació, muntat suspès al sostre. Marca TROX |  |  |  | Rend.: | 1
Mano de obra
| A01-FEPC | h | Ayudante calefactor | 0.6 | /R | x | 19.88 | =
| A0F-000C | h | Oficial 1a calefactor | 0.6 | /R | x | 22.09 | =
Subtotal mano de obra
Material
| BEY5-1CJK | u | Part proporcional d'elements de muntatge per a difusor, muntat suspès al sostre | 1 |  | x | 1.21 | =
| BEKB-1N3W | u | Difusor rotacional helicoidal per a impulsió d'aire, d'aletes deflectores sectoritzades d'ABS, amb placa frontal quadrada de planxa d'acer acabat lacat blanc de 600 mm de costat, de 48 sortides, amb plènum de connexió d'acer galvanitzat i boca de connexió circular de 248 mm de diàmetre, vertical u horitzontal, i sense comporta de regulació | 1 |  | x | 139.22 | =
Subtotal material
|  |  | Gastos auxiliares |  |  |  | 1.5 | %
Coste directo
|  |  | Gastos indirectos |  |  |  | 3 | %
Total
P-200 | PEKJ-38QY | u | Reixeta d'impulsió o retorn, d'una filera d'aletes fixes horitzontals, d'alumini lacat blanc, de 1025x125 mm, d'aletes separades 8 mm, de secció recta, amb comporta de regulació de cabal tipus corredissa, amb plènum de connexió i fixada al bastiment |  |  |  | Rend.: | 1
Mano de obra
| A0F-000C | h | Oficial 1a calefactor | 0.4 | /R | x | 22.09 | =
| A01-FEPC | h | Ayudante calefactor | 0.4 | /R | x | 19.88 | =
Subtotal mano de obra
Material
| BEKL-0MLL | u | Reixeta d'impulsió o retorn, d'una filera d'aletes fixes horitzontals, d'alumini lacat blanc, de 1025x125 mm, d'aletes separades 8 mm, de secció recta, amb comporta de regulació de cabal tipus corredissa, amb plènum de connexió i per a fixar al bastiment | 1 |  | x | 173.23 | =
Subtotal material
|  |  | Gastos auxiliares |  |  |  | 1.5 | %
Coste directo
|  |  | Gastos indirectos |  |  |  | 3 | %
Total
P-201 | PEUC-51AU | u | Purgador automàtic d'aire, de llautó, per flotador, de posició vertical i vàlvula d'obturació incorporada, amb rosca de 3/8´´ de diàmetre, roscat |  |  |  | Rend.: | 1
Mano de obra
| A01-FEPC | h | Ayudante calefactor | 0.075 | /R | x | 19.88 | =
| A0F-000C | h | Oficial 1a calefactor | 0.3 | /R | x | 22.09 | =
Subtotal mano de obra
Material
| BEUC-0OWB | u | Purgador automàtic d'aire, de llautó, per flotador, de posició vertical i vàlvula d'obturació incorporada, amb rosca de 3/8´´ de diàmetre | 1 |  | x | 8.2 | =
Subtotal material
|  |  | Gastos auxiliares |  |  |  | 1.5 | %
Coste directo
|  |  | Gastos indirectos |  |  |  | 3 | %
Total
P-202 | PEV0-H9XA | u | Armari metàl·lic 300x300x200 mm, per a controladors, amb endolls i borns, instal·lat |  |  |  | Rend.: | 1
Mano de obra
| A01-FEPH | h | Ajudant muntador | 0.25 | /R | x | 24.14 | =
| A0F-000R | h | Oficial 1a muntador | 0.25 | /R | x | 28.1 | =
Subtotal mano de obra
Material
| BEV5-H6EI | u | Armari metàl·lic 300x300x200 mm, per a controladors, amb endolls i borns, per a instal·lació d'estacions de control | 1 |  | x | 57.95 | =
Subtotal material
|  |  | Gastos auxiliares |  |  |  | 1.5 | %
Coste directo
|  |  | Gastos indirectos |  |  |  | 3 | %
Total
P-203 | PEV1-H9X0 | u | Instal·lació elèctrica de punt de control |  |  |  | Rend.: | 1
Mano de obra
| A01-FEPH | h | Ajudant muntador | 0.2 | /R | x | 24.14 | =
| A0F-000R | h | Oficial 1a muntador | 0.2 | /R | x | 28.1 | =
Subtotal mano de obra
Material
| BEV1-H6EB | u | Material per a instal·lació electrica de punt de control | 1 |  | x | 79.38 | =
Subtotal material
|  |  | Gastos auxiliares |  |  |  | 1.5 | %
Coste directo
|  |  | Gastos indirectos |  |  |  | 3 | %
Total
P-204 | PEV4-6SUN | u | Controlador DDC per a regulació i control d'instal·lacions, amb processador i memòria, programació anual, comunicació amb bus de dades i 10 punts d'entrada i sortida, instal·lat i connectat |  |  |  | Rend.: | 1
Mano de obra
| A0F-000R | h | Oficial 1a muntador | 3 | /R | x | 28.1 | =
| A01-FEPH | h | Ajudant muntador | 1.5 | /R | x | 24.14 | =
Subtotal mano de obra
Material
| BEV6-1KVB | u | Controlador DDC per a regulació i control d'instal·lacions, amb processador i memòria, programació anual, comunicació amb bus de dades i 10 punts d'entrada i sortida | 1 |  | x | 571 | =
Subtotal material
|  |  | Gastos auxiliares |  |  |  | 1.5 | %
Coste directo
|  |  | Gastos indirectos |  |  |  | 3 | %
Total
P-205 | PEV4-6SV5 | u | Controlador DDC per a regulació i control d'instal·lacions, amb processador i memòria, programació anual, comunicació amb bus de dades i 20 punts d'entrada i sortida, instal·lat i connectat |  |  |  | Rend.: | 1
Mano de obra
| A0F-000R | h | Oficial 1a muntador | 4.5 | /R | x | 28.1 | =
| A01-FEPH | h | Ajudant muntador | 2.25 | /R | x | 24.14 | =
Subtotal mano de obra
Material
| BEV6-1KVC | u | Controlador DDC per a regulació i control d'instal·lacions, amb processador i memòria, programació anual, comunicació amb bus de dades i 20 punts d'entrada i sortida | 1 |  | x | 1040.46 | =
Subtotal material
|  |  | Gastos auxiliares |  |  |  | 1.5 | %
Coste directo
|  |  | Gastos indirectos |  |  |  | 3 | %
Total
P-206 | PEV9-H9XJ | u | Programació i posada en funcionament de punt de control en el controlador software |  |  |  | Rend.: | 1
Material
| BEV0-H6ED | u | Programació i posada en funcionament de punt de control en el controlador | 1 |  | x | 29.23 | =
Subtotal material
Coste directo
|  |  | Gastos indirectos |  |  |  | 3 | %
Total
P-207 | PEV9-H9XK | u | Programació i posada en funcionament de punt de control en la pantalla del programa de supervisió del sistema central |  |  |  | Rend.: | 1
Material
| BEV0-H6EC | u | Programació i posada en funcionament de punt de control en la pantalla del programa de supervisió del sistema central | 1 |  | x | 14.81 | =
Subtotal material
Coste directo
|  |  | Gastos indirectos |  |  |  | 3 | %
Total
P-208 | PEVA-HCJ1 | u | Jornada per a realització de l'assaig d'avaluació de la quantitat d'aire primari aportat a la sala neta i la quantitat de vegades que l'aire interior ha de passar per les etapes de filtració per mantenir un nivell d'higiene adient, segons UNE 100713 |  |  |  | Rend.: | 1
Material
| BVAE-H77Z | u | Jornada per a realització de l'assaig d'avaluació de la quantitat d'aire primari aportat a la sala neta i la quantitat de vegades que l'aire interior ha de passar per les etapes de filtració per mantenir un nivell d'higiene adient, segons UNE 100713 | 1 |  | x | 661.5 | =
Subtotal material
Coste directo
|  |  | Gastos indirectos |  |  |  | 3 | %
Total
P-209 | PEVB-6PH0 | u | Sonda de temperatura i d'humitat relativa ambient, amb accessoris de muntatge, muntada i connectada |  |  |  | Rend.: | 1
Mano de obra
| A01-FEPH | h | Ajudant muntador | 0.6 | /R | x | 24.14 | =
| A0F-000R | h | Oficial 1a muntador | 0.6 | /R | x | 28.1 | =
Subtotal mano de obra
Material
| BEVE-1KAS | u | Sonda de temperatura i d'humitat relativa ambient, amb accessoris de muntatge | 1 |  | x | 232.98 | =
Subtotal material
|  |  | Gastos auxiliares |  |  |  | 1.5 | %
Coste directo
|  |  | Gastos indirectos |  |  |  | 3 | %
Total
P-210 | PF20-DTEG | m | Tub d'acer galvanitzat sense soldadura, fabricat amb acer S195 T, d'1''1/2 de mida de rosca (diàmetre exterior especificat=48,3 mm i DN=40 mm), sèrie H segons UNE-EN 10255, roscat, amb grau de dificultat mitjà i col·locat superficialment |  |  |  | Rend.: | 1
Mano de obra
| A0F-000R | h | Oficial 1a muntador | 0.36 | /R | x | 28.1 | =
| A01-FEPH | h | Ajudant muntador | 0.36 | /R | x | 24.14 | =
Subtotal mano de obra
Material
| BFW2-04GY | u | Accessori per a tubs d'acer galvanitzat de diàmetre 1''1/2, per a roscar | 0.65 |  | x | 13.93 | =
| BFY9-04HT | u | Part proporcional d'elements de muntatge per a tubs d'acer galvanitzat de diàmetre 1''1/2, roscat | 1 |  | x | 1.06 | =
| BF22-04A1 | m | Tub d'acer galvanitzat sense soldadura, fabricat amb acer S195 T, d'1''1/2 de mida de rosca (diàmetre exterior especificat=48,3 mm i DN=40 mm), sèrie H segons UNE-EN 10255 | 1.02 |  | x | 16.52 | =
| B0A1-07L5 | u | Abraçadora metàl·lica, de 47 mm de diàmetre interior | 0.65 |  | x | 0.5 | =
Subtotal material
|  |  | Gastos auxiliares |  |  |  | 1.5 | %
Coste directo
|  |  | Gastos indirectos |  |  |  | 3 | %
Total
P-211 | PF20-DTFX | m | Tub d'acer galvanitzat sense soldadura, fabricat amb acer S195 T, d'1´´ de mida de rosca (diàmetre exterior especificat=33,7 mm i DN=25 mm), sèrie H segons UNE-EN 10255, roscat, amb grau de dificultat alt i col·locat superficialment |  |  |  | Rend.: | 1
Mano de obra
| A01-FEPH | h | Ajudant muntador | 0.29 | /R | x | 24.14 | =
| A0F-000R | h | Oficial 1a muntador | 0.29 | /R | x | 28.1 | =
Subtotal mano de obra
Material
| BFY9-04HR | u | Part proporcional d'elements de muntatge per a tubs d'acer galvanitzat de diàmetre 1´´, roscat | 1.5 |  | x | 0.97 | =
| BFW2-04GW | u | Accessori per a tubs d'acer galvanitzat de diàmetre 1´´, per a roscar | 0.65 |  | x | 7.53 | =
| B0A1-07L0 | u | Abraçadora metàl·lica, de 32 mm de diàmetre interior | 0.65 |  | x | 0.35 | =
| BF22-049X | m | Tub d'acer galvanitzat sense soldadura, fabricat amb acer S195 T, d'1´´ de mida de rosca (diàmetre exterior especificat=33,7 mm i DN=25 mm), sèrie H segons UNE-EN 10255 | 1.02 |  | x | 13.63 | =
Subtotal material
|  |  | Gastos auxiliares |  |  |  | 1.5 | %
Coste directo
|  |  | Gastos indirectos |  |  |  | 3 | %
Total
P-212 | PF20-DTFY | m | Tub d'acer galvanitzat sense soldadura, fabricat amb acer S195 T, d'1´´1/4 de mida de rosca (diàmetre exterior especificat=42,4 mm i DN=32 mm), sèrie H segons UNE-EN 10255, roscat, amb grau de dificultat alt i col·locat superficialment |  |  |  | Rend.: | 1
Mano de obra
| A01-FEPH | h | Ajudant muntador | 0.4 | /R | x | 24.14 | =
| A0F-000R | h | Oficial 1a muntador | 0.4 | /R | x | 28.1 | =
Subtotal mano de obra
Material
| BFW2-04GX | u | Accessori per a tubs d'acer galvanitzat de diàmetre 1´´1/4, per a roscar | 0.65 |  | x | 12.03 | =
| BFY9-04HS | u | Part proporcional d'elements de muntatge per a tubs d'acer galvanitzat de diàmetre 1´´1/4, roscat | 1.5 |  | x | 1.23 | =
| B0A1-07LQ | u | Abraçadora metàl·lica, de 42 mm de diàmetre interior | 0.65 |  | x | 0.46 | =
| BF22-049Z | m | Tub d'acer galvanitzat sense soldadura, fabricat amb acer S195 T, d'1´´1/4 de mida de rosca (diàmetre exterior especificat=42,4 mm i DN=32 mm), sèrie H segons UNE-EN 10255 | 1.02 |  | x | 17.25 | =
Subtotal material
|  |  | Gastos auxiliares |  |  |  | 1.5 | %
Coste directo
|  |  | Gastos indirectos |  |  |  | 3 | %
Total
P-213 | PF20-DTG2 | m | Tub d'acer galvanitzat sense soldadura, fabricat amb acer S195 T, de 3´´ de mida de rosca (diàmetre exterior especificat=88,9 mm i DN=80 mm), sèrie H segons UNE-EN 10255, roscat, amb grau de dificultat alt i col·locat superficialment |  |  |  | Rend.: | 1
Mano de obra
| A0F-000R | h | Oficial 1a muntador | 0.88 | /R | x | 28.1 | =
| A01-FEPH | h | Ajudant muntador | 0.88 | /R | x | 24.14 | =
Subtotal mano de obra
Material
| B0A1-07L1 | u | Abraçadora metàl·lica, de 90 mm de diàmetre interior | 0.65 |  | x | 1.77 | =
| BF22-04A7 | m | Tub d'acer galvanitzat sense soldadura, fabricat amb acer S195 T, de 3´´ de mida de rosca (diàmetre exterior especificat=88,9 mm i DN=80 mm), sèrie H segons UNE-EN 10255 | 1.02 |  | x | 43.84 | =
| BFW2-04H1 | u | Accessori per a tubs d'acer galvanitzat de diàmetre 3´´, per a roscar | 0.65 |  | x | 84.66 | =
| BFY9-04HW | u | Part proporcional d'elements de muntatge per a tubs d'acer galvanitzat de diàmetre 3´´, roscat | 1.5 |  | x | 3.12 | =
Subtotal material
|  |  | Gastos auxiliares |  |  |  | 1.5 | %
Coste directo
|  |  | Gastos indirectos |  |  |  | 3 | %
Total
P-214 | PF20-DTG3 | m | Tub d'acer galvanitzat sense soldadura, fabricat amb acer S195 T, de 4´´ de mida de rosca (diàmetre exterior especificat=114,3 mm i DN=100 mm), sèrie H segons UNE-EN 10255, roscat, amb grau de dificultat alt i col·locat superficialment |  |  |  | Rend.: | 1
Mano de obra
| A0F-000R | h | Oficial 1a muntador | 1.02 | /R | x | 28.1 | =
| A01-FEPH | h | Ajudant muntador | 1.02 | /R | x | 24.14 | =
Subtotal mano de obra
Material
| BF22-04A9 | m | Tub d'acer galvanitzat sense soldadura, fabricat amb acer S195 T, de 4´´ de mida de rosca (diàmetre exterior especificat=114,3 mm i DN=100 mm), sèrie H segons UNE-EN 10255 | 1.02 |  | x | 75.5 | =
| BFY9-04HX | u | Part proporcional d'elements de muntatge per a tubs d'acer galvanitzat de diàmetre 4´´, roscat | 1.5 |  | x | 4.24 | =
| BFW2-04H2 | u | Accessori per a tubs d'acer galvanitzat de diàmetre 4´´, per a roscar | 0.65 |  | x | 194.45 | =
| B0A1-07L3 | u | Abraçadora metàl·lica, de 110 mm de diàmetre interior | 0.65 |  | x | 1.98 | =
Subtotal material
|  |  | Gastos auxiliares |  |  |  | 1.5 | %
Coste directo
|  |  | Gastos indirectos |  |  |  | 3 | %
Total
P-215 | PF40-AJ1J | m | Suministro y montaje de latiguillo de conexión para kit de ancoil modelo AB-QM 4.0 FLEXO 80, marca Danfoss, para kit de fancoil DN15, permite acceso a las tomas de medida de caudal en válvula y de altura manométrica entre impulsión y retorno, con las siguientes características: Modelo: AB-QM 4.0 FLEXO 80 latiguillo de conexión Marca: Danfoss Código: 003Z4794 Diámetro nominal: DN15 Conexiones Rp 1/2´´ - Rp 1/2´´ Material acero inóxidable Juntas NBR Comprende todos los trabajos, materiales y medios auxiliares necesarios para dejar la unidad completa, totalmente instalada, probada y en perfecto estado de funcionamiento, según Planos y demás Documentos de Proyecto, indicaciones de la D.F. y normativa vigente. |  |  |  | Rend.: | 1
Mano de obra
| A0F-000R | h | Oficial 1a muntador | 0.086 | /R | x | 28.1 | =
| A01-FEPH | h | Ajudant muntador | 0.086 | /R | x | 24.14 | =
Subtotal mano de obra
Material
| BFW3-1AND | u | Accesorio para tubos de acero inoxidable, con junta metálica bicónica, de 15 mm de diámetro, para unión a compresión i presión media | 0.3 |  | x | 25.91 | =
| BF40-2I3E | m | latiguillo de conexión para kit de ancoil modelo AB-QM 4.0 FLEXO 80, marca Danfoss, para kit de fancoil DN15, permite acceso a las tomas de medida de caudal en válvula y de altura manométrica entre impulsión y retorno, con las siguientes características: Modelo: AB-QM 4.0 FLEXO 80 latiguillo de conexión Marca: Danfoss Código: 003Z4794 Diámetro nominal: DN15 Conexiones Rp 1/2´´ - Rp 1/2´´ Material acero inóxidable Juntas NBR Comprende todos los trabajos, materiales y medios auxiliares necesarios para dejar la unidad completa, totalmente instalada, probada y en perfecto estado de funcionamiento, según Planos y demás Documentos de Proyecto, indicaciones de la D.F. y normativa vigente. | 1.02 |  | x | 55.35 | =
| B0A3-2I4A | u | Abrazadera de polipropileno reforzada con placas de acero inoxidable, de 15 mm de diámetro interior | 0.5 |  | x | 5.33 | =
Subtotal material
|  |  | Gastos auxiliares |  |  |  | 1.5 | %
Coste directo
|  |  | Gastos indirectos |  |  |  | 3 | %
Total
P-216 | PFM6-A001 | m | Suministro e instalación de tubo de polietileno reticulado (PEX)+ tubo coarrugado de protección, de diámetro 16 mm, para protección de tuberías de diámetro 20 mm, empotrado. Marca WIRSBRO o similar Incluye parte proporcional de accesorios y elementos de fijación |  |  |  | Rend.: | 1
Mano de obra
| A0F-000R | h | Oficial 1a muntador | 0.15 | /R | x | 28.1 | =
| A01-FEPH | h | Ajudant muntador | 0.15 | /R | x | 24.14 | =
Subtotal mano de obra
Material
| BFB5-1PMA | m | Tubo de polietileno reticulado de 16 mm de diámetro nominal exterior y 1,5 mm de espesor, de la serie 5 según UNE-EN ISO 15875-2 | 1.02 |  | x | 1.1 | =
| BG2Q-1KT8 | m | Tubo flexible corrugado de polipropileno, de 20 mm de diámetro nominal, aislante y no propagador de la llama, resistencia al impacto de 2 J, resistencia a compresión de 750 N y una rigidez dieléctrica de 2000 V | 1.02 |  | x | 0.63 | =
Subtotal material
|  |  | Gastos auxiliares |  |  |  | 1.5 | %
Coste directo
|  |  | Gastos indirectos |  |  |  | 3 | %
Total
P-217 | PFQ0-3KDT | m | Aïllament tèrmic d'escuma elastomèrica per a canonades que transporten fluids a temperatura entre -50°C i 105°C, per a tub de diàmetre exterior 22 mm, de 13 mm de gruix, classe de reacció al foc BL-s2, d0 segons norma UNE-EN 13501-1, amb un factor de resistència a la difusió del vapor d'aigua >= 7000, col·locat superficialment amb grau de dificultat alt |  |  |  | Rend.: | 1
Mano de obra
| A01-FEPH | h | Ajudant muntador | 0.125 | /R | x | 24.14 | =
| A0F-000R | h | Oficial 1a muntador | 0.125 | /R | x | 28.1 | =
Subtotal mano de obra
Material
| BFQ0-0DFF | m | Aïllament tèrmic d'escuma elastomèrica per a canonades que transporten fluids a temperatura entre -50°C i 105°C, per a tub de diàmetre exterior 22 mm, de 13 mm de gruix, classe de reacció al foc BL-s2, d0 segons norma UNE-EN 13501-1, amb un factor de resistència a la difusió del vapor d'aigua >= 7000 | 1.02 |  | x | 0.65 | =
| BFY3-065J | u | Parte proporcional de elementos de montaje para aislamiento térmico de espuma elastomérica, de 13 mm de espesor | 1.5 |  | x | 0.09 | =
Subtotal material
|  |  | Gastos auxiliares |  |  |  | 1.5 | %
Coste directo
|  |  | Gastos indirectos |  |  |  | 3 | %
Total
P-218 | PFQ0-3KDV | m | Aïllament tèrmic d'escuma elastomèrica per a canonades que transporten fluids a temperatura entre -50°C i 105°C, per a tub de diàmetre exterior 28 mm, de 13 mm de gruix, classe de reacció al foc BL-s2, d0 segons norma UNE-EN 13501-1, amb un factor de resistència a la difusió del vapor d'aigua >= 7000, col·locat superficialment amb grau de dificultat alt |  |  |  | Rend.: | 1
Mano de obra
| A01-FEPH | h | Ajudant muntador | 0.14 | /R | x | 24.14 | =
| A0F-000R | h | Oficial 1a muntador | 0.14 | /R | x | 28.1 | =
Subtotal mano de obra
Material
| BFQ0-0DFJ | m | Aïllament tèrmic d'escuma elastomèrica per a canonades que transporten fluids a temperatura entre -50°C i 105°C, per a tub de diàmetre exterior 28 mm, de 13 mm de gruix, classe de reacció al foc BL-s2, d0 segons norma UNE-EN 13501-1, amb un factor de resistència a la difusió del vapor d'aigua >= 7000 | 1.02 |  | x | 0.83 | =
| BFY3-065J | u | Parte proporcional de elementos de montaje para aislamiento térmico de espuma elastomérica, de 13 mm de espesor | 1.5 |  | x | 0.09 | =
Subtotal material
|  |  | Gastos auxiliares |  |  |  | 1.5 | %
Coste directo
|  |  | Gastos indirectos |  |  |  | 3 | %
Total
P-219 | PFQ0-3KDX | m | Aïllament tèrmic d'escuma elastomèrica per a canonades que transporten fluids a temperatura entre -50°C i 105°C, per a tub de diàmetre exterior 35 mm, de 13 mm de gruix, classe de reacció al foc BL-s2, d0 segons norma UNE-EN 13501-1, amb un factor de resistència a la difusió del vapor d'aigua >= 7000, col·locat superficialment amb grau de dificultat alt |  |  |  | Rend.: | 1
Mano de obra
| A0F-000R | h | Oficial 1a muntador | 0.15 | /R | x | 28.1 | =
| A01-FEPH | h | Ajudant muntador | 0.15 | /R | x | 24.14 | =
Subtotal mano de obra
Material
| BFQ0-0DFL | m | Aïllament tèrmic d'escuma elastomèrica per a canonades que transporten fluids a temperatura entre -50°C i 105°C, per a tub de diàmetre exterior 35 mm, de 13 mm de gruix, classe de reacció al foc BL-s2, d0 segons norma UNE-EN 13501-1, amb un factor de resistència a la difusió del vapor d'aigua >= 7000 | 1.02 |  | x | 1.1 | =
| BFY3-065J | u | Parte proporcional de elementos de montaje para aislamiento térmico de espuma elastomérica, de 13 mm de espesor | 1.5 |  | x | 0.09 | =
Subtotal material
|  |  | Gastos auxiliares |  |  |  | 1.5 | %
Coste directo
|  |  | Gastos indirectos |  |  |  | 3 | %
Total
P-220 | PFQ0-3X01 | m2 | Protección pasiva contra incendios de conductos metálicos de sección rectangular de ISOVER, para garantizar la resistencia al fuego EI 120 según UNE-EN 1366-1 y UNE-EN 1366-8 con ETA 18/0691 según EAD 350142-00-1106, para ventilación y extracción de humos multisector mediante recubrimiento con panel de lana mineral de alta densidad, de composición especial resistente a altas temperaturas con un revestimiento de aluminio reforzado por una de sus caras, Ultimate Protect Slab 4.0 ALU1 Black de ISOVER, según UNE-EN 14303, de 90 mm de espesor con una conductividad térmica de 0,031 a 0,096 W / (m·K), clase de reacción al fuego A1, con una temperatura máxima hasta 400 ºC temperatura y código de designación MW-EN 14303-T4-ST(+)400-MV2. Incluso codos, derivaciones, sellado de uniones con pasta intumescente en base acuosa, Proteck BSF para el sellado ignífugo de paso de conductos metálicos entre sectores de incendio, adhesivo incombustible e inorgánico, a base de silicato de sodio alcalino, Protect BSK, para el sellado ignífugo del encuentro entre la lana mineral y el paramento, y perfiles en L, de acero galvanizado, de 30 mm para el refuerzo del encuentro entre la lana mineral y el paramento. Soportes metálicos galvanizados, elementos de fijación, accesorios de montaje, piezas especiales y refuerzos según lo indicado por el fabricante en su Manual de montaje ULTIMATE®Protect. |  |  |  | Rend.: | 1
Mano de obra
| A01-FEPH | h | Ajudant muntador | 0.3 | /R | x | 24.14 | =
| A0F-000R | h | Oficial 1a muntador | 0.3 | /R | x | 28.1 | =
Subtotal mano de obra
Material
| BFQ0-0X02 | kg | Adhesivo PROTEC BSK de ISOVER incombustible e inorgánico basado en silicato de sodio alcalino. Utilizado para el sellado de los bordes del panel o manta al muro, para acabar el sellado del sistema ULTIMATE® Protect. | 0.2 |  | x | 15.73 | =
| BFY3-065J | u | Parte proporcional de elementos de montaje para aislamiento térmico de espuma elastomérica, de 13 mm de espesor | 1.5 |  | x | 0.09 | =
| BFQ0-0X03 | kg | Pasta PROTEC BSF de ISOVER intumescente de base acuosa, blanco con pH neutro y sin disolventes. Utilizado para el sellado ignífugo del hueco existente entre el muro y el conducto del Sistema ULTIMATE® Protect. | 0.2 |  | x | 73.79 | =
| BFQ0-0X04 | ud | Pernos electrosoldables, de 90 mm de longitud. | 18 |  | x | 0.5 | =
| BFQ0-0X05 | u | Tornillo helicoidal de acero inoxidable Fire Protect Screw 180 de ISOVER. Se utilizan para unir las juntas longitudinales entre paneles, introduciendo el tornillo en ángulo de 45°. La longitud del tornillo debe ser el doble del espesor del panel. L=180 mm. | 4 |  | x | 0.75 | =
| BFQ0-0X06 | m | Cinta U-PROTEC BLACK ALU de ISOVER de aluminio negro de 90 mm de ancho, largo 100m, resistente al agua con adhesivo acrílico modificado sin disolvente. Utilizado para el sellado de la unión entre paneles con revestimiento de aluminio negro, dando continuidad a la barrera de vapor del revestimiento exterior del Sistema ULTIMATE® Protect. | 0.9 |  | x | 1.61 | =
| BFQ0-0X07 | u | Perfil en L, de acero galvanizado, de 30 mm para union de lana mineral y el paramento. | 0.67 |  | x | 1.05 | =
| BFQ0-0X01 | m2 | Lana ISOVER ULTIMATE® Protect Slab 4.0 Alu1 panel flexible rígido de lana mineral ULTIMATE® de alta densidad, no hidrófilo, de composición especial resistente a altas temperaturas para la protección contra incendios en conductos metálicos rectangulares de ventilación y extracción multisector para garantizar la resistencia al fuego EI 120 según UNE-EN 1366-1 y UNE-EN 1366-8 con ETA 18/0691 según EAD 350142-00-1106 con marcado CE. Incorpora un revestimiento de aluminio reforzado negro en la cara exterior, que actúa como barrera de vapor. Según UNE-EN 14303, de 90 mm de espesor, largo 1,20m, ancho 0,60m, con una conductividad térmica de 0,031 a 0,092 W /m·K, clase de reacción al fuego A1, con una temperatura máxima hasta 400°C temperatura y código de designación MW-EN 14303-T4-ST(+)400-MV2. | 1 |  | x | 148.6 | =
Subtotal material
|  |  | Gastos auxiliares |  |  |  | 1.5 | %
Coste directo
|  |  | Gastos indirectos |  |  |  | 3 | %
Total
P-221 | PFQ0-HLZW | m | Aislamiento térmico de espuma elastomérica para tuberías que transportan fluidos a temperatura entre -50°C y 105°C, para tubo de diámetro exterior 28 mm, de 19 mm de espesor, clase de reacción al fuego BL-s1, d0 según norma UNE-EN 13501-1, con un factor de resistencia a la difusión del vapor de agua >= 7000, colocado superficialmente con grado de dificultad alto |  |  |  | Rend.: | 1
Mano de obra
| A0F-000R | h | Oficial 1a muntador | 0.14 | /R | x | 28.1 | =
| A01-FEPH | h | Ajudant muntador | 0.14 | /R | x | 24.14 | =
Subtotal mano de obra
Material
| BFY3-065N | u | Parte proporcional de elementos de montaje para aislamiento térmico de espuma elastomérica, de 19 mm de espesor | 1.5 |  | x | 0.13 | =
| BFQ0-HLZX | m | Aislamiento térmico de espuma elastomérica para tuberías que transportan fluidos a temperatura entre -50°C y 105°C, para tubo de diámetro exterior 28 mm, de 19 mm de espesor, clase de reacción al fuego BL-s1, d0 según norma UNE-EN 13501-1, con un factor de resistencia a la difusión del vapor de agua >= 7000 | 1.02 |  | x | 7.9 | =
Subtotal material
|  |  | Gastos auxiliares |  |  |  | 1.5 | %
Coste directo
|  |  | Gastos indirectos |  |  |  | 3 | %
Total
P-222 | PFQ0-HODJ | m | Aislamiento térmico de espuma elastomérica para tuberías que transportan fluidos a temperatura entre -50°C y 105°C, para tubo de diámetro exterior 54 mm, de 19 mm de espesor, clase de reacción al fuego BL-s1, d0 según norma UNE-EN 13501-1, con un factor de resistencia a la difusión del vapor de agua >= 7000, colocado superficialmente con grado de dificultad alto |  |  |  | Rend.: | 1
Mano de obra
| A0F-000R | h | Oficial 1a muntador | 0.17 | /R | x | 28.1 | =
| A01-FEPH | h | Ajudant muntador | 0.17 | /R | x | 24.14 | =
Subtotal mano de obra
Material
| BFY3-065N | u | Parte proporcional de elementos de montaje para aislamiento térmico de espuma elastomérica, de 19 mm de espesor | 1.5 |  | x | 0.13 | =
| BFQ0-HODK | m | Aislamiento térmico de espuma elastomérica para tuberías que transportan fluidos a temperatura entre -50°C y 105°C, para tubo de diámetro exterior 54 mm, de 19 mm de espesor, clase de reacción al fuego BL-s1, d0 según norma UNE-EN 13501-1, con un factor de resistencia a la difusión del vapor de agua >= 7000 | 1.02 |  | x | 14.95 | =
Subtotal material
|  |  | Gastos auxiliares |  |  |  | 1.5 | %
Coste directo
|  |  | Gastos indirectos |  |  |  | 3 | %
Total
P-223 | PFQ0-HPAH | m | Aislamiento térmico de espuma elastomérica para tuberías que transportan fluidos a temperatura entre -50°C y 105°C, para tubo de diámetro exterior 22 mm, de 13 mm de espesor, clase de reacción al fuego BL-s1, d0 según norma UNE-EN 13501-1, con un factor de resistencia a la difusión del vapor de agua >= 7000, colocado superficialmente con grado de dificultad alto |  |  |  | Rend.: | 1
Mano de obra
| A0F-000R | h | Oficial 1a muntador | 0.125 | /R | x | 28.1 | =
| A01-FEPH | h | Ajudant muntador | 0.125 | /R | x | 24.14 | =
Subtotal mano de obra
Material
| BFY3-065J | u | Parte proporcional de elementos de montaje para aislamiento térmico de espuma elastomérica, de 13 mm de espesor | 1.5 |  | x | 0.09 | =
| BFQ0-I185 | m | Aislamiento térmico de espuma elastomérica para tuberías que transportan fluidos a temperatura entre -50°C y 105°C, para tubo de diámetro exterior 22 mm, de 13 mm de espesor, clase de reacción al fuego BL-s1, d0 según norma UNE-EN 13501-1, con un factor de resistencia a la difusión del vapor de agua >= 7000 | 1.02 |  | x | 3.85 | =
Subtotal material
|  |  | Gastos auxiliares |  |  |  | 1.5 | %
Coste directo
|  |  | Gastos indirectos |  |  |  | 3 | %
Total
P-224 | PFQ0-HYYS | m | Aislamiento térmico de espuma elastomérica para tuberías que transportan fluidos a temperatura entre -50°C y 105°C, para tubo de diámetro exterior 18 mm, de 13 mm de espesor, clase de reacción al fuego BL-s1, d0 según norma UNE-EN 13501-1, con un factor de resistencia a la difusión del vapor de agua >= 7000, colocado superficialmente con grado de dificultad alto |  |  |  | Rend.: | 1
Mano de obra
| A0F-000R | h | Oficial 1a muntador | 0.125 | /R | x | 28.1 | =
| A01-FEPH | h | Ajudant muntador | 0.125 | /R | x | 24.14 | =
Subtotal mano de obra
Material
| BFY3-065J | u | Parte proporcional de elementos de montaje para aislamiento térmico de espuma elastomérica, de 13 mm de espesor | 1.5 |  | x | 0.09 | =
| BFQ0-HKVW | m | Aislamiento térmico de espuma elastomérica para tuberías que transportan fluidos a temperatura entre -50°C y 105°C, para tubo de diámetro exterior 18 mm, de 13 mm de espesor, clase de reacción al fuego BL-s1, d0 según norma UNE-EN 13501-1, con un factor de resistencia a la difusión del vapor de agua >= 7000 | 1.02 |  | x | 3.7 | =
Subtotal material
|  |  | Gastos auxiliares |  |  |  | 1.5 | %
Coste directo
|  |  | Gastos indirectos |  |  |  | 3 | %
Total
P-225 | PG11-A001 | u | Subministrament e instal·lació de subquadre elèctric segons esquemes unifilars Totalment instal·lat i en funcionament. |  |  |  | Rend.: | 1
Mano de obra
| A0F-000E | h | Oficial 1a electricista | 0.3 | /R | x | 28.1 | =
| A01-FEPD | h | Ajudant electricista | 0.3 | /R | x | 24.1 | =
Subtotal mano de obra
Material
| BGW0-0951 | u | Part proporcional d'accessoris per a armaris de polièster | 1 |  | x | 4.96 | =
| BG11-0FS9 | u | Armari de polièster de 600x400x200 mm, amb tapa fixa | 1 |  | x | 380 | =
| BGW0-A001 | u | Mecanismes s/esquema unifilar | 1 |  | x | 2030 | =
Subtotal material
|  |  | Gastos auxiliares |  |  |  | 1.5 | %
Coste directo
|  |  | Gastos indirectos |  |  |  | 3 | %
Total
P-226 | PG11-DB97 | u | Moodificació de subquadre existent per a incorporar MAGENOTERMIC de sortida per a nou subquadre. Totalment realitzat i connexionat |  |  |  | Rend.: | 1
Mano de obra
| A0F-000E | h | Oficial 1a electricista | 3 | /R | x | 28.1 | =
| A01-FEPD | h | Ajudant electricista | 10 | /R | x | 24.1 | =
Subtotal mano de obra
Material
| BG11-0FSF | u | Material per a modificació de subquadre. Inclou magneotèrmic, petit material, cable, accessoris, cargols per platines i altres elements necessaris | 1 |  | x | 328.15 | =
| BGW0-0951 | u | Part proporcional d'accessoris per a armaris de polièster | 1 |  | x | 4.96 | =
Subtotal material
|  |  | Gastos auxiliares |  |  |  | 1.5 | %
Coste directo
|  |  | Gastos indirectos |  |  |  | 3 | %
Total
P-227 | PG2J-4BTJ | m | Safata metàl·lica reixa Indeterminat d'acer electrozincat, d'alçària 50 mm i amplària 150 mm, col·locada suspesa de paraments horitzontals amb elements de suport |  |  |  | Rend.: | 1
Mano de obra
| A0F-000E | h | Oficial 1a electricista | 0.193 | /R | x | 28.1 | =
| A01-FEPD | h | Ajudant electricista | 0.096 | /R | x | 24.1 | =
Subtotal mano de obra
Material
| BGY1-1OYD | u | Part proporcional d'elements de suport per a safates metàl·liques d'acer electrozincat de 150 mm d'amplària, per a instal·lació suspesa de paraments horitzontals | 1 |  | x | 8.65 | =
| BG2J-0BC4 | m | Safata metàl·lica reixa d'acer electrozincat, d'alçària 50 mm i amplària 150 mm | 1 |  | x | 12.27 | =
Subtotal material
|  |  | Gastos auxiliares |  |  |  | 1.5 | %
Coste directo
|  |  | Gastos indirectos |  |  |  | 3 | %
Total
P-228 | PG2N-EUI3 | m | Tub flexible corrugat de plàstic sense halògens, de 20 mm de diàmetre nominal, aïllant i no propagador de la flama, de baixa emissió de fums i sense emissió de gasos tòxics ni corrosius, resistència a l'impacte de 2 J, resistència a compressió de 320 N i una rigidesa dielèctrica de 2000 V, muntat sobre sostremort |  |  |  | Rend.: | 1
Mano de obra
| A0F-000E | h | Oficial 1a electricista | 0.016 | /R | x | 28.1 | =
| A01-FEPD | h | Ajudant electricista | 0.02 | /R | x | 24.1 | =
Subtotal mano de obra
Material
| BG2Q-1KT4 | m | Tub flexible corrugat de plàstic sense halògens, de 20 mm de diàmetre nominal, aïllant i no propagador de la flama, de baixa emissió de fums i sense emissió de gasos tòxics ni corrosius, resistència a l'impacte de 2 J, resistència a compressió de 320 N i una rigidesa dielèctrica de 2000 V | 1.02 |  | x | 0.93 | =
Subtotal material
|  |  | Gastos auxiliares |  |  |  | 1.5 | %
Coste directo
|  |  | Gastos indirectos |  |  |  | 3 | %
Total
P-229 | PG2N-EUKE | m | Tub flexible corrugat de plàstic sense halògens, de 32 mm de diàmetre nominal, aïllant i no propagador de la flama, de baixa emissió de fums i sense emissió de gasos tòxics ni corrosius, resistència a l'impacte de 2 J, resistència a compressió de 320 N i una rigidesa dielèctrica de 2000 V, muntat sobre sostremort |  |  |  | Rend.: | 1
Mano de obra
| A0F-000E | h | Oficial 1a electricista | 0.016 | /R | x | 28.1 | =
| A01-FEPD | h | Ajudant electricista | 0.02 | /R | x | 24.1 | =
Subtotal mano de obra
Material
| BG2Q-1KT6 | m | Tub flexible corrugat de plàstic sense halògens, de 32 mm de diàmetre nominal, aïllant i no propagador de la flama, de baixa emissió de fums i sense emissió de gasos tòxics ni corrosius, resistència a l'impacte de 2 J, resistència a compressió de 320 N i una rigidesa dielèctrica de 2000 V | 1.02 |  | x | 2.12 | =
Subtotal material
|  |  | Gastos auxiliares |  |  |  | 1.5 | %
Coste directo
|  |  | Gastos indirectos |  |  |  | 3 | %
Total
P-230 | PG33-E755 | m | Cable amb conductor de coure de tensió assignada0,6/1 kV, de designació RZ1-K (AS), construcció segons norma UNE 21123-4, tripolar, de secció 3x1,5 mm2, amb coberta del cable de poliolefines, classe de reacció al foc Cca-s1b, d1, a1 segons la norma UNE-EN 50575 amb baixa emissió fums, col·locat en tub |  |  |  | Rend.: | 1
Mano de obra
| A01-FEPD | h | Ajudant electricista | 0.015 | /R | x | 24.1 | =
| A0F-000E | h | Oficial 1a electricista | 0.015 | /R | x | 28.1 | =
Subtotal mano de obra
Material
| BG33-G2VP | m | Cable amb conductor de coure de tensió assignada0,6/1 kV, de designació RZ1-K (AS), construcció segons norma UNE 21123-4, tripolar, de secció 3x1,5 mm2, amb coberta del cable de poliolefines, classe de reacció al foc Cca-s1b, d1, a1 segons la norma UNE-EN 50575 amb baixa emissió fums | 1.02 |  | x | 1.4 | =
Subtotal material
|  |  | Gastos auxiliares |  |  |  | 1.5 | %
Coste directo
|  |  | Gastos indirectos |  |  |  | 3 | %
Total
P-231 | PG33-E756 | m | Cable amb conductor de coure de tensió assignada0,6/1 kV, de designació RZ1-K (AS), construcció segons norma UNE 21123-4, tripolar, de secció 3x2,5 mm2, amb coberta del cable de poliolefines, classe de reacció al foc Cca-s1b, d1, a1 segons la norma UNE-EN 50575 amb baixa emissió fums, col·locat en tub |  |  |  | Rend.: | 1
Mano de obra
| A01-FEPD | h | Ajudant electricista | 0.015 | /R | x | 24.1 | =
| A0F-000E | h | Oficial 1a electricista | 0.015 | /R | x | 28.1 | =
Subtotal mano de obra
Material
| BG33-G2VO | m | Cable amb conductor de coure de tensió assignada0,6/1 kV, de designació RZ1-K (AS), construcció segons norma UNE 21123-4, tripolar, de secció 3x2,5 mm2, amb coberta del cable de poliolefines, classe de reacció al foc Cca-s1b, d1, a1 segons la norma UNE-EN 50575 amb baixa emissió fums | 1.02 |  | x | 1.65 | =
Subtotal material
|  |  | Gastos auxiliares |  |  |  | 1.5 | %
Coste directo
|  |  | Gastos indirectos |  |  |  | 3 | %
Total
P-232 | PG33-E75R | m | Cable amb conductor de coure de tensió assignada0,6/1 kV, de designació RZ1-K (AS), construcció segons norma UNE 21123-4, tetrapolar, de secció 4x25 mm2, amb coberta del cable de poliolefines, classe de reacció al foc Cca-s1b, d1, a1 segons la norma UNE-EN 50575 amb baixa emissió fums, col·locat en tub |  |  |  | Rend.: | 1
Mano de obra
| A01-FEPD | h | Ajudant electricista | 0.05 | /R | x | 24.1 | =
| A0F-000E | h | Oficial 1a electricista | 0.05 | /R | x | 28.1 | =
Subtotal mano de obra
Material
| BG33-G2VL | m | Cable amb conductor de coure de tensió assignada0,6/1 kV, de designació RZ1-K (AS), construcció segons norma UNE 21123-4, tetrapolar, de secció 4x25 mm2, amb coberta del cable de poliolefines, classe de reacció al foc Cca-s1b, d1, a1 segons la norma UNE-EN 50575 amb baixa emissió fums | 1.02 |  | x | 14.15 | =
Subtotal material
|  |  | Gastos auxiliares |  |  |  | 1.5 | %
Coste directo
|  |  | Gastos indirectos |  |  |  | 3 | %
Total
P-234 | PG6C-789K | u | Regulador-interruptor amb commandament giratori, de tipus universal, per a càrregues resistives de fins a 500 W de potència i 230 V de tensió d'alimentació, amb tapa, preu alt, encastat |  |  |  | Rend.: | 1
Mano de obra
| A0F-000E | h | Oficial 1a electricista | 0.15 | /R | x | 28.1 | =
| A01-FEPD | h | Ajudant electricista | 0.15 | /R | x | 24.1 | =
Subtotal mano de obra
Material
| BG68-1O8E | u | Regulador-interruptor amb commandament giratori, de tipus universal, per a càrregues resistives de fins a 500 W de potència i 230 V de tensió d'alimentació, amb tapa, preu alt, per a encastar | 1 |  | x | 14.72 | =
Subtotal material
|  |  | Gastos auxiliares |  |  |  | 1.5 | %
Coste directo
|  |  | Gastos indirectos |  |  |  | 3 | %
Total
P-235 | PG6E-76RN | u | Interruptor, de tipus modular de 2 mòduls estrets, unipolar (1P), 10 A/250 V, amb tecla, preu alt, muntat sobre bastidor o caixa |  |  |  | Rend.: | 1
Mano de obra
| A01-FEPD | h | Ajudant electricista | 0.133 | /R | x | 24.1 | =
| A0F-000E | h | Oficial 1a electricista | 0.15 | /R | x | 28.1 | =
Subtotal mano de obra
Material
| BG69-1NFS | u | Interruptor, de tipus modular de 2 mòduls estrets, unipolar (1P), 10 A/250 V, amb tecla, preu alt, per a muntar sobre bastidor o caixa | 1 |  | x | 2.14 | =
Subtotal material
|  |  | Gastos auxiliares |  |  |  | 1.5 | %
Coste directo
|  |  | Gastos indirectos |  |  |  | 3 | %
Total
P-236 | PG6E-76UU | u | Interruptor/pulsador, unipolar (1P), 16 AX/250 V, amb tecla i amb caixa de superfície estanca, amb grau de protecció IP-55, preu alt, muntat superficialment |  |  |  | Rend.: | 1
Mano de obra
| A01-FEPD | h | Ajudant electricista | 0.183 | /R | x | 24.1 | =
| A0F-000E | h | Oficial 1a electricista | 0.15 | /R | x | 28.1 | =
Subtotal mano de obra
Material
| BG69-1NIZ | u | Interruptor per a muntar superficialment, unipolar (1P), 16 AX/250 V, amb tecla i amb caixa de superfície estanca, amb grau de protecció IP-55, preu alt, | 1 |  | x | 5.98 | =
| BGW8-0ASI | u | Part proporcional d'accessoris per a interruptors i commutadors | 1 |  | x | 0.41 | =
Subtotal material
|  |  | Gastos auxiliares |  |  |  | 1.5 | %
Coste directo
|  |  | Gastos indirectos |  |  |  | 3 | %
Total
P-237 | PG86-HD0O | u | Detector de moviment, amb connexió a bus de cable, per a caixa universal, amb adaptador, placa i marc de preu mitjà, amb accessoris de muntatge, muntat i connectat cobwertura 180º |  |  |  | Rend.: | 1
Mano de obra
| A0F-000R | h | Oficial 1a muntador | 0.15 | /R | x | 28.1 | =
| A01-FEPH | h | Ajudant muntador | 0.15 | /R | x | 24.14 | =
Subtotal mano de obra
Material
| BG83-H6IZ | u | Detector de moviment, amb connexió a bus de cable, per a caixa universal, amb adaptador, placa i marc de preu mitjà, amb accessoris de muntatge | 1 |  | x | 71.2 | =
Subtotal material
|  |  | Gastos auxiliares |  |  |  | 1.5 | %
Coste directo
|  |  | Gastos indirectos |  |  |  | 3 | %
Total
P-238 | PH11-A012 | u | Suministro e instalación modelo Fil 45 Direct/Indirect, de la marca LAMP. Cuerpo fabricado en aluminio de extrusión reciclado en una tasa de 80-85%, clasificada como “Exenta de riesgo fotobiológico” según la norma europea de seguridad fotobiológica EN 62471 en acabado color blanco. Antivandálica y estanca. Ref. F41SF084MOIO830NW |  |  |  | Rend.: | 1
Mano de obra
| A0F-000E | h | Oficial 1a electricista | 0.3 | /R | x | 28.1 | =
| A01-FEPD | h | Ajudant electricista | 0.3 | /R | x | 24.1 | =
Subtotal mano de obra
Material
| BH11-A011 | u | LP1 Modelo F41SF084MOIO830NW | 0.85 |  | x | 236.2 | =
Subtotal material
|  |  | Gastos auxiliares |  |  |  | 1.5 | %
Coste directo
|  |  | Gastos indirectos |  |  |  | 3 | %
Total
P-239 | PH21-ZZ02 | u | Llum decoratiu encastable tipus downlight amb leds amb una vida útil de 25000 h, de forma circular. LAMP / KOMBIC 100 RD 2000 IP43 NW OPAL MA/WH |  |  |  | Rend.: | 1
Mano de obra
| A0F-000E | h | Oficial 1a electricista | 0.3 | /R | x | 28.1 | =
| A01-FEPD | h | Ajudant electricista | 0.3 | /R | x | 24.1 | =
Subtotal mano de obra
Material
| BH20-2LVM | u | Downlight led KOMBIC | 1 |  | x | 37.32 | =
Subtotal material
|  |  | Gastos auxiliares |  |  |  | 1.5 | %
Coste directo
|  |  | Gastos indirectos |  |  |  | 3 | %
Total
P-240 | PH57-B36Z | u | Luz de emergencia con lámpara led, con una vida útil de 100000 h, no permanente y estanca con grado de protección IP66, aislamiento clase II, con un flujo aproximado de 240 a 270 lm, 1 h de autonomía, con funcionamiento centralizado de forma rectangular con difusor y cuerpo de policarbonato, precio alto, colocado empotrado marca DAISALUX modelo IZAR N30 |  |  |  | Rend.: | 1
Mano de obra
| A0F-000E | h | Oficial 1a electricista | 0.3 | /R | x | 28.1 | =
| A01-FEPD | h | Ajudant electricista | 0.3 | /R | x | 24.1 | =
Subtotal mano de obra
Material
| BH65-2IJ1 | u | Luz de emergencia con lámpara led, con una vida útil de 100000 h, no permanente y estanca con grado de protección IP66, aislamiento clase II, con un flujo aproximado de 240 a 270 lm, 1 h de autonomía, con funcionamiento centralizado de forma rectangular con difusor y cuerpo de policarbonato, precio alto marca DAISALUX modelo IZAR N30 | 1 |  | x | 84 | =
| BH62-2HJ6 | u | Caja para empotrar luz de emergencia rectangular en paramento vertical o horizontal | 1 |  | x | 3.92 | =
Subtotal material
|  |  | Gastos auxiliares |  |  |  | 1.5 | %
Coste directo
|  |  | Gastos indirectos |  |  |  | 3 | %
Total
P-241 | PH57-B3C5 | u | Llum d'emergència amb làmpada led, Cuerpo circular con bordes pronunciados que consta de una carcasa fabricada en PC/ASA y difusor en policarbonato. Contiene una única lámpara LED que se ilumina si falla el suministro de red. Un microprocesador interno chequea el estado del aparato y realiza periódicamente test funcionales y de autonomía informando sobre su estado. Si la luminaria se conecta a una Central TEV, los datos sobre su estado se envían a través de dicha central a un ordenador de control, donde se puede monitorizar el estado de toda la instalación de alumbrado de emergencia. |  |  |  | Rend.: | 1
Mano de obra
| A0F-000E | h | Oficial 1a electricista | 0.15 | /R | x | 28.1 | =
| A01-FEPD | h | Ajudant electricista | 0.15 | /R | x | 24.1 | =
Subtotal mano de obra
Material
| BH65-2IJ4 | u | Cuerpo circular con bordes pronunciados que consta de una carcasa fabricada en PC/ASA y difusor en policarbonato. Contiene una única lámpara LED que se ilumina si falla el suministro de red. Un microprocesador interno chequea el estado del aparato y realiza periódicamente test funcionales y de autonomía informando sobre su estado. Si la luminaria se conecta a una Central TEV, los datos sobre su estado se envían a través de dicha central a un ordenador de control, donde se puede monitorizar el estado de toda la instalación de alumbrado de emergencia. marca DAISALUX modelo SOL LD N8 TCA | 1 |  | x | 138.8 | =
Subtotal material
|  |  | Gastos auxiliares |  |  |  | 1.5 | %
Coste directo
|  |  | Gastos indirectos |  |  |  | 3 | %
Total
P-242 | PHT0-6PXS | u | Sistema de regulació d'enllumenat amb DALI 2, amb sortida BACNET per a integració en SCADA |  |  |  | Rend.: | 1
Mano de obra
| A01-FEPD | h | Ajudant electricista | 0.133 | /R | x | 24.1 | =
| A0F-000E | h | Oficial 1a electricista | 0.15 | /R | x | 28.1 | =
Subtotal mano de obra
Material
| BHT0-1KCU | u | Sistema de regulació d'enllumenat amb DALI 2, amb sortida BACNET per a integració en SCADA | 1 |  | x | 580 | =
Subtotal material
|  |  | Gastos auxiliares |  |  |  | 1.5 | %
Coste directo
|  |  | Gastos indirectos |  |  |  | 3 | %
Total
P-243 | PJ117-PN01 | u | Lavabo mural amb mig peu de porcellana esmaltada, senzill, d'amplària 53 a 75 cm, de color blanc i preu alt, col·locat amb suports murals i amb mig peu. S'inclouen tots aquells materials, elements, accesoris, mitjans (materials, humans) i recursos necessarias per a la seva total posada a obra i la seva correcta execució. |  |  |  | Rend.: | 1
Mano de obra
| A0F-000N | h | Oficial 1a fontanero | 0.5 | /R | x | 22.09 | =
| A01-FEPE | h | Ayudante fontanero | 0.4 | /R | x | 19.88 | =
Subtotal mano de obra
Material
| BJ115-PN01 | u | Lavabo quadrat sobre taulell o mural, d'acer inox AISI 304, acabat setinat. Mides 400x400x115mm Aquacon Ref 1760500129, o equivalent. Inclou subministrament i col·locació. | 1 |  | x | 462.25 | =
| B7JE-0GTM | dm3 | Massilla per a segellats, d'aplicació amb pistola, de base silicona neutra monocomponent | 0.025 |  | x | 15.49 | =
Subtotal material
|  |  | Gastos auxiliares |  |  |  | 2.5 | %
Coste directo
|  |  | Gastos indirectos |  |  |  | 3 | %
Total
P-244 | PJ11C-PN01 | u | Inodor Aquared suspès, acer inox AISI 304, sinus circular, o equivalent. Mides 500x360x350mm. Setinat Aquared Ref 176020094, equivalent. Inclou subministrament i col·locació amb fixacions murals i connectat a la xarxa d'evacuació. S'inclouen tots aquells materials, elements, accesoris, mitjans (materials, humans) i recursos necessarias per a la seva total posada a obra i la seva correcta execució. |  |  |  | Rend.: | 1
Mano de obra
| A0F-000T | h | Oficial 1a paleta | 0.6 | /R | x | 27.76 | =
| A0F-000N | h | Oficial 1a fontanero | 1 | /R | x | 22.09 | =
| A0D-0007 | h | Manobre | 0.6 | /R | x | 23.17 | =
| A01-FEPE | h | Ayudante fontanero | 0.6 | /R | x | 19.88 | =
Subtotal mano de obra
Material
| BJ11C-PN01 | u | Inodor Aquared suspès, acer inox AISI 304, sinus circular, o equivalent. Mides 500x360x350mm. Setinat Inclou subministrament i col·locació | 1 |  | x | 697.5 | =
| BJ11O-0PMV | kg | Pasta per a segellar l'enllaç d'inodors, abocadors i plaques turques | 0.2 |  | x | 5.22 | =
Subtotal material
Elemento compuesto
| B07F-0LT4 | m3 | Morter de ciment pòrtland amb filler calcari CEM II/B-L i sorra, amb 250 kg/m3 de ciment, amb una proporció en volum 1:6 i 5 N/mm2 de resistència a compressió, elaborat a l'obra | 0.021 |  | x | 85.1568 | =
Subtotal elemento compuesto
|  |  | Gastos auxiliares |  |  |  | 2.5 | %
Coste directo
|  |  | Gastos indirectos |  |  |  | 3 | %
Total
P-245 | PJ21E-HX01 | u | Aixeta temporitzada per a dutxa, antivandalica Aquacon griferia mezcladora temporizada transmuro, . 170 mm. Pulsador en laton cromado macizo. Rociador con jet orientable. Caudal 6 l/min |  |  |  | Rend.: | 1
Mano de obra
| A01-FEPE | h | Ayudante fontanero | 0.1 | /R | x | 19.88 | =
| A0F-000N | h | Oficial 1a fontanero | 0.4 | /R | x | 22.09 | =
Subtotal mano de obra
Material
| BJ21D-HX01 | U | Aixeta temporitzada per a dutxa, antivandalica Aquacon griferia mezcladora temporizada transmuro, . 170 mm. Pulsador en laton cromado macizo. Rociador con jet orientable. Caudal 6 l/min | 1 |  | x | 486.25 | =
Subtotal material
|  |  | Gastos auxiliares |  |  |  | 1.5 | %
Coste directo
|  |  | Gastos indirectos |  |  |  | 3 | %
Total
P-246 | PJ21E-HX02 | u | Aixeta temporitzada per a lavabo, antivandalica Aquacon griferia mezcladora temporizada transmuro, . 220 mm. Antirrotacion, contratuerca de seguridad, cano fijo. Caudal 3 l/min |  |  |  | Rend.: | 1
Mano de obra
| A01-FEPE | h | Ayudante fontanero | 0.1 | /R | x | 19.88 | =
| A0F-000N | h | Oficial 1a fontanero | 0.4 | /R | x | 22.09 | =
Subtotal mano de obra
Material
| BJ21D-HX02 | u | Aixeta temporitzada per a lavabo, antivandalica Aquacon griferia mezcladora temporizada transmuro, . 220 mm. Antirrotacion, contratuerca de seguridad, cano fijo. Caudal 3 l/min | 1 |  | x | 472.5 | =
Subtotal material
|  |  | Gastos auxiliares |  |  |  | 1.5 | %
Coste directo
|  |  | Gastos indirectos |  |  |  | 3 | %
Total
P-247 | PJ21E-HX03 | u | Aixeta temporitzada per a inodor amb fluxor, antivandalicaAquacon fluxor transmuro de 3/4”. Con llave de corte, para muros de menos de 150 mm. Salida Ø 32 mm |  |  |  | Rend.: | 1
Mano de obra
| A0F-000N | h | Oficial 1a fontanero | 0.4 | /R | x | 22.09 | =
| A01-FEPE | h | Ayudante fontanero | 0.1 | /R | x | 19.88 | =
Subtotal mano de obra
Material
| BJ21D-HX03 | u | Aixeta temporitzada per a inodor amb fluxor, antivandalicaAquacon fluxor transmuro de 3/4”. Con llave de corte, para muros de menos de 150 mm. Salida Ø 32 mm | 1 |  | x | 235 | =
Subtotal material
|  |  | Gastos auxiliares |  |  |  | 1.5 | %
Coste directo
|  |  | Gastos indirectos |  |  |  | 3 | %
Total
P-248 | PJ2Z3-3ECK | u | Manguito flexiible, de malla metálica con alma interior sintética, precio alto, con dos uniones roscadas de 1/2'' |  |  |  | Rend.: | 1
Mano de obra
| A0F-000N | h | Oficial 1a fontanero | 0.3 | /R | x | 22.09 | =
| A01-FEPE | h | Ayudante fontanero | 0.075 | /R | x | 19.88 | =
Subtotal mano de obra
Material
| BJ2Z3-0RKV | u | Manguito flexible, de malla metálica con alma interior sintética, precio alto, con dos uniones roscadas de 1/2'' | 1 |  | x | 4.13 | =
Subtotal material
|  |  | Gastos auxiliares |  |  |  | 1.5 | %
Coste directo
|  |  | Gastos indirectos |  |  |  | 3 | %
Total
P-249 | PJ41-HA1T | u | Seient abatible mural per a dutxa de bany adaptat, amb banqueta de 350x450 mm, d'alumini recobert de niló, i barra fixa de dutxa doble, col·locat amb fixacions mecàniques |  |  |  | Rend.: | 1
Mano de obra
| A0F-000D | h | Oficial 1a col·locador | 1 | /R | x | 27.76 | =
Subtotal mano de obra
Material
| BJ4Z-H68S | u | Seient abatible mural per a dutxa de bany adaptat, amb banqueta de 350x450 mm, d'alumini recobert de nilò | 1.5 |  | x | 308.81 | =
Subtotal material
|  |  | Gastos auxiliares |  |  |  | 1.5 | %
Coste directo
|  |  | Gastos indirectos |  |  |  | 3 | %
Total
P-250 | PJ41-HA21 | u | Barra mural fixe i doble abatible per a bany adaptat, de 800 mm de llargària i 35 mm de d, de tub d'alumini recobert de nilò, col·locat amb fixacions mecàniques |  |  |  | Rend.: | 1
Mano de obra
| A0F-000D | h | Oficial 1a col·locador | 1 | /R | x | 27.76 | =
Subtotal mano de obra
Material
| BJ4Z-H68Z | u | Barra mural doble abatible per a bany adaptat, de 800 mm de llargària i 35 mm de D, de tub d'alumini recobert de nilò | 2 |  | x | 220.08 | =
Subtotal material
|  |  | Gastos auxiliares |  |  |  | 1.5 | %
Coste directo
|  |  | Gastos indirectos |  |  |  | 3 | %
Total
P-251 | PJA8-3HWE | u | Escalfador acumulador elèctric de 100 l de capacitat, amb cubeta d'acer esmaltat, per a col·locar en posició horitzontal, de 1500 a 3000 W de potència, dissenyat segons els requisits del REGLAMENTO (UE) 814/2013, amb una classe d'eficiència energètica segons REGLAMENTO (UE) 812/2013, col·locat en posició horitzontal amb fixacions murals i connectat |  |  |  | Rend.: | 1
Mano de obra
| A01-FEPE | h | Ayudante fontanero | 0.31 | /R | x | 19.88 | =
| A0F-000N | h | Oficial 1a fontanero | 1.3 | /R | x | 22.09 | =
Subtotal mano de obra
Material
| BJAD-0QVD | u | Escalfador acumulador elèctric de 100 l de capacitat, amb cubeta d'acer esmaltat, de 1500 a 3000 W de potència, horitzontal, dissenyat segons els requisits del REGLAMENTO (UE) 814/2013, amb una classe d'eficiència energètica en aigua calenta sanitària segons REGLAMENTO (UE) 812/2013 | 1 |  | x | 360.84 | =
Subtotal material
|  |  | Gastos auxiliares |  |  |  | 2.5 | %
Coste directo
|  |  | Gastos indirectos |  |  |  | 3 | %
Total
P-252 | PM15-4ICW | u | Sensor dual òptic/tèrmic per a instal·lació contra incendis analògica-algorítmica, segons norma UNE-EN 54-5/A1 i UNE-EN 54-7, amb base de superfície, muntat superficialment |  |  |  | Rend.: | 1
Mano de obra
| A01-FEPH | h | Ajudant muntador | 0.24 | /R | x | 24.14 | =
| A0F-000R | h | Oficial 1a muntador | 0.24 | /R | x | 28.1 | =
Subtotal mano de obra
Material
| BM16-0SX3 | u | Sensor dual òptic/tèrmic per a instal·lació contra incendis analògica-algorítmica, segons norma UNE-EN 54-5/A1 i UNE-EN 54-7, amb base de superfície | 1 |  | x | 58.65 | =
| BMY2-0TBT | u | Part proporcional d'elements especials per a detectors | 1 |  | x | 0.37 | =
Subtotal material
|  |  | Gastos auxiliares |  |  |  | 1.5 | %
Coste directo
|  |  | Gastos indirectos |  |  |  | 3 | %
Total
P-253 | PM17-386T | u | Polsador d'alarma per a instal·lació contra incendis analògica, accionament manual per trencament d'element fràgil, direccionable, segons norma UNE-EN 54-11, muntat superficialment |  |  |  | Rend.: | 1
Mano de obra
| A01-FEPH | h | Ajudant muntador | 0.24 | /R | x | 24.14 | =
| A0F-000R | h | Oficial 1a muntador | 0.24 | /R | x | 28.1 | =
Subtotal mano de obra
Material
| BM18-0SYU | u | Polsador d'alarma per a instal·lació contra incendis analògica, accionament manual per trencament d'element fràgil, direccionable, segons norma UNE-EN 54-11, per a muntar superficialment | 1 |  | x | 51.07 | =
| BMY2-0TBW | u | Part proporcional d'elements especials per a polsadors d'alarma | 1 |  | x | 0.31 | =
Subtotal material
|  |  | Gastos auxiliares |  |  |  | 1.5 | %
Coste directo
|  |  | Gastos indirectos |  |  |  | 3 | %
Total
P-254 | PM18-3865 | u | Sirena electrònica per a instal·lació convencional i analògica, nivell de potència acústica 100 dB, amb senyal lluminós i so multitò, grau de protecció IP-66, fabricada segons la norma UNE-EN 54-3, col·locada a l'exterior |  |  |  | Rend.: | 1
Mano de obra
| A01-FEPH | h | Ajudant muntador | 0.24 | /R | x | 24.14 | =
| A0F-000R | h | Oficial 1a muntador | 0.24 | /R | x | 28.1 | =
Subtotal mano de obra
Material
| BM19-0SYE | u | Sirena electrònica per a instal·lació convencional i analògica, nivell de potència acústica 100 dB, amb senyal lluminós i so multitò, grau de protecció IP-66, fabricada segons la norma UNE-EN 54-3, per a col·locació exterior | 1 |  | x | 52.32 | =
| BMY2-0TBV | u | Part proporcional d'elements especials per a sirenes | 1 |  | x | 0.62 | =
Subtotal material
|  |  | Gastos auxiliares |  |  |  | 1.5 | %
Coste directo
|  |  | Gastos indirectos |  |  |  | 3 | %
Total
P-255 | PM20-DG4E | u | Boca d'incendis equipada de 25 mm de diàmetre, BIE-25, formada per armari d'acer inoxidable per allotjament independent de mànega i extintor i mòdul per a polsador i alarma, i portes acer inoxidable, inclosa BIE (debanadora d'alimentació axial abatible,mànega de 20 m i llança ) i l'extintor de 6 kg,, i elements d'alarma ( polsador rearmable, sirena i llum d'emergència ), per a col·locar encastada i en posició horitzontal, inclòs part proporcional d' accessoris i tot el petit material auxiliar de connexió i muntatge |  |  |  | Rend.: | 1
Mano de obra
| A01-FEPH | h | Ajudant muntador | 1.5 | /R | x | 24.14 | =
| A0F-000R | h | Oficial 1a muntador | 1.5 | /R | x | 28.1 | =
Subtotal mano de obra
Material
| BM20-0T2L | u | Boca d'incendis equipada de 25 mm de diàmetre, BIE-25, formada per armari d'acer inoxidable per allotjament independent de mànega i extintor i mòdul per a polsador i alarma, i portes acer inoxidable, inclosa BIE (debanadora d'alimentació axial abatible,mànega de 20 m i llança ) i l'extintor de 6 kg,, i elements d'alarma ( polsador rearmable, sirena i llum d'emergència ), per a col·locar encastada i en posició horitzontal | 1 |  | x | 585.3 | =
| BMY0-0TC2 | u | Part proporcional d'elements especials per a boques d'incendi | 1 |  | x | 0.59 | =
Subtotal material
|  |  | Gastos auxiliares |  |  |  | 1.5 | %
Coste directo
|  |  | Gastos indirectos |  |  |  | 3 | %
Total
P-256 | PM21-387V | u | Ruixador automàtic cara avall, de bronze, amb dispositiu fusible metàl·lic d'una temperatura d'accionament de 68 a 74 °C, de 1/2´´ de diàmetre i muntat en canonada |  |  |  | Rend.: | 1
Mano de obra
| A01-FEPH | h | Ajudant muntador | 0.22 | /R | x | 24.14 | =
| A0F-000R | h | Oficial 1a muntador | 0.22 | /R | x | 28.1 | =
Subtotal mano de obra
Material
| BM25-0T3X | u | Ruixador automàtic cara avall, de bronze, amb dispositiu fusible metàl·lic d'una temperatura d'accionament de 68 a 74 °C, de 1/2´´ de diàmetre | 1 |  | x | 15.8 | =
| BMY0-0TC3 | u | Part proporcional d'elements especials per a detectors-extintors automàtics | 1.5 |  | x | 1.47 | =
Subtotal material
|  |  | Gastos auxiliares |  |  |  | 1.5 | %
Coste directo
|  |  | Gastos indirectos |  |  |  | 3 | %
Total
P-257 | PM23-4BBX | u | Subministrament i muntatge de fuetó de connexió per a ruixador, d'1 metre de longitud de diàmetre nominal: DN32, Connexions Rp 11/4” - Rp 11/4”, Material acer inòxidable i Juntes NBR Comprèn tots els treballs, materials i mitjans auxiliars necessaris per deixar la unitat completa, totalment instal·lada, provada i en perfecte estat de funcionament, segons Plànols i la resta de Documents de Projecte, indicacions de la D.F. i normativa vigent. |  |  |  | Rend.: | 1
Mano de obra
| A01-FEPH | h | Ajudant muntador | 0.5 | /R | x | 24.14 | =
| A0F-000R | h | Oficial 1a muntador | 0.5 | /R | x | 28.1 | =
Subtotal mano de obra
Material
| BM21-OSZX | u | fuetó de connexió per a ruixador, d'1 metre de longitud | 1 |  | x | 185 | =
| BMY0-0TC0 | u | Part proporcional d'elements especials per a hidrants | 1.8 |  | x | 1.77 | =
Subtotal material
|  |  | Gastos auxiliares |  |  |  | 1.5 | %
Coste directo
|  |  | Gastos indirectos |  |  |  | 3 | %
Total
P-258 | PM23-4BCJ | u | Caixa d'acer inoxidable per a tapa de presa de gasos i capçal de llit, panellada amb material definit a arquitectura i amb pany |  |  |  | Rend.: | 1
Mano de obra
| A0F-000R | h | Oficial 1a muntador | 5 | /R | x | 28.1 | =
| A01-FEPH | h | Ajudant muntador | 5 | /R | x | 24.14 | =
Subtotal mano de obra
Material
| BMY0-0TC0 | u | Part proporcional d'elements especials per a hidrants | 1 |  | x | 1.77 | =
| BM21-0SZ7 | u | Caixa d'acer inoxidable per a tapa de presa de gasos, panellada amb material definit a arquitectura i amb pany | 1 |  | x | 1100 | =
Subtotal material
|  |  | Gastos auxiliares |  |  |  | 1.5 | %
Coste directo
|  |  | Gastos indirectos |  |  |  | 3 | %
Total
P-259 | PM32-DZ3K | u | Extintor manual de pols seca polivalent, de càrrega 6 kg, amb pressió incorporada, pintat, amb armari muntat superficialment |  |  |  | Rend.: | 1
Mano de obra
| A01-FEPH | h | Ajudant muntador | 0.4 | /R | x | 24.14 | =
| A0F-000R | h | Oficial 1a muntador | 0.4 | /R | x | 28.1 | =
Subtotal mano de obra
Material
| BMY3-0TC7 | u | Part proporcional d'elements especials per a extintors | 1 |  | x | 0.3 | =
| BM30-0T70 | u | Armari per a extintor per a muntar superficialment | 1 |  | x | 34.14 | =
| BM33-0T4F | u | Extintor de pols seca polivalent, de càrrega 6 kg, amb pressió incorporada, pintat | 1 |  | x | 63.92 | =
Subtotal material
|  |  | Gastos auxiliares |  |  |  | 1.5 | %
Coste directo
|  |  | Gastos indirectos |  |  |  | 3 | %
Total
P-260 | PM33-5T8R | u | Extintor de pols seca, de 6 kg de càrrega, amb pressió incorporada, pintat, amb suport a la paret i amb el desmuntatge inclòs |  |  |  | Rend.: | 1
Mano de obra
| A01-FEPM | h | Ajudant per a seguretat i salut | 0.2 | /R | x | 24.65 | =
| A0F-0015 | h | Oficial 1a per a seguretat i salut | 0.2 | /R | x | 27.76 | =
Subtotal mano de obra
Material
| BMY3-0TC8 | u | Part proporcional d'elements especials per a extintors, per a seguretat i salut | 1 |  | x | 0.3 | =
| BM33-0T4T | u | Extintor de pols seca, de càrrega 6 kg, amb pressió incorporada, pintat, per a seguretat i salut | 1 |  | x | 34.57 | =
Subtotal material
|  |  | Gastos auxiliares |  |  |  | 1.5 | %
Coste directo
|  |  | Gastos indirectos |  |  |  | 3 | %
Total
P-261 | PM33-PN01 | u | Extintor de CO2, de 5 kg de càrrega, amb pressió incorporada, pintat, amb suport a la paret i amb el desmuntatge inclòs |  |  |  | Rend.: | 1
Mano de obra
| A01-FEPM | h | Ajudant per a seguretat i salut | 0.2 | /R | x | 24.65 | =
| A0F-0015 | h | Oficial 1a per a seguretat i salut | 0.2 | /R | x | 27.76 | =
Subtotal mano de obra
Material
| BMY3-0TC8 | u | Part proporcional d'elements especials per a extintors, per a seguretat i salut | 1 |  | x | 0.3 | =
| BM33-0T4U | u | Extintor de diòxid de carboni, de càrrega 5 kg, amb pressió incorporada, pintat | 1 |  | x | 71.35 | =
Subtotal material
|  |  | Gastos auxiliares |  |  |  | 1.5 | %
Coste directo
|  |  | Gastos indirectos |  |  |  | 3 | %
Total
P-262 | PMS0-6Z1O | u | Rètol senyalització instal·lació de protecció contra incendis, quadrat, de 210x210 mm2 de panell de PVC d'1 mm de gruix, fotoluminiscent categoria A segons UNE 23035-4, col·locat adherit sobre parament vertical |  |  |  | Rend.: | 1
Mano de obra
| A0F-000R | h | Oficial 1a muntador | 0.15 | /R | x | 28.1 | =
Subtotal mano de obra
Material
| B096-2MLH | m | Cinta adhesiva doble cara de 25 mm d'amplària, resistent a la humitat, productes químics i temperatures extremes | 0.9 |  | x | 2.12 | =
| BMS0-1K1T | u | Rètol senyalització instal·lació de protecció contra incendis, quadrat, de 210x210 mm2 de panell de PVC d'1 mm de gruix, fotoluminiscent categoria A segons UNE 23035-4 | 1 |  | x | 4.18 | =
Subtotal material
|  |  | Gastos auxiliares |  |  |  | 1.5 | %
Coste directo
|  |  | Gastos indirectos |  |  |  | 3 | %
Total
P-263 | PMS0-6Z1P | u | Rètol senyalització sortida d'emergència, quadrat, de 224x224 mm2 de panell de PVC d'1 mm de gruix, fotoluminiscent categoria A segons UNE 23035-4, col·locat adherit sobre parament vertical |  |  |  | Rend.: | 1
Mano de obra
| A0F-000R | h | Oficial 1a muntador | 0.15 | /R | x | 28.1 | =
Subtotal mano de obra
Material
| BMS0-1K25 | u | Rètol senyalització sortida d'emergència, quadrat, de 224x224 mm2 de panell de PVC d'1 mm de gruix, fotoluminiscent categoria A segons UNE 23035-4 | 1 |  | x | 4.73 | =
| B096-2MLH | m | Cinta adhesiva doble cara de 25 mm d'amplària, resistent a la humitat, productes químics i temperatures extremes | 0.9 |  | x | 2.12 | =
Subtotal material
|  |  | Gastos auxiliares |  |  |  | 1.5 | %
Coste directo
|  |  | Gastos indirectos |  |  |  | 3 | %
Total
P-264 | PMS0-6Z1Q | u | Rètol senyalització sortida habitual, quadrat, de 224x224 mm2 de panell de PVC d'1 mm de gruix, fotoluminiscent categoria A segons UNE 23035-4, col·locat adherit sobre parament vertical |  |  |  | Rend.: | 1
Mano de obra
| A0F-000R | h | Oficial 1a muntador | 0.15 | /R | x | 28.1 | =
Subtotal mano de obra
Material
| BMS0-1K24 | u | Rètol senyalització sortida habitual, quadrat, de 224x224 mm2 de panell de PVC d'1 mm de gruix, fotoluminiscent categoria A segons UNE 23035-4 | 1 |  | x | 4.73 | =
| B096-2MLH | m | Cinta adhesiva doble cara de 25 mm d'amplària, resistent a la humitat, productes químics i temperatures extremes | 0.9 |  | x | 2.12 | =
Subtotal material
|  |  | Gastos auxiliares |  |  |  | 1.5 | %
Coste directo
|  |  | Gastos indirectos |  |  |  | 3 | %
Total
P-265 | PMS0-6Z1R | u | Rètol senyalització recorregut d'evacuació a sortida emergència, rectangular, de 320x160 mm2 de panell de PVC d'1 mm de gruix, fotoluminiscent categoria A segons UNE 23035-4, col·locat adherit sobre parament vertical |  |  |  | Rend.: | 1
Mano de obra
| A0F-000R | h | Oficial 1a muntador | 0.15 | /R | x | 28.1 | =
Subtotal mano de obra
Material
| BMS0-1K1V | u | Rètol senyalització recorregut d'evacuació a sortida emergència, rectangular, de 320x160 mm2 de panell de PVC d'1 mm de gruix, fotoluminiscent categoria A segons UNE 23035-4 | 1 |  | x | 4.72 | =
| B096-2MLH | m | Cinta adhesiva doble cara de 25 mm d'amplària, resistent a la humitat, productes químics i temperatures extremes | 1 |  | x | 2.12 | =
Subtotal material
|  |  | Gastos auxiliares |  |  |  | 1.5 | %
Coste directo
|  |  | Gastos indirectos |  |  |  | 3 | %
Total
P-266 | PN21-ECX4 | u | Suministro y montaje de kit de ancoil con válvula de control y de equilibrado independiente de la presión, de diámetro DN15LF y para un caudal máximo de 200 l/h, con tomas de medida de caudal en válvula y de altura manométric entre impulsión y retorno, para sistemas cerrados de refrigeración y calefacción con las siguientes características: Código: 003Z120 Diámetro nominal: DN15LF Conexión válvula: Rosca interior 1/2´´ Conexión actuador: M30 x 1,5 Rango de caudal: 20-200 l/h Contiene by-pass para mantenimiento Con filtro DN15 desmontable y lavable, accesible con aislamiento Valvulas de bola con llaves de corte accesibles incluso con aislamiento en entrada, by-pass y salida Autoridad 100% en todo el rango de funcionamiento Rango de presión diferencial: 16 - 600 kPa Presión nominal: PN25 Carrera: 4 mm Cuerpo válvula: Latón DZR Membrana y juntas tóricas: EPDM Temperatura del fluido: -10ºC hasta 95ºC Característica de la válvula de control: Lineal (puede ser convertida mediante actuador a proporcional) Comprende todos los trabajos, materiales y medios auxiliares necesarios para dejar la unidad completa, totalmente instalada, probada y en perfecto estado de funcionamiento, según Planos y demás Documentos de Proyecto, indicaciones de la D.F. y normativa vigente. |  |  |  | Rend.: | 1
Mano de obra
| A0F-000R | h | Oficial 1a muntador | 0.3 | /R | x | 28.1 | =
| A01-FEPH | h | Ajudant muntador | 0.3 | /R | x | 24.14 | =
Subtotal mano de obra
Material
| BN21-0XCX | U | Suministro y montaje de kit de ancoil con válvula de control y de equilibrado independiente de la presión, de diámetro DN15LF y para un caudal máximo de 200 l/h, con tomas de medida de caudal en válvula y de altura manométric entre impulsión y retorno, para sistemas cerrados de refrigeración y calefacción con las siguientes características: Diámetro nominal: DN15LF Conexión válvula: Rosca interior 1/2´´ Conexión actuador: M30 x 1,5 Rango de caudal: 20-200 l/h Contiene by-pass para mantenimiento Con filtro DN15 desmontable y lavable, accesible con aislamiento Valvulas de bola con llaves de corte accesibles incluso con aislamiento en entrada, by-pass y salida Autoridad 100% en todo el rango de funcionamiento Rango de presión diferencial: 16 - 600 kPa Presión nominal: PN25 Carrera: 4 mm Cuerpo válvula: Latón DZR Membrana y juntas tóricas: EPDM Temperatura del fluido: -10ºC hasta 95ºC Característica de la válvula de control: Lineal (puede ser convertida mediante actuador a proporcional) Comprende todos los trabajos, materiales y medios auxiliares necesarios para dejar la unidad completa, totalmente instalada, probada y en perfecto estado de funcionamiento, según Planos y demás Documentos de Proyecto, indicaciones de la D.F. y normativa vigente. | 1 |  | x | 336.4 | =
Subtotal material
|  |  | Gastos auxiliares |  |  |  | 1.5 | %
Coste directo
|  |  | Gastos indirectos |  |  |  | 3 | %
Total
P-267 | PN21-ECXZ | u | Vàlvula de soleta manual amb brides, de diàmetre nominal 15 mm, de 16 bar de PN, de bronze, preu alt i muntada superficialment |  |  |  | Rend.: | 1
Mano de obra
| A0F-000R | h | Oficial 1a muntador | 0.2 | /R | x | 28.1 | =
| A01-FEPH | h | Ajudant muntador | 0.2 | /R | x | 24.14 | =
Subtotal mano de obra
Material
| BN21-0XF0 | u | Vàlvula de soleta amb brides, de 15 mm de diàmetre nominal, de 16 bar de PN, de bronze, preu alt | 1 |  | x | 55.81 | =
Subtotal material
|  |  | Gastos auxiliares |  |  |  | 1.5 | %
Coste directo
|  |  | Gastos indirectos |  |  |  | 3 | %
Total
P-268 | PN32-AX9M | u | Válvula de bola según norma UNE-EN ISO 16135, manual, con bridas, de 2 vías, DN 15 (para tubos de diámetro20 mm), de 16 bar de presión nominal, cuerpo y bola de PVC-U, cerramiento de teflón PTFE y juntas de estanqueidad de etileno propileno dieno (EPDM), accionamiento por maneta, montada superficialmente |  |  |  | Rend.: | 1
Mano de obra
| A01-FEPH | h | Ajudant muntador | 0.25 | /R | x | 24.14 | =
| A0F-000R | h | Oficial 1a muntador | 0.25 | /R | x | 28.1 | =
Subtotal mano de obra
Material
| BN32-2KCG | u | Válvula de bola según norma UNE-EN ISO 16135, manual, con bridas, de 2 vías, DN 15 (para tubos de diámetro20 mm), de 16 bar de presión nominal, cuerpo y bola de PVC-U, cerramiento de teflón PTFE y juntas de estanqueidad de etileno propileno dieno (EPDM), accionamiento por maneta | 1 |  | x | 19.53 | =
Subtotal material
|  |  | Gastos auxiliares |  |  |  | 1.5 | %
Coste directo
|  |  | Gastos indirectos |  |  |  | 3 | %
Total
P-269 | PN32-AX9N | u | Vàlvula de bola segons norma UNE-EN ISO 16135, manual, amb brides, de 2 vies, DN 20 (per a tubs de diàmetre25 mm), de 16 bar de pressió nominal, cos i bola de PVC-U, tancament de tefló PTFE i junts d'estanqueïtat d'etilè propilè diè (EPDM), accionament per maneta, muntada superficialment |  |  |  | Rend.: | 1
Mano de obra
| A01-FEPH | h | Ajudant muntador | 0.25 | /R | x | 24.14 | =
| A0F-000R | h | Oficial 1a muntador | 0.25 | /R | x | 28.1 | =
Subtotal mano de obra
Material
| BN32-2KC0 | u | Vàlvula de bola segons norma UNE-EN ISO 16135, manual, amb brides, de 2 vies, DN 20 (per a tubs de diàmetre25 mm), de 16 bar de pressió nominal, cos i bola de PVC-U, tancament de tefló PTFE i junts d'estanqueïtat d'etilè propilè diè (EPDM), accionament per maneta | 1 |  | x | 22.45 | =
Subtotal material
|  |  | Gastos auxiliares |  |  |  | 1.5 | %
Coste directo
|  |  | Gastos indirectos |  |  |  | 3 | %
Total
P-270 | PN32-AX9O | u | Vàlvula de bola segons norma UNE-EN ISO 16135, manual, amb brides, de 2 vies, DN 25 (per a tubs de diàmetre32 mm), de 16 bar de pressió nominal, cos i bola de PVC-U, tancament de tefló PTFE i junts d'estanqueïtat d'etilè propilè diè (EPDM), accionament per maneta, muntada superficialment |  |  |  | Rend.: | 1
Mano de obra
| A01-FEPH | h | Ajudant muntador | 0.25 | /R | x | 24.14 | =
| A0F-000R | h | Oficial 1a muntador | 0.25 | /R | x | 28.1 | =
Subtotal mano de obra
Material
| BN32-2KCB | u | Vàlvula de bola segons norma UNE-EN ISO 16135, manual, amb brides, de 2 vies, DN 25 (per a tubs de diàmetre32 mm), de 16 bar de pressió nominal, cos i bola de PVC-U, tancament de tefló PTFE i junts d'estanqueïtat d'etilè propilè diè (EPDM), accionament per maneta | 1 |  | x | 26.38 | =
Subtotal material
|  |  | Gastos auxiliares |  |  |  | 1.5 | %
Coste directo
|  |  | Gastos indirectos |  |  |  | 3 | %
Total
P-271 | PN32-AX9R | u | Vàlvula de bola segons norma UNE-EN ISO 16135, manual, amb brides, de 2 vies, DN 50 (per a tubs de diàmetre63 mm), de 16 bar de pressió nominal, cos i bola de PVC-U, tancament de tefló PTFE i junts d'estanqueïtat d'etilè propilè diè (EPDM), accionament per maneta, muntada superficialment |  |  |  | Rend.: | 1
Mano de obra
| A0F-000R | h | Oficial 1a muntador | 0.36 | /R | x | 28.1 | =
| A01-FEPH | h | Ajudant muntador | 0.36 | /R | x | 24.14 | =
Subtotal mano de obra
Material
| BN32-2KC8 | u | Vàlvula de bola segons norma UNE-EN ISO 16135, manual, amb brides, de 2 vies, DN 50 (per a tubs de diàmetre63 mm), de 16 bar de pressió nominal, cos i bola de PVC-U, tancament de tefló PTFE i junts d'estanqueïtat d'etilè propilè diè (EPDM), accionament per maneta | 1 |  | x | 52.32 | =
Subtotal material
|  |  | Gastos auxiliares |  |  |  | 1.5 | %
Coste directo
|  |  | Gastos indirectos |  |  |  | 3 | %
Total
P-272 | PN38-EC61 | u | Vàlvula de bola manual amb rosca, de dues peces amb pas total, de bronze, de diàmetre nominal 1´´1/4, de 16 bar de PN i preu alt, muntada superficialment |  |  |  | Rend.: | 1
Mano de obra
| A0F-000R | h | Oficial 1a muntador | 0.25 | /R | x | 28.1 | =
| A01-FEPH | h | Ajudant muntador | 0.25 | /R | x | 24.14 | =
Subtotal mano de obra
Material
| BN38-0XBV | u | Vàlvula de bola manual amb rosca, de dues peces amb pas total, de bronze, de diàmetre nominal 1´´1/4 ´´,i preu alt de 16 bar de PN | 1 |  | x | 42.6 | =
Subtotal material
|  |  | Gastos auxiliares |  |  |  | 1.5 | %
Coste directo
|  |  | Gastos indirectos |  |  |  | 3 | %
Total
P-273 | PN82-DANA | u | Vàlvula de retenció de bola segons norma UNE-EN 12334, amb brides, de 65 mm de diàmetre nominal, de 10 bar de pressió nominal, cos de fosa grisa EN-GJL-250 (GG25) amb recobriment de resina epoxi (150 micres) i bola d'alumini recoberta de cautxú nitril (NBR), muntada en pericó de canalització soterrada |  |  |  | Rend.: | 1
Mano de obra
| A01-FEPH | h | Ajudant muntador | 0.68 | /R | x | 24.14 | =
| A0F-000R | h | Oficial 1a muntador | 0.68 | /R | x | 28.1 | =
Subtotal mano de obra
Material
| BN82-0X0X | u | Vàlvula de retenció de bola segons norma UNE-EN 12334, amb brides, de 65 mm de diàmetre nominal, de 10 bar de pressió nominal, cos de fosa grisa EN-GJL-250 (GG25) amb recobriment de resina epoxi (150 micres) i bola d'alumini recoberta de cautxú nitril (NBR) | 1 |  | x | 106.48 | =
Subtotal material
|  |  | Gastos auxiliares |  |  |  | 1.5 | %
Coste directo
|  |  | Gastos indirectos |  |  |  | 3 | %
Total
P-274 | PNC4-HFWF | u | Vàlvula d'equilibrat dinàmic amb rosca de llautó, 1 1/4 ´´ de diàmetre nominal i un cabal de 1.91 a 4.4 m3/h, col·locada |  |  |  | Rend.: | 1
Mano de obra
| A0F-000R | h | Oficial 1a muntador | 0.35 | /R | x | 28.1 | =
| A01-FEPH | h | Ajudant muntador | 0.35 | /R | x | 24.14 | =
Subtotal mano de obra
Material
| BNC4-HFWG | u | Vàlvula d'equilibrat dinàmic amb rosca de llautó, 1 1/4 ´´ de diàmetre nominal i un cabal de 1.91 a 4.4 m3/h | 1 |  | x | 361.2 | =
Subtotal material
|  |  | Gastos auxiliares |  |  |  | 1.5 | %
Coste directo
|  |  | Gastos indirectos |  |  |  | 3 | %
Total
P-275 | PNZ0-36F6 | u | Suministro y montaje de aislamiento para kit de ancoil modelo AB-QM 4.0 FLEXO 80, marca Danfoss, para kit de fancoil DN15, permite acceso a las tomas de medida de caudal en válvula y de altura manométrica entre impulsión y retorno, con las siguientes características: Modelo: AB-QM 4.0 FLEXO 80 aislamiento Marca: Danfoss Código: 003Z4800 Diámetro nominal del kit: DN15 Con registro para acceso al filtro Fácil acceso para montaje del actuador Densidad 60 g/l Absorción del aqua 1,2% +- 0,6 Propiedades de aislamiento/Conductividad térmica 39mW/m/K Material del aislamiento EPP Comprende todos los trabajos, materiales y medios auxiliares necesarios para dejar la unidad completa, totalmente instalada, probada y en perfecto estado de funcionamiento, según Planos y demás Documentos de Proyecto, indicaciones de la D.F. y normativa vigente. |  |  |  | Rend.: | 1
Mano de obra
| A01-FEPH | h | Ajudant muntador | 1.43 | /R | x | 24.14 | =
| A0F-000R | h | Oficial 1a muntador | 1.43 | /R | x | 28.1 | =
Subtotal mano de obra
Material
| BNZ0-0TTC | u | Suministro y montaje de aislamiento para kit de ancoil modelo AB-QM 4.0 FLEXO 80, marca Danfoss, para kit de fancoil DN15, permite acceso a las tomas de medida de caudal en válvula y de altura manométrica entre impulsión y retorno, con las siguientes características: Modelo: AB-QM 4.0 FLEXO 80 aislamiento Marca: Danfoss Código: 003Z4800 Diámetro nominal del kit: DN15 Con registro para acceso al filtro Fácil acceso para montaje del actuador Densidad 60 g/l Absorción del aqua 1,2% +- 0,6 Propiedades de aislamiento/Conductividad térmica 39mW/m/K Material del aislamiento EPP Comprende todos los trabajos, materiales y medios auxiliares necesarios para dejar la unidad completa, totalmente instalada, probada y en perfecto estado de funcionamiento, según Planos y demás Documentos de Proyecto, indicaciones de la D.F. y normativa vigente. | 1 |  | x | 38.33 | =
Subtotal material
|  |  | Gastos auxiliares |  |  |  | 1.5 | %
Coste directo
|  |  | Gastos indirectos |  |  |  | 3 | %
Total
P-276 | PP2D-HCPN | u | Estación de llamada con audio y vídeo para sistemas de intercomunicación integrados con sistemas de seguridad, altavoz y micrófono diseñados para comunicación manos libres, conexión con central con conector RJ45, iluminación LED para trabajar en condiciones de poca luz, cuerpo de aluminio y pulsador de aluminio, montada superficialmente |  |  |  | Rend.: | 1
Mano de obra
| A01-FEPH | h | Ajudant muntador | 0.5 | /R | x | 24.14 | =
| A0F-000R | h | Oficial 1a muntador | 0.5 | /R | x | 28.1 | =
Subtotal mano de obra
Material
| BP2D-H7C7 | u | Estación de llamada con audio y vídeo para sistemas de intercomunicación integrados con sistemas de seguridad, altavoz y micrófono diseñados para comunicación manos libres, conexión con central con conector RJ45, iluminación LED para trabajar en condiciones de poca luz, cuerpo de aluminio y pulsador de aluminio, para montar superficialmente | 1 |  | x | 368.24 | =
Subtotal material
|  |  | Gastos auxiliares |  |  |  | 1.5 | %
Coste directo
|  |  | Gastos indirectos |  |  |  | 3 | %
Total
P-277 | PP42-HA40 | m | Cable para megafonía de 8 cables de 0,22 mm de sección cada uno, con aislamiento y cubierta de PVC, colocado en tubo |  |  |  | Rend.: | 1
Mano de obra
| A0F-000R | h | Oficial 1a muntador | 0.13 | /R | x | 28.1 | =
| A01-FEPH | h | Ajudant muntador | 0.13 | /R | x | 24.14 | =
Subtotal mano de obra
Material
| BP42-H5RL | m | Cable para sonorizaciones de 8x0,22 mm2, aislamiento y cubierta plástica libre de halógenos | 1.05 |  | x | 0.96 | =
Subtotal material
|  |  | Gastos auxiliares |  |  |  | 1.5 | %
Coste directo
|  |  | Gastos indirectos |  |  |  | 3 | %
Total
P-278 | PP42-HA41 | m | Mànega Flexible Apantallada i Trenada lliure d'halògens, Altament resistent al foc durant 120' (AS+) segons EN50200. Conductor Coure Polit 2x1,5mm flexible de Classe V segons la norma EN 60228. Aïllament: Silicona CR1 Vulcanitzable i Ceramitzant al foc . Colors Vermell i Negre. Reunit amb menys de 25 voltes/m Pantalla Cinta d'Alumini Mylar al conjunt cobertura 96%, col·locat en tub |  |  |  | Rend.: | 1
Mano de obra
| A0F-000R | h | Oficial 1a muntador | 0.015 | /R | x | 28.1 | =
| A01-FEPH | h | Ajudant muntador | 0.015 | /R | x | 24.14 | =
Subtotal mano de obra
Material
| BP42-H5RK | m | Mànega Flexible Apantallada i Trenada lliure d'halògens, Altament resistent al foc durant 120' (AS+) segons EN50200. Conductor Coure Polit 2x1,5mm flexible de Classe V segons la norma EN 60228. Aïllament: Silicona CR1 Vulcanitzable i Ceramitzant al foc . Colors Vermell i Negre. Reunit amb menys de 25 voltes/m Pantalla Cinta d'Alumini Mylar al conjunt cobertura 96% | 1 |  | x | 1.64 | =
Subtotal material
|  |  | Gastos auxiliares |  |  |  | 1.5 | %
Coste directo
|  |  | Gastos indirectos |  |  |  | 3 | %
Total
P-279 | PP44-663Z | m | Cable per a transmissió de dades amb conductor de coure, de 4 parells, categoria 6a F/FTP, aïllament de poliolefina i coberta de poliolefina, de baixa emissió de fums i opacitat reduïda, no propagador de la flama segons UNE-EN 60332-1-2, col·locat sota tub o canal |  |  |  | Rend.: | 1
Mano de obra
| A01-FEPH | h | Ajudant muntador | 0.015 | /R | x | 24.14 | =
| A0F-000R | h | Oficial 1a muntador | 0.015 | /R | x | 28.1 | =
Subtotal mano de obra
Material
| BP44-1A3W | m | Cable per a transmissió de dades amb conductors de coure, de 4 parells, categoria 6a F/FTP, aïllament de poliolefina i coberta de poliolefina, de baixa emissió de fums i opacitat reduïda, no propagador de la flama segons UNE-EN 60332-1-2, classe de reacció al foc Dca-s2, d2, a2 segons la norma UNE-EN 50575 | 1.05 |  | x | 1.89 | =
Subtotal material
|  |  | Gastos auxiliares |  |  |  | 1.5 | %
Coste directo
|  |  | Gastos indirectos |  |  |  | 3 | %
Total
P-280 | PP44-664Y | m | Cable para transmisión de datos con conductor de cobre, de 4 pares, categoría 7 F/FTP, aislamiento de poliolefina y cubierta de poliolefina, de baja emisión de humos y opacidad reducida, no propagador de la llama según UNE-EN 60332-1-2, colocado bajo tubo o canal |  |  |  | Rend.: | 1
Mano de obra
| A01-FEPH | h | Ajudant muntador | 0.015 | /R | x | 24.14 | =
| A0F-000R | h | Oficial 1a muntador | 0.015 | /R | x | 28.1 | =
Subtotal mano de obra
Material
| BP44-1A3V | m | Cable para transmisión de datos con conductores de cobre, de 4 pares, categoría 7 F/FTP, aislamiento de poliolefina y cubierta de poliolefina, de baja emisión de humos y opacidad reducida, no propagador de la llama según UNE-EN 60332-1-2, clase de reacción al fuego Dca-s2, d2, a2 según la norma UNE-EN 50575 | 1.05 |  | x | 1.33 | =
Subtotal material
|  |  | Gastos auxiliares |  |  |  | 1.5 | %
Coste directo
|  |  | Gastos indirectos |  |  |  | 3 | %
Total
P-281 | PP45-667I | m | Cable de fibra òptica per a ús exterior, amb 8 fibres del tipus multimode 50/125, estructura interior monotub (estructura folgada) reblerta de gel hidròfug, armadura dielèctrica, amb coberta de polietilè, instal·lat |  |  |  | Rend.: | 1
Mano de obra
| A01-FEPH | h | Ajudant muntador | 0.05 | /R | x | 24.14 | =
| A0F-000R | h | Oficial 1a muntador | 0.05 | /R | x | 28.1 | =
Subtotal mano de obra
Material
| BP45-1A9U | m | Cable de fibra òptica per a ús exterior, amb 8 fibres del tipus multimode 50/125, estructura interior monotub (estructura folgada) reblerta de gel hidròfug armadura dielèctrica, amb coberta de polietilè, classe de reacció al foc Eca segons la norma UNE-EN 50575 | 1 |  | x | 3.11 | =
Subtotal material
|  |  | Gastos auxiliares |  |  |  | 1.5 | %
Coste directo
|  |  | Gastos indirectos |  |  |  | 3 | %
Total
P-282 | PP45-VJ0V | m | Cable de fibra óptica para uso exterior, con 12 fibras de tipo monomodo de designación G.652.D, estructura interna micromódulo, relleno de gel hidrófugo, elemento de refuerzo de aramida, con cubierta de polietileno, clase de reacción al fuego Eca según la norma UNE-EN 50575, instalado |  |  |  | Rend.: | 1
Mano de obra
| A01-FEPH | h | Ajudant muntador | 0.05 | /R | x | 24.14 | =
| A0F-000R | h | Oficial 1a muntador | 0.05 | /R | x | 28.1 | =
Subtotal mano de obra
Material
| BP45-VIXA | m | Cable de fibra óptica para uso exterior, con 12 fibras de tipo monomodo de designación G.652.D, estructura interna micromódulo, relleno de gel hidrófugo, elemento de refuerzo de aramida, con cubierta de polietileno, clase de reacción al fuego Eca según la norma UNE-EN 50575 | 1 |  | x | 0.68 | =
Subtotal material
|  |  | Gastos auxiliares |  |  |  | 1.5 | %
Coste directo
|  |  | Gastos indirectos |  |  |  | 3 | %
Total
P-283 | PP4A-66EA | u | Cable de xarxa de fibra òptica amb fibra monomode 9/125, connector LC/LC duplex, de 3 m de llargària, instal·lat |  |  |  | Rend.: | 1
Mano de obra
| A0F-000R | h | Oficial 1a muntador | 0.05 | /R | x | 28.1 | =
| A01-FEPH | h | Ajudant muntador | 0.05 | /R | x | 24.14 | =
Subtotal mano de obra
Material
| BP4A-1ADL | u | Cable de xarxa de fibra òptica amb fibra monomode 9/125, connector LC/LC duplex, de 3 m de llargària | 1 |  | x | 11.15 | =
Subtotal material
|  |  | Gastos auxiliares |  |  |  | 1.5 | %
Coste directo
|  |  | Gastos indirectos |  |  |  | 3 | %
Total
P-285 | PPAUU600 | PA | Partida alçada d'abonament íntegre en concepte d'ajudes d'albanyileria per a pas d'instal·lacions per parets i sostres. |  |  |  | Rend.: | 1 |  | 2560.27
P-286 | PQ70-PN01 | pa | Trasllat de màquines vending a zona propera amb mitjans manuals. S'inclouen tots aquells materials, elements, accesoris, mitjans (materials, humans) i recursos necessarias per a la seva total posada a obra i la seva correcta execució. |  |  |  | Rend.: | 1
Mano de obra
| A01-FEPH | h | Ajudant muntador | 5 | /R | x | 24.14 | =
| A0F-000R | h | Oficial 1a muntador | 5 | /R | x | 28.1 | =
Subtotal mano de obra
|  |  | Gastos auxiliares |  |  |  | 2.5 | %
Coste directo
|  |  | Gastos indirectos |  |  |  | 3 | %
Total
P-287 | PQU0-566V | u | Armari metàl·lic individual de doble compartiment interior, de 0.4x0.5x1,8 m, col·locat i amb el desmuntatge inclòs |  |  |  | Rend.: | 1
Mano de obra
| A0D-0009 | h | Manobre per a seguretat i salut | 0.25 | /R | x | 23.17 | =
Subtotal mano de obra
Material
| BQU0-0THW | u | Armari metàl·lic individual amb doble compartiment interior, de 0.4x0.5x1,8 m, per a 3 usos, per a seguretat i salut | 1 |  | x | 55.38 | =
Subtotal material
|  |  | Gastos auxiliares |  |  |  | 2.5 | %
Coste directo
|  |  | Gastos indirectos |  |  |  | 3 | %
Total
P-288 | PQU1-49TH | u | Banc de fusta, de 3,5 m de llargària i 0,4 m d'amplària, amb capacitat per a 5 persones, col·locat i amb el desmuntatge inclòs |  |  |  | Rend.: | 1
Mano de obra
| A0D-0009 | h | Manobre per a seguretat i salut | 0.15 | /R | x | 23.17 | =
Subtotal mano de obra
Material
| BQU1-0THX | u | Banc de fusta de 3,5 m de llargària i 0,4 m d'amplària, amb capacitat per a 5 persones per a 4 usos, per a seguretat i salut | 0.25 |  | x | 87.23 | =
Subtotal material
|  |  | Gastos auxiliares |  |  |  | 2.5 | %
Coste directo
|  |  | Gastos indirectos |  |  |  | 3 | %
Total
P-289 | PQU3-0234 | u | Farmaciola d'armari, amb el contingut establert a l'ordenança general de seguretat i salut en el treball |  |  |  | Rend.: | 1
Material
| BQU3-0TIB | u | Farmaciola tipus armari, amb el contingut establert a l'ordenança general de seguretat i salut en el treball | 1 |  | x | 107.81 | =
Subtotal material
Coste directo
|  |  | Gastos indirectos |  |  |  | 3 | %
Total
P-290 | PQUB-BIR3 | mes | Lloguer de mòdul prefabricat de cabina amb inodor químic d'1,05x1,05 m i 2,35 m d'alçària, amb tancaments de polietilè i sostre traslúcid, equipat amb 1 inodor amb dipòsit químic de 250l. i un lavabo amb dipòsit d'aigua de 45l., amb manteniment inclòs |  |  |  | Rend.: | 1
Material
| BQU8-2RBJ | mes | Lloguer de mòdul prefabricat de cabina amb inodor químic d'1,05x1,05 m i 2,35 m d'alçària, amb tancaments de polietilè i sostre traslúcid, equipat amb 1 inodor amb dipòsit químic de 250l. i un lavabo amb dipòsit d'aigua de 45l., amb manteniment inclòs | 1 |  | x | 136.5 | =
Subtotal material
Coste directo
|  |  | Gastos indirectos |  |  |  | 3 | %
Total
P-291 | PQUC-BIQI | u | Transport, entrega, retirada, muntatge i desmuntatge de mòdul prefabricat per a equipament de menjador a obra de 6x2,4 m amb tancaments formats per placa de dues planxes d'acer prelacat i aïllament interior de 40mm de gruix i paviment format per tauler aglomarat hidròfug amb acabat de PVC sobre xapa galvanitzada i llana mineral de vidre, instal·lació elèctrica 1 punt de llum, interruptor, endolls i protecció diferencial, i equipat amb aigüera d'1 pica amb aixeta i taulell |  |  |  | Rend.: | 1
Mano de obra
| A0D-0009 | h | Manobre per a seguretat i salut | 0.3 | /R | x | 23.17 | =
Subtotal mano de obra
Maquinaria
| C152-003D | h | Camió grua per a seguretat i salut | 0.3 | /R | x | 55.1 | =
Subtotal maquinaria
Material
| BQUA-2RB3 | u | Transport per entrega i retirada de mòdul prefabricat per a equipament de menjador a obra de 6x2,4 m amb tancaments formats per placa de dues planxes d'acer prelacat i aïllament interior de 40mm de gruix i paviment format per tauler aglomarat hidròfug amb acabat de PVC sobre xapa galvanitzada i llana mineral de vidre, instalació elèctrica amb 1 punt de llum, interruptor, endolls i protecció diferencial, i equipat amb aigüera d'1 pica amb aixeta i taulell | 1 |  | x | 182.26 | =
Subtotal material
|  |  | Gastos auxiliares |  |  |  | 2.5 | %
Coste directo
|  |  | Gastos indirectos |  |  |  | 3 | %
Total
P-292 | PQUC-BIQL | mes | Lloguer de mòdul prefabricat per a equipament de menjador a obra de 6x2,4 m amb tancaments formats per placa de dues planxes d'acer prelacat i aïllament interior de 40mm de gruix i paviment format per tauler aglomarat hidròfug amb acabat de PVC sobre xapa galvanitzada i llana mineral de vidre, instal·lació elèctrica 1 punt de llum, interruptor, endolls i protecció diferencial, i equipat amb aigüera d'1 pica amb aixeta i taulell |  |  |  | Rend.: | 1
Material
| BQUA-2RAZ | mes | Lloguer de mòdul prefabricat per a equipament de menjador a obra de 6x2,4 m amb tancaments formats per placa de dues planxes d'acer prelacat i aïllament interior de 40mm de gruix i paviment format per tauler aglomarat hidròfug amb acabat de PVC sobre xapa galvanitzada i llana mineral de vidre, instalació elèctrica amb 1 punt de llum, interruptor, endolls i protecció diferencial, i equipat amb aigüera d'1 pica amb aixeta i taulell | 1 |  | x | 63.75 | =
Subtotal material
Coste directo
|  |  | Gastos indirectos |  |  |  | 3 | %
Total
P-293 | PQUD-BIQX | mes | Lloguer de mòdul prefabricat per a equipament sanitaris a obra de 3,7x2,4 m amb tancaments formats per placa de dues planxes d'acer prelacat i aïllament interior de 40mm de gruix i paviment format per tauler aglomarat hidròfug amb acabat de PVC sobre xapa galvanitzada i llana mineral de vidre, instal·lació elèctrica 1 punt de llum, interruptor, endolls i protecció diferencial, i equipat amb 2 inodors, 2 dutxes, lavabo col·lectiu amb 2 aixetes i termos elèctric 50 litres |  |  |  | Rend.: | 1
Material
| BQUC-2RBE | mes | Lloguer de mòdul prefabricat per a equipament sanitaris a obra de 3,7x2,4 m amb tancaments formats per placa de dues planxes d'acer prelacat i aïllament interior de 40mm de gruix i paviment format per tauler aglomarat hidròfug amb acabat de PVC sobre xapa galvanitzada i llana mineral de vidre, instal·lació elèctrica amb 1 punt de llum, interruptor, endolls i protecció diferencial, i equipat amb 2 inodors, 2 dutxes, lavabo col·lectiu amb 2 aixetes i termos elèctric 50 litres | 1 |  | x | 60 | =
Subtotal material
Coste directo
|  |  | Gastos indirectos |  |  |  | 3 | %
Total
P-294 | PQUD-BIR0 | u | Transport, entrega, retirada, muntatge i desmuntatge de mòdul prefabricat per a equipament sanitaris a obra de 3,7x2,4 m amb tancaments formats per placa de dues planxes d'acer prelacat i aïllament interior de 40mm de gruix i paviment format per tauler aglomarat hidròfug amb acabat de PVC sobre xapa galvanitzada i llana mineral de vidre, instal·lació elèctrica 1 punt de llum, interruptor, endolls i protecció diferencial, i equipat amb 2 inodors, 2 dutxes, lavabo col·lectiu amb 2 aixetes i termos elèctric 50 litres |  |  |  | Rend.: | 1
Mano de obra
| A0D-0009 | h | Manobre per a seguretat i salut | 0.3 | /R | x | 23.17 | =
Subtotal mano de obra
Maquinaria
| C152-003D | h | Camió grua per a seguretat i salut | 0.3 | /R | x | 55.1 | =
Subtotal maquinaria
Material
| BQUC-2RBD | u | Transport per entrega i retirada de mòdul prefabricat per a equipament sanitaris a obra de 3,7x2,4 m amb tancaments formats per placa de dues planxes d'acer prelacat i aïllament interior de 40mm de gruix i paviment format per tauler aglomarat hidròfug amb acabat de PVC sobre xapa galvanitzada i llana mineral de vidre, instal·lació elèctrica amb 1 punt de llum, interruptor, endolls i protecció diferencial, i equipat amb 2 inodors, 2 dutxes, lavabo col·lectiu amb 2 aixetes i termos elèctric 50 litres | 1 |  | x | 182.26 | =
Subtotal material
|  |  | Gastos auxiliares |  |  |  | 2.5 | %
Coste directo
|  |  | Gastos indirectos |  |  |  | 3 | %
Total
P-295 | PQUE-BIQT | mes | Lloguer de mòdul prefabricat per equipament de vestidors a obra de 8x2,4 m amb tancaments formats per placa de dues planxes d'acer prelacat i aïllament interior de 40mm de gruix i paviment format per tauler aglomarat hidròfug amb acabat de PVC sobre xapa galvanitzada i llana mineral de vidre, instal·lació elèctrica 2 punts de llum, interruptor, endolls i protecció diferencial |  |  |  | Rend.: | 1
Material
| BQUE-2RB8 | mes | Lloguer de mòdul prefabricat per equipament de vestidors a obra de 8x2,4 m amb tancaments formats per placa de dues planxes d'acer prelacat i aïllament interior de 40mm de gruix i paviment format per tauler aglomarat hidròfug amb acabat de PVC sobre xapa galvanitzada i llana mineral de vidre, instal·lació elèctrica amb 2 punts de llum, interruptor, endolls i protecció diferencial | 1 |  | x | 71.25 | =
Subtotal material
Coste directo
|  |  | Gastos indirectos |  |  |  | 3 | %
Total
P-296 | PQUE-BIQU | u | Transport, entrega, retirada, muntatge i desmuntatge de mòdul prefabricat per equipament de vestidors a obra de 8x2,4 m amb tancaments formats per placa de dues planxes d'acer prelacat i aïllament interior de 40mm de gruix i paviment format per tauler aglomarat hidròfug amb acabat de PVC sobre xapa galvanitzada i llana mineral de vidre, instal·lació elèctrica 2 punts de llum, interruptor, endolls i protecció diferencial |  |  |  | Rend.: | 1
Mano de obra
| A0D-0009 | h | Manobre per a seguretat i salut | 0.3 | /R | x | 23.17 | =
Subtotal mano de obra
Maquinaria
| C152-003D | h | Camió grua per a seguretat i salut | 0.3 | /R | x | 55.1 | =
Subtotal maquinaria
Material
| BQUE-2RB5 | u | Transport per entrega i retirada de mòdul prefabricat per equipament de vestidors a obra de 8x2,4 m amb tancaments formats per placa de dues planxes d'acer prelacat i aïllament interior de 40mm de gruix i paviment format per tauler aglomarat hidròfug amb acabat de PVC sobre xapa galvanitzada i llana mineral de vidre, instal·lació elèctrica amb 2 punts de llum, interruptor, endolls i protecció diferencial | 1 |  | x | 182.26 | =
Subtotal material
|  |  | Gastos auxiliares |  |  |  | 2.5 | %
Coste directo
|  |  | Gastos indirectos |  |  |  | 3 | %
Total
P-297 | PQUM-566Y | u | Recipient per a recollida d'escombraries, de 100 l de capacitat, col·locat i amb el desmuntatge inclòs |  |  |  | Rend.: | 1
Mano de obra
| A0D-0009 | h | Manobre per a seguretat i salut | 0.1 | /R | x | 23.17 | =
Subtotal mano de obra
Material
| BQUI-0TI8 | u | Recipient per a recollida d'escombraries de 100 l de capacitat, per a seguretat i salut | 1 |  | x | 43.19 | =
Subtotal material
|  |  | Gastos auxiliares |  |  |  | 2.5 | %
Coste directo
|  |  | Gastos indirectos |  |  |  | 3 | %
Total
P-298 | PQZ8-PN01 | u | Placa ancorada al sòl que permet fixar el llit de psiquiatria per mitjà d'electroimants i així evitar el seu lliure moviment. Aquest mecanisme dona versatilitat a l'equip mèdic i augmenta els nivells de seguretat, ja que els llits al anar ancorades directament al sòl, permet traslladar als pacients sense haver de vulnerar els protocols de seguretat en traslladar-los a lliteres o cadires de rodes. S'inclouen tots aquells materials, elements, accesoris, mitjans (materials, humans) i recursos necessarias per a la seva total posada a obra i la seva correcta execució. |  |  |  | Rend.: | 1
Mano de obra
| A0F-000B | h | Oficial 1a | 1.7263 | /R | x | 27.76 | =
| A0D-0007 | h | Manobre | 1.7263 | /R | x | 23.17 | =
Subtotal mano de obra
Maquinaria
| C20G-00DT | h | Màquina taladradora | 0.8633 | /R | x | 3.8 | =
Subtotal maquinaria
Material
| B011-05ME | m3 | Aigua | 0.001 |  | x | 1.56 | =
| BQZ1-PN01 | u | Placa ancorada al sòl que permet fixar el llit de psiquiatria per mitjà d'electroimants i així evitar el seu lliure moviment. Aquest mecanisme dona versatilitat a l'equip mèdic i augmenta els nivells de seguretat, ja que els llits al anar ancorades directament al sòl, permet traslladar als pacients sense haver de vulnerar els protocols de seguretat en traslladar-los a lliteres o cadires de rodes. | 1 |  | x | 114.61 | =
| B07D-CVVV | kg | Morter sintètic epoxi de resines epoxi | 10.8518 |  | x | 3 | =
Subtotal material
Coste directo
|  |  | Gastos indirectos |  |  |  | 3 | %
Total
P-299 | TNIRCL2074 | m | Suministro y montaje de tubo NIRON CLIMA compuesto de polipropileno copolímero random PP-R 100 con fibra de vidrio (1/4)PP-R // (2/4)PP-R+FV // (1/4)PP-R, SDR 7.4 serie 3.2, de diámetro 20 mm y 2,8 mm de espesor. Tubería fabricada y certificada según Reglamento Particular de Aenor RP 01.72, accesorios fabricados y certificados según norma UNE EN 15874-3 y sistema de unión por termofusión, inserciones incorporadas y electrofusión certificado según RP 01.72. Certificado de potabilidad Aimplas según RD 140/2003. Incluida p/p de accesorios y material auxiliar para montaje y sujeción para uso en instalaciones de climatización (sistemas agua/agua, agua/aire) y refrigeración industrial con agua glicolada, con temperaturas comprendidas entre -15 °C y 70 °C. Instalado con abrazaderas isofónicas Niron de goma lisa, según norma UNE EN 806-4. Espesor de aislamiento térmico conforme a RITE calculado mediante procedimiento alternativo según criterios de la norma UNE EN ISO 12241. Certificado según ISO 14001 y Declaración Ambiental de Producto ( DAP ). Presentación en barra de 4 m, color azul Niron con banda azul Niron Clima, ref. TNIRCL2074 de la serie Niron de ITALSAN. |  |  |  | Rend.: | 1
Mano de obra
| MO002 | h | Oficial 1º fontanero | 0.171 | /R | x | 16.18 | =
| MO053 | h | Ayudante calefactor. | 0.171 | /R | x | 14.68 | =
Subtotal mano de obra
Material
| AB115022AZ | u | Material aux. sujeción: Abrazadera isofónica NIRON | 2.56 |  | x | 1.64 | =
| UTNIRCL2074 | m | Tubo de polipropileno copolímero random PP-RCT RA7050 compuesto con fibra de vidrio SDR9 serie 4, recubierto por una capa de PP-RCT aditivado con masterbach resistente a la radiación UV, de diámetros 32 mm y 3,6 mm de espesor. Fabricado según norma UNE EN 15874 y cumpliendo especificaciones para sistemas a presión de tuberías en PP-R según ASTM F2389, certificado de cumplimiento con los requisitos para sistemas de tuberías de plástico NSF/ANSI Standard 14, certificado de idoneidad para trasiego de agua potable según norma NSF/ANSI Standard 61 (C.HOT 180°F/82°C). Idóneo para uso en instalaciones a la intemperie en sector circuitos de torres de refrigeración para condensados, con temperaturas comprendidas entre -15 °C y 95 °C. Presentación en barras de 5,8 m, capa interior color gris y exterior color blanco. Certificado según ISO 14001 y Declaración Ambiental de Producto ( DAP ). Ref. 27TNIRCLUV329 de la serie Niron de ITALSAN. | 1 |  | x | 2.7 | =
| NG20 | u | Accesorio Codo Socket, PP-RCT, D= 20 mm | 0.25 |  | x | 0.61 | =
| NMAN20 | u | Accesorio Manguito Socket, PP-RCT, D= 20 mm | 0.25 |  | x | 0.52 | =
| NT20 | u | Accesorio Te Socket, PP-RCT, D= 20 mm | 0.25 |  | x | 0.96 | =
Subtotal material
Otros
| %0200 | % | Medios auxiliares | 2 |  | % | 12.698 | =
Subtotal otros
Coste directo
|  |  | Gastos indirectos |  |  |  | 3 | %
Total
P-300 | TNIRCL2574 | m | Suministro y montaje de tubo NIRON CLIMA compuesto de polipropileno copolímero random PP-R 100 con fibra de vidrio (1/4)PP-R // (2/4)PP-R+FV // (1/4)PP-R, SDR 7.4 serie 3.2, de diámetro 25 mm y 3,5 mm de espesor. Tubería fabricada y certificada según Reglamento Particular de Aenor RP 01.72, accesorios fabricados y certificados según norma UNE EN 15874-3 y sistema de unión por termofusión, inserciones incorporadas y electrofusión certificado según RP 01.72. Certificado de potabilidad Aimplas según RD 140/2003. Incluida p/p de accesorios y material auxiliar para montaje y sujeción para uso en instalaciones de climatización (sistemas agua/agua, agua/aire) y refrigeración industrial con agua glicolada, con temperaturas comprendidas entre -15 °C y 70 °C. Instalado con abrazaderas isofónicas Niron de goma lisa, según norma UNE EN 806-4. Espesor de aislamiento térmico conforme a RITE calculado mediante procedimiento alternativo según criterios de la norma UNE EN ISO 12241. Certificado según ISO 14001 y Declaración Ambiental de Producto ( DAP ). Presentación en barra de 4 m, color azul Niron con banda azul Niron Clima, ref. TNIRCL2574 de la serie Niron de ITALSAN. |  |  |  | Rend.: | 1
Mano de obra
| MO053 | h | Ayudante calefactor. | 0.148 | /R | x | 14.68 | =
| MO002 | h | Oficial 1º fontanero | 0.148 | /R | x | 16.18 | =
Subtotal mano de obra
Material
| UTNIRCL2574 | m | Tubo compuesto NIRON CLIMA de polipropileno copolímero random PP-R 100 con fibra de vidrio (1/4)PP-R // (2/4)PP-R+FV // (1/4)PP-R, SDR 7,4 serie 3,2, de diámetro 25 mm y 3,5 mm de espesor. Fabricado según Reglamento Particular de Aenor RP 01.72 y sistema de unión por termofusión, inserciones incorporadas y electrofusión certificado según RP 01.72. Certificado de potabilidad Aimplas según RD 140/2003. Para uso en instalaciones de fontanería (AFS, ACS), climatización (sistemas agua/agua, agua/aire) y refrigeración industrial con agua glicolada con temperaturas comprendidas entre -15 °C y 70 °C. Certificado según ISO 14001 y Declaración Ambiental de Producto ( DAP ). Presentación en barra de 4 m, color azul Niron con banda azul Niron Clima, ref. TNIRCL2574 de la serie Niron de ITALSAN. | 1 |  | x | 3.92 | =
| NMAN25 | u | Accesorio termosoldable tipo manguito de polipropileno copolímero random PP-R 80, fabricado y certificado según norma UNE EN 15874-3, para instalaciones de fontanería (AFS, ACS) y climatización (calefacción, sistemas agua/agua, agua/aire), con temperaturas comprendidas entre -15 °C y 95 °C, color azul Niron. | 0.25 |  | x | 0.62 | =
| NG25 | u | Accesorio termosoldable tipo codo de polipropileno copolímero random PP-R 80, fabricado y certificado según norma UNE EN 15874-3, para instalaciones de fontanería (AFS, ACS) y climatización (calefacción, sistemas agua/agua, agua/aire), con temperaturas comprendidas entre -15 °C y 95 °C, color azul Niron. | 0.25 |  | x | 0.77 | =
| NT25 | u | Accesorio termosoldable tipo te de polipropileno copolímero random PP-R 80, fabricado y certificado según norma UNE EN 15874-3, para instalaciones de fontanería (AFS, ACS) y climatización (calefacción, sistemas agua/agua, agua/aire), con temperaturas comprendidas entre -15 °C y 95 °C, color azul Niron. | 0.25 |  | x | 1.03 | =
| AB115028AZ | u | Material aux. sujeción: Abrazadera isofónica NIRON | 2.2 |  | x | 2.2 | =
Subtotal material
Otros
| %0200 | % | Medios auxiliares | 2 |  | % | 13.9325 | =
Subtotal otros
Coste directo
|  |  | Gastos indirectos |  |  |  | 3 | %
Total
P-301 | TNIRCL3211 | m | Suministro y montaje de tubo NIRON CLIMA compuesto de polipropileno copolímero random PP-R 100 con fibra de vidrio (1/4)PP-R // (2/4)PP-R+FV // (1/4)PP-R, SDR 11 serie 5 de diámetro 32 mm y 2,9 mm de espesor. Tubería fabricada y certificada según Reglamento Particular de Aenor RP 01.72, accesorios fabricados y certificados según norma UNE EN 15874-3 y sistema de unión por termofusión, inserciones incorporadas y electrofusión según RP 01.72. Certificado de potabilidad Aimplas según RD 140/2003. Incluida p/p de accesorios y material auxiliar para montaje y sujeción para uso en instalaciones de climatización (sistemas agua/agua, agua/aire) y refrigeración industrial con agua glicolada, con temperaturas comprendidas entre -15 °C y 70 °C. Instalado con abrazaderas isofónicas Niron de goma lisa, según norma UNE EN 806-4. Espesor de aislamiento térmico conforme a RITE calculado mediante procedimiento alternativo según criterios de la norma UNE EN ISO 12241. Certificado según ISO 14001 y Declaración Ambiental de Producto ( DAP ).Presentación en barra de 4 m, color azul Niron con banda azul Niron Clima, ref. TNIRCL3211 de la serie Niron de ITALSAN. |  |  |  | Rend.: | 1
Mano de obra
| MO002 | h | Oficial 1º fontanero | 0.13 | /R | x | 16.18 | =
| MO053 | h | Ayudante calefactor. | 0.13 | /R | x | 14.68 | =
Subtotal mano de obra
Material
| AB115035AZ | u | Material aux. sujeción: Abrazadera isofónica NIRON | 1.92 |  | x | 2.4 | =
| NG32 | u | Accesorio termosoldable tipo codo de polipropileno copolímero random PP-R 80, fabricado y certificado según norma UNE EN 15874-3, para instalaciones de fontanería (AFS, ACS) y climatización (calefacción, sistemas agua/agua, agua/aire), con temperaturas comprendidas entre -15 °C y 95 °C, color azul Niron. | 0.25 |  | x | 1.23 | =
| NT32 | u | Accesorio termosoldable tipo te de polipropileno copolímero random PP-R 80, fabricado y certificado según norma UNE EN 15874-3, para instalaciones de fontanería (AFS, ACS) y climatización (calefacción, sistemas agua/agua, agua/aire), con temperaturas comprendidas entre -15 °C y 95 °C, color azul Niron. | 0.25 |  | x | 1.62 | =
| UTNIRCL3211 | m | Tubo de polipropileno copolímero random PP-RCT RA7050 compuesto con fibra de vidrio SDR11 serie 5, recubierto por una capa de PP-RCT aditivado con masterbach resistente a la radiación UV, de diámetros 32 mm y 3,6 mm de espesor. Fabricado según norma UNE EN 15874 y cumpliendo especificaciones para sistemas a presión de tuberías en PP-R según ASTM F2389, certificado de cumplimiento con los requisitos para sistemas de tuberías de plástico NSF/ANSI Standard 14, certificado de idoneidad para trasiego de agua potable según norma NSF/ANSI Standard 61 (C.HOT 180°F/82°C). Idóneo para uso en instalaciones a la intemperie en sector circuitos de torres de refrigeración para condensados, con temperaturas comprendidas entre -15 °C y 95 °C. Presentación en barras de 5,8 m, capa interior color gris y exterior color blanco. Certificado según ISO 14001 y Declaración Ambiental de Producto ( DAP ). Ref. 27TNIRCLUV329 de la serie Niron de ITALSAN. | 1 |  | x | 9.21 | =
| NMAN32 | u | Accesorio termosoldable tipo manguito de polipropileno copolímero random PP-R 80, fabricado y certificado según norma UNE EN 15874-3, para instalaciones de fontanería (AFS, ACS) y climatización (calefacción, sistemas agua/agua, agua/aire), con temperaturas comprendidas entre -15 °C y 95 °C, color azul Niron. | 0.25 |  | x | 0.97 | =
Subtotal material
Otros
| %0200 | % | Medios auxiliares | 2 |  | % | 18.785 | =
Subtotal otros
Coste directo
|  |  | Gastos indirectos |  |  |  | 3 | %
Total
P-302 | TNIRRRP329 | m | Suministro y montaje de tubo NIRON Monocapa RP de polipropileno copolímero random PP-R RP ´´Raised Pressure´´ SDR 9 serie 4, de diámetro 32 mm y 3,6 mm de espesor. Tubería fabricada y certificada según norma UNE EN 15874-2, accesorios fabricados y certificados según norma UNE EN 15874-3 y sistema de unión por termofusión, inserciones incorporadas y electrofusión certificado según norma UNE EN 15874-5. Certificado de potabilidad Aimplas según RD 140/2003. Para uso en instalaciones de fontanería (AFS, ACS) y climatización (calefacción, sistemas agua/agua, agua/aire) con temperaturas comprendidas entre -15 °C y 95 °C. Incluida p/p de accesorios y material auxiliar para montaje y sujeción. Instalado con abrazaderas isofónicas Niron de goma lisa, según norma UNE EN 806-4. Espesor de aislamiento térmico conforme a RITE calculado mediante procedimiento alternativo según criterios de la norma UNE EN ISO 12241. Certificado según ISO 14001 y Declaración Ambiental de Producto ( DAP ). Presentación en barra de 4 m, color azul Niron, ref. TNIRRRP329 de la serie Niron de ITALSAN. |  |  |  | Rend.: | 1
Mano de obra
| MO005 | h | Ayudante fontanero | 0.13 | /R | x | 14.68 | =
| MO004 | h | Oficial 1º fontanero | 0.13 | /R | x | 16.18 | =
Subtotal mano de obra
Material
| AB115035AZ | u | Material aux. sujeción: Abrazadera isofónica NIRON | 2 |  | x | 2.4 | =
| UTNIRRRP329 | m | Tubo NIRON Monocapa RP de polipropileno copolímero random PP-R RP ´´Raised Pressure´´ SDR 9 serie 4, de diámetro 32 mm y 3,6 mm de espesor. Fabricado y certificado según norma UNE EN 15874-2, y sistema de unión por termofusión, inserciones incorporadas y electrofusión certificado según norma UNE EN 15874-5. Certificado de potabilidad Aimplas según RD 140/2003. Para uso en instalaciones de fontanería (AFS, ACS) y climatización (calefacción, sistemas agua/agua, agua/aire) con temperaturas comprendidas entre -15 °C y 95 °C. Certificado según ISO 14001 y Declaración Ambiental de Producto ( DAP ). Presentación en barra de 4 m, color azul Niron, ref. TNIRRRP329 de la serie Niron de ITALSAN. | 1 |  | x | 5.86 | =
| NT32 | u | Accesorio termosoldable tipo te de polipropileno copolímero random PP-R 80, fabricado y certificado según norma UNE EN 15874-3, para instalaciones de fontanería (AFS, ACS) y climatización (calefacción, sistemas agua/agua, agua/aire), con temperaturas comprendidas entre -15 °C y 95 °C, color azul Niron. | 0.1 |  | x | 1.62 | =
| NMAN32 | u | Accesorio termosoldable tipo manguito de polipropileno copolímero random PP-R 80, fabricado y certificado según norma UNE EN 15874-3, para instalaciones de fontanería (AFS, ACS) y climatización (calefacción, sistemas agua/agua, agua/aire), con temperaturas comprendidas entre -15 °C y 95 °C, color azul Niron. | 0.25 |  | x | 0.97 | =
| NG32 | u | Accesorio termosoldable tipo codo de polipropileno copolímero random PP-R 80, fabricado y certificado según norma UNE EN 15874-3, para instalaciones de fontanería (AFS, ACS) y climatización (calefacción, sistemas agua/agua, agua/aire), con temperaturas comprendidas entre -15 °C y 95 °C, color azul Niron. | 0.1 |  | x | 1.23 | =
Subtotal material
Otros
| %0200 | % | Medios auxiliares | 2 |  | % | 15.1995 | =
Subtotal otros
Coste directo
|  |  | Gastos indirectos |  |  |  | 3 | %
Total
P-303 | TNIRRRP639 | m | Suministro y montaje de tubo NIRON Monocapa RP de polipropileno copolímero random PP-R RP ´´Raised Pressure´´ SDR 9 serie 4, de diámetro 63 mm y 7,1 mm de espesor. Tubería fabricada y certificada según norma UNE EN 15874-2, accesorios fabricados y certificados según norma UNE EN 15874-3 y sistema de unión por termofusión, inserciones incorporadas y electrofusión certificado según norma UNE EN 15874-5. Certificado de potabilidad Aimplas según RD 140/2003. Para uso en instalaciones de fontanería (AFS, ACS) y climatización (calefacción, sistemas agua/agua, agua/aire) con temperaturas comprendidas entre -15 °C y 95 °C. Incluida p/p de accesorios y material auxiliar para montaje y sujeción. Instalado con abrazaderas isofónicas Niron de goma lisa, según norma UNE EN 806-4. Espesor de aislamiento térmico conforme a RITE calculado mediante procedimiento alternativo según criterios de la norma UNE EN ISO 12241. Certificado según ISO 14001 y Declaración Ambiental de Producto ( DAP ). Presentación en barra de 4 m, color azul Niron, ref. TNIRRRP639 de la serie Niron de ITALSAN. |  |  |  | Rend.: | 1
Mano de obra
| MO004 | h | Oficial 1º fontanero | 0.086 | /R | x | 16.18 | =
| MO005 | h | Ayudante fontanero | 0.086 | /R | x | 14.68 | =
Subtotal mano de obra
Material
| AB115060AZ | u | Material aux. sujeción: Abrazadera isofónica NIRON | 2 |  | x | 4.4 | =
| NG63 | u | Accesorio Codo Socket, PP-RCT, D= 63 mm | 0.1 |  | x | 7.95 | =
| NT63 | u | Accesorio Te Socket, PP-RCT, D= 63 mm | 0.1 |  | x | 10.7 | =
| UTNIRRRP639 | m | Tubo NIRON Monocapa RP de polipropileno copolímero random PP-R RP ´´Raised Pressure´´ SDR 9 serie 4, de diámetro 63 mm y 7,1 mm de espesor. Fabricado y certificado según norma UNE EN 15874-2, y sistema de unión por termofusión, inserciones incorporadas y electrofusión certificado según norma UNE EN 15874-5. Certificado de potabilidad Aimplas según RD 140/2003. Para uso en instalaciones de fontanería (AFS, ACS) y climatización (calefacción, sistemas agua/agua, agua/aire) con temperaturas comprendidas entre -15 °C y 95 °C. Certificado según ISO 14001 y Declaración Ambiental de Producto ( DAP ). Presentación en barra de 4 m, color azul Niron, ref. TNIRRRP639 de la serie Niron de ITALSAN. | 1 |  | x | 21.73 | =
| NMAN63 | u | Accesorio Manguito Socket, PP-RCT, D= 63 mm | 0.25 |  | x | 4.8 | =
Subtotal material
Otros
| %0200 | % | Medios auxiliares | 2 |  | % | 36.249 | =
Subtotal otros
Coste directo
|  |  | Gastos indirectos |  |  |  | 3 | %
Total
P-304 | TNIRRRP2074 | m | Suministro y montaje de tubo NIRON Monocapa RP de polipropileno copolímero random PP-R RP ´´Raised Pressure´´ SDR 7,4 serie 3,2, de diámetro 20 mm y 2,8 mm de espesor. Tubería fabricada y certificada según norma UNE EN 15874-2, accesorios fabricados y certificados según norma UNE EN 15874-3 y sistema de unión por termofusión, inserciones incorporadas y electrofusión certificado según norma UNE EN 15874-5. Certificado de potabilidad Aimplas según RD 140/2003. Para uso en instalaciones de fontanería (AFS, ACS) y climatización (calefacción, sistemas agua/agua, agua/aire) con temperaturas comprendidas entre -15 °C y 95 °C. Incluida p/p de accesorios y material auxiliar para montaje y sujeción. Instalado con abrazaderas isofónicas Niron de goma lisa, según norma UNE EN 806-4. Espesor de aislamiento térmico conforme a RITE calculado mediante procedimiento alternativo según criterios de la norma UNE EN ISO 12241. Certificado según ISO 14001 y Declaración Ambiental de Producto ( DAP ). Presentación en barra de 4 m, color azul Niron, ref. TNIRRRP2074 de la serie Niron de ITALSAN. |  |  |  | Rend.: | 1
Mano de obra
| MO005 | h | Ayudante fontanero | 0.171 | /R | x | 14.68 | =
| MO004 | h | Oficial 1º fontanero | 0.171 | /R | x | 16.18 | =
Subtotal mano de obra
Material
| NG20 | u | Accesorio Codo Socket, PP-RCT, D= 20 mm | 0.1 |  | x | 0.61 | =
| NMAN20 | u | Accesorio Manguito Socket, PP-RCT, D= 20 mm | 0.25 |  | x | 0.52 | =
| NT20 | u | Accesorio Te Socket, PP-RCT, D= 20 mm | 0.1 |  | x | 0.96 | =
| UTNIRRRP2074 | m | Tubo NIRON Monocapa RP de polipropileno copolímero random PP-R RP ´´Raised Pressure´´ SDR 7,4 serie 3,2, de diámetro 20 mm y 2,8 mm de espesor. Fabricado y certificado según norma UNE EN 15874-2, y sistema de unión por termofusión, inserciones incorporadas y electrofusión certificado según norma UNE EN 15874-5. Certificado de potabilidad Aimplas según RD 140/2003. Para uso en instalaciones de fontanería (AFS, ACS) y climatización (calefacción, sistemas agua/agua, agua/aire) con temperaturas comprendidas entre -15 °C y 95 °C. Certificado según ISO 14001 y Declaración Ambiental de Producto ( DAP ). Presentación en barra de 4 m, color azul Niron, ref. TNIRRRP2074 de la serie Niron de ITALSAN. | 1 |  | x | 2.55 | =
| AB115022AZ | u | Material aux. sujeción: Abrazadera isofónica NIRON | 2 |  | x | 1.64 | =
Subtotal material
Otros
| %0200 | % | Medios auxiliares | 2 |  | % | 11.394 | =
Subtotal otros
Coste directo
|  |  | Gastos indirectos |  |  |  | 3 | %
Total
P-305 | TNIRRRP2574 | m | Suministro y montaje de tubo NIRON Monocapa RP de polipropileno copolímero random PP-R RP ´´Raised Pressure´´ SDR 7,4 serie 3,2, de diámetro 25 mm y 3,5 mm de espesor. Tubería fabricada y certificada según norma UNE EN 15874-2, accesorios fabricados y certificados según norma UNE EN 15874-3 y sistema de unión por termofusión, inserciones incorporadas y electrofusión certificado según norma UNE EN 15874-5. Certificado de potabilidad Aimplas según RD 140/2003. Para uso en instalaciones de fontanería (AFS, ACS) y climatización (calefacción, sistemas agua/agua, agua/aire) con temperaturas comprendidas entre -15 °C y 95 °C. Incluida p/p de accesorios y material auxiliar para montaje y sujeción. Instalado con abrazaderas isofónicas Niron de goma lisa, según norma UNE EN 806-4. Espesor de aislamiento térmico conforme a RITE calculado mediante procedimiento alternativo según criterios de la norma UNE EN ISO 12241. Certificado según ISO 14001 y Declaración Ambiental de Producto ( DAP ). Presentación en barra de 4 m, color azul Niron, ref. TNIRRRP2574 de la serie Niron de ITALSAN. |  |  |  | Rend.: | 1
Mano de obra
| MO005 | h | Ayudante fontanero | 0.148 | /R | x | 14.68 | =
| MO004 | h | Oficial 1º fontanero | 0.148 | /R | x | 16.18 | =
Subtotal mano de obra
Material
| NMAN25 | u | Accesorio termosoldable tipo manguito de polipropileno copolímero random PP-R 80, fabricado y certificado según norma UNE EN 15874-3, para instalaciones de fontanería (AFS, ACS) y climatización (calefacción, sistemas agua/agua, agua/aire), con temperaturas comprendidas entre -15 °C y 95 °C, color azul Niron. | 0.25 |  | x | 0.62 | =
| NT25 | u | Accesorio termosoldable tipo te de polipropileno copolímero random PP-R 80, fabricado y certificado según norma UNE EN 15874-3, para instalaciones de fontanería (AFS, ACS) y climatización (calefacción, sistemas agua/agua, agua/aire), con temperaturas comprendidas entre -15 °C y 95 °C, color azul Niron. | 0.1 |  | x | 1.03 | =
| AB115028AZ | u | Material aux. sujeción: Abrazadera isofónica NIRON | 2 |  | x | 2.2 | =
| NG25 | u | Accesorio termosoldable tipo codo de polipropileno copolímero random PP-R 80, fabricado y certificado según norma UNE EN 15874-3, para instalaciones de fontanería (AFS, ACS) y climatización (calefacción, sistemas agua/agua, agua/aire), con temperaturas comprendidas entre -15 °C y 95 °C, color azul Niron. | 0.1 |  | x | 0.77 | =
| UTNIRRRP2574 | m | Tubo NIRON Monocapa RP de polipropileno copolímero random PP-R RP ´´Raised Pressure´´ SDR 7,4 serie 3,2, de diámetro 25 mm y 3,5 mm de espesor. Fabricado y certificado según norma UNE EN 15874-2, y sistema de unión por termofusión, inserciones incorporadas y electrofusión certificado según norma UNE EN 15874-5. Certificado de potabilidad Aimplas según RD 140/2003. Para uso en instalaciones de fontanería (AFS, ACS) y climatización (calefacción, sistemas agua/agua, agua/aire) con temperaturas comprendidas entre -15 °C y 95 °C. Certificado según ISO 14001 y Declaración Ambiental de Producto ( DAP ). Presentación en barra de 4 m, color azul Niron, ref. TNIRRRP2574 de la serie Niron de ITALSAN. | 1 |  | x | 3.65 | =
Subtotal material
Otros
| %0200 | % | Medios auxiliares | 2 |  | % | 12.9525 | =
Subtotal otros
Coste directo
Total
Partida de obra
| H151PN01 | PA | Securitat i Salut a l'obra. S'inclouen tots aquells materials, elements, accesoris, mitjans (materials, humans) i recursos necessarias per a la seva total posada a obra i la seva correcta execució. |  |  |  | Rend.: | 1
Partida de obra
| B1510009 | pa | Control de Qualitat | 1 |  | x | 8584.89 | =
Subtotal partida de obra
Coste directo
|  |  | Gastos indirectos |  |  |  | 3 | %
Total
P-1 | 16524BG3 | m2 | Formació de tabica acustica oculta en cel ras en zones de divisories de vidre i mampares de divisió d'usos, per mitja de estructura metalica per suport del element inferior i enva de pladur per realitzar la sectorització acustica. S'inclou: 1.- Estructura per suport per rigiditzar el tancament de vidre, mampara, panell mobil, etc. Segons ubicació de projecte, formada per: Acer s275jr segons une-en 10025-2, per a formació de llindes i estructura de suport de divisions en interior de celrasos, s'inclou: - formació de porteri - perfils laminats d'acer segons necessitats - xapes d'acer tota la longitud - amb una capa d'imprimació antioxidant, col·locat a l'obra - col·locat a l'obra amb soldadura S'inclou tot material auxiliar i necessari per la seva col·locació i muntatge a obra, segons especificacions de la df i projecte. 2.- Envà de cartró-guix gc70 tipus n format per : - dues plaques tipus n de 15 mm de gruix - estructura reforçada en ´´h´´ d'acer galvanitzat de 70 mm d'ample, a base de muntants (elements verticals), separats entre eixos 400 mm i canals (elements horitzontals), donant un ample total d'envà acabat de 130 mm. - ànima amb aïllament de plaques de llana de roca, llana mineral de 60 a 70 mm de gruix. muntatge segons norma une 102.043 i requisits del cte-db hr. - dues plaques tipus n de 15 mm de gruix - part proporcional de materials : cargols, pastes, cintes de juntes, juntes estanques / acústiques del seu perímetre, etc. així com ancoratges per a canals en sòl i sostre, totalment acabat amb qualitat de terminació nivell 1 (q1) per terminacions d'enrajolat, laminats, amb llistons, etc. o qualitat de terminació nivell 2 (q2) per terminacions estàndard de pintura o paper pintat normal (a definir en projecte). S'inclouen tots aquells materials, elements, accesoris, mitjans (materials, humans) i recursos necessarias per a la seva total posada a obra i la seva correcta execució. |  |  |  | Rend.: | 1
Partida de obra
| E447G3ZZ | kg | Acer s275jr segons une-en 10025-2, per a formació de llindes i estructura de suport de divisions en interior de celrasos, s'inclou: - perfils laminats d'acer segons necessitats - xapes d'acer tota la longitud - amb una capa d'imprimació antioxidant, col·locat a l'obra - col·locat a l'obra amb soldadura S'inclou tot material auxiliar i necessari per la seva col·locació i muntatge a obra, segons especificacions de la df i projecte. | 8 |  | x | 2.882 | =
| E6524BG3 | m2 | Envà de cartró-guix gc70 tipus n format per : - dues plaques tipus n de 15 mm de gruix - estructura reforçada en ´´h´´ d'acer galvanitzat de 70 mm d'ample, a base de muntants (elements verticals), separats entre eixos 400 mm i canals (elements horitzontals), donant un ample total d'envà acabat de 130 mm. - ànima amb aïllament de plaques de llana de roca, llana mineral de 60 a 70 mm de gruix. muntatge segons norma une 102.043 i requisits del cte-db hr. - dues plaques tipus n de 15 mm de gruix - part proporcional de materials : cargols, pastes, cintes de juntes, juntes estanques / acústiques del seu perímetre, etc. així com ancoratges per a canals en sòl i sostre, totalment acabat amb qualitat de terminació nivell 1 (q1) per terminacions d'enrajolat, laminats, amb llistons, etc. o qualitat de terminació nivell 2 (q2) per terminacions estàndard de pintura o paper pintat normal (a definir en projecte). - part proporcional de reforços dintre de la formació del enva per rebre elements ancorats, mobiliari, instal·lacions, sanitaris, etc.. (cg70) | 1 |  | x | 46.2493 | =
Subtotal partida de obra
Coste directo
|  |  | Gastos indirectos |  |  |  | 3 | %
Total
P-2 | 16524BPN | m2 | Sub estructura de reforç addicional per poder fixar el fals sostre que estaria a 3m ja que no es pot fixar directament al forjat. Acer s275jr segons une-en 10025-2, per a formació de llindes i estructura de suport de divisions en interior de celrasos, s'inclou: - perfils laminats d'acer segons necessitats - xapes d'acer tota la longitud - amb una capa d'imprimació antioxidant, col·locat a l'obra - col·locat a l'obra amb soldadura Inclou equip i elements auxiliars per a soldadura per electrofusió de canonades de polietilè, diàmetre nominal DN 20 a 630, de funcionament manual i control de la soldadura automàtic, alimentació elèctrica monofàsica a 230 V, potència 3,6 kW, grau de protecció IP54 S'inclouen tots aquells materials, elements, accesoris, mitjans (materials, humans) i recursos necessarias per a la seva total posada a obra i la seva correcta execució. |  |  |  | Rend.: | 1
Partida de obra
| E447G3ZZ | kg | Acer s275jr segons une-en 10025-2, per a formació de llindes i estructura de suport de divisions en interior de celrasos, s'inclou: - perfils laminats d'acer segons necessitats - xapes d'acer tota la longitud - amb una capa d'imprimació antioxidant, col·locat a l'obra - col·locat a l'obra amb soldadura S'inclou tot material auxiliar i necessari per la seva col·locació i muntatge a obra, segons especificacions de la df i projecte. | 8 |  | x | 2.882 | =
Subtotal partida de obra
Coste directo
|  |  | Gastos indirectos |  |  |  | 3 | %
Total
P-3 | 1652RFG3 | m | Formació de Estructura auxiliar per portes EI, corredisses, y mamparas. S'inclou: Estructura per suport per rigiditzar el tancament . Segons ubicació de projecte, formada per: Acer s275jr segons une-en 10025-2, per a formació de llindes i estructura de suport de divisions en interior de celrasos, S'inclou: - Formació de porteria. - perfils laminats d'acer segons necessitats - xapes d'acer tota la longitud - amb una capa d'imprimació antioxidant, col·locat a l'obra - col·locat a l'obra amb soldadura - pintat d'estructura d'acer a l'esmalt sintètic, amb dues capes d'imprimació antioxidant i dues d'acabat. S'inclouen tots aquells materials, elements, accesoris, mitjans (materials, humans) i recursos necessarias per a la seva total posada a obra i la seva correcta execució. |  |  |  | Rend.: | 1
Partida de obra
| E447G3ZZ | kg | Acer s275jr segons une-en 10025-2, per a formació de llindes i estructura de suport de divisions en interior de celrasos, s'inclou: - perfils laminats d'acer segons necessitats - xapes d'acer tota la longitud - amb una capa d'imprimació antioxidant, col·locat a l'obra - col·locat a l'obra amb soldadura S'inclou tot material auxiliar i necessari per la seva col·locació i muntatge a obra, segons especificacions de la df i projecte. | 16 |  | x | 2.882 | =
| E8940BJ0 | m2 | Pintat d'estructura d'acer a l'esmalt sintètic, amb dues capes d'imprimació antioxidant i dues d'acabat | 2 |  | x | 31.5807 | =
Subtotal partida de obra
Coste directo
|  |  | Gastos indirectos |  |  |  | 3 | %
Total
P-7 | 1AQFPN01 | u | Conjunt de armari de 1.35m (L) x .60m (A) x 3.00m (H). Inclou: -Conjunt de dues fulles batents per a porta interior de 45mm de gruix. Cada una de 67.5cm d’amplària i 210 cm d’alçària. De cares llises de tauler de MDF de 8mm de gruix i estructura interior de fusta, amb acabat xapat amb HPL color a definir per la DF i cant tipus fusta laminada. Mecanitzat amb 2 frontisses per fulla, pany i clau mestra i barra interior vertical per a tancament de la fulla secundaria. -Conjunt de dues fulles batents per a porta interior de 45mm de gruix. Cada una de 67.5cm d’amplària i 90 cm d’alçària. De cares llises de tauler de MDF de 8mm de gruix i estructura interior de fusta, amb acabat xapat amb HPL color a definir per la DF i cant tipus fusta laminada. Mecanitzat amb 4 frontisses per fulla, pany i clau mestra i barra interior vertical per a tancament de la fulla secundaria. -Formació de armari amb caixó interior de fusta amb sòcol interior ocult enrere de les portes , acabat amb melamina i amb 6 baldes interiors. Se inclou tot el material auxiliar i necessari per a la seva correcta conformació, execució i col·locació i ajustos amb els revestiments de HPL dels paraments verticals que l’alberguen, paviment i cel ras. S'inclouen tots aquells materials, elements, accesoris, mitjans (materials, humans) i recursos necessarias per a la seva total posada a obra i la seva correcta execució. |  |  |  | Rend.: | 1
Partida de obra
| EAP3PN01 | u | Bastiment d'envà per a porta, de fulles batents, de fusta de pi roig per a pintar per a una llum de bastiment de 1.35m (L) x .60m (A) x 3.00m (H) | 2 |  | x | 29.82 | =
| EAQQPN01 | u | Conjunt de dues fulles batents per a porta interior de 45mm de gruix. Cada una de 67.5cm d’amplària i 210 cm d’alçària. De cares llises de tauler de MDF de 8mm de gruix i estructura interior de fusta, amb acabat xapat amb HPL color a definir per la DF i cant tipus fusta laminada. Mecanitzat amb 2 frontisses per fulla, pany i clau mestra i barra interior vertical per a tancament de la fulla secundaria. | 2 |  | x | 71.2962 | =
| EAQ0G302 | u | Interior block armari 50cm ample x 60-90cm alt de DM acabar forrat amb melamina | 2 |  | x | 114.723 | =
| E865G306 | m2 | Revestiment Panell Max Compact de 3mm de gruix amb dues cares i color a definir per la DF i perímetre de massís fenòlic d'ànima negra, tipus ignífug i d'aplicació general, de amb fixacions mecàniques i adherit , tot el conjunt de color segons DF | 2 |  | x | 74.4705 | =
| EAPG7A96 | u | Folrat de bastiment de base d'envà, per a porta de fulles batents, amb fusta xapada amb melamina, per a una llum de bastiment de 90 cm d'amplària i de 210 cm d'alçària | 2 |  | x | 28.4835 | =
| EAQQPN02 | u | Conjunt de dues fulles batents per a porta interior de 45mm de gruix. Cada una de 67.5cm d’amplària i 90 cm d’alçària. De cares llises de tauler de MDF de 8mm de gruix i estructura interior de fusta, amb acabat xapat amb HPL color a definir per la DF i cant tipus fusta laminada. Mecanitzat amb 4 frontisses per fulla, pany i clau mestra i barra interior vertical per a tancament de la fulla secundaria. | 2 |  | x | 65.3106 | =
Subtotal partida de obra
Coste directo
|  |  | Gastos indirectos |  |  |  | 3 | %
Total
P-52 | EQ5BPN01 | u | Taulell -Envà cartrò gruix 15+15+(70)+15+15, inclou reforç de fusta -Encimera Solidsurface, inclou soporte costella metàl·lica, suministre i instalació -Revestiment HPL -Pletina Metàl·lic vertical y horitzontal S'inclouen tots aquells materials, elements, accesoris, mitjans (materials, humans) i recursos necessarias per a la seva total posada a obra i la seva correcta execució. |  |  |  | Rend.: | 1.2
Mano de obra
| A0E-000A | h | Manobre especialista | 6 | /R | x | 23.96 | =
| A0122000 | h | Oficial 1a paleta | 6 | /R | x | 16.82 | =
| A01-FEP6 | h | Ajudant fuster | 8 | /R | x | 24.84 | =
| A0140000 | h | Manobre | 6 | /R | x | 14.58 | =
Subtotal mano de obra
Material
| B834-2B0P | m2 | Panell laminat decoratiu d'alta pressió HPL, tipus ignífug i d'aplicació general (CGF), de 6 mm de gruix, per a ús interior segons UNE-EN 438-4, comportament al foc B-s1, d0, cantell recte, amb dues cares decoratives, acabat color llis i textura rugosa | 12 |  | x | 55.95 | =
| BQ54-PN01 | u | Taulell termoformat de resina acrílica, d'una sola peça, sense junts ni coles adhesives, sense cantell posterior , de gruix 12 mm,frontal recte 0.10m preu econòmic. 2.10x0.60m Inclou: -Dimensió especial altura de sòcol 30cm corb -Integració de pica per sota el taulell, tall de taulell, adhesius, engaxat, fresat ajustat i polit. -suport costella metàl·lica. Suministre e instalació d'anclate format per platina més ´´T´´ de 40mm, mes tornilleria. Pintat blanc. -Silicona pel sellat d'entrega de taulell amb la paret de 5mm S'inclouen tots aquells materials, elements, accesoris, mitjans (materials, humans) i recursos necessarias per a la seva total posada a obra i la seva correcta execució. | 1 |  | x | 483.83 | =
Subtotal material
Partida de obra
| E83ZG394 | m | Cantonera de planxa d'acer inoxidable 6mm de gruix i i fins a 20 cm de desenvolupament, col·locada amb fixacions mecàniques. S'inclouen tots aquells materials, elements, accesoris, mitjans (materials, humans) i recursos necessarias per a la seva total posada a obra i la seva correcta execució. | 12 |  | x | 41.664 | =
| P654-8LJA | m2 | Envà de plaques de guix laminat amb aïllament de plaques de llana de roca format per estructura senzilla normal amb perfileria de planxa d'acer galvanitzat, amb un gruix total de l'envà de 130 mm, muntants cada 400 mm de 70 mm d'amplària i canals de 70 mm d'amplària, 2 plaques a cada cara, unes tipus estàndard (A) de 15 mm de gruix i les altres tipus hidròfuga (H) de 15 mm de gruix, fixades mecànicament i aïllament de plaques de llana mineral de roca de resistència tèrmica >= 1,622 m2·K/W. S'inclouen tots aquells materials, elements, accesoris, mitjans (materials, humans) i recursos necessarias per a la seva total posada a obra i la seva correcta execució. | 12 |  | x | 75.7348 | =
Subtotal partida de obra
Coste directo
|  |  | Gastos indirectos |  |  |  | 3 | %
Total
P-55 | EQ5BPN04 | u | Capçal hospitalari ocult en paret Al qual es prodrà accedir a través d'un registre amb claus mestres. La porta dels capçals aniran integrats en el mateix material acabat de paret i es podran obrir només en les ocasions en les quals el pacient el requereixi i quan aquest no es trobi en disposició de poder acceder a ells. S'inclouen tots aquells materials, elements, accesoris, mitjans (materials, humans) i recursos necessarias per a la seva total posada a obra i la seva correcta execució. |  |  |  | Rend.: | 1.2
Mano de obra
| A0122000 | h | Oficial 1a paleta | 8 | /R | x | 16.82 | =
| A0140000 | h | Manobre | 8 | /R | x | 14.58 | =
Subtotal mano de obra
Material
| B834-2B0P | m2 | Panell laminat decoratiu d'alta pressió HPL, tipus ignífug i d'aplicació general (CGF), de 6 mm de gruix, per a ús interior segons UNE-EN 438-4, comportament al foc B-s1, d0, cantell recte, amb dues cares decoratives, acabat color llis i textura rugosa | 1 |  | x | 55.95 | =
| BAQ3-PN01 | u | Porta de DM (tablero DM 12mm) amb revestiment fenólic (HPL) Cantell enmarcat en DM Sistema d'obertura de capçal 180º Tancament abatible amb clau mestre Estructura tubular meàl·lica per a suport de capçal S'inclouen tots aquells materials, elements, accesoris, mitjans (materials, humans) i recursos necessarias per a la seva total posada a obra i la seva correcta execució. | 2 |  | x | 277.82 | =
Subtotal material
Partida de obra
| P654-8LJA | m2 | Envà de plaques de guix laminat amb aïllament de plaques de llana de roca format per estructura senzilla normal amb perfileria de planxa d'acer galvanitzat, amb un gruix total de l'envà de 130 mm, muntants cada 400 mm de 70 mm d'amplària i canals de 70 mm d'amplària, 2 plaques a cada cara, unes tipus estàndard (A) de 15 mm de gruix i les altres tipus hidròfuga (H) de 15 mm de gruix, fixades mecànicament i aïllament de plaques de llana mineral de roca de resistència tèrmica >= 1,622 m2·K/W. S'inclouen tots aquells materials, elements, accesoris, mitjans (materials, humans) i recursos necessarias per a la seva total posada a obra i la seva correcta execució. | 1 |  | x | 75.7348 | =
Subtotal partida de obra
Coste directo
|  |  | Gastos indirectos |  |  |  | 3 | %
Total
P-56 | EQ5BPN05 | u | Capçal hospitalari ocult en paret Al qual es prodrà accedir a través d'un registre amb claus mestres. La porta dels capçals aniran integrats en el mateix material acabat de paret i es podran obrir només en les ocasions en les quals el pacient el requereixi i quan aquest no es trobi en disposició de poder acceder a ells. S'inclouen tots aquells materials, elements, accesoris, mitjans (materials, humans) i recursos necessarias per a la seva total posada a obra i la seva correcta execució. |  |  |  | Rend.: | 1.2
Mano de obra
| A0140000 | h | Manobre | 8 | /R | x | 14.58 | =
| A0122000 | h | Oficial 1a paleta | 8 | /R | x | 16.82 | =
Subtotal mano de obra
Material
| B834-2B0P | m2 | Panell laminat decoratiu d'alta pressió HPL, tipus ignífug i d'aplicació general (CGF), de 6 mm de gruix, per a ús interior segons UNE-EN 438-4, comportament al foc B-s1, d0, cantell recte, amb dues cares decoratives, acabat color llis i textura rugosa | 1 |  | x | 55.95 | =
| BAQ3-PN01 | u | Porta de DM (tablero DM 12mm) amb revestiment fenólic (HPL) Cantell enmarcat en DM Sistema d'obertura de capçal 180º Tancament abatible amb clau mestre Estructura tubular meàl·lica per a suport de capçal S'inclouen tots aquells materials, elements, accesoris, mitjans (materials, humans) i recursos necessarias per a la seva total posada a obra i la seva correcta execució. | 1 |  | x | 277.82 | =
Subtotal material
Partida de obra
| P654-8LJA | m2 | Envà de plaques de guix laminat amb aïllament de plaques de llana de roca format per estructura senzilla normal amb perfileria de planxa d'acer galvanitzat, amb un gruix total de l'envà de 130 mm, muntants cada 400 mm de 70 mm d'amplària i canals de 70 mm d'amplària, 2 plaques a cada cara, unes tipus estàndard (A) de 15 mm de gruix i les altres tipus hidròfuga (H) de 15 mm de gruix, fixades mecànicament i aïllament de plaques de llana mineral de roca de resistència tèrmica >= 1,622 m2·K/W. S'inclouen tots aquells materials, elements, accesoris, mitjans (materials, humans) i recursos necessarias per a la seva total posada a obra i la seva correcta execució. | 1 |  | x | 75.7348 | =
Subtotal partida de obra
Coste directo
|  |  | Gastos indirectos |  |  |  | 3 | %
Total
P-58 | ESPPPGTRV7 | u | caixa de mecanismes per a centralització de funcions 4 presses normals, 3 SAI i 3 rj45. |  |  |  | Rend.: | 1
Partida de obra
| PP7H-786S | u | Presa de senyal de veu i dades, de tipus modular de 2 mòduls estrets, amb connector RJ45 simple, categoria 6a F/UTP, amb connexió per desplaçament de l'aïllament, amb tapa, preu alt, muntada sobre caixa o bastidor | 2 |  | x | 18.1839 | =
| ESPPG601 | u | Presa de corrent doble 2P+T lateral 10/16 A 250 V tipus schuko, encastable amb marc embellidor i caixa. Completament instal·lada. Marca/model: JUNG / LS990 o equivalent | 6 |  | x | 16.1603 | =
| PG62-6NOV | u | Caixa de mecanismes per a centralització de funcions en lloc de treball, de material plàstic, de 2 fileres, amb capacitat per a 6 mecanismes modulars, muntat encastat | 1 |  | x | 26.6109 | =
Subtotal partida de obra
Coste directo
|  |  | Gastos indirectos |  |  |  | 3 | %
Total
P-91 | P214O-4RNQ | m3 | Enderroc de mur de formigó armat, a mà i amb compressor i càrrega manual i mecànica de runa sobre camió o contenidor. S'inclouen tots aquells materials, elements, accesoris, mitjans (materials, humans) i recursos necessarias per a la seva total posada a obra i la seva correcta execució. |  |  |  | Rend.: | 1
Mano de obra
| A0E-000A | h | Manobre especialista | 3 | /R | x | 23.96 | =
| A0F-000Y | h | Oficial 1a soldador | 1.2 | /R | x | 28.22 | =
| A0D-0007 | h | Manobre | 2 | /R | x | 23.17 | =
Subtotal mano de obra
Maquinaria
| C111-0056 | h | Compressor amb dos martells pneumàtics | 1.5 | /R | x | 16.1 | =
| C207-00E1 | h | Equip i elements auxiliars per a tall oxiacetilènic | 1.2 | /R | x | 8.42 | =
| C13C-00LP | h | Retroexcavadora sobre pneumàtics de 8 a 10 t | 0.11 | /R | x | 58.73 | =
Subtotal maquinaria
Partida de obra
| P2RA-EU3R | m3 | Disposició controlada en dipòsit autoritzat inclòs el cànon sobre la deposició controlada dels residus de la construcció, segons la LLEI 8/2008, de residus barrejats inerts amb una densitat 1 t/m3, procedents de construcció o demolició, amb codi 17 01 07 segons la Llista Europea de Residus. S'inclouen tots aquells materials, elements, accesoris, mitjans (materials, humans) i recursos necessarias per a la seva total posada a obra i la seva correcta execució. | 0.65 |  | x | 23.27 | =
| P2R5-DT1M | m3 | Transport de residus inerts o no especials a instal·lació autoritzada de gestió de residus, amb contenidor de 8 m3 de capacitat. S'inclouen tots aquells materials, elements, accesoris, mitjans (materials, humans) i recursos necessarias per a la seva total posada a obra i la seva correcta execució. | 0.65 |  | x | 21.02 | =
Subtotal partida de obra
|  |  | Gastos auxiliares |  |  |  | 1.5 | %
Coste directo
|  |  | Gastos indirectos |  |  |  | 3 | %
Total
P-112 | P21G0-PN01 | pa | Arrencada d'instal·lació, amb mitjans manuals i càrrega manual sobre camió o contenidor. S'inclouen tots aquells materials, elements, accesoris, mitjans (materials, humans) i recursos necessarias per a la seva total posada a obra i la seva correcta execució. |  |  |  | Rend.: | 1
Partida de obra
| P21G0-4RU7 | u | Arrencada d'instal·lació de calefacció amb tubs i radiadors, per a cada unitat de 100 m2 de superfície servida per la instal·lació, amb mitjans manuals i càrrega manual sobre camió o contenidor | 1 |  | x | 188.2175 | =
| P21GT-4RV6 | m | Arrencada puntual de tubs i accessoris d'instal·lació elèctrica superficial a una alçada de 3m, amb mitjans manuals i càrrega manual sobre camió o contenidor | 1 |  | x | 1.0597 | =
| P21GT-4RV5 | m | Arrencada puntual de tubs i accessoris d'instal·lació de distribució d'aigua superficial a una alçada de 3m, amb mitjans manuals i càrrega manual sobre camió o contenidor | 1 |  | x | 5.3024 | =
| P21G1-4RU1 | m | Arrencada de baixant i connexions als desguassos, amb mitjans manuals i càrrega manual de runa sobre camió o contenidor | 1 |  | x | 3.2925 | =
| P21G0-4RU6 | u | Arrencada d'instal·lació d'aire condicionat amb conductes, per a cada unitat de 100 m2 de superfície servida per la instal·lació, amb mitjans manuals i càrrega manual sobre camió o contenidor | 1 |  | x | 221.8689 | =
| P21GT-4RV4 | m | Arrencada puntual de tubs i accessoris d'instal·lació de gas superficial a una alçada de 3m, amb mitjans manuals i càrrega manual sobre camió o contenidor | 1 |  | x | 5.3024 | =
Subtotal partida de obra
Coste directo
|  |  | Gastos indirectos |  |  |  | 3 | %
Total
P-113 | P21GS-PN01 | u | Arrencada de pica, suport, aixetes, sifó, desguassos i desconnexió de les xarxes de subministrament i d'evacuació, Arrencada de taulell i mobiliari fix sota taulell i moble alt, amb mitjans manuals i càrrega manual de runa sobre camió o contenidor. |  |  |  | Rend.: | 1
Mano de obra
| A0F-000N | h | Oficial 1a fontanero | 0.55 | /R | x | 22.09 | =
| A0D-0007 | h | Manobre | 0.8 | /R | x | 23.17 | =
Subtotal mano de obra
Partida de obra
| P21Q1-HBN8 | u | Arrencada mobiliari fix sota taulell i moble alt | 1 |  | x | 39.0745 | =
Subtotal partida de obra
|  |  | Gastos auxiliares |  |  |  | 1.5 | %
Coste directo
|  |  | Gastos indirectos |  |  |  | 3 | %
Total
P-142 | P9C8-PN | m2 | Reparació de paviment de terratzo llis de 40x40 cm,per a ús interior intens, eliminant les peces trencades i/o mal adherides i el morter de fixació, i col·locant peces noves a truc de maceta amb morter, inclòs rebaixat, polit i abrillantat i càrrega de runa sobre camió o contenidor. S'inclouen tots aquells materials, elements, accesoris, mitjans (materials, humans) i recursos necessarias per a la seva total posada a obra i la seva correcta execució. |  |  |  | Rend.: | 1
Mano de obra
| A0D-0007 | h | Manobre | 0.5 | /R | x | 23.17 | =
| A0F-000D | h | Oficial 1a col·locador | 0.5 | /R | x | 27.76 | =
Subtotal mano de obra
Material
| B9C0-0HKK | kg | Beurada de color | 0.5 |  | x | 0.83 | =
Subtotal material
Partida de obra
| E9Z3G3C0 | m2 | Envernissat sobre paviment amb dues capes de vernís de poliuretà | 0.07 |  | x | 10.6807 | =
| E9C12432 | m2 | Paviment de terratzo llis de gra mitjà, de 40x40 cm, preu mitjà, col·locat a truc de maceta amb morter de ciment 1:6, sobre capa de sorra de 2 cm de gruix, per a ús interior intens | 0.5 |  | x | 21.6231 | =
| E9Z2A100 | m2 | Rebaixat, polit i abrillantat del paviment de terratzo o pedra | 0.07 |  | x | 10.309 | =
| E9GZG301 | m | Tall amb serra de disc en paviment de terratzo per formació de junt de acustic 2-4 mm d'amplària i fondària >= 4 cm | 0.2 |  | x | 2.9744 | =
Subtotal partida de obra
|  |  | Gastos auxiliares |  |  |  | 2.5 | %
Coste directo
|  |  | Gastos indirectos |  |  |  | 3 | %
Total
P-159 | PD19-A001 | m | Suministro y montaje de tubo TRIPLUS de polipropileno triple capa para evacuación insonorizada de aguas residuales y pluviales por gravedad a baja y alta temperatura, de diámetro 32 mm y 1,8 mm de espesor, fabricado y certificado según norma UNE-EN 1451, conforme a las especificaciones del DB-HR del CTE y RD 1367/2007 ´´Ley del Ruido´´, para unión mediante boca con junta elástica monolabial, certificado Fraunhofer nivel de fono absorbencia 12 dB (A) con caudal de descarga 2l/s según EN 14366. Presentación en barras de 0,5 m, 1 m y 3 m de color azul, gama Triplus de la serie sistemas de evacuación insonorizada ITALSAN. Incluye: Replanteo del recorrido de la bajante y de la situación de los elementos de sujeción. Presentación en seco de los tubos. Fijación del material auxiliar para montaje y sujeción a la obra. Montaje, conexionado y comprobación de su correcto funcionamiento. Realización de pruebas de servicio. |  |  |  | Rend.: | 1
Mano de obra
| A01-FEPE | h | Ayudante fontanero | 0.18 | /R | x | 19.88 | =
| A0F-000N | h | Oficial 1a fontanero | 0.36 | /R | x | 22.09 | =
Subtotal mano de obra
Material
| BDW2-1KCA | u | Accesorio genérico para tubo de polipropileno, D=32 mm | 1 |  | x | 2.64 | =
| BDY2-1KCP | u | Elemento de montaje para tubo de polipropileno, D=32 mm | 1 |  | x | 0.02 | =
Subtotal material
Partida de obra
| TRIPLUS32 | m | Suministro y montaje de tubo TRIPLUS de polipropileno triple capa para evacuación insonorizada de aguas residuales y pluviales por gravedad a baja y alta temperatura, de diámetro 32 mm y 1,8 mm de espesor, fabricado y certificado según norma UNE-EN 1451, conforme a las especificaciones del DB-HR del CTE y RD 1367/2007 ´´Ley del Ruido´´, para unión mediante boca con junta elástica monolabial, certificado Fraunhofer nivel de fono absorbencia 12 dB (A) con caudal de descarga 2l/s según EN 14366. Presentación en barras de 0,5 m, 1 m y 3 m de color azul, gama Triplus de la serie sistemas de evacuación insonorizada ITALSAN. Incluye: Replanteo del recorrido de la bajante y de la situación de los elementos de sujeción. Presentación en seco de los tubos. Fijación del material auxiliar para montaje y sujeción a la obra. Montaje, conexionado y comprobación de su correcto funcionamiento. Realización de pruebas de servicio. | 1 |  | x | 15.2728 | =
Subtotal partida de obra
|  |  | Gastos auxiliares |  |  |  | 1.5 | %
Coste directo
|  |  | Gastos indirectos |  |  |  | 3 | %
Total
P-160 | PD19-A002 | m | Suministro y montaje de tubo TRIPLUS de polipropileno triple capa para evacuación insonorizada de aguas residuales y pluviales por gravedad a baja y alta temperatura, de diámetro 40 mm y 1,8 mm de espesor, fabricado y certificado según norma UNE-EN 1451, conforme a las especificaciones del DB-HR del CTE y RD 1367/2007 ´´Ley del Ruido´´, para unión mediante boca con junta elástica monolabial, certificado Fraunhofer nivel de fono absorbencia 12 dB (A) con caudal de descarga 2l/s según EN 14366. Presentación en barras de 0,5 m, 1 m, 2m y 3 m de color azul, gama Triplus de la serie sistemas de evacuación insonorizada ITALSAN. Incluye: Replanteo del recorrido de la bajante y de la situación de los elementos de sujeción. Presentación en seco de los tubos. Fijación del material auxiliar para montaje y sujeción a la obra. Montaje, conexionado y comprobación de su correcto funcionamiento. Realización de pruebas de servicio. |  |  |  | Rend.: | 1
Mano de obra
| A0F-000N | h | Oficial 1a fontanero | 0.36 | /R | x | 22.09 | =
| A01-FEPE | h | Ayudante fontanero | 0.18 | /R | x | 19.88 | =
Subtotal mano de obra
Material
| BDW2-1KC5 | u | Accesorio genérico para tubo de polipropileno, D=40 mm | 1 |  | x | 3.05 | =
| BDY2-1KCK | u | Elemento de montaje para tubo de polipropileno, D=40 mm | 1 |  | x | 0.04 | =
Subtotal material
Partida de obra
| TRIPLUS40 | m | Suministro y montaje de tubo TRIPLUS de polipropileno triple capa para evacuación insonorizada de aguas residuales y pluviales por gravedad a baja y alta temperatura, de diámetro 40 mm y 1,8 mm de espesor, fabricado y certificado según norma UNE-EN 1451, conforme a las especificaciones del DB-HR del CTE y RD 1367/2007 ´´Ley del Ruido´´, para unión mediante boca con junta elástica monolabial, certificado Fraunhofer nivel de fono absorbencia 12 dB (A) con caudal de descarga 2l/s según EN 14366. Presentación en barras de 0,5 m, 1 m, 2m y 3 m de color azul, gama Triplus de la serie sistemas de evacuación insonorizada ITALSAN. Incluye: Replanteo del recorrido de la bajante y de la situación de los elementos de sujeción. Presentación en seco de los tubos. Fijación del material auxiliar para montaje y sujeción a la obra. Montaje, conexionado y comprobación de su correcto funcionamiento. Realización de pruebas de servicio. | 1 |  | x | 16.1699 | =
Subtotal partida de obra
|  |  | Gastos auxiliares |  |  |  | 1.5 | %
Coste directo
|  |  | Gastos indirectos |  |  |  | 3 | %
Total
P-161 | PD19-A006 | m | Suministro y montaje de tubo TRIPLUS de polipropileno triple capa para evacuación insonorizada de aguas residuales y pluviales por gravedad a baja y alta temperatura, de diámetro 110 mm y 3,4 mm de espesor, fabricado y certificado según norma UNE-EN 1451, conforme a las especificaciones del DB-HR del CTE y RD 1367/2007 ´´Ley del Ruido´´, para unión mediante boca con junta elástica monolabial, certificado Fraunhofer nivel de fono absorbencia 12 dB (A) con caudal de descarga 2l/s según EN 14366. Presentación en barras de 0,5 m, 1 m, 2m y 3 m de color azul, gama Triplus de la serie sistemas de evacuación insonorizada ITALSAN. Incluye: Replanteo del recorrido de la bajante y de la situación de los elementos de sujeción. Presentación en seco de los tubos. Fijación del material auxiliar para montaje y sujeción a la obra. Montaje, conexionado y comprobación de su correcto funcionamiento. Realización de pruebas de servicio. |  |  |  | Rend.: | 1
Mano de obra
| A0F-000N | h | Oficial 1a fontanero | 0.36 | /R | x | 22.09 | =
| A01-FEPE | h | Ayudante fontanero | 0.18 | /R | x | 19.88 | =
Subtotal mano de obra
Material
| BDY2-1KCO | u | Elemento de montaje para tubo de polipropileno, D=110 mm | 1 |  | x | 0.19 | =
| BDW2-1KC9 | u | Accesorio genérico para tubo de polipropileno, D=110 mm | 1 |  | x | 16.25 | =
Subtotal material
Partida de obra
| TRIPLUS110 | m | Suministro y montaje de tubo TRIPLUS de polipropileno triple capa para evacuación insonorizada de aguas residuales y pluviales por gravedad a baja y alta temperatura, de diámetro 110 mm y 3,4 mm de espesor, fabricado y certificado según norma UNE-EN 1451, conforme a las especificaciones del DB-HR del CTE y RD 1367/2007 ´´Ley del Ruido´´, para unión mediante boca con junta elástica monolabial, certificado Fraunhofer nivel de fono absorbencia 12 dB (A) con caudal de descarga 2l/s según EN 14366. Presentación en barras de 0,5 m, 1 m, 2m y 3 m de color azul, gama Triplus de la serie sistemas de evacuación insonorizada ITALSAN. Incluye: Replanteo del recorrido de la bajante y de la situación de los elementos de sujeción. Presentación en seco de los tubos. Fijación del material auxiliar para montaje y sujeción a la obra. Montaje, conexionado y comprobación de su correcto funcionamiento. Realización de pruebas de servicio. | 1 |  | x | 31.9101 | =
Subtotal partida de obra
|  |  | Gastos auxiliares |  |  |  | 1.5 | %
Coste directo
|  |  | Gastos indirectos |  |  |  | 3 | %
Total
P-233 | PG69-61UO | u | Presa de corrent bipolar amb presa de terra lateral de 16 A d'intensitat màxima, encastada, amb obertura de regata, col·locació de tub corrugat de PVC de DN 16 mm, conductor de coure de designació [null] [null] d'1,5 mm2 de secció i caixa de derivació quadrada de 90x90 mm col·locada encastada |  |  |  | Rend.: | 1
Partida de obra
| PG12-DH7C | u | Caixa de derivació quadrada de plàstic, de 90x90 mm, amb grau de protecció IP-40, encastada | 1 |  | x | 6.6113 | =
| PY05-5CIV | m | Obertura de regata en paret de maó massís, amb mitjans manuals i tapada amb guix B1 i acabat lliscat amb guix C6 | 3 |  | x | 9.6628 | =
| PG6I-78DA | u | Marc per a mecanisme universal, d'1 element, preu alt, col·locat | 1 |  | x | 3.597 | =
| PY04-5T84 | u | Formació d'encast per a petits elements a paret de maó massís, amb mitjans manuals, i collat amb guix B1 i acabat lliscat amb guix C6 | 1 |  | x | 12.2858 | =
| PG65-4843 | u | Caixa de mecanismes, per a un element, preu alt, encastada | 1 |  | x | 2.6497 | =
| PG6O-77RC | u | Presa de corrent de tipus universal, bipolar amb presa de terra lateral (2P+T), 16 A 250 V, amb tapa, preu alt, encastada | 1 |  | x | 12.7316 | =
| PG2N-EUJG | m | Tub flexible corrugat de PVC, de 16 mm de diàmetre nominal, aïllant i no propagador de la flama, resistència a l'impacte d'1 J, resistència a compressió de 320 N i una rigidesa dielèctrica de 2000 V, muntat encastat | 3.5 |  | x | 1.17 | =
| PG35-DYD5 | m | Cable amb conductor de coure de tensió assignada inferior o igual a 450/750 V, de designació [null], construcció segons norma, [null], de secció [null]x1,5 mm2, amb aïllament de [null], classe de reacció al foc segons la norma UNE-EN 50575, col·locat en tub | 10 |  | x | 4.5381 | =
Subtotal partida de obra
Coste directo
|  |  | Gastos indirectos |  |  |  | 3 | %
Total
P-284 | PP7G-6O4M | u | Toma de señal de voz y datos, de tipo universal, con conector RJ45 doble categoría 6 F/UTP, con conexión por desplazamiento del aislante, con tapa, precio medio, empotrada, con marco para mecanismo universal, con caja de derivación rectangular, tubo flexible para la protección de conductores eléctricos de material plástico, cable para transmisión de datos con conductores de cobre y caja para mecanismos, instalada |  |  |  | Rend.: | 1
Partida de obra
| PG2N-EUH3 | m | Tubo flexible corrugado de PVC forrado exteriormente, de 20 mm de diámetro nominal, aislante y no propagador de la llama, resistencia al impacto de 2 J, resistencia a compresión de 320 N y una rigidez dieléctrica de 2000 V, montado empotrado | 6 |  | x | 1.4964 | =
| PP44-665E | m | Cable para transmisión de datos con conductor de cobre, de 4 pares, categoría 6 F/UTP, aislamiento de poliolefina y cubierta de PVC, no propagador de la llama según UNE-EN 60332-1-2, colocado bajo tubo o canal | 12 |  | x | 1.6879 | =
| PG13-E30N | u | Caja de derivación rectangular de plástico, de 130x200 mm, con grado de protección IP-40, empotrada | 0.5 |  | x | 21.48 | =
| PG65-483R | u | Caja de mecanismos, para un elemento, precio alto, empotrada | 1 |  | x | 2.6497 | =
| PG6I-78C4 | u | Marco para mecanismo universal, de 1 elemento, precio medio, colocado | 1 |  | x | 3.217 | =
| PP7H-7842 | u | Toma de señal de voz y datos, de tipo universal, con conector RJ45 doble, categoría 6 F/UTP, con conexión por desplazamiento del aislante, con tapa, precio medio, empotrada | 1 |  | x | 31.0547 | =
Coste directo
|  |  | Gastos indirectos |  |  |  | 3 | %
Total

## T-SMP
Ampliació d'urgències de psiquiatria de l'hospital de Santa Creu i Sant Pau | Ampliació d'urgències de psiquiatria de l'hospital de Santa Creu i Sant Pau | Ampliació d'urgències de psiquiatria de l'hospital de Santa Creu i Sant Pau | Ampliació d'urgències de psiquiatria de l'hospital de Santa Creu i Sant Pau
Justificación de elementos | Justificación de elementos | Justificación de elementos | Justificación de elementos
Código | U.M. | Descripción | Precio
Mano de obra
A01-FEP0 | h | Ajudant lampista | 24.61
A01-FEP1 | h | Ajudant muntador | 24.65
A01-FEP2 | h | Ajudant electricista | 24.61
A01-FEP3 | h | Ajudant col·locador | 24.65
A01-FEP4 | h | Ajudant calefactor | 24.61
A01-FEP5 | h | Ajudant vidrier | 24.44
A01-FEP6 | h | Ajudant fuster | 24.84
A01-FEPA | h | Ajudant vidrier | 24.44
A01-FEPB | h | Ajudant manyà | 24.74
A01-FEPC | h | Ayudante calefactor | 19.88
A01-FEPD | h | Ajudant electricista | 24.1
A01-FEPE | h | Ayudante fontanero | 19.88
A01-FEPH | h | Ajudant muntador | 24.14
A01-FEPM | h | Ajudant per a seguretat i salut | 24.65
A0122000 | h | Oficial 1a paleta | 16.82
A0125000 | h | Oficial 1a soldador | 28.22
A0127000 | h | Oficial 1a col·locador | 27.76
A0128000 | h | Oficial 1a polidor | 27.76
A012A000 | h | Oficial 1a fuster | 28.26
A012D000 | h | Oficial 1a pintor | 27.76
A012F000 | h | Oficial 1a manyà | 28.2
A012H000 | h | Oficial 1a electricista | 22.24
A012J000 | h | Oficial 1a lampista | 22.24
A012M000 | h | Oficial 1a muntador | 22.24
A0135000 | h | Ajudant soldador | 24.74
A0137000 | h | Ajudant col·locador | 24.65
A013A000 | h | Ajudant fuster | 24.84
A013D000 | h | Ajudant pintor | 24.65
A013H000 | h | Ajudant electricista | 19.05
A013J000 | h | Ajudant lampista | 19.05
A013M000 | h | Ajudant muntador | 19.08
A0140000 | h | Manobre | 14.58
A0150000 | h | Manobre especialista | 14.58
A01-F0YYY | h | Ajudant muntador | 24.65
A01-F1YYY | h | Ajudant muntador | 24.65
A01-F2YYY | h | Ajudant muntador | 24.65
A01-FE0YY | h | Ayudante montador | 20.32
A01-FE1YY | h | Ayudante montador | 20.32
A01-FE2YY | h | Ayudante montador | 20.32
A01-FE3YY | h | Ayudante montador | 20.32
A01-FE4YY | h | Ayudante calefactor | 20.28
A01-FE5YY | h | Ayudante calefactor | 20.28
A01-FE6YY | h | Ayudante calefactor | 20.28
A01-FE7YY | h | Ayudante calefactor | 20.28
A01-FE8YY | h | Ayudante montador | 20.32
A01-FE9YY | h | Ayudante montador | 20.32
A01-FEAYY | h | Ajudant muntador | 24.65
A01-FEBYY | h | Ajudant muntador | 24.65
A01-FECYY | h | Ajudant muntador | 24.65
A01-FEDYY | h | Ajudant muntador | 24.65
A01-FEEYY | h | Ajudant muntador | 24.65
A01-FEFYY | h | Ajudant muntador | 24.65
A01-FEGYY | h | Ajudant muntador | 24.65
A01-FEHYY | h | Ajudant muntador | 24.65
A01-FEIYY | h | Ayudante montador | 20.32
A01-FEJYY | h | Ayudante montador | 20.32
A01-FEKYY | h | Ayudante montador | 20.32
A01-FELYY | h | Ayudante montador | 20.32
A01-FEMYY | h | Ayudante montador | 20.32
A01-FENYY | h | Ayudante montador | 20.32
A01-FEOYY | h | Ayudante montador | 20.32
A01-FEP00 | h | Ajudant lampista | 24.61
A01-FEP01 | h | Ajudant lampista | 24.61
A01-FEP02 | h | Ajudant lampista | 24.61
A01-FEP03 | h | Ajudant lampista | 24.61
A01-FEP04 | h | Ajudant lampista | 24.61
A01-FEP05 | h | Ajudant lampista | 24.61
A01-FEP06 | h | Ajudant lampista | 24.61
A01-FEP0Y | h | Ayudante calefactor | 20.28
A01-FEP10 | h | Ajudant muntador | 24.65
A01-FEP11 | h | Ajudant muntador | 24.65
A01-FEP12 | h | Ajudant muntador | 24.65
A01-FEP13 | h | Ajudant muntador | 24.65
A01-FEP14 | h | Ajudant muntador | 24.65
A01-FEP15 | h | Ajudant muntador | 24.65
A01-FEP16 | h | Ajudant muntador | 24.65
A01-FEP17 | h | Ajudant muntador | 24.65
A01-FEP18 | h | Ajudant muntador | 24.65
A01-FEP19 | h | Ajudant muntador | 24.65
A01-FEP1A | h | Ajudant muntador | 24.65
A01-FEP1B | h | Ajudant muntador | 24.65
A01-FEP1C | h | Ajudant muntador | 24.65
A01-FEP1D | h | Ajudant muntador | 24.65
A01-FEP1E | h | Ajudant muntador | 24.65
A01-FEP1F | h | Ajudant muntador | 24.65
A01-FEP1G | h | Ajudant muntador | 24.65
A01-FEP1H | h | Ajudant muntador | 24.65
A01-FEP1I | h | Ajudant muntador | 24.65
A01-FEP1J | h | Ajudant muntador | 24.65
A01-FEP1K | h | Ajudant muntador | 24.65
A01-FEP1L | h | Ajudant muntador | 24.65
A01-FEP1M | h | Ajudant muntador | 24.65
A01-FEP1N | h | Ajudant muntador | 24.65
A01-FEP1O | h | Ajudant muntador | 24.65
A01-FEP1P | h | Ayudante montador | 20.32
A01-FEP1Q | h | Ayudante montador | 20.32
A01-FEP1R | h | Ajudant muntador | 24.65
A01-FEP1S | h | Ajudant muntador | 24.65
A01-FEP1T | h | Ajudant muntador | 24.65
A01-FEP1U | h | Ajudant muntador | 24.65
A01-FEP1V | h | Ajudant muntador | 24.65
A01-FEP1W | h | Ajudant muntador | 24.65
A01-FEP1X | h | Ajudant muntador | 24.65
A01-FEP1Y | h | Ayudante calefactor | 20.28
A01-FEP20 | h | Ajudant electricista | 24.61
A01-FEP21 | h | Ajudant electricista | 24.61
A01-FEP22 | h | Ajudant electricista | 24.61
A01-FEP23 | h | Ajudant electricista | 24.61
A01-FEP24 | h | Ajudant electricista | 24.61
A01-FEP25 | h | Ajudant electricista | 24.61
A01-FEP26 | h | Ajudant electricista | 24.61
A01-FEP27 | h | Ajudant electricista | 24.61
A01-FEP28 | h | Ajudant electricista | 24.61
A01-FEP29 | h | Ajudant electricista | 24.61
A01-FEP2A | h | Ajudant electricista | 24.61
A01-FEP2B | h | Ajudant electricista | 24.61
A01-FEP2C | h | Ajudant electricista | 24.61
A01-FEP2D | h | Ajudant electricista | 24.61
A01-FEP2E | h | Ajudant electricista | 24.61
A01-FEP2F | h | Ajudant electricista | 24.61
A01-FEP2G | h | Ajudant electricista | 24.61
A01-FEP2H | h | Ajudant electricista | 24.61
A01-FEP2I | h | Ajudant electricista | 24.61
A01-FEP2J | h | Ajudant electricista | 24.61
A01-FEP2K | h | Ajudant electricista | 24.61
A01-FEP2L | h | Ajudant electricista | 24.61
A01-FEP2M | h | Ayudante electricista | 20.28
A01-FEP2N | h | Ajudant electricista | 24.61
A01-FEP2O | h | Ajudant electricista | 24.61
A01-FEP2Y | h | Ayudante calefactor | 20.28
A01-FEP3Y | h | Ayudante calefactor | 20.28
A01-FEP40 | h | Ajudant calefactor | 24.61
A01-FEP41 | h | Ajudant calefactor | 24.61
A01-FEP42 | h | Ajudant calefactor | 24.61
A01-FEP43 | h | Ajudant calefactor | 24.61
A01-FEP44 | h | Ajudant calefactor | 24.61
A01-FEP45 | h | Ajudant calefactor | 24.61
A01-FEP46 | h | Ajudant calefactor | 24.61
A01-FEP47 | h | Ajudant calefactor | 24.61
A01-FEP48 | h | Ajudant calefactor | 24.61
A01-FEP49 | h | Ajudant calefactor | 24.61
A01-FEP4A | h | Ajudant calefactor | 24.61
A01-FEP4B | h | Ajudant calefactor | 24.61
A01-FEP4C | h | Ajudant calefactor | 24.61
A01-FEP4D | h | Ajudant calefactor | 24.61
A01-FEP4E | h | Ajudant calefactor | 24.61
A01-FEP4F | h | Ajudant calefactor | 24.61
A01-FEP4G | h | Ajudant calefactor | 24.61
A01-FEP4H | h | Ajudant calefactor | 24.61
A01-FEP4I | h | Ajudant calefactor | 24.61
A01-FEP4J | h | Ajudant calefactor | 24.61
A01-FEP4K | h | Ajudant calefactor | 24.61
A01-FEP4L | h | Ajudant calefactor | 24.61
A01-FEP4M | h | Ajudant calefactor | 24.61
A01-FEP4N | h | Ajudant calefactor | 24.61
A01-FEP4O | h | Ajudant calefactor | 24.61
A01-FEP4P | h | Ajudant calefactor | 24.61
A01-FEP4Q | h | Ajudant calefactor | 24.61
A01-FEP4R | h | Ajudant calefactor | 24.61
A01-FEP4S | h | Ajudant calefactor | 24.61
A01-FEP4T | h | Ayudante calefactor | 20.28
A01-FEP4U | h | Ayudante calefactor | 20.28
A01-FEP4V | h | Ayudante calefactor | 20.28
A01-FEP4W | h | Ayudante calefactor | 20.28
A01-FEP4X | h | Ayudante calefactor | 20.28
A01-FEP4Y | h | Ayudante calefactor | 20.28
A01-FEP51 | h | Ajudant vidrier | 24.44
A01-FEP5Y | h | Ayudante calefactor | 20.28
A01-FEP6Y | h | Ayudante calefactor | 20.28
A01-FEP7Y | h | Ajudant calefactor | 24.61
A01-FEP8Y | h | Ajudant calefactor | 24.61
A01-FEP9Y | h | Ajudant calefactor | 24.61
A01-FEPAY | h | Ajudant calefactor | 24.61
A01-FEPBY | h | Ajudant calefactor | 24.61
A01-FEPCY | h | Ajudant calefactor | 24.61
A01-FEPDY | h | Ajudant calefactor | 24.61
A01-FEPEY | h | Ajudant calefactor | 24.61
A01-FEPFY | h | Ajudant calefactor | 24.61
A01-FEPGY | h | Ajudant calefactor | 24.61
A01-FEPHY | h | Ajudant muntador | 24.65
A01-FEPIY | h | Ajudant muntador | 24.65
A01-FEPJY | h | Ajudant muntador | 24.65
A01-FEPKY | h | Ajudant muntador | 24.65
A01-FEPLY | h | Ajudant muntador | 24.65
A01-FEPMY | h | Ajudant muntador | 24.65
A01-FEPNY | h | Ajudant muntador | 24.65
A01-FEPOY | h | Ajudant muntador | 24.65
A01-FEPPY | h | Ajudant muntador | 24.65
A01-FEPQY | h | Ajudant muntador | 24.65
A01-FEPRY | h | Ajudant muntador | 24.65
A01-FEPSY | h | Ajudant muntador | 24.65
A01-FEPTY | h | Ajudant muntador | 24.65
A01-FEPUY | h | Ajudant muntador | 24.65
A01-FEPVY | h | Ajudant muntador | 24.65
A01-FEPWY | h | Ajudant muntador | 24.65
A01-FEPXY | h | Ajudant muntador | 24.65
A01-FEPYY | h | Ayudante montador | 20.32
A01-FEQYY | h | Ayudante montador | 20.32
A01-FERYY | h | Ajudant calefactor | 24.61
A01-FESYY | h | Ajudant calefactor | 24.61
A01-FETYY | h | Ajudant calefactor | 24.61
A01-FEUYY | h | Ajudant calefactor | 24.61
A01-FEVYY | h | Ajudant calefactor | 24.61
A01-FEWYY | h | Ajudant calefactor | 24.61
A01-FEXYY | h | Ajudant muntador | 24.65
A01-FEYYY | h | Ajudant muntador | 24.65
A0D-0007 | h | Manobre | 23.17
A0D-0009 | h | Manobre per a seguretat i salut | 23.17
A0D-W61I | h | Manobre per a treballs penosos, tòxics o perillosos i alçada | 25.62
A0E-000A | h | Manobre especialista | 23.96
A0F-0000 | h | Oficial 1a lampista | 28.69
A0F-0001 | h | Oficial 1a muntador | 28.69
A0F-0002 | h | Oficial 1a electricista | 28.69
A0F-0003 | h | Oficial 1a calefactor | 28.69
A0F-000B | h | Oficial 1a | 27.76
A0F-000C | h | Oficial 1a calefactor | 22.09
A0F-000D | h | Oficial 1a col·locador | 27.76
A0F-000E | h | Oficial 1a electricista | 28.1
A0F-000N | h | Oficial 1a fontanero | 22.09
A0F-000P | h | Oficial 1a manyà | 28.2
A0F-000R | h | Oficial 1a muntador | 28.1
A0F-000T | h | Oficial 1a paleta | 27.76
A0F-000U | h | Oficial 1a picapedrer | 27.76
A0F-000Y | h | Oficial 1a soldador | 28.22
A0F-0010 | h | Oficial 1a vidrier | 26.97
A0F-0011 | h | Oficial 1a vidrier | 26.97
A0F-0015 | h | Oficial 1a per a seguretat i salut | 27.76
A0F-W61H | h | Oficial 1a per a treballs penosos, tòxics o perillosos i alçada | 30.75
A0F-00000 | h | Oficial 1a lampista | 28.69
A0F-00001 | h | Oficial 1a lampista | 28.69
A0F-00002 | h | Oficial 1a lampista | 28.69
A0F-00003 | h | Oficial 1a lampista | 28.69
A0F-00004 | h | Oficial 1a lampista | 28.69
A0F-00005 | h | Oficial 1a lampista | 28.69
A0F-00006 | h | Oficial 1a lampista | 28.69
A0F-00007 | h | Oficial 1a lampista | 28.69
A0F-00008 | h | Oficial 1a lampista | 28.69
A0F-00009 | h | Oficial 1a lampista | 28.69
A0F-0000A | h | Oficial 1a lampista | 28.69
A0F-0000B | h | Oficial 1a lampista | 28.69
A0F-0000C | h | Oficial 1a lampista | 28.69
A0F-0000D | h | Oficial 1a lampista | 28.69
A0F-0000E | h | Oficial 1a lampista | 28.69
A0F-0000F | h | Oficial 1a lampista | 28.69
A0F-0000G | h | Oficial 1a lampista | 28.69
A0F-0000H | h | Oficial 1a lampista | 28.69
A0F-0000I | h | Oficial 1a lampista | 28.69
A0F-0000J | h | Oficial 1a lampista | 28.69
A0F-0000K | h | Oficial 1a lampista | 28.69
A0F-0000L | h | Oficial 1a lampista | 28.69
A0F-0000M | h | Oficial 1a lampista | 28.69
A0F-0000N | h | Oficial 1a lampista | 28.69
A0F-0000O | h | Oficial 1a lampista | 28.69
A0F-0000Y | h | Oficial 1a calefactor | 22.52
A0F-00010 | h | Oficial 1a muntador | 28.69
A0F-00011 | h | Oficial 1a muntador | 28.69
A0F-00012 | h | Oficial 1a muntador | 28.69
A0F-00013 | h | Oficial 1a muntador | 28.69
A0F-00014 | h | Oficial 1a muntador | 28.69
A0F-00015 | h | Oficial 1a muntador | 28.69
A0F-00016 | h | Oficial 1a muntador | 28.69
A0F-00017 | h | Oficial 1a muntador | 28.69
A0F-00018 | h | Oficial 1a muntador | 28.69
A0F-00019 | h | Oficial 1a muntador | 28.69
A0F-0001A | h | Oficial 1a muntador | 28.69
A0F-0001B | h | Oficial 1a muntador | 28.69
A0F-0001C | h | Oficial 1a muntador | 28.69
A0F-0001D | h | Oficial 1a muntador | 28.69
A0F-0001E | h | Oficial 1a muntador | 28.69
A0F-0001F | h | Oficial 1a muntador | 28.69
A0F-0001G | h | Oficial 1a muntador | 28.69
A0F-0001H | h | Oficial 1a muntador | 28.69
A0F-0001I | h | Oficial 1a muntador | 28.69
A0F-0001J | h | Oficial 1a muntador | 28.69
A0F-0001K | h | Oficial 1a muntador | 28.69
A0F-0001L | h | Oficial 1a muntador | 28.69
A0F-0001M | h | Oficial 1a muntador | 28.69
A0F-0001N | h | Oficial 1a muntador | 28.69
A0F-0001O | h | Oficial 1a muntador | 28.69
A0F-0001P | h | Oficial 1a muntador | 28.69
A0F-0001Q | h | Oficial 1a muntador | 28.69
A0F-0001R | h | Oficial 1a montador | 22.52
A0F-0001S | h | Oficial 1a montador | 22.52
A0F-0001T | h | Oficial 1a muntador | 28.69
A0F-0001U | h | Oficial 1a muntador | 28.69
A0F-0001V | h | Oficial 1a muntador | 28.69
A0F-0001W | h | Oficial 1a muntador | 28.69
A0F-0001X | h | Oficial 1a muntador | 28.69
A0F-0001Y | h | Oficial 1a calefactor | 22.52
A0F-00020 | h | Oficial 1a electricista | 28.69
A0F-00021 | h | Oficial 1a electricista | 28.69
A0F-00022 | h | Oficial 1a electricista | 28.69
A0F-00023 | h | Oficial 1a electricista | 28.69
A0F-00024 | h | Oficial 1a electricista | 28.69
A0F-00025 | h | Oficial 1a electricista | 28.69
A0F-00026 | h | Oficial 1a electricista | 28.69
A0F-00027 | h | Oficial 1a electricista | 28.69
A0F-00028 | h | Oficial 1a electricista | 28.69
A0F-00029 | h | Oficial 1a electricista | 28.69
A0F-0002A | h | Oficial 1a electricista | 28.69
A0F-0002B | h | Oficial 1a electricista | 28.69
A0F-0002C | h | Oficial 1a electricista | 28.69
A0F-0002D | h | Oficial 1a electricista | 28.69
A0F-0002E | h | Oficial 1a electricista | 28.69
A0F-0002F | h | Oficial 1a electricista | 28.69
A0F-0002G | h | Oficial 1a electricista | 28.69
A0F-0002H | h | Oficial 1a electricista | 28.69
A0F-0002I | h | Oficial 1a electricista | 28.69
A0F-0002J | h | Oficial 1a electricista | 28.69
A0F-0002K | h | Oficial 1a electricista | 28.69
A0F-0002L | h | Oficial 1a electricista | 28.69
A0F-0002M | h | Oficial 1a electricista | 28.69
A0F-0002N | h | Oficial 1a electricista | 28.69
A0F-0002O | h | Oficial 1a electricista | 28.69
A0F-0002P | h | Oficial 1a electricista | 28.69
A0F-0002Q | h | Oficial 1a electricista | 28.69
A0F-0002R | h | Oficial 1a electricista | 28.69
A0F-0002S | h | Oficial 1a electricista | 22.52
A0F-0002T | h | Oficial 1a electricista | 28.69
A0F-0002U | h | Oficial 1a electricista | 28.69
A0F-0002Y | h | Oficial 1a calefactor | 22.52
A0F-00030 | h | Oficial 1a calefactor | 28.69
A0F-00031 | h | Oficial 1a calefactor | 28.69
A0F-00032 | h | Oficial 1a calefactor | 28.69
A0F-00033 | h | Oficial 1a calefactor | 28.69
A0F-00034 | h | Oficial 1a calefactor | 28.69
A0F-00035 | h | Oficial 1a calefactor | 28.69
A0F-00036 | h | Oficial 1a calefactor | 28.69
A0F-00037 | h | Oficial 1a calefactor | 28.69
A0F-00038 | h | Oficial 1a calefactor | 28.69
A0F-00039 | h | Oficial 1a calefactor | 28.69
A0F-0003A | h | Oficial 1a calefactor | 28.69
A0F-0003B | h | Oficial 1a calefactor | 28.69
A0F-0003C | h | Oficial 1a calefactor | 28.69
A0F-0003D | h | Oficial 1a calefactor | 28.69
A0F-0003E | h | Oficial 1a calefactor | 28.69
A0F-0003F | h | Oficial 1a calefactor | 28.69
A0F-0003G | h | Oficial 1a calefactor | 28.69
A0F-0003H | h | Oficial 1a calefactor | 28.69
A0F-0003I | h | Oficial 1a calefactor | 28.69
A0F-0003J | h | Oficial 1a calefactor | 28.69
A0F-0003K | h | Oficial 1a calefactor | 28.69
A0F-0003L | h | Oficial 1a calefactor | 28.69
A0F-0003M | h | Oficial 1a calefactor | 28.69
A0F-0003N | h | Oficial 1a calefactor | 28.69
A0F-0003O | h | Oficial 1a calefactor | 28.69
A0F-0003P | h | Oficial 1a calefactor | 28.69
A0F-0003Q | h | Oficial 1a calefactor | 28.69
A0F-0003R | h | Oficial 1a calefactor | 28.69
A0F-0003S | h | Oficial 1a calefactor | 28.69
A0F-0003T | h | Oficial 1a calefactor | 22.52
A0F-0003U | h | Oficial 1a calefactor | 22.52
A0F-0003V | h | Oficial 1a calefactor | 22.52
A0F-0003W | h | Oficial 1a calefactor | 22.52
A0F-0003X | h | Oficial 1a calefactor | 22.52
A0F-0003Y | h | Oficial 1a calefactor | 22.52
A0F-0004Y | h | Oficial 1a calefactor | 22.52
A0F-0005Y | h | Oficial 1a calefactor | 22.52
A0F-0006Y | h | Oficial 1a calefactor | 22.52
A0F-0007Y | h | Oficial 1a calefactor | 28.69
A0F-0008Y | h | Oficial 1a calefactor | 28.69
A0F-0009Y | h | Oficial 1a calefactor | 28.69
A0F-000AY | h | Oficial 1a calefactor | 28.69
A0F-000BY | h | Oficial 1a calefactor | 28.69
A0F-000CY | h | Oficial 1a calefactor | 28.69
A0F-000DY | h | Oficial 1a calefactor | 28.69
A0F-000EY | h | Oficial 1a calefactor | 28.69
A0F-000FY | h | Oficial 1a calefactor | 28.69
A0F-000GY | h | Oficial 1a calefactor | 28.69
A0F-000HY | h | Oficial 1a muntador | 28.69
A0F-000IY | h | Oficial 1a muntador | 28.69
A0F-000JY | h | Oficial 1a muntador | 28.69
A0F-000KY | h | Oficial 1a muntador | 28.69
A0F-000LY | h | Oficial 1a muntador | 28.69
A0F-000MY | h | Oficial 1a muntador | 28.69
A0F-000NY | h | Oficial 1a muntador | 28.69
A0F-000OY | h | Oficial 1a muntador | 28.69
A0F-000PY | h | Oficial 1a muntador | 28.69
A0F-000QY | h | Oficial 1a muntador | 28.69
A0F-000RY | h | Oficial 1a muntador | 28.69
A0F-000SY | h | Oficial 1a muntador | 28.69
A0F-000TY | h | Oficial 1a muntador | 28.69
A0F-000UY | h | Oficial 1a muntador | 28.69
A0F-000VY | h | Oficial 1a muntador | 28.69
A0F-000WY | h | Oficial 1a muntador | 28.69
A0F-000XY | h | Oficial 1a muntador | 28.69
A0F-000YY | h | Oficial 1a muntador | 28.69
A0F-00111 | h | Oficial 1a vidrier | 26.97
A0F-001YY | h | Oficial 1a muntador | 28.69
A0F-002YY | h | Oficial 1a muntador | 28.69
A0F-003YY | h | Oficial 1a muntador | 28.69
A0F-004YY | h | Oficial 1a montador | 22.52
A0F-005YY | h | Oficial 1a montador | 22.52
A0F-006YY | h | Oficial 1a montador | 22.52
A0F-007YY | h | Oficial 1a montador | 22.52
A0F-008YY | h | Oficial 1a montador | 22.52
A0F-009YY | h | Oficial 1a calefactor | 22.52
A0F-00AYY | h | Oficial 1a calefactor | 22.52
A0F-00BYY | h | Oficial 1a calefactor | 22.52
A0F-00CYY | h | Oficial 1a calefactor | 22.52
A0F-00DYY | h | Oficial 1a montador | 22.52
A0F-00EYY | h | Oficial 1a montador | 22.52
A0F-00FYY | h | Oficial 1a muntador | 28.69
A0F-00GYY | h | Oficial 1a muntador | 28.69
A0F-00HYY | h | Oficial 1a muntador | 28.69
A0F-00IYY | h | Oficial 1a muntador | 28.69
A0F-00JYY | h | Oficial 1a muntador | 28.69
A0F-00KYY | h | Oficial 1a muntador | 28.69
A0F-00LYY | h | Oficial 1a muntador | 28.69
A0F-00MYY | h | Oficial 1a muntador | 28.69
A0F-00NYY | h | Oficial 1a montador | 22.52
A0F-00OYY | h | Oficial 1a montador | 22.52
A0F-00PYY | h | Oficial 1a montador | 22.52
A0F-00QYY | h | Oficial 1a montador | 22.52
A0F-00RYY | h | Oficial 1a montador | 22.52
A0F-00SYY | h | Oficial 1a montador | 22.52
A0F-00TYY | h | Oficial 1a montador | 22.52
A0F-00UYY | h | Oficial 1a montador | 22.52
A0F-00VYY | h | Oficial 1a calefactor | 28.69
A0F-00WYY | h | Oficial 1a calefactor | 28.69
A0F-00XYY | h | Oficial 1a calefactor | 28.69
A0F-00YYY | h | Oficial 1a calefactor | 28.69
A0F-01YYY | h | Oficial 1a calefactor | 28.69
A0F-02YYY | h | Oficial 1a calefactor | 28.69
A0F-03YYY | h | Oficial 1a muntador | 28.69
A0F-04YYY | h | Oficial 1a muntador | 28.69
A0F-05YYY | h | Oficial 1a muntador | 28.69
A0F-06YYY | h | Oficial 1a muntador | 28.69
A0F-07YYY | h | Oficial 1a muntador | 28.69
A0F-08YYY | h | Oficial 1a muntador | 28.69
A0F-09YYY | h | Oficial 1a muntador | 28.69
A0F-0AYYY | h | Oficial 1a muntador | 28.69
A0F-0BYYY | h | Oficial 1a muntador | 28.69
MO002 | h | Oficial 1º fontanero | 16.18
MO004 | h | Oficial 1º fontanero | 16.18
MO005 | h | Ayudante fontanero | 14.68
MO053 | h | Ayudante calefactor. | 14.68
Maquinaria
C111-0056 | h | Compressor amb dos martells pneumàtics | 16.1
C138-00KR | h | Pala carregadora sobre pneumàtics de 8 a 14 t | 87.93
C13C-00LP | h | Retroexcavadora sobre pneumàtics de 8 a 10 t | 58.73
C152-003D | h | Camió grua per a seguretat i salut | 55.1
C1705600 | h | Formigonera de 165 l | 1.21
C170H000 | h | Màquina tallajunts amb disc de diamant per a paviment | 8.3
C176-00FX | h | Hormigonera de 165 l | 1.9
C178-00GF | h | Màquina tallajunts amb disc de diamant per a paviment | 8.46
C17A-00JM | h | Mesclador continu amb sitja per a morter preparat a granel | 1.7
C1R1-00CX | m3 | Subministrament de contenidor metàl·lic de 8 m3 de capacitat i recollida amb residus inerts o no especials | 21.02
C2007000 | h | Polidora | 2.32
C2009000 | h | Abrillantadora | 1.94
C207-00E1 | h | Equip i elements auxiliars per a tall oxiacetilènic | 8.42
C20G-00DT | h | Màquina taladradora | 3.8
C20H-00DN | h | Martell trencador manual | 3.69
C20P-WLSF | h | Equip i elements auxiliars per a soldadura per electrofusió de canonades de polietilè, diàmetre nominal DN 20 a 630, de funcionament manual i control de la soldadura automàtic, alimentació elèctrica monofàsica a 230 V, potència 3,6 kW, grau de protecció IP54 | 4.32
Material
1199 | m | Tubo de polipropileno triple capa para evacuación insonorizada de aguas residuales y pluviales por gravedad a baja y alta temperatura, de diámetro 110 mm y 3,4 mm de espesor, fabricado y certificado según norma UNE-EN 1451, conforme a las especificaciones del DB-HR del CTE y RD 1367/2007 ´´Ley del Ruido´´, para unión mediante boca con junta elástica monolabial, certificado Fraunhofer nivel de fono absorbencia 12 dB (A) con caudal de descarga 2l/s según EN 14366. Presentación en barras de 0,5 m, 1 m, 2 m y 3 m de color azul, gama Triplus de la serie sistemas de evacuación insonorizada ITALSAN. | 16.2
AB115022AZ | u | Material aux. sujeción: Abrazadera isofónica NIRON | 1.64
AB115028AZ | u | Material aux. sujeción: Abrazadera isofónica NIRON | 2.2
AB115035AZ | u | Material aux. sujeción: Abrazadera isofónica NIRON | 2.4
AB115040AZ | u | Material aux. sujeción: Abrazadera isofónica NIRON | 1.88
AB115060AZ | u | Material aux. sujeción: Abrazadera isofónica NIRON | 4.4
B0111000 | m3 | Aigua | 1.02
B011-05ME | m3 | Aigua | 1.56
B0310020 | t | Sorra de pedrera per a morters | 12.31
B0310400 | t | Sorra de pedrera de 0 a 5 mm | 14.42
B03L-05N7 | t | Arena de cantera para morteros | 17.79
B0512401 | t | Ciment pòrtland amb filler calcari CEM II/B-L 32,5 R segons UNE-EN 197-1, en sacs | 70.55
B054-06DH | kg | Cal aérea hidratada CL 90-S, en sacos | 0.26
B055-067M | t | Cemento pórtland con caliza CEM II/B-L 32,5 R según UNE-EN 197-1, en sacos | 121.27
B059-06FN | kg | Guix de designació C6/20/2, segons la norma UNE-EN 13279-1 | 0.13
B059-06FO | kg | Guix de designació B1/20/2, segons la norma UNE-EN 13279-1 | 0.13
B05A2202 | kg | Material per a rejuntat de rajoles ceràmiques cg2 segons norma une-en 13888, blanca | 0.68
B0711020 | kg | Adhesiu cimentós tipus c2 segons norma une-en 12004 | 0.58
B0731961 | kg | Pasta autoanivellant de ciment tipus ct amb classe c40 de resistència a compressió, classe f6 de resistència a flexió i classe a22 de resistència al desgast böhme, segons une-en 13813, subministrada en sacs | 1.14
B079-06TD | kg | Morter polimèric de ciment amb resines epoxi per a imprimació anticorrosiva i pont d'unió | 6.09
B079-06TE | kg | Morter polimèric de ciment amb resines sintètiques i fibres, tixotròpic i de retracció controlada per a reparació | 0.91
B07D-CVVV | kg | Morter sintètic epoxi de resines epoxi | 3
B07L-1PYC | t | Morter per a ram de paleta, classe M 7.5 (7,5 N/mm2), a granel, de designació (G) segons norma UNE-EN 998-2 | 36.59
B090-06VU | kg | Adhesivo de aplicación a dos caras de caucho sintético | 4.24
B091-06VG | kg | Adhesiu de PVC | 4.85
B091-06VH | kg | Adhesiu en dispersió aquosa | 3.09
B091-06VI | kg | Adhesiu de poliuretà | 5.72
B092-078D | kg | Oxiasfalt en sacs tipus OA 80/25 d'aplicació en calent | 1.3
B093-32J0 | dm3 | Adhesiu estructural per a col·locació de panell HPL, d'aplicació amb pistola, de base poliuretà monocomponent | 31.42
B093-32JX | dm3 | Adhesiu estructural per a col·locació de panell HPL, d'aplicació amb pistola, de base poliuretà monocomponent | 20.1
B093-32J01 | dm3 | Adhesiu estructural per a col·locació de panell HPL, d'aplicació amb pistola, de base poliuretà monocomponent | 31.42
B094-06TJ | kg | Adhesiu cimentós tipus C1 segons norma UNE-EN 12004 | 0.3
B096-2MLH | m | Cinta adhesiva doble cara de 25 mm d'amplària, resistent a la humitat, productes químics i temperatures extremes | 2.12
B097-32K0 | dm3 | Imprimació per a col·locació de panell HPL, adequada per a suports porosos, de base resina epoxi pigmentada | 32.82
B097-32K1 | dm3 | Imprimació per a col·locació de panell HPL, adequada per a suports porosos, de base resina epoxi pigmentada | 53.82
B097-32K11 | dm3 | Imprimació per a col·locació de panell HPL, adequada per a suports porosos, de base resina epoxi pigmentada | 53.82
B0A1-07L0 | u | Abraçadora metàl·lica, de 32 mm de diàmetre interior | 0.35
B0A1-07L1 | u | Abraçadora metàl·lica, de 90 mm de diàmetre interior | 1.77
B0A1-07L3 | u | Abraçadora metàl·lica, de 110 mm de diàmetre interior | 1.98
B0A1-07L5 | u | Abraçadora metàl·lica, de 47 mm de diàmetre interior | 0.5
B0A1-07LQ | u | Abraçadora metàl·lica, de 42 mm de diàmetre interior | 0.46
B0A31000 | kg | Clau acer | 0.95
B0A3-2I4A | u | Abrazadera de polipropileno reforzada con placas de acero inoxidable, de 15 mm de diámetro interior | 5.33
B0A44000 | cu | Visos per a plaques de guix laminat | 7.65
B0A4A400 | cu | Visos galvanitzats | 1.75
B0A61600 | u | Tac de niló de 6 a 8 mm de diàmetre, amb vis | 0.13
B0AK-07AY | kg | Clau acer, per a seguretat i salut | 1.72
B0AN-07J3 | u | Tac químic de diàmetre 12 mm, amb cargol, volandera i femella d'acer inoxidable | 5.13
B0AO-07I0 | u | Tac de niló de 6 a 8 mm de diàmetre, amb vis | 0.21
B0AO-07II | u | Taco de nylon de 6 a 8 mm de diámetro, con tornillo | 0.21
B0AO-07I01 | u | Tac de niló de 6 a 8 mm de diàmetre, amb vis | 0.21
B0AQ-07EX | cu | Tornillos, de acero galvanizados | 3.36
B0AQ-07GR | cu | Tornillos para placas de yeso laminado | 10.87
B0AQ-07GU | cu | Visos per a fusta o tacs de PVC, per a seguretat i salut | 3.85
B0C60-1GAW | m2 | Lámina de policarbonat de 2 mm de gruix, ignifug Bs1d0,Tipus Gerflor gamma Decocolean o equivalent. | 23
B0CC1410 | m2 | Placa de guix laminat estàndard (a) i gruix 15 mm, segons la norma une-en 520 | 3.85
B0CC0-21OQ | m2 | Placa de yeso laminado hidrófuga (H) y espesor 15 mm, con borde afinado (BA), según la norma UNE-EN 520 | 9.43
B0CC0-21OT | m2 | Placa de guix laminat resistent al foc (F) i gruix 15 mm, amb vora afinada (BA), segons la norma UNE-EN 520 | 9.41
B0CC0-21OU | m2 | Placa de guix laminat estàndard (A) i gruix 15 mm, amb vora afinada (BA), segons la norma UNE-EN 520 | 7.9
B0CC0-21OV | m2 | Placa de guix laminat estàndard (A) i gruix 12,5 mm, amb vora afinada (BA), segons la norma UNE-EN 520 | 5.95
B0CHB-H61N | m2 | Plafons de planxa alumini plegada, amb acabat anoditzat, de 2 mm de gruix, i amplada fins a 60 cm | 26.85
B0D21-07P1 | m | Tauló de fusta de pi per a 10 usos, per a seguretat i salut | 0.44
B0D31000 | m3 | Llata de fusta de pi | 173.3
B0D31-07P0 | m3 | Llata de fusta de pi | 388.96
B0D31-07P4 | m3 | Llata de fusta de pi | 350.06
B0D31-07P6 | m3 | Llata de fusta de pi, per a seguretat i salut | 388.96
B0D31-07P01 | m3 | Llata de fusta de pi | 388.96
B0D41-07PB | m2 | Post de fusta de pi per a 3 usos, per a seguretat i salut | 7.81
B0DZ8-0F7S | u | Tub metàl·lic de 2,3´´ de diàmetre, per a 150 usos, per a seguretat i salut | 0.12
B0F19-1323 | u | Ladrillo doble hueco de 290x140x100 mm, categoría I, LD, según la norma UNE-EN 771-1 | 0.25
B0F1A-075F | u | Maó calat, de 290x140x100 mm, per a revestir, categoria I, HD, segons la norma UNE-EN 771-1 | 0.23
B0FHG352 | u | Placa de gran format de mides 100x300cm de g=3,5mm de gres porcelanic extrafi tipo x-light de porcelanosa o equivalent | 56.67
B1473-0XJI | u | Protector auditiu d'auricular, acoblat al cap amb arnès i orelleres antisoroll, homologat segons UNE-EN 352-1 i UNE-EN 458 | 14.68
B1474-0XKY | u | Parella de botes baixes de seguretat industrial per a encofrador, resistents a la humitat, de pell rectificada, amb turmellera encoixinada, amb puntera metàl·lica, sola antilliscant, falca amortidora d'impactes al taló i amb plantilla metàl·lica, homologades segons UNE-EN ISO 20344, UNE-EN ISO 20345, UNE-EN ISO 20346 i UNE-EN ISO 20347 | 18.96
B1477-07TR | u | Casc de seguretat per a ús normal, contra cops, de polietilè amb un pes màxim de 400 g, homologat segons UNE-EN 812 | 6.18
B1478-0XLD | u | Cinturó antivibració, ajustable i de teixit transpirable | 18.13
B1479-0XLG | u | Cinturó de seguretat de subjecció, suspensió i anticaiguda, classes A, B i C, de polièster i ferramenta estampada, amb arnesos de subjecció per al tronc i per a les extremitats inferiors, homologat segons CE | 143.15
B147B-0XLC | u | Dispositiu antiblocador, per a subjectar el cinturó de seguretat a una corda de 16 mm de D, d'aliatge lleuger, de qualitat F5 | 98.37
B147J-0XKF | u | Parella de guants per a ús general, amb palmell, artells, ungles i dits índex i polze de pell, dors de la mà i maniguet de cotó, folre interior i subjecció elàstica al canell | 1.57
B147J-0XKG | u | Parella de guants per a soldador, amb palmell de pell, folre interior de cotó i màniga llarga de serratge folrada de dril fort, homologats segons UNE-EN 407 i UNE-EN 420 | 9.61
B147L-19OO | u | Parella de guants de material aïllant per a treballs elèctrics, classe 00, logotip color beix, tensió màxima 500 V, homologats segons UNE-EN 420 | 20.38
B147Q-0XIU | u | Pantalla facial per a soldadura elèctrica, amb marc abatible de mà i suport de polièster reforçat amb fibra de vidre vulcanitzada d'1,35 mm de gruix, amb visor inactínic semifosc amb protecció DIN 12, homologada segons UNE-EN 175 | 11.07
B147R-0XL7 | u | Parella de plantilles anticlaus de fleix d'acer de 0,4 mm de gruix, de 120 kg de resistència a la perforació, pintades amb pintures epoxi i folrades, homologades segons UNE-EN ISO 20344 i UNE-EN 12568 | 2.65
B147S-0XL8 | u | Parella de polaines per a soldador de serratge amb tanques de cinta tèxtil arrapant | 11.6
B147W-19P1 | u | Sistema anticaiguda compost per un arnès anticaiguda amb tirants, bandes secundàries, bandes subglúties, bandes de cuixa, recolzament dorsal per a subjecció, elements d'ajust, element dorsal d'enganxament d'arnès anticaiguda i sivella, incorporat a un subsistema anticaiguda de tipus retràctil, homologat segons UNE-EN 361, UNE-EN 362, UNE-EN 364/AC, UNE-EN 365 i UNE-EN 360 | 136.37
B147Y-0XJE | u | Protector auditiu de tap d'escuma, homologat segons UNE-EN 352-2 i UNE-EN 458 | 0.23
B147Z-0XI6 | u | Ulleres de seguretat antiimpactes estàndard, amb muntura universal, amb visor transparent i tractament contra l'entelament, homologades segons UNE-EN 167 i UNE-EN 168 | 7.14
B1486-0NFR | u | Davantal per a soldador, de serratge, homologat segons UNE-EN 340, UNE-EN 470-1/A1 i UNE-EN 348 | 18.2
B1487-0XM5 | u | Granota de treball, de polièster i cotó, amb butxaques exteriors | 12.21
B148A-0NG0 | u | Parell de maniguets amb protecció per a espatlla per a soldador elaborat amb serratge, homologats segons UNE-EN 340, UNE-EN 470-1/A1 i UNE-EN 348 | 19.6
B151D-0MCA | u | Muntant metàl·lic per a barana de seguretat, d'1 m d'alçària, amb mordassa per al sostre, per a 15 usos | 1.47
B2RA-28US | t | Disposició controlada en dipòsit autoritzat inclòs el cànon sobre la deposició controlada dels residus de la construcció, segons la LLEI 8/2008, de residus barrejats inerts amb una densitat 1 t/m3, procedents de construcció o demolició, amb codi 17 01 07 segons la Llista Europea de Residus | 23.27
B2RA-PN01 | t | Gestió de Residus | 6459.25
B2RR-WLS2 | m2 | Làmina de polietilè transparent de 100 µm (400 galgues), amplària 400 cm i llargària 50 m | 0.38
B44Z-0LY4 | kg | Acer S235JR segons UNE-EN 10025-2, format per peça simple, en perfils laminats en calent sèrie IPN, IPE, HEB, HEA, HEM i UPN, treballat al taller per a col·locar amb soldadura i amb una capa d'imprimació antioxidant | 1.45
B63ZG394 | m | Cantonera de planxa d'acer inoxidable 5mm de gruix i 20 cm de desenvolupament, col·locada amb fixacions mecàniques | 31.5
B6B0-1BTM | m | Banda acústica autoadhesiva hasta 50 mm de ancho para juntas de placas de yeso laminado | 0.59
B6B11211 | m | Muntant de planxa d'acer galvanitzat, en paraments verticals amb perfils 48 mm d'amplària | 1
B6B11311 | m | Muntant de planxa d'acer galvanitzat, en paraments verticals amb perfils 70 mm d'amplària | 1.21
B6B12211 | m | Canal de planxa d'acer galvanitzat, en paraments horitzontals amb perfils 48 mm d'amplària | 0.98
B6B12311 | m | Canal de planxa d'acer galvanitzat, en paraments horitzontals amb perfils 70 mm d'amplària | 1.04
B6B1-0KK4 | m | Canal de plancha de acero galvanizado, en paramentos horizontales con perfiles 70 mm de anchura | 1.15
B6B1-0KK8 | m | Montante de plancha de acero galvanizado, en paramentos verticales con perfiles 70 mm de anchura | 1.33
B6B1-0KKE | m | Muntant de planxa d'acer galvanitzat, en paraments verticals amb perfils 100 mm d'amplària | 1.54
B6B1-0KKF | m | Canal de planxa d'acer galvanitzat, en paraments horitzontals amb perfils 100 mm d'amplària | 1.46
B6BZ1A10 | m | Banda acústica autoadhesiva fins a 50 mm d'amplària per a junts de plaques de guix laminat | 0.41
B712-FGNY | m2 | Làmina de betum modificat amb elastòmer, no protegida, LBM (SBS) 24-FV amb armadura de feltre de fibra de vidre de 60 g/m2 | 3.36
B7C71-28D2 | m | Banda bicapa autoadhesiva de 7 cm d'amplària i 3,9 mm de gruix, formada per una membrana d'alta densitat recoberta amb polietilè reticulat i termosoldat, amb una reducció del nivell acústic de 5 dB | 1.4
B7C71-28D3 | m | Banda bicapa autoadhesiva de 13 cm d'amplària i 3,9 mm de gruix, formada per una membrana d'alta densitat recoberta amb polietilè reticulat i termosoldat, amb una reducció del nivell acústic de 5 dB | 1.97
B7C71-28D4 | m | Banda bicapa autoadhesiva de 40 cm d'amplària i 3,9 mm de gruix, formada per una membrana d'alta densitat recoberta amb polietilè reticulat i termosoldat, amb una reducció del nivell acústic de 12 dB | 2.6
B7C9H8M0 | m2 | Placa semirígida de llana de roca une-en 13162, de densitat 26 a 35 kg/m3 de 60 mm de gruix, amb una conductivitat tèrmica <= 0,037 w/mk, resistència tèrmica >= 1,622 m2.k/w | 1.86
B7C93-0IWM | m2 | Placa semirígida de llana mineral de roca (MW), de densitat 26 a 35 kg/m3, de 40 mm de gruix, amb una conductivitat tèrmica <= 0.037 W/(m·K) i resistència tèrmica >= 1,081 m2·K/W | 2.42
B7C93-0IWX | m2 | Placa semirígida de llana mineral de roca (MW), de densitat 46 a 55 kg/m3, de 40 mm de gruix, amb una conductivitat tèrmica <= 0.037 W/(m·K) i resistència tèrmica >= 1,081 m2·K/W | 2.49
B7C93-0IX0 | m2 | Placa semirígida de llana mineral de roca (MW), de densitat 46 a 55 kg/m3, de 50 mm de gruix, amb una conductivitat tèrmica <= 0.037 W/(m·K) i resistència tèrmica >= 1,351 m2·K/W | 3.02
B7C93-0IY0 | m2 | Placa rígida de llana mineral de roca (MW), de densitat 116 a 125 kg/m3, de 30 mm de gruix, amb una conductivitat tèrmica <= 0.037 W/(m·K) i resistència tèrmica >= 0,81081 m2·K/W | 9.3
B7C93-0J0D | m2 | Placa semirígida de llana mineral de roca (MW), de densitat 46 a 55 kg/m3, de 60 mm de gruix, amb una conductivitat tèrmica <= 0.037 W/(m·K) i resistència tèrmica >= 1,622 m2·K/W | 3.71
B7CJ0-1K7X | m2 | Plancha de espuma elastomérica para aislamiento térmico de equipos y conductos, de 32 mm de espesor, con un factor de resistencia a la difusión del vapor de agua >= 7000, clase de reacción al fuego B-s3, d0 según norma UNE-EN 13501-1 | 56.71
B7CQ0-2GF0 | m2 | Làmina betum modificat de 4,5 mm de gruix, de 6 kg/m2, per aïllament acústic | 4.47
B7CQ0-2GPN | m2 | Làmina acústica tipus viscolam d'alta densitat, de base bituminosa activada amb polimers. Tipus chovAcustic Viscolam 65 o equivalent de 4mm de espesor. A col·locar al llarg de tota l'altura de l'envà i travat en la junta de paviment de terratzo existent previ tall per a conformació de junta. | 4.47
B7D4-19X9 | kg | Imprimació de protecció contra el foc a base de resines termoplàstiques en dissolució aquosa, impermeable a l'aigua i a l'oli, per aplicar sobre cables o sobre panell de llana mineral | 17.5
B7D8-1BJU | kg | Pasta de mortero seco para rellenado y aislamiento de juntas y huecos en placas de silicato cálcico | 2.89
B7D9-19V2 | m2 | Placa de fibras seleccionadas, silicatos y otros aditivos, de protección contra el fuego, de 52 mm de espesor, con una conductividad térmica de 0,09 W/(m·K) y una densidad de 500 kg/m3, incombustible y de aplicación en edificación e industria | 91.16
B7J1-0SL0 | m | Cinta de papel resistente para juntas de placas de yeso laminado | 0.04
B7J500ZZ | kg | Massilla per a junt de plaques de cartró-guix | 0.95
B7J6-0GSL | kg | Masilla para junta de placas de cartón-yeso | 1.37
B7JE-0GTJ | dm3 | Massilla per a segellats, d'aplicació amb pistola, de base poliuretà de polimerització ràpida monocomponent | 10.76
B7JE-0GTM | dm3 | Massilla per a segellats, d'aplicació amb pistola, de base silicona neutra monocomponent | 15.49
B7JZ00E1 | m | Cinta de paper resistent per a junts de plaques de guix laminat | 0.05
B7Z0-13F3 | kg | Emulsió bituminosa, tipus ED | 0.86
B830-1VF0 | m | Cinta de polietilè autoadhesiva a dues cares, de 3 mm de gruix i 12 mm d'amplària | 0.41
B830-1VF5 | m | Cinta de polietilè autoadhesiva a dues cares, de 3 mm de gruix i 12 mm d'amplària | 0.37
B830-1VF01 | m | Cinta de polietilè autoadhesiva a dues cares, de 3 mm de gruix i 12 mm d'amplària | 0.41
B834-2B0O | m2 | Panell laminat decoratiu d'alta pressió HPL, tipus ignífug i d'aplicació general (CGF), de 8 mm de gruix, per a ús interior segons UNE-EN 438-4, comportament al foc B-s1, d0, cantell recte, amb dues cares decoratives, acabat efecte material natural i textura rugosa | 35.95
B834-2B0P | m2 | Panell laminat decoratiu d'alta pressió HPL, tipus ignífug i d'aplicació general (CGF), de 6 mm de gruix, per a ús interior segons UNE-EN 438-4, comportament al foc B-s1, d0, cantell recte, amb dues cares decoratives, acabat color llis i textura rugosa | 55.95
B834-PN01 | m2 | Panell Max Compact de 3mm, per les dues cares, color a definir per la DF. Perímetre massís fenòlic d' ànima negra. Per a ús interior segons UNE-EN 438-4, comportament al foc B-s1, d0, cantell recte, amb dues cares decoratives, acabat color i textura com defineixi la DF. | 65.4
B83A-H62I | m2 | Estructura de suport d'alumini per a suport d'aplacat vertical de plafons d'alumini, formada per perfils verticals tipus T d'alumini, per col·locar cada 1,5 m, i rastrells horitzontals de tub d'alumini de 40x40 mm per a col3locar sobre els perfils T cada 50 cm, per a fixar al parament amb ancoratges regulables i part proporcional d'elements de muntatge | 18.09
B840-28CV | u | Amortidor antivibratori de cautxú, de 60 mm de llargària i 52 mm d'amplària, amb carsassa metàl·lica per a una càrrega màxima admissible de 25 kg/m2 | 2.8
B84511G3 | m2 | Placa de fibres de fusta MDF revestida amb melamina, acabat llis, amb cantell rebaixat (E) segons UNE-EN 13964, de 600x600 mm i 12 mm de gruix i amb reacció al foc B-s2, d0 | 16.02
B845-2L8O | m2 | Entramat d'estructura doble d'acer galvanitzat per a cel ras continu de plaques de guix laminat format per perfils principals col·locats cada 1000 mm com a màxim i perfils secundaris col·locats cada 600 mm com a màxim, per a fixar al sostre mitjançant vareta de suspensió cada 1,2 m, per a suportar una càrrega de fins a 15 kg | 7.16
B845-2L8P | m2 | Entramat d'estructura senzilla d'acer galvanitzat per a cel ras continu de plaques de guix laminat format per perfils col·locats cada 600 mm com a màxim, per a fixar al sostre mitjançant vareta de suspensió cada 1,2 m, per a suportar una càrrega de fins a 15 kg | 4.54
B848-2IUE | m2 | Estructura d'acer galvanitzat vista per a cel ras de plaques de 600x600 mm formada per perfils principals en forma de T invertida de 15 mm de base col·locats cada 1,2 m per a fixar al sostre mitjançant vareta de suspensió cada 1,2 m, i perfils secundaris formant retícula, inclòs part proporcional de perfils de remat, suspensors i fixacions, per a suportar una càrrega de fins a 14 kg | 3.33
B84B2KH3 | m2 | Banda d'acer prelacat perforada, de color estàndard, amb cantell recte per a estructura oculta amb perfil tipus pinça de pressió, de 300 mm d'amplària i de llargària màxima <= 2000 mm, amb vel acústic, amb un coeficient d'absorció acústica ponderat de 0,6 a 0,75 segons une-en iso 11654 i amb reacció al foc a2-s2, d0 | 26.14
B84I-0P8F | m2 | Placa de guix laminat per a cel ras registrable de 15 mm de gruix, acabat vinílic, de 600x600 mm i cantell recte ( A) segons la norma UNE-EN 13964, per quedar l'entremat vist, i reacció al foc A2-s1, d0 | 20.54
B84M-2I92 | u | Rregistre 60x60 cm2 de cel ras de plaques de guix laminat formada per marc d'acer galvanitzat i fulla d'acer galvanitzat lacat amb un gruix total de 15 mm, amb tanca de pressió i dispositiu de retenció | 33.3
B84ZMA70 | m2 | Estructura oculta d'acer galvanitzat, per a cel ras de plaques metàl·liques de 1200x300 mm, formada per perfils principals en forma d'u col·locats cada 1,5 m, per a fixar al sostre mitjançant vareta de suspensió m6 amb tac, femella i contrafemella cada 1,5 m com a màxim, amb perfils secundaris tipus perfil pinça de pressió col·locats a l'ample de la placa cada 1,2 m, inclòs part proporcional de perfils de remat, falques perimetrals, suspensors i fixacións, per a suportar una càrrega de fins a 14 kg | 10.8
B864-HHN8 | m2 | Revestiment modular lleuger de parament interior, format per una estructura portant de muntants d'acer inoxidable, fixada directament a paret mitjançant ancoratjes especials, plaquetes fixes d'HPL, amb una ocupació del 50 a 80% de la superfície. | 96.63
B89ZB000 | kg | Esmalt sintètic | 13.9
B89ZQDC0 | l | Pintura amb baix contingut de disolvents, plàstica per a interiors , de color | 12.93
B8AZC100 | kg | Vernís de poliuretà d'1 component | 8.87
B8ZAA000 | kg | Imprimació antioxidant | 21.14
B8ZAJ0A0 | l | Imprimació a base d'olis i resines vegetals | 6.35
B9C0-0HKK | kg | Beurada de color | 0.83
B9C12432 | m2 | Terratzo llis de gra mitjà, de 40x40 cm, preu mitjà, per a ús interior intens | 8.88
B9C3-0HO9 | u | Peça de suport superior, de morter de ciment, per a paviments flotants | 15.3
B9CZ2000 | kg | Beurada de color | 0.76
B9P6-0ISZ | m | Cordó de PVC de 4 mm de diàmetre | 0.14
B9P8-H72J | m2 | Làmina vinílica estabilitzada amb fibra de vidre per a la installació flotant de paviments vinílics | 8.42
B9PB-H4US | m2 | Làmina de PVC homogeni en rotlle, classe 32-34 segons UNE-EN 685 i de 2 mm de gruix | 19.37
B9U1-15HA | m | Sòcol de marbre de 200 mm d'alçària, mateix tipus que l'existent, amb morter colar i anivellat | 41.85
B9U4-1KZ7 | m | Sòcol de PVC | 10.8
B9U8-H4V1 | m | Sòcol de mitja canya de color siena de 120 x 7.5 x 5 cm. | 16.44
BAM2PN01 | u | Porta automàtica corredissa tipus Manusa , amb obertura lateral d'una fulla mòbil per a un buit de pas lliure de 900 x 2300. Formada per: - Operador tipus Visio-125 de Manusa. - Fulla amb perfil inferior i superior, amb vidre laminar de seguretat 10mm (5+5) traslluït. - Porta amb control d'accès (lector de targeta a banda i banda de la porta) i polsador d'obertura desde taulell. -Porta corredissa connectada amb el sistema contra incendis i de seguretat, dins de la valoració de maniobra en cas d'emergència i integrat al sistema de protecció contra incendis. S'inclouen tots aquells materials, elements, accesoris, mitjans (materials, humans) i recursos necessarias per a la seva total posada a obra i la seva correcta execució. | 719.16
BAM2PN02 | u | Porta automàtica corredissa tipus Manusa , amb obertura lateral d'una fulla mòbil per a un buit de pas lliure de 1300 x 2300. Formada per: - Operador tipus Visio-125 de Manusa. - Fulla amb perfil inferior i superior, amb vidre laminar de seguretat 10mm (5+5) traslluït. - Porta amb control d'accès (lector de targeta a banda i banda de la porta) i polsador d'obertura desde taulell. -Porta corredissa connectada amb el sistema contra incendis i de seguretat, dins de la valoració de maniobra en cas d'emergència i integrat al sistema de protecció contra incendis. S'inclouen tots aquells materials, elements, accesoris, mitjans (materials, humans) i recursos necessarias per a la seva total posada a obra i la seva correcta execució. | 1119.16
BAM2UG3O | m2 | Porta automàtica corredissa tipus Manusa, amb obertura lateral de 2 fulles telescòpiques per a un buit de pas lliure de 2400 x 2500. Formada per: - Operador tipus Visio-125 de Manusa. - Fulles amb perfil inferior i superior, amb vidre laminar de seguretat de 10mm (5+5) serigrafiat amb tires traslluïdes i nom d'unitat d'àrea assistencial. - Porta amb sensor de detecció a banda i banda de la porta. Porta corredissa connectada amb el sistema contra incendis i de seguretat, dins de la valoració de maniobra en cas d'emergència i integrat al sistema de protecció contra incendis. s'inclou tot material auxiliar i necessari per la seva col·locació i muntatge per garantir la unitat totalment muntada i en correcte funcionament, segons especificacions de casa comercial. | 765.53
BAP0-1PDX | u | Bastiment de perfils de xapa d'acer plegada i lacada, ajustable a gruixos d'obra entre 76 a 130 mm, per a una llum de pas de 60 x 205 cm | 105
BAP3PN01 | u | Bastiment d'envà per a porta, de fulles batents de fusta de pi roig per a pintar, per a una llum de bastiment de 1.35m (L) x .60m (A) x 3.00m (H) | 29.82
BAQ3-PN01 | u | Porta de DM (tablero DM 12mm) amb revestiment fenólic (HPL) Cantell enmarcat en DM Sistema d'obertura de capçal 180º Tancament abatible amb clau mestre Estructura tubular meàl·lica per a suport de capçal S'inclouen tots aquells materials, elements, accesoris, mitjans (materials, humans) i recursos necessarias per a la seva total posada a obra i la seva correcta execució. | 277.82
BAQAG302 | u | Porta corredissa tipus Krona o equivalent. Porta amb 1 fulla corredissa, amb un buit de pas lliure de 900 x 2300. -1 Fulla corredissa manual tipus Krona o equivalent de 1000x2300: Fulla revestida amb panell Max Compact de 3 mm (B-S1,d0) per les dues cares, color a definir per la DF. Prímetre de massís fenòlic d'ànima negra. -Tancament d'estructura amb cartró guix segons envà. -Perfil de protecció. -Tapetes segons material d'acabat del envà. -Doble maneta tirador col·locat vertical en el extrem de la porta, per garantir la màxima obertura de pas. -Porta bany amb pany tipus cilindre amb botó en la part interior i l'exterior amb dispositiu d'emergència -Porta consultes amb pany amb clau mestre. S'inclouen tots aquells materials, elements, accesoris, mitjans (materials, humans) i recursos necessarias per a la seva total posada a obra i la seva correcta execució. | 392.5
BAQAG3PN | u | Porta corredissa tipus Krona o equivalent. Porta amb 1 fulla corredissa, amb un buit de pas lliure de 800 x 2300. -1 Fulla corredissa manual tipus Krona o equivalent de 900 x 2300: Fulla revestida amb panell Max Compact de 3mm (B-S1, d0) per les dues cares, color a definir per la DF. Perímetre de massís fenòlic d'ànima negra. -Tancament d'estructura amb cartró guix segons envà. -Perfil de protecció -Tapetes segons material d'acabat del envà - Doble maneta tirador col·locat vertical en el extrem de la porta, per garantir la màxima obertura de pas. - Porta bany amb pany tipus cilindre amb botó en la part interior i l'exterior amb dispositiu d'emergència. - Porta consultes consultes amb pany amb clau mestre. Nivel mínim de mestrejat 3. S'inclouen tots aquells materials, elements, accesoris, mitjans (materials, humans) i recursos necessarias per a la seva total posada a obra i la seva correcta execució. | 457.41
BAQQD254 | u | Conjunt de dues fulles batents per a porta interior de 45mm de gruix. Cada una de 67.5cm d’amplària i 210 cm d’alçària. De cares llises de tauler de MDF de 8mm de gruix i estructura interior de fusta, amb acabat xapat amb HPL color a definir per la DF i cant tipus fusta laminada. Mecanitzat amb 2 frontisses per fulla, pany i clau mestra i barra interior vertical per a tancament de la fulla secundaria. | 41.28
BAR4-1BSO | m2 | Porta acordeón d'obertura ràpida horitzontal, de 5.5 a 6 m d'alçària màxima, amb bastiment i estructura de perfils d'acer galvanitzat ocult, amb armari elèctric, interruptor-pulsador i fotocèl·lula de seguretat. | 174.6
BAS1-0I51 | u | Porta tallafoc metàl·lica EI2-60 nivel C5 homologada amb pany electronic de seguretat per a porta tallafoc incorporat en la fabricació original de la fulla de porta per al compliment de la certificació de porta talla foc. Porta amb 2 fulles batents, amb un buit de pas lliure de 2000 x 2300. - 2 Fulles batents de 1000 x 2300: Fulles metàl.liques i aplacats amb panell Max Compact de 3mm de gruix amb dues cares i color a definir per la DF. Fulla activa dreta. - Cada fulla amb 4 frontisses per a porta talla foc. - Doble maneta per a porta talla foc. - Tancaportes Dorma model TS91/92. - Conjunt de guies per a doble fulla, amb selector de tancament integrats per a tanca portes. - Bastiment metàl.lic per a porta talla foc i Marc metàl.lic tipus passadís. - Porta amb control d'accès (lector de targeta a banda i banda de la porta) i pany elèctric amb cop de clau. - Espiell amb marc ocult (60x40) i envidrament foc. - Marc d'acer inoxidable com a emmarcat de portes, igual a l'existent. portes tallafocs e12 60 c-5 segons norma une-en 13501-2-2004, i une-en 1634-1: 2000 s'inclou tot material auxiliar i necesari per la seva correcta execucció i muntatge, per considerar l'unitat totalment acabada, tot segons documentació del projecte. | 889.57
BAS1-0IBW | u | Porta tallafocs metàl·lica, EI2 60 C-5, de una llum de 120x230 cm. | 801.41
BAS1-PN01 | u | Porta tallafocs metàl·lica, EI2 60 C-5 una fulla batent per a una llum de 900x230 cm Porta tallafoc EI2-60 nivel C5 homologada amb pany electronica de seguretat per a porta talla foc incorporat en la fabricació original de la fulla de porta per al compliment de la certificació de porta talla foc. Porta amb 1 fulla batente, amb un buit de pas lliure de 900x2300. -1 Fulla batent de 930x2300: Full metàl·lic i aplcat amb panell Max Compact de 3mm de gruix amb dues cares i color a definir per la DF i perímetre de massís fenòlic d'ànima negra. -Cada fulla amb 4 frontisses per a porta talla foc. -Doble maneta per a porta talla foc. -Tancaportes Dorma model TS91/92 -Bastiment metàl·lic per a porta tallafoc. Mac metàlic tipus passadís. -Porta amb control d'accès (lector de targeta a banda i banda de la porta) i pany electronic de seguretat per a porta tallafoc certificat i amb cop de clau, a les portes d'accès a l'àrea de urgències de psiquiatria. | 570.74
BAS2-PN | m2 | Fulla corredissa manual de 1200 x 2300: Fulla metàl.lica amb espiell. Espiell amb marc ocult (60x40) i envidrament antitrencament de 10mm. | 797.7
BAS2-PN02 | u | Porta corredissa EI 120 C5 de 1 full de 1000x2400, per a un buit de pas lliure de 900x2300. Guies superiors i roller muntat sobre coixinets a boles d'alta resistència. Fulla fabricada en panell continu en dues xapes d'acer, reblert de llana de roca, acabat esmaltat, reforç perimetral mitjançant U galvanitzada, cèrcol superior i laterals amb junta intumescent i perfils curta fums. Calaix per a contra peso lateral en acer galvanitzat i conducció per cables i corrioles. Posició de la porta sempre oberta amb retenidor conectat al sistema de seguretat contra incendis de l'Hospital. Compta amb regulador de velocitat, amortiguador d'impacte per a porta corredissa i motor run per a obertura. | 4400.77
BAWB-1GJ9 | u | Retenidor electromagnètic per a porta tallafocs de fulles batents, amb caixa, amb polsador de desbloqueig, força de retenció de 1100 N, 24 V c.c. de tensió d'alimentació, amb placa ferromagnètica articulada, segons la norma UNE-EN 1155, per a col·locació mural | 55.22
BAZ27AA0 | m | Galze per a folrat de bastiments per a bastiment de base d'envà, per a fulla batent, de fusta xapada amb melamina | 2.05
BAZ4-2PZC | u | Joc de manetes, acer inoxidable 1.4301 (AISI 304), amb placa gran, de preu econòmic | 23.87
BAZGC3G3 | u | Ferramenta per a porta d'interior, frontisses,panys, topalls, etc... acabat acer inoxidable, per fulla batent | 12.94
BAZGD360 | u | Ferramenta per a porta d'armari d'una fulla batent, de preu mitjà | 4.91
BB92G302 | pa | Senyalètica interior Es realitzarà un estudi de senyalística per a poder ajudar a l'orientació ràpida del pacient com del personal assistencial. Aquesta senyalística serà inclusiva (braille i econogràfica) i integrada al material de revestiment amb la finalitat que no pugui ser arrencat. | 2800
BBB9-0R6S | u | Placa de senyalització de seguretat laboral, de planxa d'acer llisa serigrafiada, de 40x33 cm, per a seguretat i salut | 16.38
BBCI-0R99 | m | Tanca mòbil metàl·lica de 2,5 m de llargària i 1 m d'alçària, per a 4 usos, per a seguretat i salut | 10.89
BBL1-0RMK | u | Placa informativa, de 60x60 cm, amb pintura reflectant, per a 2 usos, per a seguretat i salut | 38.91
BBL1-0RMR | u | Placa circular, de D 90 cm, amb pintura reflectant, per a 2 usos, per a seguretat i salut | 76.9
BC152C01 | m2 | Vidre laminar; de seguretat 2 llunes una incolora i l'altra acolororida trempada, de 5+5 mm de gruix, amb 1 butiral transparent, classe 2 (b) 2 segons une-en 12600 | 52.22
BC1C-34VL | m2 | Vidre de proteccio al foc de classificació EI-120 | 812.41
BC1K-PN01 | m2 | Mirall d'acer inox antivandàlic, Aquacon o equivalent. Mides 700x400mm, Grossor 11mm Fabricat en acer inoxidable (AISI 304) acabat super lluentor | 215.15
BCGSM001 | ut | ´´Quadre de control i 2ª reducció, per gasos, format per armari amb pany, manoreductors segon estadi amb manòmetre i vàlvula de seguretat, vàlvules de membrana amb filtre i ràcords. Totalment instal·lat. ´´ | 1002.34
BD11-0MDE | u | Brida per a tub de PVC de diàmetre entre 75 i 110 mm | 1.2
BD16-HELK | m | Tubo de Polipropileno reciclado de pared tricapa para evacuación insonorizada, según norma UNE-EN 1451-1, de DN 125 mm, clase de reacción al fuego B-s1, d0 según norma UNE-EN 13501-1, junta elástica | 39.9
BDW2-1KBY | u | Accesorio genérico para tubo de polipropileno, D=125 mm | 20.25
BDW2-1KC5 | u | Accesorio genérico para tubo de polipropileno, D=40 mm | 3.05
BDW2-1KC9 | u | Accesorio genérico para tubo de polipropileno, D=110 mm | 16.25
BDW2-1KCA | u | Accesorio genérico para tubo de polipropileno, D=32 mm | 2.64
BDY2-1KCD | u | Elemento de montaje para tubo de polipropileno, D=125 mm | 0.26
BDY2-1KCK | u | Elemento de montaje para tubo de polipropileno, D=40 mm | 0.04
BDY2-1KCO | u | Elemento de montaje para tubo de polipropileno, D=110 mm | 0.19
BDY2-1KCP | u | Elemento de montaje para tubo de polipropileno, D=32 mm | 0.02
BE41-0O0U | m | Conducto circular de aluminio+espiral de acero+fibra de vidrio, de 160 mm de diámetro sin espesor definido | 4.07
BE41-0O0V | m | Conducto circular de aluminio+espiral de acero+fibra de vidrio, de 100 mm de diámetro sin espesor definido | 3.33
BE41-0O0Y | m | Conducto circular de aluminio+espiral de acero+fibra de vidrio, de 200 mm de diámetro sin espesor definido | 4.78
BE41-0O0Z | m | Conducto circular de aluminio+espiral de acero+fibra de vidrio, de 125 mm de diámetro sin espesor definido | 3.62
BE41-0O1A | m | Conducto circular de aluminio+espiral de acero+fibra de vidrio, de 250 mm de diámetro sin espesor definido | 6.15
BE41-0O1C | m | Conducto circular de aluminio+espiral de acero+fibra de vidrio, de 150 mm de diámetro sin espesor definido | 3.96
BE42-0O40 | m | Conducte helicoïdal circular de planxa d'acer galvanitzat de 250 mm de diàmetre (s/UNE-EN 1506), de gruix 0,8 mm | 13.59
BE42-0O46 | m | Conducte helicoïdal circular de planxa d'acer galvanitzat de 100 mm de diàmetre (s/UNE-EN 1506), de gruix 0,5 mm | 4.82
BE42-0O48 | m | Conducte helicoïdal circular de planxa d'acer galvanitzat de 125 mm de diàmetre (s/UNE-EN 1506), de gruix 0,5 mm | 5.63
BE42-0O4C | m | Conducte helicoïdal circular de planxa d'acer galvanitzat de 150 mm de diàmetre (s/UNE-EN 1506), de gruix 0,5 mm | 6.02
BE42-0O4E | m | Conducte helicoïdal circular de planxa d'acer galvanitzat de 160 mm de diàmetre (s/UNE-EN 1506), de gruix 0,5 mm | 6.5
BE42-0O4F | m | Conducte helicoïdal circular de planxa d'acer galvanitzat de 175 mm de diàmetre (s/UNE-EN 1506), de gruix 0,5 mm | 6.97
BE42-0O4J | m | Conducte helicoïdal circular de planxa d'acer galvanitzat de 225 mm de diàmetre (s/UNE-EN 1506), de gruix 0,5 mm | 7.9
BE42-0O4L | m | Conducte helicoïdal circular de planxa d'acer galvanitzat de 250 mm de diàmetre (s/UNE-EN 1506), de gruix 0,5 mm | 8.49
BE42-0O4X | m | Conducte helicoïdal circular de planxa d'acer galvanitzat de 200 mm de diàmetre (s/UNE-EN 1506), de gruix 0,8 mm | 12.93
BE42-0O4Y | m | Conducte helicoïdal circular de planxa d'acer galvanitzat de 225 mm de diàmetre (s/UNE-EN 1506), de gruix 0,8 mm | 14.8
BE42-0O4Z | m | Conducto helicoidal circular de plancha de acero galvanizado de 250 mm de diámetro (s/UNE-EN 1506), de espesor 0,8 mm | 9.2
BE42-0O7O | m | Conducte helicoïdal circular de planxa d'acer galvanitzat de 300 mm de diàmetre (s/UNE-EN 1506), de gruix 0,5 mm | 10.39
BE42-0O7S | m | Conducte helicoïdal circular de planxa d'acer galvanitzat de 350 mm de diàmetre (s/UNE-EN 1506), de gruix 0,5 mm | 12.66
BE42-0O8E | m | Conducte helicoïdal circular de planxa d'acer galvanitzat de 300 mm de diàmetre (s/UNE-EN 1506), de gruix 0,8 mm | 16.63
BE42-0O8G | m | Conducte helicoïdal circular de planxa d'acer galvanitzat de 350 mm de diàmetre (s/UNE-EN 1506), de gruix 0,8 mm | 23.72
BE42-0O401 | m | Conducte helicoïdal circular de planxa d'acer galvanitzat de 250 mm de diàmetre (s/UNE-EN 1506), de gruix 0,8 mm | 13.59
BE51-17XC | m2 | Conducto rectangular de lana mineral de vidrio (MW), según UNE-EN 14303, con recubrimiento exterior de aluminio, papel kraft, malla de refuerzo y velo de vidrio y recubrimiento interior de tejido de vidrio negro, 25 mm de espesor, con una conductividad térmica <= 0.032 W/(m·K), resistencia térmica >=0.78125 | 8.1
BE52-0OKD | m2 | Formación de conducto rectangular de plancha de acero galvanizado, de 0,8 mm de espesor, con unión bayoneta | 15.2
BEJ9-2YGG | u | Sistema de bateria i inductor SPILOTAIR SANTE de la firma SPIREC. Incloent bateria a quatre tubs model BAT CHF 161 que consta de: . una bateria de calefacció BAT-C . una bateria d'aire condicionat BAT-F de 2 tubs aïllada tèrmicament mitjançant una escuma de PE adhesiva M1 Incloent broquet calibrat col·locat aigües avall de la bateria SPIREC i connectat a una graella d'induccióper a generar el moviment d'aire. | 1813
BEJ9-2YGI | u | Sistema de bateria i inductor SPILOTAIR SANTE de la firma SPIREC. Incloent bateria a quatre tubs model BAT CHF 201que consta de: . una bateria de calefacció BAT-C . una bateria d'aire condicionat BAT-F de 2 tubs aïllada tèrmicament mitjançant una escuma de PE adhesiva M1 Incloent broquet calibrat col·locat aigües avall de la bateria SPIREC i connectat a una graella d'induccióper a generar el moviment d'aire. | 2252
BEK0-1ALG | u | Accesorios para compuertas cortafuegos con placa con fusible bimetálico, electroimán de corriente alterna a 230 V y un final de carrera | 159.04
BEK1-161N | u | Actuador para compuertas de hasta 0,8 m2, con un par motor de 4 N·m, señal de 3 puntos, para acoplar directamente al eje de la compuerta | 102.2
BEK4-2GXG | u | Regulador de caudal circular de acero galvanizado de 315 mm de diámetro, autoregulable mecánicamente | 127.64
BEK4-2GXJ | u | Regulador de caudal circular de acero galvanizado de 200 mm de diámetro, autoregulable mecánicamente | 105.7
BEK6-FGA7 | u | Compuerta contafuegos para conductos de aire de plancha de acero galvanizado de 300 mm de diámetro | 220.27
BEK6-FGCG | u | Comporta tallafocs per a conductes d'aire de planxa d'acer galvanitzat de 350 mm de diàmetre | 241.55
BEK7-0NYR | u | Difusor circular d'alumini anoditzat platejat, de 150 mm de diàmetre | 88.5
BEK7-H4Z4 | u | Difusor circular d'alumini lacat blanc, de 200 mm de diàmetre | 19.75
BEKB-1N3W | u | Difusor rotacional helicoidal per a impulsió d'aire, d'aletes deflectores sectoritzades d'ABS, amb placa frontal quadrada de planxa d'acer acabat lacat blanc de 600 mm de costat, de 48 sortides, amb plènum de connexió d'acer galvanitzat i boca de connexió circular de 248 mm de diàmetre, vertical u horitzontal, i sense comporta de regulació | 139.22
BEKL-0MLL | u | Reixeta d'impulsió o retorn, d'una filera d'aletes fixes horitzontals, d'alumini lacat blanc, de 1025x125 mm, d'aletes separades 8 mm, de secció recta, amb comporta de regulació de cabal tipus corredissa, amb plènum de connexió i per a fixar al bastiment | 173.23
BEUC-0OWB | u | Purgador automàtic d'aire, de llautó, per flotador, de posició vertical i vàlvula d'obturació incorporada, amb rosca de 3/8´´ de diàmetre | 8.2
BEV0-H6EC | u | Programació i posada en funcionament de punt de control en la pantalla del programa de supervisió del sistema central | 14.81
BEV0-H6ED | u | Programació i posada en funcionament de punt de control en el controlador | 29.23
BEV1-H6EB | u | Material per a instal·lació electrica de punt de control | 79.38
BEV5-H6EI | u | Armari metàl·lic 300x300x200 mm, per a controladors, amb endolls i borns, per a instal·lació d'estacions de control | 57.95
BEV6-1KVA | u | Controlador DDC per a regulació i control d'instal·lacions, amb processador i memòria, programació anual, comunicació amb bus de dades i 100 punts d'entrada i sortida | 6188.65
BEV6-1KVB | u | Controlador DDC per a regulació i control d'instal·lacions, amb processador i memòria, programació anual, comunicació amb bus de dades i 10 punts d'entrada i sortida | 571
BEV6-1KVC | u | Controlador DDC per a regulació i control d'instal·lacions, amb processador i memòria, programació anual, comunicació amb bus de dades i 20 punts d'entrada i sortida | 1040.46
BEVE-1KAS | u | Sonda de temperatura i d'humitat relativa ambient, amb accessoris de muntatge | 232.98
BEW0-19VI | u | Accessori genèric per a conducte circular de planxa d'acer galvanitzat, de diàmetre 200 mm | 28.61
BEW0-19VJ | u | Accessori genèric per a conducte circular de planxa d'acer galvanitzat, de diàmetre 250 mm | 33.24
BEW0-19VK | u | Accessori genèric per a conducte circular de planxa d'acer galvanitzat, de diàmetre 125 mm | 14.16
BEW0-19WF | u | Accessori genèric per a conducte circular de planxa d'acer galvanitzat, de diàmetre 100 mm | 9.35
BEW0-19WG | u | Accessori genèric per a conducte circular de planxa d'acer galvanitzat, de diàmetre 160 mm | 20.91
BEW0-19WK | u | Accessori genèric per a conducte circular de planxa d'acer galvanitzat, de diàmetre 150 mm | 18.98
BEW0-19WL | u | Accessori genèric per a conducte circular de planxa d'acer galvanitzat, de diàmetre 300 mm | 47.54
BEW0-19WM | u | Accessori genèric per a conducte circular de planxa d'acer galvanitzat, de diàmetre 350 mm | 48.02
BEW0-19WZ | u | Accessori genèric per a conducte circular de planxa d'acer galvanitzat, de diàmetre 175 mm | 27.83
BEW0-19X0 | u | Accessori genèric per a conducte circular de planxa d'acer galvanitzat, de diàmetre 225 mm | 30.93
BEW1-0OWY | u | Suport estàndard per a conducte circular de 100 mm de diàmetre | 5.19
BEW1-0OWZ | u | Suport estàndard per a conducte circular de 125 mm de diàmetre | 5.25
BEW1-0OX0 | u | Suport estàndard per a conducte circular de 250 mm de diàmetre | 7.57
BEW1-0OX1 | u | Suport estàndard per a conducte circular de 200 mm de diàmetre | 6.44
BEW1-0OX2 | u | Soporte estandard para conducto circular de 250 mm de diámetro | 7.57
BEW1-0OX3 | u | Suport estàndard per a conducte circular de 160 mm de diàmetre | 5.91
BEW1-0OXM | u | Suport estàndard per a conducte circular de 150 mm de diàmetre | 5.73
BEW1-0OXN | u | Suport estàndard per a conducte circular de 300 mm de diàmetre | 7.71
BEW1-0OXO | u | Suport estàndard per a conducte circular de 350 mm de diàmetre | 8.6
BEW1-0OXW | u | Suport estàndard per a conducte circular de 175 mm de diàmetre | 5.99
BEW1-0OXX | u | Suport estàndard per a conducte circular de 225 mm de diàmetre | 7
BEW1-0OX00 | u | Suport estàndard per a conducte circular de 250 mm de diàmetre | 7.57
BEW1-0OX01 | u | Suport estàndard per a conducte circular de 250 mm de diàmetre | 7.57
BEW1-0OX02 | u | Suport estàndard per a conducte circular de 250 mm de diàmetre | 7.57
BEW1-0OX31 | u | Suport estàndard per a conducte circular de 160 mm de diàmetre | 5.91
BEW2-FG88 | u | Soporte estandard para conducto rectangular lana aislante, precio alto | 5.39
BEW2-FG8A | u | Soporte estandard para conducto rectangular metálico, precio alto | 5.39
BEY3-1OLC | u | Parte proporcional de elementos de montaje para conducto rectangular de lana aislante, de precio alto | 0.26
BEY5-1CJK | u | Part proporcional d'elements de muntatge per a difusor, muntat suspès al sostre | 1.21
BF22-049X | m | Tub d'acer galvanitzat sense soldadura, fabricat amb acer S195 T, d'1´´ de mida de rosca (diàmetre exterior especificat=33,7 mm i DN=25 mm), sèrie H segons UNE-EN 10255 | 13.63
BF22-049Z | m | Tub d'acer galvanitzat sense soldadura, fabricat amb acer S195 T, d'1´´1/4 de mida de rosca (diàmetre exterior especificat=42,4 mm i DN=32 mm), sèrie H segons UNE-EN 10255 | 17.25
BF22-04A1 | m | Tub d'acer galvanitzat sense soldadura, fabricat amb acer S195 T, d'1''1/2 de mida de rosca (diàmetre exterior especificat=48,3 mm i DN=40 mm), sèrie H segons UNE-EN 10255 | 16.52
BF22-04A7 | m | Tub d'acer galvanitzat sense soldadura, fabricat amb acer S195 T, de 3´´ de mida de rosca (diàmetre exterior especificat=88,9 mm i DN=80 mm), sèrie H segons UNE-EN 10255 | 43.84
BF22-04A9 | m | Tub d'acer galvanitzat sense soldadura, fabricat amb acer S195 T, de 4´´ de mida de rosca (diàmetre exterior especificat=114,3 mm i DN=100 mm), sèrie H segons UNE-EN 10255 | 75.5
BF40-2I3E | m | latiguillo de conexión para kit de ancoil modelo AB-QM 4.0 FLEXO 80, marca Danfoss, para kit de fancoil DN15, permite acceso a las tomas de medida de caudal en válvula y de altura manométrica entre impulsión y retorno, con las siguientes características: Modelo: AB-QM 4.0 FLEXO 80 latiguillo de conexión Marca: Danfoss Código: 003Z4794 Diámetro nominal: DN15 Conexiones Rp 1/2´´ - Rp 1/2´´ Material acero inóxidable Juntas NBR Comprende todos los trabajos, materiales y medios auxiliares necesarios para dejar la unidad completa, totalmente instalada, probada y en perfecto estado de funcionamiento, según Planos y demás Documentos de Proyecto, indicaciones de la D.F. y normativa vigente. | 55.35
BF540010 | M | Canonada de coure dur estirat no arsenical de 10 mm segons UNE EN-13348 desgreixat | 0.76
BF540012 | M | Canonada de coure dur estirat no arsenical de 12 mm. | 0.9
BF540015 | M | Canonada de coure dur estirat no arsenical de 15 mm. | 1.03
BF540018 | M | Canonada de coure dur estirat no arsenical de 18 mm. | 1.35
BF540022 | M | Canonada de coure dur estirat no arsenical de 22 mm. | 1.63
BF54U010 | U | Accessoris i suports per a tub de cour dur no arsenical de 10 mm. | 0.38
BF54U012 | U | Accessoris i suports per a tub de cour dur no arsenical de 12 mm. | 0.26
BF54U015 | U | Accessoris i suports per a tub de cour dur no arsenical de 15 mm. | 0.31
BF54U018 | U | Accessoris i suports per a tub de cour dur no arsenical de 18 mm. | 0.37
BF54U022 | U | Accessoris i suports per a tub de cour dur no arsenical de 22 mm. | 0.46
BF55-1JYG | m | Tub de coure R220 (recuit) 18 mm de diàmetre nominal i de gruix 1 mm, segons norma UNE-EN 13348 | 4.57
BF55-1JYI | m | Tub de coure R220 (recuit) 10 mm de diàmetre nominal i de gruix 1 mm, segons norma UNE-EN 13348 | 2.54
BF55-1JYJ | m | Tub de coure R220 (recuit) 15 mm de diàmetre nominal i de gruix 1 mm, segons norma UNE-EN 13348 | 3.8
BF55-1JYK | m | Tub de coure R220 (recuit) 12 mm de diàmetre nominal i de gruix 1 mm, segons norma UNE-EN 13348 | 3.13
BFB5-1PMA | m | Tubo de polietileno reticulado de 16 mm de diámetro nominal exterior y 1,5 mm de espesor, de la serie 5 según UNE-EN ISO 15875-2 | 1.1
BFQ0-0DFF | m | Aïllament tèrmic d'escuma elastomèrica per a canonades que transporten fluids a temperatura entre -50°C i 105°C, per a tub de diàmetre exterior 22 mm, de 13 mm de gruix, classe de reacció al foc BL-s2, d0 segons norma UNE-EN 13501-1, amb un factor de resistència a la difusió del vapor d'aigua >= 7000 | 0.65
BFQ0-0DFJ | m | Aïllament tèrmic d'escuma elastomèrica per a canonades que transporten fluids a temperatura entre -50°C i 105°C, per a tub de diàmetre exterior 28 mm, de 13 mm de gruix, classe de reacció al foc BL-s2, d0 segons norma UNE-EN 13501-1, amb un factor de resistència a la difusió del vapor d'aigua >= 7000 | 0.83
BFQ0-0DFL | m | Aïllament tèrmic d'escuma elastomèrica per a canonades que transporten fluids a temperatura entre -50°C i 105°C, per a tub de diàmetre exterior 35 mm, de 13 mm de gruix, classe de reacció al foc BL-s2, d0 segons norma UNE-EN 13501-1, amb un factor de resistència a la difusió del vapor d'aigua >= 7000 | 1.1
BFQ0-0DFP | m | Aïllament tèrmic d'escuma elastomèrica per a canonades que transporten fluids a temperatura entre -50°C i 105°C, per a tub de diàmetre exterior 48 mm, de 13 mm de gruix, classe de reacció al foc BL-s2, d0 segons norma UNE-EN 13501-1, amb un factor de resistència a la difusió del vapor d'aigua >= 7000 | 1.08
BFQ0-0X01 | m2 | Lana ISOVER ULTIMATE® Protect Slab 4.0 Alu1 panel flexible rígido de lana mineral ULTIMATE® de alta densidad, no hidrófilo, de composición especial resistente a altas temperaturas para la protección contra incendios en conductos metálicos rectangulares de ventilación y extracción multisector para garantizar la resistencia al fuego EI 120 según UNE-EN 1366-1 y UNE-EN 1366-8 con ETA 18/0691 según EAD 350142-00-1106 con marcado CE. Incorpora un revestimiento de aluminio reforzado negro en la cara exterior, que actúa como barrera de vapor. Según UNE-EN 14303, de 90 mm de espesor, largo 1,20m, ancho 0,60m, con una conductividad térmica de 0,031 a 0,092 W /m·K, clase de reacción al fuego A1, con una temperatura máxima hasta 400°C temperatura y código de designación MW-EN 14303-T4-ST(+)400-MV2. | 148.6
BFQ0-0X02 | kg | Adhesivo PROTEC BSK de ISOVER incombustible e inorgánico basado en silicato de sodio alcalino. Utilizado para el sellado de los bordes del panel o manta al muro, para acabar el sellado del sistema ULTIMATE® Protect. | 15.73
BFQ0-0X03 | kg | Pasta PROTEC BSF de ISOVER intumescente de base acuosa, blanco con pH neutro y sin disolventes. Utilizado para el sellado ignífugo del hueco existente entre el muro y el conducto del Sistema ULTIMATE® Protect. | 73.79
BFQ0-0X04 | ud | Pernos electrosoldables, de 90 mm de longitud. | 0.5
BFQ0-0X05 | u | Tornillo helicoidal de acero inoxidable Fire Protect Screw 180 de ISOVER. Se utilizan para unir las juntas longitudinales entre paneles, introduciendo el tornillo en ángulo de 45°. La longitud del tornillo debe ser el doble del espesor del panel. L=180 mm. | 0.75
BFQ0-0X06 | m | Cinta U-PROTEC BLACK ALU de ISOVER de aluminio negro de 90 mm de ancho, largo 100m, resistente al agua con adhesivo acrílico modificado sin disolvente. Utilizado para el sellado de la unión entre paneles con revestimiento de aluminio negro, dando continuidad a la barrera de vapor del revestimiento exterior del Sistema ULTIMATE® Protect. | 1.61
BFQ0-HKVW | m | Aislamiento térmico de espuma elastomérica para tuberías que transportan fluidos a temperatura entre -50°C y 105°C, para tubo de diámetro exterior 18 mm, de 13 mm de espesor, clase de reacción al fuego BL-s1, d0 según norma UNE-EN 13501-1, con un factor de resistencia a la difusión del vapor de agua >= 7000 | 3.7
BFQ0-HLZX | m | Aislamiento térmico de espuma elastomérica para tuberías que transportan fluidos a temperatura entre -50°C y 105°C, para tubo de diámetro exterior 28 mm, de 19 mm de espesor, clase de reacción al fuego BL-s1, d0 según norma UNE-EN 13501-1, con un factor de resistencia a la difusión del vapor de agua >= 7000 | 7.9
BFQ0-HODK | m | Aislamiento térmico de espuma elastomérica para tuberías que transportan fluidos a temperatura entre -50°C y 105°C, para tubo de diámetro exterior 54 mm, de 19 mm de espesor, clase de reacción al fuego BL-s1, d0 según norma UNE-EN 13501-1, con un factor de resistencia a la difusión del vapor de agua >= 7000 | 14.95
BFQ0-I185 | m | Aislamiento térmico de espuma elastomérica para tuberías que transportan fluidos a temperatura entre -50°C y 105°C, para tubo de diámetro exterior 22 mm, de 13 mm de espesor, clase de reacción al fuego BL-s1, d0 según norma UNE-EN 13501-1, con un factor de resistencia a la difusión del vapor de agua >= 7000 | 3.85
BFQ0-0X07 | u | Perfil en L, de acero galvanizado, de 30 mm para union de lana mineral y el paramento. | 1.05
BFW2-04GW | u | Accessori per a tubs d'acer galvanitzat de diàmetre 1´´, per a roscar | 7.53
BFW2-04GX | u | Accessori per a tubs d'acer galvanitzat de diàmetre 1´´1/4, per a roscar | 12.03
BFW2-04GY | u | Accessori per a tubs d'acer galvanitzat de diàmetre 1''1/2, per a roscar | 13.93
BFW2-04H1 | u | Accessori per a tubs d'acer galvanitzat de diàmetre 3´´, per a roscar | 84.66
BFW2-04H2 | u | Accessori per a tubs d'acer galvanitzat de diàmetre 4´´, per a roscar | 194.45
BFW3-1AND | u | Accesorio para tubos de acero inoxidable, con junta metálica bicónica, de 15 mm de diámetro, para unión a compresión i presión media | 25.91
BFWE-2HK9 | u | Accessori per tub de coure per a instal·lacions de gasos medicinals 10 mm de diàmetre nominal, per a soldar per capil·laritat | 1.11
BFWE-2HKB | u | Accessori per tub de coure per a instal·lacions de gasos medicinals 15 mm de diàmetre nominal, per a soldar per capil·laritat | 0.94
BFWE-2HKE | u | Accessori per tub de coure per a instal·lacions de gasos medicinals 18 mm de diàmetre nominal, per a soldar per capil·laritat | 1.9
BFWE-2HKG | u | Accessori per tub de coure per a instal·lacions de gasos medicinals 12 mm de diàmetre nominal, per a soldar per capil·laritat | 1.21
BFY3-065J | u | Parte proporcional de elementos de montaje para aislamiento térmico de espuma elastomérica, de 13 mm de espesor | 0.09
BFY3-065N | u | Parte proporcional de elementos de montaje para aislamiento térmico de espuma elastomérica, de 19 mm de espesor | 0.13
BFY9-04HR | u | Part proporcional d'elements de muntatge per a tubs d'acer galvanitzat de diàmetre 1´´, roscat | 0.97
BFY9-04HS | u | Part proporcional d'elements de muntatge per a tubs d'acer galvanitzat de diàmetre 1´´1/4, roscat | 1.23
BFY9-04HT | u | Part proporcional d'elements de muntatge per a tubs d'acer galvanitzat de diàmetre 1''1/2, roscat | 1.06
BFY9-04HW | u | Part proporcional d'elements de muntatge per a tubs d'acer galvanitzat de diàmetre 3´´, roscat | 3.12
BFY9-04HX | u | Part proporcional d'elements de muntatge per a tubs d'acer galvanitzat de diàmetre 4´´, roscat | 4.24
BFYC-04P3 | u | Part proporcional d'elements de muntatge, per a tub de coure gas medicinal de 12 mm de diàmetre nominal, per a soldar per capilaritat | 0.28
BFYC-04P4 | u | Part proporcional d'elements de muntatge, per a tub de coure gas medicinal de 15 mm de diàmetre nominal, per a soldar per capilaritat | 0.32
BFYC-04P5 | u | Part proporcional d'elements de muntatge, per a tub de coure gas medicinal de 18 mm de diàmetre nominal, per a soldar per capilaritat | 0.34
BFYC-04P6 | u | Part proporcional d'elements de muntatge, per a tub de coure gas medicinal de 10 mm de diàmetre nominal, per a soldar per capilaritat | 0.26
BG11-0FS9 | u | Armari de polièster de 600x400x200 mm, amb tapa fixa | 380
BG11-0FSF | u | Material per a modificació de subquadre. Inclou magneotèrmic, petit material, cable, accessoris, cargols per platines i altres elements necessaris | 328.15
BG12-0G6T | u | Caixa de derivació quadrada de plàstic, de 90x90 mm, amb grau de protecció IP-40 i per a encastar | 1.11
BG13-0G11 | u | Caja de derivación rectangular de plástico, de 130x200 mm, con grado de protección IP-40 y para empotrar | 3.55
BG2J-0BC4 | m | Safata metàl·lica reixa d'acer electrozincat, d'alçària 50 mm i amplària 150 mm | 12.27
BG2Q-1KSQ | m | Tubo flexible corrugado de PVC forrado exteriormente, de 20 mm de diámetro nominal, aislante y no propagador de la llama, resistencia al impacto de 2 J, resistencia a compresión de 320 N y una rigidez dieléctrica de 2000 V | 0.54
BG2Q-1KST | m | Tub flexible corrugat de PVC, de 16 mm de diàmetre nominal, aïllant i no propagador de la flama, resistència a l'impacte d'1 J, resistència a compressió de 320 N i una rigidesa dielèctrica de 2000 V | 0.22
BG2Q-1KT4 | m | Tub flexible corrugat de plàstic sense halògens, de 20 mm de diàmetre nominal, aïllant i no propagador de la flama, de baixa emissió de fums i sense emissió de gasos tòxics ni corrosius, resistència a l'impacte de 2 J, resistència a compressió de 320 N i una rigidesa dielèctrica de 2000 V | 0.93
BG2Q-1KT6 | m | Tub flexible corrugat de plàstic sense halògens, de 32 mm de diàmetre nominal, aïllant i no propagador de la flama, de baixa emissió de fums i sense emissió de gasos tòxics ni corrosius, resistència a l'impacte de 2 J, resistència a compressió de 320 N i una rigidesa dielèctrica de 2000 V | 2.12
BG2Q-1KT8 | m | Tubo flexible corrugado de polipropileno, de 20 mm de diámetro nominal, aislante y no propagador de la llama, resistencia al impacto de 2 J, resistencia a compresión de 750 N y una rigidez dieléctrica de 2000 V | 0.63
BG33-G2VL | m | Cable amb conductor de coure de tensió assignada0,6/1 kV, de designació RZ1-K (AS), construcció segons norma UNE 21123-4, tetrapolar, de secció 4x25 mm2, amb coberta del cable de poliolefines, classe de reacció al foc Cca-s1b, d1, a1 segons la norma UNE-EN 50575 amb baixa emissió fums | 14.15
BG33-G2VM | m | Cable amb conductor de coure de tensió assignada0,6/1 kV, de designació RZ1-K (AS), construcció segons norma UNE 21123-4, tripolar, de secció 3x4 mm2, amb coberta del cable de poliolefines, classe de reacció al foc Cca-s1b, d1, a1 segons la norma UNE-EN 50575 amb baixa emissió fums | 2.33
BG33-G2VO | m | Cable amb conductor de coure de tensió assignada0,6/1 kV, de designació RZ1-K (AS), construcció segons norma UNE 21123-4, tripolar, de secció 3x2,5 mm2, amb coberta del cable de poliolefines, classe de reacció al foc Cca-s1b, d1, a1 segons la norma UNE-EN 50575 amb baixa emissió fums | 1.65
BG33-G2VP | m | Cable amb conductor de coure de tensió assignada0,6/1 kV, de designació RZ1-K (AS), construcció segons norma UNE 21123-4, tripolar, de secció 3x1,5 mm2, amb coberta del cable de poliolefines, classe de reacció al foc Cca-s1b, d1, a1 segons la norma UNE-EN 50575 amb baixa emissió fums | 1.4
BG35-06E7 | m | Cable amb conductor de coure de tensió assignada inferior o igual a 450/750 V, de designació [null], construcció segons norma, [null], de secció [null]x1,5 mm2, amb aïllament de [null], classe de reacció al foc segons la norma UNE-EN 50575 | 3.67
BG61-1OGP | u | Caixa de mecanismes per a centralització de funcions en lloc de treball, de material plàstic, de 2 fileres, amb capacitat per a 6 mecanismes modulars, per a encastar | 16.44
BG64-07EI | u | Caixa per a mecanismes, per a un element, preu alt | 1.59
BG68-1O8E | u | Regulador-interruptor amb commandament giratori, de tipus universal, per a càrregues resistives de fins a 500 W de potència i 230 V de tensió d'alimentació, amb tapa, preu alt, per a encastar | 14.72
BG69-1NFS | u | Interruptor, de tipus modular de 2 mòduls estrets, unipolar (1P), 10 A/250 V, amb tecla, preu alt, per a muntar sobre bastidor o caixa | 2.14
BG69-1NIZ | u | Interruptor per a muntar superficialment, unipolar (1P), 16 AX/250 V, amb tecla i amb caixa de superfície estanca, amb grau de protecció IP-55, preu alt, | 5.98
BG6D-1OBM | u | Marc per a mecanisme universal, d'1 element, preu alt | 2.35
BG6D-1OBN | u | Marco para mecanismo universal, de 1 elemento, precio medio | 1.97
BG6G-1NY1 | u | Presa de corrent de tipus universal, bipolar amb presa de terra lateral (2P+T), 16 A 250 V, amb tapa, preu alt, per a encastar | 5.2
BG6G-1NYA | u | Presa de corrent de tipus universal, bipolar amb presa de terra lateral (2P+T), 16 A 250 V, amb tapa i marc, preu superior, per a encastar | 4.37
BG83-H6IZ | u | Detector de moviment, amb connexió a bus de cable, per a caixa universal, amb adaptador, placa i marc de preu mitjà, amb accessoris de muntatge | 71.2
BG84-H6JS | u | Router/coordinador multiprotocolo con acceso a elementos inalámbricos por radio multiprotocolo, con acceso al sistema por IP por cable 10/100/1000 Mbps RJ45, inalámbrico 5 GHz y 2,4 GHz IEEE 802.11ac/n/b/g/a, para montar superficialmente/carril DIN | 201.3
BGW0-0951 | u | Part proporcional d'accessoris per a armaris de polièster | 4.96
BGW0-A001 | u | Mecanismes s/esquema unifilar | 2030
BGW8-0ASI | u | Part proporcional d'accessoris per a interruptors i commutadors | 0.41
BGY1-1OYD | u | Part proporcional d'elements de suport per a safates metàl·liques d'acer electrozincat de 150 mm d'amplària, per a instal·lació suspesa de paraments horitzontals | 8.65
BH11-A011 | u | LP1 Modelo F41SF084MOIO830NW | 236.2
BH20-2LVM | u | Downlight led KOMBIC | 37.32
BH62-2HJ6 | u | Caja para empotrar luz de emergencia rectangular en paramento vertical o horizontal | 3.92
BH65-2IJ1 | u | Luz de emergencia con lámpara led, con una vida útil de 100000 h, no permanente y estanca con grado de protección IP66, aislamiento clase II, con un flujo aproximado de 240 a 270 lm, 1 h de autonomía, con funcionamiento centralizado de forma rectangular con difusor y cuerpo de policarbonato, precio alto marca DAISALUX modelo IZAR N30 | 84
BH65-2IJ4 | u | Cuerpo circular con bordes pronunciados que consta de una carcasa fabricada en PC/ASA y difusor en policarbonato. Contiene una única lámpara LED que se ilumina si falla el suministro de red. Un microprocesador interno chequea el estado del aparato y realiza periódicamente test funcionales y de autonomía informando sobre su estado. Si la luminaria se conecta a una Central TEV, los datos sobre su estado se envían a través de dicha central a un ordenador de control, donde se puede monitorizar el estado de toda la instalación de alumbrado de emergencia. marca DAISALUX modelo SOL LD N8 TCA | 138.8
BHT0-1KCU | u | Sistema de regulació d'enllumenat amb DALI 2, amb sortida BACNET per a integració en SCADA | 580
BJ115-PN01 | u | Lavabo quadrat sobre taulell o mural, d'acer inox AISI 304, acabat setinat. Mides 400x400x115mm Aquacon Ref 1760500129, o equivalent. Inclou subministrament i col·locació. | 462.25
BJ11C-PN01 | u | Inodor Aquared suspès, acer inox AISI 304, sinus circular, o equivalent. Mides 500x360x350mm. Setinat Inclou subministrament i col·locació | 697.5
BJ11O-0PMV | kg | Pasta per a segellar l'enllaç d'inodors, abocadors i plaques turques | 5.22
BJ21D-H5AC | u | Aixeta temporitzada per a dutxa, mural, per a muntar superficialment, de llautó cromat, preu alt, amb entrada de 3/4' i sortida de 3/4' | 98.59
BJ21D-HX01 | U | Aixeta temporitzada per a dutxa, antivandalica Aquacon griferia mezcladora temporizada transmuro, . 170 mm. Pulsador en laton cromado macizo. Rociador con jet orientable. Caudal 6 l/min | 486.25
BJ21D-HX02 | u | Aixeta temporitzada per a lavabo, antivandalica Aquacon griferia mezcladora temporizada transmuro, . 220 mm. Antirrotacion, contratuerca de seguridad, cano fijo. Caudal 3 l/min | 472.5
BJ21D-HX03 | u | Aixeta temporitzada per a inodor amb fluxor, antivandalicaAquacon fluxor transmuro de 3/4”. Con llave de corte, para muros de menos de 150 mm. Salida Ø 32 mm | 235
BJ2Z3-0RKV | u | Manguito flexible, de malla metálica con alma interior sintética, precio alto, con dos uniones roscadas de 1/2'' | 4.13
BJ4Z-H68S | u | Seient abatible mural per a dutxa de bany adaptat, amb banqueta de 350x450 mm, d'alumini recobert de nilò | 308.81
BJ4Z-H68Z | u | Barra mural doble abatible per a bany adaptat, de 800 mm de llargària i 35 mm de D, de tub d'alumini recobert de nilò | 220.08
BJAD-0QVD | u | Escalfador acumulador elèctric de 100 l de capacitat, amb cubeta d'acer esmaltat, de 1500 a 3000 W de potència, horitzontal, dissenyat segons els requisits del REGLAMENTO (UE) 814/2013, amb una classe d'eficiència energètica en aigua calenta sanitària segons REGLAMENTO (UE) 812/2013 | 360.84
BJG10080 | ut | Sonda de pressió absoluta de inmersió per a gasos | 30.1
BJG1070A | u | Senyalització de canonadessenyalització mitjançant etiquetes amb el nom del gas i fletxa de direcció. instal·lades cada 1,5 metres. segons normativa uneix-737-3. Etiqueta adhesiva fletxa òxid nitrós (cód: 3040107) | 0.08
BJGPS001 | u | Presa simple | 8.02
BJGPS003 | u | Presa simple de buit per a endoll rapid | 8.72
BJGPS005 | u | Presa simple d'aire comprimit alta presió per a endoll ràpid. | 8.72
BM16-0SX3 | u | Sensor dual òptic/tèrmic per a instal·lació contra incendis analògica-algorítmica, segons norma UNE-EN 54-5/A1 i UNE-EN 54-7, amb base de superfície | 58.65
BM18-0SYU | u | Polsador d'alarma per a instal·lació contra incendis analògica, accionament manual per trencament d'element fràgil, direccionable, segons norma UNE-EN 54-11, per a muntar superficialment | 51.07
BM19-0SYE | u | Sirena electrònica per a instal·lació convencional i analògica, nivell de potència acústica 100 dB, amb senyal lluminós i so multitò, grau de protecció IP-66, fabricada segons la norma UNE-EN 54-3, per a col·locació exterior | 52.32
BM20-0T2L | u | Boca d'incendis equipada de 25 mm de diàmetre, BIE-25, formada per armari d'acer inoxidable per allotjament independent de mànega i extintor i mòdul per a polsador i alarma, i portes acer inoxidable, inclosa BIE (debanadora d'alimentació axial abatible,mànega de 20 m i llança ) i l'extintor de 6 kg,, i elements d'alarma ( polsador rearmable, sirena i llum d'emergència ), per a col·locar encastada i en posició horitzontal | 585.3
BM21-0SZ7 | u | Caixa d'acer inoxidable per a tapa de presa de gasos, panellada amb material definit a arquitectura i amb pany | 1100
BM21-OSZX | u | fuetó de connexió per a ruixador, d'1 metre de longitud | 185
BM25-0T3X | u | Ruixador automàtic cara avall, de bronze, amb dispositiu fusible metàl·lic d'una temperatura d'accionament de 68 a 74 °C, de 1/2´´ de diàmetre | 15.8
BM30-0T70 | u | Armari per a extintor per a muntar superficialment | 34.14
BM33-0T4F | u | Extintor de pols seca polivalent, de càrrega 6 kg, amb pressió incorporada, pintat | 63.92
BM33-0T4T | u | Extintor de pols seca, de càrrega 6 kg, amb pressió incorporada, pintat, per a seguretat i salut | 34.57
BM33-0T4U | u | Extintor de diòxid de carboni, de càrrega 5 kg, amb pressió incorporada, pintat | 71.35
BMD3M05A | u | Conjunt de programació i posada en marxa del sistema de seguretat contra intrusió, incloent programació específica, integració en el software de seguretat, interaccions amb el sistemes de control d'accessos i cirucit tancat de televisió, proves i demostracions per el seu perfecte funcionament. . | 685.5
BMD7A03A | u | Polsador manual d'alarma antipànic per a muntatge adossat amb caixa de protecció anti sabotatge i pilot senyalitzador | 8.37
BMS0-1K1T | u | Rètol senyalització instal·lació de protecció contra incendis, quadrat, de 210x210 mm2 de panell de PVC d'1 mm de gruix, fotoluminiscent categoria A segons UNE 23035-4 | 4.18
BMS0-1K1V | u | Rètol senyalització recorregut d'evacuació a sortida emergència, rectangular, de 320x160 mm2 de panell de PVC d'1 mm de gruix, fotoluminiscent categoria A segons UNE 23035-4 | 4.72
BMS0-1K24 | u | Rètol senyalització sortida habitual, quadrat, de 224x224 mm2 de panell de PVC d'1 mm de gruix, fotoluminiscent categoria A segons UNE 23035-4 | 4.73
BMS0-1K25 | u | Rètol senyalització sortida d'emergència, quadrat, de 224x224 mm2 de panell de PVC d'1 mm de gruix, fotoluminiscent categoria A segons UNE 23035-4 | 4.73
BMY0-0TC0 | u | Part proporcional d'elements especials per a hidrants | 1.77
BMY0-0TC2 | u | Part proporcional d'elements especials per a boques d'incendi | 0.59
BMY0-0TC3 | u | Part proporcional d'elements especials per a detectors-extintors automàtics | 1.47
BMY2-0TBT | u | Part proporcional d'elements especials per a detectors | 0.37
BMY2-0TBV | u | Part proporcional d'elements especials per a sirenes | 0.62
BMY2-0TBW | u | Part proporcional d'elements especials per a polsadors d'alarma | 0.31
BMY3-0TC7 | u | Part proporcional d'elements especials per a extintors | 0.3
BMY3-0TC8 | u | Part proporcional d'elements especials per a extintors, per a seguretat i salut | 0.3
BN21-0XCX | U | Suministro y montaje de kit de ancoil con válvula de control y de equilibrado independiente de la presión, de diámetro DN15LF y para un caudal máximo de 200 l/h, con tomas de medida de caudal en válvula y de altura manométric entre impulsión y retorno, para sistemas cerrados de refrigeración y calefacción con las siguientes características: Diámetro nominal: DN15LF Conexión válvula: Rosca interior 1/2´´ Conexión actuador: M30 x 1,5 Rango de caudal: 20-200 l/h Contiene by-pass para mantenimiento Con filtro DN15 desmontable y lavable, accesible con aislamiento Valvulas de bola con llaves de corte accesibles incluso con aislamiento en entrada, by-pass y salida Autoridad 100% en todo el rango de funcionamiento Rango de presión diferencial: 16 - 600 kPa Presión nominal: PN25 Carrera: 4 mm Cuerpo válvula: Latón DZR Membrana y juntas tóricas: EPDM Temperatura del fluido: -10ºC hasta 95ºC Característica de la válvula de control: Lineal (puede ser convertida mediante actuador a proporcional) Comprende todos los trabajos, materiales y medios auxiliares necesarios para dejar la unidad completa, totalmente instalada, probada y en perfecto estado de funcionamiento, según Planos y demás Documentos de Proyecto, indicaciones de la D.F. y normativa vigente. | 336.4
BN21-0XF0 | u | Vàlvula de soleta amb brides, de 15 mm de diàmetre nominal, de 16 bar de PN, de bronze, preu alt | 55.81
BN32-2KAQ | u | Vàlvula de bola segons norma UNE-EN ISO 16135, manual, amb brides, de 2 vies, DN 20 (per a tubs de diàmetre25 mm), de 16 bar de pressió nominal, cos i bola de PVC-U, tancament de tefló PTFE i junts d'estanqueïtat d'etilè propilè diè (EPDM), accionament per maneta | 39.03
BN32-2KAV | u | Vàlvula de bola segons norma UNE-EN ISO 16135, manual, amb brides, de 2 vies, DN 50 (per a tubs de diàmetre63 mm), de 16 bar de pressió nominal, cos i bola de PVC-U, tancament de tefló PTFE i junts d'estanqueïtat d'etilè propilè diè (EPDM), accionament per maneta | 90.89
BN32-2KB3 | u | Vàlvula de bola segons norma UNE-EN ISO 16135, manual, amb brides, de 2 vies, DN 25 (per a tubs de diàmetre32 mm), de 16 bar de pressió nominal, cos i bola de PVC-U, tancament de tefló PTFE i junts d'estanqueïtat d'etilè propilè diè (EPDM), accionament per maneta | 45.76
BN32-2KB6 | u | Vàlvula de bola segons norma UNE-EN ISO 16135, manual, amb brides, de 2 vies, DN 15 (per a tubs de diàmetre20 mm), de 16 bar de pressió nominal, cos i bola de PVC-U, tancament de tefló PTFE i junts d'estanqueïtat d'etilè propilè diè (EPDM), accionament per maneta | 33.71
BN32-2KC0 | u | Vàlvula de bola segons norma UNE-EN ISO 16135, manual, amb brides, de 2 vies, DN 20 (per a tubs de diàmetre25 mm), de 16 bar de pressió nominal, cos i bola de PVC-U, tancament de tefló PTFE i junts d'estanqueïtat d'etilè propilè diè (EPDM), accionament per maneta | 22.45
BN32-2KC8 | u | Vàlvula de bola segons norma UNE-EN ISO 16135, manual, amb brides, de 2 vies, DN 50 (per a tubs de diàmetre63 mm), de 16 bar de pressió nominal, cos i bola de PVC-U, tancament de tefló PTFE i junts d'estanqueïtat d'etilè propilè diè (EPDM), accionament per maneta | 52.32
BN32-2KCB | u | Vàlvula de bola segons norma UNE-EN ISO 16135, manual, amb brides, de 2 vies, DN 25 (per a tubs de diàmetre32 mm), de 16 bar de pressió nominal, cos i bola de PVC-U, tancament de tefló PTFE i junts d'estanqueïtat d'etilè propilè diè (EPDM), accionament per maneta | 26.38
BN32-2KCG | u | Válvula de bola según norma UNE-EN ISO 16135, manual, con bridas, de 2 vías, DN 15 (para tubos de diámetro20 mm), de 16 bar de presión nominal, cuerpo y bola de PVC-U, cerramiento de teflón PTFE y juntas de estanqueidad de etileno propileno dieno (EPDM), accionamiento por maneta | 19.53
BN330010 | U | Valvula de bola d'acer inoxidable, per a muntatge soldat, de 10 mm de diàmetre | 10.76
BN330028 | U | Valvula de bola d'acer inoxidable soldada de 28 mm | 18.56
BN330035 | U | Valvula de bola d'acer inoxidable soldada de 35 mm | 33.87
BN330215 | U | Valvula de tacament final d'area de 15 mm per gasos medicinals amb entrada d'emergència, sortides per presostat, manòmetre, desengreixador segons UNE 737-3 | 32.58
BN33U001 | U | Disc indicador circuits valvuleria per a vàlvula de bola d'acer inoxidable muntatge soldat de 10 mm | 0.65
BN33U008 | U | Disc indicador circuits valvuleria per a vàlvula de bola d'acer inoxidable muntatge soldat de 28 mm | 0.52
BN33U010 | U | Disc indicador circuits valvuleria per a vàlvula de bola d'acer inoxidable muntatge soldat de 35 mm | 0.68
BN38-0XBV | u | Vàlvula de bola manual amb rosca, de dues peces amb pas total, de bronze, de diàmetre nominal 1´´1/4 ´´,i preu alt de 16 bar de PN | 42.6
BN82-0X0X | u | Vàlvula de retenció de bola segons norma UNE-EN 12334, amb brides, de 65 mm de diàmetre nominal, de 10 bar de pressió nominal, cos de fosa grisa EN-GJL-250 (GG25) amb recobriment de resina epoxi (150 micres) i bola d'alumini recoberta de cautxú nitril (NBR) | 106.48
BNC4-HFWG | u | Vàlvula d'equilibrat dinàmic amb rosca de llautó, 1 1/4 ´´ de diàmetre nominal i un cabal de 1.91 a 4.4 m3/h | 361.2
BNZ0-0TTC | u | Suministro y montaje de aislamiento para kit de ancoil modelo AB-QM 4.0 FLEXO 80, marca Danfoss, para kit de fancoil DN15, permite acceso a las tomas de medida de caudal en válvula y de altura manométrica entre impulsión y retorno, con las siguientes características: Modelo: AB-QM 4.0 FLEXO 80 aislamiento Marca: Danfoss Código: 003Z4800 Diámetro nominal del kit: DN15 Con registro para acceso al filtro Fácil acceso para montaje del actuador Densidad 60 g/l Absorción del aqua 1,2% +- 0,6 Propiedades de aislamiento/Conductividad térmica 39mW/m/K Material del aislamiento EPP Comprende todos los trabajos, materiales y medios auxiliares necesarios para dejar la unidad completa, totalmente instalada, probada y en perfecto estado de funcionamiento, según Planos y demás Documentos de Proyecto, indicaciones de la D.F. y normativa vigente. | 38.33
BP2D-H7C7 | u | Estación de llamada con audio y vídeo para sistemas de intercomunicación integrados con sistemas de seguridad, altavoz y micrófono diseñados para comunicación manos libres, conexión con central con conector RJ45, iluminación LED para trabajar en condiciones de poca luz, cuerpo de aluminio y pulsador de aluminio, para montar superficialmente | 368.24
BP35M01A | u | Altaveu de fals sostre de 6 W i 6´´ amb transformador per a linia de 100 V, selecció de potència 1,5-3-6-12 W i certicació conforme EN 54-24 i EN 60849. OPTIMUS model A-256BTM | 48.6
BP35M01B | u | Accessoris i connectors ceràmics per a altaveu de fals sostre de 6 W. | 2.48
BP35M01C | u | Caixa de muntatge superficie per altaveu | 11
BP35M03A | u | Punt de connexió de pupitre microfònic de sobretaula amb cable de fibra òptica plàstica resistent al foc y coberta LSZH | 25.6
BP35M03B | u | Materials auxiliars | 1.1
BP42-H5RK | m | Mànega Flexible Apantallada i Trenada lliure d'halògens, Altament resistent al foc durant 120' (AS+) segons EN50200. Conductor Coure Polit 2x1,5mm flexible de Classe V segons la norma EN 60228. Aïllament: Silicona CR1 Vulcanitzable i Ceramitzant al foc . Colors Vermell i Negre. Reunit amb menys de 25 voltes/m Pantalla Cinta d'Alumini Mylar al conjunt cobertura 96% | 1.64
BP42-H5RL | m | Cable para sonorizaciones de 8x0,22 mm2, aislamiento y cubierta plástica libre de halógenos | 0.96
BP44-1A3T | m | Cable para transmisión de datos con conductores de cobre, de 4 pares, categoría 6 F/UTP, aislamiento de poliolefina y cubierta de PVC, no propagador de la llama según UNE-EN 60332-1-2, clase de reacción al fuego Eca según la norma UNE-EN 50575 | 0.85
BP44-1A3V | m | Cable para transmisión de datos con conductores de cobre, de 4 pares, categoría 7 F/FTP, aislamiento de poliolefina y cubierta de poliolefina, de baja emisión de humos y opacidad reducida, no propagador de la llama según UNE-EN 60332-1-2, clase de reacción al fuego Dca-s2, d2, a2 según la norma UNE-EN 50575 | 1.33
BP44-1A3W | m | Cable per a transmissió de dades amb conductors de coure, de 4 parells, categoria 6a F/FTP, aïllament de poliolefina i coberta de poliolefina, de baixa emissió de fums i opacitat reduïda, no propagador de la flama segons UNE-EN 60332-1-2, classe de reacció al foc Dca-s2, d2, a2 segons la norma UNE-EN 50575 | 1.89
BP45-1A9U | m | Cable de fibra òptica per a ús exterior, amb 8 fibres del tipus multimode 50/125, estructura interior monotub (estructura folgada) reblerta de gel hidròfug armadura dielèctrica, amb coberta de polietilè, classe de reacció al foc Eca segons la norma UNE-EN 50575 | 3.11
BP45-VIXA | m | Cable de fibra óptica para uso exterior, con 12 fibras de tipo monomodo de designación G.652.D, estructura interna micromódulo, relleno de gel hidrófugo, elemento de refuerzo de aramida, con cubierta de polietileno, clase de reacción al fuego Eca según la norma UNE-EN 50575 | 0.68
BP4A-1ADL | u | Cable de xarxa de fibra òptica amb fibra monomode 9/125, connector LC/LC duplex, de 3 m de llargària | 11.15
BP7K-1O6P | u | Presa de senyal de veu i dades, de tipus modular de 2 mòduls estrets, amb connector RJ45 simple, categoria 6a F/UTP, amb connexió per desplaçament de l'aïllament, amb tapa, de preu alt, per a muntar sobre bastidor o caixa | 13.05
BP7K-1O7J | u | Toma de señal de voz y datos, de tipo universal, con conector RJ45 doble, categoría 6 F/UTP, con conexión por desplazamiento del aislante, con tapa, de precio medio, para empotrar | 24.78
BP8AA02A | u | Bloc de trucada per a capçal de llit amb connector per a connexió de comandament tipus ´´pera´´ equipat amb polsadors de trucada, assistència, cancelació i mòdul de connexió al bus de dades. | 34.65
BP8AA03A | u | Bloc de trucada de bany amb tirador per a WC tipus cordó de 2 m de llargaria, polsadors de trucada, assistencia i cancelació, i módul de connexió a bus de dades. | 43.89
BP8AA05A | u | Plafó electrònic Master de sobre porta amb indicador visual de 3 camps lluminosos tipus LED i connexió IP. Incorpora mòdul de connexió en bus per a fins 3 plafons esclaus i mòdul per a connexió al bus de dades | 158.13
BP8AA06A | u | Plafó electrònic escalu de sobre porta amb indicador visual de 4 camps lluminosos tipus LED. Incorpora mòdul de connexió en bus al plafó Master i mòdul per a connexió al bus de dades. | 103.5
BP8AA09A | u | Punt de connexionat en bus de bloc de trucada per a capçal de llit des de plafó electrònic | 6.75
BP8AA09B | u | Materials auxiliars | 1.65
BP8AA10A | u | Punt de connexionat en bus de bloc de trucada de WC des de plafó electrònic | 6.85
BP8AA10B | u | Materials auxiliars | 1.65
BP8AA12A | u | Cablejat i connexionat en bus de plafó electrònic esclau des de plafó electrònic master, incloent conductor de UTP CAT.6 sota tub | 4.75
BP8AA12B | u | Materials auxiliars. | 1.65
BP8AA21A | u | Bloc d'anulació/presència de bany amb 2 polsadors, mòdul de veu i LED indicador. | 122.85
BP8CA07A | u | Estació de control d'infermeria de sobretaula amb mòdul de comunicacions | 687.5
BP8DE014 | u | Conjunt de centrals i servidor de trucades | 20000
BQ54-PN01 | u | Taulell termoformat de resina acrílica, d'una sola peça, sense junts ni coles adhesives, sense cantell posterior , de gruix 12 mm,frontal recte 0.10m preu econòmic. 2.10x0.60m Inclou: -Dimensió especial altura de sòcol 30cm corb -Integració de pica per sota el taulell, tall de taulell, adhesius, engaxat, fresat ajustat i polit. -suport costella metàl·lica. Suministre e instalació d'anclate format per platina més ´´T´´ de 40mm, mes tornilleria. Pintat blanc. -Silicona pel sellat d'entrega de taulell amb la paret de 5mm S'inclouen tots aquells materials, elements, accesoris, mitjans (materials, humans) i recursos necessarias per a la seva total posada a obra i la seva correcta execució. | 483.83
BQ54-PN02 | u | Taulell termoformat de resina acrílica, d'una sola peça 2.40x0.60, sense junts ni coles adhesives, amb cantell posterior corb, de gruix 12 mm, alçària de solapament 300 mm, preu superior Inclou: -Dimensió especial altura de sòcol 30cm corb -Suministre de pica model FD100 de Solidsurface. Pica 40x40x18 Non yellowing. 100%agrílic -Integració de pica per sota el taulell, tall de taulell, adhesius, engaxat, fresat ajustat i polit. -suport costella metàl·lica. Suministre e instalació d'anclate format per platina més ´´T´´ de 40mm, mes tornilleria. Pintat blanc. -Realizació de forat per inst·lació de griferia de 35mm de diametre, centrar amb relació la pica. (Griferia no inclosa) -Silicona pel sellat d'entrega de taulell amb la paret de 5mm S'inclouen tots aquells materials, elements, accesoris, mitjans (materials, humans) i recursos necessarias per a la seva total posada a obra i la seva correcta execució. | 1334.39
BQ54-PN03 | u | Taulell termoformat de resina acrílica, d'una sola peça, sense junts ni coles adhesives, amb cantell posterior corb, de gruix 12 mm, alçària de solapament 300 mm, preu superior Inclou: -Dimensió especial altura de sòcol 30cm corb -Suministre de pica model FD100 de Solidsurface. Pica 40x40x18 Non yellowing. 100%agrílic -Integració de pica per sota el taulell, tall de taulell, adhesius, engaxat, fresat ajustat i polit. -suport costella metàl·lica. Suministre e instalació d'anclate format per platina més ´´T´´ de 40mm, mes tornilleria. Pintat blanc. -Realizació de forat per inst·lació de griferia de 35mm de diametre, centrar amb relació la pica. (Griferia no inclosa) -Silicona pel sellat d'entrega de taulell amb la paret de 5mm S'inclouen tots aquells materials, elements, accesoris, mitjans (materials, humans) i recursos necessarias per a la seva total posada a obra i la seva correcta execució. | 793.03
BQU0-0THW | u | Armari metàl·lic individual amb doble compartiment interior, de 0.4x0.5x1,8 m, per a 3 usos, per a seguretat i salut | 55.38
BQU1-0THX | u | Banc de fusta de 3,5 m de llargària i 0,4 m d'amplària, amb capacitat per a 5 persones per a 4 usos, per a seguretat i salut | 87.23
BQU3-0TIB | u | Farmaciola tipus armari, amb el contingut establert a l'ordenança general de seguretat i salut en el treball | 107.81
BQU8-2RBJ | mes | Lloguer de mòdul prefabricat de cabina amb inodor químic d'1,05x1,05 m i 2,35 m d'alçària, amb tancaments de polietilè i sostre traslúcid, equipat amb 1 inodor amb dipòsit químic de 250l. i un lavabo amb dipòsit d'aigua de 45l., amb manteniment inclòs | 136.5
BQUA-2RAZ | mes | Lloguer de mòdul prefabricat per a equipament de menjador a obra de 6x2,4 m amb tancaments formats per placa de dues planxes d'acer prelacat i aïllament interior de 40mm de gruix i paviment format per tauler aglomarat hidròfug amb acabat de PVC sobre xapa galvanitzada i llana mineral de vidre, instalació elèctrica amb 1 punt de llum, interruptor, endolls i protecció diferencial, i equipat amb aigüera d'1 pica amb aixeta i taulell | 63.75
BQUA-2RB1 | u | Amortització de mòdul prefabricat per a equipament de menjador a obra de 6x2,4 m amb tancaments formats per placa de dues planxes d'acer prelacat i aïllament interior de 40mm de gruix i paviment format per tauler aglomarat hidròfug amb acabat de PVC sobre xapa galvanitzada i llana mineral de vidre, instalació elèctrica amb 1 punt de llum, interruptor, endolls i protecció diferencial, i equipat amb aigüera d'1 pica amb aixeta i taulell, per a 4 usos | 833.18
BQUA-2RB3 | u | Transport per entrega i retirada de mòdul prefabricat per a equipament de menjador a obra de 6x2,4 m amb tancaments formats per placa de dues planxes d'acer prelacat i aïllament interior de 40mm de gruix i paviment format per tauler aglomarat hidròfug amb acabat de PVC sobre xapa galvanitzada i llana mineral de vidre, instalació elèctrica amb 1 punt de llum, interruptor, endolls i protecció diferencial, i equipat amb aigüera d'1 pica amb aixeta i taulell | 182.26
BQUC-2RBD | u | Transport per entrega i retirada de mòdul prefabricat per a equipament sanitaris a obra de 3,7x2,4 m amb tancaments formats per placa de dues planxes d'acer prelacat i aïllament interior de 40mm de gruix i paviment format per tauler aglomarat hidròfug amb acabat de PVC sobre xapa galvanitzada i llana mineral de vidre, instal·lació elèctrica amb 1 punt de llum, interruptor, endolls i protecció diferencial, i equipat amb 2 inodors, 2 dutxes, lavabo col·lectiu amb 2 aixetes i termos elèctric 50 litres | 182.26
BQUC-2RBE | mes | Lloguer de mòdul prefabricat per a equipament sanitaris a obra de 3,7x2,4 m amb tancaments formats per placa de dues planxes d'acer prelacat i aïllament interior de 40mm de gruix i paviment format per tauler aglomarat hidròfug amb acabat de PVC sobre xapa galvanitzada i llana mineral de vidre, instal·lació elèctrica amb 1 punt de llum, interruptor, endolls i protecció diferencial, i equipat amb 2 inodors, 2 dutxes, lavabo col·lectiu amb 2 aixetes i termos elèctric 50 litres | 60
BQUC-2RBH | u | Amortització de mòdul prefabricat per a equipament sanitaris a obra de 3,7x2,4 m amb tancaments formats per placa de dues planxes d'acer prelacat i aïllament interior de 40mm de gruix i paviment format per tauler aglomarat hidròfug amb acabat de PVC sobre xapa galvanitzada i llana mineral de vidre, instal·lació elèctrica amb 1 punt de llum, interruptor, endolls i protecció diferencial, i equipat amb 2 inodors, 2 dutxes, lavabo col·lectiu amb 2 aixetes i termos elèctric 50 litres, per a 4 usos | 970.49
BQUE-2RB5 | u | Transport per entrega i retirada de mòdul prefabricat per equipament de vestidors a obra de 8x2,4 m amb tancaments formats per placa de dues planxes d'acer prelacat i aïllament interior de 40mm de gruix i paviment format per tauler aglomarat hidròfug amb acabat de PVC sobre xapa galvanitzada i llana mineral de vidre, instal·lació elèctrica amb 2 punts de llum, interruptor, endolls i protecció diferencial | 182.26
BQUE-2RB8 | mes | Lloguer de mòdul prefabricat per equipament de vestidors a obra de 8x2,4 m amb tancaments formats per placa de dues planxes d'acer prelacat i aïllament interior de 40mm de gruix i paviment format per tauler aglomarat hidròfug amb acabat de PVC sobre xapa galvanitzada i llana mineral de vidre, instal·lació elèctrica amb 2 punts de llum, interruptor, endolls i protecció diferencial | 71.25
BQUE-2RB9 | u | Amortització de mòdul prefabricat per equipament de vestidors a obra de 8x2,4 m amb tancaments formats per placa de dues planxes d'acer prelacat i aïllament interior de 40mm de gruix i paviment format per tauler aglomarat hidròfug amb acabat de PVC sobre xapa galvanitzada i llana mineral de vidre, instal·lació elèctrica amb 2 punts de llum, interruptor, endolls i protecció diferencial, per a 4 usos | 976.8
BQUI-0TI8 | u | Recipient per a recollida d'escombraries de 100 l de capacitat, per a seguretat i salut | 43.19
BQZ1-PN01 | u | Placa ancorada al sòl que permet fixar el llit de psiquiatria per mitjà d'electroimants i així evitar el seu lliure moviment. Aquest mecanisme dona versatilitat a l'equip mèdic i augmenta els nivells de seguretat, ja que els llits al anar ancorades directament al sòl, permet traslladar als pacients sense haver de vulnerar els protocols de seguretat en traslladar-los a lliteres o cadires de rodes. | 114.61
BV1-PN02 | pa | Gestió de Residus | 6459.25
BV220-01IG | u | Elaboració, cura, assaig a flexió i compressió d'una sèrie de tres provetes prismàtiques de 160x40x40 mm, segons la norma UNE-EN 1015-11 | 113.28
BV250-00MA | u | Assaigs complets d'una proveta de malla electrosoldada de dos calibres per a armar formigons, segons la norma UNE-EN ISO 15630-2 | 363.13
BV2H0-02LK | u | Assaig estàtic de tracció de la subestructura del cel ras, segons la norma UNE-EN 13964, per a un nombre de determinacions igual o superior a 8 | 79.64
BV2L0-00YE | u | Determinació de la resistència a l'abrasió d'una mostra de 4 peces de terratzo per a ús interior, segons la norma UNE-EN 13748-1 | 165.88
BV2L0-00YM | u | Determinació de la resistència a la flexió d'una mostra de 4 peces de terratzo per a ús interior, segons la norma UNE-EN 13748-1 | 164.64
BV2L0-00Z5 | u | Determinació a laboratori, mitjançant pèndol de fricció, de la resistència al lliscament/relliscada de paviments polits i no polits, segons la norma UNE-ENV 12633, per a un nombre de determinacions igual o superior a 10 | 83.25
BVA2-02HI | u | Jornada per a determinació ´´in situ´´ del grau d'aïllament acústic al soroll aeri de les divisions interiors verticals o horitzontals, segons la norma UNE-EN ISO 140-4 | 1645.59
BVAE-H77Z | u | Jornada per a realització de l'assaig d'avaluació de la quantitat d'aire primari aportat a la sala neta i la quantitat de vegades que l'aire interior ha de passar per les etapes de filtració per mantenir un nivell d'higiene adient, segons UNE 100713 | 661.5
BVAJ-02HP | u | Jornada per a execució de les proves finals de funcionament d'una xarxa de sanejament, segons PPTGTSP 1986 | 724.08
BVAJ-H70D | u | Jornada per a execució de les proves finals de servei de la instal·lació de climatització, segons exigències del Projecte i del RITE | 630
BVAJ-H712 | u | Jornada per a execució de les proves finals de servei de la instal·lació elèctrica de baixa tensió, segons exigències del Projecte i del REBT | 630
BVAJ-H719 | u | Jornada per a inspecció durant l'execució de la instal·lació de clavegueram, segons exigències del Projecte i del CTE | 630
BVAJ-H71F | u | Jornada per a execució de les proves finals de servei de la instal·lació d'aparells de consum d'aigua sanitària i griferia, segons REBT i CTE | 630
BVAJ-H724 | u | Jornada per a inspecció de les proves finals de servei de la instal·lació de drenatge, segons exigències del Projecte i del CTE | 630
BVAJ-H729 | u | Jornada per a execució de les proves finals de servei de la instal·lació d'enllumenat, segons exigències del Projecte i del REBT | 787.5
BVAJ-H72C | u | Jornada per a execució de les proves finals de servei de la instal·lació de transmissió de veu i dades, segons exigències del Projecte | 630
BVR3-PN01 | pa | CONTROL DE QUALITAT | 8584.89
ESPFUENTE | u | Font d'alimentació regulable | 22.5
ESPPERFIL | u | Perfil alumini més difisor opal | 8.25
ESPTIRALED | u | Tira led 20w/m | 45.23
NG20 | u | Accesorio Codo Socket, PP-RCT, D= 20 mm | 0.61
NG25 | u | Accesorio termosoldable tipo codo de polipropileno copolímero random PP-R 80, fabricado y certificado según norma UNE EN 15874-3, para instalaciones de fontanería (AFS, ACS) y climatización (calefacción, sistemas agua/agua, agua/aire), con temperaturas comprendidas entre -15 °C y 95 °C, color azul Niron. | 0.77
NG32 | u | Accesorio termosoldable tipo codo de polipropileno copolímero random PP-R 80, fabricado y certificado según norma UNE EN 15874-3, para instalaciones de fontanería (AFS, ACS) y climatización (calefacción, sistemas agua/agua, agua/aire), con temperaturas comprendidas entre -15 °C y 95 °C, color azul Niron. | 1.23
NG40 | u | Accesorio Codo Socket, PP-RCT, D= 40 mm | 2.25
NG63 | u | Accesorio Codo Socket, PP-RCT, D= 63 mm | 7.95
NMAN20 | u | Accesorio Manguito Socket, PP-RCT, D= 20 mm | 0.52
NMAN25 | u | Accesorio termosoldable tipo manguito de polipropileno copolímero random PP-R 80, fabricado y certificado según norma UNE EN 15874-3, para instalaciones de fontanería (AFS, ACS) y climatización (calefacción, sistemas agua/agua, agua/aire), con temperaturas comprendidas entre -15 °C y 95 °C, color azul Niron. | 0.62
NMAN32 | u | Accesorio termosoldable tipo manguito de polipropileno copolímero random PP-R 80, fabricado y certificado según norma UNE EN 15874-3, para instalaciones de fontanería (AFS, ACS) y climatización (calefacción, sistemas agua/agua, agua/aire), con temperaturas comprendidas entre -15 °C y 95 °C, color azul Niron. | 0.97
NMAN40 | u | Accesorio Manguito Socket, PP-RCT, D= 40 mm | 1.73
NMAN63 | u | Accesorio Manguito Socket, PP-RCT, D= 63 mm | 4.8
NT20 | u | Accesorio Te Socket, PP-RCT, D= 20 mm | 0.96
NT25 | u | Accesorio termosoldable tipo te de polipropileno copolímero random PP-R 80, fabricado y certificado según norma UNE EN 15874-3, para instalaciones de fontanería (AFS, ACS) y climatización (calefacción, sistemas agua/agua, agua/aire), con temperaturas comprendidas entre -15 °C y 95 °C, color azul Niron. | 1.03
NT32 | u | Accesorio termosoldable tipo te de polipropileno copolímero random PP-R 80, fabricado y certificado según norma UNE EN 15874-3, para instalaciones de fontanería (AFS, ACS) y climatización (calefacción, sistemas agua/agua, agua/aire), con temperaturas comprendidas entre -15 °C y 95 °C, color azul Niron. | 1.62
NT40 | u | Accesorio Te Socket, PP-RCT, D= 40 mm | 3.02
NT63 | u | Accesorio Te Socket, PP-RCT, D= 63 mm | 10.7
UTNIRCL2074 | m | Tubo de polipropileno copolímero random PP-RCT RA7050 compuesto con fibra de vidrio SDR9 serie 4, recubierto por una capa de PP-RCT aditivado con masterbach resistente a la radiación UV, de diámetros 32 mm y 3,6 mm de espesor. Fabricado según norma UNE EN 15874 y cumpliendo especificaciones para sistemas a presión de tuberías en PP-R según ASTM F2389, certificado de cumplimiento con los requisitos para sistemas de tuberías de plástico NSF/ANSI Standard 14, certificado de idoneidad para trasiego de agua potable según norma NSF/ANSI Standard 61 (C.HOT 180°F/82°C). Idóneo para uso en instalaciones a la intemperie en sector circuitos de torres de refrigeración para condensados, con temperaturas comprendidas entre -15 °C y 95 °C. Presentación en barras de 5,8 m, capa interior color gris y exterior color blanco. Certificado según ISO 14001 y Declaración Ambiental de Producto ( DAP ). Ref. 27TNIRCLUV329 de la serie Niron de ITALSAN. | 2.7
UTNIRCL2574 | m | Tubo compuesto NIRON CLIMA de polipropileno copolímero random PP-R 100 con fibra de vidrio (1/4)PP-R // (2/4)PP-R+FV // (1/4)PP-R, SDR 7,4 serie 3,2, de diámetro 25 mm y 3,5 mm de espesor. Fabricado según Reglamento Particular de Aenor RP 01.72 y sistema de unión por termofusión, inserciones incorporadas y electrofusión certificado según RP 01.72. Certificado de potabilidad Aimplas según RD 140/2003. Para uso en instalaciones de fontanería (AFS, ACS), climatización (sistemas agua/agua, agua/aire) y refrigeración industrial con agua glicolada con temperaturas comprendidas entre -15 °C y 70 °C. Certificado según ISO 14001 y Declaración Ambiental de Producto ( DAP ). Presentación en barra de 4 m, color azul Niron con banda azul Niron Clima, ref. TNIRCL2574 de la serie Niron de ITALSAN. | 3.92
UTNIRCL3211 | m | Tubo de polipropileno copolímero random PP-RCT RA7050 compuesto con fibra de vidrio SDR11 serie 5, recubierto por una capa de PP-RCT aditivado con masterbach resistente a la radiación UV, de diámetros 32 mm y 3,6 mm de espesor. Fabricado según norma UNE EN 15874 y cumpliendo especificaciones para sistemas a presión de tuberías en PP-R según ASTM F2389, certificado de cumplimiento con los requisitos para sistemas de tuberías de plástico NSF/ANSI Standard 14, certificado de idoneidad para trasiego de agua potable según norma NSF/ANSI Standard 61 (C.HOT 180°F/82°C). Idóneo para uso en instalaciones a la intemperie en sector circuitos de torres de refrigeración para condensados, con temperaturas comprendidas entre -15 °C y 95 °C. Presentación en barras de 5,8 m, capa interior color gris y exterior color blanco. Certificado según ISO 14001 y Declaración Ambiental de Producto ( DAP ). Ref. 27TNIRCLUV329 de la serie Niron de ITALSAN. | 9.21
UTNIRCL4011 | m | Tubo compuesto NIRON CLIMA de polipropileno copolímero random PP-R 100 con fibra de vidrio (1/4)PP-R // (2/4)PP-R+FV // (1/4)PP-R, SDR 11 serie 5, de diámetro 40 mm y 3,7 mm de espesor. Fabricado y certificado según Reglamento Particular de Aenor RP 01.72 y sistema de unión por termofusión e inserciones incorporadas y electrofusión certificado según RP 01.72. Certificado de potabilidad Aimplas según RD 140/2003. Para uso en instalaciones de fontanería (AFS, ACS), climatización (sistemas agua/agua, agua/aire) y refrigeración industrial con agua glicolada con temperaturas comprendidas entre -15 °C y 70 °C. Certificado según ISO 14001 y Declaración Ambiental de Producto ( DAP ). Presentación en barra de 4 m, color azul Niron con banda azul Niron Clima, ref. TNIRCL4011 de la serie Niron de ITALSAN. | 7.32
UTNIRRRP329 | m | Tubo NIRON Monocapa RP de polipropileno copolímero random PP-R RP ´´Raised Pressure´´ SDR 9 serie 4, de diámetro 32 mm y 3,6 mm de espesor. Fabricado y certificado según norma UNE EN 15874-2, y sistema de unión por termofusión, inserciones incorporadas y electrofusión certificado según norma UNE EN 15874-5. Certificado de potabilidad Aimplas según RD 140/2003. Para uso en instalaciones de fontanería (AFS, ACS) y climatización (calefacción, sistemas agua/agua, agua/aire) con temperaturas comprendidas entre -15 °C y 95 °C. Certificado según ISO 14001 y Declaración Ambiental de Producto ( DAP ). Presentación en barra de 4 m, color azul Niron, ref. TNIRRRP329 de la serie Niron de ITALSAN. | 5.86
UTNIRRRP639 | m | Tubo NIRON Monocapa RP de polipropileno copolímero random PP-R RP ´´Raised Pressure´´ SDR 9 serie 4, de diámetro 63 mm y 7,1 mm de espesor. Fabricado y certificado según norma UNE EN 15874-2, y sistema de unión por termofusión, inserciones incorporadas y electrofusión certificado según norma UNE EN 15874-5. Certificado de potabilidad Aimplas según RD 140/2003. Para uso en instalaciones de fontanería (AFS, ACS) y climatización (calefacción, sistemas agua/agua, agua/aire) con temperaturas comprendidas entre -15 °C y 95 °C. Certificado según ISO 14001 y Declaración Ambiental de Producto ( DAP ). Presentación en barra de 4 m, color azul Niron, ref. TNIRRRP639 de la serie Niron de ITALSAN. | 21.73
UTNIRRRP2074 | m | Tubo NIRON Monocapa RP de polipropileno copolímero random PP-R RP ´´Raised Pressure´´ SDR 7,4 serie 3,2, de diámetro 20 mm y 2,8 mm de espesor. Fabricado y certificado según norma UNE EN 15874-2, y sistema de unión por termofusión, inserciones incorporadas y electrofusión certificado según norma UNE EN 15874-5. Certificado de potabilidad Aimplas según RD 140/2003. Para uso en instalaciones de fontanería (AFS, ACS) y climatización (calefacción, sistemas agua/agua, agua/aire) con temperaturas comprendidas entre -15 °C y 95 °C. Certificado según ISO 14001 y Declaración Ambiental de Producto ( DAP ). Presentación en barra de 4 m, color azul Niron, ref. TNIRRRP2074 de la serie Niron de ITALSAN. | 2.55
UTNIRRRP2574 | m | Tubo NIRON Monocapa RP de polipropileno copolímero random PP-R RP ´´Raised Pressure´´ SDR 7,4 serie 3,2, de diámetro 25 mm y 3,5 mm de espesor. Fabricado y certificado según norma UNE EN 15874-2, y sistema de unión por termofusión, inserciones incorporadas y electrofusión certificado según norma UNE EN 15874-5. Certificado de potabilidad Aimplas según RD 140/2003. Para uso en instalaciones de fontanería (AFS, ACS) y climatización (calefacción, sistemas agua/agua, agua/aire) con temperaturas comprendidas entre -15 °C y 95 °C. Certificado según ISO 14001 y Declaración Ambiental de Producto ( DAP ). Presentación en barra de 4 m, color azul Niron, ref. TNIRRRP2574 de la serie Niron de ITALSAN. | 3.65
VS0650459 | u | Codo 87°30' de polipropileno para evacuación insonorizada de aguas residuales y pluviales por gravedad a baja y alta temperatura, fabricado y certificado según norma UNE EN 1451, conforme a las especificaciones del DB-HR del CTE y RD 1367/2007 ´´Ley del Ruido´´, para unión mediante boca con junta elástica monolabial, certificado Fraunhofer nivel de fonoabsorbencia 12 dB con caudal de descarga 2l/s según EN 14366. Gama Triplus de la serie de sistemas de evacuación insonorizada ITALSAN. | 6.58
VS0650531 | u | Derivación 45° de polipropileno para evacuación insonorizada de aguas residuales y pluviales por gravedad a baja y alta temperatura, fabricado y certificado según norma UNE EN 1451, conforme a las especificaciones del DB-HR del CTE y RD 1367/2007 ´´Ley del Ruido´´, para unión mediante boca con junta elástica monolabial, certificado Fraunhofer nivel de fonoabsorbencia 12 dB con caudal de descarga 2l/s según EN 14366. Gama Triplus de la serie de sistemas de evacuación insonorizada ITALSAN. | 16.05
Otros
AZZ | U | MÀ D'OBRA | 0
BZZ | U | MATERIALS I COMPOSTOS | 0
BZZ0 | U | MATERIALS I COMPOSTOS | 0
BZZ1 | U | MATERIALS I COMPOSTOS | 0
BZZ2 | U | MATERIALS I COMPOSTOS | 0
BZZ3 | U | MATERIALS I COMPOSTOS | 0
BZZ4 | U | MATERIALS I COMPOSTOS | 0
BZZ5 | U | MATERIALS I COMPOSTOS | 0
BZZ6 | U | MATERIALS I COMPOSTOS | 0
BZZ7 | U | MATERIALS I COMPOSTOS | 0
BZZ8 | U | MATERIALS I COMPOSTOS | 0
BZZ9 | U | MATERIALS I COMPOSTOS | 0
BZZA | U | MATERIALS I COMPOSTOS | 0
BZZB | U | MATERIALS I COMPOSTOS | 0
BZZC | U | MATERIALS I COMPOSTOS | 0
BZZD | U | MATERIALS I COMPOSTOS | 0
BZZE | U | MATERIALS I COMPOSTOS | 0
VS0650013 | m | Tubo de polipropileno triple capa para evacuación insonorizada de aguas residuales y pluviales por gravedad a baja y alta temperatura, de diámetro 32 mm y 1,8 mm de espesor, fabricado y certificado según norma UNE-EN 1451, conforme a las especificaciones del DB-HR del CTE y RD 1367/2007 ´´Ley del Ruido´´, para unión mediante boca con junta elástica monolabial, certificado Fraunhofer nivel de fono absorbencia 12 dB (A) con caudal de descarga 2l/s según EN 14366. Presentación en barras de 0,5 m, 1 m y 3 m de color azul, gama Triplus de la serie sistemas de evacuación insonorizada ITALSAN. | 6.03
VS0650033 | m | Tubo de polipropileno triple capa para evacuación insonorizada de aguas residuales y pluviales por gravedad a baja y alta temperatura, de diámetro 40 mm y 1,8 mm de espesor, fabricado y certificado según norma UNE-EN 1451, conforme a las especificaciones del DB-HR del CTE y RD 1367/2007 ´´Ley del Ruido´´, para unión mediante boca con junta elástica monolabial, certificado Fraunhofer nivel de fono absorbencia 12 dB (A) con caudal de descarga 2l/s según EN 14366. Presentación en barras de 0,5 m, 1 m, 2m y 3 m de color azul, gama Triplus de la serie sistemas de evacuación insonorizada ITALSAN. | 6.43
VS0650409 | u | Codo 87°30' de polipropileno para evacuación insonorizada de aguas residuales y pluviales por gravedad a baja y alta temperatura, fabricado y certificado según norma UNE EN 1451, conforme a las especificaciones del DB-HR del CTE y RD 1367/2007 ´´Ley del Ruido´´, para unión mediante boca con junta elástica monolabial, certificado Fraunhofer nivel de fonoabsorbencia 12 dB con caudal de descarga 2l/s según EN 14366. Gama Triplus de la serie de sistemas de evacuación insonorizada ITALSAN. | 2.11
VS0650419 | u | Codo 87°30' de polipropileno para evacuación insonorizada de aguas residuales y pluviales por gravedad a baja y alta temperatura, fabricado y certificado según norma UNE EN 1451, conforme a las especificaciones del DB-HR del CTE y RD 1367/2007 ´´Ley del Ruido´´, para unión mediante boca con junta elástica monolabial, certificado Fraunhofer nivel de fonoabsorbencia 12 dB con caudal de descarga 2l/s según EN 14366. Gama Triplus de la serie de sistemas de evacuación insonorizada ITALSAN. | 2.11
VS0650501 | u | Derivación 45° de polipropileno para evacuación insonorizada de aguas residuales y pluviales por gravedad a baja y alta temperatura, fabricado y certificado según norma UNE EN 1451, conforme a las especificaciones del DB-HR del CTE y RD 1367/2007 ´´Ley del Ruido´´, para unión mediante boca con junta elástica monolabial, certificado Fraunhofer nivel de fonoabsorbencia 12 dB con caudal de descarga 2l/s según EN 14366. Gama Triplus de la serie de sistemas de evacuación insonorizada ITALSAN. | 4.32
VS0650507 | u | Derivación 45° de polipropileno para evacuación insonorizada de aguas residuales y pluviales por gravedad a baja y alta temperatura, fabricado y certificado según norma UNE EN 1451, conforme a las especificaciones del DB-HR del CTE y RD 1367/2007 ´´Ley del Ruido´´, para unión mediante boca con junta elástica monolabial, certificado Fraunhofer nivel de fonoabsorbencia 12 dB con caudal de descarga 2l/s según EN 14366. Gama Triplus de la serie de sistemas de evacuación insonorizada ITALSAN. | 5.76

## T-DIM
|  |  |  | Ampliació d'urgències de psiquiatria de l'hospital de Santa Creu i Sant Pau | Ampliació d'urgències de psiquiatria de l'hospital de Santa Creu i Sant Pau | Ampliació d'urgències de psiquiatria de l'hospital de Santa Creu i Sant Pau | Ampliació d'urgències de psiquiatria de l'hospital de Santa Creu i Sant Pau
|  | MEDICIONES | MEDICIONES | MEDICIONES | MEDICIONES | MEDICIONES
| N | Obra | 01 | PresupuestoAMPLIACIÓ D'URGÈNCIES DE PSIQUIATRIA
| N | Capítulo | 00 | FASE I- CONSULTES
| N | Título 3 | 00 | ACTUACIONS PRÉVIES I ENDERROCS
'01.00.00.001 | L | P214I-AKZM | m2 | Enderroc de cel ras i entramat de suport de qualsevol material y sistema, amb mitjans manuals i càrrega manual sobre camió o contenidor. S'inclouen tots aquells materials, elements, accesoris, mitjans (materials, humans) i recursos necessarias per a la seva total posada a obra i la seva correcta execució. | Enderroc de cel ras i entramat de suport de qualsevol material y sistema, amb mitjans manuals i càrrega manual sobre camió o contenidor. S'inclouen tots aquells materials, elements, accesoris, mitjans (materials, humans) i recursos necessarias per a la seva total posada a obra i la seva correcta execució.
Planta -01 |  | 105.14
'01.00.00.002 | L | P214T-PN | m2 | Enderroc i/o desmuntatge de paret divisòria, de 15 fins a 20 cm de gruix com a màxim, de qualsevol material (ceràmic, guix laminat, entramat, etc.), inclòs les instal·lacions interiors existents i arrebossats, enguixat, enrajolats, sòcols, aplacats de materials petris o no sintètics, etc, amb mitjans manuals i mecànics. Inclou desplaçament de la runa per l'interior de l'obra, classificació i separació selectiva de la runa, aplec provisional, càrrega manual o mecànica sobre camió o contenidor i transport i taxes a abocador autoritzat. Inclou tall en paret amb disc de carborúndum o altres mitjans auxiliars. Mesurat buit per ple, per tant incloses les fusteries (fusta, alumini i vidre, metàl·liques o RF) incorporades al parament amb els seus bastiments, fulles i vidres. Tot segons normativa d'aplicació i/o plànols de projecte inclòs el subministrament de materials, treballs i mitjans auxiliars per deixar la partida totalment acabada. S'inclouen tots aquells materials, elements, accesoris, mitjans (materials, humans) i recursos necessarias per a la seva total posada a obra i la seva correcta execució. | Enderroc i/o desmuntatge de paret divisòria, de 15 fins a 20 cm de gruix com a màxim, de qualsevol material (ceràmic, guix laminat, entramat, etc.), inclòs les instal·lacions interiors existents i arrebossats, enguixat, enrajolats, sòcols, aplacats de materials petris o no sintètics, etc, amb mitjans manuals i mecànics. Inclou desplaçament de la runa per l'interior de l'obra, classificació i separació selectiva de la runa, aplec provisional, càrrega manual o mecànica sobre camió o contenidor i transport i taxes a abocador autoritzat. Inclou tall en paret amb disc de carborúndum o altres mitjans auxiliars. Mesurat buit per ple, per tant incloses les fusteries (fusta, alumini i vidre, metàl·liques o RF) incorporades al parament amb els seus bastiments, fulles i vidres. Tot segons normativa d'aplicació i/o plànols de projecte inclòs el subministrament de materials, treballs i mitjans auxiliars per deixar la partida totalment acabada. S'inclouen tots aquells materials, elements, accesoris, mitjans (materials, humans) i recursos necessarias per a la seva total posada a obra i la seva correcta execució.
AREA |  | 28.18 | 4.63
'01.00.00.003 | L | P2143-4RR3 | m2 | Arrencada de paviment de terratzo, amb mitjans manuals i càrrega manual de runa sobre camió o contenidor. S'inclouen tots aquells materials, elements, accesoris, mitjans (materials, humans) i recursos necessarias per a la seva total posada a obra i la seva correcta execució. | Arrencada de paviment de terratzo, amb mitjans manuals i càrrega manual de runa sobre camió o contenidor. S'inclouen tots aquells materials, elements, accesoris, mitjans (materials, humans) i recursos necessarias per a la seva total posada a obra i la seva correcta execució.
Paviment Banys |  | 8
'01.00.00.004 | L | P2140-4RRN | u | Arrencada de full i bastiment de porta interior amb mitjans manuals i càrrega manual sobre camió o contenidor. S'inclouen tots aquells materials, elements, accesoris, mitjans (materials, humans) i recursos necessarias per a la seva total posada a obra i la seva correcta execució. | Arrencada de full i bastiment de porta interior amb mitjans manuals i càrrega manual sobre camió o contenidor. S'inclouen tots aquells materials, elements, accesoris, mitjans (materials, humans) i recursos necessarias per a la seva total posada a obra i la seva correcta execució.
Porta Batent |  | 3
Porta Corredissa |  | 2
'01.00.00.005 | L | P2142-4RMM | m2 | Arrencada d'enrajolat en parament vertical, amb mitjans manuals i càrrega manual de runa sobre camió o contenidor. S'inclouen tots aquells materials, elements, accesoris, mitjans (materials, humans) i recursos necessarias per a la seva total posada a obra i la seva correcta execució. | Arrencada d'enrajolat en parament vertical, amb mitjans manuals i càrrega manual de runa sobre camió o contenidor. S'inclouen tots aquells materials, elements, accesoris, mitjans (materials, humans) i recursos necessarias per a la seva total posada a obra i la seva correcta execució.
AREA |  | 28.18 | 3
'01.00.00.006 | L | P2142-PN | m2 | Arrencada d'aplacat de HPL, amb mitjans manuals i càrrega manual de runa sobre camió o contenidor. S'inclouen tots aquells materials, elements, accesoris, mitjans (materials, humans) i recursos necessarias per a la seva total posada a obra i la seva correcta execució. | Arrencada d'aplacat de HPL, amb mitjans manuals i càrrega manual de runa sobre camió o contenidor. S'inclouen tots aquells materials, elements, accesoris, mitjans (materials, humans) i recursos necessarias per a la seva total posada a obra i la seva correcta execució.
AREA |  | 26.03 | 3
'01.00.00.007 | L | P214O-4RNQ | m3 | Enderroc de mur de formigó armat, a mà i amb compressor i càrrega manual i mecànica de runa sobre camió o contenidor. S'inclouen tots aquells materials, elements, accesoris, mitjans (materials, humans) i recursos necessarias per a la seva total posada a obra i la seva correcta execució. | Enderroc de mur de formigó armat, a mà i amb compressor i càrrega manual i mecànica de runa sobre camió o contenidor. S'inclouen tots aquells materials, elements, accesoris, mitjans (materials, humans) i recursos necessarias per a la seva total posada a obra i la seva correcta execució.
| C | m2 | m3/m2
Mur de 35cm |  | 3.375 | 0.35 | 2
'01.00.00.008 | L | P2144-4RSU | m2 | Desmuntatge de vidre aïllant, de 5+CA+5 mm de gruix, amb mitjans manuals i càrrega manual del material desmuntat sobre camió o contenidor | Desmuntatge de vidre aïllant, de 5+CA+5 mm de gruix, amb mitjans manuals i càrrega manual del material desmuntat sobre camió o contenidor
ÁREA |  | 7.92 | 3
'01.00.00.009 | L | P21D0-PN01 | u | Desmuntatge abocador o bidet, aixetes, mecanismes, desguassos i desconnexió de les xarxes d'aigua i d'evacuació, amb mitjans manuals i càrrega manual de runa sobre camió o contenidor. | Desmuntatge abocador o bidet, aixetes, mecanismes, desguassos i desconnexió de les xarxes d'aigua i d'evacuació, amb mitjans manuals i càrrega manual de runa sobre camió o contenidor.
Abocador |  | 1
Inodors |  | 3
Picas |  | 4
'01.00.00.010 | L | P2144-PN01 | u | Arrancada de mirall, amb mitjans manuals i càrrega manual del material desmuntat sobre camió o contenidor | Arrancada de mirall, amb mitjans manuals i càrrega manual del material desmuntat sobre camió o contenidor
Unidades |  | 2
'01.00.00.011 | L | P21Q1-PN01 | pa | Arrancada de diversos elements ancorats a paret o sostre, incloure embalatges o càrrega sobre camió o contenidor. S'inclouen tots aquells materials, elements, accesoris, mitjans (materials, humans) i recursos necessarias per a la seva total posada a obra i la seva correcta execució. | Arrancada de diversos elements ancorats a paret o sostre, incloure embalatges o càrrega sobre camió o contenidor. S'inclouen tots aquells materials, elements, accesoris, mitjans (materials, humans) i recursos necessarias per a la seva total posada a obra i la seva correcta execució.
PA |  | 1
'01.00.00.012 | L | P21G0-PN01 | pa | Arrencada d'instal·lació, amb mitjans manuals i càrrega manual sobre camió o contenidor. S'inclouen tots aquells materials, elements, accesoris, mitjans (materials, humans) i recursos necessarias per a la seva total posada a obra i la seva correcta execució. | Arrencada d'instal·lació, amb mitjans manuals i càrrega manual sobre camió o contenidor. S'inclouen tots aquells materials, elements, accesoris, mitjans (materials, humans) i recursos necessarias per a la seva total posada a obra i la seva correcta execució.
PA |  | 1
'01.00.00.013 | L | P214H-PN01 | m | Arrancada.sòcol de màrmol, amb mitjans manuals, i càrrega manual de runa sobre camió o contenidor. S'inclouen tots aquells materials, elements, accesoris, mitjans (materials, humans) i recursos necessarias per a la seva total posada a obra i la seva correcta execució. | Arrancada.sòcol de màrmol, amb mitjans manuals, i càrrega manual de runa sobre camió o contenidor. S'inclouen tots aquells materials, elements, accesoris, mitjans (materials, humans) i recursos necessarias per a la seva total posada a obra i la seva correcta execució.
Longitud |  | 5.33
7.104
1.43
1.77
| N | Obra | 01 | PresupuestoAMPLIACIÓ D'URGÈNCIES DE PSIQUIATRIA
| N | Capítulo | 00 | FASE I- CONSULTES
| N | Título 3 | 01 | SISTEMES DE COMPARTIMENTACIÓ I ACABATS INTERIORS
| N | Título 4 | 01 | COMPARTIMENTACIÓ INTERIOR VERTICAL
| N | Título 5 | 01 | PART MASSISSA
'01.00.01.01.01.001 | L | P654-8M4D | m2 | Envà de plaques de guix laminat amb aïllament de plaques de llana de roca format per estructura senzilla normal amb perfileria de planxa d'acer galvanitzat, amb un gruix total de l'envà de 130 mm, muntants cada 400 mm de 70 mm d'amplària i canals de 70 mm d'amplària, 2 plaques tipus hidròfuga (H) a cada cara de 15 mm de gruix cada una, fixades mecànicament i aïllament de plaques de llana mineral de roca de resistència tèrmica >= 1,622 m2·K/W. S'inclouen tots aquells materials, elements, accesoris, mitjans (materials, humans) i recursos necessarias per a la seva total posada a obra i la seva correcta execució. | Envà de plaques de guix laminat amb aïllament de plaques de llana de roca format per estructura senzilla normal amb perfileria de planxa d'acer galvanitzat, amb un gruix total de l'envà de 130 mm, muntants cada 400 mm de 70 mm d'amplària i canals de 70 mm d'amplària, 2 plaques tipus hidròfuga (H) a cada cara de 15 mm de gruix cada una, fixades mecànicament i aïllament de plaques de llana mineral de roca de resistència tèrmica >= 1,622 m2·K/W. S'inclouen tots aquells materials, elements, accesoris, mitjans (materials, humans) i recursos necessarias per a la seva total posada a obra i la seva correcta execució.
AREA |  | 3.8 | 4.63
'01.00.01.01.01.002 | L | P654-8LJ3 | m2 | Envà de plaques de guix laminat amb aïllament de plaques de llana de roca format per estructura senzilla normal amb perfileria de planxa d'acer galvanitzat, amb un gruix total de l'envà de 160 mm, muntants cada 400 mm de 100 mm d'amplària i canals de 100 mm d'amplària, 2 plaques a cada cara, unes tipus estàndard (A) de 15 mm de gruix i les altres tipus hidròfuga (H) de 15 mm de gruix, fixades mecànicament i aïllament de plaques de llana mineral de roca de resistència tèrmica >= 1,081 m2·K/W. S'inclouen tots aquells materials, elements, accesoris, mitjans (materials, humans) i recursos necessarias per a la seva total posada a obra i la seva correcta execució. | Envà de plaques de guix laminat amb aïllament de plaques de llana de roca format per estructura senzilla normal amb perfileria de planxa d'acer galvanitzat, amb un gruix total de l'envà de 160 mm, muntants cada 400 mm de 100 mm d'amplària i canals de 100 mm d'amplària, 2 plaques a cada cara, unes tipus estàndard (A) de 15 mm de gruix i les altres tipus hidròfuga (H) de 15 mm de gruix, fixades mecànicament i aïllament de plaques de llana mineral de roca de resistència tèrmica >= 1,081 m2·K/W. S'inclouen tots aquells materials, elements, accesoris, mitjans (materials, humans) i recursos necessarias per a la seva total posada a obra i la seva correcta execució.
AREA |  | 4.17 | 4.63
'01.00.01.01.01.003 | L | P654-8LJC | m2 | Envà de plaques de guix laminat amb aïllament de plaques de llana de roca format per estructura senzilla normal amb perfileria de planxa d'acer galvanitzat, amb un gruix total de l'envà de 160 mm, muntants cada 400 mm de 100 mm d'amplària i canals de 100 mm d'amplària, 2 plaques a cada cara, unes tipus estàndard (A) de 15 mm de gruix i les altres tipus hidròfuga (H) de 15 mm de gruix, fixades mecànicament i aïllament de plaques de llana mineral de roca de resistència tèrmica >= 1,081 m2·K/W. S'inclouen tots aquells materials, elements, accesoris, mitjans (materials, humans) i recursos necessarias per a la seva total posada a obra i la seva correcta execució. | Envà de plaques de guix laminat amb aïllament de plaques de llana de roca format per estructura senzilla normal amb perfileria de planxa d'acer galvanitzat, amb un gruix total de l'envà de 160 mm, muntants cada 400 mm de 100 mm d'amplària i canals de 100 mm d'amplària, 2 plaques a cada cara, unes tipus estàndard (A) de 15 mm de gruix i les altres tipus hidròfuga (H) de 15 mm de gruix, fixades mecànicament i aïllament de plaques de llana mineral de roca de resistència tèrmica >= 1,081 m2·K/W. S'inclouen tots aquells materials, elements, accesoris, mitjans (materials, humans) i recursos necessarias per a la seva total posada a obra i la seva correcta execució.
AREA |  | 10.43 | 4.63
ÁREA |  | 3.596 | 4.63
'01.00.01.01.01.004 | L | P654-8LJA | m2 | Envà de plaques de guix laminat amb aïllament de plaques de llana de roca format per estructura senzilla normal amb perfileria de planxa d'acer galvanitzat, amb un gruix total de l'envà de 130 mm, muntants cada 400 mm de 70 mm d'amplària i canals de 70 mm d'amplària, 2 plaques a cada cara, unes tipus estàndard (A) de 15 mm de gruix i les altres tipus hidròfuga (H) de 15 mm de gruix, fixades mecànicament i aïllament de plaques de llana mineral de roca de resistència tèrmica >= 1,622 m2·K/W. S'inclouen tots aquells materials, elements, accesoris, mitjans (materials, humans) i recursos necessarias per a la seva total posada a obra i la seva correcta execució. | Envà de plaques de guix laminat amb aïllament de plaques de llana de roca format per estructura senzilla normal amb perfileria de planxa d'acer galvanitzat, amb un gruix total de l'envà de 130 mm, muntants cada 400 mm de 70 mm d'amplària i canals de 70 mm d'amplària, 2 plaques a cada cara, unes tipus estàndard (A) de 15 mm de gruix i les altres tipus hidròfuga (H) de 15 mm de gruix, fixades mecànicament i aïllament de plaques de llana mineral de roca de resistència tèrmica >= 1,622 m2·K/W. S'inclouen tots aquells materials, elements, accesoris, mitjans (materials, humans) i recursos necessarias per a la seva total posada a obra i la seva correcta execució.
AREA |  | 11.46 | 4.63
'01.00.01.01.01.005 | L | P6125-7BJ8 | m2 | Paret divisòria recolzada per a revestir de gruix 14 cm, de maó calat, de 290x140x100 mm, per a revestir, categoria I, HD, segons la norma UNE-EN 771-1, col·locat amb morter per a ram de paleta industrialitzat M 7.5 (7,5 N/mm2) de designació (G) segons norma UNE-EN 998-2, inclos armadura horitzontal tipus Murfor cada 2 filades, segons detall de projecte. S'inclouen tots aquells materials, elements, accesoris, mitjans (materials, humans) i recursos necessarias per a la seva total posada a obra i la seva correcta execució. | Paret divisòria recolzada per a revestir de gruix 14 cm, de maó calat, de 290x140x100 mm, per a revestir, categoria I, HD, segons la norma UNE-EN 771-1, col·locat amb morter per a ram de paleta industrialitzat M 7.5 (7,5 N/mm2) de designació (G) segons norma UNE-EN 998-2, inclos armadura horitzontal tipus Murfor cada 2 filades, segons detall de projecte. S'inclouen tots aquells materials, elements, accesoris, mitjans (materials, humans) i recursos necessarias per a la seva total posada a obra i la seva correcta execució.
AREA |  | 34.4 | 4.63
'01.00.01.01.01.006 | L | P653-8IHE | m2 | Envà de plaques de guix laminat format per estructura senzilla normal amb perfileria de planxa d'acer galvanitzat, amb un gruix total de l'envà de 160 mm, muntants cada 400 mm de 100 mm d'amplària i canals de 100 mm d'amplària, 2 plaques tipus estàndard (A) a cada cara de 15 mm de gruix cada una, fixades mecànicament. S'inclouen tots aquells materials, elements, accesoris, mitjans (materials, humans) i recursos necessarias per a la seva total posada a obra i la seva correcta execució. | Envà de plaques de guix laminat format per estructura senzilla normal amb perfileria de planxa d'acer galvanitzat, amb un gruix total de l'envà de 160 mm, muntants cada 400 mm de 100 mm d'amplària i canals de 100 mm d'amplària, 2 plaques tipus estàndard (A) a cada cara de 15 mm de gruix cada una, fixades mecànicament. S'inclouen tots aquells materials, elements, accesoris, mitjans (materials, humans) i recursos necessarias per a la seva total posada a obra i la seva correcta execució.
AREA |  | 47 | 4.63
'01.00.01.01.01.007 | L | P6145-56PN | m2 | Paredó recolzat divisori de 10 cm de gruix, de totxana de 290x140x100 mm, LD, categoria I, segons la norma UNE-EN 771-1, per a revestir, col·locat amb morter mixt 1:2:10. S'inclouen tots aquells materials, elements, accesoris, mitjans (materials, humans) i recursos necessarias per a la seva total posada a obra i la seva correcta execució. | Paredó recolzat divisori de 10 cm de gruix, de totxana de 290x140x100 mm, LD, categoria I, segons la norma UNE-EN 771-1, per a revestir, col·locat amb morter mixt 1:2:10. S'inclouen tots aquells materials, elements, accesoris, mitjans (materials, humans) i recursos necessarias per a la seva total posada a obra i la seva correcta execució.
AREA BANY |  | 7.6 | 4.63
'01.00.01.01.01.008 | L | P45R4-ZST1 | m | Reparació de cantell de paret de formigó armat, amb repicat del formigó, sanejament i raspallat de les armadures amb mitjans manuals, passivat de les armadures, imprimació anticorrosiva i pont d'unió amb morter polimèric de resines epoxi, restitució de la part afectada amb morter polimèric de reparació i càrrega manual de runa sobre contenidor Inclós: La maquinaria i equips auxuliars necesaris per realitzar la partida completa a qualasevol alçada També queden incloses les feines per donar acces, estabilitat i sortida a la maquinaria necesaria per realitzar la partida completa En aquesta partida s'inclouen tots els materials abans esmentats, la seva corresponent mà d'obra i les posibles despeses indirectes subjacents de la pròpia partida. també s'inclouen tots aquells materials, elements, accesoris, mitjans (materials, humans) i recursos necessaris per a la seva total posada a obra i la seva correcta execució. | Reparació de cantell de paret de formigó armat, amb repicat del formigó, sanejament i raspallat de les armadures amb mitjans manuals, passivat de les armadures, imprimació anticorrosiva i pont d'unió amb morter polimèric de resines epoxi, restitució de la part afectada amb morter polimèric de reparació i càrrega manual de runa sobre contenidor Inclós: La maquinaria i equips auxuliars necesaris per realitzar la partida completa a qualasevol alçada També queden incloses les feines per donar acces, estabilitat i sortida a la maquinaria necesaria per realitzar la partida completa En aquesta partida s'inclouen tots els materials abans esmentats, la seva corresponent mà d'obra i les posibles despeses indirectes subjacents de la pròpia partida. també s'inclouen tots aquells materials, elements, accesoris, mitjans (materials, humans) i recursos necessaris per a la seva total posada a obra i la seva correcta execució.
| C | Longitud
Forat de 1.35*2.5 |  | 6.35
'01.00.01.01.01.009 | L | P7CR9-BIPN | m2 | LAMINA ACÚSTICA Làmina acústica tipus viscolam d'alta densitat, de base bituminosa activada amb polimers. Tipus chovAcustic Viscolam 65 o equivalent de 4mm de espesor. A col. locar al llarg de tota l'altura de l'envà i travat en la junta de paviment de terratzo existent previ tall per a conformació de junta. | LAMINA ACÚSTICA Làmina acústica tipus viscolam d'alta densitat, de base bituminosa activada amb polimers. Tipus chovAcustic Viscolam 65 o equivalent de 4mm de espesor. A col. locar al llarg de tota l'altura de l'envà i travat en la junta de paviment de terratzo existent previ tall per a conformació de junta.
ÁREA |  | 62.2
'01.00.01.01.01.010 | L | P653-8II4 | m2 | Extrasdossat autoportant de cartró guix(3x15)70H/40 Extrasdossat autoportant format per 2 plaques de cartró guix estàndar (N) tipus Pladur o equivalent, de 15mm de gruix, cargolades a un costat de l'estructura d'acer galvanitzat, a base de muntants i canals en ´´H´´ de 70mm d'ample amb una modulació de 400mm e/e. Totalment acabat amb Nivell de Qualitat (Q1) per a acabats. Ànima de l'estructura reblerta en la seva totalitat amb llana mineral. Muntatge segons recomanacions Pladur o equivalent, norma UNE 102043 i requisits CTE. S'inclouen tots aquells materials, elements, accesoris, mitjans (materials, humans) i recursos necessarias per a la seva total posada a obra i la seva correcta execució. | Extrasdossat autoportant de cartró guix(3x15)70H/40 Extrasdossat autoportant format per 2 plaques de cartró guix estàndar (N) tipus Pladur o equivalent, de 15mm de gruix, cargolades a un costat de l'estructura d'acer galvanitzat, a base de muntants i canals en ´´H´´ de 70mm d'ample amb una modulació de 400mm e/e. Totalment acabat amb Nivell de Qualitat (Q1) per a acabats. Ànima de l'estructura reblerta en la seva totalitat amb llana mineral. Muntatge segons recomanacions Pladur o equivalent, norma UNE 102043 i requisits CTE. S'inclouen tots aquells materials, elements, accesoris, mitjans (materials, humans) i recursos necessarias per a la seva total posada a obra i la seva correcta execució.
AREA |  | 36.65
| N | Obra | 01 | PresupuestoAMPLIACIÓ D'URGÈNCIES DE PSIQUIATRIA
| N | Capítulo | 00 | FASE I- CONSULTES
| N | Título 3 | 01 | SISTEMES DE COMPARTIMENTACIÓ I ACABATS INTERIORS
| N | Título 4 | 01 | COMPARTIMENTACIÓ INTERIOR VERTICAL
| N | Título 5 | 02 | OBERTURES
'01.00.01.01.02.001 | L | 1A23FI2H | u | Porta corredissa tipus Krona o equivalent. Porta amb 1 fulla corredissa, amb un buit de pas lliure de 900 x 2500. -1 Fulla corredissa manual tipus Krona o equivalent de 1000x2300: Fulla revestida amb panell Max Compact de 3 mm (B-S1,d0) per les dues cares, color a definir per la DF. Prímetre de massís fenòlic d'ànima negra. -Tancament d'estructura amb cartró guix segons envà. -Perfil de protecció. -Tapetes segons material d'acabat del envà. -Doble maneta tirador col·locat vertical en el extrem de la porta, per garantir la màxima obertura de pas. -Porta bany amb pany tipus cilindre amb botó en la part interior i l'exterior amb dispositiu d'emergència -Porta consultes amb pany amb clau mestre. S'inclouen tots aquells materials, elements, accesoris, mitjans (materials, humans) i recursos necessarias per a la seva total posada a obra i la seva correcta execució. | Porta corredissa tipus Krona o equivalent. Porta amb 1 fulla corredissa, amb un buit de pas lliure de 900 x 2500. -1 Fulla corredissa manual tipus Krona o equivalent de 1000x2300: Fulla revestida amb panell Max Compact de 3 mm (B-S1,d0) per les dues cares, color a definir per la DF. Prímetre de massís fenòlic d'ànima negra. -Tancament d'estructura amb cartró guix segons envà. -Perfil de protecció. -Tapetes segons material d'acabat del envà. -Doble maneta tirador col·locat vertical en el extrem de la porta, per garantir la màxima obertura de pas. -Porta bany amb pany tipus cilindre amb botó en la part interior i l'exterior amb dispositiu d'emergència -Porta consultes amb pany amb clau mestre. S'inclouen tots aquells materials, elements, accesoris, mitjans (materials, humans) i recursos necessarias per a la seva total posada a obra i la seva correcta execució.
Consulta psiquiatria REF-14 |  | 1
'01.00.01.01.02.002 | L | EAM2PN | u | Porta corredissa metàl·lica de seguretat. Porta amb 1 Fulla corredissa, amb un buit de pas lliure de 1200x2300. -1 Fulla corredissa manual de 1300x2300: Fulla metàl·lica amb espiell. Fulla revestida amb panell Max Compact de 3mm (B-S1,d0) per les dues cares, color a definir per la DF. Perímetre de massís fenòlic d'ànima negra. Espiell amb marc ocult (60x40) i enenviidrament antitrencament de 10mm. -Tancament de estructura amb cartró guix segons envà. -Perfil de protecció en L de pletina d'acer per a esmaltar en tots dos costats del marc. -Tapetes segons material d'acabat del envà. -Maneta tirador col·locat vertical en el extrem de la porta, per garantir la máxima obertura de pas. -2 Panys electromagnètics retenidors integrades (no de superficie), superior i inferior. Amb una resistencia a la apertura de 1500Kg. S'inclouen tots aquells materials, elements, accesoris, mitjans (materials, humans) i recursos necessarias per a la seva total posada a obra i la seva correcta execució. | Porta corredissa metàl·lica de seguretat. Porta amb 1 Fulla corredissa, amb un buit de pas lliure de 1200x2300. -1 Fulla corredissa manual de 1300x2300: Fulla metàl·lica amb espiell. Fulla revestida amb panell Max Compact de 3mm (B-S1,d0) per les dues cares, color a definir per la DF. Perímetre de massís fenòlic d'ànima negra. Espiell amb marc ocult (60x40) i enenviidrament antitrencament de 10mm. -Tancament de estructura amb cartró guix segons envà. -Perfil de protecció en L de pletina d'acer per a esmaltar en tots dos costats del marc. -Tapetes segons material d'acabat del envà. -Maneta tirador col·locat vertical en el extrem de la porta, per garantir la máxima obertura de pas. -2 Panys electromagnètics retenidors integrades (no de superficie), superior i inferior. Amb una resistencia a la apertura de 1500Kg. S'inclouen tots aquells materials, elements, accesoris, mitjans (materials, humans) i recursos necessarias per a la seva total posada a obra i la seva correcta execució.
Box -REF15 |  | 1
'01.00.01.01.02.003 | L | EASAP3TD | u | Porta tallafoc EI2-60 nivel C5 homologada amb pany electronica de seguretat per a porta talla foc incorporat en la fabricació original de la fulla de porta per al compliment de la certificació de porta talla foc. Porta amb 1 fulla batent, amb un buit de pas lliure de 1200x2300. -1 Fulla batent de 1230x2300: Full metàl·lic i aplacat amb panell Max Compact de 3mm de gruix amb dues cares i color a definir per la DF i perímetre de massís denòlic d'ánima negra. -Cada fulla amb 4 frontisses per a porta talla foc. -Doble maneta per a porta tallafoc. -Tancaportes Dorma Model TS91/92 -Bastiment metàl·lic per a porta tallafoc. Mac metàl·lic tipus passadís. -Porta amb control d'accès (lector de targeta a banda i banda de la porta) i pany electronic de seguretat per a porta tallafoc certificat i amb cop de clau, a les portes d'accès a l'àrea de urgències de psiquiatria. - Marc d'acer inoxidable com a emmarcat de portes, igual a l'existent. S'inclouen tots aquells materials, elements, accesoris, mitjans (materials, humans) i recursos necessarias per a la seva total posada a obra i la seva correcta execució. | Porta tallafoc EI2-60 nivel C5 homologada amb pany electronica de seguretat per a porta talla foc incorporat en la fabricació original de la fulla de porta per al compliment de la certificació de porta talla foc. Porta amb 1 fulla batent, amb un buit de pas lliure de 1200x2300. -1 Fulla batent de 1230x2300: Full metàl·lic i aplacat amb panell Max Compact de 3mm de gruix amb dues cares i color a definir per la DF i perímetre de massís denòlic d'ánima negra. -Cada fulla amb 4 frontisses per a porta talla foc. -Doble maneta per a porta tallafoc. -Tancaportes Dorma Model TS91/92 -Bastiment metàl·lic per a porta tallafoc. Mac metàl·lic tipus passadís. -Porta amb control d'accès (lector de targeta a banda i banda de la porta) i pany electronic de seguretat per a porta tallafoc certificat i amb cop de clau, a les portes d'accès a l'àrea de urgències de psiquiatria. - Marc d'acer inoxidable com a emmarcat de portes, igual a l'existent. S'inclouen tots aquells materials, elements, accesoris, mitjans (materials, humans) i recursos necessarias per a la seva total posada a obra i la seva correcta execució.
Sala d'espera d'Urgencies Psiaquiatriques REF-13 |  | 1
'01.00.01.01.02.004 | L | EAM2UG3O | u | Porta automàtica corredissa tipus Manusa, amb obertura lateral d'una fulla mòbil per a un buit de pas lliure de 900 x 2300. Formada per: - Operador tipus Visio-125 de Manusa. - Fulla amb perfil inferior i superior, amb vidre laminar de seguretat 10mm (5+5) traslluït. - Porta amb control d'accès (lector de targeta a banda i banda de la porta) i polsador d'obertura desde taulell. -Porta corredissa connectada amb el sistema contra incendis i de seguretat, dins de la valoració de maniobra en cas d'emergència i integrat al sistema de protecció contra incendis. S'inclouen tots aquells materials, elements, accesoris, mitjans (materials, humans) i recursos necessarias per a la seva total posada a obra i la seva correcta execució. | Porta automàtica corredissa tipus Manusa, amb obertura lateral d'una fulla mòbil per a un buit de pas lliure de 900 x 2300. Formada per: - Operador tipus Visio-125 de Manusa. - Fulla amb perfil inferior i superior, amb vidre laminar de seguretat 10mm (5+5) traslluït. - Porta amb control d'accès (lector de targeta a banda i banda de la porta) i polsador d'obertura desde taulell. -Porta corredissa connectada amb el sistema contra incendis i de seguretat, dins de la valoració de maniobra en cas d'emergència i integrat al sistema de protecció contra incendis. S'inclouen tots aquells materials, elements, accesoris, mitjans (materials, humans) i recursos necessarias per a la seva total posada a obra i la seva correcta execució.
Consulta triatge REF-11 |  | 1
Consulta triatge REF-10 |  | 1
'01.00.01.01.02.005 | L | EAM2PN02 | u | Porta corredissa EI 120 C5 de 1 full de 1000x2400, per a un buit de pas lliure de 900x2300. Guies superiors i roller muntat sobre coixinets a boles d'alta resistència. Fulla fabricada en panell continu en dues xapes d'acer, reblert de llana de roca, acabat esmaltat, reforç perimetral mitjançant U galvanitzada, cèrcol superior i laterals amb junta intumescent i perfils curta fums. Calaix per a contra peso lateral en acer galvanitzat i conducció per cables i corrioles. Posició de la porta sempre oberta amb retenidor conectat al sistema de seguretat contra incendis de l'Hospital. Compta amb regulador de velocitat, amortiguador d'impacte per a porta corredissa i motor run per a obertura. S'inclouen tots aquells materials, elements, accesoris, mitjans (materials, humans) i recursos necessarias per a la seva total posada a obra i la seva correcta execució. | Porta corredissa EI 120 C5 de 1 full de 1000x2400, per a un buit de pas lliure de 900x2300. Guies superiors i roller muntat sobre coixinets a boles d'alta resistència. Fulla fabricada en panell continu en dues xapes d'acer, reblert de llana de roca, acabat esmaltat, reforç perimetral mitjançant U galvanitzada, cèrcol superior i laterals amb junta intumescent i perfils curta fums. Calaix per a contra peso lateral en acer galvanitzat i conducció per cables i corrioles. Posició de la porta sempre oberta amb retenidor conectat al sistema de seguretat contra incendis de l'Hospital. Compta amb regulador de velocitat, amortiguador d'impacte per a porta corredissa i motor run per a obertura. S'inclouen tots aquells materials, elements, accesoris, mitjans (materials, humans) i recursos necessarias per a la seva total posada a obra i la seva correcta execució.
Consulta Triatge REF-18 |  | 1
'01.00.01.01.02.006 | L | 1652RFG3 | m | Formació de Estructura auxiliar per portes EI, corredisses, y mamparas. S'inclou: Estructura per suport per rigiditzar el tancament . Segons ubicació de projecte, formada per: Acer s275jr segons une-en 10025-2, per a formació de llindes i estructura de suport de divisions en interior de celrasos, S'inclou: - Formació de porteria. - perfils laminats d'acer segons necessitats - xapes d'acer tota la longitud - amb una capa d'imprimació antioxidant, col·locat a l'obra - col·locat a l'obra amb soldadura - pintat d'estructura d'acer a l'esmalt sintètic, amb dues capes d'imprimació antioxidant i dues d'acabat. S'inclouen tots aquells materials, elements, accesoris, mitjans (materials, humans) i recursos necessarias per a la seva total posada a obra i la seva correcta execució. | Formació de Estructura auxiliar per portes EI, corredisses, y mamparas. S'inclou: Estructura per suport per rigiditzar el tancament . Segons ubicació de projecte, formada per: Acer s275jr segons une-en 10025-2, per a formació de llindes i estructura de suport de divisions en interior de celrasos, S'inclou: - Formació de porteria. - perfils laminats d'acer segons necessitats - xapes d'acer tota la longitud - amb una capa d'imprimació antioxidant, col·locat a l'obra - col·locat a l'obra amb soldadura - pintat d'estructura d'acer a l'esmalt sintètic, amb dues capes d'imprimació antioxidant i dues d'acabat. S'inclouen tots aquells materials, elements, accesoris, mitjans (materials, humans) i recursos necessarias per a la seva total posada a obra i la seva correcta execució.
Totes les portes Fase I- LONGITUD |  | 9.73 | 1.2
'01.00.01.01.02.007 | L | PC1J-6Y9P | m2 | Vidre de proteccio al foc de classificació EI-120, col·locat amb llistó de vidre sobre fusta, acer o alumini. S'inclouen tots aquells materials, elements, accesoris, mitjans (materials, humans) i recursos necessarias per a la seva total posada a obra i la seva correcta execució. | Vidre de proteccio al foc de classificació EI-120, col·locat amb llistó de vidre sobre fusta, acer o alumini. S'inclouen tots aquells materials, elements, accesoris, mitjans (materials, humans) i recursos necessarias per a la seva total posada a obra i la seva correcta execució.
ÁREA |  | 7.92 | 3
'01.00.01.01.02.008 | L | 1A23FPN01 | u | Porta corredissa tipus Krona o equivalent. Porta amb 1 fulla corredissa, amb un buit de pas lliure de 800 x 2300. -1 Fulla corredissa manual tipus Krona o equivalent de 900 x 2300: Fulla revestida amb panell Max Compact de 3mm (B-S1, d0) per les dues cares, color a definir per la DF. Perímetre de massís fenòlic d'ànima negra. -Tancament d'estructura amb cartró guix segons envà. -Perfil de protecció -Tapetes segons material d'acabat del envà - Doble maneta tirador col·locat vertical en el extrem de la porta, per garantir la màxima obertura de pas. - Porta bany amb pany tipus cilindre amb botó en la part interior i l'exterior amb dispositiu d'emergència. - Porta consultes consultes amb pany amb clau mestre. Nivel mínim de mestrejat 3. S'inclouen tots aquells materials, elements, accesoris, mitjans (materials, humans) i recursos necessarias per a la seva total posada a obra i la seva correcta execució. | Porta corredissa tipus Krona o equivalent. Porta amb 1 fulla corredissa, amb un buit de pas lliure de 800 x 2300. -1 Fulla corredissa manual tipus Krona o equivalent de 900 x 2300: Fulla revestida amb panell Max Compact de 3mm (B-S1, d0) per les dues cares, color a definir per la DF. Perímetre de massís fenòlic d'ànima negra. -Tancament d'estructura amb cartró guix segons envà. -Perfil de protecció -Tapetes segons material d'acabat del envà - Doble maneta tirador col·locat vertical en el extrem de la porta, per garantir la màxima obertura de pas. - Porta bany amb pany tipus cilindre amb botó en la part interior i l'exterior amb dispositiu d'emergència. - Porta consultes consultes amb pany amb clau mestre. Nivel mínim de mestrejat 3. S'inclouen tots aquells materials, elements, accesoris, mitjans (materials, humans) i recursos necessarias per a la seva total posada a obra i la seva correcta execució.
Lavabo pacients REF-12 |  | 1
'01.00.01.01.02.009 | L | EAM2PN01 | u | Porta automàtica corredissa tipus Manusa, amb obertura lateral de 2 fulles telescòpiques per a un buit de pas lliure de 2400 x 2500. Formada per: - Operador tipus Visio-125 de Manusa. - Fulles amb perfil inferior i superior, amb vidre laminar de seguretat de 10mm (5+5) serigrafiat amb tires traslluïdes i nom d'unitat d'àrea assistencial. - Porta amb sensor de detecció a banda i banda de la porta. -Porta corredissa connectada amb el sistema contra incendis i de seguretat, dins de la valoració de maniobra en cas d'emergència i integrat al sistema de protecció contra incendis. -Nivel mínim de mestrejat 3. s'inclou tot material auxiliar i necessari per la seva col·locació i muntatge per garantir la unitat totalment muntada i en correcte funcionament, segons especificacions de casa comercial. | Porta automàtica corredissa tipus Manusa, amb obertura lateral de 2 fulles telescòpiques per a un buit de pas lliure de 2400 x 2500. Formada per: - Operador tipus Visio-125 de Manusa. - Fulles amb perfil inferior i superior, amb vidre laminar de seguretat de 10mm (5+5) serigrafiat amb tires traslluïdes i nom d'unitat d'àrea assistencial. - Porta amb sensor de detecció a banda i banda de la porta. -Porta corredissa connectada amb el sistema contra incendis i de seguretat, dins de la valoració de maniobra en cas d'emergència i integrat al sistema de protecció contra incendis. -Nivel mínim de mestrejat 3. s'inclou tot material auxiliar i necessari per la seva col·locació i muntatge per garantir la unitat totalment muntada i en correcte funcionament, segons especificacions de casa comercial.
Vestibul BLOC D REF-19 |  | 1
'01.00.01.01.02.010 | L | EAM2PN03 | u | Porta automàtica corredissa tipus Manusa, amb obertura lateral d'una fulla mòbil per a un buit de pas lliure de 900 x 2300. Formada per: - Operador tipus Visio-125 de Manusa. - Fulla amb perfil inferior i superior, amb vidre laminar de seguretat 10mm (5+5) traslluït. - Porta amb control d'accès (lector de targeta a banda i banda de la porta) i polsador d'obertura desde taulell. -Porta corredissa connectada amb el sistema contra incendis i de seguretat, dins de la valoració de maniobra en cas d'emergència i integrat al sistema de protecció contra incendis. S'inclouen tots aquells materials, elements, accesoris, mitjans (materials, humans) i recursos necessarias per a la seva total posada a obra i la seva correcta execució. | Porta automàtica corredissa tipus Manusa, amb obertura lateral d'una fulla mòbil per a un buit de pas lliure de 900 x 2300. Formada per: - Operador tipus Visio-125 de Manusa. - Fulla amb perfil inferior i superior, amb vidre laminar de seguretat 10mm (5+5) traslluït. - Porta amb control d'accès (lector de targeta a banda i banda de la porta) i polsador d'obertura desde taulell. -Porta corredissa connectada amb el sistema contra incendis i de seguretat, dins de la valoració de maniobra en cas d'emergència i integrat al sistema de protecció contra incendis. S'inclouen tots aquells materials, elements, accesoris, mitjans (materials, humans) i recursos necessarias per a la seva total posada a obra i la seva correcta execució.
Consulta triatge REF-11 |  | 1
Consulta triatge REF-10 |  | 1
| N | Obra | 01 | PresupuestoAMPLIACIÓ D'URGÈNCIES DE PSIQUIATRIA
| N | Capítulo | 00 | FASE I- CONSULTES
| N | Título 3 | 01 | SISTEMES DE COMPARTIMENTACIÓ I ACABATS INTERIORS
| N | Título 4 | 01 | COMPARTIMENTACIÓ INTERIOR VERTICAL
| N | Título 5 | 03 | ACABATS INTERIORS
'01.00.01.01.03.001 | L | P9U3-PN | m | Sòcol de mabre color blanc (´blanco tranco´) de 20 cm d'alçada i 20mm de guix. Colocació enrasat a la cara d'acabat el revestiment vertical de la paret. S'inclouen tots aquells materials, elements, accesoris, mitjans (materials, humans) i recursos necessarias per a la seva total posada a obra i la seva correcta execució. | Sòcol de mabre color blanc (´blanco tranco´) de 20 cm d'alçada i 20mm de guix. Colocació enrasat a la cara d'acabat el revestiment vertical de la paret. S'inclouen tots aquells materials, elements, accesoris, mitjans (materials, humans) i recursos necessarias per a la seva total posada a obra i la seva correcta execució.
LONGITUD |  | 33.64
'01.00.01.01.03.002 | L | P83E7-9KLN | m2 | Revestiment interior amb panell laminat decoratiu d'alta pressió HPL, tipus Max Compact, ignífug i d'aplicació general (CGF), de 6 mm de gruix, per a ús interior segons UNE-EN 438-4, comportament al foc B-s1, d0, cantell recte, amb dues cares decoratives, acabat color llis i textura rugosa, col·locat adherit sobre parament vertical amb llata de fusta i adhesiu estructural de poliuretà monocomponent, cinta doble cara, totalment acabat i amb l'especejament de la direcció facultativa. S'inclouen tots aquells materials, elements, accesoris, mitjans (materials, humans) i recursos necessarias per a la seva total posada a obra i la seva correcta execució. | Revestiment interior amb panell laminat decoratiu d'alta pressió HPL, tipus Max Compact, ignífug i d'aplicació general (CGF), de 6 mm de gruix, per a ús interior segons UNE-EN 438-4, comportament al foc B-s1, d0, cantell recte, amb dues cares decoratives, acabat color llis i textura rugosa, col·locat adherit sobre parament vertical amb llata de fusta i adhesiu estructural de poliuretà monocomponent, cinta doble cara, totalment acabat i amb l'especejament de la direcció facultativa. S'inclouen tots aquells materials, elements, accesoris, mitjans (materials, humans) i recursos necessarias per a la seva total posada a obra i la seva correcta execució.
AREA |  | 3.73
7.12
12.31
18.38
24.67
4.93
5.85
12
3.73
0.07
12
6.76
6.32
0.76
4.12
7.83
7.69
6.12
1.14
2.38
0.05
2.4
5.7
0.71
3.68
11.71
7.18
11.9
7.08
5.77
10.28
0.49
6.02
4.16
0.48
|  | 24.67 | 10
'01.00.01.01.03.003 | L | E831G35V | m2 | Aplacat vertical interior fins 3m d'alçaria amb planques de gran format de mides 100x300cm de e=6mm de gres porcelanic extrafi tipo x-light de porcelanosa o equivalent , col·locada amb adhesiu per a rajola ceràmica c2 (une-en 12004) i rejuntat amb beurada cg2 (une-en 13888). S'inclouen tots aquells materials, elements, accesoris, mitjans (materials, humans) i recursos necessarias per a la seva total posada a obra i la seva correcta execució. | Aplacat vertical interior fins 3m d'alçaria amb planques de gran format de mides 100x300cm de e=6mm de gres porcelanic extrafi tipo x-light de porcelanosa o equivalent , col·locada amb adhesiu per a rajola ceràmica c2 (une-en 12004) i rejuntat amb beurada cg2 (une-en 13888). S'inclouen tots aquells materials, elements, accesoris, mitjans (materials, humans) i recursos necessarias per a la seva total posada a obra i la seva correcta execució.
| C |  |  | Longitud | Altura
GRAN FORMAT |  |  |  | 2.976 | 3
'01.00.01.01.03.004 | L | E83ZG394 | m | Cantonera de planxa d'acer inoxidable 6mm de gruix i i fins a 20 cm de desenvolupament, col·locada amb fixacions mecàniques. S'inclouen tots aquells materials, elements, accesoris, mitjans (materials, humans) i recursos necessarias per a la seva total posada a obra i la seva correcta execució. | Cantonera de planxa d'acer inoxidable 6mm de gruix i i fins a 20 cm de desenvolupament, col·locada amb fixacions mecàniques. S'inclouen tots aquells materials, elements, accesoris, mitjans (materials, humans) i recursos necessarias per a la seva total posada a obra i la seva correcta execució.
Altura porta |  | 2 | 2.3
'01.00.01.01.03.005 | L | P861-PN | u | Cantoneres són d'alumini autoadhesiu i de PVC flexible que es fan servir per protegir les esquenes externes de les parets contra impactes i proporcionar un acabat impecable. Aquestes cantoneres vénen en dues versions autoadhesives: la primera és una cantonera de PVC sòlid (90 °) que es fa servir per protegir les esquenes externes de les parets contra impactes. El segon és una cantonera de PVC ajustable (60 ° a 130 °) que sutilitza per protegir les esquenes externes de les parets contra impactes. S'han d'instal·lar sobre el revestiment de la paret. S'inclouen tots aquells materials, elements, accesoris, mitjans (materials, humans) i recursos necessarias per a la seva total posada a obra i la seva correcta execució. | Cantoneres són d'alumini autoadhesiu i de PVC flexible que es fan servir per protegir les esquenes externes de les parets contra impactes i proporcionar un acabat impecable. Aquestes cantoneres vénen en dues versions autoadhesives: la primera és una cantonera de PVC sòlid (90 °) que es fa servir per protegir les esquenes externes de les parets contra impactes. El segon és una cantonera de PVC ajustable (60 ° a 130 °) que sutilitza per protegir les esquenes externes de les parets contra impactes. S'han d'instal·lar sobre el revestiment de la paret. S'inclouen tots aquells materials, elements, accesoris, mitjans (materials, humans) i recursos necessarias per a la seva total posada a obra i la seva correcta execució.
UNIDAD |  | 3
'01.00.01.01.03.006 | L | P83E7-PN | m2 | Revestiment de parament vertical amb làmina de policarbonat compacte de colors, de 2 mm d'espessor,ignífug Bs1d0, tipus Gerflor gamma Decocolean o equivalent ref.a definir per DF. Fixat mitjançant encolat amb cola acrílica i juntes entre panells realitzada mitjançant junta termosellada o silicona de color a joc amb la gamma. Colors a definir per DF. S'inclouen tots aquells materials, elements, accesoris, mitjans (materials, humans) i recursos necessarias per a la seva total posada a obra i la seva correcta execució. | Revestiment de parament vertical amb làmina de policarbonat compacte de colors, de 2 mm d'espessor,ignífug Bs1d0, tipus Gerflor gamma Decocolean o equivalent ref.a definir per DF. Fixat mitjançant encolat amb cola acrílica i juntes entre panells realitzada mitjançant junta termosellada o silicona de color a joc amb la gamma. Colors a definir per DF. S'inclouen tots aquells materials, elements, accesoris, mitjans (materials, humans) i recursos necessarias per a la seva total posada a obra i la seva correcta execució.
ÁREA |  | 7.667 | 3
| N | Obra | 01 | PresupuestoAMPLIACIÓ D'URGÈNCIES DE PSIQUIATRIA
| N | Capítulo | 00 | FASE I- CONSULTES
| N | Título 3 | 01 | SISTEMES DE COMPARTIMENTACIÓ I ACABATS INTERIORS
| N | Título 4 | 02 | COMPARTIMENTACIÓ INTERIOR HORIZONTAL
| N | Título 5 | 01 | PART MASSISSA (PAVIMENTS)
'01.00.01.02.01.001 | L | E93AC177 | m2 | Recrescuda i anivellament del suport de 6/7 mm de gruix, amb pasta autoanivellant de ciment tipus ct-c40-f6-a22 segons une-en 13813, aplicada manualment. S'inclouen tots aquells materials, elements, accesoris, mitjans (materials, humans) i recursos necessarias per a la seva total posada a obra i la seva correcta execució. | Recrescuda i anivellament del suport de 6/7 mm de gruix, amb pasta autoanivellant de ciment tipus ct-c40-f6-a22 segons une-en 13813, aplicada manualment. S'inclouen tots aquells materials, elements, accesoris, mitjans (materials, humans) i recursos necessarias per a la seva total posada a obra i la seva correcta execució.
ÁREA CONSULTES |  | 61.24
ÁREA BANY |  | 3.27
'01.00.01.02.01.002 | L | P9C8-PN | m2 | Reparació de paviment de terratzo llis de 40x40 cm,per a ús interior intens, eliminant les peces trencades i/o mal adherides i el morter de fixació, i col·locant peces noves a truc de maceta amb morter, inclòs rebaixat, polit i abrillantat i càrrega de runa sobre camió o contenidor. S'inclouen tots aquells materials, elements, accesoris, mitjans (materials, humans) i recursos necessarias per a la seva total posada a obra i la seva correcta execució. | Reparació de paviment de terratzo llis de 40x40 cm,per a ús interior intens, eliminant les peces trencades i/o mal adherides i el morter de fixació, i col·locant peces noves a truc de maceta amb morter, inclòs rebaixat, polit i abrillantat i càrrega de runa sobre camió o contenidor. S'inclouen tots aquells materials, elements, accesoris, mitjans (materials, humans) i recursos necessarias per a la seva total posada a obra i la seva correcta execució.
ÁREA PASSADÍS |  | 29.71
'01.00.01.02.01.003 | L | P711-PN | m2 | Membrana per a impermeabilització PA-2 segons UNE 104402 de 7,7 kg/m2 de dues làmines de betum modificat LBM (SBS)-24-FV amb armadura de feltre fibra de vidre de 60 g/m2, adherides amb oxiasfalt OA 80/25 prèvia imprimació. S'inclouen tots aquells materials, elements, accesoris, mitjans (materials, humans) i recursos necessarias per a la seva total posada a obra i la seva correcta execució. | Membrana per a impermeabilització PA-2 segons UNE 104402 de 7,7 kg/m2 de dues làmines de betum modificat LBM (SBS)-24-FV amb armadura de feltre fibra de vidre de 60 g/m2, adherides amb oxiasfalt OA 80/25 prèvia imprimació. S'inclouen tots aquells materials, elements, accesoris, mitjans (materials, humans) i recursos necessarias per a la seva total posada a obra i la seva correcta execució.
ÁREA PAV |  | 3.27
ÀREA SÒCOL |  | 7.26 | 0.3
'01.00.01.02.01.004 | L | P9P5-PN01 | m2 | Paviment vinilic homogeni continu en rotllo, tipus IQ Optima de Tarkett, o equivalent, per a trànsit molt intens i de 2mm de gruix i pes total de 2700 g/m2. Amb cordó de soldadura en calent i sòcol a mitja canya amb cunya de PVC com a element de base i remat superior per a protecció de cant superior en la remunta sobre el envà. Complirà classe 1 (antilliscant) DB SUA. Reacció al foc Bfl-S1. Punxonament estàtic menor/igual a 0.10mm, segons UNE-EN 685. S'inclouen tots aquells materials, elements, accesoris, mitjans (materials, humans) i recursos necessarias per a la seva total posada a obra i la seva correcta execució. | Paviment vinilic homogeni continu en rotllo, tipus IQ Optima de Tarkett, o equivalent, per a trànsit molt intens i de 2mm de gruix i pes total de 2700 g/m2. Amb cordó de soldadura en calent i sòcol a mitja canya amb cunya de PVC com a element de base i remat superior per a protecció de cant superior en la remunta sobre el envà. Complirà classe 1 (antilliscant) DB SUA. Reacció al foc Bfl-S1. Punxonament estàtic menor/igual a 0.10mm, segons UNE-EN 685. S'inclouen tots aquells materials, elements, accesoris, mitjans (materials, humans) i recursos necessarias per a la seva total posada a obra i la seva correcta execució.
ÁREA PAV |  | 64.34
ÁREA SÒCOL |  | 45.26 | 0.2
'01.00.01.02.01.005 | L | P9P5-PN02 | m2 | Paviment vinilic homogeni amb partícules antilliscants, continu en rotllo, tipus Granit Safetred de Tarkett o equivalent, amb tractament de protecció Safe. T Clean XP, per a trànsit molt intens i de 2mm de gruix i pes total de 2950 g/m2. Amb cordó de soldadura en calent i sòcol a mitja canya amb cunya de PVC com a element de base. Complirà classe 2 (antilliscant) DB SUA. Reacció al foc Bfl-S1. Punxonament estàtic menor/igual a 0.10mm, segons UNE-EN 685. S'inclouen tots aquells materials, elements, accesoris, mitjans (materials, humans) i recursos necessarias per a la seva total posada a obra i la seva correcta execució. | Paviment vinilic homogeni amb partícules antilliscants, continu en rotllo, tipus Granit Safetred de Tarkett o equivalent, amb tractament de protecció Safe. T Clean XP, per a trànsit molt intens i de 2mm de gruix i pes total de 2950 g/m2. Amb cordó de soldadura en calent i sòcol a mitja canya amb cunya de PVC com a element de base. Complirà classe 2 (antilliscant) DB SUA. Reacció al foc Bfl-S1. Punxonament estàtic menor/igual a 0.10mm, segons UNE-EN 685. S'inclouen tots aquells materials, elements, accesoris, mitjans (materials, humans) i recursos necessarias per a la seva total posada a obra i la seva correcta execució.
ÁREA PAV |  | 3.27
ÁREA SÓCOL |  | 7.26 | 0.2
'01.00.01.02.01.006 | L | P9P5-PN03 | m2 | Paviment vinilic homogeni amb partícules antilliscants, continu en rotllo, tipus Safetred Universal Plus de Tarkett o equivalent, amb tractament de protecció Safe. T Clean XP, per a trànsit molt intens i de 2mm de gruix i pes total de 3458 g/m2. Amb cordó de soldadura en calent i sòcol a mitja canya amb cunya de PVC com a element de base. Complirà classe 3 (antilliscant) DB SUA. Reacció al foc Bfl-S1. Punxonament estàtic menor/igual a 0.10mm. Paviment col·locat sobre capa allisadora, conformació de pendent, recrescut de morter de 7cm i capa de impermeabilització sobre la cara horitzontal del forjat i 30cm per sobre el nivel de l'envà, segons UNE-EN 685. S'inclouen tots aquells materials, elements, accesoris, mitjans (materials, humans) i recursos necessarias per a la seva total posada a obra i la seva correcta execució. | Paviment vinilic homogeni amb partícules antilliscants, continu en rotllo, tipus Safetred Universal Plus de Tarkett o equivalent, amb tractament de protecció Safe. T Clean XP, per a trànsit molt intens i de 2mm de gruix i pes total de 3458 g/m2. Amb cordó de soldadura en calent i sòcol a mitja canya amb cunya de PVC com a element de base. Complirà classe 3 (antilliscant) DB SUA. Reacció al foc Bfl-S1. Punxonament estàtic menor/igual a 0.10mm. Paviment col·locat sobre capa allisadora, conformació de pendent, recrescut de morter de 7cm i capa de impermeabilització sobre la cara horitzontal del forjat i 30cm per sobre el nivel de l'envà, segons UNE-EN 685. S'inclouen tots aquells materials, elements, accesoris, mitjans (materials, humans) i recursos necessarias per a la seva total posada a obra i la seva correcta execució.
0
'01.00.01.02.01.007 | L | P7J4-PN | m | Perfil de remat per a paviment vinilic en trobada amb paviment de terratzo existent. Perfil flexible tipus stop profiles de Tarket o equivalent. S'inclouen tots aquells materials, elements, accesoris, mitjans (materials, humans) i recursos necessarias per a la seva total posada a obra i la seva correcta execució. | Perfil de remat per a paviment vinilic en trobada amb paviment de terratzo existent. Perfil flexible tipus stop profiles de Tarket o equivalent. S'inclouen tots aquells materials, elements, accesoris, mitjans (materials, humans) i recursos necessarias per a la seva total posada a obra i la seva correcta execució.
LONGITUD (totes les portes cap al passadís) |  | 7.09
'01.00.01.02.01.008 | L | P9U9-PN | m | El sòcol de mitja canya de PVC s'utilitzen per recolzar el paviment quan es realitza una instal·lació remuntada a la paret.H=20cm Normalment s'instal·la com un caputxó a la vora superior del paviment per protegir-lo i per obtenir un acabat perfecte. Aporten un acabat higiènic i estant gràcies al suau angle que crea a la unió sòl/paret. Les nostres falques de PVC són compatibles amb els nostres terres vinílics en rotllo Homogenis i Heterogenis. Sòcol tipo PVC-PA15 de Tarket o equivalent. S'inclouen tots aquells materials, elements, accesoris, mitjans (materials, humans) i recursos necessarias per a la seva total posada a obra i la seva correcta execució. | El sòcol de mitja canya de PVC s'utilitzen per recolzar el paviment quan es realitza una instal·lació remuntada a la paret.H=20cm Normalment s'instal·la com un caputxó a la vora superior del paviment per protegir-lo i per obtenir un acabat perfecte. Aporten un acabat higiènic i estant gràcies al suau angle que crea a la unió sòl/paret. Les nostres falques de PVC són compatibles amb els nostres terres vinílics en rotllo Homogenis i Heterogenis. Sòcol tipo PVC-PA15 de Tarket o equivalent. S'inclouen tots aquells materials, elements, accesoris, mitjans (materials, humans) i recursos necessarias per a la seva total posada a obra i la seva correcta execució.
LONGITUD |  | 7.26
'01.00.01.02.01.009 | L | P214W-FEPN | m | Tall amb disc en terratge existent sota tabics dels boxes per treballar làmina acústica. | Tall amb disc en terratge existent sota tabics dels boxes per treballar làmina acústica.
ML |  | 12.96
'01.00.01.02.01.010 | L | P9U9-PN01 | m | El sòcol de mitja canya de PVC s'utilitzen per recolzar el paviment quan es realitza una instal·lació remuntada a la paret.H=20cm Normalment s'instal·la com un caputxó a la vora superior del paviment per protegir-lo i per obtenir un acabat perfecte. Aporten un acabat higiènic i estant gràcies al suau angle que crea a la unió sòl/paret. Les nostres falques de PVC són compatibles amb els nostres terres vinílics en rotllo Homogenis i Heterogenis. Sòcol tipo PVC-PA15 de Tarket o equivalent. S'inclouen tots aquells materials, elements, accesoris, mitjans (materials, humans) i recursos necessarias per a la seva total posada a obra i la seva correcta execució. | El sòcol de mitja canya de PVC s'utilitzen per recolzar el paviment quan es realitza una instal·lació remuntada a la paret.H=20cm Normalment s'instal·la com un caputxó a la vora superior del paviment per protegir-lo i per obtenir un acabat perfecte. Aporten un acabat higiènic i estant gràcies al suau angle que crea a la unió sòl/paret. Les nostres falques de PVC són compatibles amb els nostres terres vinílics en rotllo Homogenis i Heterogenis. Sòcol tipo PVC-PA15 de Tarket o equivalent. S'inclouen tots aquells materials, elements, accesoris, mitjans (materials, humans) i recursos necessarias per a la seva total posada a obra i la seva correcta execució.
LONGITUD |  | 45.26
| N | Obra | 01 | PresupuestoAMPLIACIÓ D'URGÈNCIES DE PSIQUIATRIA
| N | Capítulo | 00 | FASE I- CONSULTES
| N | Título 3 | 01 | SISTEMES DE COMPARTIMENTACIÓ I ACABATS INTERIORS
| N | Título 4 | 02 | COMPARTIMENTACIÓ INTERIOR HORIZONTAL
| N | Título 5 | 02 | ACABATS INTERIORS (CEL RAS)
'01.00.01.02.02.001 | L | P846-9JNE | m2 | Cel ras continu de plaques de guix laminat tipus estàndard (A), per a revestir, de 15 mm de gruix i vora afinada (BA), entramat d'acer galvanitzat format per perfils principals col·locats cada 1000 mm i perfils secundaris col·locats cada 600 mm fixats al sostre mitjançant vareta de suspensió cada 1,2 m, per a una alçària de cel ras de 5 m com a màxim. S'inclou remate i perfil de transició entre materials, segons indica el projecte. S'inclouen tots aquells materials, elements, accesoris, mitjans (materials, humans) i recursos necessarias per a la seva total posada a obra i la seva correcta execució. | Cel ras continu de plaques de guix laminat tipus estàndard (A), per a revestir, de 15 mm de gruix i vora afinada (BA), entramat d'acer galvanitzat format per perfils principals col·locats cada 1000 mm i perfils secundaris col·locats cada 600 mm fixats al sostre mitjançant vareta de suspensió cada 1,2 m, per a una alçària de cel ras de 5 m com a màxim. S'inclou remate i perfil de transició entre materials, segons indica el projecte. S'inclouen tots aquells materials, elements, accesoris, mitjans (materials, humans) i recursos necessarias per a la seva total posada a obra i la seva correcta execució.
AREA |  | 57.98
0
'01.00.01.02.02.002 | L | P846-9JO9 | m2 | Cel ras continu de plaques de guix laminat tipus hidròfuga (H), per a revestir, de 15 mm de gruix i vora afinada (BA), entramat d'acer galvanitzat format per perfils principals col·locats cada 1000 mm i perfils secundaris col·locats cada 600 mm fixats al sostre mitjançant vareta de suspensió cada 1,2 m, per a una alçària de cel ras de 5 m com a màxim. S'inclou remate i perfil de transició entre materials, segons indica el projecte. S'inclouen tots aquells materials, elements, accesoris, mitjans (materials, humans) i recursos necessarias per a la seva total posada a obra i la seva correcta execució. | Cel ras continu de plaques de guix laminat tipus hidròfuga (H), per a revestir, de 15 mm de gruix i vora afinada (BA), entramat d'acer galvanitzat format per perfils principals col·locats cada 1000 mm i perfils secundaris col·locats cada 600 mm fixats al sostre mitjançant vareta de suspensió cada 1,2 m, per a una alçària de cel ras de 5 m com a màxim. S'inclou remate i perfil de transició entre materials, segons indica el projecte. S'inclouen tots aquells materials, elements, accesoris, mitjans (materials, humans) i recursos necessarias per a la seva total posada a obra i la seva correcta execució.
AREA |  | 3.27
'01.00.01.02.02.003 | L | E65242TB | m2 | Tabica Cel ras pladur h mes de 150cm, formada per : - estructura senzilla normal amb perfileria de planxa d'acer galvanitzat, amuntants cada 400 mm de 48 mm d'amplària i canals de 48 mm d'amplària, - 1 placa estàndard (a) de 15 mm de gruix en una cara - fixada mecànicament - part proporcional de materials : cargols, pastes, cintes de juntes, juntes estanques / acústiques del seu perímetre, etc. així com ancoratges per a canals en sòl i sostre, totalment acabat amb qualitat de terminació nivell 1 (q1) per terminacions d'enrajolat, laminats, amb llistons, etc. o qualitat de terminació nivell 2 (q2) per terminacions estàndard de pintura o paper pintat normal (a definir en projecte). S'inclouen tots aquells materials, elements, accesoris, mitjans (materials, humans) i recursos necessarias per a la seva total posada a obra i la seva correcta execució. | Tabica Cel ras pladur h mes de 150cm, formada per : - estructura senzilla normal amb perfileria de planxa d'acer galvanitzat, amuntants cada 400 mm de 48 mm d'amplària i canals de 48 mm d'amplària, - 1 placa estàndard (a) de 15 mm de gruix en una cara - fixada mecànicament - part proporcional de materials : cargols, pastes, cintes de juntes, juntes estanques / acústiques del seu perímetre, etc. així com ancoratges per a canals en sòl i sostre, totalment acabat amb qualitat de terminació nivell 1 (q1) per terminacions d'enrajolat, laminats, amb llistons, etc. o qualitat de terminació nivell 2 (q2) per terminacions estàndard de pintura o paper pintat normal (a definir en projecte). S'inclouen tots aquells materials, elements, accesoris, mitjans (materials, humans) i recursos necessarias per a la seva total posada a obra i la seva correcta execució.
ÁREA TÁBICA PORTA BATIENTE |  | 4.75 | 1.6
'01.00.01.02.02.004 | L | 16524BG3 | m2 | Formació de tabica acustica oculta en cel ras en zones de divisories de vidre i mampares de divisió d'usos, per mitja de estructura metalica per suport del element inferior i enva de pladur per realitzar la sectorització acustica. S'inclou: 1.- Estructura per suport per rigiditzar el tancament de vidre, mampara, panell mobil, etc. Segons ubicació de projecte, formada per: Acer s275jr segons une-en 10025-2, per a formació de llindes i estructura de suport de divisions en interior de celrasos, s'inclou: - formació de porteri - perfils laminats d'acer segons necessitats - xapes d'acer tota la longitud - amb una capa d'imprimació antioxidant, col·locat a l'obra - col·locat a l'obra amb soldadura S'inclou tot material auxiliar i necessari per la seva col·locació i muntatge a obra, segons especificacions de la df i projecte. 2.- Envà de cartró-guix gc70 tipus n format per : - dues plaques tipus n de 15 mm de gruix - estructura reforçada en ´´h´´ d'acer galvanitzat de 70 mm d'ample, a base de muntants (elements verticals), separats entre eixos 400 mm i canals (elements horitzontals), donant un ample total d'envà acabat de 130 mm. - ànima amb aïllament de plaques de llana de roca, llana mineral de 60 a 70 mm de gruix. muntatge segons norma une 102.043 i requisits del cte-db hr. - dues plaques tipus n de 15 mm de gruix - part proporcional de materials : cargols, pastes, cintes de juntes, juntes estanques / acústiques del seu perímetre, etc. així com ancoratges per a canals en sòl i sostre, totalment acabat amb qualitat de terminació nivell 1 (q1) per terminacions d'enrajolat, laminats, amb llistons, etc. o qualitat de terminació nivell 2 (q2) per terminacions estàndard de pintura o paper pintat normal (a definir en projecte). S'inclouen tots aquells materials, elements, accesoris, mitjans (materials, humans) i recursos necessarias per a la seva total posada a obra i la seva correcta execució. | Formació de tabica acustica oculta en cel ras en zones de divisories de vidre i mampares de divisió d'usos, per mitja de estructura metalica per suport del element inferior i enva de pladur per realitzar la sectorització acustica. S'inclou: 1.- Estructura per suport per rigiditzar el tancament de vidre, mampara, panell mobil, etc. Segons ubicació de projecte, formada per: Acer s275jr segons une-en 10025-2, per a formació de llindes i estructura de suport de divisions en interior de celrasos, s'inclou: - formació de porteri - perfils laminats d'acer segons necessitats - xapes d'acer tota la longitud - amb una capa d'imprimació antioxidant, col·locat a l'obra - col·locat a l'obra amb soldadura S'inclou tot material auxiliar i necessari per la seva col·locació i muntatge a obra, segons especificacions de la df i projecte. 2.- Envà de cartró-guix gc70 tipus n format per : - dues plaques tipus n de 15 mm de gruix - estructura reforçada en ´´h´´ d'acer galvanitzat de 70 mm d'ample, a base de muntants (elements verticals), separats entre eixos 400 mm i canals (elements horitzontals), donant un ample total d'envà acabat de 130 mm. - ànima amb aïllament de plaques de llana de roca, llana mineral de 60 a 70 mm de gruix. muntatge segons norma une 102.043 i requisits del cte-db hr. - dues plaques tipus n de 15 mm de gruix - part proporcional de materials : cargols, pastes, cintes de juntes, juntes estanques / acústiques del seu perímetre, etc. així com ancoratges per a canals en sòl i sostre, totalment acabat amb qualitat de terminació nivell 1 (q1) per terminacions d'enrajolat, laminats, amb llistons, etc. o qualitat de terminació nivell 2 (q2) per terminacions estàndard de pintura o paper pintat normal (a definir en projecte). S'inclouen tots aquells materials, elements, accesoris, mitjans (materials, humans) i recursos necessarias per a la seva total posada a obra i la seva correcta execució.
ÁREA TABICA PUERTA CORREDISSA |  | 7.73 | 1.6
'01.00.01.02.02.005 | L | P84J-9JSE | m2 | Cel ras registrable de plaques de guix laminat amb acabat vinílic, 600x 600 mm i 15 mm de gruix, sistema desmuntable amb estructura d'acer galvanitzat vist format per perfils principals amb forma de T invertida de 15 mm de base col·locats cada 1,2 m i fixats al sostre mitjançant vareta de suspensió cada 1,2 m, amb perfils secundaris col·locats formant retícula de 600x 600 mm, per a una alçària de cel ras de 5 m com a màxim. S'inclou remate i perfil de transició entre materials, segons indica el projecte. S'inclouen tots aquells materials, elements, accesoris, mitjans (materials, humans) i recursos necessarias per a la seva total posada a obra i la seva correcta execució. | Cel ras registrable de plaques de guix laminat amb acabat vinílic, 600x 600 mm i 15 mm de gruix, sistema desmuntable amb estructura d'acer galvanitzat vist format per perfils principals amb forma de T invertida de 15 mm de base col·locats cada 1,2 m i fixats al sostre mitjançant vareta de suspensió cada 1,2 m, amb perfils secundaris col·locats formant retícula de 600x 600 mm, per a una alçària de cel ras de 5 m com a màxim. S'inclou remate i perfil de transició entre materials, segons indica el projecte. S'inclouen tots aquells materials, elements, accesoris, mitjans (materials, humans) i recursos necessarias per a la seva total posada a obra i la seva correcta execució.
ÁREA |  | 21.6
'01.00.01.02.02.006 | L | P84O-PN | u | Registre per a cel ras de plaques de guix laminat format de 60x60 cm2 amb marc d'acer galvanitzat i fulla d'acer galvanitzat lacat amb un gruix total de 15 mm com mín, tanca de pressió i dispositiu de retenció, col·locat amb perfileria d'acer galvanitzat. (sistema de seguretat per psiquiatria) S'inclou remate i perfil de transició entre materials, segons indica el projecte. S'inclouen tots aquells materials, elements, accesoris, mitjans (materials, humans) i recursos necessarias per a la seva total posada a obra i la seva correcta execució. | Registre per a cel ras de plaques de guix laminat format de 60x60 cm2 amb marc d'acer galvanitzat i fulla d'acer galvanitzat lacat amb un gruix total de 15 mm com mín, tanca de pressió i dispositiu de retenció, col·locat amb perfileria d'acer galvanitzat. (sistema de seguretat per psiquiatria) S'inclou remate i perfil de transició entre materials, segons indica el projecte. S'inclouen tots aquells materials, elements, accesoris, mitjans (materials, humans) i recursos necessarias per a la seva total posada a obra i la seva correcta execució.
UNITAT |  | 7
'01.00.01.02.02.007 | L | E652PN01 | m2 | Cortiner el ras pladur h mes de 150cm, formada per : - estructura senzilla normal amb perfileria de planxa d'acer galvanitzat, amuntants cada 400 mm de 48 mm d'amplària i canals de 48 mm d'amplària, - 1 placa estàndard (a) de 15 mm de gruix en una cara - fixada mecànicament - part proporcional de materials : cargols, pastes, cintes de juntes, juntes estanques / acústiques del seu perímetre, etc. així com ancoratges per a canals en sòl i sostre, totalment acabat amb qualitat de terminació nivell 1 (q1) per terminacions d'enrajolat, laminats, amb llistons, etc. o qualitat de terminació nivell 2 (q2) per terminacions estàndard de pintura o paper pintat normal (a definir en projecte). S'inclouen tots aquells materials, elements, accesoris, mitjans (materials, humans) i recursos necessarias per a la seva total posada a obra i la seva correcta execució. | Cortiner el ras pladur h mes de 150cm, formada per : - estructura senzilla normal amb perfileria de planxa d'acer galvanitzat, amuntants cada 400 mm de 48 mm d'amplària i canals de 48 mm d'amplària, - 1 placa estàndard (a) de 15 mm de gruix en una cara - fixada mecànicament - part proporcional de materials : cargols, pastes, cintes de juntes, juntes estanques / acústiques del seu perímetre, etc. així com ancoratges per a canals en sòl i sostre, totalment acabat amb qualitat de terminació nivell 1 (q1) per terminacions d'enrajolat, laminats, amb llistons, etc. o qualitat de terminació nivell 2 (q2) per terminacions estàndard de pintura o paper pintat normal (a definir en projecte). S'inclouen tots aquells materials, elements, accesoris, mitjans (materials, humans) i recursos necessarias per a la seva total posada a obra i la seva correcta execució.
ÁREA TÁBICA PORTA BATIENTE |  | 4.75 | 1.6
'01.00.01.02.02.008 | L | E898G340 | m2 | Pintat de parament horitzontal de guix, amb pintura amb baix contingut de disolvents, plàstica per a interiors , de color, amb una capa d'imprimació específica i dues capes d' acabat, tipus Xylazel o equivalent pintura adequada per entorns sanitaris. | Pintat de parament horitzontal de guix, amb pintura amb baix contingut de disolvents, plàstica per a interiors , de color, amb una capa d'imprimació específica i dues capes d' acabat, tipus Xylazel o equivalent pintura adequada per entorns sanitaris.
ÁREA DE TOTS EL CEL RAS |  | 92.76
ÁREA DE TOTS ELS TABIQUES |  | 7.6 | 2
'01.00.01.02.02.009 | L | P843-A8FB | m2 | Cel ras continu de doble placa de 12,5mm de guix laminat acústic, tipus Pladur Fonic o equivalent, amb làmina de betum modificat de 4,5mm de gruix de 6kg/m2 per a aÏllament acústic entre placas. Amb entramat ocult doble reforçat amb amortidor antivibratori de cautxú i remat de perfil perimetral encastat entre les segones plaques de cartró guix del envà vertical. Encitat i emmassillat de juntes. Pintat amb pintura compatible color a definir per DF. Inclou placa semirígida de llana mineral de roca (MW), d'alta densitat i de 50mm de gruix. | Cel ras continu de doble placa de 12,5mm de guix laminat acústic, tipus Pladur Fonic o equivalent, amb làmina de betum modificat de 4,5mm de gruix de 6kg/m2 per a aÏllament acústic entre placas. Amb entramat ocult doble reforçat amb amortidor antivibratori de cautxú i remat de perfil perimetral encastat entre les segones plaques de cartró guix del envà vertical. Encitat i emmassillat de juntes. Pintat amb pintura compatible color a definir per DF. Inclou placa semirígida de llana mineral de roca (MW), d'alta densitat i de 50mm de gruix.
ÁREA |  | 20
'01.00.01.02.02.010 | L | 16524BPN | m2 | Sub estructura de reforç addicional per poder fixar el fals sostre que estaria a 3m ja que no es pot fixar directament al forjat. Acer s275jr segons une-en 10025-2, per a formació de llindes i estructura de suport de divisions en interior de celrasos, s'inclou: - perfils laminats d'acer segons necessitats - xapes d'acer tota la longitud - amb una capa d'imprimació antioxidant, col·locat a l'obra - col·locat a l'obra amb soldadura Inclou equip i elements auxiliars per a soldadura per electrofusió de canonades de polietilè, diàmetre nominal DN 20 a 630, de funcionament manual i control de la soldadura automàtic, alimentació elèctrica monofàsica a 230 V, potència 3,6 kW, grau de protecció IP54 S'inclouen tots aquells materials, elements, accesoris, mitjans (materials, humans) i recursos necessarias per a la seva total posada a obra i la seva correcta execució. | Sub estructura de reforç addicional per poder fixar el fals sostre que estaria a 3m ja que no es pot fixar directament al forjat. Acer s275jr segons une-en 10025-2, per a formació de llindes i estructura de suport de divisions en interior de celrasos, s'inclou: - perfils laminats d'acer segons necessitats - xapes d'acer tota la longitud - amb una capa d'imprimació antioxidant, col·locat a l'obra - col·locat a l'obra amb soldadura Inclou equip i elements auxiliars per a soldadura per electrofusió de canonades de polietilè, diàmetre nominal DN 20 a 630, de funcionament manual i control de la soldadura automàtic, alimentació elèctrica monofàsica a 230 V, potència 3,6 kW, grau de protecció IP54 S'inclouen tots aquells materials, elements, accesoris, mitjans (materials, humans) i recursos necessarias per a la seva total posada a obra i la seva correcta execució.
SALA |  | 10
| N | Obra | 01 | PresupuestoAMPLIACIÓ D'URGÈNCIES DE PSIQUIATRIA
| N | Capítulo | 00 | FASE I- CONSULTES
| N | Título 3 | 02 | EQUIPAMENT FIX
| N | Título 4 | 01 | MOBILIARI
'01.00.02.01.001 | L | 1AQFPN01 | u | Conjunt de armari de 1.35m (L) x .60m (A) x 3.00m (H). Inclou: -Conjunt de dues fulles batents per a porta interior de 45mm de gruix. Cada una de 67.5cm d’amplària i 210 cm d’alçària. De cares llises de tauler de MDF de 8mm de gruix i estructura interior de fusta, amb acabat xapat amb HPL color a definir per la DF i cant tipus fusta laminada. Mecanitzat amb 2 frontisses per fulla, pany i clau mestra i barra interior vertical per a tancament de la fulla secundaria. -Conjunt de dues fulles batents per a porta interior de 45mm de gruix. Cada una de 67.5cm d’amplària i 90 cm d’alçària. De cares llises de tauler de MDF de 8mm de gruix i estructura interior de fusta, amb acabat xapat amb HPL color a definir per la DF i cant tipus fusta laminada. Mecanitzat amb 4 frontisses per fulla, pany i clau mestra i barra interior vertical per a tancament de la fulla secundaria. -Formació de armari amb caixó interior de fusta amb sòcol interior ocult enrere de les portes , acabat amb melamina i amb 6 baldes interiors. Se inclou tot el material auxiliar i necessari per a la seva correcta conformació, execució i col·locació i ajustos amb els revestiments de HPL dels paraments verticals que l’alberguen, paviment i cel ras. S'inclouen tots aquells materials, elements, accesoris, mitjans (materials, humans) i recursos necessarias per a la seva total posada a obra i la seva correcta execució. | Conjunt de armari de 1.35m (L) x .60m (A) x 3.00m (H). Inclou: -Conjunt de dues fulles batents per a porta interior de 45mm de gruix. Cada una de 67.5cm d’amplària i 210 cm d’alçària. De cares llises de tauler de MDF de 8mm de gruix i estructura interior de fusta, amb acabat xapat amb HPL color a definir per la DF i cant tipus fusta laminada. Mecanitzat amb 2 frontisses per fulla, pany i clau mestra i barra interior vertical per a tancament de la fulla secundaria. -Conjunt de dues fulles batents per a porta interior de 45mm de gruix. Cada una de 67.5cm d’amplària i 90 cm d’alçària. De cares llises de tauler de MDF de 8mm de gruix i estructura interior de fusta, amb acabat xapat amb HPL color a definir per la DF i cant tipus fusta laminada. Mecanitzat amb 4 frontisses per fulla, pany i clau mestra i barra interior vertical per a tancament de la fulla secundaria. -Formació de armari amb caixó interior de fusta amb sòcol interior ocult enrere de les portes , acabat amb melamina i amb 6 baldes interiors. Se inclou tot el material auxiliar i necessari per a la seva correcta conformació, execució i col·locació i ajustos amb els revestiments de HPL dels paraments verticals que l’alberguen, paviment i cel ras. S'inclouen tots aquells materials, elements, accesoris, mitjans (materials, humans) i recursos necessarias per a la seva total posada a obra i la seva correcta execució.
ARMARI 1.35X3.00 |  | 1
ARMARI 1.15X3.00 |  | 1
'01.00.02.01.002 | L | EQ5BPN03 | u | Taulell termoformat de resina acrílica, d'una sola peça, sense junts ni coles adhesives, amb cantell posterior corb, de gruix 12 mm, alçària de solapament 300 mm, preu superior Inclou: -Dimensió especial altura de sòcol 30cm corb -Suministre de pica model FD100 de Solidsurface. Pica 40x40x18 Non yellowing. 100%agrílic -Integració de pica per sota el taulell, tall de taulell, adhesius, engaxat, fresat ajustat i polit. -suport costella metàl·lica. Suministre e instalació d'anclate format per platina més ´´T´´ de 40mm, mes tornilleria. Pintat blanc. -Realizació de forat per inst·lació de griferia de 35mm de diametre, centrar amb relació la pica. (Griferia no inclosa) -Silicona pel sellat d'entrega de taulell amb la paret de 5mm S'inclouen tots aquells materials, elements, accesoris, mitjans (materials, humans) i recursos necessarias per a la seva total posada a obra i la seva correcta execució. | Taulell termoformat de resina acrílica, d'una sola peça, sense junts ni coles adhesives, amb cantell posterior corb, de gruix 12 mm, alçària de solapament 300 mm, preu superior Inclou: -Dimensió especial altura de sòcol 30cm corb -Suministre de pica model FD100 de Solidsurface. Pica 40x40x18 Non yellowing. 100%agrílic -Integració de pica per sota el taulell, tall de taulell, adhesius, engaxat, fresat ajustat i polit. -suport costella metàl·lica. Suministre e instalació d'anclate format per platina més ´´T´´ de 40mm, mes tornilleria. Pintat blanc. -Realizació de forat per inst·lació de griferia de 35mm de diametre, centrar amb relació la pica. (Griferia no inclosa) -Silicona pel sellat d'entrega de taulell amb la paret de 5mm S'inclouen tots aquells materials, elements, accesoris, mitjans (materials, humans) i recursos necessarias per a la seva total posada a obra i la seva correcta execució.
UNITAT |  | 1
'01.00.02.01.003 | L | PQ70-PN01 | pa | Trasllat de màquines vending a zona propera amb mitjans manuals. S'inclouen tots aquells materials, elements, accesoris, mitjans (materials, humans) i recursos necessarias per a la seva total posada a obra i la seva correcta execució. | Trasllat de màquines vending a zona propera amb mitjans manuals. S'inclouen tots aquells materials, elements, accesoris, mitjans (materials, humans) i recursos necessarias per a la seva total posada a obra i la seva correcta execució.
pa |  | 1
'01.00.02.01.004 | L | PC16-PN01 | u | Mirall de lluna incolora de 3 mm de gruix, col·locat adherit sobre tauler de fusta. S'inclouen tots aquells materials, elements, accesoris, mitjans (materials, humans) i recursos necessarias per a la seva total posada a obra i la seva correcta execució. | Mirall de lluna incolora de 3 mm de gruix, col·locat adherit sobre tauler de fusta. S'inclouen tots aquells materials, elements, accesoris, mitjans (materials, humans) i recursos necessarias per a la seva total posada a obra i la seva correcta execució.
UNITAT |  | 1
'01.00.02.01.005 | L | PQZ8-PN01 | u | Placa ancorada al sòl que permet fixar el llit de psiquiatria per mitjà d'electroimants i així evitar el seu lliure moviment. Aquest mecanisme dona versatilitat a l'equip mèdic i augmenta els nivells de seguretat, ja que els llits al anar ancorades directament al sòl, permet traslladar als pacients sense haver de vulnerar els protocols de seguretat en traslladar-los a lliteres o cadires de rodes. S'inclouen tots aquells materials, elements, accesoris, mitjans (materials, humans) i recursos necessarias per a la seva total posada a obra i la seva correcta execució. | Placa ancorada al sòl que permet fixar el llit de psiquiatria per mitjà d'electroimants i així evitar el seu lliure moviment. Aquest mecanisme dona versatilitat a l'equip mèdic i augmenta els nivells de seguretat, ja que els llits al anar ancorades directament al sòl, permet traslladar als pacients sense haver de vulnerar els protocols de seguretat en traslladar-los a lliteres o cadires de rodes. S'inclouen tots aquells materials, elements, accesoris, mitjans (materials, humans) i recursos necessarias per a la seva total posada a obra i la seva correcta execució.
Unitat |  | 1
| N | Obra | 01 | PresupuestoAMPLIACIÓ D'URGÈNCIES DE PSIQUIATRIA
| N | Capítulo | 00 | FASE I- CONSULTES
| N | Título 3 | 02 | EQUIPAMENT FIX
| N | Título 4 | 02 | EQUIP SANITARI ANTIVANDALIC
'01.00.02.02.001 | L | PJ117-PN01 | u | Lavabo mural amb mig peu de porcellana esmaltada, senzill, d'amplària 53 a 75 cm, de color blanc i preu alt, col·locat amb suports murals i amb mig peu. S'inclouen tots aquells materials, elements, accesoris, mitjans (materials, humans) i recursos necessarias per a la seva total posada a obra i la seva correcta execució. | Lavabo mural amb mig peu de porcellana esmaltada, senzill, d'amplària 53 a 75 cm, de color blanc i preu alt, col·locat amb suports murals i amb mig peu. S'inclouen tots aquells materials, elements, accesoris, mitjans (materials, humans) i recursos necessarias per a la seva total posada a obra i la seva correcta execució.
UNITAT |  | 1
'01.00.02.02.002 | L | PJ11C-PN01 | u | Inodor Aquared suspès, acer inox AISI 304, sinus circular, o equivalent. Mides 500x360x350mm. Setinat Aquared Ref 176020094, equivalent. Inclou subministrament i col·locació amb fixacions murals i connectat a la xarxa d'evacuació. S'inclouen tots aquells materials, elements, accesoris, mitjans (materials, humans) i recursos necessarias per a la seva total posada a obra i la seva correcta execució. | Inodor Aquared suspès, acer inox AISI 304, sinus circular, o equivalent. Mides 500x360x350mm. Setinat Aquared Ref 176020094, equivalent. Inclou subministrament i col·locació amb fixacions murals i connectat a la xarxa d'evacuació. S'inclouen tots aquells materials, elements, accesoris, mitjans (materials, humans) i recursos necessarias per a la seva total posada a obra i la seva correcta execució.
UNITAT |  | 1
'01.00.02.02.003 | L | PJ41-HA1T | u | Seient abatible mural per a dutxa de bany adaptat, amb banqueta de 350x450 mm, d'alumini recobert de niló, i barra fixa de dutxa doble, col·locat amb fixacions mecàniques | Seient abatible mural per a dutxa de bany adaptat, amb banqueta de 350x450 mm, d'alumini recobert de niló, i barra fixa de dutxa doble, col·locat amb fixacions mecàniques
UNITAT |  | 1
'01.00.02.02.004 | L | PJ41-HA21 | u | Barra mural fixe i doble abatible per a bany adaptat, de 800 mm de llargària i 35 mm de d, de tub d'alumini recobert de nilò, col·locat amb fixacions mecàniques | Barra mural fixe i doble abatible per a bany adaptat, de 800 mm de llargària i 35 mm de d, de tub d'alumini recobert de nilò, col·locat amb fixacions mecàniques
UNITAT |  | 1
| N | Obra | 01 | PresupuestoAMPLIACIÓ D'URGÈNCIES DE PSIQUIATRIA
| N | Capítulo | 00 | FASE I- CONSULTES
| N | Título 3 | 02 | EQUIPAMENT FIX
| N | Título 4 | 03 | SENYALITZACIÓ
'01.00.02.03.001 | L | EB92G302 | u | Senyalètica interior previsió per la totalitat de l' ampliació: S'inclouen tots aquells materials, elements, accesoris, mitjans (materials, humans) i recursos necessarias per a la seva total posada a obra i la seva correcta execució. | Senyalètica interior previsió per la totalitat de l' ampliació: S'inclouen tots aquells materials, elements, accesoris, mitjans (materials, humans) i recursos necessarias per a la seva total posada a obra i la seva correcta execució.
1
| N | Obra | 01 | PresupuestoAMPLIACIÓ D'URGÈNCIES DE PSIQUIATRIA
| N | Capítulo | 02 | FASE II- OBSERVACIÒ
| N | Título 3 | 00 | ACTUACIÓN PRÉVIES I ENDERROCS
'01.02.00.001 | L | P214I-AKZM | m2 | Enderroc de cel ras i entramat de suport de qualsevol material y sistema, amb mitjans manuals i càrrega manual sobre camió o contenidor. S'inclouen tots aquells materials, elements, accesoris, mitjans (materials, humans) i recursos necessarias per a la seva total posada a obra i la seva correcta execució. | Enderroc de cel ras i entramat de suport de qualsevol material y sistema, amb mitjans manuals i càrrega manual sobre camió o contenidor. S'inclouen tots aquells materials, elements, accesoris, mitjans (materials, humans) i recursos necessarias per a la seva total posada a obra i la seva correcta execució.
Planta -01 |  | 114
Planta -02 |  | 40
'01.02.00.002 | L | P2143-4RR3 | m2 | Arrencada de paviment de terratzo, amb mitjans manuals i càrrega manual de runa sobre camió o contenidor. S'inclouen tots aquells materials, elements, accesoris, mitjans (materials, humans) i recursos necessarias per a la seva total posada a obra i la seva correcta execució. | Arrencada de paviment de terratzo, amb mitjans manuals i càrrega manual de runa sobre camió o contenidor. S'inclouen tots aquells materials, elements, accesoris, mitjans (materials, humans) i recursos necessarias per a la seva total posada a obra i la seva correcta execució.
Paviment Bany |  | 4.85
'01.02.00.003 | L | P2140-4RRN | u | Arrencada de full i bastiment de porta interior amb mitjans manuals i càrrega manual sobre camió o contenidor. S'inclouen tots aquells materials, elements, accesoris, mitjans (materials, humans) i recursos necessarias per a la seva total posada a obra i la seva correcta execució. | Arrencada de full i bastiment de porta interior amb mitjans manuals i càrrega manual sobre camió o contenidor. S'inclouen tots aquells materials, elements, accesoris, mitjans (materials, humans) i recursos necessarias per a la seva total posada a obra i la seva correcta execució.
Porta Corredissa |  | 2
Porta Pivotante inclou porta rentat de cunyes |  | 3
Doble Porta |  | 1
'01.02.00.004 | L | P214T-PN | m2 | Enderroc i/o desmuntatge de paret divisòria, de 15 fins a 20 cm de gruix com a màxim, de qualsevol material (ceràmic, guix laminat, entramat, etc.), inclòs les instal·lacions interiors existents i arrebossats, enguixat, enrajolats, sòcols, aplacats de materials petris o no sintètics, etc, amb mitjans manuals i mecànics. Inclou desplaçament de la runa per l'interior de l'obra, classificació i separació selectiva de la runa, aplec provisional, càrrega manual o mecànica sobre camió o contenidor i transport i taxes a abocador autoritzat. Inclou tall en paret amb disc de carborúndum o altres mitjans auxiliars. Mesurat buit per ple, per tant incloses les fusteries (fusta, alumini i vidre, metàl·liques o RF) incorporades al parament amb els seus bastiments, fulles i vidres. Tot segons normativa d'aplicació i/o plànols de projecte inclòs el subministrament de materials, treballs i mitjans auxiliars per deixar la partida totalment acabada. S'inclouen tots aquells materials, elements, accesoris, mitjans (materials, humans) i recursos necessarias per a la seva total posada a obra i la seva correcta execució. | Enderroc i/o desmuntatge de paret divisòria, de 15 fins a 20 cm de gruix com a màxim, de qualsevol material (ceràmic, guix laminat, entramat, etc.), inclòs les instal·lacions interiors existents i arrebossats, enguixat, enrajolats, sòcols, aplacats de materials petris o no sintètics, etc, amb mitjans manuals i mecànics. Inclou desplaçament de la runa per l'interior de l'obra, classificació i separació selectiva de la runa, aplec provisional, càrrega manual o mecànica sobre camió o contenidor i transport i taxes a abocador autoritzat. Inclou tall en paret amb disc de carborúndum o altres mitjans auxiliars. Mesurat buit per ple, per tant incloses les fusteries (fusta, alumini i vidre, metàl·liques o RF) incorporades al parament amb els seus bastiments, fulles i vidres. Tot segons normativa d'aplicació i/o plànols de projecte inclòs el subministrament de materials, treballs i mitjans auxiliars per deixar la partida totalment acabada. S'inclouen tots aquells materials, elements, accesoris, mitjans (materials, humans) i recursos necessarias per a la seva total posada a obra i la seva correcta execució.
AREA |  | 59.14 | 4.63
'01.02.00.005 | L | P2142-4RMM | m2 | Arrencada d'enrajolat en parament vertical, amb mitjans manuals i càrrega manual de runa sobre camió o contenidor. S'inclouen tots aquells materials, elements, accesoris, mitjans (materials, humans) i recursos necessarias per a la seva total posada a obra i la seva correcta execució. | Arrencada d'enrajolat en parament vertical, amb mitjans manuals i càrrega manual de runa sobre camió o contenidor. S'inclouen tots aquells materials, elements, accesoris, mitjans (materials, humans) i recursos necessarias per a la seva total posada a obra i la seva correcta execució.
AREA |  | 3.45 | 3
'01.02.00.006 | L | P2142-PN | m2 | Arrencada d'aplacat de HPL, amb mitjans manuals i càrrega manual de runa sobre camió o contenidor. S'inclouen tots aquells materials, elements, accesoris, mitjans (materials, humans) i recursos necessarias per a la seva total posada a obra i la seva correcta execució. | Arrencada d'aplacat de HPL, amb mitjans manuals i càrrega manual de runa sobre camió o contenidor. S'inclouen tots aquells materials, elements, accesoris, mitjans (materials, humans) i recursos necessarias per a la seva total posada a obra i la seva correcta execució.
AREA |  | 18.24 | 3
'01.02.00.007 | L | P214H-PN01 | m | Arrancada.sòcol de màrmol, amb mitjans manuals, i càrrega manual de runa sobre camió o contenidor. S'inclouen tots aquells materials, elements, accesoris, mitjans (materials, humans) i recursos necessarias per a la seva total posada a obra i la seva correcta execució. | Arrancada.sòcol de màrmol, amb mitjans manuals, i càrrega manual de runa sobre camió o contenidor. S'inclouen tots aquells materials, elements, accesoris, mitjans (materials, humans) i recursos necessarias per a la seva total posada a obra i la seva correcta execució.
Longitud |  | 0.952
1.583
1.19
12.59
3.42
1
2.92
'01.02.00.008 | L | P21G0-PN01 | pa | Arrencada d'instal·lació, amb mitjans manuals i càrrega manual sobre camió o contenidor. S'inclouen tots aquells materials, elements, accesoris, mitjans (materials, humans) i recursos necessarias per a la seva total posada a obra i la seva correcta execució. | Arrencada d'instal·lació, amb mitjans manuals i càrrega manual sobre camió o contenidor. S'inclouen tots aquells materials, elements, accesoris, mitjans (materials, humans) i recursos necessarias per a la seva total posada a obra i la seva correcta execució.
PA |  | 1
'01.02.00.009 | L | P21Q1-PN01 | pa | Arrancada de diversos elements ancorats a paret o sostre, incloure embalatges o càrrega sobre camió o contenidor. S'inclouen tots aquells materials, elements, accesoris, mitjans (materials, humans) i recursos necessarias per a la seva total posada a obra i la seva correcta execució. | Arrancada de diversos elements ancorats a paret o sostre, incloure embalatges o càrrega sobre camió o contenidor. S'inclouen tots aquells materials, elements, accesoris, mitjans (materials, humans) i recursos necessarias per a la seva total posada a obra i la seva correcta execució.
PA |  | 1
'01.02.00.010 | L | P21DB-H94S | u | Desmuntatge de boca d'incendi, amb mitjans manuals i aplec de material per a la seva reutilització o càrrega de runa sobre camió o contenidor | Desmuntatge de boca d'incendi, amb mitjans manuals i aplec de material per a la seva reutilització o càrrega de runa sobre camió o contenidor
Unitat |  | 1
'01.02.00.011 | L | P21GS-PN01 | u | Arrencada de pica, suport, aixetes, sifó, desguassos i desconnexió de les xarxes de subministrament i d'evacuació, Arrencada de taulell i mobiliari fix sota taulell i moble alt, amb mitjans manuals i càrrega manual de runa sobre camió o contenidor. | Arrencada de pica, suport, aixetes, sifó, desguassos i desconnexió de les xarxes de subministrament i d'evacuació, Arrencada de taulell i mobiliari fix sota taulell i moble alt, amb mitjans manuals i càrrega manual de runa sobre camió o contenidor.
Unitat |  | 1
| N | Obra | 01 | PresupuestoAMPLIACIÓ D'URGÈNCIES DE PSIQUIATRIA
| N | Capítulo | 02 | FASE II- OBSERVACIÒ
| N | Título 3 | 01 | SISTEMES DE COMPARTIMENTACIÓ I ACABATS INTERIORS
| N | Título 4 | 01 | COMPARTIMENTACIÓ INTERIOR VERTICAL
| N | Título 5 | 01 | PART MASSISSA
'01.02.01.01.01.001 | L | P6145-56PN | m2 | Paredó recolzat divisori de 10 cm de gruix, de totxana de 290x140x100 mm, LD, categoria I, segons la norma UNE-EN 771-1, per a revestir, col·locat amb morter mixt 1:2:10. S'inclouen tots aquells materials, elements, accesoris, mitjans (materials, humans) i recursos necessarias per a la seva total posada a obra i la seva correcta execució. | Paredó recolzat divisori de 10 cm de gruix, de totxana de 290x140x100 mm, LD, categoria I, segons la norma UNE-EN 771-1, per a revestir, col·locat amb morter mixt 1:2:10. S'inclouen tots aquells materials, elements, accesoris, mitjans (materials, humans) i recursos necessarias per a la seva total posada a obra i la seva correcta execució.
AREA BANY |  | 9.48 | 4.63
'01.02.01.01.01.002 | L | P6125-7BJ8 | m2 | Paret divisòria recolzada per a revestir de gruix 14 cm, de maó calat, de 290x140x100 mm, per a revestir, categoria I, HD, segons la norma UNE-EN 771-1, col·locat amb morter per a ram de paleta industrialitzat M 7.5 (7,5 N/mm2) de designació (G) segons norma UNE-EN 998-2, inclos armadura horitzontal tipus Murfor cada 2 filades, segons detall de projecte. S'inclouen tots aquells materials, elements, accesoris, mitjans (materials, humans) i recursos necessarias per a la seva total posada a obra i la seva correcta execució. | Paret divisòria recolzada per a revestir de gruix 14 cm, de maó calat, de 290x140x100 mm, per a revestir, categoria I, HD, segons la norma UNE-EN 771-1, col·locat amb morter per a ram de paleta industrialitzat M 7.5 (7,5 N/mm2) de designació (G) segons norma UNE-EN 998-2, inclos armadura horitzontal tipus Murfor cada 2 filades, segons detall de projecte. S'inclouen tots aquells materials, elements, accesoris, mitjans (materials, humans) i recursos necessarias per a la seva total posada a obra i la seva correcta execució.
AREA |  | 30.71 | 4.63
'01.02.01.01.01.003 | L | P654-8M4D | m2 | Envà de plaques de guix laminat amb aïllament de plaques de llana de roca format per estructura senzilla normal amb perfileria de planxa d'acer galvanitzat, amb un gruix total de l'envà de 130 mm, muntants cada 400 mm de 70 mm d'amplària i canals de 70 mm d'amplària, 2 plaques tipus hidròfuga (H) a cada cara de 15 mm de gruix cada una, fixades mecànicament i aïllament de plaques de llana mineral de roca de resistència tèrmica >= 1,622 m2·K/W. S'inclouen tots aquells materials, elements, accesoris, mitjans (materials, humans) i recursos necessarias per a la seva total posada a obra i la seva correcta execució. | Envà de plaques de guix laminat amb aïllament de plaques de llana de roca format per estructura senzilla normal amb perfileria de planxa d'acer galvanitzat, amb un gruix total de l'envà de 130 mm, muntants cada 400 mm de 70 mm d'amplària i canals de 70 mm d'amplària, 2 plaques tipus hidròfuga (H) a cada cara de 15 mm de gruix cada una, fixades mecànicament i aïllament de plaques de llana mineral de roca de resistència tèrmica >= 1,622 m2·K/W. S'inclouen tots aquells materials, elements, accesoris, mitjans (materials, humans) i recursos necessarias per a la seva total posada a obra i la seva correcta execució.
AREA |  | 5 | 4.63
'01.02.01.01.01.004 | L | P654-8M4E | m2 | Envà de plaques de guix laminat amb aïllament de plaques de llana de roca format per estructura senzilla normal amb perfileria de planxa d'acer galvanitzat, amb un gruix total de l'envà de 130 mm, muntants cada 400 mm de 70 mm d'amplària i canals de 70 mm d'amplària, 2 plaques tipus resistent al foc (F) a cada cara de 15 mm de gruix cada una, fixades mecànicament i aïllament de plaques de llana mineral de roca de resistència tèrmica >= 1,622 m2·K/W S'inclouen tots aquells materials, elements, accesoris, mitjans (materials, humans) i recursos necessarias per a la seva total posada a obra i la seva correcta execució. | Envà de plaques de guix laminat amb aïllament de plaques de llana de roca format per estructura senzilla normal amb perfileria de planxa d'acer galvanitzat, amb un gruix total de l'envà de 130 mm, muntants cada 400 mm de 70 mm d'amplària i canals de 70 mm d'amplària, 2 plaques tipus resistent al foc (F) a cada cara de 15 mm de gruix cada una, fixades mecànicament i aïllament de plaques de llana mineral de roca de resistència tèrmica >= 1,622 m2·K/W S'inclouen tots aquells materials, elements, accesoris, mitjans (materials, humans) i recursos necessarias per a la seva total posada a obra i la seva correcta execució.
AREA |  | 1.06 | 4.63
'01.02.01.01.01.005 | L | P654-8LJ3 | m2 | Envà de plaques de guix laminat amb aïllament de plaques de llana de roca format per estructura senzilla normal amb perfileria de planxa d'acer galvanitzat, amb un gruix total de l'envà de 160 mm, muntants cada 400 mm de 100 mm d'amplària i canals de 100 mm d'amplària, 2 plaques a cada cara, unes tipus estàndard (A) de 15 mm de gruix i les altres tipus hidròfuga (H) de 15 mm de gruix, fixades mecànicament i aïllament de plaques de llana mineral de roca de resistència tèrmica >= 1,081 m2·K/W. S'inclouen tots aquells materials, elements, accesoris, mitjans (materials, humans) i recursos necessarias per a la seva total posada a obra i la seva correcta execució. | Envà de plaques de guix laminat amb aïllament de plaques de llana de roca format per estructura senzilla normal amb perfileria de planxa d'acer galvanitzat, amb un gruix total de l'envà de 160 mm, muntants cada 400 mm de 100 mm d'amplària i canals de 100 mm d'amplària, 2 plaques a cada cara, unes tipus estàndard (A) de 15 mm de gruix i les altres tipus hidròfuga (H) de 15 mm de gruix, fixades mecànicament i aïllament de plaques de llana mineral de roca de resistència tèrmica >= 1,081 m2·K/W. S'inclouen tots aquells materials, elements, accesoris, mitjans (materials, humans) i recursos necessarias per a la seva total posada a obra i la seva correcta execució.
AREA |  | 9.73 | 4.63
'01.02.01.01.01.006 | L | P654-8LJC | m2 | Envà de plaques de guix laminat amb aïllament de plaques de llana de roca format per estructura senzilla normal amb perfileria de planxa d'acer galvanitzat, amb un gruix total de l'envà de 160 mm, muntants cada 400 mm de 100 mm d'amplària i canals de 100 mm d'amplària, 2 plaques a cada cara, unes tipus estàndard (A) de 15 mm de gruix i les altres tipus hidròfuga (H) de 15 mm de gruix, fixades mecànicament i aïllament de plaques de llana mineral de roca de resistència tèrmica >= 1,081 m2·K/W. S'inclouen tots aquells materials, elements, accesoris, mitjans (materials, humans) i recursos necessarias per a la seva total posada a obra i la seva correcta execució. | Envà de plaques de guix laminat amb aïllament de plaques de llana de roca format per estructura senzilla normal amb perfileria de planxa d'acer galvanitzat, amb un gruix total de l'envà de 160 mm, muntants cada 400 mm de 100 mm d'amplària i canals de 100 mm d'amplària, 2 plaques a cada cara, unes tipus estàndard (A) de 15 mm de gruix i les altres tipus hidròfuga (H) de 15 mm de gruix, fixades mecànicament i aïllament de plaques de llana mineral de roca de resistència tèrmica >= 1,081 m2·K/W. S'inclouen tots aquells materials, elements, accesoris, mitjans (materials, humans) i recursos necessarias per a la seva total posada a obra i la seva correcta execució.
AREA |  | 8.045 | 4.63
'01.02.01.01.01.007 | L | P654-8LJA | m2 | Envà de plaques de guix laminat amb aïllament de plaques de llana de roca format per estructura senzilla normal amb perfileria de planxa d'acer galvanitzat, amb un gruix total de l'envà de 130 mm, muntants cada 400 mm de 70 mm d'amplària i canals de 70 mm d'amplària, 2 plaques a cada cara, unes tipus estàndard (A) de 15 mm de gruix i les altres tipus hidròfuga (H) de 15 mm de gruix, fixades mecànicament i aïllament de plaques de llana mineral de roca de resistència tèrmica >= 1,622 m2·K/W. S'inclouen tots aquells materials, elements, accesoris, mitjans (materials, humans) i recursos necessarias per a la seva total posada a obra i la seva correcta execució. | Envà de plaques de guix laminat amb aïllament de plaques de llana de roca format per estructura senzilla normal amb perfileria de planxa d'acer galvanitzat, amb un gruix total de l'envà de 130 mm, muntants cada 400 mm de 70 mm d'amplària i canals de 70 mm d'amplària, 2 plaques a cada cara, unes tipus estàndard (A) de 15 mm de gruix i les altres tipus hidròfuga (H) de 15 mm de gruix, fixades mecànicament i aïllament de plaques de llana mineral de roca de resistència tèrmica >= 1,622 m2·K/W. S'inclouen tots aquells materials, elements, accesoris, mitjans (materials, humans) i recursos necessarias per a la seva total posada a obra i la seva correcta execució.
AREA |  | 29.395 | 4.63
'01.02.01.01.01.008 | L | P653-8IHE | m2 | Envà de plaques de guix laminat format per estructura senzilla normal amb perfileria de planxa d'acer galvanitzat, amb un gruix total de l'envà de 160 mm, muntants cada 400 mm de 100 mm d'amplària i canals de 100 mm d'amplària, 2 plaques tipus estàndard (A) a cada cara de 15 mm de gruix cada una, fixades mecànicament. S'inclouen tots aquells materials, elements, accesoris, mitjans (materials, humans) i recursos necessarias per a la seva total posada a obra i la seva correcta execució. | Envà de plaques de guix laminat format per estructura senzilla normal amb perfileria de planxa d'acer galvanitzat, amb un gruix total de l'envà de 160 mm, muntants cada 400 mm de 100 mm d'amplària i canals de 100 mm d'amplària, 2 plaques tipus estàndard (A) a cada cara de 15 mm de gruix cada una, fixades mecànicament. S'inclouen tots aquells materials, elements, accesoris, mitjans (materials, humans) i recursos necessarias per a la seva total posada a obra i la seva correcta execució.
AREA |  | 28.65 | 4.63
'01.02.01.01.01.009 | L | P7CR9-BIPN | m2 | LAMINA ACÚSTICA Làmina acústica tipus viscolam d'alta densitat, de base bituminosa activada amb polimers. Tipus chovAcustic Viscolam 65 o equivalent de 4mm de espesor. A col. locar al llarg de tota l'altura de l'envà i travat en la junta de paviment de terratzo existent previ tall per a conformació de junta. | LAMINA ACÚSTICA Làmina acústica tipus viscolam d'alta densitat, de base bituminosa activada amb polimers. Tipus chovAcustic Viscolam 65 o equivalent de 4mm de espesor. A col. locar al llarg de tota l'altura de l'envà i travat en la junta de paviment de terratzo existent previ tall per a conformació de junta.
ÁREA |  | 254.93
'01.02.01.01.01.010 | L | P653-8II4 | m2 | Extrasdossat autoportant de cartró guix(3x15)70H/40 Extrasdossat autoportant format per 2 plaques de cartró guix estàndar (N) tipus Pladur o equivalent, de 15mm de gruix, cargolades a un costat de l'estructura d'acer galvanitzat, a base de muntants i canals en ´´H´´ de 70mm d'ample amb una modulació de 400mm e/e. Totalment acabat amb Nivell de Qualitat (Q1) per a acabats. Ànima de l'estructura reblerta en la seva totalitat amb llana mineral. Muntatge segons recomanacions Pladur o equivalent, norma UNE 102043 i requisits CTE. S'inclouen tots aquells materials, elements, accesoris, mitjans (materials, humans) i recursos necessarias per a la seva total posada a obra i la seva correcta execució. | Extrasdossat autoportant de cartró guix(3x15)70H/40 Extrasdossat autoportant format per 2 plaques de cartró guix estàndar (N) tipus Pladur o equivalent, de 15mm de gruix, cargolades a un costat de l'estructura d'acer galvanitzat, a base de muntants i canals en ´´H´´ de 70mm d'ample amb una modulació de 400mm e/e. Totalment acabat amb Nivell de Qualitat (Q1) per a acabats. Ànima de l'estructura reblerta en la seva totalitat amb llana mineral. Muntatge segons recomanacions Pladur o equivalent, norma UNE 102043 i requisits CTE. S'inclouen tots aquells materials, elements, accesoris, mitjans (materials, humans) i recursos necessarias per a la seva total posada a obra i la seva correcta execució.
AREA |  | 62.71
| N | Obra | 01 | PresupuestoAMPLIACIÓ D'URGÈNCIES DE PSIQUIATRIA
| N | Capítulo | 02 | FASE II- OBSERVACIÒ
| N | Título 3 | 01 | SISTEMES DE COMPARTIMENTACIÓ I ACABATS INTERIORS
| N | Título 4 | 01 | COMPARTIMENTACIÓ INTERIOR VERTICAL
| N | Título 5 | 02 | OBERTURES
'01.02.01.01.02.001 | L | EASAPBTB | u | Porta tallafoc EI2-60 nivel C5 homologada amb pany electronic de seguretat per a porta tallafoc incorporat en la fabricació original de la fulla de porta per al compliment de la certificació de porta talla foc. Porta amb 2 fulles batents, amb un buit de pas lliure de 2000 x 2300. - 2 Fulles batents de 1000 x 2300: Fulles metàl.liques i aplacats amb panell Max Compact de 3mm de gruix amb dues cares i color a definir per la DF. Fulla activa dreta. - Cada fulla amb 4 frontisses per a porta talla foc. - Doble maneta per a porta talla foc. - Tancaportes Dorma model TS91/92. - Conjunt de guies per a doble fulla, amb selector de tancament integrats per a tanca portes. - Bastiment metàl.lic per a porta talla foc i Marc metàl.lic tipus passadís. - Porta amb control d'accès (lector de targeta a banda i banda de la porta) i pany elèctric amb cop de clau. - Espiell amb marc ocult (60x40) i envidrament foc. - Marc d'acer inoxidable com a emmarcat de portes, igual a l'existent. s'inclou tot material auxiliar i necesari per la seva correcta execucció i muntatge, per considerar l'unitat totalment acabada, tot segons documentació del projecte. | Porta tallafoc EI2-60 nivel C5 homologada amb pany electronic de seguretat per a porta tallafoc incorporat en la fabricació original de la fulla de porta per al compliment de la certificació de porta talla foc. Porta amb 2 fulles batents, amb un buit de pas lliure de 2000 x 2300. - 2 Fulles batents de 1000 x 2300: Fulles metàl.liques i aplacats amb panell Max Compact de 3mm de gruix amb dues cares i color a definir per la DF. Fulla activa dreta. - Cada fulla amb 4 frontisses per a porta talla foc. - Doble maneta per a porta talla foc. - Tancaportes Dorma model TS91/92. - Conjunt de guies per a doble fulla, amb selector de tancament integrats per a tanca portes. - Bastiment metàl.lic per a porta talla foc i Marc metàl.lic tipus passadís. - Porta amb control d'accès (lector de targeta a banda i banda de la porta) i pany elèctric amb cop de clau. - Espiell amb marc ocult (60x40) i envidrament foc. - Marc d'acer inoxidable com a emmarcat de portes, igual a l'existent. s'inclou tot material auxiliar i necesari per la seva correcta execucció i muntatge, per considerar l'unitat totalment acabada, tot segons documentació del projecte.
Control d'infermeria -REF 01 |  | 1
'01.02.01.01.02.002 | L | EASAP3TD | u | Porta tallafoc EI2-60 nivel C5 homologada amb pany electronica de seguretat per a porta talla foc incorporat en la fabricació original de la fulla de porta per al compliment de la certificació de porta talla foc. Porta amb 1 fulla batent, amb un buit de pas lliure de 1200x2300. -1 Fulla batent de 1230x2300: Full metàl·lic i aplacat amb panell Max Compact de 3mm de gruix amb dues cares i color a definir per la DF i perímetre de massís denòlic d'ánima negra. -Cada fulla amb 4 frontisses per a porta talla foc. -Doble maneta per a porta tallafoc. -Tancaportes Dorma Model TS91/92 -Bastiment metàl·lic per a porta tallafoc. Mac metàl·lic tipus passadís. -Porta amb control d'accès (lector de targeta a banda i banda de la porta) i pany electronic de seguretat per a porta tallafoc certificat i amb cop de clau, a les portes d'accès a l'àrea de urgències de psiquiatria. - Marc d'acer inoxidable com a emmarcat de portes, igual a l'existent. S'inclouen tots aquells materials, elements, accesoris, mitjans (materials, humans) i recursos necessarias per a la seva total posada a obra i la seva correcta execució. | Porta tallafoc EI2-60 nivel C5 homologada amb pany electronica de seguretat per a porta talla foc incorporat en la fabricació original de la fulla de porta per al compliment de la certificació de porta talla foc. Porta amb 1 fulla batent, amb un buit de pas lliure de 1200x2300. -1 Fulla batent de 1230x2300: Full metàl·lic i aplacat amb panell Max Compact de 3mm de gruix amb dues cares i color a definir per la DF i perímetre de massís denòlic d'ánima negra. -Cada fulla amb 4 frontisses per a porta talla foc. -Doble maneta per a porta tallafoc. -Tancaportes Dorma Model TS91/92 -Bastiment metàl·lic per a porta tallafoc. Mac metàl·lic tipus passadís. -Porta amb control d'accès (lector de targeta a banda i banda de la porta) i pany electronic de seguretat per a porta tallafoc certificat i amb cop de clau, a les portes d'accès a l'àrea de urgències de psiquiatria. - Marc d'acer inoxidable com a emmarcat de portes, igual a l'existent. S'inclouen tots aquells materials, elements, accesoris, mitjans (materials, humans) i recursos necessarias per a la seva total posada a obra i la seva correcta execució.
Control d'infermeria REF-08 |  | 1
'01.02.01.01.02.003 | L | 1A23FI2H | u | Porta corredissa tipus Krona o equivalent. Porta amb 1 fulla corredissa, amb un buit de pas lliure de 900 x 2500. -1 Fulla corredissa manual tipus Krona o equivalent de 1000x2300: Fulla revestida amb panell Max Compact de 3 mm (B-S1,d0) per les dues cares, color a definir per la DF. Prímetre de massís fenòlic d'ànima negra. -Tancament d'estructura amb cartró guix segons envà. -Perfil de protecció. -Tapetes segons material d'acabat del envà. -Doble maneta tirador col·locat vertical en el extrem de la porta, per garantir la màxima obertura de pas. -Porta bany amb pany tipus cilindre amb botó en la part interior i l'exterior amb dispositiu d'emergència -Porta consultes amb pany amb clau mestre. S'inclouen tots aquells materials, elements, accesoris, mitjans (materials, humans) i recursos necessarias per a la seva total posada a obra i la seva correcta execució. | Porta corredissa tipus Krona o equivalent. Porta amb 1 fulla corredissa, amb un buit de pas lliure de 900 x 2500. -1 Fulla corredissa manual tipus Krona o equivalent de 1000x2300: Fulla revestida amb panell Max Compact de 3 mm (B-S1,d0) per les dues cares, color a definir per la DF. Prímetre de massís fenòlic d'ànima negra. -Tancament d'estructura amb cartró guix segons envà. -Perfil de protecció. -Tapetes segons material d'acabat del envà. -Doble maneta tirador col·locat vertical en el extrem de la porta, per garantir la màxima obertura de pas. -Porta bany amb pany tipus cilindre amb botó en la part interior i l'exterior amb dispositiu d'emergència -Porta consultes amb pany amb clau mestre. S'inclouen tots aquells materials, elements, accesoris, mitjans (materials, humans) i recursos necessarias per a la seva total posada a obra i la seva correcta execució.
Despatx REF-02 |  | 1
Bany adaptat REF-09 |  | 1
'01.02.01.01.02.004 | L | EAM2PN | u | Porta corredissa metàl·lica de seguretat. Porta amb 1 Fulla corredissa, amb un buit de pas lliure de 1200x2300. -1 Fulla corredissa manual de 1300x2300: Fulla metàl·lica amb espiell. Fulla revestida amb panell Max Compact de 3mm (B-S1,d0) per les dues cares, color a definir per la DF. Perímetre de massís fenòlic d'ànima negra. Espiell amb marc ocult (60x40) i enenviidrament antitrencament de 10mm. -Tancament de estructura amb cartró guix segons envà. -Perfil de protecció en L de pletina d'acer per a esmaltar en tots dos costats del marc. -Tapetes segons material d'acabat del envà. -Maneta tirador col·locat vertical en el extrem de la porta, per garantir la máxima obertura de pas. -2 Panys electromagnètics retenidors integrades (no de superficie), superior i inferior. Amb una resistencia a la apertura de 1500Kg. S'inclouen tots aquells materials, elements, accesoris, mitjans (materials, humans) i recursos necessarias per a la seva total posada a obra i la seva correcta execució. | Porta corredissa metàl·lica de seguretat. Porta amb 1 Fulla corredissa, amb un buit de pas lliure de 1200x2300. -1 Fulla corredissa manual de 1300x2300: Fulla metàl·lica amb espiell. Fulla revestida amb panell Max Compact de 3mm (B-S1,d0) per les dues cares, color a definir per la DF. Perímetre de massís fenòlic d'ànima negra. Espiell amb marc ocult (60x40) i enenviidrament antitrencament de 10mm. -Tancament de estructura amb cartró guix segons envà. -Perfil de protecció en L de pletina d'acer per a esmaltar en tots dos costats del marc. -Tapetes segons material d'acabat del envà. -Maneta tirador col·locat vertical en el extrem de la porta, per garantir la máxima obertura de pas. -2 Panys electromagnètics retenidors integrades (no de superficie), superior i inferior. Amb una resistencia a la apertura de 1500Kg. S'inclouen tots aquells materials, elements, accesoris, mitjans (materials, humans) i recursos necessarias per a la seva total posada a obra i la seva correcta execució.
Box -REF03 |  | 1
Box d'observació 01- REF04 |  | 1
Box d'observació 02- REF05 |  | 1
Box d'observació 03- REF07 |  | 1
'01.02.01.01.02.005 | L | EAPF51G3 | u | Reforç bastiment amb tubulars 60x40x6mm, en portes de Planta Baixa, format per: - tubulars de 60x40x6mm - alçada d'uns 440 cm - amplada promig de 120cm s'inclou tot material auxiliar i necessari per la seva col·locació i muntatge per garantir la unitat totalment muntada i en correcte funcionament, segons especificacions de casa comercial. | Reforç bastiment amb tubulars 60x40x6mm, en portes de Planta Baixa, format per: - tubulars de 60x40x6mm - alçada d'uns 440 cm - amplada promig de 120cm s'inclou tot material auxiliar i necessari per la seva col·locació i muntatge per garantir la unitat totalment muntada i en correcte funcionament, segons especificacions de casa comercial.
UNITAT |  | 19
'01.02.01.01.02.006 | L | 1A23FPN | u | Porta tallafoc EI2-60 nivel C5 homologada amb pany electronica de seguretat per a porta talla foc incorporat en la fabicació original de la fulla de porta per al compliment de la certificació de porta talla foc. Porta de 1 fulla batent, amb un buit de pas lliure de 900x2300. -1 Fulla batent de 930x2300: Full metàl·lic i aplacat amb panell Max Compact de 3mm de gruix amb dues cares i color a definir per la DF i perímetre de massís fenòlic d'ànima negra. -Cada Fulla amb 4 frontisses pe a porta talla foc. -Doble maneta per a porta talla foc. -Tancaportes Dorma model TD91/92. -Bastiment metàl·lic per a porta tallafoc. Mac metàl·lic tipus passadís. -Porta amb control d'accès (lector de targeta a banda i banda de la porta) i pany electronic de seguretat per a porta tallafoc certificat i amb cop de clau, a les portes d'accès a l'àrea de urgències de psiquiatria. - Marc d'acer inoxidable com a emmarcat de portes, igual a l'existent. S'inclouen tots aquells materials, elements, accesoris, mitjans (materials, humans) i recursos necessarias per a la seva total posada a obra i la seva correcta execució. | Porta tallafoc EI2-60 nivel C5 homologada amb pany electronica de seguretat per a porta talla foc incorporat en la fabicació original de la fulla de porta per al compliment de la certificació de porta talla foc. Porta de 1 fulla batent, amb un buit de pas lliure de 900x2300. -1 Fulla batent de 930x2300: Full metàl·lic i aplacat amb panell Max Compact de 3mm de gruix amb dues cares i color a definir per la DF i perímetre de massís fenòlic d'ànima negra. -Cada Fulla amb 4 frontisses pe a porta talla foc. -Doble maneta per a porta talla foc. -Tancaportes Dorma model TD91/92. -Bastiment metàl·lic per a porta tallafoc. Mac metàl·lic tipus passadís. -Porta amb control d'accès (lector de targeta a banda i banda de la porta) i pany electronic de seguretat per a porta tallafoc certificat i amb cop de clau, a les portes d'accès a l'àrea de urgències de psiquiatria. - Marc d'acer inoxidable com a emmarcat de portes, igual a l'existent. S'inclouen tots aquells materials, elements, accesoris, mitjans (materials, humans) i recursos necessarias per a la seva total posada a obra i la seva correcta execució.
Brut REF-20 |  | 1
'01.02.01.01.02.007 | L | 1652RFG3 | m | Formació de Estructura auxiliar per portes EI, corredisses, y mamparas. S'inclou: Estructura per suport per rigiditzar el tancament . Segons ubicació de projecte, formada per: Acer s275jr segons une-en 10025-2, per a formació de llindes i estructura de suport de divisions en interior de celrasos, S'inclou: - Formació de porteria. - perfils laminats d'acer segons necessitats - xapes d'acer tota la longitud - amb una capa d'imprimació antioxidant, col·locat a l'obra - col·locat a l'obra amb soldadura - pintat d'estructura d'acer a l'esmalt sintètic, amb dues capes d'imprimació antioxidant i dues d'acabat. S'inclouen tots aquells materials, elements, accesoris, mitjans (materials, humans) i recursos necessarias per a la seva total posada a obra i la seva correcta execució. | Formació de Estructura auxiliar per portes EI, corredisses, y mamparas. S'inclou: Estructura per suport per rigiditzar el tancament . Segons ubicació de projecte, formada per: Acer s275jr segons une-en 10025-2, per a formació de llindes i estructura de suport de divisions en interior de celrasos, S'inclou: - Formació de porteria. - perfils laminats d'acer segons necessitats - xapes d'acer tota la longitud - amb una capa d'imprimació antioxidant, col·locat a l'obra - col·locat a l'obra amb soldadura - pintat d'estructura d'acer a l'esmalt sintètic, amb dues capes d'imprimació antioxidant i dues d'acabat. S'inclouen tots aquells materials, elements, accesoris, mitjans (materials, humans) i recursos necessarias per a la seva total posada a obra i la seva correcta execució.
Totes les portes Fase II- LONGITUD |  | 21.78
'01.02.01.01.02.008 | L | PAR4-PN01 | m2 | Porta acordeón d'obertura ràpida horitzontal, de 5.5 a 6 m d'alçària màxima, amb bastiment i estructura de perfils d'acer galvanitzat ocult, amb armari elèctric, interruptor-pulsador i fotocèl·lula de seguretat, ancorada amb morter de ciment 1:4 | Porta acordeón d'obertura ràpida horitzontal, de 5.5 a 6 m d'alçària màxima, amb bastiment i estructura de perfils d'acer galvanitzat ocult, amb armari elèctric, interruptor-pulsador i fotocèl·lula de seguretat, ancorada amb morter de ciment 1:4
ÁREA PORTA |  | 3 | 3
| N | Obra | 01 | PresupuestoAMPLIACIÓ D'URGÈNCIES DE PSIQUIATRIA
| N | Capítulo | 02 | FASE II- OBSERVACIÒ
| N | Título 3 | 01 | SISTEMES DE COMPARTIMENTACIÓ I ACABATS INTERIORS
| N | Título 4 | 01 | COMPARTIMENTACIÓ INTERIOR VERTICAL
| N | Título 5 | 03 | ACABATS INTERIORS
'01.02.01.01.03.001 | L | P83E7-9KLN | m2 | Revestiment interior amb panell laminat decoratiu d'alta pressió HPL, tipus Max Compact, ignífug i d'aplicació general (CGF), de 6 mm de gruix, per a ús interior segons UNE-EN 438-4, comportament al foc B-s1, d0, cantell recte, amb dues cares decoratives, acabat color llis i textura rugosa, col·locat adherit sobre parament vertical amb llata de fusta i adhesiu estructural de poliuretà monocomponent, cinta doble cara, totalment acabat i amb l'especejament de la direcció facultativa. S'inclouen tots aquells materials, elements, accesoris, mitjans (materials, humans) i recursos necessarias per a la seva total posada a obra i la seva correcta execució. | Revestiment interior amb panell laminat decoratiu d'alta pressió HPL, tipus Max Compact, ignífug i d'aplicació general (CGF), de 6 mm de gruix, per a ús interior segons UNE-EN 438-4, comportament al foc B-s1, d0, cantell recte, amb dues cares decoratives, acabat color llis i textura rugosa, col·locat adherit sobre parament vertical amb llata de fusta i adhesiu estructural de poliuretà monocomponent, cinta doble cara, totalment acabat i amb l'especejament de la direcció facultativa. S'inclouen tots aquells materials, elements, accesoris, mitjans (materials, humans) i recursos necessarias per a la seva total posada a obra i la seva correcta execució.
AREA |  | 0.23
8.95
6.45
8.95
3.41
12.17
44.16
9.94
3.16
1.21
3.41
0.93
0.48
7.36
3.04
1.29
1.51
1.29
4.8
0.35
0.79
8.98
4.97
8.72
8.6
10.48
8.6
8.6
9.79
8.6
9.8
5.2
5.16
8.57
14.72
0.35
1.88
7.96
6.41
5.43
1.18
7.27
5.36
0.8
4.72
4.87
7.56
3.63
0.91
6.76
8.96
1.34
3.7
1.34
1.66
0.42
'01.02.01.01.03.002 | L | E831G35V | m2 | Aplacat vertical interior fins 3m d'alçaria amb planques de gran format de mides 100x300cm de e=6mm de gres porcelanic extrafi tipo x-light de porcelanosa o equivalent , col·locada amb adhesiu per a rajola ceràmica c2 (une-en 12004) i rejuntat amb beurada cg2 (une-en 13888). S'inclouen tots aquells materials, elements, accesoris, mitjans (materials, humans) i recursos necessarias per a la seva total posada a obra i la seva correcta execució. | Aplacat vertical interior fins 3m d'alçaria amb planques de gran format de mides 100x300cm de e=6mm de gres porcelanic extrafi tipo x-light de porcelanosa o equivalent , col·locada amb adhesiu per a rajola ceràmica c2 (une-en 12004) i rejuntat amb beurada cg2 (une-en 13888). S'inclouen tots aquells materials, elements, accesoris, mitjans (materials, humans) i recursos necessarias per a la seva total posada a obra i la seva correcta execució.
| C | Unidades |  | Longitud | Altura
GRAN FORMAT |  | 1 |  | 4.61 | 3
'01.02.01.01.03.003 | L | P9U3-PN | m | Sòcol de mabre color blanc (´blanco tranco´) de 20 cm d'alçada i 20mm de guix. Colocació enrasat a la cara d'acabat el revestiment vertical de la paret. S'inclouen tots aquells materials, elements, accesoris, mitjans (materials, humans) i recursos necessarias per a la seva total posada a obra i la seva correcta execució. | Sòcol de mabre color blanc (´blanco tranco´) de 20 cm d'alçada i 20mm de guix. Colocació enrasat a la cara d'acabat el revestiment vertical de la paret. S'inclouen tots aquells materials, elements, accesoris, mitjans (materials, humans) i recursos necessarias per a la seva total posada a obra i la seva correcta execució.
LONGITUD |  | 27.56
'01.02.01.01.03.004 | L | E83ZG394 | m | Cantonera de planxa d'acer inoxidable 6mm de gruix i i fins a 20 cm de desenvolupament, col·locada amb fixacions mecàniques. S'inclouen tots aquells materials, elements, accesoris, mitjans (materials, humans) i recursos necessarias per a la seva total posada a obra i la seva correcta execució. | Cantonera de planxa d'acer inoxidable 6mm de gruix i i fins a 20 cm de desenvolupament, col·locada amb fixacions mecàniques. S'inclouen tots aquells materials, elements, accesoris, mitjans (materials, humans) i recursos necessarias per a la seva total posada a obra i la seva correcta execució.
ALTURA DE PORTA |  | 2 | 2.1
'01.02.01.01.03.005 | L | P861-PN | u | Cantoneres són d'alumini autoadhesiu i de PVC flexible que es fan servir per protegir les esquenes externes de les parets contra impactes i proporcionar un acabat impecable. Aquestes cantoneres vénen en dues versions autoadhesives: la primera és una cantonera de PVC sòlid (90 °) que es fa servir per protegir les esquenes externes de les parets contra impactes. El segon és una cantonera de PVC ajustable (60 ° a 130 °) que sutilitza per protegir les esquenes externes de les parets contra impactes. S'han d'instal·lar sobre el revestiment de la paret. S'inclouen tots aquells materials, elements, accesoris, mitjans (materials, humans) i recursos necessarias per a la seva total posada a obra i la seva correcta execució. | Cantoneres són d'alumini autoadhesiu i de PVC flexible que es fan servir per protegir les esquenes externes de les parets contra impactes i proporcionar un acabat impecable. Aquestes cantoneres vénen en dues versions autoadhesives: la primera és una cantonera de PVC sòlid (90 °) que es fa servir per protegir les esquenes externes de les parets contra impactes. El segon és una cantonera de PVC ajustable (60 ° a 130 °) que sutilitza per protegir les esquenes externes de les parets contra impactes. S'han d'instal·lar sobre el revestiment de la paret. S'inclouen tots aquells materials, elements, accesoris, mitjans (materials, humans) i recursos necessarias per a la seva total posada a obra i la seva correcta execució.
UNIDAD |  | 8
'01.02.01.01.03.006 | L | P83E7-PN | m2 | Revestiment de parament vertical amb làmina de policarbonat compacte de colors, de 2 mm d'espessor,ignífug Bs1d0, tipus Gerflor gamma Decocolean o equivalent ref.a definir per DF. Fixat mitjançant encolat amb cola acrílica i juntes entre panells realitzada mitjançant junta termosellada o silicona de color a joc amb la gamma. Colors a definir per DF. S'inclouen tots aquells materials, elements, accesoris, mitjans (materials, humans) i recursos necessarias per a la seva total posada a obra i la seva correcta execució. | Revestiment de parament vertical amb làmina de policarbonat compacte de colors, de 2 mm d'espessor,ignífug Bs1d0, tipus Gerflor gamma Decocolean o equivalent ref.a definir per DF. Fixat mitjançant encolat amb cola acrílica i juntes entre panells realitzada mitjançant junta termosellada o silicona de color a joc amb la gamma. Colors a definir per DF. S'inclouen tots aquells materials, elements, accesoris, mitjans (materials, humans) i recursos necessarias per a la seva total posada a obra i la seva correcta execució.
ÁREA |  | 9.45 | 3
| N | Obra | 01 | PresupuestoAMPLIACIÓ D'URGÈNCIES DE PSIQUIATRIA
| N | Capítulo | 02 | FASE II- OBSERVACIÒ
| N | Título 3 | 01 | SISTEMES DE COMPARTIMENTACIÓ I ACABATS INTERIORS
| N | Título 4 | 02 | COMPARTIMENTACIÓ INTERIOR HORITZONTAL
| N | Título 5 | 01 | Part Massissa (Paviments)
'01.02.01.02.01.001 | L | E93AC177 | m2 | Recrescuda i anivellament del suport de 6/7 mm de gruix, amb pasta autoanivellant de ciment tipus ct-c40-f6-a22 segons une-en 13813, aplicada manualment. S'inclouen tots aquells materials, elements, accesoris, mitjans (materials, humans) i recursos necessarias per a la seva total posada a obra i la seva correcta execució. | Recrescuda i anivellament del suport de 6/7 mm de gruix, amb pasta autoanivellant de ciment tipus ct-c40-f6-a22 segons une-en 13813, aplicada manualment. S'inclouen tots aquells materials, elements, accesoris, mitjans (materials, humans) i recursos necessarias per a la seva total posada a obra i la seva correcta execució.
ÁREA OBSEVACIÓ |  | 87.73
ÁREA BANY |  | 5.6
'01.02.01.02.01.002 | L | P9C8-PN | m2 | Reparació de paviment de terratzo llis de 40x40 cm,per a ús interior intens, eliminant les peces trencades i/o mal adherides i el morter de fixació, i col·locant peces noves a truc de maceta amb morter, inclòs rebaixat, polit i abrillantat i càrrega de runa sobre camió o contenidor. S'inclouen tots aquells materials, elements, accesoris, mitjans (materials, humans) i recursos necessarias per a la seva total posada a obra i la seva correcta execució. | Reparació de paviment de terratzo llis de 40x40 cm,per a ús interior intens, eliminant les peces trencades i/o mal adherides i el morter de fixació, i col·locant peces noves a truc de maceta amb morter, inclòs rebaixat, polit i abrillantat i càrrega de runa sobre camió o contenidor. S'inclouen tots aquells materials, elements, accesoris, mitjans (materials, humans) i recursos necessarias per a la seva total posada a obra i la seva correcta execució.
ÁREA PASSADÍS |  | 29.71
'01.02.01.02.01.003 | L | P711-PN | m2 | Membrana per a impermeabilització PA-2 segons UNE 104402 de 7,7 kg/m2 de dues làmines de betum modificat LBM (SBS)-24-FV amb armadura de feltre fibra de vidre de 60 g/m2, adherides amb oxiasfalt OA 80/25 prèvia imprimació. S'inclouen tots aquells materials, elements, accesoris, mitjans (materials, humans) i recursos necessarias per a la seva total posada a obra i la seva correcta execució. | Membrana per a impermeabilització PA-2 segons UNE 104402 de 7,7 kg/m2 de dues làmines de betum modificat LBM (SBS)-24-FV amb armadura de feltre fibra de vidre de 60 g/m2, adherides amb oxiasfalt OA 80/25 prèvia imprimació. S'inclouen tots aquells materials, elements, accesoris, mitjans (materials, humans) i recursos necessarias per a la seva total posada a obra i la seva correcta execució.
ÁREA PAV |  | 5.6
ÁREA SÓCOL |  | 10.38 | 0.3
'01.02.01.02.01.004 | L | P9P5-PN01 | m2 | Paviment vinilic homogeni continu en rotllo, tipus IQ Optima de Tarkett, o equivalent, per a trànsit molt intens i de 2mm de gruix i pes total de 2700 g/m2. Amb cordó de soldadura en calent i sòcol a mitja canya amb cunya de PVC com a element de base i remat superior per a protecció de cant superior en la remunta sobre el envà. Complirà classe 1 (antilliscant) DB SUA. Reacció al foc Bfl-S1. Punxonament estàtic menor/igual a 0.10mm, segons UNE-EN 685. S'inclouen tots aquells materials, elements, accesoris, mitjans (materials, humans) i recursos necessarias per a la seva total posada a obra i la seva correcta execució. | Paviment vinilic homogeni continu en rotllo, tipus IQ Optima de Tarkett, o equivalent, per a trànsit molt intens i de 2mm de gruix i pes total de 2700 g/m2. Amb cordó de soldadura en calent i sòcol a mitja canya amb cunya de PVC com a element de base i remat superior per a protecció de cant superior en la remunta sobre el envà. Complirà classe 1 (antilliscant) DB SUA. Reacció al foc Bfl-S1. Punxonament estàtic menor/igual a 0.10mm, segons UNE-EN 685. S'inclouen tots aquells materials, elements, accesoris, mitjans (materials, humans) i recursos necessarias per a la seva total posada a obra i la seva correcta execució.
ÁREA PAV |  | 87.73
ÁREA SÒCOL |  | 77 | 0.2
'01.02.01.02.01.005 | L | P9P5-PN02 | m2 | Paviment vinilic homogeni amb partícules antilliscants, continu en rotllo, tipus Granit Safetred de Tarkett o equivalent, amb tractament de protecció Safe. T Clean XP, per a trànsit molt intens i de 2mm de gruix i pes total de 2950 g/m2. Amb cordó de soldadura en calent i sòcol a mitja canya amb cunya de PVC com a element de base. Complirà classe 2 (antilliscant) DB SUA. Reacció al foc Bfl-S1. Punxonament estàtic menor/igual a 0.10mm, segons UNE-EN 685. S'inclouen tots aquells materials, elements, accesoris, mitjans (materials, humans) i recursos necessarias per a la seva total posada a obra i la seva correcta execució. | Paviment vinilic homogeni amb partícules antilliscants, continu en rotllo, tipus Granit Safetred de Tarkett o equivalent, amb tractament de protecció Safe. T Clean XP, per a trànsit molt intens i de 2mm de gruix i pes total de 2950 g/m2. Amb cordó de soldadura en calent i sòcol a mitja canya amb cunya de PVC com a element de base. Complirà classe 2 (antilliscant) DB SUA. Reacció al foc Bfl-S1. Punxonament estàtic menor/igual a 0.10mm, segons UNE-EN 685. S'inclouen tots aquells materials, elements, accesoris, mitjans (materials, humans) i recursos necessarias per a la seva total posada a obra i la seva correcta execució. | 0
'01.02.01.02.01.006 | L | P9P5-PN03 | m2 | Paviment vinilic homogeni amb partícules antilliscants, continu en rotllo, tipus Safetred Universal Plus de Tarkett o equivalent, amb tractament de protecció Safe. T Clean XP, per a trànsit molt intens i de 2mm de gruix i pes total de 3458 g/m2. Amb cordó de soldadura en calent i sòcol a mitja canya amb cunya de PVC com a element de base. Complirà classe 3 (antilliscant) DB SUA. Reacció al foc Bfl-S1. Punxonament estàtic menor/igual a 0.10mm. Paviment col·locat sobre capa allisadora, conformació de pendent, recrescut de morter de 7cm i capa de impermeabilització sobre la cara horitzontal del forjat i 30cm per sobre el nivel de l'envà, segons UNE-EN 685. S'inclouen tots aquells materials, elements, accesoris, mitjans (materials, humans) i recursos necessarias per a la seva total posada a obra i la seva correcta execució. | Paviment vinilic homogeni amb partícules antilliscants, continu en rotllo, tipus Safetred Universal Plus de Tarkett o equivalent, amb tractament de protecció Safe. T Clean XP, per a trànsit molt intens i de 2mm de gruix i pes total de 3458 g/m2. Amb cordó de soldadura en calent i sòcol a mitja canya amb cunya de PVC com a element de base. Complirà classe 3 (antilliscant) DB SUA. Reacció al foc Bfl-S1. Punxonament estàtic menor/igual a 0.10mm. Paviment col·locat sobre capa allisadora, conformació de pendent, recrescut de morter de 7cm i capa de impermeabilització sobre la cara horitzontal del forjat i 30cm per sobre el nivel de l'envà, segons UNE-EN 685. S'inclouen tots aquells materials, elements, accesoris, mitjans (materials, humans) i recursos necessarias per a la seva total posada a obra i la seva correcta execució.
ÁREA PAV |  | 5.6
ÁREA SÒCOL |  | 10.38 | 0.2
'01.02.01.02.01.007 | L | P7J4-PN | m | Perfil de remat per a paviment vinilic en trobada amb paviment de terratzo existent. Perfil flexible tipus stop profiles de Tarket o equivalent. S'inclouen tots aquells materials, elements, accesoris, mitjans (materials, humans) i recursos necessarias per a la seva total posada a obra i la seva correcta execució. | Perfil de remat per a paviment vinilic en trobada amb paviment de terratzo existent. Perfil flexible tipus stop profiles de Tarket o equivalent. S'inclouen tots aquells materials, elements, accesoris, mitjans (materials, humans) i recursos necessarias per a la seva total posada a obra i la seva correcta execució.
LONGITUD |  | 3.35
'01.02.01.02.01.008 | L | P9U9-PN | m | El sòcol de mitja canya de PVC s'utilitzen per recolzar el paviment quan es realitza una instal·lació remuntada a la paret.H=20cm Normalment s'instal·la com un caputxó a la vora superior del paviment per protegir-lo i per obtenir un acabat perfecte. Aporten un acabat higiènic i estant gràcies al suau angle que crea a la unió sòl/paret. Les nostres falques de PVC són compatibles amb els nostres terres vinílics en rotllo Homogenis i Heterogenis. Sòcol tipo PVC-PA15 de Tarket o equivalent. S'inclouen tots aquells materials, elements, accesoris, mitjans (materials, humans) i recursos necessarias per a la seva total posada a obra i la seva correcta execució. | El sòcol de mitja canya de PVC s'utilitzen per recolzar el paviment quan es realitza una instal·lació remuntada a la paret.H=20cm Normalment s'instal·la com un caputxó a la vora superior del paviment per protegir-lo i per obtenir un acabat perfecte. Aporten un acabat higiènic i estant gràcies al suau angle que crea a la unió sòl/paret. Les nostres falques de PVC són compatibles amb els nostres terres vinílics en rotllo Homogenis i Heterogenis. Sòcol tipo PVC-PA15 de Tarket o equivalent. S'inclouen tots aquells materials, elements, accesoris, mitjans (materials, humans) i recursos necessarias per a la seva total posada a obra i la seva correcta execució.
LONGITUD |  | 10.38
'01.02.01.02.01.009 | L | P214W-FEPN | m | Tall amb disc en terratge existent sota tabics dels boxes per treballar làmina acústica. | Tall amb disc en terratge existent sota tabics dels boxes per treballar làmina acústica.
ML |  | 55.94
'01.02.01.02.01.010 | L | P9U9-PN01 | m | El sòcol de mitja canya de PVC s'utilitzen per recolzar el paviment quan es realitza una instal·lació remuntada a la paret.H=20cm Normalment s'instal·la com un caputxó a la vora superior del paviment per protegir-lo i per obtenir un acabat perfecte. Aporten un acabat higiènic i estant gràcies al suau angle que crea a la unió sòl/paret. Les nostres falques de PVC són compatibles amb els nostres terres vinílics en rotllo Homogenis i Heterogenis. Sòcol tipo PVC-PA15 de Tarket o equivalent. S'inclouen tots aquells materials, elements, accesoris, mitjans (materials, humans) i recursos necessarias per a la seva total posada a obra i la seva correcta execució. | El sòcol de mitja canya de PVC s'utilitzen per recolzar el paviment quan es realitza una instal·lació remuntada a la paret.H=20cm Normalment s'instal·la com un caputxó a la vora superior del paviment per protegir-lo i per obtenir un acabat perfecte. Aporten un acabat higiènic i estant gràcies al suau angle que crea a la unió sòl/paret. Les nostres falques de PVC són compatibles amb els nostres terres vinílics en rotllo Homogenis i Heterogenis. Sòcol tipo PVC-PA15 de Tarket o equivalent. S'inclouen tots aquells materials, elements, accesoris, mitjans (materials, humans) i recursos necessarias per a la seva total posada a obra i la seva correcta execució.
LONGITUD |  | 77
| N | Obra | 01 | PresupuestoAMPLIACIÓ D'URGÈNCIES DE PSIQUIATRIA
| N | Capítulo | 02 | FASE II- OBSERVACIÒ
| N | Título 3 | 01 | SISTEMES DE COMPARTIMENTACIÓ I ACABATS INTERIORS
| N | Título 4 | 02 | COMPARTIMENTACIÓ INTERIOR HORITZONTAL
| N | Título 5 | 02 | Acabats interiors (Cel ras)
'01.02.01.02.02.001 | L | 16524BG3 | m2 | Formació de tabica acustica oculta en cel ras en zones de divisories de vidre i mampares de divisió d'usos, per mitja de estructura metalica per suport del element inferior i enva de pladur per realitzar la sectorització acustica. S'inclou: 1.- Estructura per suport per rigiditzar el tancament de vidre, mampara, panell mobil, etc. Segons ubicació de projecte, formada per: Acer s275jr segons une-en 10025-2, per a formació de llindes i estructura de suport de divisions en interior de celrasos, s'inclou: - formació de porteri - perfils laminats d'acer segons necessitats - xapes d'acer tota la longitud - amb una capa d'imprimació antioxidant, col·locat a l'obra - col·locat a l'obra amb soldadura S'inclou tot material auxiliar i necessari per la seva col·locació i muntatge a obra, segons especificacions de la df i projecte. 2.- Envà de cartró-guix gc70 tipus n format per : - dues plaques tipus n de 15 mm de gruix - estructura reforçada en ´´h´´ d'acer galvanitzat de 70 mm d'ample, a base de muntants (elements verticals), separats entre eixos 400 mm i canals (elements horitzontals), donant un ample total d'envà acabat de 130 mm. - ànima amb aïllament de plaques de llana de roca, llana mineral de 60 a 70 mm de gruix. muntatge segons norma une 102.043 i requisits del cte-db hr. - dues plaques tipus n de 15 mm de gruix - part proporcional de materials : cargols, pastes, cintes de juntes, juntes estanques / acústiques del seu perímetre, etc. així com ancoratges per a canals en sòl i sostre, totalment acabat amb qualitat de terminació nivell 1 (q1) per terminacions d'enrajolat, laminats, amb llistons, etc. o qualitat de terminació nivell 2 (q2) per terminacions estàndard de pintura o paper pintat normal (a definir en projecte). S'inclouen tots aquells materials, elements, accesoris, mitjans (materials, humans) i recursos necessarias per a la seva total posada a obra i la seva correcta execució. | Formació de tabica acustica oculta en cel ras en zones de divisories de vidre i mampares de divisió d'usos, per mitja de estructura metalica per suport del element inferior i enva de pladur per realitzar la sectorització acustica. S'inclou: 1.- Estructura per suport per rigiditzar el tancament de vidre, mampara, panell mobil, etc. Segons ubicació de projecte, formada per: Acer s275jr segons une-en 10025-2, per a formació de llindes i estructura de suport de divisions en interior de celrasos, s'inclou: - formació de porteri - perfils laminats d'acer segons necessitats - xapes d'acer tota la longitud - amb una capa d'imprimació antioxidant, col·locat a l'obra - col·locat a l'obra amb soldadura S'inclou tot material auxiliar i necessari per la seva col·locació i muntatge a obra, segons especificacions de la df i projecte. 2.- Envà de cartró-guix gc70 tipus n format per : - dues plaques tipus n de 15 mm de gruix - estructura reforçada en ´´h´´ d'acer galvanitzat de 70 mm d'ample, a base de muntants (elements verticals), separats entre eixos 400 mm i canals (elements horitzontals), donant un ample total d'envà acabat de 130 mm. - ànima amb aïllament de plaques de llana de roca, llana mineral de 60 a 70 mm de gruix. muntatge segons norma une 102.043 i requisits del cte-db hr. - dues plaques tipus n de 15 mm de gruix - part proporcional de materials : cargols, pastes, cintes de juntes, juntes estanques / acústiques del seu perímetre, etc. així com ancoratges per a canals en sòl i sostre, totalment acabat amb qualitat de terminació nivell 1 (q1) per terminacions d'enrajolat, laminats, amb llistons, etc. o qualitat de terminació nivell 2 (q2) per terminacions estàndard de pintura o paper pintat normal (a definir en projecte). S'inclouen tots aquells materials, elements, accesoris, mitjans (materials, humans) i recursos necessarias per a la seva total posada a obra i la seva correcta execució.
ÁREA TABICA PORTA CORREDISSA |  | 18.15 | 1.6
'01.02.01.02.02.002 | L | E84B2BH3 | m2 | Cel ras registrable Armstrong, 1200x300mm metal·lic o equivalent, s'inclou. - sol·lució amb Hook-On amb perfileria oculta o equivalent, d'acer galvanitzat, alçada de suspenció mínima 100mm. - sistema de perfileria perimetral oculta amb perfil de transició amb cartró-guix Axiom Transition B-H 300, Ref: BPT 3272 o equivalent. Perfils perimetrals angulars de 24mm. - plaques Armstrong , 1200x300mm. o equivalent, d'acer galvanitzat de 0,6mm, recobriment de pintura pols de poliester, postlacat blanc secat al forn, RAL 9010. Brillant 20%. - Perforació de placa RG0701 o equivalent, Extra-Microperforació de 2.5mm de diametro y 1% de superficie perforada. - Vel acustic negre termoadherid + ( 0,65NRC de absorció acustica) o equivalent - Reflexió a la lum del 80% - Reaccio al foc : Euroclass A2-s1,d0. - Plaques de llana de roca de 15mm d'espessor i 18kg/m3 de densidad per cumplos requeriments Classe C d'absorció acústica (altura plènum 40cm mínim) - Resistencia a la humitat del 95%. - Contingut reciclat del 30%. S'inclou remate i perfil de transició entre materials, segons indica el projecte. S'inclouen tots aquells materials, elements, accesoris, mitjans (materials, humans) i recursos necessarias per a la seva total posada a obra i la seva correcta execució. | Cel ras registrable Armstrong, 1200x300mm metal·lic o equivalent, s'inclou. - sol·lució amb Hook-On amb perfileria oculta o equivalent, d'acer galvanitzat, alçada de suspenció mínima 100mm. - sistema de perfileria perimetral oculta amb perfil de transició amb cartró-guix Axiom Transition B-H 300, Ref: BPT 3272 o equivalent. Perfils perimetrals angulars de 24mm. - plaques Armstrong , 1200x300mm. o equivalent, d'acer galvanitzat de 0,6mm, recobriment de pintura pols de poliester, postlacat blanc secat al forn, RAL 9010. Brillant 20%. - Perforació de placa RG0701 o equivalent, Extra-Microperforació de 2.5mm de diametro y 1% de superficie perforada. - Vel acustic negre termoadherid + ( 0,65NRC de absorció acustica) o equivalent - Reflexió a la lum del 80% - Reaccio al foc : Euroclass A2-s1,d0. - Plaques de llana de roca de 15mm d'espessor i 18kg/m3 de densidad per cumplos requeriments Classe C d'absorció acústica (altura plènum 40cm mínim) - Resistencia a la humitat del 95%. - Contingut reciclat del 30%. S'inclou remate i perfil de transició entre materials, segons indica el projecte. S'inclouen tots aquells materials, elements, accesoris, mitjans (materials, humans) i recursos necessarias per a la seva total posada a obra i la seva correcta execució.
AREA |  | 9.72
'01.02.01.02.02.003 | L | E65242TB | m2 | Tabica Cel ras pladur h mes de 150cm, formada per : - estructura senzilla normal amb perfileria de planxa d'acer galvanitzat, amuntants cada 400 mm de 48 mm d'amplària i canals de 48 mm d'amplària, - 1 placa estàndard (a) de 15 mm de gruix en una cara - fixada mecànicament - part proporcional de materials : cargols, pastes, cintes de juntes, juntes estanques / acústiques del seu perímetre, etc. així com ancoratges per a canals en sòl i sostre, totalment acabat amb qualitat de terminació nivell 1 (q1) per terminacions d'enrajolat, laminats, amb llistons, etc. o qualitat de terminació nivell 2 (q2) per terminacions estàndard de pintura o paper pintat normal (a definir en projecte). S'inclouen tots aquells materials, elements, accesoris, mitjans (materials, humans) i recursos necessarias per a la seva total posada a obra i la seva correcta execució. | Tabica Cel ras pladur h mes de 150cm, formada per : - estructura senzilla normal amb perfileria de planxa d'acer galvanitzat, amuntants cada 400 mm de 48 mm d'amplària i canals de 48 mm d'amplària, - 1 placa estàndard (a) de 15 mm de gruix en una cara - fixada mecànicament - part proporcional de materials : cargols, pastes, cintes de juntes, juntes estanques / acústiques del seu perímetre, etc. així com ancoratges per a canals en sòl i sostre, totalment acabat amb qualitat de terminació nivell 1 (q1) per terminacions d'enrajolat, laminats, amb llistons, etc. o qualitat de terminació nivell 2 (q2) per terminacions estàndard de pintura o paper pintat normal (a definir en projecte). S'inclouen tots aquells materials, elements, accesoris, mitjans (materials, humans) i recursos necessarias per a la seva total posada a obra i la seva correcta execució.
ÁREA TABICA PORTA BATIENTE |  | 3.36 | 1.6
'01.02.01.02.02.004 | L | P846-9JO9 | m2 | Cel ras continu de plaques de guix laminat tipus hidròfuga (H), per a revestir, de 15 mm de gruix i vora afinada (BA), entramat d'acer galvanitzat format per perfils principals col·locats cada 1000 mm i perfils secundaris col·locats cada 600 mm fixats al sostre mitjançant vareta de suspensió cada 1,2 m, per a una alçària de cel ras de 5 m com a màxim. S'inclou remate i perfil de transició entre materials, segons indica el projecte. S'inclouen tots aquells materials, elements, accesoris, mitjans (materials, humans) i recursos necessarias per a la seva total posada a obra i la seva correcta execució. | Cel ras continu de plaques de guix laminat tipus hidròfuga (H), per a revestir, de 15 mm de gruix i vora afinada (BA), entramat d'acer galvanitzat format per perfils principals col·locats cada 1000 mm i perfils secundaris col·locats cada 600 mm fixats al sostre mitjançant vareta de suspensió cada 1,2 m, per a una alçària de cel ras de 5 m com a màxim. S'inclou remate i perfil de transició entre materials, segons indica el projecte. S'inclouen tots aquells materials, elements, accesoris, mitjans (materials, humans) i recursos necessarias per a la seva total posada a obra i la seva correcta execució.
AREA |  | 4.88
'01.02.01.02.02.005 | L | P846-9JNE | m2 | Cel ras continu de plaques de guix laminat tipus estàndard (A), per a revestir, de 15 mm de gruix i vora afinada (BA), entramat d'acer galvanitzat format per perfils principals col·locats cada 1000 mm i perfils secundaris col·locats cada 600 mm fixats al sostre mitjançant vareta de suspensió cada 1,2 m, per a una alçària de cel ras de 5 m com a màxim. S'inclou remate i perfil de transició entre materials, segons indica el projecte. S'inclouen tots aquells materials, elements, accesoris, mitjans (materials, humans) i recursos necessarias per a la seva total posada a obra i la seva correcta execució. | Cel ras continu de plaques de guix laminat tipus estàndard (A), per a revestir, de 15 mm de gruix i vora afinada (BA), entramat d'acer galvanitzat format per perfils principals col·locats cada 1000 mm i perfils secundaris col·locats cada 600 mm fixats al sostre mitjançant vareta de suspensió cada 1,2 m, per a una alçària de cel ras de 5 m com a màxim. S'inclou remate i perfil de transició entre materials, segons indica el projecte. S'inclouen tots aquells materials, elements, accesoris, mitjans (materials, humans) i recursos necessarias per a la seva total posada a obra i la seva correcta execució.
ÁREA S-01 |  | 23.48
ÁREA S-02 |  | 40
Trituradora de cunyes |  | 16.36
'01.02.01.02.02.006 | L | P84J-9JSE | m2 | Cel ras registrable de plaques de guix laminat amb acabat vinílic, 600x 600 mm i 15 mm de gruix, sistema desmuntable amb estructura d'acer galvanitzat vist format per perfils principals amb forma de T invertida de 15 mm de base col·locats cada 1,2 m i fixats al sostre mitjançant vareta de suspensió cada 1,2 m, amb perfils secundaris col·locats formant retícula de 600x 600 mm, per a una alçària de cel ras de 5 m com a màxim. S'inclou remate i perfil de transició entre materials, segons indica el projecte. S'inclouen tots aquells materials, elements, accesoris, mitjans (materials, humans) i recursos necessarias per a la seva total posada a obra i la seva correcta execució. | Cel ras registrable de plaques de guix laminat amb acabat vinílic, 600x 600 mm i 15 mm de gruix, sistema desmuntable amb estructura d'acer galvanitzat vist format per perfils principals amb forma de T invertida de 15 mm de base col·locats cada 1,2 m i fixats al sostre mitjançant vareta de suspensió cada 1,2 m, amb perfils secundaris col·locats formant retícula de 600x 600 mm, per a una alçària de cel ras de 5 m com a màxim. S'inclou remate i perfil de transició entre materials, segons indica el projecte. S'inclouen tots aquells materials, elements, accesoris, mitjans (materials, humans) i recursos necessarias per a la seva total posada a obra i la seva correcta execució.
ÁREA |  | 9.72
'01.02.01.02.02.007 | L | P84O-PN | u | Registre per a cel ras de plaques de guix laminat format de 60x60 cm2 amb marc d'acer galvanitzat i fulla d'acer galvanitzat lacat amb un gruix total de 15 mm com mín, tanca de pressió i dispositiu de retenció, col·locat amb perfileria d'acer galvanitzat. (sistema de seguretat per psiquiatria) S'inclou remate i perfil de transició entre materials, segons indica el projecte. S'inclouen tots aquells materials, elements, accesoris, mitjans (materials, humans) i recursos necessarias per a la seva total posada a obra i la seva correcta execució. | Registre per a cel ras de plaques de guix laminat format de 60x60 cm2 amb marc d'acer galvanitzat i fulla d'acer galvanitzat lacat amb un gruix total de 15 mm com mín, tanca de pressió i dispositiu de retenció, col·locat amb perfileria d'acer galvanitzat. (sistema de seguretat per psiquiatria) S'inclou remate i perfil de transició entre materials, segons indica el projecte. S'inclouen tots aquells materials, elements, accesoris, mitjans (materials, humans) i recursos necessarias per a la seva total posada a obra i la seva correcta execució.
UNITAT |  | 11
'01.02.01.02.02.008 | L | E652PN01 | m2 | Cortiner el ras pladur h mes de 150cm, formada per : - estructura senzilla normal amb perfileria de planxa d'acer galvanitzat, amuntants cada 400 mm de 48 mm d'amplària i canals de 48 mm d'amplària, - 1 placa estàndard (a) de 15 mm de gruix en una cara - fixada mecànicament - part proporcional de materials : cargols, pastes, cintes de juntes, juntes estanques / acústiques del seu perímetre, etc. així com ancoratges per a canals en sòl i sostre, totalment acabat amb qualitat de terminació nivell 1 (q1) per terminacions d'enrajolat, laminats, amb llistons, etc. o qualitat de terminació nivell 2 (q2) per terminacions estàndard de pintura o paper pintat normal (a definir en projecte). S'inclouen tots aquells materials, elements, accesoris, mitjans (materials, humans) i recursos necessarias per a la seva total posada a obra i la seva correcta execució. | Cortiner el ras pladur h mes de 150cm, formada per : - estructura senzilla normal amb perfileria de planxa d'acer galvanitzat, amuntants cada 400 mm de 48 mm d'amplària i canals de 48 mm d'amplària, - 1 placa estàndard (a) de 15 mm de gruix en una cara - fixada mecànicament - part proporcional de materials : cargols, pastes, cintes de juntes, juntes estanques / acústiques del seu perímetre, etc. així com ancoratges per a canals en sòl i sostre, totalment acabat amb qualitat de terminació nivell 1 (q1) per terminacions d'enrajolat, laminats, amb llistons, etc. o qualitat de terminació nivell 2 (q2) per terminacions estàndard de pintura o paper pintat normal (a definir en projecte). S'inclouen tots aquells materials, elements, accesoris, mitjans (materials, humans) i recursos necessarias per a la seva total posada a obra i la seva correcta execució.
ÁREA TABICA PORTA BATIENTE |  | 3.36 | 1.6
'01.02.01.02.02.009 | L | E898G340 | m2 | Pintat de parament horitzontal de guix, amb pintura amb baix contingut de disolvents, plàstica per a interiors , de color, amb una capa d'imprimació específica i dues capes d' acabat, tipus Xylazel o equivalent pintura adequada per entorns sanitaris. | Pintat de parament horitzontal de guix, amb pintura amb baix contingut de disolvents, plàstica per a interiors , de color, amb una capa d'imprimació específica i dues capes d' acabat, tipus Xylazel o equivalent pintura adequada per entorns sanitaris.
ÁREA DE TOTS ELS CELS RASOS |  | 134.06
ÁREA DE TOTS ELS TABIQUES |  | 5.36 | 2
'01.02.01.02.02.010 | L | P843-A8FB | m2 | Cel ras continu de doble placa de 12,5mm de guix laminat acústic, tipus Pladur Fonic o equivalent, amb làmina de betum modificat de 4,5mm de gruix de 6kg/m2 per a aÏllament acústic entre placas. Amb entramat ocult doble reforçat amb amortidor antivibratori de cautxú i remat de perfil perimetral encastat entre les segones plaques de cartró guix del envà vertical. Encitat i emmassillat de juntes. Pintat amb pintura compatible color a definir per DF. Inclou placa semirígida de llana mineral de roca (MW), d'alta densitat i de 50mm de gruix. | Cel ras continu de doble placa de 12,5mm de guix laminat acústic, tipus Pladur Fonic o equivalent, amb làmina de betum modificat de 4,5mm de gruix de 6kg/m2 per a aÏllament acústic entre placas. Amb entramat ocult doble reforçat amb amortidor antivibratori de cautxú i remat de perfil perimetral encastat entre les segones plaques de cartró guix del envà vertical. Encitat i emmassillat de juntes. Pintat amb pintura compatible color a definir per DF. Inclou placa semirígida de llana mineral de roca (MW), d'alta densitat i de 50mm de gruix.
ÁREA |  | 39.62
ÁREA |  | 39.62
'01.02.01.02.02.011 | L | 16524BPN | m2 | Sub estructura de reforç addicional per poder fixar el fals sostre que estaria a 3m ja que no es pot fixar directament al forjat. Acer s275jr segons une-en 10025-2, per a formació de llindes i estructura de suport de divisions en interior de celrasos, s'inclou: - perfils laminats d'acer segons necessitats - xapes d'acer tota la longitud - amb una capa d'imprimació antioxidant, col·locat a l'obra - col·locat a l'obra amb soldadura Inclou equip i elements auxiliars per a soldadura per electrofusió de canonades de polietilè, diàmetre nominal DN 20 a 630, de funcionament manual i control de la soldadura automàtic, alimentació elèctrica monofàsica a 230 V, potència 3,6 kW, grau de protecció IP54 S'inclouen tots aquells materials, elements, accesoris, mitjans (materials, humans) i recursos necessarias per a la seva total posada a obra i la seva correcta execució. | Sub estructura de reforç addicional per poder fixar el fals sostre que estaria a 3m ja que no es pot fixar directament al forjat. Acer s275jr segons une-en 10025-2, per a formació de llindes i estructura de suport de divisions en interior de celrasos, s'inclou: - perfils laminats d'acer segons necessitats - xapes d'acer tota la longitud - amb una capa d'imprimació antioxidant, col·locat a l'obra - col·locat a l'obra amb soldadura Inclou equip i elements auxiliars per a soldadura per electrofusió de canonades de polietilè, diàmetre nominal DN 20 a 630, de funcionament manual i control de la soldadura automàtic, alimentació elèctrica monofàsica a 230 V, potència 3,6 kW, grau de protecció IP54 S'inclouen tots aquells materials, elements, accesoris, mitjans (materials, humans) i recursos necessarias per a la seva total posada a obra i la seva correcta execució.
SALA |  | 39.62
| N | Obra | 01 | PresupuestoAMPLIACIÓ D'URGÈNCIES DE PSIQUIATRIA
| N | Capítulo | 02 | FASE II- OBSERVACIÒ
| N | Título 3 | 02 | EQUIPAMENT FIX
| N | Título 4 | 01 | MOBILIARI
'01.02.02.01.001 | L | EQ5BPN01 | u | Taulell -Envà cartrò gruix 15+15+(70)+15+15, inclou reforç de fusta -Encimera Solidsurface, inclou soporte costella metàl·lica, suministre i instalació -Revestiment HPL -Pletina Metàl·lic vertical y horitzontal S'inclouen tots aquells materials, elements, accesoris, mitjans (materials, humans) i recursos necessarias per a la seva total posada a obra i la seva correcta execució. | Taulell -Envà cartrò gruix 15+15+(70)+15+15, inclou reforç de fusta -Encimera Solidsurface, inclou soporte costella metàl·lica, suministre i instalació -Revestiment HPL -Pletina Metàl·lic vertical y horitzontal S'inclouen tots aquells materials, elements, accesoris, mitjans (materials, humans) i recursos necessarias per a la seva total posada a obra i la seva correcta execució.
UNITAT |  | 1
'01.02.02.01.002 | L | EQ5BPN02 | u | Taulell termoformat de resina acrílica, d'una sola peça, sense junts ni coles adhesives, amb cantell posterior corb, de gruix 12 mm, alçària de solapament 300 mm, preu superior Inclou: -Dimensió especial altura de sòcol 30cm corb -Suministre de pica model FD100 de Solidsurface. Pica 40x40x18 Non yellowing. 100%agrílic -Integració de pica per sota el taulell, tall de taulell, adhesius, engaxat, fresat ajustat i polit. -suport costella metàl·lica. Suministre e instalació d'anclate format per platina més ´´T´´ de 40mm, mes tornilleria. Pintat blanc. -Realizació de forat per inst·lació de griferia de 35mm de diametre, centrar amb relació la pica. (Griferia no inclosa) -Silicona pel sellat d'entrega de taulell amb la paret de 5mm S'inclouen tots aquells materials, elements, accesoris, mitjans (materials, humans) i recursos necessarias per a la seva total posada a obra i la seva correcta execució. | Taulell termoformat de resina acrílica, d'una sola peça, sense junts ni coles adhesives, amb cantell posterior corb, de gruix 12 mm, alçària de solapament 300 mm, preu superior Inclou: -Dimensió especial altura de sòcol 30cm corb -Suministre de pica model FD100 de Solidsurface. Pica 40x40x18 Non yellowing. 100%agrílic -Integració de pica per sota el taulell, tall de taulell, adhesius, engaxat, fresat ajustat i polit. -suport costella metàl·lica. Suministre e instalació d'anclate format per platina més ´´T´´ de 40mm, mes tornilleria. Pintat blanc. -Realizació de forat per inst·lació de griferia de 35mm de diametre, centrar amb relació la pica. (Griferia no inclosa) -Silicona pel sellat d'entrega de taulell amb la paret de 5mm S'inclouen tots aquells materials, elements, accesoris, mitjans (materials, humans) i recursos necessarias per a la seva total posada a obra i la seva correcta execució.
UNITAT |  | 1
'01.02.02.01.003 | L | PQZ8-PN01 | u | Placa ancorada al sòl que permet fixar el llit de psiquiatria per mitjà d'electroimants i així evitar el seu lliure moviment. Aquest mecanisme dona versatilitat a l'equip mèdic i augmenta els nivells de seguretat, ja que els llits al anar ancorades directament al sòl, permet traslladar als pacients sense haver de vulnerar els protocols de seguretat en traslladar-los a lliteres o cadires de rodes. S'inclouen tots aquells materials, elements, accesoris, mitjans (materials, humans) i recursos necessarias per a la seva total posada a obra i la seva correcta execució. | Placa ancorada al sòl que permet fixar el llit de psiquiatria per mitjà d'electroimants i així evitar el seu lliure moviment. Aquest mecanisme dona versatilitat a l'equip mèdic i augmenta els nivells de seguretat, ja que els llits al anar ancorades directament al sòl, permet traslladar als pacients sense haver de vulnerar els protocols de seguretat en traslladar-los a lliteres o cadires de rodes. S'inclouen tots aquells materials, elements, accesoris, mitjans (materials, humans) i recursos necessarias per a la seva total posada a obra i la seva correcta execució.
Unitat |  | 5
'01.02.02.01.004 | L | PC16-PN01 | u | Mirall de lluna incolora de 3 mm de gruix, col·locat adherit sobre tauler de fusta. S'inclouen tots aquells materials, elements, accesoris, mitjans (materials, humans) i recursos necessarias per a la seva total posada a obra i la seva correcta execució. | Mirall de lluna incolora de 3 mm de gruix, col·locat adherit sobre tauler de fusta. S'inclouen tots aquells materials, elements, accesoris, mitjans (materials, humans) i recursos necessarias per a la seva total posada a obra i la seva correcta execució.
UNITAT |  | 1
'01.02.02.01.005 | L | EQ5BPN04 | u | Capçal hospitalari ocult en paret Al qual es prodrà accedir a través d'un registre amb claus mestres. La porta dels capçals aniran integrats en el mateix material acabat de paret i es podran obrir només en les ocasions en les quals el pacient el requereixi i quan aquest no es trobi en disposició de poder acceder a ells. S'inclouen tots aquells materials, elements, accesoris, mitjans (materials, humans) i recursos necessarias per a la seva total posada a obra i la seva correcta execució. | Capçal hospitalari ocult en paret Al qual es prodrà accedir a través d'un registre amb claus mestres. La porta dels capçals aniran integrats en el mateix material acabat de paret i es podran obrir només en les ocasions en les quals el pacient el requereixi i quan aquest no es trobi en disposició de poder acceder a ells. S'inclouen tots aquells materials, elements, accesoris, mitjans (materials, humans) i recursos necessarias per a la seva total posada a obra i la seva correcta execució.
UNITAT |  | 1
'01.02.02.01.006 | L | EQ5BPN05 | u | Capçal hospitalari ocult en paret Al qual es prodrà accedir a través d'un registre amb claus mestres. La porta dels capçals aniran integrats en el mateix material acabat de paret i es podran obrir només en les ocasions en les quals el pacient el requereixi i quan aquest no es trobi en disposició de poder acceder a ells. S'inclouen tots aquells materials, elements, accesoris, mitjans (materials, humans) i recursos necessarias per a la seva total posada a obra i la seva correcta execució. | Capçal hospitalari ocult en paret Al qual es prodrà accedir a través d'un registre amb claus mestres. La porta dels capçals aniran integrats en el mateix material acabat de paret i es podran obrir només en les ocasions en les quals el pacient el requereixi i quan aquest no es trobi en disposició de poder acceder a ells. S'inclouen tots aquells materials, elements, accesoris, mitjans (materials, humans) i recursos necessarias per a la seva total posada a obra i la seva correcta execució.
UNITAT |  | 1
| N | Obra | 01 | PresupuestoAMPLIACIÓ D'URGÈNCIES DE PSIQUIATRIA
| N | Capítulo | 02 | FASE II- OBSERVACIÒ
| N | Título 3 | 02 | EQUIPAMENT FIX
| N | Título 4 | 02 | EQUIP SANITARI ANTIVANDALIC
'01.02.02.02.001 | L | PJ117-PN01 | u | Lavabo mural amb mig peu de porcellana esmaltada, senzill, d'amplària 53 a 75 cm, de color blanc i preu alt, col·locat amb suports murals i amb mig peu. S'inclouen tots aquells materials, elements, accesoris, mitjans (materials, humans) i recursos necessarias per a la seva total posada a obra i la seva correcta execució. | Lavabo mural amb mig peu de porcellana esmaltada, senzill, d'amplària 53 a 75 cm, de color blanc i preu alt, col·locat amb suports murals i amb mig peu. S'inclouen tots aquells materials, elements, accesoris, mitjans (materials, humans) i recursos necessarias per a la seva total posada a obra i la seva correcta execució.
UNITAT |  | 1
'01.02.02.02.002 | L | PJ11C-PN01 | u | Inodor Aquared suspès, acer inox AISI 304, sinus circular, o equivalent. Mides 500x360x350mm. Setinat Aquared Ref 176020094, equivalent. Inclou subministrament i col·locació amb fixacions murals i connectat a la xarxa d'evacuació. S'inclouen tots aquells materials, elements, accesoris, mitjans (materials, humans) i recursos necessarias per a la seva total posada a obra i la seva correcta execució. | Inodor Aquared suspès, acer inox AISI 304, sinus circular, o equivalent. Mides 500x360x350mm. Setinat Aquared Ref 176020094, equivalent. Inclou subministrament i col·locació amb fixacions murals i connectat a la xarxa d'evacuació. S'inclouen tots aquells materials, elements, accesoris, mitjans (materials, humans) i recursos necessarias per a la seva total posada a obra i la seva correcta execució.
UNITAT |  | 1
'01.02.02.02.003 | L | PJ41-HA1T | u | Seient abatible mural per a dutxa de bany adaptat, amb banqueta de 350x450 mm, d'alumini recobert de niló, i barra fixa de dutxa doble, col·locat amb fixacions mecàniques | Seient abatible mural per a dutxa de bany adaptat, amb banqueta de 350x450 mm, d'alumini recobert de niló, i barra fixa de dutxa doble, col·locat amb fixacions mecàniques
UNITAT |  | 1
'01.02.02.02.004 | L | PJ41-HA21 | u | Barra mural fixe i doble abatible per a bany adaptat, de 800 mm de llargària i 35 mm de d, de tub d'alumini recobert de nilò, col·locat amb fixacions mecàniques | Barra mural fixe i doble abatible per a bany adaptat, de 800 mm de llargària i 35 mm de d, de tub d'alumini recobert de nilò, col·locat amb fixacions mecàniques
UNITAT |  | 1
| N | Obra | 01 | PresupuestoAMPLIACIÓ D'URGÈNCIES DE PSIQUIATRIA
| N | Capítulo | 02 | FASE II- OBSERVACIÒ
| N | Título 3 | 02 | EQUIPAMENT FIX
| N | Título 4 | 03 | SENYALITZACIÓ
'01.02.02.03.001 | L | EB92G302 | u | Senyalètica interior previsió per la totalitat de l' ampliació: S'inclouen tots aquells materials, elements, accesoris, mitjans (materials, humans) i recursos necessarias per a la seva total posada a obra i la seva correcta execució. | Senyalètica interior previsió per la totalitat de l' ampliació: S'inclouen tots aquells materials, elements, accesoris, mitjans (materials, humans) i recursos necessarias per a la seva total posada a obra i la seva correcta execució.
1
| N | Obra | 01 | PresupuestoAMPLIACIÓ D'URGÈNCIES DE PSIQUIATRIA
| N | Capítulo | 03 | INSTALACIÓ
| N | Título 3 | 01 | FONTANERIA
'01.03.01.009 | L | PFM6-A001 | m | Suministro e instalación de tubo de polietileno reticulado (PEX)+ tubo coarrugado de protección, de diámetro 16 mm, para protección de tuberías de diámetro 20 mm, empotrado. Marca WIRSBRO o similar Incluye parte proporcional de accesorios y elementos de fijación | Suministro e instalación de tubo de polietileno reticulado (PEX)+ tubo coarrugado de protección, de diámetro 16 mm, para protección de tuberías de diámetro 20 mm, empotrado. Marca WIRSBRO o similar Incluye parte proporcional de accesorios y elementos de fijación
aparell sanitari |  | 9 | 3.2 | 1.1 | 1.05
'01.03.01.010 | L | PJ2Z3-3ECK | u | Manguito flexiible, de malla metálica con alma interior sintética, precio alto, con dos uniones roscadas de 1/2'' | Manguito flexiible, de malla metálica con alma interior sintética, precio alto, con dos uniones roscadas de 1/2''
aparells |  | 9 | 1.5
'01.03.01.012 | L | PN21-ECXZ | u | Vàlvula de soleta manual amb brides, de diàmetre nominal 15 mm, de 16 bar de PN, de bronze, preu alt i muntada superficialment | Vàlvula de soleta manual amb brides, de diàmetre nominal 15 mm, de 16 bar de PN, de bronze, preu alt i muntada superficialment
aparells AFS |  | 9
aparells ACS |  | 6
'01.03.01.013 | L | PN82-DANA | u | Vàlvula de retenció de bola segons norma UNE-EN 12334, amb brides, de 65 mm de diàmetre nominal, de 10 bar de pressió nominal, cos de fosa grisa EN-GJL-250 (GG25) amb recobriment de resina epoxi (150 micres) i bola d'alumini recoberta de cautxú nitril (NBR), muntada en pericó de canalització soterrada | Vàlvula de retenció de bola segons norma UNE-EN 12334, amb brides, de 65 mm de diàmetre nominal, de 10 bar de pressió nominal, cos de fosa grisa EN-GJL-250 (GG25) amb recobriment de resina epoxi (150 micres) i bola d'alumini recoberta de cautxú nitril (NBR), muntada en pericó de canalització soterrada
gral |  | 1
'01.03.01.014 | L | P7DB-65NY | m2 | Segellat de buit de pas d'instal·lacions amb 2 plaques de llana mineral de roca de 116 a 125 kg/m3 de densitat, de 30 mm de gruix i revestiment resistent al foc a base de resines termoplàstiques en dissolució aquosa, impermeable a l'aigua i a l'oli, inclosa la protecció en 250 mm de les safates de cables a ambdós costats de la penetració, amb resistència al foc EI-120 | Segellat de buit de pas d'instal·lacions amb 2 plaques de llana mineral de roca de 116 a 125 kg/m3 de densitat, de 30 mm de gruix i revestiment resistent al foc a base de resines termoplàstiques en dissolució aquosa, impermeable a l'aigua i a l'oli, inclosa la protecció en 250 mm de les safates de cables a ambdós costats de la penetració, amb resistència al foc EI-120
|  | 2 | 1.15
'01.03.01.016 | L | PJ21E-HX02 | u | Aixeta temporitzada per a lavabo, antivandalica Aquacon griferia mezcladora temporizada transmuro, . 220 mm. Antirrotacion, contratuerca de seguridad, cano fijo. Caudal 3 l/min | Aixeta temporitzada per a lavabo, antivandalica Aquacon griferia mezcladora temporizada transmuro, . 220 mm. Antirrotacion, contratuerca de seguridad, cano fijo. Caudal 3 l/min
banys |  | 2
lavamans |  | 2
'01.03.01.018 | L | PN32-AX9M | u | Válvula de bola según norma UNE-EN ISO 16135, manual, con bridas, de 2 vías, DN 15 (para tubos de diámetro20 mm), de 16 bar de presión nominal, cuerpo y bola de PVC-U, cerramiento de teflón PTFE y juntas de estanqueidad de etileno propileno dieno (EPDM), accionamiento por maneta, montada superficialmente | Válvula de bola según norma UNE-EN ISO 16135, manual, con bridas, de 2 vías, DN 15 (para tubos de diámetro20 mm), de 16 bar de presión nominal, cuerpo y bola de PVC-U, cerramiento de teflón PTFE y juntas de estanqueidad de etileno propileno dieno (EPDM), accionamiento por maneta, montada superficialmente
ACS |  | 5
AFS |  | 3
'01.03.01.019 | L | PN32-AX9O | u | Vàlvula de bola segons norma UNE-EN ISO 16135, manual, amb brides, de 2 vies, DN 25 (per a tubs de diàmetre32 mm), de 16 bar de pressió nominal, cos i bola de PVC-U, tancament de tefló PTFE i junts d'estanqueïtat d'etilè propilè diè (EPDM), accionament per maneta, muntada superficialment | Vàlvula de bola segons norma UNE-EN ISO 16135, manual, amb brides, de 2 vies, DN 25 (per a tubs de diàmetre32 mm), de 16 bar de pressió nominal, cos i bola de PVC-U, tancament de tefló PTFE i junts d'estanqueïtat d'etilè propilè diè (EPDM), accionament per maneta, muntada superficialment
GRAL |  | 1
'01.03.01.020 | L | PN32-AX9N | u | Vàlvula de bola segons norma UNE-EN ISO 16135, manual, amb brides, de 2 vies, DN 20 (per a tubs de diàmetre25 mm), de 16 bar de pressió nominal, cos i bola de PVC-U, tancament de tefló PTFE i junts d'estanqueïtat d'etilè propilè diè (EPDM), accionament per maneta, muntada superficialment | Vàlvula de bola segons norma UNE-EN ISO 16135, manual, amb brides, de 2 vies, DN 20 (per a tubs de diàmetre25 mm), de 16 bar de pressió nominal, cos i bola de PVC-U, tancament de tefló PTFE i junts d'estanqueïtat d'etilè propilè diè (EPDM), accionament per maneta, muntada superficialment
AFS |  | 2
'01.03.01.021 | L | PN32-AX9R | u | Vàlvula de bola segons norma UNE-EN ISO 16135, manual, amb brides, de 2 vies, DN 50 (per a tubs de diàmetre63 mm), de 16 bar de pressió nominal, cos i bola de PVC-U, tancament de tefló PTFE i junts d'estanqueïtat d'etilè propilè diè (EPDM), accionament per maneta, muntada superficialment | Vàlvula de bola segons norma UNE-EN ISO 16135, manual, amb brides, de 2 vies, DN 50 (per a tubs de diàmetre63 mm), de 16 bar de pressió nominal, cos i bola de PVC-U, tancament de tefló PTFE i junts d'estanqueïtat d'etilè propilè diè (EPDM), accionament per maneta, muntada superficialment
gral |  | 1
inodors |  | 2
| N | Obra | 01 | PresupuestoAMPLIACIÓ D'URGÈNCIES DE PSIQUIATRIA
| N | Capítulo | 03 | INSTALACIÓ
| N | Título 3 | 02 | SANEJAMENT
'01.03.02.001 | L | PD19-A001 | m | Suministro y montaje de tubo TRIPLUS de polipropileno triple capa para evacuación insonorizada de aguas residuales y pluviales por gravedad a baja y alta temperatura, de diámetro 32 mm y 1,8 mm de espesor, fabricado y certificado según norma UNE-EN 1451, conforme a las especificaciones del DB-HR del CTE y RD 1367/2007 ´´Ley del Ruido´´, para unión mediante boca con junta elástica monolabial, certificado Fraunhofer nivel de fono absorbencia 12 dB (A) con caudal de descarga 2l/s según EN 14366. Presentación en barras de 0,5 m, 1 m y 3 m de color azul, gama Triplus de la serie sistemas de evacuación insonorizada ITALSAN. Incluye: Replanteo del recorrido de la bajante y de la situación de los elementos de sujeción. Presentación en seco de los tubos. Fijación del material auxiliar para montaje y sujeción a la obra. Montaje, conexionado y comprobación de su correcto funcionamiento. Realización de pruebas de servicio. | Suministro y montaje de tubo TRIPLUS de polipropileno triple capa para evacuación insonorizada de aguas residuales y pluviales por gravedad a baja y alta temperatura, de diámetro 32 mm y 1,8 mm de espesor, fabricado y certificado según norma UNE-EN 1451, conforme a las especificaciones del DB-HR del CTE y RD 1367/2007 ´´Ley del Ruido´´, para unión mediante boca con junta elástica monolabial, certificado Fraunhofer nivel de fono absorbencia 12 dB (A) con caudal de descarga 2l/s según EN 14366. Presentación en barras de 0,5 m, 1 m y 3 m de color azul, gama Triplus de la serie sistemas de evacuación insonorizada ITALSAN. Incluye: Replanteo del recorrido de la bajante y de la situación de los elementos de sujeción. Presentación en seco de los tubos. Fijación del material auxiliar para montaje y sujeción a la obra. Montaje, conexionado y comprobación de su correcto funcionamiento. Realización de pruebas de servicio.
50
'01.03.02.002 | L | PD19-A002 | m | Suministro y montaje de tubo TRIPLUS de polipropileno triple capa para evacuación insonorizada de aguas residuales y pluviales por gravedad a baja y alta temperatura, de diámetro 40 mm y 1,8 mm de espesor, fabricado y certificado según norma UNE-EN 1451, conforme a las especificaciones del DB-HR del CTE y RD 1367/2007 ´´Ley del Ruido´´, para unión mediante boca con junta elástica monolabial, certificado Fraunhofer nivel de fono absorbencia 12 dB (A) con caudal de descarga 2l/s según EN 14366. Presentación en barras de 0,5 m, 1 m, 2m y 3 m de color azul, gama Triplus de la serie sistemas de evacuación insonorizada ITALSAN. Incluye: Replanteo del recorrido de la bajante y de la situación de los elementos de sujeción. Presentación en seco de los tubos. Fijación del material auxiliar para montaje y sujeción a la obra. Montaje, conexionado y comprobación de su correcto funcionamiento. Realización de pruebas de servicio. | Suministro y montaje de tubo TRIPLUS de polipropileno triple capa para evacuación insonorizada de aguas residuales y pluviales por gravedad a baja y alta temperatura, de diámetro 40 mm y 1,8 mm de espesor, fabricado y certificado según norma UNE-EN 1451, conforme a las especificaciones del DB-HR del CTE y RD 1367/2007 ´´Ley del Ruido´´, para unión mediante boca con junta elástica monolabial, certificado Fraunhofer nivel de fono absorbencia 12 dB (A) con caudal de descarga 2l/s según EN 14366. Presentación en barras de 0,5 m, 1 m, 2m y 3 m de color azul, gama Triplus de la serie sistemas de evacuación insonorizada ITALSAN. Incluye: Replanteo del recorrido de la bajante y de la situación de los elementos de sujeción. Presentación en seco de los tubos. Fijación del material auxiliar para montaje y sujeción a la obra. Montaje, conexionado y comprobación de su correcto funcionamiento. Realización de pruebas de servicio.
20
'01.03.02.005 | L | PD10-9ALM | m | Aïllament acústic per a baixants fins a 110 mm de diàmetre, amb banda bicapa autoadhesiva de 3,9 mm de gruix, incloent la part proporcional de reforç de peces especials, amb grau de dificultat alt, col·locat adherit superficialment | Aïllament acústic per a baixants fins a 110 mm de diàmetre, amb banda bicapa autoadhesiva de 3,9 mm de gruix, incloent la part proporcional de reforç de peces especials, amb grau de dificultat alt, col·locat adherit superficialment
10
| N | Obra | 01 | PresupuestoAMPLIACIÓ D'URGÈNCIES DE PSIQUIATRIA
| N | Capítulo | 03 | INSTALACIÓ
| N | Título 3 | 03 | CLIMATITZACIÓ I VENTILACIÓ
'01.03.03.002 | L | TNIRCL2074 | m | Suministro y montaje de tubo NIRON CLIMA compuesto de polipropileno copolímero random PP-R 100 con fibra de vidrio (1/4)PP-R // (2/4)PP-R+FV // (1/4)PP-R, SDR 7.4 serie 3.2, de diámetro 20 mm y 2,8 mm de espesor. Tubería fabricada y certificada según Reglamento Particular de Aenor RP 01.72, accesorios fabricados y certificados según norma UNE EN 15874-3 y sistema de unión por termofusión, inserciones incorporadas y electrofusión certificado según RP 01.72. Certificado de potabilidad Aimplas según RD 140/2003. Incluida p/p de accesorios y material auxiliar para montaje y sujeción para uso en instalaciones de climatización (sistemas agua/agua, agua/aire) y refrigeración industrial con agua glicolada, con temperaturas comprendidas entre -15 °C y 70 °C. Instalado con abrazaderas isofónicas Niron de goma lisa, según norma UNE EN 806-4. Espesor de aislamiento térmico conforme a RITE calculado mediante procedimiento alternativo según criterios de la norma UNE EN ISO 12241. Certificado según ISO 14001 y Declaración Ambiental de Producto ( DAP ). Presentación en barra de 4 m, color azul Niron con banda azul Niron Clima, ref. TNIRCL2074 de la serie Niron de ITALSAN. | Suministro y montaje de tubo NIRON CLIMA compuesto de polipropileno copolímero random PP-R 100 con fibra de vidrio (1/4)PP-R // (2/4)PP-R+FV // (1/4)PP-R, SDR 7.4 serie 3.2, de diámetro 20 mm y 2,8 mm de espesor. Tubería fabricada y certificada según Reglamento Particular de Aenor RP 01.72, accesorios fabricados y certificados según norma UNE EN 15874-3 y sistema de unión por termofusión, inserciones incorporadas y electrofusión certificado según RP 01.72. Certificado de potabilidad Aimplas según RD 140/2003. Incluida p/p de accesorios y material auxiliar para montaje y sujeción para uso en instalaciones de climatización (sistemas agua/agua, agua/aire) y refrigeración industrial con agua glicolada, con temperaturas comprendidas entre -15 °C y 70 °C. Instalado con abrazaderas isofónicas Niron de goma lisa, según norma UNE EN 806-4. Espesor de aislamiento térmico conforme a RITE calculado mediante procedimiento alternativo según criterios de la norma UNE EN ISO 12241. Certificado según ISO 14001 y Declaración Ambiental de Producto ( DAP ). Presentación en barra de 4 m, color azul Niron con banda azul Niron Clima, ref. TNIRCL2074 de la serie Niron de ITALSAN.
conexió bateries |  | 4 | 5 | 11 | 1.05
ramals |  | 3 | 3.5 |  | 1.05
|  | 2 | 4 |  | 1.05
|  | 4 | 5 |  | 1.05
|  | 4 | 8 |  | 1.05
'01.03.03.003 | L | TNIRCL2574 | m | Suministro y montaje de tubo NIRON CLIMA compuesto de polipropileno copolímero random PP-R 100 con fibra de vidrio (1/4)PP-R // (2/4)PP-R+FV // (1/4)PP-R, SDR 7.4 serie 3.2, de diámetro 25 mm y 3,5 mm de espesor. Tubería fabricada y certificada según Reglamento Particular de Aenor RP 01.72, accesorios fabricados y certificados según norma UNE EN 15874-3 y sistema de unión por termofusión, inserciones incorporadas y electrofusión certificado según RP 01.72. Certificado de potabilidad Aimplas según RD 140/2003. Incluida p/p de accesorios y material auxiliar para montaje y sujeción para uso en instalaciones de climatización (sistemas agua/agua, agua/aire) y refrigeración industrial con agua glicolada, con temperaturas comprendidas entre -15 °C y 70 °C. Instalado con abrazaderas isofónicas Niron de goma lisa, según norma UNE EN 806-4. Espesor de aislamiento térmico conforme a RITE calculado mediante procedimiento alternativo según criterios de la norma UNE EN ISO 12241. Certificado según ISO 14001 y Declaración Ambiental de Producto ( DAP ). Presentación en barra de 4 m, color azul Niron con banda azul Niron Clima, ref. TNIRCL2574 de la serie Niron de ITALSAN. | Suministro y montaje de tubo NIRON CLIMA compuesto de polipropileno copolímero random PP-R 100 con fibra de vidrio (1/4)PP-R // (2/4)PP-R+FV // (1/4)PP-R, SDR 7.4 serie 3.2, de diámetro 25 mm y 3,5 mm de espesor. Tubería fabricada y certificada según Reglamento Particular de Aenor RP 01.72, accesorios fabricados y certificados según norma UNE EN 15874-3 y sistema de unión por termofusión, inserciones incorporadas y electrofusión certificado según RP 01.72. Certificado de potabilidad Aimplas según RD 140/2003. Incluida p/p de accesorios y material auxiliar para montaje y sujeción para uso en instalaciones de climatización (sistemas agua/agua, agua/aire) y refrigeración industrial con agua glicolada, con temperaturas comprendidas entre -15 °C y 70 °C. Instalado con abrazaderas isofónicas Niron de goma lisa, según norma UNE EN 806-4. Espesor de aislamiento térmico conforme a RITE calculado mediante procedimiento alternativo según criterios de la norma UNE EN ISO 12241. Certificado según ISO 14001 y Declaración Ambiental de Producto ( DAP ). Presentación en barra de 4 m, color azul Niron con banda azul Niron Clima, ref. TNIRCL2574 de la serie Niron de ITALSAN.
ramals |  | 2 | 4 |  | 1.05
|  | 2 | 12 |  | 1.05
c |  | 4 | 8.88 |  | 1.05
'01.03.03.004 | L | TNIRCL3211 | m | Suministro y montaje de tubo NIRON CLIMA compuesto de polipropileno copolímero random PP-R 100 con fibra de vidrio (1/4)PP-R // (2/4)PP-R+FV // (1/4)PP-R, SDR 11 serie 5 de diámetro 32 mm y 2,9 mm de espesor. Tubería fabricada y certificada según Reglamento Particular de Aenor RP 01.72, accesorios fabricados y certificados según norma UNE EN 15874-3 y sistema de unión por termofusión, inserciones incorporadas y electrofusión según RP 01.72. Certificado de potabilidad Aimplas según RD 140/2003. Incluida p/p de accesorios y material auxiliar para montaje y sujeción para uso en instalaciones de climatización (sistemas agua/agua, agua/aire) y refrigeración industrial con agua glicolada, con temperaturas comprendidas entre -15 °C y 70 °C. Instalado con abrazaderas isofónicas Niron de goma lisa, según norma UNE EN 806-4. Espesor de aislamiento térmico conforme a RITE calculado mediante procedimiento alternativo según criterios de la norma UNE EN ISO 12241. Certificado según ISO 14001 y Declaración Ambiental de Producto ( DAP ).Presentación en barra de 4 m, color azul Niron con banda azul Niron Clima, ref. TNIRCL3211 de la serie Niron de ITALSAN. | Suministro y montaje de tubo NIRON CLIMA compuesto de polipropileno copolímero random PP-R 100 con fibra de vidrio (1/4)PP-R // (2/4)PP-R+FV // (1/4)PP-R, SDR 11 serie 5 de diámetro 32 mm y 2,9 mm de espesor. Tubería fabricada y certificada según Reglamento Particular de Aenor RP 01.72, accesorios fabricados y certificados según norma UNE EN 15874-3 y sistema de unión por termofusión, inserciones incorporadas y electrofusión según RP 01.72. Certificado de potabilidad Aimplas según RD 140/2003. Incluida p/p de accesorios y material auxiliar para montaje y sujeción para uso en instalaciones de climatización (sistemas agua/agua, agua/aire) y refrigeración industrial con agua glicolada, con temperaturas comprendidas entre -15 °C y 70 °C. Instalado con abrazaderas isofónicas Niron de goma lisa, según norma UNE EN 806-4. Espesor de aislamiento térmico conforme a RITE calculado mediante procedimiento alternativo según criterios de la norma UNE EN ISO 12241. Certificado según ISO 14001 y Declaración Ambiental de Producto ( DAP ).Presentación en barra de 4 m, color azul Niron con banda azul Niron Clima, ref. TNIRCL3211 de la serie Niron de ITALSAN.
ramals |  | 2 | 12 |  | 1.05
c |  | 4 | 3.78 |  | 1.05
'01.03.03.005 | L | PFQ0-3KDT | m | Aïllament tèrmic d'escuma elastomèrica per a canonades que transporten fluids a temperatura entre -50°C i 105°C, per a tub de diàmetre exterior 22 mm, de 13 mm de gruix, classe de reacció al foc BL-s2, d0 segons norma UNE-EN 13501-1, amb un factor de resistència a la difusió del vapor d'aigua >= 7000, col·locat superficialment amb grau de dificultat alt | Aïllament tèrmic d'escuma elastomèrica per a canonades que transporten fluids a temperatura entre -50°C i 105°C, per a tub de diàmetre exterior 22 mm, de 13 mm de gruix, classe de reacció al foc BL-s2, d0 segons norma UNE-EN 13501-1, amb un factor de resistència a la difusió del vapor d'aigua >= 7000, col·locat superficialment amb grau de dificultat alt
conexió bateries |  | 4 | 5 | 11 | 1.05
ramals |  | 4 | 3.5 |  | 1.05
|  | 2 | 4 |  | 1.05
|  | 4 | 5 |  | 1.05
|  | 4 | 8 |  | 1.05
'01.03.03.006 | L | PFQ0-3KDV | m | Aïllament tèrmic d'escuma elastomèrica per a canonades que transporten fluids a temperatura entre -50°C i 105°C, per a tub de diàmetre exterior 28 mm, de 13 mm de gruix, classe de reacció al foc BL-s2, d0 segons norma UNE-EN 13501-1, amb un factor de resistència a la difusió del vapor d'aigua >= 7000, col·locat superficialment amb grau de dificultat alt | Aïllament tèrmic d'escuma elastomèrica per a canonades que transporten fluids a temperatura entre -50°C i 105°C, per a tub de diàmetre exterior 28 mm, de 13 mm de gruix, classe de reacció al foc BL-s2, d0 segons norma UNE-EN 13501-1, amb un factor de resistència a la difusió del vapor d'aigua >= 7000, col·locat superficialment amb grau de dificultat alt
ramals |  | 2 | 4 |  | 1.05
|  | 2 | 12 |  | 1.05
c |  | 4 | 5 |  | 1.05
'01.03.03.007 | L | PFQ0-3KDX | m | Aïllament tèrmic d'escuma elastomèrica per a canonades que transporten fluids a temperatura entre -50°C i 105°C, per a tub de diàmetre exterior 35 mm, de 13 mm de gruix, classe de reacció al foc BL-s2, d0 segons norma UNE-EN 13501-1, amb un factor de resistència a la difusió del vapor d'aigua >= 7000, col·locat superficialment amb grau de dificultat alt | Aïllament tèrmic d'escuma elastomèrica per a canonades que transporten fluids a temperatura entre -50°C i 105°C, per a tub de diàmetre exterior 35 mm, de 13 mm de gruix, classe de reacció al foc BL-s2, d0 segons norma UNE-EN 13501-1, amb un factor de resistència a la difusió del vapor d'aigua >= 7000, col·locat superficialment amb grau de dificultat alt
ramals |  | 2 | 12 |  | 1.05
c |  | 4 | 5 |  | 1.05
'01.03.03.008 | L | PF40-AJ1J | m | Suministro y montaje de latiguillo de conexión para kit de ancoil modelo AB-QM 4.0 FLEXO 80, marca Danfoss, para kit de fancoil DN15, permite acceso a las tomas de medida de caudal en válvula y de altura manométrica entre impulsión y retorno, con las siguientes características: Modelo: AB-QM 4.0 FLEXO 80 latiguillo de conexión Marca: Danfoss Código: 003Z4794 Diámetro nominal: DN15 Conexiones Rp 1/2´´ - Rp 1/2´´ Material acero inóxidable Juntas NBR Comprende todos los trabajos, materiales y medios auxiliares necesarios para dejar la unidad completa, totalmente instalada, probada y en perfecto estado de funcionamiento, según Planos y demás Documentos de Proyecto, indicaciones de la D.F. y normativa vigente. | Suministro y montaje de latiguillo de conexión para kit de ancoil modelo AB-QM 4.0 FLEXO 80, marca Danfoss, para kit de fancoil DN15, permite acceso a las tomas de medida de caudal en válvula y de altura manométrica entre impulsión y retorno, con las siguientes características: Modelo: AB-QM 4.0 FLEXO 80 latiguillo de conexión Marca: Danfoss Código: 003Z4794 Diámetro nominal: DN15 Conexiones Rp 1/2´´ - Rp 1/2´´ Material acero inóxidable Juntas NBR Comprende todos los trabajos, materiales y medios auxiliares necesarios para dejar la unidad completa, totalmente instalada, probada y en perfecto estado de funcionamiento, según Planos y demás Documentos de Proyecto, indicaciones de la D.F. y normativa vigente.
|  | 2 | 10
'01.03.03.009 | L | PNZ0-36F6 | u | Suministro y montaje de aislamiento para kit de ancoil modelo AB-QM 4.0 FLEXO 80, marca Danfoss, para kit de fancoil DN15, permite acceso a las tomas de medida de caudal en válvula y de altura manométrica entre impulsión y retorno, con las siguientes características: Modelo: AB-QM 4.0 FLEXO 80 aislamiento Marca: Danfoss Código: 003Z4800 Diámetro nominal del kit: DN15 Con registro para acceso al filtro Fácil acceso para montaje del actuador Densidad 60 g/l Absorción del aqua 1,2% +- 0,6 Propiedades de aislamiento/Conductividad térmica 39mW/m/K Material del aislamiento EPP Comprende todos los trabajos, materiales y medios auxiliares necesarios para dejar la unidad completa, totalmente instalada, probada y en perfecto estado de funcionamiento, según Planos y demás Documentos de Proyecto, indicaciones de la D.F. y normativa vigente. | Suministro y montaje de aislamiento para kit de ancoil modelo AB-QM 4.0 FLEXO 80, marca Danfoss, para kit de fancoil DN15, permite acceso a las tomas de medida de caudal en válvula y de altura manométrica entre impulsión y retorno, con las siguientes características: Modelo: AB-QM 4.0 FLEXO 80 aislamiento Marca: Danfoss Código: 003Z4800 Diámetro nominal del kit: DN15 Con registro para acceso al filtro Fácil acceso para montaje del actuador Densidad 60 g/l Absorción del aqua 1,2% +- 0,6 Propiedades de aislamiento/Conductividad térmica 39mW/m/K Material del aislamiento EPP Comprende todos los trabajos, materiales y medios auxiliares necesarios para dejar la unidad completa, totalmente instalada, probada y en perfecto estado de funcionamiento, según Planos y demás Documentos de Proyecto, indicaciones de la D.F. y normativa vigente.
|  | 2 | 10
'01.03.03.010 | L | PN21-ECX4 | u | Suministro y montaje de kit de ancoil con válvula de control y de equilibrado independiente de la presión, de diámetro DN15LF y para un caudal máximo de 200 l/h, con tomas de medida de caudal en válvula y de altura manométric entre impulsión y retorno, para sistemas cerrados de refrigeración y calefacción con las siguientes características: Código: 003Z120 Diámetro nominal: DN15LF Conexión válvula: Rosca interior 1/2´´ Conexión actuador: M30 x 1,5 Rango de caudal: 20-200 l/h Contiene by-pass para mantenimiento Con filtro DN15 desmontable y lavable, accesible con aislamiento Valvulas de bola con llaves de corte accesibles incluso con aislamiento en entrada, by-pass y salida Autoridad 100% en todo el rango de funcionamiento Rango de presión diferencial: 16 - 600 kPa Presión nominal: PN25 Carrera: 4 mm Cuerpo válvula: Latón DZR Membrana y juntas tóricas: EPDM Temperatura del fluido: -10ºC hasta 95ºC Característica de la válvula de control: Lineal (puede ser convertida mediante actuador a proporcional) Comprende todos los trabajos, materiales y medios auxiliares necesarios para dejar la unidad completa, totalmente instalada, probada y en perfecto estado de funcionamiento, según Planos y demás Documentos de Proyecto, indicaciones de la D.F. y normativa vigente. | Suministro y montaje de kit de ancoil con válvula de control y de equilibrado independiente de la presión, de diámetro DN15LF y para un caudal máximo de 200 l/h, con tomas de medida de caudal en válvula y de altura manométric entre impulsión y retorno, para sistemas cerrados de refrigeración y calefacción con las siguientes características: Código: 003Z120 Diámetro nominal: DN15LF Conexión válvula: Rosca interior 1/2´´ Conexión actuador: M30 x 1,5 Rango de caudal: 20-200 l/h Contiene by-pass para mantenimiento Con filtro DN15 desmontable y lavable, accesible con aislamiento Valvulas de bola con llaves de corte accesibles incluso con aislamiento en entrada, by-pass y salida Autoridad 100% en todo el rango de funcionamiento Rango de presión diferencial: 16 - 600 kPa Presión nominal: PN25 Carrera: 4 mm Cuerpo válvula: Latón DZR Membrana y juntas tóricas: EPDM Temperatura del fluido: -10ºC hasta 95ºC Característica de la válvula de control: Lineal (puede ser convertida mediante actuador a proporcional) Comprende todos los trabajos, materiales y medios auxiliares necesarios para dejar la unidad completa, totalmente instalada, probada y en perfecto estado de funcionamiento, según Planos y demás Documentos de Proyecto, indicaciones de la D.F. y normativa vigente.
|  | 2 | 10
'01.03.03.013 | L | PE53-4UF7 | m2 | Formación de conducto rectangular de lana mineral de vidrio (MW), según UNE-EN 14303, de espesor 25 mm, resistencia térmica >= 0,78125 m2·K/W, con recubrimiento exterior de aluminio, papel kraft, malla de refuerzo y velo de vidrio y recubrimiento interior de tejido de vidrio negro, montado empotrado en el falso techo | Formación de conducto rectangular de lana mineral de vidrio (MW), según UNE-EN 14303, de espesor 25 mm, resistencia térmica >= 0,78125 m2·K/W, con recubrimiento exterior de aluminio, papel kraft, malla de refuerzo y velo de vidrio y recubrimiento interior de tejido de vidrio negro, montado empotrado en el falso techo
|  | 30 | 1.1
'01.03.03.014 | L | PE42-491W | m | Conducte helicoïdal circular de planxa d'acer galvanitzat de 175 mm de diàmetre (s/UNE-EN 1506), de gruix 0,5 mm, muntat superficialment | Conducte helicoïdal circular de planxa d'acer galvanitzat de 175 mm de diàmetre (s/UNE-EN 1506), de gruix 0,5 mm, muntat superficialment
|  | 16.38 | 1.1
'01.03.03.015 | L | PE42-492K | m | Conducte helicoïdal circular de planxa d'acer galvanitzat de 250 mm de diàmetre (s/UNE-EN 1506), de gruix 0,8 mm, muntat superficialment | Conducte helicoïdal circular de planxa d'acer galvanitzat de 250 mm de diàmetre (s/UNE-EN 1506), de gruix 0,8 mm, muntat superficialment
|  | 24.68 | 1.1
'01.03.03.016 | L | PE42-495X | m | Conducte helicoïdal circular de planxa d'acer galvanitzat de 300 mm de diàmetre (s/UNE-EN 1506), de gruix 0,8 mm, muntat superficialment | Conducte helicoïdal circular de planxa d'acer galvanitzat de 300 mm de diàmetre (s/UNE-EN 1506), de gruix 0,8 mm, muntat superficialment
|  | 12.97 | 1.1
'01.03.03.017 | L | PE42-495Z | m | Conducte helicoïdal circular de planxa d'acer galvanitzat de 350 mm de diàmetre (s/UNE-EN 1506), de gruix 0,8 mm, muntat superficialment | Conducte helicoïdal circular de planxa d'acer galvanitzat de 350 mm de diàmetre (s/UNE-EN 1506), de gruix 0,8 mm, muntat superficialment
|  | 11.07 | 1.1
'01.03.03.018 | L | PE42-492I | m | Conducte helicoïdal circular de planxa d'acer galvanitzat de 200 mm de diàmetre (s/UNE-EN 1506), de gruix 0,8 mm, muntat superficialment | Conducte helicoïdal circular de planxa d'acer galvanitzat de 200 mm de diàmetre (s/UNE-EN 1506), de gruix 0,8 mm, muntat superficialment
|  | 77.77 | 1.1
'01.03.03.019 | L | PE42-492J | m | Conducte helicoïdal circular de planxa d'acer galvanitzat de 225 mm de diàmetre (s/UNE-EN 1506), de gruix 0,8 mm, muntat superficialment | Conducte helicoïdal circular de planxa d'acer galvanitzat de 225 mm de diàmetre (s/UNE-EN 1506), de gruix 0,8 mm, muntat superficialment
|  | 7.14 | 1.1
'01.03.03.020 | L | PE42-491V | m | Conducte helicoïdal circular de planxa d'acer galvanitzat de 160 mm de diàmetre (s/UNE-EN 1506), de gruix 0,5 mm, muntat superficialment | Conducte helicoïdal circular de planxa d'acer galvanitzat de 160 mm de diàmetre (s/UNE-EN 1506), de gruix 0,5 mm, muntat superficialment
|  | 25.33 | 1.1
'01.03.03.021 | L | PE42-491T | m | Conducte helicoïdal circular de planxa d'acer galvanitzat de 150 mm de diàmetre (s/UNE-EN 1506), de gruix 0,5 mm, muntat superficialment | Conducte helicoïdal circular de planxa d'acer galvanitzat de 150 mm de diàmetre (s/UNE-EN 1506), de gruix 0,5 mm, muntat superficialment
|  | 10.17 | 1.1
'01.03.03.022 | L | PE42-490G | m | Conducte helicoïdal circular de planxa d'acer galvanitzat de 125 mm de diàmetre (s/UNE-EN 1506), de gruix 0,5 mm, muntat superficialment | Conducte helicoïdal circular de planxa d'acer galvanitzat de 125 mm de diàmetre (s/UNE-EN 1506), de gruix 0,5 mm, muntat superficialment
|  | 19.38 | 1.1
'01.03.03.023 | L | PE42-490E | m | Conducte helicoïdal circular de planxa d'acer galvanitzat de 100 mm de diàmetre (s/UNE-EN 1506), de gruix 0,5 mm, muntat superficialment | Conducte helicoïdal circular de planxa d'acer galvanitzat de 100 mm de diàmetre (s/UNE-EN 1506), de gruix 0,5 mm, muntat superficialment
|  | 0.48 | 1.1
'01.03.03.024 | L | PE54-35E6 | m2 | Formación de conducto rectangular de plancha de acero galvanizado, de espesor 0,8 mm, con unión bayoneta, montado adosado con soportes | Formación de conducto rectangular de plancha de acero galvanizado, de espesor 0,8 mm, con unión bayoneta, montado adosado con soportes
30
'01.03.03.026 | L | PFQ0-3X01 | m2 | Protección pasiva contra incendios de conductos metálicos de sección rectangular de ISOVER, para garantizar la resistencia al fuego EI 120 según UNE-EN 1366-1 y UNE-EN 1366-8 con ETA 18/0691 según EAD 350142-00-1106, para ventilación y extracción de humos multisector mediante recubrimiento con panel de lana mineral de alta densidad, de composición especial resistente a altas temperaturas con un revestimiento de aluminio reforzado por una de sus caras, Ultimate Protect Slab 4.0 ALU1 Black de ISOVER, según UNE-EN 14303, de 90 mm de espesor con una conductividad térmica de 0,031 a 0,096 W / (m·K), clase de reacción al fuego A1, con una temperatura máxima hasta 400 ºC temperatura y código de designación MW-EN 14303-T4-ST(+)400-MV2. Incluso codos, derivaciones, sellado de uniones con pasta intumescente en base acuosa, Proteck BSF para el sellado ignífugo de paso de conductos metálicos entre sectores de incendio, adhesivo incombustible e inorgánico, a base de silicato de sodio alcalino, Protect BSK, para el sellado ignífugo del encuentro entre la lana mineral y el paramento, y perfiles en L, de acero galvanizado, de 30 mm para el refuerzo del encuentro entre la lana mineral y el paramento. Soportes metálicos galvanizados, elementos de fijación, accesorios de montaje, piezas especiales y refuerzos según lo indicado por el fabricante en su Manual de montaje ULTIMATE®Protect. | Protección pasiva contra incendios de conductos metálicos de sección rectangular de ISOVER, para garantizar la resistencia al fuego EI 120 según UNE-EN 1366-1 y UNE-EN 1366-8 con ETA 18/0691 según EAD 350142-00-1106, para ventilación y extracción de humos multisector mediante recubrimiento con panel de lana mineral de alta densidad, de composición especial resistente a altas temperaturas con un revestimiento de aluminio reforzado por una de sus caras, Ultimate Protect Slab 4.0 ALU1 Black de ISOVER, según UNE-EN 14303, de 90 mm de espesor con una conductividad térmica de 0,031 a 0,096 W / (m·K), clase de reacción al fuego A1, con una temperatura máxima hasta 400 ºC temperatura y código de designación MW-EN 14303-T4-ST(+)400-MV2. Incluso codos, derivaciones, sellado de uniones con pasta intumescente en base acuosa, Proteck BSF para el sellado ignífugo de paso de conductos metálicos entre sectores de incendio, adhesivo incombustible e inorgánico, a base de silicato de sodio alcalino, Protect BSK, para el sellado ignífugo del encuentro entre la lana mineral y el paramento, y perfiles en L, de acero galvanizado, de 30 mm para el refuerzo del encuentro entre la lana mineral y el paramento. Soportes metálicos galvanizados, elementos de fijación, accesorios de montaje, piezas especiales y refuerzos según lo indicado por el fabricante en su Manual de montaje ULTIMATE®Protect.
|  | 70 | 1.15
'01.03.03.035 | L | PEK7-487D | u | Difusor circular d'alumini anoditzat platejat, de 150 mm de diàmetre i fixat al pont de muntatge | Difusor circular d'alumini anoditzat platejat, de 150 mm de diàmetre i fixat al pont de muntatge
lavabos |  | 2
'01.03.03.041 | L | PE41-38XW | m | Tubo flexible con conducto circular de aluminio+espiral de acero+fibra de vidrio, de 100 mm de diámetro sin espesor definido, colocado | Tubo flexible con conducto circular de aluminio+espiral de acero+fibra de vidrio, de 100 mm de diámetro sin espesor definido, colocado
|  | 2.99 | 1.15
'01.03.03.042 | L | PE41-38WL | m | Tubo flexible con conducto circular de aluminio+espiral de acero+fibra de vidrio, de 125 mm de diámetro sin espesor definido, colocado | Tubo flexible con conducto circular de aluminio+espiral de acero+fibra de vidrio, de 125 mm de diámetro sin espesor definido, colocado
|  | 14.1 | 1.15
'01.03.03.043 | L | PE41-38WW | m | Tubo flexible con conducto circular de aluminio+espiral de acero+fibra de vidrio, de 150 mm de diámetro sin espesor definido, colocado | Tubo flexible con conducto circular de aluminio+espiral de acero+fibra de vidrio, de 150 mm de diámetro sin espesor definido, colocado
|  | 12.67 | 1.15
'01.03.03.044 | L | PE41-38XZ | m | Tubo flexible con conducto circular de aluminio+espiral de acero+fibra de vidrio, de 200 mm de diámetro sin espesor definido, colocado | Tubo flexible con conducto circular de aluminio+espiral de acero+fibra de vidrio, de 200 mm de diámetro sin espesor definido, colocado
|  | 14.8 | 1.15
'01.03.03.045 | L | PE41-38XV | m | Tubo flexible con conducto circular de aluminio+espiral de acero+fibra de vidrio, de 160 mm de diámetro sin espesor definido, colocado | Tubo flexible con conducto circular de aluminio+espiral de acero+fibra de vidrio, de 160 mm de diámetro sin espesor definido, colocado
|  | 25.6 | 1.15
'01.03.03.046 | L | PE41-38WU | m | Tubo flexible con conducto circular de aluminio+espiral de acero+fibra de vidrio, de 250 mm de diámetro sin espesor definido, colocado | Tubo flexible con conducto circular de aluminio+espiral de acero+fibra de vidrio, de 250 mm de diámetro sin espesor definido, colocado
|  | 1.17 | 1.15
| N | Obra | 01 | PresupuestoAMPLIACIÓ D'URGÈNCIES DE PSIQUIATRIA
| N | Capítulo | 03 | INSTALACIÓ
| N | Título 3 | 04 | ELECTRICITAT
'01.03.04.001 | L | PG6E-76RN | u | Interruptor, de tipus modular de 2 mòduls estrets, unipolar (1P), 10 A/250 V, amb tecla, preu alt, muntat sobre bastidor o caixa | Interruptor, de tipus modular de 2 mòduls estrets, unipolar (1P), 10 A/250 V, amb tecla, preu alt, muntat sobre bastidor o caixa
FASE 1 |  | 1
FASE 2 |  | 4
'01.03.04.002 | L | PG6E-76UU | u | Interruptor/pulsador, unipolar (1P), 16 AX/250 V, amb tecla i amb caixa de superfície estanca, amb grau de protecció IP-55, preu alt, muntat superficialment | Interruptor/pulsador, unipolar (1P), 16 AX/250 V, amb tecla i amb caixa de superfície estanca, amb grau de protecció IP-55, preu alt, muntat superficialment
FASE 1 |  | 4
FASE 2 |  | 2
'01.03.04.003 | L | ESPPPGTRV7 | u | caixa de mecanismes per a centralització de funcions 4 presses normals, 3 SAI i 3 rj45. | caixa de mecanismes per a centralització de funcions 4 presses normals, 3 SAI i 3 rj45.
FASE 1 |  | 3
FASE 2 |  | 4
'01.03.04.004 | L | PG33-E756 | m | Cable amb conductor de coure de tensió assignada0,6/1 kV, de designació RZ1-K (AS), construcció segons norma UNE 21123-4, tripolar, de secció 3x2,5 mm2, amb coberta del cable de poliolefines, classe de reacció al foc Cca-s1b, d1, a1 segons la norma UNE-EN 50575 amb baixa emissió fums, col·locat en tub | Cable amb conductor de coure de tensió assignada0,6/1 kV, de designació RZ1-K (AS), construcció segons norma UNE 21123-4, tripolar, de secció 3x2,5 mm2, amb coberta del cable de poliolefines, classe de reacció al foc Cca-s1b, d1, a1 segons la norma UNE-EN 50575 amb baixa emissió fums, col·locat en tub
FASE 1 |  | 485 | 1.15
FASE 2 |  | 490 | 1.15
'01.03.04.005 | L | PG33-E75R | m | Cable amb conductor de coure de tensió assignada0,6/1 kV, de designació RZ1-K (AS), construcció segons norma UNE 21123-4, tetrapolar, de secció 4x25 mm2, amb coberta del cable de poliolefines, classe de reacció al foc Cca-s1b, d1, a1 segons la norma UNE-EN 50575 amb baixa emissió fums, col·locat en tub | Cable amb conductor de coure de tensió assignada0,6/1 kV, de designació RZ1-K (AS), construcció segons norma UNE 21123-4, tetrapolar, de secció 4x25 mm2, amb coberta del cable de poliolefines, classe de reacció al foc Cca-s1b, d1, a1 segons la norma UNE-EN 50575 amb baixa emissió fums, col·locat en tub
FASE 1 |  | 3 | 50 | 1.15
FASE 2 |  | 3 | 10 | 1.15
'01.03.04.006 | L | PG69-61UO | u | Presa de corrent bipolar amb presa de terra lateral de 16 A d'intensitat màxima, encastada, amb obertura de regata, col·locació de tub corrugat de PVC de DN 16 mm, conductor de coure de designació [null] [null] d'1,5 mm2 de secció i caixa de derivació quadrada de 90x90 mm col·locada encastada | Presa de corrent bipolar amb presa de terra lateral de 16 A d'intensitat màxima, encastada, amb obertura de regata, col·locació de tub corrugat de PVC de DN 16 mm, conductor de coure de designació [null] [null] d'1,5 mm2 de secció i caixa de derivació quadrada de 90x90 mm col·locada encastada
FASE 1 |  | 10
FASE 2 |  | 22
'01.03.04.007 | L | PG6C-789K | u | Regulador-interruptor amb commandament giratori, de tipus universal, per a càrregues resistives de fins a 500 W de potència i 230 V de tensió d'alimentació, amb tapa, preu alt, encastat | Regulador-interruptor amb commandament giratori, de tipus universal, per a càrregues resistives de fins a 500 W de potència i 230 V de tensió d'alimentació, amb tapa, preu alt, encastat
FASE 1 |  | 1
FASE 2 |  | 5
'01.03.04.008 | L | PG2J-4BTJ | m | Safata metàl·lica reixa Indeterminat d'acer electrozincat, d'alçària 50 mm i amplària 150 mm, col·locada suspesa de paraments horitzontals amb elements de suport | Safata metàl·lica reixa Indeterminat d'acer electrozincat, d'alçària 50 mm i amplària 150 mm, col·locada suspesa de paraments horitzontals amb elements de suport
FASE 1 |  | 50 | 1.15
FASE 2 |  | 15 | 1.15
'01.03.04.009 | L | PG86-HD0O | u | Detector de moviment, amb connexió a bus de cable, per a caixa universal, amb adaptador, placa i marc de preu mitjà, amb accessoris de muntatge, muntat i connectat cobwertura 180º | Detector de moviment, amb connexió a bus de cable, per a caixa universal, amb adaptador, placa i marc de preu mitjà, amb accessoris de muntatge, muntat i connectat cobwertura 180º
FASE 1 |  | 1
FASE 2 |  | 1
'01.03.04.010 | L | PG11-A001 | u | Subministrament e instal·lació de subquadre elèctric segons esquemes unifilars Totalment instal·lat i en funcionament. | Subministrament e instal·lació de subquadre elèctric segons esquemes unifilars Totalment instal·lat i en funcionament.
B3 |  | 1
B4 |  | 1
'01.03.04.012 | L | PG2N-EUKE | m | Tub flexible corrugat de plàstic sense halògens, de 32 mm de diàmetre nominal, aïllant i no propagador de la flama, de baixa emissió de fums i sense emissió de gasos tòxics ni corrosius, resistència a l'impacte de 2 J, resistència a compressió de 320 N i una rigidesa dielèctrica de 2000 V, muntat sobre sostremort | Tub flexible corrugat de plàstic sense halògens, de 32 mm de diàmetre nominal, aïllant i no propagador de la flama, de baixa emissió de fums i sense emissió de gasos tòxics ni corrosius, resistència a l'impacte de 2 J, resistència a compressió de 320 N i una rigidesa dielèctrica de 2000 V, muntat sobre sostremort
|  | 90 | 1.15
'01.03.04.013 | L | PG33-E755 | m | Cable amb conductor de coure de tensió assignada0,6/1 kV, de designació RZ1-K (AS), construcció segons norma UNE 21123-4, tripolar, de secció 3x1,5 mm2, amb coberta del cable de poliolefines, classe de reacció al foc Cca-s1b, d1, a1 segons la norma UNE-EN 50575 amb baixa emissió fums, col·locat en tub | Cable amb conductor de coure de tensió assignada0,6/1 kV, de designació RZ1-K (AS), construcció segons norma UNE 21123-4, tripolar, de secció 3x1,5 mm2, amb coberta del cable de poliolefines, classe de reacció al foc Cca-s1b, d1, a1 segons la norma UNE-EN 50575 amb baixa emissió fums, col·locat en tub
|  | 80 | 1.15
'01.03.04.014 | L | PP7G-6O4M | u | Toma de señal de voz y datos, de tipo universal, con conector RJ45 doble categoría 6 F/UTP, con conexión por desplazamiento del aislante, con tapa, precio medio, empotrada, con marco para mecanismo universal, con caja de derivación rectangular, tubo flexible para la protección de conductores eléctricos de material plástico, cable para transmisión de datos con conductores de cobre y caja para mecanismos, instalada | Toma de señal de voz y datos, de tipo universal, con conector RJ45 doble categoría 6 F/UTP, con conexión por desplazamiento del aislante, con tapa, precio medio, empotrada, con marco para mecanismo universal, con caja de derivación rectangular, tubo flexible para la protección de conductores eléctricos de material plástico, cable para transmisión de datos con conductores de cobre y caja para mecanismos, instalada
Fase 1 |  | 3
Fase 2 |  | 5
| N | Obra | 01 | PresupuestoAMPLIACIÓ D'URGÈNCIES DE PSIQUIATRIA
| N | Capítulo | 03 | INSTALACIÓ
| N | Título 3 | 05 | ENLLUMENAT
'01.03.05.001 | L | PH21-ZZ02 | u | Llum decoratiu encastable tipus downlight amb leds amb una vida útil de 25000 h, de forma circular. LAMP / KOMBIC 100 RD 2000 IP43 NW OPAL MA/WH | Llum decoratiu encastable tipus downlight amb leds amb una vida útil de 25000 h, de forma circular. LAMP / KOMBIC 100 RD 2000 IP43 NW OPAL MA/WH
FASE 1 |  | 22
FASE 2 |  | 34
'01.03.05.005 | L | PH11-A012 | u | Suministro e instalación modelo Fil 45 Direct/Indirect, de la marca LAMP. Cuerpo fabricado en aluminio de extrusión reciclado en una tasa de 80-85%, clasificada como “Exenta de riesgo fotobiológico” según la norma europea de seguridad fotobiológica EN 62471 en acabado color blanco. Antivandálica y estanca. Ref. F41SF084MOIO830NW | Suministro e instalación modelo Fil 45 Direct/Indirect, de la marca LAMP. Cuerpo fabricado en aluminio de extrusión reciclado en una tasa de 80-85%, clasificada como “Exenta de riesgo fotobiológico” según la norma europea de seguridad fotobiológica EN 62471 en acabado color blanco. Antivandálica y estanca. Ref. F41SF084MOIO830NW
Sobre Llit |  | 3
Presencia |  | 3
| N | Obra | 01 | PresupuestoAMPLIACIÓ D'URGÈNCIES DE PSIQUIATRIA
| N | Capítulo | 03 | INSTALACIÓ
| N | Título 3 | 06 | DETECCIÓ D'INCENDIS
'01.03.06.001 | L | PM15-4ICW | u | Sensor dual òptic/tèrmic per a instal·lació contra incendis analògica-algorítmica, segons norma UNE-EN 54-5/A1 i UNE-EN 54-7, amb base de superfície, muntat superficialment | Sensor dual òptic/tèrmic per a instal·lació contra incendis analògica-algorítmica, segons norma UNE-EN 54-5/A1 i UNE-EN 54-7, amb base de superfície, muntat superficialment
FASE 1 |  | 14
FASE 2 |  | 20
'01.03.06.004 | L | PP42-HA41 | m | Mànega Flexible Apantallada i Trenada lliure d'halògens, Altament resistent al foc durant 120' (AS+) segons EN50200. Conductor Coure Polit 2x1,5mm flexible de Classe V segons la norma EN 60228. Aïllament: Silicona CR1 Vulcanitzable i Ceramitzant al foc . Colors Vermell i Negre. Reunit amb menys de 25 voltes/m Pantalla Cinta d'Alumini Mylar al conjunt cobertura 96%, col·locat en tub | Mànega Flexible Apantallada i Trenada lliure d'halògens, Altament resistent al foc durant 120' (AS+) segons EN50200. Conductor Coure Polit 2x1,5mm flexible de Classe V segons la norma EN 60228. Aïllament: Silicona CR1 Vulcanitzable i Ceramitzant al foc . Colors Vermell i Negre. Reunit amb menys de 25 voltes/m Pantalla Cinta d'Alumini Mylar al conjunt cobertura 96%, col·locat en tub
|  | 165 | 1.15
'01.03.06.005 | L | PG2N-EUI3 | m | Tub flexible corrugat de plàstic sense halògens, de 20 mm de diàmetre nominal, aïllant i no propagador de la flama, de baixa emissió de fums i sense emissió de gasos tòxics ni corrosius, resistència a l'impacte de 2 J, resistència a compressió de 320 N i una rigidesa dielèctrica de 2000 V, muntat sobre sostremort | Tub flexible corrugat de plàstic sense halògens, de 20 mm de diàmetre nominal, aïllant i no propagador de la flama, de baixa emissió de fums i sense emissió de gasos tòxics ni corrosius, resistència a l'impacte de 2 J, resistència a compressió de 320 N i una rigidesa dielèctrica de 2000 V, muntat sobre sostremort
|  | 120 | 1.15
'01.03.06.006 | L | PMS0-6Z1P | u | Rètol senyalització sortida d'emergència, quadrat, de 224x224 mm2 de panell de PVC d'1 mm de gruix, fotoluminiscent categoria A segons UNE 23035-4, col·locat adherit sobre parament vertical | Rètol senyalització sortida d'emergència, quadrat, de 224x224 mm2 de panell de PVC d'1 mm de gruix, fotoluminiscent categoria A segons UNE 23035-4, col·locat adherit sobre parament vertical
2
'01.03.06.007 | L | PMS0-6Z1R | u | Rètol senyalització recorregut d'evacuació a sortida emergència, rectangular, de 320x160 mm2 de panell de PVC d'1 mm de gruix, fotoluminiscent categoria A segons UNE 23035-4, col·locat adherit sobre parament vertical | Rètol senyalització recorregut d'evacuació a sortida emergència, rectangular, de 320x160 mm2 de panell de PVC d'1 mm de gruix, fotoluminiscent categoria A segons UNE 23035-4, col·locat adherit sobre parament vertical
2
'01.03.06.008 | L | PMS0-6Z1Q | u | Rètol senyalització sortida habitual, quadrat, de 224x224 mm2 de panell de PVC d'1 mm de gruix, fotoluminiscent categoria A segons UNE 23035-4, col·locat adherit sobre parament vertical | Rètol senyalització sortida habitual, quadrat, de 224x224 mm2 de panell de PVC d'1 mm de gruix, fotoluminiscent categoria A segons UNE 23035-4, col·locat adherit sobre parament vertical
3
| N | Obra | 01 | PresupuestoAMPLIACIÓ D'URGÈNCIES DE PSIQUIATRIA
| N | Capítulo | 03 | INSTALACIÓ
| N | Título 3 | 07 | PROTECCIÓ D'INCENDIS
'01.03.07.009 | L | PF20-DTEG | m | Tub d'acer galvanitzat sense soldadura, fabricat amb acer S195 T, d'1''1/2 de mida de rosca (diàmetre exterior especificat=48,3 mm i DN=40 mm), sèrie H segons UNE-EN 10255, roscat, amb grau de dificultat mitjà i col·locat superficialment | Tub d'acer galvanitzat sense soldadura, fabricat amb acer S195 T, d'1''1/2 de mida de rosca (diàmetre exterior especificat=48,3 mm i DN=40 mm), sèrie H segons UNE-EN 10255, roscat, amb grau de dificultat mitjà i col·locat superficialment
|  | 15 | 1.05 | 1.05
| N | Obra | 01 | PresupuestoAMPLIACIÓ D'URGÈNCIES DE PSIQUIATRIA
| N | Capítulo | 03 | INSTALACIÓ
| N | Título 3 | 08 | SEGURETAT
'01.03.08.001 | L | PAW8-78PK | u | Retenidor electromagnètic per a porta tallafocs de fulles batents, amb caixa, amb polsador de desbloqueig, força de retenció de 1100 N, 24 V c.c. de tensió d'alimentació, amb placa ferromagnètica articulada, segons la norma UNE-EN 1155, fixat a la paret | Retenidor electromagnètic per a porta tallafocs de fulles batents, amb caixa, amb polsador de desbloqueig, força de retenció de 1100 N, 24 V c.c. de tensió d'alimentació, amb placa ferromagnètica articulada, segons la norma UNE-EN 1155, fixat a la paret
4
'01.03.08.003 | L | EMD3M005 | u | Conjunt de programació i posada en marxa del sistema de seguretat contra intrusió, incloent programació específica, integració en el software de seguretat, interaccions amb el sistemes de control d'accessos i cirucit tancat de televisió, proves i demostracions per el seu perfecte funcionament. | Conjunt de programació i posada en marxa del sistema de seguretat contra intrusió, incloent programació específica, integració en el software de seguretat, interaccions amb el sistemes de control d'accessos i cirucit tancat de televisió, proves i demostracions per el seu perfecte funcionament.
GENERALS |  | 1
'01.03.08.004 | L | PP2D-HCPN | u | Estación de llamada con audio y vídeo para sistemas de intercomunicación integrados con sistemas de seguridad, altavoz y micrófono diseñados para comunicación manos libres, conexión con central con conector RJ45, iluminación LED para trabajar en condiciones de poca luz, cuerpo de aluminio y pulsador de aluminio, montada superficialmente | Estación de llamada con audio y vídeo para sistemas de intercomunicación integrados con sistemas de seguridad, altavoz y micrófono diseñados para comunicación manos libres, conexión con central con conector RJ45, iluminación LED para trabajar en condiciones de poca luz, cuerpo de aluminio y pulsador de aluminio, montada superficialmente
Fase 2 |  | 2
| N | Obra | 01 | PresupuestoAMPLIACIÓ D'URGÈNCIES DE PSIQUIATRIA
| N | Capítulo | 03 | INSTALACIÓ
| N | Título 3 | 09 | ESPECIALS
| N | Título 4 | 01 | MEGAFONIA
'01.03.09.01.001 | L | EP35E001 | u | Altaveu de superfície de 6 W i 6´´ amb transformador per a linia de 100 V, selecció de potència 1,5-3-6-12 W i certicació conforme EN 54-24 i EN 60849. Preparat per a la reproducció d'avisos i evacuació per veu, amb rang de freqüències de 85 Hz a 20 kHz i marc, reixeta embellidora metàl·lica i accessori de muntatge superfície. Incloent connectors ceràmics, accessoris de muntatge i material auxiilar. Completament instal·lat. Marca/model: OPTIMUS model A-256BTM | Altaveu de superfície de 6 W i 6´´ amb transformador per a linia de 100 V, selecció de potència 1,5-3-6-12 W i certicació conforme EN 54-24 i EN 60849. Preparat per a la reproducció d'avisos i evacuació per veu, amb rang de freqüències de 85 Hz a 20 kHz i marc, reixeta embellidora metàl·lica i accessori de muntatge superfície. Incloent connectors ceràmics, accessoris de muntatge i material auxiilar. Completament instal·lat. Marca/model: OPTIMUS model A-256BTM
fase 1 |  | 3
fase 2 |  | 2
'01.03.09.01.002 | L | EP35M003 | u | Punt de connexió d'altaveu/projector incloent conductor de coure flexible de 2x2,5 mm² apantallat resistent al foc y coberta LSZH, incloent part proporcinal de tub de material aïllant rígid lliure d'halògens y baixa emissió de fums en execució vista i coarrugat per a execució encastada, cablejat, caixes de derviación i muntatge de fil conductor de línia des de central estesa per safata. Completament instal·lat. | Punt de connexió d'altaveu/projector incloent conductor de coure flexible de 2x2,5 mm² apantallat resistent al foc y coberta LSZH, incloent part proporcinal de tub de material aïllant rígid lliure d'halògens y baixa emissió de fums en execució vista i coarrugat per a execució encastada, cablejat, caixes de derviación i muntatge de fil conductor de línia des de central estesa per safata. Completament instal·lat.
PLANTA SOTERRANI |  | 5 | 1
| N | Obra | 01 | PresupuestoAMPLIACIÓ D'URGÈNCIES DE PSIQUIATRIA
| N | Capítulo | 03 | INSTALACIÓ
| N | Título 3 | 09 | ESPECIALS
| N | Título 4 | 02 | TRUCADA PACIENT - INFERMERA
'01.03.09.02.001 | L | EP8AA012 | m | Cablejat i connexionat en bus de plafó electrònic esclau des de plafó electrònic Master, incloent conductor de UTP CAT.6 sota tub plàstic rígid en execució vista i flexible encastat en baixants i caixes i part proporcional d'accessoris. Completament instal·lat. | Cablejat i connexionat en bus de plafó electrònic esclau des de plafó electrònic Master, incloent conductor de UTP CAT.6 sota tub plàstic rígid en execució vista i flexible encastat en baixants i caixes i part proporcional d'accessoris. Completament instal·lat.
|  | 150 | 1.05 | 1.1
'01.03.09.02.002 | L | EP8AE002 | u | Bloc de trucada per a capçal de llit amb connector per a connexió de comandament tipus ´´pera´´, equipat amb polsadors de trucada, assistència i cancelació. Incorpora LED indicador i mòdul de connexió al bus de dades. Incloent placa frontal de color blanc/gris i marc encastat en caixa de mecanismes universal, accessoris de muntatge i material auxiliar. Completament instal·lat. Marca/model: ACKERMANN o equivalent. | Bloc de trucada per a capçal de llit amb connector per a connexió de comandament tipus ´´pera´´, equipat amb polsadors de trucada, assistència i cancelació. Incorpora LED indicador i mòdul de connexió al bus de dades. Incloent placa frontal de color blanc/gris i marc encastat en caixa de mecanismes universal, accessoris de muntatge i material auxiliar. Completament instal·lat. Marca/model: ACKERMANN o equivalent.
capçals |  | 2
bozx sense capçal |  | 3
'01.03.09.02.003 | L | EP8AE003 | u | Bloc de trucada de bany amb tirador per a WC tipus cordó de 2 m de llargaria, polsadors de trucada, assistència i cancelació, LED indicador de color vermell, i posibilltat de connexió al bus de dades d'habitació. Incloent placa frontal de color blanc/gris i marc muntat encastat en caixa de mecanismes universal, accessoris de muntatge i material auxilar. Completament instal·lat. Marca/model: ACKERMANN o similar. | Bloc de trucada de bany amb tirador per a WC tipus cordó de 2 m de llargaria, polsadors de trucada, assistència i cancelació, LED indicador de color vermell, i posibilltat de connexió al bus de dades d'habitació. Incloent placa frontal de color blanc/gris i marc muntat encastat en caixa de mecanismes universal, accessoris de muntatge i material auxilar. Completament instal·lat. Marca/model: ACKERMANN o similar.
banys |  | 2
'01.03.09.02.004 | L | EP8AE021 | u | Bloc d'anulació-presència de bany amb 2 polsadors d'assitència i cancel·lació de trucada, mòdul de veu, LED indicador i posibilltat de connexió al bus de dades. Incloent placa frontal de color blanc/gris i marc muntat encastat en caixa de mecanismes universal, accessoris de muntatge i material auxilar. Completament instal·lat. Marca/model: ACKERMANN o similar. | Bloc d'anulació-presència de bany amb 2 polsadors d'assitència i cancel·lació de trucada, mòdul de veu, LED indicador i posibilltat de connexió al bus de dades. Incloent placa frontal de color blanc/gris i marc muntat encastat en caixa de mecanismes universal, accessoris de muntatge i material auxilar. Completament instal·lat. Marca/model: ACKERMANN o similar.
banys |  | 2
'01.03.09.02.005 | L | EP8AE009 | m | Punt de connexionat en bus de bloc de trucada per a capçal de llit des de terminal d'habitació, incloent conductor de UTP CAT.6 sota tub plàstic rígid en execució vista i flexible encastat en baixants i caixes i part proporcional d'accessoris. Completament instal·lat. | Punt de connexionat en bus de bloc de trucada per a capçal de llit des de terminal d'habitació, incloent conductor de UTP CAT.6 sota tub plàstic rígid en execució vista i flexible encastat en baixants i caixes i part proporcional d'accessoris. Completament instal·lat.
|  | 85 | 1.15 | 1.05
'01.03.09.02.006 | L | EP8AE010 | m | Punt de connexionat en bus de bloc de trucada de WC des de terminal d'habitació/mòdul electrònic, incloent conductor de UTP CAT.6 sota tub plàstic rígid en execució vista i flexible encastat en baixants i caixes i part proporcional d'accessoris. Completament instal·lat. | Punt de connexionat en bus de bloc de trucada de WC des de terminal d'habitació/mòdul electrònic, incloent conductor de UTP CAT.6 sota tub plàstic rígid en execució vista i flexible encastat en baixants i caixes i part proporcional d'accessoris. Completament instal·lat.
|  | 50 | 1.05 | 1.05
| N | Obra | 01 | PresupuestoAMPLIACIÓ D'URGÈNCIES DE PSIQUIATRIA
| N | Capítulo | 03 | INSTALACIÓ
| N | Título 3 | 10 | DEMOLICIONS
'01.03.10.001 | L | P21D0-HBKR | u | Desmuntatge per a substitució d'aixeta o fluxor muntat superficialment o sobre aparell sanitari, amb mitjans manuals i càrrega manual de runa sobre camió o contenidor | Desmuntatge per a substitució d'aixeta o fluxor muntat superficialment o sobre aparell sanitari, amb mitjans manuals i càrrega manual de runa sobre camió o contenidor
existent |  | 3
'01.03.10.002 | L | P21D0-HBKU | u | Desmuntatge per a substitució de desguàs o sifó muntat sobre aparell sanitari, amb mitjans manuals i càrrega manual de runa sobre camió o contenidor | Desmuntatge per a substitució de desguàs o sifó muntat sobre aparell sanitari, amb mitjans manuals i càrrega manual de runa sobre camió o contenidor
existent |  | 4
'01.03.10.003 | L | P21D0-HBKH | u | Desmuntatge per a substitució de lavabo o urinari, aixetes, sifó, desguassos i desconnexió de les xarxes d'aigua i d'evacuació, amb mitjans manuals i càrrega manual de runa sobre camió o contenidor | Desmuntatge per a substitució de lavabo o urinari, aixetes, sifó, desguassos i desconnexió de les xarxes d'aigua i d'evacuació, amb mitjans manuals i càrrega manual de runa sobre camió o contenidor
existent |  | 3
'01.03.10.004 | L | P21D0-HBKI | u | Desmuntatge per a substitució d'aigüera, aixetes, sifó, desguassos i desconnexió de les xarxes d'aigua i d'evacuació, amb mitjans manuals i càrrega manual de runa sobre camió o contenidor | Desmuntatge per a substitució d'aigüera, aixetes, sifó, desguassos i desconnexió de les xarxes d'aigua i d'evacuació, amb mitjans manuals i càrrega manual de runa sobre camió o contenidor
existent |  | 4
1
'01.03.10.005 | L | P21D3-HCLE | m | Arrencada per a substitució de tubs per a distribució de gasos i fluids, d'1/2'' o 15 mm de diàmetre, com a màxim, muntat superficialment i amb desmuntatge de fixacions i aïllaments, amb mitjans manuals i càrrega manual de runa sobre camió o contenidor | Arrencada per a substitució de tubs per a distribució de gasos i fluids, d'1/2'' o 15 mm de diàmetre, com a màxim, muntat superficialment i amb desmuntatge de fixacions i aïllaments, amb mitjans manuals i càrrega manual de runa sobre camió o contenidor
existent |  | 35 | 1.15
'01.03.10.006 | L | P21D3-HCLF | m | Arrencada per a substitució de tubs per a distribució de gasos i fluids, de 1'' o 25 mm de diàmetre, com a màxim, muntat superficialment i amb desmuntatge de fixacions i aïllaments, amb mitjans manuals i càrrega manual de runa sobre camió o contenidor | Arrencada per a substitució de tubs per a distribució de gasos i fluids, de 1'' o 25 mm de diàmetre, com a màxim, muntat superficialment i amb desmuntatge de fixacions i aïllaments, amb mitjans manuals i càrrega manual de runa sobre camió o contenidor
existent |  | 10 | 1.15
'01.03.10.007 | L | P21D3-HCLG | m | Arrencada per a substitució de tubs per a distribució de gasos i fluids, de 2'' o 60 mm de diàmetre, com a màxim, muntat superficialment i amb desmuntatge de fixacions i aïllaments, amb mitjans manuals i càrrega manual de runa sobre camió o contenidor | Arrencada per a substitució de tubs per a distribució de gasos i fluids, de 2'' o 60 mm de diàmetre, com a màxim, muntat superficialment i amb desmuntatge de fixacions i aïllaments, amb mitjans manuals i càrrega manual de runa sobre camió o contenidor
existent |  | 20 | 1.15
'01.03.10.008 | L | P21DB-6PEU | u | Desmuntatge de detector o pulsador d'incendis amb mitjans manuals i aplec de material per a la seva reutilització o càrrega de runa sobre camió o contenidor | Desmuntatge de detector o pulsador d'incendis amb mitjans manuals i aplec de material per a la seva reutilització o càrrega de runa sobre camió o contenidor
pulsador |  | 1
sirena |  | 1
'01.03.10.009 | L | P21DB-H94N | u | Desmuntatge per a substitució de ruixador automàtic d'instal·lació d'extinció d'incendis muntat sobre canonada o mural, amb mitjans manuals i mecànics i càrrega de runa sobre camió o contenidor | Desmuntatge per a substitució de ruixador automàtic d'instal·lació d'extinció d'incendis muntat sobre canonada o mural, amb mitjans manuals i mecànics i càrrega de runa sobre camió o contenidor
existent |  | 6
'01.03.10.010 | L | P21DC-HBIS | m | Desmuntatge per a substitució de línea elèctrica estesa sobre safates o canals, conductors de coure o alumini, amb aïllament, amb aïllament i coberta o nus, unipolars o multipolars, de fins a 10 mm2 de secció, amb mitjans manuals i càrrega manual de runa sobre camió o contenidor | Desmuntatge per a substitució de línea elèctrica estesa sobre safates o canals, conductors de coure o alumini, amb aïllament, amb aïllament i coberta o nus, unipolars o multipolars, de fins a 10 mm2 de secció, amb mitjans manuals i càrrega manual de runa sobre camió o contenidor
|  | 30 | 1.15
'01.03.10.011 | L | P21DC-HBIX | m | Desmuntatge per a substitució de línea elèctrica entubada, conductors de coure o alumini, amb aïllament o amb aïllament i coberta, unipolars, de fins a 6 mm2 de secció, amb mitjans manuals i càrrega manual de runa sobre camió o contenidor | Desmuntatge per a substitució de línea elèctrica entubada, conductors de coure o alumini, amb aïllament o amb aïllament i coberta, unipolars, de fins a 6 mm2 de secció, amb mitjans manuals i càrrega manual de runa sobre camió o contenidor
|  | 80 | 1.15
'01.03.10.012 | L | P21DD-HIRO | u | Desmuntatge de llumenera encastada a cel-ras amb mitjans manuals, aplec de materials per a la seva reutilització i càrrega de runes sobre camió o contenidor | Desmuntatge de llumenera encastada a cel-ras amb mitjans manuals, aplec de materials per a la seva reutilització i càrrega de runes sobre camió o contenidor
existent |  | 15
40
'01.03.10.013 | L | P21DE-HBJ6 | u | Desmuntatge per a substitució de mecanisme elèctric, muntat superficialment o encastat, amb mitjans manuals i càrrega manual de runa sobre camió o contenidor | Desmuntatge per a substitució de mecanisme elèctric, muntat superficialment o encastat, amb mitjans manuals i càrrega manual de runa sobre camió o contenidor
existent |  | 53
10
'01.03.10.015 | L | P21DB-6PEX | u | Desmuntatge de boca d'incendis amb mitjans manuals i aplec de material per a la seva reutilització o càrrega de runa sobre camió o contenidor | Desmuntatge de boca d'incendis amb mitjans manuals i aplec de material per a la seva reutilització o càrrega de runa sobre camió o contenidor
existent |  | 1
'01.03.10.016 | L | P21D3-HCLH | m | Arrencada per a substitució de tubs per a distribució de gasos i fluids, de 3'' o 80 mm de diàmetre, com a màxim, muntat superficialment i amb desmuntatge de fixacions i aïllaments, amb mitjans manuals i càrrega manual de runa sobre camió o contenidor | Arrencada per a substitució de tubs per a distribució de gasos i fluids, de 3'' o 80 mm de diàmetre, com a màxim, muntat superficialment i amb desmuntatge de fixacions i aïllaments, amb mitjans manuals i càrrega manual de runa sobre camió o contenidor
bie |  | 10
| N | Obra | 01 | PresupuestoAMPLIACIÓ D'URGÈNCIES DE PSIQUIATRIA
| N | Capítulo | 03 | INSTALACIÓ
| N | Título 3 | 11 | GASOS MEDICINALS
'01.03.11.009 | L | EJGPS001 | U | Presa simple d'oxigen per a endoll rapid, amb vàlvula de pas, placa de protecció i distintiu del gas. completament instal·lada. | Presa simple d'oxigen per a endoll rapid, amb vàlvula de pas, placa de protecció i distintiu del gas. completament instal·lada.
CAPÇALS |  | 2
'01.03.11.010 | L | EJGPS003 | U | Presa simple de buit per a endoll rapid, amb vàlvula de pas, placa de protecció i distintiu del gas. completament instal·lada. | Presa simple de buit per a endoll rapid, amb vàlvula de pas, placa de protecció i distintiu del gas. completament instal·lada.
CAPÇALS |  | 2
'01.03.11.011 | L | EJGPS005 | ut | Presa simple d'aire comprimit alta presió per a endoll ràpid, amb vàlvula de pas, placa de protecció i distintiu del gas. Completament instal·lada. | Presa simple d'aire comprimit alta presió per a endoll ràpid, amb vàlvula de pas, placa de protecció i distintiu del gas. Completament instal·lada.
CAPÇALS |  | 2
'01.03.11.012 | L | EN330010 | U | Valvula de bola d'acer inoxidable, per a muntatge soldat, de 10 mm de diàmetre, amb comandament d'accionament manual per palanca i joc d'accessoris. completament instal·lada. | Valvula de bola d'acer inoxidable, per a muntatge soldat, de 10 mm de diàmetre, amb comandament d'accionament manual per palanca i joc d'accessoris. completament instal·lada.
CAPÇALS O2 |  | 2 | 1
CAPÇALS AIRE |  | 2 | 1
'01.03.11.013 | L | EN330215 | U | Valvula de tacament final d'area de 15 mm de diàmetre, equipada amb entrada per a suministre d'emergència, sortida per presostat de minima per alarmes, accessori per instal.lar manòmetre/vacuometre , desengreixada en origen, codificada segons tipus de gas, segons norma EN 737-3. Completament instal.lada. | Valvula de tacament final d'area de 15 mm de diàmetre, equipada amb entrada per a suministre d'emergència, sortida per presostat de minima per alarmes, accessori per instal.lar manòmetre/vacuometre , desengreixada en origen, codificada segons tipus de gas, segons norma EN 737-3. Completament instal.lada.
CAPÇALS BUIT |  | 2 | 1
DERIVACIÓ |  | 2
'01.03.11.014 | L | EN330028 | U | Valvula de bola d'acer inoxidable, per a muntatge soldat, de 28 mm de diàmetre, amb comandament d'accionament manual per palanca i joc d'accessoris. completament instal·lada. | Valvula de bola d'acer inoxidable, per a muntatge soldat, de 28 mm de diàmetre, amb comandament d'accionament manual per palanca i joc d'accessoris. completament instal·lada.
PLANTA SOTERRANI |  | 2
'01.03.11.015 | L | EN330035 | U | Valvula de bola d'acer inoxidable per a tall general, per a muntatge soldat a instalacions de gasos medicinals desengreixatat per ultra sons, de 35 mm de diàmetre, amb comandament d'accionament manual per palanca i joc d'accessoris. completament instal·lada. | Valvula de bola d'acer inoxidable per a tall general, per a muntatge soldat a instalacions de gasos medicinals desengreixatat per ultra sons, de 35 mm de diàmetre, amb comandament d'accionament manual per palanca i joc d'accessoris. completament instal·lada.
PLANTA SOTERRANI |  | 1
| N | Obra | 01 | PresupuestoAMPLIACIÓ D'URGÈNCIES DE PSIQUIATRIA
| N | Capítulo | 03 | INSTALACIÓ
| N | Título 3 | 12 | CONTROL
'01.03.12.001 | L | PP4A-66EA | u | Cable de xarxa de fibra òptica amb fibra monomode 9/125, connector LC/LC duplex, de 3 m de llargària, instal·lat | Cable de xarxa de fibra òptica amb fibra monomode 9/125, connector LC/LC duplex, de 3 m de llargària, instal·lat
PS |  | 15 | 2
'01.03.12.002 | L | PP45-667I | m | Cable de fibra òptica per a ús exterior, amb 8 fibres del tipus multimode 50/125, estructura interior monotub (estructura folgada) reblerta de gel hidròfug, armadura dielèctrica, amb coberta de polietilè, instal·lat | Cable de fibra òptica per a ús exterior, amb 8 fibres del tipus multimode 50/125, estructura interior monotub (estructura folgada) reblerta de gel hidròfug, armadura dielèctrica, amb coberta de polietilè, instal·lat
GENRALS |  | 10 | 1
'01.03.12.003 | L | PP44-663Z | m | Cable per a transmissió de dades amb conductor de coure, de 4 parells, categoria 6a F/FTP, aïllament de poliolefina i coberta de poliolefina, de baixa emissió de fums i opacitat reduïda, no propagador de la flama segons UNE-EN 60332-1-2, col·locat sota tub o canal | Cable per a transmissió de dades amb conductor de coure, de 4 parells, categoria 6a F/FTP, aïllament de poliolefina i coberta de poliolefina, de baixa emissió de fums i opacitat reduïda, no propagador de la flama segons UNE-EN 60332-1-2, col·locat sota tub o canal
150
'01.03.12.004 | L | PEV4-6SUN | u | Controlador DDC per a regulació i control d'instal·lacions, amb processador i memòria, programació anual, comunicació amb bus de dades i 10 punts d'entrada i sortida, instal·lat i connectat | Controlador DDC per a regulació i control d'instal·lacions, amb processador i memòria, programació anual, comunicació amb bus de dades i 10 punts d'entrada i sortida, instal·lat i connectat
general |  | 10
'01.03.12.005 | L | PEVB-6PH0 | u | Sonda de temperatura i d'humitat relativa ambient, amb accessoris de muntatge, muntada i connectada | Sonda de temperatura i d'humitat relativa ambient, amb accessoris de muntatge, muntada i connectada
11
'01.03.12.006 | L | PEV4-6SV5 | u | Controlador DDC per a regulació i control d'instal·lacions, amb processador i memòria, programació anual, comunicació amb bus de dades i 20 punts d'entrada i sortida, instal·lat i connectat | Controlador DDC per a regulació i control d'instal·lacions, amb processador i memòria, programació anual, comunicació amb bus de dades i 20 punts d'entrada i sortida, instal·lat i connectat
enllumenat |  | 1
'01.03.12.008 | L | PEV9-H9XK | u | Programació i posada en funcionament de punt de control en la pantalla del programa de supervisió del sistema central | Programació i posada en funcionament de punt de control en la pantalla del programa de supervisió del sistema central
generañ |  | 50
'01.03.12.009 | L | PEV1-H9X0 | u | Instal·lació elèctrica de punt de control | Instal·lació elèctrica de punt de control
33
'01.03.12.011 | L | PEV9-H9XJ | u | Programació i posada en funcionament de punt de control en el controlador software | Programació i posada en funcionament de punt de control en el controlador software
50
'01.03.12.012 | L | PEV0-H9XA | u | Armari metàl·lic 300x300x200 mm, per a controladors, amb endolls i borns, instal·lat | Armari metàl·lic 300x300x200 mm, per a controladors, amb endolls i borns, instal·lat
fancoils |  | 11
enllumenat |  | 1
| N | Obra | 01 | PresupuestoAMPLIACIÓ D'URGÈNCIES DE PSIQUIATRIA
| N | Capítulo | CQ | CONTROL DE CALIDAD
| N | Título 3 | 01 | PAVIMENTS
'01.CQ.01.001 | L | P0B2-00PB | u | Assaigs complets d'una proveta de malla electrosoldada de dos calibres per a armar formigons, segons la norma UNE-EN ISO 15630-2 | Assaigs complets d'una proveta de malla electrosoldada de dos calibres per a armar formigons, segons la norma UNE-EN ISO 15630-2
1
'01.CQ.01.002 | L | P070-012T | u | Elaboració, cura, assaig a flexió i compressió d'una sèrie de tres provetes prismàtiques de 160x40x40 mm, segons la norma UNE-EN 1015-11 | Elaboració, cura, assaig a flexió i compressió d'una sèrie de tres provetes prismàtiques de 160x40x40 mm, segons la norma UNE-EN 1015-11
2
| N | Obra | 01 | PresupuestoAMPLIACIÓ D'URGÈNCIES DE PSIQUIATRIA
| N | Capítulo | CQ | CONTROL DE CALIDAD
| N | Título 3 | 02 | DIVISIONS I ACABATS INTERIORS
'01.CQ.02.001 | L | P9Y1-02J3 | u | Determinació a laboratori, mitjançant pèndol de fricció, de la resistència al lliscament/relliscada de paviments polits i no polits, segons la norma UNE-ENV 12633, per a un nombre de determinacions igual o superior a 10 | Determinació a laboratori, mitjançant pèndol de fricció, de la resistència al lliscament/relliscada de paviments polits i no polits, segons la norma UNE-ENV 12633, per a un nombre de determinacions igual o superior a 10
3
'01.CQ.02.002 | L | P840-BXTJ | u | Assaig estàtic de tracció de la subestructura del cel ras, segons la norma UNE-EN 13964, per a un nombre de determinacions igual o superior a 8 | Assaig estàtic de tracció de la subestructura del cel ras, segons la norma UNE-EN 13964, per a un nombre de determinacions igual o superior a 8
3
'01.CQ.02.003 | L | P9C0-01AM | u | Determinació de la resistència a l'abrasió d'una mostra de 4 peces de terratzo per a ús interior, segons la norma UNE-EN 13748-1 | Determinació de la resistència a l'abrasió d'una mostra de 4 peces de terratzo per a ús interior, segons la norma UNE-EN 13748-1
1
'01.CQ.02.004 | L | P9C0-01AU | u | Determinació de la resistència a la flexió d'una mostra de 4 peces de terratzo per a ús interior, segons la norma UNE-EN 13748-1 | Determinació de la resistència a la flexió d'una mostra de 4 peces de terratzo per a ús interior, segons la norma UNE-EN 13748-1
1
'01.CQ.02.005 | L | P7V0-02HB | u | Jornada per a determinació ´´in situ´´ del grau d'aïllament acústic al soroll aeri de les divisions interiors verticals o horitzontals, segons la norma UNE-EN ISO 140-4 | Jornada per a determinació ´´in situ´´ del grau d'aïllament acústic al soroll aeri de les divisions interiors verticals o horitzontals, segons la norma UNE-EN ISO 140-4
1
'01.CQ.02.006 | L | P6ZR-HHS8.A | m2 | Revestiment modular lleuger de parament interior, format per una estructura portant de muntants d'acer inoxidable, fixada directament a paret mitjançant ancoratjes especials, plaquetes fixes d'HPL, amb una ocupació del 50 a 80% de la superfície.Col·locat | Revestiment modular lleuger de parament interior, format per una estructura portant de muntants d'acer inoxidable, fixada directament a paret mitjançant ancoratjes especials, plaquetes fixes d'HPL, amb una ocupació del 50 a 80% de la superfície.Col·locat
8
| N | Obra | 01 | PresupuestoAMPLIACIÓ D'URGÈNCIES DE PSIQUIATRIA
| N | Capítulo | GR | GESTIÓ DE RESIDUS
'01.GR.001 | L | H151PN03 | PA | Gestió de Residus. S'inclouen tots aquells materials, elements, accesoris, mitjans (materials, humans) i recursos necessarias per a la seva total posada a obra i la seva correcta execució. | Gestió de Residus. S'inclouen tots aquells materials, elements, accesoris, mitjans (materials, humans) i recursos necessarias per a la seva total posada a obra i la seva correcta execució.
PA |  | 1
| N | Obra | 01 | PresupuestoAMPLIACIÓ D'URGÈNCIES DE PSIQUIATRIA
| N | Capítulo | SS | SEGURETAT I SALUT
| N | Título 3 | 01 | PROTECCIÓ INDIVIDUAL
'01.SS.01.001 | L | P1477-65LG | u | Casc de seguretat per a ús normal, contra cops, de polietilè amb un pes màxim de 400 g, homologat segons UNE-EN 812 | Casc de seguretat per a ús normal, contra cops, de polietilè amb un pes màxim de 400 g, homologat segons UNE-EN 812
Unitat |  | 15
'01.SS.01.002 | L | P147Z-FITH | u | Ulleres de seguretat antiimpactes estàndard, amb muntura universal, amb visor transparent i tractament contra l'entelament, homologades segons UNE-EN 167 i UNE-EN 168 | Ulleres de seguretat antiimpactes estàndard, amb muntura universal, amb visor transparent i tractament contra l'entelament, homologades segons UNE-EN 167 i UNE-EN 168
Unitat |  | 15
'01.SS.01.003 | L | P1473-EPWW | u | Protector auditiu d'auricular, acoblat al cap amb arnès i orelleres antisoroll, homologat segons UNE-EN 352-1 i UNE-EN 458 | Protector auditiu d'auricular, acoblat al cap amb arnès i orelleres antisoroll, homologat segons UNE-EN 352-1 i UNE-EN 458
Unitat |  | 15
'01.SS.01.004 | L | P147Y-EPWX | u | Protector auditiu de tap d'escuma, homologat segons UNE-EN 352-2 i UNE-EN 458 | Protector auditiu de tap d'escuma, homologat segons UNE-EN 352-2 i UNE-EN 458
Unitat |  | 200
'01.SS.01.005 | L | P147Q-65M3 | u | Pantalla facial per a soldadura elèctrica, amb marc abatible de mà i suport de polièster reforçat amb fibra de vidre vulcanitzada d'1,35 mm de gruix, amb visor inactínic semifosc amb protecció DIN 12, homologada segons UNE-EN 175 | Pantalla facial per a soldadura elèctrica, amb marc abatible de mà i suport de polièster reforçat amb fibra de vidre vulcanitzada d'1,35 mm de gruix, amb visor inactínic semifosc amb protecció DIN 12, homologada segons UNE-EN 175
Unitat |  | 5
'01.SS.01.006 | L | P1486-EQF1 | u | Davantal per a soldador, de serratge, homologat segons UNE-EN 340, UNE-EN 470-1/A1 i UNE-EN 348 | Davantal per a soldador, de serratge, homologat segons UNE-EN 340, UNE-EN 470-1/A1 i UNE-EN 348
Unitat |  | 5
'01.SS.01.007 | L | P1487-EQE0 | u | Granota de treball, de polièster i cotó, amb butxaques exteriors | Granota de treball, de polièster i cotó, amb butxaques exteriors
Unitat |  | 15
'01.SS.01.008 | L | P148A-65NW | u | Parell de maniguets amb protecció per a espatlla, per a soldador, elaborat amb serratge, homologats segons UNE-EN 340, UNE-EN 470-1/A1 i UNE-EN 348 | Parell de maniguets amb protecció per a espatlla, per a soldador, elaborat amb serratge, homologats segons UNE-EN 340, UNE-EN 470-1/A1 i UNE-EN 348
Unitat |  | 15
'01.SS.01.009 | L | P1478-65NB | u | Cinturó antivibració, ajustable i de teixit transpirable | Cinturó antivibració, ajustable i de teixit transpirable
Unitat |  | 2
'01.SS.01.010 | L | P1479-65N8 | u | Cinturó de seguretat de subjecció, suspensió i anticaiguda, classes A, B i C, de polièster i ferramenta estampada, amb arnesos de subjecció per al tronc i per a les extremitats inferiors, homologat segons CE | Cinturó de seguretat de subjecció, suspensió i anticaiguda, classes A, B i C, de polièster i ferramenta estampada, amb arnesos de subjecció per al tronc i per a les extremitats inferiors, homologat segons CE
Unitat |  | 2
'01.SS.01.011 | L | P147W-65ND | u | Sistema anticaiguda compost per un arnès anticaiguda amb tirants, bandes secundàries, bandes subglúties, bandes de cuixa, recolzament dorsal per a subjecció, elements d'ajust, element dorsal d'enganxament d'arnès anticaiguda i sivella, incorporat a un subsistema anticaiguda de tipus retràctil, homologat segons UNE-EN 361, UNE-EN 362, UNE-EN 364/AC, UNE-EN 365 i UNE-EN 360 | Sistema anticaiguda compost per un arnès anticaiguda amb tirants, bandes secundàries, bandes subglúties, bandes de cuixa, recolzament dorsal per a subjecció, elements d'ajust, element dorsal d'enganxament d'arnès anticaiguda i sivella, incorporat a un subsistema anticaiguda de tipus retràctil, homologat segons UNE-EN 361, UNE-EN 362, UNE-EN 364/AC, UNE-EN 365 i UNE-EN 360
Unitat |  | 2
'01.SS.01.012 | L | P1474-65MW | u | Parella de botes baixes de seguretat industrial per a encofrador, resistents a la humitat, de pell rectificada, amb turmellera encoixinada, amb puntera metàl·lica, sola antilliscant, falca amortidora d'impactes al taló i amb plantilla metàl·lica, homologades segons UNE-EN ISO 20344, UNE-EN ISO 20345, UNE-EN ISO 20346 i UNE-EN ISO 20347 | Parella de botes baixes de seguretat industrial per a encofrador, resistents a la humitat, de pell rectificada, amb turmellera encoixinada, amb puntera metàl·lica, sola antilliscant, falca amortidora d'impactes al taló i amb plantilla metàl·lica, homologades segons UNE-EN ISO 20344, UNE-EN ISO 20345, UNE-EN ISO 20346 i UNE-EN ISO 20347
Unitat |  | 15
'01.SS.01.013 | L | P147R-65N4 | u | Parella de plantilles anticlaus de fleix d'acer de 0,4 mm de gruix, de 120 kg de resistència a la perforació, pintades amb pintures epoxi i folrades, homologades segons UNE-EN ISO 20344 i UNE-EN 12568 | Parella de plantilles anticlaus de fleix d'acer de 0,4 mm de gruix, de 120 kg de resistència a la perforació, pintades amb pintures epoxi i folrades, homologades segons UNE-EN ISO 20344 i UNE-EN 12568
Unitat |  | 15
'01.SS.01.014 | L | P147S-65N5 | u | Parella de polaines per a soldador de serratge amb tanques de cinta tèxtil arrapant | Parella de polaines per a soldador de serratge amb tanques de cinta tèxtil arrapant
Unitat |  | 5
'01.SS.01.015 | L | P147L-EQDA | u | Parella de guants per a ús general, amb palmell, artells, ungles i dits índex i polze de pell, dors de la mà i maniguet de cotó, folre interior, i subjecció elàstica al canell | Parella de guants per a ús general, amb palmell, artells, ungles i dits índex i polze de pell, dors de la mà i maniguet de cotó, folre interior, i subjecció elàstica al canell
Unitat |  | 10
'01.SS.01.016 | L | P147L-EQDB | u | Parella de guants per a soldador, amb palmell de pell, folre interior de cotó, i màniga llarga de serratge folrada de dril fort, homologats segons UNE-EN 407 i UNE-EN 420 | Parella de guants per a soldador, amb palmell de pell, folre interior de cotó, i màniga llarga de serratge folrada de dril fort, homologats segons UNE-EN 407 i UNE-EN 420
Unitat |  | 10
'01.SS.01.017 | L | P147K-EQDO | u | Parella de guants de material aïllant per a treballs elèctrics, classe 00, logotip color beix, tensió màxima 500 V, homologats segons UNE-EN 420 | Parella de guants de material aïllant per a treballs elèctrics, classe 00, logotip color beix, tensió màxima 500 V, homologats segons UNE-EN 420
Unitat |  | 5
| N | Obra | 01 | PresupuestoAMPLIACIÓ D'URGÈNCIES DE PSIQUIATRIA
| N | Capítulo | SS | SEGURETAT I SALUT
| N | Título 3 | 02 | PROTECCIÓ COL·LECTIVA
'01.SS.02.001 | L | P154A-WLW1 | m2 | Formació de confinament estàtic interior configurant paraments verticals, sostre i paviment amb làmina de polietilè transparent de 100 µm (400 galgues), amplària 400 cm i llargària 50 m, col·locada sobre estructura auxiliar o bastida, segellat d'unions amb cinta adhesiva i amb el desmuntatge inclòs | Formació de confinament estàtic interior configurant paraments verticals, sostre i paviment amb làmina de polietilè transparent de 100 µm (400 galgues), amplària 400 cm i llargària 50 m, col·locada sobre estructura auxiliar o bastida, segellat d'unions amb cinta adhesiva i amb el desmuntatge inclòs
Medición |  | 50
| N | Obra | 01 | PresupuestoAMPLIACIÓ D'URGÈNCIES DE PSIQUIATRIA
| N | Capítulo | SS | SEGURETAT I SALUT
| N | Título 3 | 03 | SENYALITZACIÓ
'01.SS.03.001 | L | PBBL-56GK | u | Placa de senyalització de seguretat laboral, de planxa d'acer llisa serigrafiada, de 40x33 cm, fixada mecànicament i amb el desmuntatge inclòs | Placa de senyalització de seguretat laboral, de planxa d'acer llisa serigrafiada, de 40x33 cm, fixada mecànicament i amb el desmuntatge inclòs
Unitat |  | 4
'01.SS.03.002 | L | PBBJ-5678 | u | Placa amb pintura reflectant circular de 90 cm de diàmetre, per a senyals de trànsit, fixada i amb el desmuntatge inclòs | Placa amb pintura reflectant circular de 90 cm de diàmetre, per a senyals de trànsit, fixada i amb el desmuntatge inclòs
Unitat |  | 4
'01.SS.03.003 | L | PBBI-567M | u | Placa amb pintura reflectant de 60x60 cm, per a senyals de trànsit, fixada i amb el desmuntatge inclòs | Placa amb pintura reflectant de 60x60 cm, per a senyals de trànsit, fixada i amb el desmuntatge inclòs
Unitat |  | 4
'01.SS.03.004 | L | PBCD-56H6 | m | Tanca mòbil metàl·lica de 2,5 m de llargària i 1 m d'alçària i amb el desmuntatge inclòs | Tanca mòbil metàl·lica de 2,5 m de llargària i 1 m d'alçària i amb el desmuntatge inclòs
Fase 1 |  | 15.78
Fase 2 |  | 20.74
| N | Obra | 01 | PresupuestoAMPLIACIÓ D'URGÈNCIES DE PSIQUIATRIA
| N | Capítulo | SS | SEGURETAT I SALUT
| N | Título 3 | 04 | INSTAL·LACIONS GENERALS
'01.SS.04.001 | L | PM33-5T8R | u | Extintor de pols seca, de 6 kg de càrrega, amb pressió incorporada, pintat, amb suport a la paret i amb el desmuntatge inclòs | Extintor de pols seca, de 6 kg de càrrega, amb pressió incorporada, pintat, amb suport a la paret i amb el desmuntatge inclòs
Unitat |  | 4
'01.SS.04.002 | L | PM33-PN01 | u | Extintor de CO2, de 5 kg de càrrega, amb pressió incorporada, pintat, amb suport a la paret i amb el desmuntatge inclòs | Extintor de CO2, de 5 kg de càrrega, amb pressió incorporada, pintat, amb suport a la paret i amb el desmuntatge inclòs
Unitat |  | 4
| N | Obra | 01 | PresupuestoAMPLIACIÓ D'URGÈNCIES DE PSIQUIATRIA
| N | Capítulo | SS | SEGURETAT I SALUT
| N | Título 3 | 05 | INSTAL·LACIONS DE PERSONAL
'01.SS.05.001 | L | PQUM-566Y | u | Recipient per a recollida d'escombraries, de 100 l de capacitat, col·locat i amb el desmuntatge inclòs | Recipient per a recollida d'escombraries, de 100 l de capacitat, col·locat i amb el desmuntatge inclòs
Unitat |  | 5
'01.SS.05.002 | L | PQU3-0234 | u | Farmaciola d'armari, amb el contingut establert a l'ordenança general de seguretat i salut en el treball | Farmaciola d'armari, amb el contingut establert a l'ordenança general de seguretat i salut en el treball
Unitat |  | 3
'01.SS.05.003 | L | PQU1-49TH | u | Banc de fusta, de 3,5 m de llargària i 0,4 m d'amplària, amb capacitat per a 5 persones, col·locat i amb el desmuntatge inclòs | Banc de fusta, de 3,5 m de llargària i 0,4 m d'amplària, amb capacitat per a 5 persones, col·locat i amb el desmuntatge inclòs
Unitat |  | 5
'01.SS.05.004 | L | PQU0-566V | u | Armari metàl·lic individual de doble compartiment interior, de 0.4x0.5x1,8 m, col·locat i amb el desmuntatge inclòs | Armari metàl·lic individual de doble compartiment interior, de 0.4x0.5x1,8 m, col·locat i amb el desmuntatge inclòs
Unitat |  | 5
'01.SS.05.005 | L | PQUC-BIQL | mes | Lloguer de mòdul prefabricat per a equipament de menjador a obra de 6x2,4 m amb tancaments formats per placa de dues planxes d'acer prelacat i aïllament interior de 40mm de gruix i paviment format per tauler aglomarat hidròfug amb acabat de PVC sobre xapa galvanitzada i llana mineral de vidre, instal·lació elèctrica 1 punt de llum, interruptor, endolls i protecció diferencial, i equipat amb aigüera d'1 pica amb aixeta i taulell | Lloguer de mòdul prefabricat per a equipament de menjador a obra de 6x2,4 m amb tancaments formats per placa de dues planxes d'acer prelacat i aïllament interior de 40mm de gruix i paviment format per tauler aglomarat hidròfug amb acabat de PVC sobre xapa galvanitzada i llana mineral de vidre, instal·lació elèctrica 1 punt de llum, interruptor, endolls i protecció diferencial, i equipat amb aigüera d'1 pica amb aixeta i taulell
Mesos |  | 4
'01.SS.05.006 | L | PQUC-BIQI | u | Transport, entrega, retirada, muntatge i desmuntatge de mòdul prefabricat per a equipament de menjador a obra de 6x2,4 m amb tancaments formats per placa de dues planxes d'acer prelacat i aïllament interior de 40mm de gruix i paviment format per tauler aglomarat hidròfug amb acabat de PVC sobre xapa galvanitzada i llana mineral de vidre, instal·lació elèctrica 1 punt de llum, interruptor, endolls i protecció diferencial, i equipat amb aigüera d'1 pica amb aixeta i taulell | Transport, entrega, retirada, muntatge i desmuntatge de mòdul prefabricat per a equipament de menjador a obra de 6x2,4 m amb tancaments formats per placa de dues planxes d'acer prelacat i aïllament interior de 40mm de gruix i paviment format per tauler aglomarat hidròfug amb acabat de PVC sobre xapa galvanitzada i llana mineral de vidre, instal·lació elèctrica 1 punt de llum, interruptor, endolls i protecció diferencial, i equipat amb aigüera d'1 pica amb aixeta i taulell
Unitat |  | 1
'01.SS.05.007 | L | PQUD-BIQX | mes | Lloguer de mòdul prefabricat per a equipament sanitaris a obra de 3,7x2,4 m amb tancaments formats per placa de dues planxes d'acer prelacat i aïllament interior de 40mm de gruix i paviment format per tauler aglomarat hidròfug amb acabat de PVC sobre xapa galvanitzada i llana mineral de vidre, instal·lació elèctrica 1 punt de llum, interruptor, endolls i protecció diferencial, i equipat amb 2 inodors, 2 dutxes, lavabo col·lectiu amb 2 aixetes i termos elèctric 50 litres | Lloguer de mòdul prefabricat per a equipament sanitaris a obra de 3,7x2,4 m amb tancaments formats per placa de dues planxes d'acer prelacat i aïllament interior de 40mm de gruix i paviment format per tauler aglomarat hidròfug amb acabat de PVC sobre xapa galvanitzada i llana mineral de vidre, instal·lació elèctrica 1 punt de llum, interruptor, endolls i protecció diferencial, i equipat amb 2 inodors, 2 dutxes, lavabo col·lectiu amb 2 aixetes i termos elèctric 50 litres
Mesos |  | 4
'01.SS.05.008 | L | PQUD-BIR0 | u | Transport, entrega, retirada, muntatge i desmuntatge de mòdul prefabricat per a equipament sanitaris a obra de 3,7x2,4 m amb tancaments formats per placa de dues planxes d'acer prelacat i aïllament interior de 40mm de gruix i paviment format per tauler aglomarat hidròfug amb acabat de PVC sobre xapa galvanitzada i llana mineral de vidre, instal·lació elèctrica 1 punt de llum, interruptor, endolls i protecció diferencial, i equipat amb 2 inodors, 2 dutxes, lavabo col·lectiu amb 2 aixetes i termos elèctric 50 litres | Transport, entrega, retirada, muntatge i desmuntatge de mòdul prefabricat per a equipament sanitaris a obra de 3,7x2,4 m amb tancaments formats per placa de dues planxes d'acer prelacat i aïllament interior de 40mm de gruix i paviment format per tauler aglomarat hidròfug amb acabat de PVC sobre xapa galvanitzada i llana mineral de vidre, instal·lació elèctrica 1 punt de llum, interruptor, endolls i protecció diferencial, i equipat amb 2 inodors, 2 dutxes, lavabo col·lectiu amb 2 aixetes i termos elèctric 50 litres
Unitat |  | 1
'01.SS.05.009 | L | PQUE-BIQU | u | Transport, entrega, retirada, muntatge i desmuntatge de mòdul prefabricat per equipament de vestidors a obra de 8x2,4 m amb tancaments formats per placa de dues planxes d'acer prelacat i aïllament interior de 40mm de gruix i paviment format per tauler aglomarat hidròfug amb acabat de PVC sobre xapa galvanitzada i llana mineral de vidre, instal·lació elèctrica 2 punts de llum, interruptor, endolls i protecció diferencial | Transport, entrega, retirada, muntatge i desmuntatge de mòdul prefabricat per equipament de vestidors a obra de 8x2,4 m amb tancaments formats per placa de dues planxes d'acer prelacat i aïllament interior de 40mm de gruix i paviment format per tauler aglomarat hidròfug amb acabat de PVC sobre xapa galvanitzada i llana mineral de vidre, instal·lació elèctrica 2 punts de llum, interruptor, endolls i protecció diferencial
Unitat |  | 1
'01.SS.05.010 | L | PQUE-BIQT | mes | Lloguer de mòdul prefabricat per equipament de vestidors a obra de 8x2,4 m amb tancaments formats per placa de dues planxes d'acer prelacat i aïllament interior de 40mm de gruix i paviment format per tauler aglomarat hidròfug amb acabat de PVC sobre xapa galvanitzada i llana mineral de vidre, instal·lació elèctrica 2 punts de llum, interruptor, endolls i protecció diferencial | Lloguer de mòdul prefabricat per equipament de vestidors a obra de 8x2,4 m amb tancaments formats per placa de dues planxes d'acer prelacat i aïllament interior de 40mm de gruix i paviment format per tauler aglomarat hidròfug amb acabat de PVC sobre xapa galvanitzada i llana mineral de vidre, instal·lació elèctrica 2 punts de llum, interruptor, endolls i protecció diferencial
Mesos |  | 4
'01.SS.05.011 | L | PQUB-BIR3 | mes | Lloguer de mòdul prefabricat de cabina amb inodor químic d'1,05x1,05 m i 2,35 m d'alçària, amb tancaments de polietilè i sostre traslúcid, equipat amb 1 inodor amb dipòsit químic de 250l. i un lavabo amb dipòsit d'aigua de 45l., amb manteniment inclòs | Lloguer de mòdul prefabricat de cabina amb inodor químic d'1,05x1,05 m i 2,35 m d'alçària, amb tancaments de polietilè i sostre traslúcid, equipat amb 1 inodor amb dipòsit químic de 250l. i un lavabo amb dipòsit d'aigua de 45l., amb manteniment inclòs
Mesos |  | 4
| N | Obra | 01 | PresupuestoAMPLIACIÓ D'URGÈNCIES DE PSIQUIATRIA
| N | Capítulo | SS | SEGURETAT I SALUT
| N | Título 3 | 06 | FORMACIÓ I REUNIONS
'01.SS.06.001 | L | P169-67C9 | h | Informació en Seguretat i Salut per als riscos específics de l'obra | Informació en Seguretat i Salut per als riscos específics de l'obra
Horas |  | 100