## Page1
PRESUPUESTO
[6 empty] | Pág.: | 1
Obra |  |  | 01 | Pressupost VESTIDORS PISCINA
Capítol |  |  | 00 | CONSIDERACIONS
1 | PAA1 | u | - ToTs els preus de les partides inclouen l'increment de mermes al preu i la gestió de residus derivats de l'obra. - Les partides alçades s'han de justificar i aprovar abans de facturar. - Les parties inclouen subministrament i col·locació. (P - 49) | 0 | 1 | 0
TOTAL
Obra |  |  | 01 | Pressupost VESTIDORS PISCINA
Capítol |  |  | 01 | ENDERROC i MOVIMENT DE TERRES
1 | P124-H9AE | u | Anul·lació d'instal·lació interior de lampisteria, a la sortida del comptador o de l'escomesa, per a subministrament de D inferior a 2'' (P - 2) | 62.56 | 4 | 250.24
2 | P124-H9AF | u | Anul·lació d'instal·lació interior elèctrica, a la sortida dels quadres elèctrics o de l'escomesa, per a subministrament a baixa tensió 200 kVA, com a màxim (P - 3) | 312.82 | 1 | 312.82
3 | P2143-4RR3 | m2 | Arrencada de paviment de terratzo, amb mitjans manuals i càrrega manual de runa sobre camió o contenidor (P - 7) | 10.05 | 100.5 | 1010.025
4 | P21GS-1XXX | ml | Arrencada de canal, bastiment i reixa de drenatge, amb mitjans manuals i càrrega manual de runa sobre camió o contenidor (P - 13) | 12.57 | 16 | 201.12
5 | P2143-4RQW | m | Arrencada de sòcol ceràmic o de pedra, amb mitjans manuals i càrrega manual de runa sobre camió o contenidor Criteri d'amidament: m de llargària realment enderrocada, segons les especificacions de la DT. (P - 6) | 1.51 | 125 | 188.75
6 | P214A-4RRU | u | Desmuntatge de fulla, bastiment i accessoris de porta de grans dimensions, de 20 m2 com a màxim, amb recuperació de ferramentes, amb mitjans manuals, aplec de material per a la seva reutilització o restauració i carrega de runa sobre camió o contenidor (P - 9) | 46.73 | 2 | 93.46
7 | P2140-4RRN | u | Arrencada de full i bastiment de porta interior amb mitjans manuals i càrrega manual sobre camió o contenidor (P - 4) | 12.57 | 11 | 138.27
8 | P2144-4RSK | m2 | Desmuntatge de vidre lluna no armat, de 8 mm de gruix, amb mitjans manuals i càrrega manual del material desmuntat sobre camió o contenidor (P - 8) | 5.28 | 0.825 | 4.356
9 | P21GS-4RV9 | u | Arrencada d'inodor, ancoratges, aixetes, mecanismes, desguassos i desconnexió de les xarxes de subministrament i d'evacuació, amb mitjans manuals i càrrega manual de runa sobre camió o contenidor (P - 14) | 17.85 | 8 | 142.8
10 | P21GS-4RVG | u | Arrencada de lavabo, suport, aixetes, sifó, desguassos i desconnexió de les xarxes de subministrament i d'evacuació, amb mitjans manuals i càrrega manual de runa sobre camió o contenidor (P - 15) | 19.72 | 8 | 157.76
11 | P21GS-0XXX | u | Arrencada d'urinari, suport, aixetes, sifó, desguassos i desconnexió de les xarxes de subministrament i d'evacuació, amb mitjans manuals i càrrega manual de runa sobre camió o contenidor (P - 12) | 56.41 | 4 | 225.64
12 | P21D0-HBKI | u | Desmuntatge per a substitució d'aigüera, aixetes, sifó, desguassos i desconnexió de les xarxes d'aigua i d'evacuació, amb mitjans manuals i càrrega manual de runa sobre camió o contenidor (P - 11) | 33.8 | 8 | 270.4
13 | P2142-4RMM | m2 | Arrencada d'enrajolat en parament vertical, amb mitjans manuals i càrrega manual de runa sobre camió o contenidor (P - 5) | 11.56 | 63.52 | 734.2912
14 | P214T-4RQF | m2 | Enderroc d'envà de ceràmica, amb mitjans manuals i càrrega manual de runa sobre camió o contenidor (P - 10) | 7.29 | 112.07 | 816.9903
15 | P221B-VRJR | m3 | Excavació de rasa i pou de fins a 2 m de fondària, en terreny compacte (SPT 20-50), realitzada amb mitjans manuals i càrrega manual sobre contenidor (P - 16) | 102.03 | 9.78 | 997.8534
16 | P2R6-4I4O | m3 | Càrrega amb mitjans mecànics i transport de residus inerts o no especials a instal·lació autoritzada de gestió de residus, amb camió per a transport de 7 t, amb un recorregut de més de 10 i fins a 15 km (P - 17) | 13.74 | 47.202 | 648.5555
TOTAL
Obra |  |  | 01 | Pressupost VESTIDORS PISCINA
Capítol |  |  | 02 | DIVISÒRIES INTERIORS
1 | P6145-56PJ | m2 | Paredó recolzat divisori de 7,5 cm de gruix, de totxana de 290x140x75 mm, LD, categoria I, segons la norma UNE-EN 771-1, per a revestir, col·locat amb morter mixt 1:2:10 (P - 20) | 28.32 | 114.235 | 3235.1352
2 | P6142-56WN | m2 | Envà recolzat divisori de 5 cm de gruix, supermaó de 500x250x50 mm, LD, categoria I, segons la norma UNE-EN 771-1, per a revestir, col·locat amb morter ciment 1:4 (P - 19) | 18.62 | 37.44 | 697.1328
3 | P6126-58OL | m2 | Paret de tancament recolzada per a revestir de gruix 14 cm, de maó calat, de 290x140x100 mm, per a revestir, categoria I, HD, segons la norma UNE-EN 771-1, col·locat amb morter mixt de ciment pòrtland amb filler calcari CEM II/B-L, calç i sorra, amb 200 kg/m3 de ciment, amb una proporció en volum 1:2:10 i 2,5 N/mm2 de resistència a compressió, elaborat a l'obra (P - 18) | 49.29 | 5.1 | 251.379
TOTAL
Obra |  |  | 01 | Pressupost VESTIDORS PISCINA
Capítol |  |  | 03 | PAVIMENTS
1 | P9Q5-5VBS | m2 | Parquet flotant amb posts multicapa sintètics per a ús comercial general, classe 32 (UNE-EN 13329), de 1190 a 1800 mm de llargària, de 180 a 200 mm d'amplària, 8 mm de gruix, amb base de tauler de fibres d'alta densitat, amb unió a pressió, col·locat sobre làmina de polietilè expandit de 3 mm (P - 43) | 48.91 | 41 | 2005.31
2 | P9D5-360Z | m2 | Paviment interior, de rajola de gres porcellànic premsat polit antilliscant (C3) de forma rectangular o quadrada, d'1 a 5 peces/m2, (preu 38€/m2 +-), model a decidir per la Direcció Facultativa, col·locades amb adhesiu per a rajola ceràmica C2 (UNE-EN 12004) i rejuntat amb beurada CG2 (UNE-EN 13888). Totalment col·locat, inclosos separadors si cal. (P - 41) | 60.29 | 116.05 | 6996.6545
3 | P9U3-6Y7X | m | Sòcol d'alumini anoditzat lacat, mitja canya, de 100 mm d'alçària, col·locat amb adhesiu. Per les trobades entre el paviment i les parets enrajolades. (P - 45) | 20.94 | 111.14 | 2327.2716
4 | P9U4-H8J5 | m | Sòcol de fusta de tauler hidròfug de DM de 25 mm de gruix, per a pintar o envernissar, de 10 cm d´alçària, col·locat amb tacs d´expansió i cargols (P - 46) | 8.6 | 34.11 | 293.346
5 | P9U8-4Z9D | m | Sòcol de rajola de gres porcellànic premsat polit, de 10 cm d'alçària, col·locat amb adhesiu per a rajola ceràmica C2 (UNE-EN 12004) i rejuntat amb beurada CG2 (UNE-EN 13888) (P - 47) | 9.78 | 31.46 | 307.6788
6 | P93I-I16E | m2 | Recrescuda i anivellament del suport de 40 mm de gruix, amb pasta autoanivellant de ciment tipus CT-C15-F3 segons UNE-EN 13813, aplicada mitjançant bombeig. Inclosa formació de pendents. (P - 40) | 16.81 | 223 | 3748.63
7 | P9PA-4YY4 | m2 | Paviment de PVC homogeni antilliscant en rotlle, classe 34-43, segons UNE-EN 649 i gruix de 2,5 mm, col·locat amb adhesiu acrílic de dispersió aquosa i soldat en calent amb cordó cel·lular de diàmetre 4 mm. Color a decidir per la DF. Resistència a lliscament Classe 3. Inclòs remat amb les reixes de desàgüe i formació de sòcol de mitja canya a les parets. (P - 42) | 114.11 | 26 | 2966.86
8 | P9U1-HCHJ | m | Mitja canya de radi 6 cm, feta amb morter de ciment (P - 44) | 10.93 | 19.4 | 212.042
9 | P9VA-9K7K | m | Esglaó de rajola ceràmica de gres porcellànic premsat polit, format per frontal i estesa de vora recta, amb acabat antilliscant, preu superior i 1 a 2peces/m, col·locat amb adhesiu per a rajola ceràmica C2 Indeterminat (UNE-EN 12004) i rejuntat amb beurada CG2 (UNE-EN 13888). Mateix model que la rajola interior. (P - 48) | 138.93 | 20.2 | 2806.386
TOTAL
Obra |  |  | 01 | Pressupost VESTIDORS PISCINA
Capítol |  |  | 04 | REVESTIMENTS
1 | P811-3EKL | m2 | Arrebossat reglejat sobre parament vertical interior, a 3,00 m d'alçària, com a màxim, amb morter de ciment 1:4, deixat de regle (P - 24) | 23.73 | 294.574 | 6990.241
2 | P824-3QX5 | m2 | Enrajolat de parament vertical interior a una alçària <= 3 m amb rajola de gres porcellànic premsat polit de forma rectangular o quadrada, d'1 a 5 peces/m2, preu mitjà, grup BIa (UNE-EN 14411), col·locades amb adhesiu per a rajola ceràmica C2 (UNE-EN 12004) i rejuntat amb beurada CG2 (UNE-EN 13888) (P - 29) | 38.59 | 294.574 | 11367.6107
3 | P827-CVLZ | m | Perfil per a junt o cantoneres de revestiments, d'alumini lacat, cantell quadrat, de 12,5 mm de gruix de revestiment, col·locat amb el mateix morter adhesiu del revestiment (P - 30) | 11.43 | 65.6 | 749.808
4 | P811-3F9B | m2 | Arrebossat reglejat sobre parament vertical interior, a 3,00 m d'alçària, com a màxim, amb morter mixt 1:2:10, remolinat (P - 25) | 28.56 | 78.65 | 2246.244
5 | P81D-3GCJ | m | Protecció d'aresta amb cantonera d'acer galvanitzat amb cantell recte de 3 mm, per a un gruix de revestiment de 12 mm (P - 28) | 4.21 | 11.7 | 49.257
6 | P89H-4V7E | m2 | Pintat de parament vertical interior de ciment, amb pintura plàstica amb acabat llis, amb una capa de fons diluïda i dues d'acabat. Color a decidir per la propietat. (P - 36) | 6.87 | 93.675 | 643.5472
7 | P89H-4V6T | m2 | Pintat de parament horitzontal interior de ciment, amb pintura plàstica amb acabat llis, amb una capa de fons diluïda i dues d'acabat (P - 35) | 8.02 | 20.7 | 166.014
8 | P815-3FM9 | m2 | Enguixat a bona vista sobre parament vertical interior, a 3,00 m d'alçària, com a màxim, amb guix B1, acabat lliscat amb escaiola A segons la norma UNE-EN 13279-1. Inclòs el pont d'unió. (P - 26) | 15.06 | 74.644 | 1124.1386
9 | P89I-4V8S | m2 | Pintat de parament vertical de guix, amb pintura plàstica amb acabat llis, amb una capa segelladora i dues d'acabat (P - 38) | 6.63 | 44.744 | 296.6527
10 | P865-AD5K | m2 | Revestiment vertical a 3,00 m d'alçària, com a màxim, amb tauler d'encenalls orientats OSB/2, de 12 mm de gruix, per a ambient sec segons UNE-EN 300, reacció al foc D-s2,d0, tallat a mida, col·locat amb fixacions mecàniques sobre enllatat de fusta (P - 33) | 36.22 | 29.9 | 1082.978
11 | P89K-42YR | m2 | Pintat de parament vertical de fusta, a l'esmalt sintètic, amb una capa de protector químic insecticida-fungicida, una segelladora i dues d'acabat (P - 39) | 13.96 | 6.822 | 95.2351
12 | P89G-43TS | m2 | Pintat de portes cegues de fusta, a l'esmalt de poliuretà, amb una capa de protector químic insecticida-fungicida, una segelladora i dues d'acabat (P - 34) | 22.35 | 54.56 | 1219.416
13 | PC16-5NML | m2 | Mirall de lluna incolora de 5 mm de gruix, col·locat fixat mecànicament sobre el parament Criteri d'amidament: m2 de superfície amidada segons les especificacions de la DT. S'han de considerar les respectives dimensions d'acord amb els criteris següents: Llargària i amplària: Múltiples de 6 cm Cal prendre el múltiple immediat superior en el cas que la dimensió no ho sigui. (P - 52) | 97.95 | 8.16 | 799.272
TOTAL
Obra |  |  | 01 | Pressupost VESTIDORS PISCINA
Capítol |  |  | 05 | SOSTRES
1 | P84J-9JRE | m2 | Cel ras registrable de plaques de guix laminat amb acabat vinílic, 600x 600 mm i 12,5 mm de gruix, sistema desmuntable amb estructura d'acer galvanitzat vist format per perfils principals amb forma de T invertida de 24 mm de base col·locats cada 1,2 m i fixats al sostre mitjançant vareta de suspensió cada 1,2 m, amb perfils secundaris col·locats formant retícula de 600x 600 mm, per a una alçària de cel ras de 4 m com a màxim (P - 31) | 36.2 | 67.45 | 2441.69
2 | P84N-A82A | ml | Formació de calaix en cel ras amb plaques de guix laminat tipus hidròfuga (H) de 15 mm de gruix, col·locades amb perfileria de mestres fixades directament al sostre, per a una alçària de cel ras de 4 m com a màxim (P - 32) | 26.3 | 63.6 | 1672.68
3 | P816-6FJD | m2 | Enguixat projectat a bona vista sobre parament horitzontal interior, a 3,00 m d'alçària, com a màxim, amb guix B1 per a projectar, acabat lliscat amb guix C6, segons la normaUNE-EN 13279-1. Inclòs el pont d'unió. (P - 27) | 15.1 | 65.4 | 987.54
4 | P89I-4V8R | m2 | Pintat de parament horitzontal de guix, amb pintura plàstica amb acabat llis, amb una capa segelladora i dues d'acabat (P - 37) | 7.52 | 65.4 | 491.808
TOTAL
Obra |  |  | 01 | Pressupost VESTIDORS PISCINA
Capítol |  |  | 06 | TANCAMENTS PRACTICABLES
1 | PA23-73HH | m2 | Fusteria interior sense pintar, amb porta de fulla batent de fusta per a pintar de 40 mm de gruix, per a una llum de bastiment de 80x210 cm, amb bastiment de paredó per a porta, de fulles batents i tapajunts de fusta Porta de DM de 210cmx90cmx3,5cm amb ferratge estandard, pany de cop, clau i manetes amb placa de 17x17 Inox. Inclos bastiment de pi massís amb galze. Inclos protecció del marc inferior amb sòcol d'acer inoxidable. - 4 unitats amb clau - 2 unitats amb tanca de seguretat i indicador exterior. (P - 50) | 230.83 | 17.82 | 4113.3906
2 | PAF3-7MZH | u | Balconera d'alumini lacat colorgris sombra texturado amb trencament de pont tèrmic, col·locada sobre bastiment de base, amb dues fulles batents, per a un buit d'obra aproximat de 150x220 cm, elaborada amb perfils de preu superior, classificació mínima 4 de permeabilitat a l'aire segons UNE-EN 12207, classificació mínima 9A d'estanquitat a l'aigua segons UNE-EN 12208 i classificació mínima C4 de resistència al vent segons UNE-EN 12210, sense persiana Vidre 4+4/16/4+4. Inclou subministrament i col·locació de premarc. Per mantenir l'estètica global de la façana ha de ser de la casa Technal sèrie SOLEAL PY, color gris sombra texturado. Inclou pany de 3 punts i 2 manetes. (P - 51) | 2166.82 | 1 | 2166.82
3 | P662-6YAA | u | Mampara divisòria entre cabines sanitàries de 120 cm de llargària i 205 cm d'alçada total, de tauler de resines fenòliques HPL de 13 mm de gruix amb acabat de color a les dues cares, amb perfils de fixació i peus regulables d'acer inoxidable (P - 21) | 246.32 | 6 | 1477.92
4 | P662-6YAE | u | Mòdul frontal de cabina sanitària format per una porta practicable i lateral fix, de 100 cm d'amplària i 205 cm d'alçada total, de tauler de resines fenòliques HPL de 13 mm de gruix amb acabat de color a les dues cares amb ferramenta d'acer inoxidable, composta de 3 frontisses, 1 tirador, 1 tanca amb indicació exterior, peus regulables i perfil superior de suport amb elements de fixació (P - 22) | 470.11 | 8 | 3760.88
5 | P662-6YAI | u | Mòdul frontal de cabina sanitària format per una porta practicable i lateral fix, de 140 cm d'amplària i 205 cm d'alçada total, de tauler de resines fenòliques HPL de 13 mm de gruix amb acabat de color a les dues cares amb ferramenta d'acer inoxidable, composta de 3 frontisses, 1 tirador, 1 tanca amb indicació exterior, peus regulables i perfil superior de suport amb elements de fixació (P - 23) | 579.17 | 2 | 1158.34
TOTAL
Obra |  |  | 01 | Pressupost VESTIDORS PISCINA
Capítol |  |  | 07 | INSTAL·LACIONS
Titol 3 |  |  | 01 | EVACUACIÓ D'AIGÜES
1 | PD5B-5W1H | m | Canal de formigó polímer sense pendent, d'amplària interior 150 mm i de 60 a 100 mm d'alçària, sense perfil lateral, amb reixa d'acer inoxidable nervada classe A15, segons norma UNE-EN 1433, fixada amb tanca a la canal, col·locada sobre base de formigó amb solera de 100 mm de gruix i parets de 100 mm de gruix (P - 57) | 134.21 | 3.8 | 509.998
2 | PD57-7AE7 | u | Subministrament i col·locació de canal d'acer inoxidable de tipus per a dutxa, amb reixa d'acer inoxidable nervada, sense pendent, amb bonera sifònica, horitzontal, d'1,5 mm de gruix, de 100 a 200 mm d'amplària, de <= 30 mm d'alçària, per a una càrrega classe K 3, col.locada sobre base de formigó amb solera de 100 mm de gruix i connectada a la xarxa general. Inclosos accessoris. (P - 56) | 262.35 | 11.8 | 3095.73
3 | PD54-72L5 | u | Bonera sifònica de PVC rígid de 100x100 mm de costat amb sortida horitzontal de 40 mm de diàmetre, amb tapa plana acer inoxidable, col·locada amb morter per a ram de paleta classe M 5 ( 5 N/mm2 ) (P - 55) | 43.59 | 6 | 261.54
4 | PJ3XX01 | PA | Connexió dels aparells sanitaris a la xarxa general soterrada. Inclou tubs colzes i elements especials. (P - 74) | 850 | 1 | 850
5 | PD31-56AI | u | Pericó sifònic i tapa registrable, de 75x75x70 cm de mides interiors, amb paret de 15 cm de gruix de maó calat de 290x140x100 mm, arrebossada i lliscada per dins amb morter 1:2:10, sobre solera de formigó en massa de 10 cm. La tapa ha d'integrar les rajoles del paviment. (P - 54) | 385.39 | 2 | 770.78
6 | PD781-WBTX | m | Clavegueró amb tub de PVC-U de paret sòlida per a sanejament soterrat sense pressió, superfícies interna llisa i externa llisa, diàmetre nominal DN 200, classe de rigidesa anular SN 2 (rigidesa anular >= 2kN/m2), codi d'àrea d'aplicació U (ús en l'exterior de l'estructura dels edificis), fabricació segons norma UNE-EN 1401-1, de color taronja-marró RAL 8023, per a unió elàstica amb anella elastomèrica d'estanquitat, col·locat al fons de la rasa sobre llit de sorra de 10 cm de gruix, inclòs el reblert del recolzament del tub, inclosa la formació d'una solera de 15 cm de gruix de formigó d'ús no estructural HNE-20/P/20 de resistència a compressió 20 N/mm2, consistència plàstica i grandària màxima del granulat 20 mm, amb picó vibrant elèctric. Incloses unions i colzes. (P - 60) | 78.34 | 17 | 1331.78
7 | PD781-WBP8 | m | Clavegueró amb tub de PVC-U de paret sòlida per a sanejament soterrat sense pressió, superfícies interna llisa i externa llisa, diàmetre nominal DN 125, classe de rigidesa anular SN 4 (rigidesa anular >= 4kN/m2), codi d'àrea d'aplicació U (ús en l'exterior de l'estructura dels edificis), fabricació segons norma UNE-EN 1401-1, de color taronja-marró RAL 8023, per a unió elàstica amb anella elastomèrica d'estanquitat, col·locat al fons de la rasa sobre llit de sorra de 10 cm de gruix, inclòs el reblert del recolzament del tub, inclosa la formació d'una solera de 15 cm de gruix de formigó d'ús no estructural HNE-20/P/20 de resistència a compressió 20 N/mm2, consistència plàstica i grandària màxima del granulat 20 mm, amb picó vibrant elèctric (P - 59) | 44.86 | 27.8 | 1247.108
8 | PD781-WBP7 | m | Clavegueró amb tub de PVC-U de paret sòlida per a sanejament soterrat sense pressió, superfícies interna llisa i externa llisa, diàmetre nominal DN 110, classe de rigidesa anular SN 4 (rigidesa anular >= 4kN/m2), codi d'àrea d'aplicació U (ús en l'exterior de l'estructura dels edificis), fabricació segons norma UNE-EN 1401-1, de color taronja-marró RAL 8023, per a unió elàstica amb anella elastomèrica d'estanquitat, col·locat al fons de la rasa sobre llit de sorra de 10 cm de gruix, inclòs el reblert del recolzament del tub, inclosa la formació d'una solera de 15 cm de gruix de formigó d'ús no estructural HNE-20/P/20 de resistència a compressió 20 N/mm2, consistència plàstica i grandària màxima del granulat 20 mm, amb picó vibrant elèctric (P - 58) | 43.25 | 6 | 259.5
9 | PDXX01 | PA | Partida alçada a justificar d'imprevistos a les canalitzacions enterrades d'evacuació d'aigües residuals. (P - 53) | 500 | 1 | 500
TOTAL
Obra |  |  | 01 | Pressupost VESTIDORS PISCINA
Capítol |  |  | 07 | INSTAL·LACIONS
Titol 3 |  |  | 02 | INSTAL·LACIÓ AIGUA
1 | PJ06-5CHU | PA | Instal·lació de lampisteria interior des de l'escomesa existent fins a cada sortida d'aigua. Inclou 20 aixetes de pas per WC, labavos i abocador, 21 tomes d'aigua calenta i freda encastades i aïllades, 16 aixetes de pas Texas de 22mm, connexió amb xarxa existent i tots els elements necessaris fins a connexió amb els aparells sanitaris. (P - 66) | 5845.8 | 1 | 5845.8
2 | PJ117-3BUD | u | Subministrament i col·locació de lavabo per a fixar sota taulell de porcellana esmaltada, de color blanc i preu superior, fixat sota taulell .tipus INSPIRA 560x350 de ROCA Criteri d'amidament: Unitat de quantitat instal·lada, mesurada segons les especificacions de la DT. (P - 68) | 365.83 | 4 | 1463.32
3 | PJ117-3BMK | u | Subministrament i col·locació de lavabo mural de porcellana esmaltada, de color blanc tipus HALL 650x495 de ROCA Criteri d'amidament: Unitat de quantitat instal·lada, mesurada segons les especificacions de la DT. (P - 67) | 265.83 | 4 | 1063.32
4 | PJ11C-3D0H | u | Subministrament i col·locació d'inodor de porcellana esmaltada (tipus Meridian de Roca o similar), de sortida vertical i/o horitzontal, amb seient i tapa, cisterna i mecanismes de descàrrega i alimentació incorporats, de color blanc, preu alt, col·locat sobre el paviment i connectat a la xarxa d'evacuació Criteri d'amidament: Unitat de quantitat instal·lada, mesurada segons les especificacions de la DT. (P - 69) | 485.52 | 4 | 1942.08
5 | PJ21E-H7SP | u | Aixeta temporitzada per a dutxa, mural, muntada superficialment, de llautó cromat, preu alt, amb entrada de 3/4' i sortida de 3/4' Criteri d'amidament: Unitat de quantitat instal·lada, mesurada segons les especificacions de la DT. (P - 73) | 126.01 | 8 | 1008.08
6 | PJ214-6P1Y | u | Aixeta amb accionador infraroig per a lavabo de classe mescladora, sobre taulell o aparell sanitari, de llautó cromat, preu mitjà, amb dues entrades de maniguets i alimentació per bateries, muntat superficialment (P - 71) | 215.04 | 8 | 1720.32
7 | PJ3D-3FKU | u | Sifó de botella per a lavabo, de llautó cromat de diàmetre 1´´1/4 amb enllaç de diàmetre 30 mm, connectat a la xarxa de petita evacuació Criteri d'amidament: Unitat de quantitat instal·lada, mesurada segons les especificacions de la DT. (P - 75) | 29.6 | 4 | 118.4
8 | PJ186-3CNH | u | Abocador de porcellana esmaltada amb alimentació integrada, de color blanc, preu alt, col·locat sobre el paviment i connectat a la xarxa d'evacuació (P - 70) | 133.97 | 1 | 133.97
9 | PJ21B-3D9H | u | Aixeta mescladora per a safareigs, mural, muntada superficialment, de llautó cromat, preu superior, amb entrada de 3/4´´ (P - 72) | 108.76 | 1 | 108.76
10 | EQ5AU010 | m | Taulell de resines sintètiques termoenduribles reforçada amb fibres de fusta HPL, de 16 mm de gruix i 60 cm d'amplada, amb cantells bisellats, fixat a estructura de base amb cargols . Inclosos ferratges de suport collats a la paret. Criteri d'amidament: m de llargària amidada segons les especificacions de la DT. (P - 1) | 173.63 | 4.4 | 763.972
TOTAL
Obra |  |  | 01 | Pressupost VESTIDORS PISCINA
Capítol |  |  | 07 | INSTAL·LACIONS
Titol 3 |  |  | 03 | INSTAL·LACIÓ ELECTRICITAT
1 | PGXXO1 | PA | Subministrament i instal·lació de lluminàries tipus placa Led de 60x60 per a integrar amb el fals sostre de plaques registrable, downlights LED i aplic sobre mirall. Col·locació segons plànol d'instal·lacions. Inclosos detectors de presència, connexió a línia existent i part proporcional de cablejat, tub corrugat, caixes, interruptors i elements de seguretat i protecció. Totalment instal·lat i funcionant (P - 65) | 3450 | 1 | 3450
2 | PGXX02 | PA | Subministrament i instal·lació d'endolls, punts de llum i interruptors segons plànol. Inclosa connexió a línia existent i part proporcional de caixes, cablejat i elements de protecció i seguretat. Totalment instal·lat i funcionant (P - 62) | 2780 | 1 | 2780
3 | PGXX03 | PA | Instal·lació dequadre general de distribució i tots els seus elements. Inclosos Diferencials, magnetotèrmics, interruptors, reles, petit materioal, connexió a línia existent i part proporcional de cablejat, i elements de seguretat i protecció. Tot deixat per a posada en funcionament. (P - 63) | 2120 | 1 | 2120
4 | PGXX04 | PA | Instal·lació Subministrament i instal·lació d'enllumenat d'emergència segons plànol d'instal·lacions. Inclosa connexió a línia existent i part proporcional de cablejat, caixes, i elements de seguretat i protecció. Tot deixat per a posada en funcionament. (P - 64) | 550 | 1 | 550
TOTAL
Obra |  |  | 01 | Pressupost VESTIDORS PISCINA
Capítol |  |  | 07 | INSTAL·LACIONS
Titol 3 |  |  | 04 | INSTAL·LACIÓ VENTILACIÓ
1 | PEM6-XX01 | PA | Subministrament, instal·lació i posada en obra de sistema de ventilació per a tots els nous espais. Inclosos: 2 EXTRACTOR DE LINIA S&P TD500/160 DE 550 M3 . 3 EXTRACTOR DE LINIA S&P TD350/125 DE 315 M3 . 2 EXTRACTOR S&P DECOR 100R . 21 MTS TUB PVC DE 160 MM . 24 MTS TUB PVC DE 125 MM . 12 BOQUES D'IMPULSIO I RETORN REGULABLES DE 125 MM . 3 SONDA DE QUALITAT D'AIRE S&P SQA Inclosos accessoris. Tot instal·lat i a punt per a la posada en funcionament. (P - 61) | 3944.64 | 1 | 3944.64
TOTAL
Obra |  |  | 01 | Pressupost VESTIDORS PISCINA
Capítol |  |  | 07 | INSTAL·LACIONS
Titol 3 |  |  | 05 | PROTECCIÓ INCENDIS
1 | PM32-DZ5H | u | Extintor manual de pols seca polivalent, de càrrega 6 kg, amb pressió incorporada, pintat, amb armari muntat superficialment (P - 76) | 104.22 | 1 | 104.22
TOTAL
Obra |  |  | 01 | Pressupost VESTIDORS PISCINA
Capítol |  |  | 08 | MOBILIARI
1 | PXXXX01 | u | Banc de panells fenòlics i estructura metàl·lica d'acer inoxidable de 2m de longitud format pel seient, una estanteria sota el seient (posa sabates), penjadors a 1.70m i estanteria superior. Color especial a decidirper la D.F. (P - 77) | 305 | 7 | 2135
2 | PXXXX02 | u | Banc de panells fenòlics i estructura metàl·lica d'acer inoxidable de 1.50m de longitud format pel seient, una estanteria sota el seient (posa sabates), penjadors a 1.70m i estanteria superior. Color especial a decidirper la D.F. (P - 78) | 265 | 7 | 1855
3 | PXXXX03 | u | Penjador de panells fenòlics i penjadors d'acer inoxidable de 1.00m de longitud. Color especial a decidir per la D.F. (P - 79) | 64 | 4 | 256
TOTAL
Obra |  |  | 01 | Pressupost VESTIDORS PISCINA
Capítol |  |  | 09 | VARIS
1 | PXXXXX01 | PA | Ajudes de paleteria a justificar (P - 80) | 600 | 1 | 600
2 | PXXXXX02 | PA | Mesures de seguretat i protecció (P - 81) | 350 | 1 | 350
TOTAL