## CAP
LLISTAT DE PREUS UNITARIS MATERIAL SISTEMES ELECTRÒNICS
DE SEGURETAT - ANNEX III
Preus Unitaris (sense IVA) |  |  | Sistema Control d'Accessos
Ref. | EQUIP |  | Euros / unitat
Sense IVA
CAP-01 | Unitat de Control d'Accés IP per 1 lector, Grau 3 intrusió |  | 836
Unitat de control amb capacitat per a 1 lectors
Disposa de 4 entrades
Disposa de 3 sortides
DORLET ASD/1-G -D1213001
CAP-02 | Unitat de Control d'Accés IP per 2 lectors, Grau 3 intrusió |  | 1197
Unitat de control amb capacitat per a 2 lectors
Disposa de 8 entrades
Disposa de 8 sortides
DORLET ASD/2-G - D1223001
CAP-03 | Unitat de Control d'Accés IP per 4 lectors, Grau 3 intrusió |  | 1628
Unitat de control amb capacitat per a 4 lectors
Disposa de 8 entrades
Disposa de 8 sortides
DORLET ASD/4-G - D1243001
CAP-04 | Placa d'ampliació ASD 32 entrades per a UCAs ASD/X |  | 240
Disposa de 32 entrades
DORLET PLACA AMP-32E - D1912010
CAP-05 | Placa d'ampliació ASD 24 sortides per a UCAs ASD/X |  | 244
Disposa de 24 sortides
DORLET PLACA AMP-24S - D1912020
CAP-06 | Caixa placa d'ampliació E/S (2 plaques) |  | 177
Externa. Pot contenir 2 plaques
DORLET CAJA AMPLIACION E/S - D1912030
CAP-07 | Unitat de Control d'Accés IP, 1 lector + interfonia |  | 1284
UCA ASD/1 - AVDS - VoIP (2ch)*
DORLET D1211101
CAP-08 | Unitat de Control d'Accés IP, 1 lector + video-interfonia |  | 1413
UCA ASD/1 - AVDS - IoIP (2ch)*
DORLET D1211201
CAP-09 | Unitat de Control d'Accés IP, 2 lectors + interfonia |  | 1541
UCA ASD/2 - AVDS - VoIP (2ch)*
DORLET D1221101
CAP-10 | Unitat de Control d'Accés IP, 2 lectors + video-interfonia |  | 1670
UCA ASD/2 - AVDS - IoIP (2ch)*
DORLET D1221201
CAP-11 | Unitat de Control d'Accés IP, 4 lectors + interfonia |  | 1926
UCA ASD/4 - AVDS - VoIP (2ch)*
DORLET D1241101
CAP-12 | Unitat de Control d'Accés IP, 4 lectors + video-interfonia | 1600 | 2055
UCA ASD/4 - AVDS - IoIP (2ch)*
DORLET D1241201
CAP-13 | AVDS-VoIP extensió 2 canals de interfonía SIP per ASD/x* |  | 803
DORLET D1912310
CAP-14 | AVDS-IoIP extensió 2 canals de video-interfonía SIP per ASD/x* | 1600 | 937
DORLET D1912320
CAP-15 | Lector DORLET EVOpass® 20 D - NFC/BLE |  | 318
DORLET D5124000
CAP-16 | Lector DORLET EVOpass® 80 A BLE |  | 1070
Lector EVOpass 80. Inclou lector per a targetes de proximitat MIFARE/DESFIRE, amb funció de lectura/escriptura, apte per a sistema DOC i chip NFC/BLE. Incorpora pantalla tàctil i interfonia (AVDS incorporada. Precisa de punt de xarxa IP)
DORLET D5184010
CAP-17 | Lector DORLET EVOpass® 80 AV BLE |  | 1203
Lector EVOpass 80. Inclou lector per a targetes de proximitat MIFARE/DESFIRE, amb funció de lectura/escriptura, apte per a sistema DOC i chip NFC/BLE. Incorpora pantalla tàctil i video-interfonia (AVDS incorporada. Precisa de punt de xarxa IP)
DORLET D5184020
CAP-18 | Pany Autònom CX DOC + NFC/BLE |  | 546
Manilla CX escudo 42 mm o 64mm - Derecha/Izquierda - BLE* - DOC
DORLET D471WXY4
Subministrament
CAP-19 | Cilindre Autònom CX DOC + NFC/BLE |  | 334
Cabeza cilindro electrónico CX - (Mifare® & Desfire®) - IP65 - BLE* - DOC (No inclou bombí)
DORLET D4000004
Subministrament
CAP-20 | Pany Taquilles iLOCK (MIFARE) |  | 111
Pany per a taquilles/armaris apte per obertura mitjançant targeta de proximitat MIFARE. Rang de lectura fins a 6 cm. Alimentació mitjançant 4 piles LR6 (incloses) Funcionament amb sistema DOC (DORLET On Card).
DORLET CERRADURA TAQUILLAS ILOCK
Subministrament
CAP-21 | Pany Taquilles OTS Pulse (MIFARE, DESFIRE, NFC/BLE) |  | 139
Pany per a taquilles/armaris apte per obertura mitjançant targeta de proximitat MIFARE, DESFIRE y credencials virtuals (NFC/BLE). Funcionament amb sistema DOC (DORLET On Card).
DORLET CERRADURA TAQUILLAS OTS Pulse
Subministrament
CAP-22 | Pany elèctric de tancament fix mecànic |  | 208.12
Per embotir a porta. Ajust de pestell. Voltatge a 12 Vdc. Obertura en absència de tensió. Tecnologia FAFIX per l'ajust de contrapicaporte.
KLESCO 37HZ GRAU
Subministrament
CAP-23 | Detector PIR P/Petició de sortida |  | 159.48
RISCO IREX PLUS
CAP-24 | Pasacables antivandàlic inox |  | 82.04
KLESCO M-1285
CAP-25 | Ventosa electromagnètica 300kg |  | 141.93
EF300
Subministrament
CAP-26 | Àngle en Z P/ Ventosa |  | 45.86
EF300/550Z
Subministrament
CAP-27 | Angle en L P/ Ventosa 300kg |  | 40.9
EF 300 L
Subministrament
CAP-28 | Suport per a muntatge contra-placa ventosa a porta 300kg |  | 37.51
EF 300 SCP
Subministrament
CAP-29 | Suport en U P/ portes de vidre ventosa |  | 60.5
EF300/EF550UZAP
Subministrament
CAP-30 | EF550 - Ventosa electromagnètica 550kg |  | 220.46
EF550
Subministrament
CAP-31 | EF550SCPN - Suport per contraplaca de ventosa 550kg |  | 49.25
EF 550 SCP
Subministrament
CAP-32 | EF550LN - Ángulo L de fijación para ventosa EF550N |  | 42.83
EF550L
Subministrament
CAP-33 | Pany elèctric superfície per Barres Antipànic |  | 386.72
Pany elèctric de superfície per barres antipànic a 12 Vdc.
Obertura amb la ruptura del corrent.
Inclou microcontacte final del pestell.
KLESCO 14 RR ATP 12V
Subministrament
CAP-34 | Pany elèctric fail-safe 12VCC amb microcontacte d'estat de porta |  | 377.88
Per embotir a porta. Ajust de pestell. Voltatge a 12 Vdc. Obertura en absència de tensió. Tecnologia FAFIX per l'ajust de contrapicaporte. Microcontacte d'estat de porta.
KLESCO 37 RR HZ
CAP-35 | 331 KL-EST DIN L12V |  | 616.62
331UKL12VL
Subministrament
CAP-36 | Pany elèctric "F.SECURE" porta RF INOX 12-24 D. IZQ. |  | 585.28
143R HZ EST DL
CAP-37 | Pany Elèctric Embutir ATP Ag. 65mm 12VCC |  | 364.57
KL13110
CAP-38 | Pany Elèctric superficie para barra ATP, fail-safe (NA) |  | 382.36
34U MULTIFIX
CAP-39 | Reconeixedor de Targetes Mifare Proximitat |  | 164
Sistema Lector/gravador de proximitat Mifare (ISO 14443A). Permet la introducció automàtica del número de targeta en el software, així com la lectura i enregistrament de dades de la memòria interna de la targeta per al sistema DOC. Connexió al PC per port USB.
DORLET RECON/GRAB PRX MIFARE OMNIKEY 5022 USB - 15085000
Subministrament
CAP-40 | Receptor via radio 433MHz, 1 canal, per a 31 codis |  | 87.53
BOX1-DCS
CAP-41 | Emissor via radio 1 CH 433MHz |  | 34.9
NEO1
CAP-42 | Font d'alimentació grau 3 per a UCA AS/3 i ASD/X |  | 366
DORLET - D1921100
CAP-43 | Kit instal·lació i manteniment per cilindres CX |  | 88
DORLET 40000100
CAP-44 | Polsador de sortida |  | 40.54
Polsador d'obertura per a petició de sortida del sistema de Control d'Accessos. Equipat amb commutador (NA/NC)
KLESCO 1010
Subministrament
CAP-45 | Polsador d'emergència |  | 79.74
Polsador per a sortides d'emergència amb carcassa plàstica de color verd i frontal rearmable amb clau especial. Tapa de plàstic precintable. Disposa de dos microcontactes interns commutats. Muntatge en superfície.
HONEYWELL 221123NG-CT
Subministrament
CAP-46 | Polsador estanc per a exterior |  | 32
6565120047 - LEGRAND 069720 PULSADOR GRIS PLEXO II MONOB. SUP
CAP-47 | Interface de Comunicacions LAN |  | 1900
Interface de comunicacions RS485-TCP/IP.
DORLET INTERFACE LAN/RS485 - 13088000
Subministrament
CAP-48 | Lector Desfire/Mifare Lectura/Escriptura |  | 172
Lector de targetes de proximitat de lectura/escriptura DESFIRE/MIFARE. Dissenyat per instal•lació sobre caixa universal de mecanisme elèctric. Rang de lectura de 5 cm. Incorpora brunzidor i leds indicatius d'estat. Apte per instal•lació en interiors. Color negre.
DORLET LECTOR MIFARE R/W MURAL - 14738000
Subministrament
CAP-49 | Lector Desfire/Mifare Lectura/Escriptura IP65 |  | 201
Lector de targetes de proximitat de lectura/escriptura DESFIRE/MIFARE. Dissenyat per instal•lació sobre caixa universal de mecanisme elèctric. Rang de lectura de 5 cm. Incorpora brunzidor i leds indicatius d'estat. Apte per instal•lació en exteriors. Color negre.
DORLET LECTOR MIFARE R/W MURAL IP65 - 15133000
Subministrament
CAP-50 | Lector de Proximitat Desfire/Mifare R/W Ibutton |  | 148.74
Lector per a targetes de proximitat DESFIRE/MIFARE, amb funció de lectura/escriptura, apte per a sistema DOC. Rang de lectura fins a 5 cm. Ideal per a muntatge sobre perfils estrets.
DORLET LECTOR R/IBUTTON - 114890000
Subministrament
CAP-51 | Fusibles per ASD/x (30 unitats) |  | 61
DORLET D1992100
CAP-52 | Bàcul INOX (AISI 304) parking 1 altura + frontal ciego |  | 1133
11351000+11355000

## SDI
LLISTAT DE PREUS UNITARIS MATERIAL SISTEMES ELECTRÒNICS
DE SEGURETAT - ANNEX III
Preus Unitaris (sense IVA) |  | Sistema Detecció Intrusió
Ref. | EQUIP | Euros / unitat
Sense IVA
SDI - 01 | Contacte Magnètic Superfície | 43.05
Contacte magnètic per instal.lació en superfície. Grau de Seguretat 3. Inclou tot tipus d'accessoris de muntatge.
DC148 o similar
Subministrament
SDI - 02 | Contacte Magnètic Empotrat | 38.6
Contacte magnètic per instal.lació empotrat. Grau de Seguretat 3. Inclou tot tipus d'accessoris de muntatge.
DC138 o similar
Subministrament
SDI - 03 | Contacte Magnètic gran Potència | 91.56
Contacte magnètic metàl·lic de gran potència. Grau de Seguretat 3. Inclou tot tipus d'accessoris de muntatge.
MC 270-S45 o similar
Subministrament
SDI - 04 | Detector Volumètric | 79.28
Detector volumètric de doble tecnologia infraroigs passiu + microones. Grau de Seguretat 3. Cobertura de 15 m x 18 m.
GUARDAL DT15+o similar
Subministrament
SDI - 05 | Detector Trencament de Vidre | 67.73
Cobertura de 7,6 m. de radi. Grau de Seguretat 3
HONEYWELL FG1625TAS o Similar
Subministrament
SDI - 06 | Termòmetre Digital | 210.67
Monitor digital de condició crítica de doble zona de temperatura, humitat i aigua, amb sortida de relés. Ajust de temperatura entre -40º i +60º. Es serveix amb sonda de temperatura incorporada i 1 entrada lliure per sensor
WINDLAND EA200-12
Subministrament
T5300 Honeywell 0 a 60ºC sonda interna + opció externa T280R (-40+60ºC)
SDI - 07 | Font d'Alimentació | 213.64
Font d'Alimentació per elements del Sistema de Detecció d'Intrusió de 12V i 4A. Grau de Seguretat 3. Inclou caixa amb tamper.
C713-C4 o similar
Subministrament
SDI - 08 | Bateria 12v 7,2 A | 29.85
Subministrament
SDI - 09 | Bateria 12v 2,2 A | 19.75
Subministrament
SDI - 10 | Sirena Exterior | 176.42
Sirena electrònica per instal.lació en exterior. Incorpora senyal lluminós tipus "Flash". Grau de Seguretat 3.
AS619 o similar
Subministrament
SDI - 11 | Sirena Interior | 25.17
Sirena electrònica bitonal per instal.lació en interior. Instal.lació horitzontal, vertical o en cantonada. Grau de Seguretat 3
AS210N o similar
Subministrament
SDI - 12 | Panell de Control d'alarmes 264 zones | 1200
Panell de control de 16 zones ampliable a 264 mitjançant mòduls multiplexors. Fins a 16 teclats remots. Fins a 1000 codis d'usuari i 32 grups. Memòria per a 1.500 events i 256 enllaços.
Font d'alimentació integrada de 2,5 A (incorpora bateries necessàries). Comunicació per RS232 i comunicador telefònic RTB integrats. Sortida d'impressora vía RS232. Manteniment Remot. Mòdul de comunicacions ethernet opcional. Possibilitat d'incorporar mòduls via radio.
Inclou tàmper de paret conforme a la norma EN50131.
Grau de Seguretat 3.
HONEYWELL GALAXY DIMENSION C264-D-E1
Subministrament
SDI - 13 | Mòdul Expansor Multiplexat | 164
Mòdul d'expansió multiplexat per a sistemes Galaxy. 8 Zones d'entrada i 4 Sortides. En caixa de PVC estanca. Incorpora tàmper. Inclou l'adequació de cablejats.
Grau de Seguretat 3.
HONEYWELL GXY RIO - C072
Subministrament
SDI - 14 | Consola LCD | 229.46
Teclat per Galaxy dimension. Consola LCD alfanumèrica de 2 línies i 16 caràcters. Permet el control de la totalitat del sistema. Connexió i desconnexió per PIN. Brunzidor. 2 Tecles programables. Tàmper antisabotatge.
Grau de Seguretat 3.
HONEYWELL GXY MK7 - CP037-01
Subministrament
SDI - 15 | Comunicador Bidireccional TCP/IP | 577.61
Comunicador per a Galaxy Dimension, que permet l'assitència de senyalització i manteniment remot mitjançant LAN/WAN ethernet amb protocols TCP/IP. Protocol encriptat.
Grau de Seguretat 3.
HONEYWELL GXY ETH - E080-10
Subministrament
SDI - 16 | Batería litio 3V | 7.15
CR123A
SDI - 17 | Batería 12V/17A | 112.64
Subministrament
SDI - 18 | Detector volumètric DT G3 llarg abast | 295
Grau de Seguretat 3.
39x3 m o 61x5m
DT906-SP
SDI - 19 | Detector volumètric DT exterior | 293.49
WATCHOUT DT EXTREME
SDI - 20 | Barrera IR 100 metres 2 feixos | 193.05
Hikvsion DS-PI-D100/FM/FM o similar
SDI - 21 | Transmisor universal vía radio 2 ent. 868MHz | 134.98
Inovonics EE1216
SDI - 22 | Receptor universal vía radio 16 canales, 6 salidas relé 868MHz | 625.05
Inovonics EE4216MR

## CTTV
LLISTAT DE PREUS UNITARIS MATERIAL SISTEMES ELECTRÒNICS
DE SEGURETAT - ANNEX III
Preus Unitaris (sense IVA) |  | Sistema Circuit Tancat de TV
Ref. | EQUIP | Euros / unitat
Sense IVA
CTTV - 01 | Càmera videobombolla color IR LEDS | 249.12
Càmera Mini-domo AHD, TVI, CVI y analógica, 2Mpx, IR 30 m, óprica motorizada 3,2-10mm, WDR 120dB, IP66, IK10, 24Vac/12Vdc
WISENET HCV-6080R
Subministrament
CTTV - 02 | Font d'alimentació per càmeres | 14.57
Font alimentació 12V 2A
Subministrament
CTTV - 03 | Càmera Color Exterior IR tipus bullet | 262.5
Càmera Tubular 4 en 1 (AHD / analógica) HD1080P, serie WiseNet HD+, óptica motorizada 3.2-10mm, LEDs IR 30m con ICR, OSD, WDR 120dB, IP66, IK10, 12Vdc/24Vac
WISENET HCO-6080R
Subministrament
CTTV - 04 | Domo PTZ Color Exterior DIA/NIT | 1550.85
Càmera tipus domo PTAHD/CVBS 1080P, zoom x32, WDR, RS-485, IP66, IK10. Inclou font d'alimentació + suport de braç a pared + caixa estanca per font d'alimentació
WISENET HCP-6320HAP
Subministrament
CTTV - 05 | Càmera Megapixel IP Minidomo IR | 362.5
Càmera Mini-domo IP 2Mpx, IR 30 m, óptica varifocal, WDR 120dB, NDAA Compliant, IP66, IK10, PoE
WISENET LNV-6072R
Subministrament
CTTV - 06 | Equip enregistrament Digital Hibrid 16+8 Càmeres+switch PoE | 4569.5
Amb capacitat per a 24 càmeres. 16 càmeres analògiques i 8 càmeres IP.
Inclou switch PoE amb 8 ports lliures 100bT.
Fins a 275 ips 4CIF
Inclou unitat de disc dur de 6 Tb.
LANACCESS R1-HM16C2-S8-H6TB
Subministrament
CTTV - 07 | Equip enregistrament Digital Hibrid 8+16 Càmeres+switch PoE | 3661.67
Amb capacitat per a 24 càmeres. 8 càmeres analògiques i 16 càmeres IP.
Inclou switch PoE amb 12 ports lliures 100bT.
137,5 ips 4CIF o 275 ips DCIF
Inclou unitat de disc dur de 4 Tb.
LANACCESS R1-HM8C1-SW12-H4TB
Subministrament
CTTV - 08 | Equip enregistrament Digital Hibrid 20 Càmeres | 3753
Amb capacitat per a 20 càmeres. 16 càmeres analògiques i 4 càmeres IP.
Fins a 275 ips 4CIF
Inclou sistema de càmera mosaic
Inclou unitat de disc dur de 6 Tb.
LANACCESS R1-HM16C2-H6TB-CM-T
Subministrament
CTTV - 09 | Equip enregistrament Digital Hibrid 12 Càmeres | 3515
Amb capacitat per a 20 càmeres. 8 càmeres analògiques i 4 càmeres IP.
Fins a 275 ips 4CIF.
Inclou sistema de càmera mosaic
Inclou unitat de disc dur de 4 Tb.
LANACCESS R1-HM8C2-H4TB-CM-T
Subministrament
CTTV - 10 | Equip enregistrament NVR HM IP 16 Càmeres | 2894.6667
Amb capacitat per a 16 càmeres IP. Inclou 1 HDD de 6TB
LANACCESS R2-HMIP16-H6TB
CTTV - 11 | Sistema de càmera Mosaic IP Onsafe | 426
Equip per a generar una càmera centre IP per als equips d'enregistrament OnSafe
LANACCESS SM-CM-T
CTTV - 12 | Equip enregistrament NVR HM IP 16 Càmeres+switch PoE | 3640
Amb capacitat per a 16 càmeres IP. Inclou 1 HDD de 6TB i switch POE 12 CH.
LANACCESS R2-HMIP16SW12-H6TB
CTTV - 13 | Injector POE 30W | 33
CTTV - 14 | Càmera IP Bullet IR per exterior | 561.36
Càmera Tubular IP 2Mpx, LEDs IR 30 m con ICR, óptica varifocal motorizada 3.2-10mm, WDR 120dB, H.265, ranura MicroSD, microfono, IP66, IK10, 12Vdc/PoE
QNO-6082RP
Subministrament
CTTV - 15 | HDD SATA WD Serie Purple 4TB | 174
CTTV - 16 | HDD SATA WD Serie Purple 6TB | 320
CTTV - 17 | Kit cablejat HDD Adicional LANACCESS | 42
LANACCESS Kit-CBL
CTTV - 18 | Suport de càmera per a màstil | 34.75
CTTV - 19 | Monitor LED 65" | 2689.35
NEOVO PM-65
CTTV - 20 | Soporte mural P/ monitores de 37 a 70" | 53.75
TVM-3260
CTTV - 21 | Distribuidor de video 4 señales HDMI función QUAD | 150
HDMI-VIEWER-4
CTTV - 22 | Armario rack 19" de 4 U's p/ pared | 180
Inclou ventilador y regleta de 6 tomas schuko
RACK-4U
CTTV - 23 | Monitor LED 32" | 593.75
NEOVO PM-32
CTTV - 24 | Transceptor passiu per part trenat (2 unitats) | 4.89
BA617P-HAC