## Hoja1
camí de ribamala
Pressupost
Código | Nat | Ud | Resumen | Comentario | N | Longitud | Anchura | Altura | Cantidad | CanPres | Pres | ImpPres
22-037-1 | Capítol |  | actuacions prèvies | [6 empty] | 1 | 2250 | 2250
c01e-p0009 | Partida | ut | cartell anunciador d'obres | [6 empty] | 1 | 500 | 500
ut de cartell anunciador d'obra de 1500x1500 amb 9 lameles de planxa galvanitzada de 2mm de gruix i 175mm d'ampla muntada sobre perfils tipus IPN 140. Rotulació amb vinil, color i tamany de text a determinar.
|  |  |  | fase 01 |  |  |  |  | 0
|  |  |  | placa informativa | 1 | 0 | 0 | 0 | 1
[9 empty] | Total c01e-p0009 | 1 | 500 | 500
dferu | Partida | ut | senyalització d'obra | [6 empty] | 1 | 750 | 750
pa de senyalització d'obra amb senyals i altres elements necessaris per aquest fi.
|  |  |  | fase 01 |  |  |  |  | 0
|  |  |  | senyalització d'obra | 1 | 0 | 0 | 0 | 1
[9 empty] | Total dferu | 1 | 750 | 750
c01u-p0001 | Partida | ut | replanteig aliniacions i atermenament parcel.les | [6 empty] | 1 | 1000 | 1000
Ut de replanteig i comprovació de rasants.
|  |  |  | fase 01 |  |  |  |  | 0
|  |  |  | replanteig d'obra | 1 | 0 | 0 | 0 | 1
[9 empty] | Total c01u-p0001 | 1 | 1000 | 1000
[9 empty] | Total 22-037-1 | 1 | 2250 | 2250
22-033-2 | Capítol |  | excavacions i moviments de terra | [6 empty] | 1 | 2920 | 2920
c19u01 | Partida | ml | esbrossada | [6 empty] | 2000 | 0.1 | 200
ml d'esbroçada i neteja de terreny rural en pla ginestes, romagueres/esbarzers, arbustos rastrers Inclou acopi i crema del material mort.
|  |  |  | fase 01 pk +1,645-pk+2.645 | 2 | 1000 | 0 | 0 | 2000
[9 empty] | Total c19u01 | 2000 | 0.1 | 200
c03e-p00064 | Partida | m2 | estesa terres | [6 empty] | 4000 | 0.38 | 1520
m3 de repas, piconatge i reperfilat de la superfície de l'esplanada del camí Inclou: repas cunetes, formació de petits guals superfícials i petites formacions de peralt.
|  |  |  | fase 01 pk+1,645-pk+2,645 | 1 | 1000 | 4 | 0 | 4000
[9 empty] | Total c03e-p00064 | 4000 | 0.38 | 1520
dddddd56 | Partida | m3 | estesa lateral de terres | [6 empty] | 200 | 6 | 1200
m3 d'estesa i piconat de reblert lateral de terres a cel obert a màquina per capes de fins a 25cm de gruix i un grau de compactació del 95%.
[5 empty] | 1 | 1000 | 1 | 0.2 | 200
[9 empty] | Total dddddd56 | 200 | 6 | 1200
[9 empty] | Total 22-033-2 | 1 | 2920 | 2920
22-037-3 | Capítol |  | drenatges longitudinals | [6 empty] | 1 | 9432.5 | 9432.5
camins 08 | Partida |  | cuneta transitable tipus TTR-10 | [6 empty] | 280 | 26 | 7280
m de cuneta transitable tipus TTR-10, de 0,80m d'amplada i 0,15cm de fondària, amb un revestiment mínim de 15cm de formigó de 25N/mm2 de resistència característica a compressió, amb àrid de tamany 10-12mm. Inclou: .- excavació en terreny no classificat, aportació de 10cm de gruix en formació de base de tot-ú artificial, refinat previ, encofrats laterals (obligatòri), càrrega, transport a l'abocador i canons de la gestió..
|  |  |  | fase 01 pk+1,645-pk+2.645 | 1 | 280 | 0 | 0 | 280
[9 empty] | Total camins 08 | 280 | 26 | 7280
camins 06 | Partida |  | neteja i restitució de cuneta | [6 empty] | 615 | 3.5 | 2152.5
M de neteja i restitució de cuneta de qualsevol tipus, amb mitjans mecànics.
|  |  |  | fase 01 pk+1,645-pk+2,645 | 1 | 615 | 0 | 0 | 615
[9 empty] | Total camins 06 | 615 | 3.5 | 2152.5
[9 empty] | Total 22-037-3 | 1 | 9432.5 | 9432.5
22-037-4 | Capítol |  | drenatges transversals | [6 empty] | 1 | 350 | 350
camins 21 | Partida | ut | neteja de drenatge tranversal | [6 empty] | 2 | 175 | 350
ut de neteja de drenatge tranversal. Obra civil amb boca d'entrada, tub de formigó (de 30cm fins a 50cm) i boca de sortida per una llargada màxima de 5m. inclou: .- retidara de material, càrrega, transport i cànon per a la gestió.
|  |  |  | neteja passos | 2 | 0 | 0 | 0 | 2
[9 empty] | Total camins 21 | 2 | 175 | 350
[9 empty] | Total 22-037-4 | 1 | 350 | 350
22-037-5 | Capítol |  | ferms i paviments | [6 empty] | 1 | 67460 | 67460
c03e-p0025 | Partida | m3 | estesa i compactació tot-ú (subbase) | [6 empty] | 750 | 30 | 22500
m3 de subbase granular tipus tot-ú (de 20-25 mm a res i densitat 1.750kg/m3), amb estesa i piconatge del material al 95% del PM. .- criteri de medició: volum teòric del perfil.
|  |  |  | fase 01 pk+1,645-pk+2,645 | 1 | 1000 | 5 | 0.15 | 750
[9 empty] | Total c03e-p0025 | 750 | 30 | 22500
c14u-p0004 | Partida | m2 | reg d'imprimació betum | [6 empty] | 4000 | 0.44 | 1760
m2 reg d'emprimació amb emulsió catiònica, tipus ECI, amb una dossificació d'1.5kg/m2.
|  |  |  | fase 01 pk+1,645-pk+2,645 | 1 | 1000 | 4 | 0 | 4000
[9 empty] | Total c14u-p0004 | 4000 | 0.44 | 1760
c14u-p0007 | Partida | tn | mescla bituminosa en calent AC16 suf D (capa rodadura) | [6 empty] | 576 | 75 | 43200
tn de mescla bituminosa en calent AC16 surf 50/70 D, per capa de rodadura de composició densa, amb àdrid ganític de 12mm de tamany màxim i betún asfàltic de penetració (densitat 2.400kg/m3), .- inclou: filler, estesa i compactada amb un gruix de 5cm. preu m2: 12,00euros/m2
|  |  |  | fase 01 pk+1,645-pk+2,645 | 1 | 4000 | 0.06 | 2.4 | 576
[9 empty] | Total c14u-p0007 | 576 | 75 | 43200
[9 empty] | Total 22-037-5 | 1 | 67460 | 67460
22-037-9 | Capítol |  | compliment del RD 1627/97 (seguretat i salut) | [6 empty] | 1 | 621.11 | 621.11
c01e-p0006 | Partida | pa | compliment rd 1627/97 | [6 empty] | 1 | 621.11 | 621.11
pa compliment del RD 1627/97 de 24 d'octubre sobre les imposicions mínimes de seguretat i salut a les obres de construcció. Inclou elaboració del pla de seguretat de cadascun dels industrials implicats.
|  |  |  | compliment RD-1627/1997 | 1 | 0 | 0 | 0 | 1
[9 empty] | Total c01e-p0006 | 1 | 621.11 | 621.11
[9 empty] | Total 22-037-9 | 1 | 621.11 | 621.11
22-037-10 | Capítol |  | compliment del decret 375 (control de qualitat) | [6 empty] | 1 | 1000 | 1000
c01e-p0007 | Partida | pa | compliment del control de qualitat | [6 empty] | 1 | 1000 | 1000
pa per a la realització del programa de control de qualitat i per la realització d'assaigs, anàlisi i proves segons decret 375 d'1 de desembre de 1988 de control de qualitat, mesures i programes.
|  |  |  | compliment D-375/1988, RD 314/2006 i RD1247/2008 | 1 | 0 | 0 | 0 | 1
[9 empty] | Total c01e-p0007 | 1 | 1000 | 1000
[9 empty] | Total 22-037-10 | 1 | 1000 | 1000
[9 empty] | Total 0 | 1 | 84033.61 | 84033.61
Note on A3: Codi del concepte. Veure colors en "Entorn de treball: Aparença"
Note on B3: Naturalesa o tipus de concepte, veure els tipus en la línia d’estat amb el menú emergent sobre l’icona de naturaleses
Note on C3: Unitat principal de mesura del concepte
Note on D3: Descripció curta del concepte
Note on E3: Descripció curta de la línia d’amidament
Note on F3: Columna A: Número d’unitats iguals de la línia d’amidament
Note on G3: Columna B: Longitud de la línia d’amidament
Note on H3: Columna C: Amplada de la línia d’amidament
Note on I3: Columna D: Alçada de la línia d’amidament
Note on J3: Quantitat Verd: Referència a una altra partida Taronja: Fórmula d’amidament Blau: Expressió
Note on K3: Rendiment o quantitat pressupostada
Note on L3: Preu unitari al pressupost
Note on M3: Import del pressupost