## Sheet1
Equipo | Ubicación técnica | Indicador ABC | Pto.tbjo.responsable | Denominación de objeto técnico | Campo de clasificación | Denominación de la ubicación técnica | Centro planificación | Grupo planificación | Marca del equipo | Modelo del equipo | Status del sistema | Perfil de catálogo | Refrigerant | Potència frigorífica | Potència calorífica | Potència elèctrica | Tensió alimentació | Mode Unitat Interior | Model Unitat Exterior | Quantitat refrigerant | ANY | anotacions divereses | Quantitat d'aire (Min-Max) | Quantitat d'aire (Max) | Ubicación Condensadora | longitut màx tuberia | COP FABRICANTE | Intensitat Nominal | Desguàs d'aire condicionat | Unitat Exterior
NAIR0008 | NAID0001 | C | MANT. INTEGRAL | EQ. 2 C.I.M. HOSPITAL DE BELLVITGE | 111 HOSPITAL DE BELLVITGE | 111-BT Aire Condicionat Dependències | S30 | N06 | GENERAL | AOH7USNC/ASH7USBC-W | MONT | N060108 | R410A | 2.050,000 W | 2.300,000 W | 730,000 W | 220 V | ASH7USBC-W | AOH7USNC
NAIR0039 | NAID0009 | C | MANT. INTEGRAL | EQ. Aire Cond. Comedor Subcentral | 119 MERCAT NOU | 119-BT Aire Condicionat Dependències | S30 | N06 | MITSUBISHI | PKZS-50VHAL | MONT | N060108 | R410A | 4.600,000 W | 5.000,000 W | 1.500,000 W | 220 V | PKA-RP50HAL | PUHZ-ZRP50VKA
NAIR0067 | NAID0015 | C | MANT. INTEGRAL | EQ. DCHO. JEFE OF. COMERCIAL UNIVERSIDAD | 125 UNIVERSITAT (L1) | 125-BT Aire Condicionat Dependències | S30 | N06 | GENERAL | AOG14USDJL | MONT | N060108 | R410A | 4.250,000 W | 4.800,000 W | 1.380,000 W | 220 V | UTG14UBAB | AOG14USDJL
NAIR0075 | NAID0016 | C | MANT. INTEGRAL | EQ. GERENCIA (CATALUNYA) - VRV.U.E | 126 CATALUNYA (L1) | 126-BT Aire Condicionat Dependències | S30 | N06 | MITSUBISHI | PUHZ-ZRP125VKA | MONT | N060108 | R410A | 12.500,000 W | 14.000,000 W | 3.980,000 W | 220 V |  | PUHZ-ZRP125VKA
NAIR0076 | NAID0016 | C | MANT. INTEGRAL | EQ. SALA COMUNIC. COMISARÍA CATALUNYA | 126 CATALUNYA (L1) | 126-BT Aire Condicionat Dependències | S30 | N06 | GENERAL | ASH12RSECW/AOH12RSEC | MONT | N060108 | R410A | 3.400,000 W | 4.000,000 W | 970,000 W | 220 V | ASH12RSECW | AOH12RSEC
NAIR0089 | NAIE0006 | A | MANT. INTEGRAL | EQ. ENCLAVAMIENTO GLORIES | 130 GLÒRIES | 130-BT Aire Condicionat Enclavaments | S30 | N06 | HITECSA | FTBZ-351/DXCZ-351 ME | MONT | N060104 | R407C | 9.800,000 W |  | 4.300,000 W | 220 V | FTBZ-351 | DXCZ-351 METRO | 3,20 kg
NAIR0255 | NAIE0021 | A | MANT. INTEGRAL | EQ. 1 ENCLAVAM. LESSEPS | 330 LESSEPS | 330-BT Aire Condicionat Enclavaments | S30 | N06 | HITECSA | FTBZ-351/DXCZ-351 ME | MONT | N060104 | R407C | 9.800,000 W |  | 4.300,000 W | 220 V | FTBZ-351 | DXCZ-351 METRO | 3,20 kg | 2008
NAIR0272 | NAID0068 | C | MANT. INTEGRAL | EQ. C.OPERATIU S.REUNIONS PETITA - VRV.K | 335 MUNDET | 335-BT Aire Condicionat Dependències | S30 | N06 | MITSUBISHI | PLFY-P25VFM-E1 | MONT | N060108 | R410A | 2.800,000 W | 3.200,000 W | 50,000 W | 220 V |  | PURY-P350YLM-A1 |  | 2017 | REUTILITZADA A LA REFORMA
NAIR0273 | NAID0068 | C | MANT. INTEGRAL | EQ. SALA OFFICE MENJADOR - VRV.K | 335 MUNDET | 335-BT Aire Condicionat Dependències | S30 | N06 | MITSUBISHI | PLFY-P50VFM-E1 | MONT | N060108 | R410A | 5.600,000 W | 6.300,000 W | 40,000 W | 230 V |  | PURY-P350YLM-A1 |  | 2017 | REUTILITZADA A LA REFORMA
NAIR0282 | NAIE0023 | A | MANT. INTEGRAL | EQ. ENCLAV. CANYELLES | 337 CANYELLES | 337-BT Aire Condicionat Enclavaments | S30 | N06 | HITECSA | FTBZ-351/DXCZ-351 ME | MONT | N060104 | R407C | 9.800,000 W |  | 4.300,000 W | 220 V | FTBZ-351 | DXCZ-351 METRO | 3,20 kg
NAIR0343 | NAID0090 | C | MANT. INTEGRAL | UD. CUARTO LIMPIEZA LLUCMAJOR (2X1) | 432 LLUCMAJOR | 432-BT Aire Condicionat Dependències | S30 | N06 | GENERAL | ASHA09LACM | MONT | N060108 | R410A | 2.500,000 W | 3.000,000 W |  | 220 V | ASHA09LACM | AOH18LMAK2
NAIR0356 | NAID0124 | C | MANT. INTEGRAL | EQ. CAP MM L4 Y L11 | ROQUETES - COTXERES I TALLERS | ROT-BT Aire Condicionat Dependències | S30 | N06 | FUJITSU | AOY18RWAL/ASY18RSB | MONT | N060110 | R410A | 4.500,000 W | 5.000,000 W | 40,000 W | 230V
NAIR0357 | NAID0124 | C | MANT. INTEGRAL | EQ. OFICINA TÉCNICA MM | ROQUETES - COTXERES I TALLERS | ROT-BT Aire Condicionat Dependències | S30 | N06 | FUJITSU | AOY18RWAL/ASY18RSB | MONT | N060110 | R410A | 5.600,000 W | 6.300,000 W | 40,000 W
NAIR0359 | NAID0124 | C | MANT. INTEGRAL | EQ. 1 LAB. ELECTRÓ. ROQUETES TALL. (2X1) | ROQUETES - COTXERES I TALLERS | ROT-BT Aire Condicionat Dependències | S30 | N06 | MITSUBISHI | SPCZS-50VKA | MONT | N060110 | R410A | 5.000,000 W | 5.500,000 W | 1.550,000 W | 220 V | PCA-RP50KAQ | PUHZ-ZRP100VKA2
NAIR0361 | NAID0124 | C | MANT. INTEGRAL | EQ. 1 COMEDOR ROQUETES (2X1) | ROQUETES - COTXERES I TALLERS | ROT-BT Aire Condicionat Dependències | S30 | N06 | MITSUBISHI | PCA-RP100KAQ | MONT | N060110 | R410A | 9.400,000 W | 11.200,000 W | 3.280,000 W | 220 V | PCA-RP100KAQ | PUHZ-ZRP200YKA
NAIR0362 | NAID0124 | C | MANT. INTEGRAL | UD. LAVADERO ROQUETES | ROQUETES - COTXERES I TALLERS | ROT-BT Aire Condicionat Dependències | S30 | N06 | MITSUBISHI | PKZS-35VHAL | MONT | N060110 | R410A | 3.600,000 W | 4.100,000 W | 1.070,000 W | 220 V | PKA-RP35VHAL | PUHZ--ZRP35VKA
NAIR0364 | NAID0124 | C | MANT. INTEGRAL | UD. SALA REUNIONES | ROQUETES - COTXERES I TALLERS | ROT-BT Aire Condicionat Dependències | S30 | N06 | GENERAL | AOG24UNBKL/ASG24UBBJ | MONT | N060110 | R22 | 7.100,000 W | 8.100,000 W | 2.240,000 W | 220 V | ASG24UBBJ | AOG24UNBKL |  |  |  | 750,000 - 970,000 m3/h | 3.400,000 m3/h
NAIR0371 | NAIE0033 | A | MANT. INTEGRAL | UD. 2 ENCLAVAMIENTO TORRE VARÓ-VALLBONA | 1138 TORRE BARÓ / VALLBONA | 438-BT Aire Condicionat Enclavaments | S30 | N06 | HITECSA | FTBZ-351/DXCZ-351 ME | MONT | N060104 | R407C | 9.800,000 W |  | 4.300,000 W | 220 V | FTBZ-351 | DXCZ-351 METRO | 3,20 kg
NAIR0372 | NAID0095 | C | MANT. INTEGRAL | EQ. CGE CIUTAT MERIDIANA | 1139 CIUTAT MERIDIANA | 439-BT Aire Condicionat Dependències | S30 | N06 | GENERAL | AWG24UBBJ/AOG24UNBKL | MONT | N060108 | R410A | 6.800,000 W | 7.400,000 W | 2.400,000 W | 220 V | AWG24UBBJ | AOG24UNBKL
NAIR0385 | NAID0099 | C | MANT. INTEGRAL | EQ. CGE ST. ILDEFONS | 511 SANT ILDEFONS | 511-BT Aire Condicionat Dependències | S30 | N06 | MITSUBISHI | MSZ-GE50VA | MONT | N060108 | R410A | 5.000,000 W | 5.800,000 W | 1.700,000 W | 220 V | MSZ-GE50VA | MUZ-GE50VA |  | 2011
NAIR0407 | NAIE0037 | A | MANT. INTEGRAL | EQ. 1 ENCLAV. SANTS ESTACIÓ | 518 SANTS - ESTACIÓ (L5) | 518-BT Aire Condicionat Enclavaments | S30 | N06 | HITECSA | FTBZ-351/DXCZ-351 ME | MONT | N060104 | R407C | 9.800,000 W |  | 4.300,000 W | 220 V | FTBZ-351 | DXCZ-351 METRO | 3,20 kg | 2006
NAIR0418 | NAID0107 | C | MANT. INTEGRAL | EQ. C.G.T ENTENÇA | 519 ENTENÇA | 519-BT Aire Condicionat Dependències | S30 | N06 | GENERAL | ASHA30LCC/AOHR30LCC | MONT | N060108 | R410A | 8.000,000 W | 9.000,000 W | 2.660,000 W | 220 V | ASHA30LCC | AOHR30LCC
NAIR0424 | NAID0108 | C | MANT. INTEGRAL | EQ. 2 SINDICATO CCOO HOSP. CLÍNIC | 520 HOSPITAL CLÍNIC | 520-BT Aire Condicionat Dependències | S30 | N06 | GENERAL | AWG18URBJ/AOG18UNBKL | MONT | N060108 | R410A | 5.400,000 W | 6.800,000 W | 1.900,000 W | 220 V | AWG18URBJ | AOHG18UNBKL
NAIR0425 | NAID0108 | C | MANT. INTEGRAL | EQ. 3 SINDICATO CCOO HOSP. CLÍNIC | 520 HOSPITAL CLÍNIC | 520-BT Aire Condicionat Dependències | S30 | N06 | GENERAL | AWG18URBJ/AOG18UNBKL | MONT | N060108 | R410A | 5.400,000 W | 6.800,000 W | 1.900,000 W | 220 V | AWG18URBJ | AOHG18UNBKL
NAIR0460 | NAIP0003 | A | MANT. INTEGRAL | EQ.PASSADIS TÈCNIC CCM2- EQ.VENT.APORT | EDIF. SAGRADA FAMÍLIA | SF-BT Aire Condicionat crític preferent | S30 | N06 |  |  | MONT | N060104
NAIR0496 | NAID0118 | C | MANT. INTEGRAL | EQ..EXTRACIÓ TALLERS VILAP - EQ.VENT.EXT | 530 VILAPICINA | 530-BT Aire Condicionat Dependències | S30 | N06 | CAPDEVILA | MI3 9/9 | MONT | N060108 | AIRE |  |  |  |  | MI3 9/9
NAIR0504 | NAID0120 | D | MANT. 2NIVELL | EQ. P0 ED.CRISTAL 2 | BUXERES | BUT-BT Aire Condicionat Dependències | S30 | N06 | GENERAL | ASH12LSBCW | MONT | N060112 | R410A | 4.200,000 W | 5.600,000 W | 1.450,000 W | 230 V |  |  |  |  | *
NAIR0506 | NAID0120 | D | MANT. 2NIVELL | EQ. MAGATZ. MENJADOR | BUXERES | BUT-BT Aire Condicionat Dependències | S30 | N06 | GENERAL | AUH36LUAS | MONT | N060112 | R410A | 9.500,000 W | 10.800,000 W | 3.750,000 W | 230 V |  |  |  |  | *
NAIR0507 | NAID0120 | D | MANT. 2NIVELL | EQ. MAGATZ. SALA REUNIONS | BUXERES | BUT-BT Aire Condicionat Dependències | S30 | N06 | GENERAL | AUHF24LBL | MONT | N060112 | R410A | 6.800,000 W | 7.800,000 W | 2.180,000 W | 230 V |  |  |  |  | *
NAIR0508 | NAID0120 | D | MANT. 2NIVELL | EQ. MAGATZ. OFICINES | BUXERES | BUT-BT Aire Condicionat Dependències | S30 | N06 | FUJITSU | ASY14SBCW | MONT | N060112 | R410A | 3.700,000 W | 4.000,000 W | 1.200,000 W | 230 V |  |  |  |  | *
NAIR0509 | NAID0120 | D | MANT. 2NIVELL | EQ. P2 E.V Comedor | BUXERES | BUT-BT Aire Condicionat Dependències | S30 | N06 | LG | UV24H | MONT | N060112 | R410A | 6.800,000 W | 7.800,000 W | 2.770,000 W | 230 V |  |  |  |  | *
NAIR0512 | NAID0120 | D | MANT. 2NIVELL | EQ. P1 E.V Sala treball EQ.K | BUXERES | BUT-BT Aire Condicionat Dependències | S30 | N06 | MITSUBISHI | GPLZS-125YBA | MONT | N060112 | R410A | 12.300,000 W | 13.500,000 W | 4.000,000 W | 230 V |  |  |  | 2017 | *
NAIR0531 | NAID0121 | C | MANT. INTEGRAL | EQ. 1 DCHO. MAT. MOVIL SAGRERA | EDIF. SAGRERA | SGT-BT Aire Condicionat Dependències | S30 | N06 | GENERAL | ASH18LSBCW/AOH18LFBC | MONT | N060110 | R410A | 5.200,000 W | 6.300,000 W | 1.700,000 W | 220 V | ASH18LSBCW | AOH18LFBC
NAIR0537 | NAID0129 | C | MANT. INTEGRAL | EQ. 1 MM SALA GRAN OFIC SAGRERA - EQ.P | EDIF. SAGRERA | SGO-BT Aire Condicionat Dependències | S30 | N06 | HITACHI | RAC5101CHV/RAS5101 | MONT | N060110 | R22
NAIR0554 | NAID0125 | D | MANT. 2NIVELL | UD.CLIMAT.2 SALUD LABORAL P0 NAIR0554 | SANTA EULALIA - COTX. I TALLER | SET-BT Aire Condicionat Dependències | S30 | N06 | GENERAL | */ASH9USCCW | MONT | N060111 | R410A | 2.600,000 W | 2.950,000 W | 900,000 W | 220 V | ASH9U | AOG9U |  |  |  | 420,000 - 540,000 m3/h | 1.350,000 m3/h
NAIR0556 | NAID0125 | D | MANT. 2NIVELL | EQ. 2 SALUD LABORAL P0 | SANTA EULALIA - COTX. I TALLER | SET-BT Aire Condicionat Dependències | S30 | N06 | GENERAL | ASG24UBBN | MONT | N060111 | R410A | 6.800,000 W | 7.400,000 W | 2.400,000 W | 230 V
NAIR0580 | NAID0125 | D | MANT. 2NIVELL | EQ. DESPATX ELECTROMECÀNICS - EQ.P | SANTA EULALIA - COTX. I TALLER | SET-BT Aire Condicionat Dependències | S30 | N06 | MITSUBISHI | HJ50VA | MONT | N060111 | R410A | 5.000,000 W | 5.400,000 W | 1.800,000 W | 230 V |  |  |  | 2016 | *
NAIR0592 | NAIC0175 | B | MANT. INTEGRAL | EQ. 1 CC SE Edif. P3 - EQ.S | SANTA EULALIA - COTX. I TALLER | SET-BT Aire Condicionat Cambres Com. | S30 | N06 | MITSUBISHI | SPCZS-100VKA | MONT | N060111 | R410A | 9.400,000 W | 11.200,000 W | 3.280,000 W | 230 V |  |  | 3,30 kg | 2014 | * |  |  | COBERTA ESTACIÓ, ACCÉS LAV P1
NAIR0659 | NAID0123 | C | MANT. INTEGRAL | EQ. TALLERES PORTERÍA VILAPICINA | VILAPICINA | VIT-BT Aire Condicionat Dependències | S30 | N06 | GENERAL | ASH12USCCW/AOH12USCC | MONT | N060110 | R410A | 3.400,000 W | 4.000,000 W | 970,000 W | 220 V | ASH12USCCW | AOH12USCC
NAIR0660 | NAID0123 | C | MANT. INTEGRAL | EQ. TALLER ELECTRÓNICA VILAPICINA | VILAPICINA | VIT-BT Aire Condicionat Dependències | S30 | N06 | LG | UB24 NHO | MONT | N060110 | R410A | 7.100,000 W | 8.000,000 W | 2.360,000 W |  | UB24 NHO | UU24W UED
NAIR0673 | NAID0019 | C | MANT. INTEGRAL | EQ. AULA FORMACIÓ. EQ.P | 129 MARINA | 129-BT Aire Condicionat Dependències | S30 | N06 | GENERAL | AOG24UNBNL/ASG24UBBN | MONT | N060108 | R410A | 6.800,000 W | 7.400,000 W | 2.400,000 W | 220 V | ASG24UBBN | AOG24UNBNL
NAIR0683 | NAID0048 | C | MANT. INTEGRAL | EQ. JEFE DE ZONA ZONA UNIVERZ. | 314 ZONA UNIVERSITÀRIA | 314-BT Aire Condicionat Dependències | S30 | N06 | GENERAL | AOH14USBC/ASH14USBL- | MONT | N060108 | R410A | 4.250,000 W | 4.800,000 W | 1.380,000 W | 220 V | ASH14USBL-W | ASH14USBL-W
NAIR0684 | NAID0048 | C | MANT. INTEGRAL | EQ. SALA DE ESPERA | 314 ZONA UNIVERSITÀRIA | 314-BT Aire Condicionat Dependències | S30 | N06 | GENERAL | AOH14USBC/ASH14USBL- | MONT | N060108 | R410A | 4.250,000 W | 4.800,000 W | 1.380,000 W | 220 V | ASH14USBL-W | AOH14USBC
NAIR0691 | NAID0097 | C | MANT. INTEGRAL | EQ. 1 DCHO JEFE DE ZONA | 509 CORNELLÀ CENTRE | 509-BT Aire Condicionat Dependències | S30 | N06 | GENERAL | AOH9UFLL/ASH9USLL-W | MONT | N060108 | R410A | 2.600,000 W | 3.000,000 W | 1.100,000 W | 220 V | ASH9USLL-W | AOH9UFLL
NAIR0692 | NAID0097 | C | MANT. INTEGRAL | EQ. 2 SALA REPLANIFICACION | 509 CORNELLÀ CENTRE | 509-BT Aire Condicionat Dependències | S30 | N06 | GENERAL | AOH9UFLL/ASH9USLL-W | MONT | N060108 | R410A | 2.600,000 W | 3.000,000 W | 1.100,000 W | 220 V | ASH9USLL-W | AOH9UFLL
NAIR0698 | NAID0107 | C | MANT. INTEGRAL | EQ. VESTUARIOS VIGILANTES | 519 ENTENÇA | 519-BT Aire Condicionat Dependències | S30 | N06 | MITSUBISHI | MSZ-GA35VB | MONT | N060108 | R410A | 3.500,000 W | 4.000,000 W | 1.080,000 W | 220 V | MSZ-GA35VB | MUZ-GA35VB
NAIR0707 | NAID0123 | C | MANT. INTEGRAL | EQ. 1 COMEDOR TALLERES VILAPICINA | VILAPICINA | VIT-BT Aire Condicionat Dependències | S30 | N06 | FUJITSU | ABY30UBAG/AOY30UNBWL | MONT | N060110 | R410A | 8.400,000 W | 9.000,000 W | 2.950,000 W | 220 V | ABY30UBAG | AOY30UNBWL
NAIR0708 | NAID0123 | C | MANT. INTEGRAL | EQ. 2 COMEDOR TALLERES VILAPICINA | VILAPICINA | VIT-BT Aire Condicionat Dependències | S30 | N06 | FUJITSU | ABY30UBAG/AOY30UNBWL | MONT | N060110 | R410A | 8.400,000 W | 9.000,000 W | 2.950,000 W | 220 V | ABY30UBAG | AOY30UNBWL
NAIR0733 | NAID0129 | C | MANT. INTEGRAL | CLIMATIZADOR 1 OFICINAS PTA 1ª | SGO - BT AIRE CONDICIONAT DEPE | SGO-BT Aire Condicionat Dependències | S30 | N06 | SERVOCLIMA | CLIMT.SERVOCLIMA CHL | MONT | N060108 | AGUA | 14.500,000 W | 18.850,000 W | 420,000 W | 220 V | CHL-20
NAIR0735 | NAID0129 | C | MANT. INTEGRAL | FAN-COIL CAP SERVICIO UCRE (CAT SEGUR) | SGO - BT AIRE CONDICIONAT DEPE | SGO-BT Aire Condicionat Dependències | S30 | N06 | TERMOVENT | TERMOVEN FL-450-TFV- | MONT | N060108 | AGUA | 3.400,000 W | 3.600,000 W |  | 220 V | FL-450-TFV-4T
NAIR0748 | NAID0129 | C | MANT. INTEGRAL | FAN-COIL 1 PASILLO PTA. 2ª | SGO - BT AIRE CONDICIONAT DEPE | SGO-BT Aire Condicionat Dependències | S30 | N06 | TERMOVENT | FAN-COIL TERMOVEN FL | MONT | N060108 | AGUA | 2.322,000 W | 3.156,000 W | 73,000 W | 220 V | FL-300-TFV-4T |  |  |  |  | 547,000 m3/h
NAIR0749 | NAID0129 | C | MANT. INTEGRAL | FAN COIL 1 DESCANSILLO PTA. 2ª | SGO - BT AIRE CONDICIONAT DEPE | SGO-BT Aire Condicionat Dependències | S30 | N06 | TERMOVENT | FAN-COIL TERMOVEN FL | MONT | N060108 | AGUA | 2.322,000 W | 3.156,000 W | 73,000 W | 220 V | FL-300-TFV-4T |  |  |  |  | 547,000 m3/h
NAIR0750 | NAID0129 | C | MANT. INTEGRAL | FAN-COIL 2 DESCANSILLO PTA. 2ª | SGO - BT AIRE CONDICIONAT DEPE | SGO-BT Aire Condicionat Dependències | S30 | N06 | TERMOVENT | FAN-COIL TERMOVEN FL | MONT | N060108 | AGUA | 3.612,000 W | 4.910,000 W | 114,000 W | 220 V | FL-650-TF-4T |  |  |  |  | 851,000 m3/h
NAIR0751 | NAID0129 | C | MANT. INTEGRAL | FAN-COIL 1 DCHOS. PTA. 2ª | SGO - BT AIRE CONDICIONAT DEPE | SGO-BT Aire Condicionat Dependències | S30 | N06 | CARRIER | 42GWD010 | MONT | N060108 | AGUA | 4.700,000 W | 6.600,000 W | 100,000 W | 220 V | 42GWD010
NAIR0752 | NAID0129 | C | MANT. INTEGRAL | FAN-COIL 1 OF. GENERAL PTA. 2ª | SGO - BT AIRE CONDICIONAT DEPE | SGO-BT Aire Condicionat Dependències | S30 | N06 | AERMEC | FX82PO | MONT | N060108 | AGUA | 8.000,000 W | 7.500,000 W | 135,000 W | 220 V | FX82PO
NAIR0757 | NAID0129 | C | MANT. INTEGRAL | FAN-COIL 2 DCHOS. PTA. 2ª | SGO - BT AIRE CONDICIONAT DEPE | SGO-BT Aire Condicionat Dependències | S30 | N06 | AERMEC | FX82PO | MONT | N060108 | AGUA | 8.000,000 W | 7.500,000 W | 135,000 W | 220 V | FX82PO
NAIR0758 | NAID0129 | C | MANT. INTEGRAL | FAN-COIL 3 DCHOS. PTA. 2ª | SGO - BT AIRE CONDICIONAT DEPE | SGO-BT Aire Condicionat Dependències | S30 | N06 | CARRIER | 42GWD010 | MONT | N060108 | AGUA | 4.700,000 W | 6.600,000 W | 100,000 W | 220 V | 42GWD010
NAIR0759 | NAID0129 | C | MANT. INTEGRAL | FAN-COIL 4 DCHOS. PTA. 2ª DESPACHO 221 | SGO - BT AIRE CONDICIONAT DEPE | SGO-BT Aire Condicionat Dependències | S30 | N06 | CARRIER | 42GWD010 | MONT | N060108 | AGUA | 4.700,000 W | 6.600,000 W | 100,000 W | 220 V | 42GWD010
NAIR0760 | NAID0129 | C | MANT. INTEGRAL | FAN-COIL 5 DCHOS. PTA. 2ª | SGO - BT AIRE CONDICIONAT DEPE | SGO-BT Aire Condicionat Dependències | S30 | N06 | CARRIER | 42GWD010 | MONT | N060108 | AGUA | 4.700,000 W | 6.600,000 W | 100,000 W | 220 V | 42GWD010
NAIR0761 | NAID0129 | C | MANT. INTEGRAL | FAN-COIL 6 DCHOS. PTA. 2ª | SGO - BT AIRE CONDICIONAT DEPE | SGO-BT Aire Condicionat Dependències | S30 | N06 | AERMEC | FX82PO | MONT | N060108 | AGUA | 8.000,000 W | 7.500,000 W | 135,000 W | 220 V | FX82PO
NAIR0762 | NAID0129 | C | MANT. INTEGRAL | FAN-COIL 7 DCHOS. PTA. 2ª | SGO - BT AIRE CONDICIONAT DEPE | SGO-BT Aire Condicionat Dependències | S30 | N06 | CARRIER | 42GWD010 | MONT | N060108 | AGUA | 4.700,000 W | 6.600,000 W | 100,000 W | 220 V | 42GWD010
NAIR0793 | NAID0129 | C | MANT. INTEGRAL | EQ. APORT.P1 CST+P2S.Cris- EQ.VENT.APORT | SGO - BT AIRE CONDICIONAT DEPE | SGO-BT Aire Condicionat Dependències | S30 | N06 | CASALS | CAJA VENTILACION CAS | MONT | N060108 | AIRE |  |  |  | 220 V | BD25/25M6
NAIR0808 | NAIE0004 | A | MANT. INTEGRAL | EQ. 2 ENCLAVAMENT ESPANYA L1 - EQ.C | 122 ESPANYA (L1) | 122-BT Aire Condicionat Enclavaments | S30 | N06 | HITECSA | FTBZ-351/DXCZ-351 ME | MONT | N060104 | R407C | 9.800,000 W |  | 4.300,000 W | 220 V | FTBZ-351 | DXCZ-351 METRO | 3,20 kg
NAIR0817 | NAIE0046 | A | MANT. INTEGRAL | EQ. 2 ENCLAV. TRIANGLE FERROVIARIO | TR EDIF. TRIANGLE FERROVIARI | TRF-BT Aire Condicionat Enclavaments | S30 | N06 | HITECSA | FTBZ-351/DXCZ-351 ME | MONT | N060104 | R407C | 9.800,000 W |  | 4.300,000 W | 220 V | FTBZ-351 | DXCZ-351 METRO | 3,20 kg | 2011
NAIR0819 | NAIE0034 | A | MANT. INTEGRAL | EQ. 2 ENCLAV. CORNELLÁ | 509 CORNELLÀ CENTRE | 509-BT Aire Condicionat Enclavaments | S30 | N06 | HITECSA | FTBZ-351/DXCZ-351 ME | MONT | N060104 | R407C | 9.800,000 W |  | 4.300,000 W | 220 V | FTBZ-351 | DXCZ-351 METRO | 3,20 kg | 2007
NAIR0821 | NAIE0039 | A | MANT. INTEGRAL | EQ. 2 ENCLAV. SAGRADA FAMILIA | 523 SAGRADA FAMÍLIA (L5) | 523-BT Aire Condicionat Enclavaments | S30 | N06 | HITECSA | FTBZ-351/DXCZ-351 ME | MONT | N060104 | R407C | 9.800,000 W |  | 4.300,000 W | 220 V | FTBZ-351 | DXCZ-351 METRO | 3,20 kg
NAIR0826 | NAIS0003 | B | MANT. INTEGRAL | UD. SALA SAI GORG | 225 GORG (L2) | 225-BT Aire Condicionat Cambra SAI | S30 | N06 | DAIKIN | FTKS50D2V1W/RKS50F2V | MONT | N060106 | R410A | 5.200,000 W |  | 1.820,000 W | 220 V | FTKS50D2V1W | RKS50F2V1B | 1,20 kg
NAIR0846 | NAID0045 | C | MANT. INTEGRAL | EQ. CGE SANT ROC | 224 SANT ROC | 224-BT Aire Condicionat Dependències | S30 | N06 | MITSUBISHI | PKZS-60VKAL | MONT | N060108 | R410A | 6.100,000 W | 7.000,000 W | 1.960,000 W | 220 V | PKA-RP60KAL | PUHZ-ZRP60VA
NAIR0855 | NAID0036 | C | MANT. INTEGRAL | EQ. CGE MONUMENTAL | 215 MONUMENTAL | 215-BT Aire Condicionat Dependències | S30 | N06 | FUJITSU | ASY18UBBN/AOY18UNBNL | MONT | N060108 | R410A | 5.400,000 W | 5.700,000 W | 1.900,000 W |  | ASY18UBBN | AOY18UNBNL
NAIR0864 | NAID0019 | C | MANT. INTEGRAL | EQ. GERENCIA L1 | 129 MARINA | 129-BT Aire Condicionat Dependències | S30 | N06 | GENERAL | ASH9USCCW/AOH9UFCC | MONT | N060108 | R410A | 2.600,000 W | 3.000,000 W | 1.100,000 W | 220 V | ASH9USCCW | AOH9UFCC
NAIR0917 | NAID0001 | C | MANT. INTEGRAL | EQ. DESPACHO JEFE DE ZONA H. BELLVITGE | 111 HOSPITAL DE BELLVITGE | 111-BT Aire Condicionat Dependències | S30 | N06 | MITSUBISHI | MSZ-GB50VA | MONT | N060108 | R410A | 5.000,000 W | 5.800,000 W | 1.700,000 W | 220 V | MSZ-GB50VA | MUZ-GB50VA
NAIR0952 | NAID0120 | D | MANT. 2NIVELL | EQ. P2 E.V Taller Peaje 3 | BUXERES | BUT-BT Aire Condicionat Dependències | S30 | N06 | GENERAL | ASHA30LCC | MONT | N060112 | R410A | 8.500,000 W | 10.000,000 W | 2.770,000 W | 230 V |  |  |  |  | *
NAIR0953 | NAID0120 | D | MANT. 2NIVELL | EQ. P1 E.V TUE EQ.K | BUXERES | BUT-BT Aire Condicionat Dependències | S30 | N06 | MITSUBISHI | PLA-RP71BAR4 | MONT | N060112 | R410A | 7.100,000 W | 8.000,000 W | 2.330,000 W | 230 V |  |  |  | 2017 | *
NAIR0959 | NAID0120 | D | MANT. 2NIVELL | EQ. P2 E.V SALA REUNIONES | BUXERES | BUT-BT Aire Condicionat Dependències | S30 | N06 | GENERAL | ASHA09LGC | MONT | N060112 | R410A | 3.000,000 W | 3.500,000 W | 1.200,000 W | 230 V |  |  |  |  | *
NAIR0960 | NAID0054 | C | MANT. INTEGRAL | EQ. 2 ESCUELA DE FORMACIÓN AULA 5 | 320 TARRAGONA | 320-BT Aire Condicionat Dependències | S30 | N06 | MITSUBISHI | PCA-RPG100GA | MONT | N060108 | R410A | 10.000,000 W | 11.200,000 W | 3.040,000 W | 220 V | PCA-RPG100GA | PUHZ-RP100VHA3
NAIR0975 | NAIC0121 | B | MANT. INTEGRAL | EQ. S. COMUNIC. ROQUETES | 338 ROQUETES | 338-BT Aire Condicionat Cambres Com. | S30 | N06 | HITECSA | FTBZ-351/DXCZ-351 ME | MONT | N060105 | R407C | 9.800,000 W |  | 4.300,000 W | 220 V | FTBZ-351 | DXCZ-351 METRO | 3,20 kg
NAIR0977 | NAID0127 | C | MANT. INTEGRAL | EQ. 2 SALA ESPERA TRINITAT NOVA | 339 TRINITAT NOVA (L3) | 339-BT Aire Condicionat Dependències | S30 | N06 | FUJITSU | RS12FC/RO12F | MONT | N060108 | R410A | 3.500,000 W | 4.100,000 W | 1.050,000 W | 230 V |  |  |  |  | *
NAIR0982 | NAID0054 | C | MANT. INTEGRAL | EQ. OFICINAS AULA FORMACION | 320 TARRAGONA | 320-BT Aire Condicionat Dependències | S30 | N06 | HITECSA | ECHBZ-701/CCHBZ-701 | MONT | N060108 | R407C | 18.000,000 W | 19.300,000 W | 6.900,000 W | 400 V | ECHBZ-701 | CCHBZ-701
NAIR0983 | NAID0054 | C | MANT. INTEGRAL | EQ. AULA 1 TARRAGONA (2X1) | 320 TARRAGONA | 320-BT Aire Condicionat Dependències | S30 | N06 | MITSUBISHI | PCA-RP71GA | MONT | N060108 | R410A | 7.100,000 W | 8.000,000 W |  | 220 V | PCA-RP71GA | PUHZ-P140VHA2
NAIR0984 | NAID0054 | C | MANT. INTEGRAL | EQ. AULA 2 TARRAGONA (2X1) | 320 TARRAGONA | 320-BT Aire Condicionat Dependències | S30 | N06 | MITSUBISHI | PCA-RP71GA | MONT | N060108 | R410A | 7.100,000 W | 8.000,000 W |  | 220 V | PCA-RP71GA | PUHZ-P140VHA2
NAIR0985 | NAID0054 | C | MANT. INTEGRAL | EQ. AULA 3 TARRAGONA | 320 TARRAGONA | 320-BT Aire Condicionat Dependències | S30 | N06 | MITSUBISHI | PCZS-71VKA | MONT | N060108 | R410A | 7.100,000 W | 8.000,000 W | 2.200,000 W | 220 V | PCA-RP71GA | PUHZ-RP71VHA3
NAIR0990 | NAID0096 | C | MANT. INTEGRAL | EQ. CGE CAN CUYÀS | 1140 CAN CUIÀS | 440-BT Aire Condicionat Dependències | S30 | N06 | GENERAL | AWG24UBBJ/AOG24UNBKL | MONT | N060108 | R410A | 6.800,000 W | 7.400,000 W | 2.400,000 W | 220 V | AWG24UBBJ | AOG24UNBKL
NAIR0991 | NAID0095 | C | MANT. INTEGRAL | UD. GERENCIA CIUTAT MERIDIA | 1139 CIUTAT MERIDIANA | 439-BT Aire Condicionat Dependències | S30 | N06 | GENERAL | ASG24RSQW | MONT | N060108 | R410A | 6.800,000 W | 7.400,000 W | 2.400,000 W | 220 V | ASG24RSQW | AOG25RWQL
NAIR0992 | NAID0095 | C | MANT. INTEGRAL | EQ. DESP.AULA FORMACIO C.MERIDIANA - VRV | 1139 CIUTAT MERIDIANA | 439-BT Aire Condicionat Dependències | S30 | N06 | GENERAL | AUH12LBAB | MONT | N060108 | R410A | 3.300,000 W | 3.700,000 W |  | 220 V | AUH12LBAB | AOH24LMAM2
NAIR0993 | NAID0095 | C | MANT. INTEGRAL | EQ. AULA FORMACIO C.MERIDIANA - VRV | 1139 CIUTAT MERIDIANA | 439-BT Aire Condicionat Dependències | S30 | N06 | GENERAL | AUH12LBAB | MONT | N060108 | R410A | 3.300,000 W | 3.700,000 W |  | 220 V | AUH12LBAB | AOH24LMAM2
NAIR0994 | NAID0093 | C | MANT. INTEGRAL | EQ. CGE C. DE L'AIGUA | 1137 CASA DE L'AIGUA | 437-BT Aire Condicionat Dependències | S30 | N06 | GENERAL | AWG24UBBJ/AOG24UNBKL | MONT | N060108 | R410A | 6.800,000 W | 7.400,000 W | 2.400,000 W | 220 V | AWG24UBBJ | AOG24UNBKL
NAIR0998 | NAID0120 | D | MANT. 2NIVELL | EQ. P2 E.V TAVT | BUXERES | BUT-BT Aire Condicionat Dependències | S30 | N06 | GENERAL | ABH24UBBJ | MONT | N060112 | R410A | 7.100,000 W | 8.100,000 W | 2.240,000 W | 230 V |  |  |  |  | *
NAIR1000 | NAID0120 | D | MANT. 2NIVELL | EQ. P0 E.V LABORATORIO 1 | BUXERES | BUT-BT Aire Condicionat Dependències | S30 | N06 | GENERAL |  | MONT | N060112 | R410A | 6.800,000 W | 7.800,000 W | 2.770,000 W | 230 V |  |  |  |  | *
NAIR1001 | NAID0120 | D | MANT. 2NIVELL | EQ. P0 E.V LABORATORIO 2 | BUXERES | BUT-BT Aire Condicionat Dependències | S30 | N06 | GENERAL |  | MONT | N060112 | R410A | 7.100,000 W | 8.100,000 W | 2.240,000 W | 230 V |  |  |  |  | *
NAIR1002 | NAID0120 | D | MANT. 2NIVELL | EQ. P0 E.V LABORATORIO 3 | BUXERES | BUT-BT Aire Condicionat Dependències | S30 | N06 | GENERAL | ABH24LBAJ | MONT | N060112 | R410A | 7.100,000 W | 8.100,000 W | 2.240,000 W | 230 V |  |  |  |  | *
NAIR1003 | NAID0120 | D | MANT. 2NIVELL | EQ. P0 E.V LABORATORIO 4 | BUXERES | BUT-BT Aire Condicionat Dependències | S30 | N06 | GENERAL | ABH24LBAJ | MONT | N060112 | R410A | 7.100,000 W | 8.100,000 W | 2.240,000 W | 230 V |  |  |  |  | *
NAIR1004 | NAID0120 | D | MANT. 2NIVELL | EQ. P0 E.V LABORATORIO 5 | BUXERES | BUT-BT Aire Condicionat Dependències | S30 | N06 | GENERAL | ABH24LBAJ | MONT | N060112 | R410A | 7.100,000 W | 8.100,000 W | 2.240,000 W | 230 V |  |  |  |  | *
NAIR1005 | NAID0120 | D | MANT. 2NIVELL | EQ. B.GUADALUPE 7 VRV.C | BUXERES | BUT-BT Aire Condicionat Dependències | S30 | N06 | MITSUBISHI | PEFY-P125VMM-E | MONT | N060112 | R410A | 14.000,000 W | 16.000,000 W | 1.900,000 W | 230 V |  |  |  |  | *
NAIR1006 | NAID0120 | D | MANT. 2NIVELL | EQ. B.GUADALUPE 3 VRV.P | BUXERES | BUT-BT Aire Condicionat Dependències | S30 | N06 | MITSUBISHI | PKFY-P20VBM-E | MONT | N060112 | R410A | 2.000,000 W | 2.500,000 W | 1.100,000 W | 230 V |  |  |  |  | *
NAIR1007 | NAID0120 | D | MANT. 2NIVELL | EQ. B.GUADALUPE 2 VRV.P | BUXERES | BUT-BT Aire Condicionat Dependències | S30 | N06 | MITSUBISHI | PKFY-P20VBM-E | MONT | N060112 | R410A | 2.000,000 W | 2.500,000 W | 1.100,000 W | 230 V |  |  |  |  | *
NAIR1008 | NAID0120 | D | MANT. 2NIVELL | EQ. B.GUADALUPE 1 VRV.P | BUXERES | BUT-BT Aire Condicionat Dependències | S30 | N06 | MITSUBISHI |  | MONT | N060112 | R410A | 2.000,000 W | 2.500,000 W | 1.100,000 W | 230 V |  |  |  |  | *
NAIR1009 | NAID0120 | D | MANT. 2NIVELL | EQ. B.GUADALUPE 12 - EQ.P | BUXERES | BUT-BT Aire Condicionat Dependències | S30 | N06 | LG | CLIMATE CLASS | MONT | N060112 | R410A | 2.100,000 W | 2.200,000 W | 800,000 W | 220 V |  |  |  |  | *
NAIR1010 | NAID0120 | D | MANT. 2NIVELL | EQ. B.GUADALUPE 6 VRV.P | BUXERES | BUT-BT Aire Condicionat Dependències | S30 | N06 | MITSUBISHI | PKFY-P40VGM-E | MONT | N060112 | R410A | 4.000,000 W | 4.500,000 W | 1.800,000 W | 230 V |  |  |  |  | *
NAIR1011 | NAID0120 | D | MANT. 2NIVELL | EQ. B.GUADALUPE 5 VRV.P | BUXERES | BUT-BT Aire Condicionat Dependències | S30 | N06 | MITSUBISHI | PKFY-P40VGM-E | MONT | N060112 | R410A | 4.000,000 W | 4.500,000 W | 1.800,000 W | 230 V |  |  |  |  | *
NAIR1012 | NAID0120 | D | MANT. 2NIVELL | EQ. B.GUADALUPE 4 VRV.P | BUXERES | BUT-BT Aire Condicionat Dependències | S30 | N06 | MITSUBISHI | PKFY-P40VGM-E | MONT | N060112 | R410A | 4.000,000 W | 4.500,000 W | 1.800,000 W | 230 V |  |  |  |  | *
NAIR1013 | NAID0120 | D | MANT. 2NIVELL | EQ. B.GUADALUPE 8 VRV.P | BUXERES | BUT-BT Aire Condicionat Dependències | S30 | N06 | MITSUBISHI | PKFY-P40VGK-G | MONT | N060112 | R410A | 4.000,000 W | 4.500,000 W | 1.800,000 W | 230 V |  |  |  |  | *
NAIR1014 | NAID0120 | D | MANT. 2NIVELL | EQ. B.GUADALUPE 9 VRV.P | BUXERES | BUT-BT Aire Condicionat Dependències | S30 | N06 | MITSUBISHI | PKFY-P40VGM-E | MONT | N060112 | R410A | 4.000,000 W | 4.500,000 W | 1.800,000 W | 230 V |  |  |  |  | *
NAIR1017 | NAID0120 | D | MANT. 2NIVELL | EQ. P0 ED.CRISTAL 13 | BUXERES | BUT-BT Aire Condicionat Dependències | S30 | N06 | GENERAL | ASH18LSBCW | MONT | N060112 | R410A | 5.200,000 W | 6.250,000 W | 1.730,000 W | 230 V |  |  |  |  | *
NAIR1018 | NAID0120 | D | MANT. 2NIVELL | EQ. P0 ED.CRISTAL 5 | BUXERES | BUT-BT Aire Condicionat Dependències | S30 | N06 | GENERAL | ASH18LSBCW | MONT | N060112 | R410A | 5.200,000 W | 6.250,000 W | 1.730,000 W | 220 V |  |  |  |  | *
NAIR1019 | NAID0120 | D | MANT. 2NIVELL | EQ. P0 ED.CRISTAL 6 | BUXERES | BUT-BT Aire Condicionat Dependències | S30 | N06 | GENERAL | ASH30LBA-W | MONT | N060112 | R410A | 8.000,000 W | 9.000,000 W | 2.640,000 W | 220 V |  |  |  |  | *
NAIR1020 | NAID0120 | D | MANT. 2NIVELL | EQ. P0 ED.CRISTAL 3 | BUXERES | BUT-BT Aire Condicionat Dependències | S30 | N06 | GENERAL | ASH18LSBCW | MONT | N060112 | R410A | 5.200,000 W | 6.250,000 W | 1.730,000 W | 230 V |  |  |  |  | *
NAIR1021 | NAID0120 | D | MANT. 2NIVELL | EQ. P0 ED.CRISTAL 4 | BUXERES | BUT-BT Aire Condicionat Dependències | S30 | N06 | GENERAL | ASH18LSBCW | MONT | N060112 | R410A | 5.200,000 W | 6.250,000 W | 1.730,000 W | 230 V |  |  |  |  | *
NAIR1022 | NAID0120 | D | MANT. 2NIVELL | EQ. B.GUADALUPE 10 VRV.C | BUXERES | BUT-BT Aire Condicionat Dependències | S30 | N06 | MITSUBISHI | PEFY-P140VMM-E | MONT | N060112 | R410A | 14.000,000 W | 16.000,000 W | 2.200,000 W | 230 V |  |  |  |  | *
NAIR1023 | NAID0120 | D | MANT. 2NIVELL | EQ. P1 ED.CRISTAL 3 | BUXERES | BUT-BT Aire Condicionat Dependències | S30 | N06 | GENERAL | ASH30LBA-W | MONT | N060112 | R410A | 8.000,000 W | 9.000,000 W | 2.640,000 W | 230 V |  |  |  |  | *
NAIR1024 | NAID0120 | D | MANT. 2NIVELL | EQ. P0 ED.CRISTAL 7 | BUXERES | BUT-BT Aire Condicionat Dependències | S30 | N06 | GENERAL | AUHL18LBAB | MONT | N060112 | R410A | 5.200,000 W | 6.250,000 W | 1.730,000 W | 220 V |  |  |  |  | *
NAIR1025 | NAID0120 | D | MANT. 2NIVELL | EQ. P0 ED.CRISTAL 12 | BUXERES | BUT-BT Aire Condicionat Dependències | S30 | N06 | GENERAL | ASH30LBA-W | MONT | N060112 | R410A | 8.000,000 W | 9.000,000 W | 2.640,000 W | 230 V |  |  |  |  | *
NAIR1026 | NAID0120 | D | MANT. 2NIVELL | EQ. P0 ED.CRISTAL 11 | BUXERES | BUT-BT Aire Condicionat Dependències | S30 | N06 | GENERAL | ASH30LBA-W | MONT | N060112 | R410A | 8.000,000 W | 9.000,000 W | 2.640,000 W | 230 V |  |  |  |  | *
NAIR1027 | NAID0120 | D | MANT. 2NIVELL | EQ. P0 ED.CRISTAL 9 | BUXERES | BUT-BT Aire Condicionat Dependències | S30 | N06 | GENERAL | ASHA24LCC | MONT | N060112 | R410A | 7.100,000 W | 8.100,000 W | 2.240,000 W | 220 V |  |  |  |  | *
NAIR1028 | NAID0120 | D | MANT. 2NIVELL | EQ. B.GUADALUPE 11 VRV.C | BUXERES | BUT-BT Aire Condicionat Dependències | S30 | N06 | MITSUBISHI | PKFY-100VHM-E | MONT | N060112 | R410A | 10.000,000 W | 11.000,000 W | 1.500,000 W | 230 V |  |  |  |  | *
NAIR1029 | NAID0120 | D | MANT. 2NIVELL | EQ. P0 ED.CRISTAL 10 | BUXERES | BUT-BT Aire Condicionat Dependències | S30 | N06 | GENERAL | ASH18LSBCW | MONT | N060112 | R410A | 5.200,000 W | 6.250,000 W | 1.730,000 W | 220 V |  |  |  |  | *
NAIR1030 | NAID0120 | D | MANT. 2NIVELL | EQ. P1 ED.CRISTAL 4 | BUXERES | BUT-BT Aire Condicionat Dependències | S30 | N06 | GENERAL | ASH30LBA-W | MONT | N060112 | R410A | 8.000,000 W | 9.000,000 W | 2.640,000 W | 230 V |  |  |  |  | *
NAIR1031 | NAID0120 | D | MANT. 2NIVELL | EQ. P1 ED.CRISTAL 5 EQ.K | BUXERES | BUT-BT Aire Condicionat Dependències | S30 | N06 | MITSUBISHI | PLA-RP50BA | MONT | N060112 | R410A | 5.500,000 W | 6.000,000 W | 1.730,000 W | 230 V |  |  |  |  | *
NAIR1032 | NAID0120 | D | MANT. 2NIVELL | EQ. P1 ED.CRISTAL 6 EQ.K | BUXERES | BUT-BT Aire Condicionat Dependències | S30 | N06 | HIYASU | EQ.18 NSV/AOH18LMAKL | MONT | N060112 | R410A | 7.100,000 W | 8.000,000 W | 2.000,000 W | 230 V |  |  |  |  | *
NAIR1033 | NAID0120 | D | MANT. 2NIVELL | EQ. P0 ED.CRISTAL 18 | BUXERES | BUT-BT Aire Condicionat Dependències | S30 | N06 | GENERAL | ASH24LBA-W | MONT | N060112 | R410A | 7.100,000 W | 8.100,000 W | 2.240,000 W | 230 V |  |  |  |  | *
NAIR1034 | NAID0120 | D | MANT. 2NIVELL | EQ. P1 ED.CRISTAL 13 EQ.K | BUXERES | BUT-BT Aire Condicionat Dependències | S30 | N06 | MITSUBISHI | PLA-RP71BA | MONT | N060112 | R410A | 7.100,000 W | 8.000,000 W | 2.200,000 W | 230 V |  |  |  |  | *
NAIR1035 | NAID0120 | D | MANT. 2NIVELL | EQ. P1 ED.CRISTAL 7 | BUXERES | BUT-BT Aire Condicionat Dependències | S30 | N06 | PANASONIC | CS-E21D84ES | MONT | N060112 | R410A | 6.300,000 W | 7.000,000 W | 2.000,000 W | 230 V |  |  |  |  | *
NAIR1036 | NAID0120 | D | MANT. 2NIVELL | EQ. P1 ED.CRISTAL 8 | BUXERES | BUT-BT Aire Condicionat Dependències | S30 | N06 | GENERAL | ASH24LBA-W | MONT | N060112 | R410A | 7.100,000 W | 8.100,000 W | 2.240,000 W | 230 V |  |  |  |  | *
NAIR1037 | NAID0120 | D | MANT. 2NIVELL | EQ. P1 ED.CRISTAL 17 | BUXERES | BUT-BT Aire Condicionat Dependències | S30 | N06 | GENERAL | ASH9LSBCW | MONT | N060112 | R410A | 2.500,000 W | 3.200,000 W | 750,000 W | 230 V |  |  |  |  | *
NAIR1038 | NAID0120 | D | MANT. 2NIVELL | EQ. P1 ED.CRISTAL 16 | BUXERES | BUT-BT Aire Condicionat Dependències | S30 | N06 | GENERAL | ASH30LBA-W | MONT | N060112 | R410A | 8.000,000 W | 9.000,000 W | 2.640,000 W | 230 V |  |  |  |  | *
NAIR1039 | NAID0120 | D | MANT. 2NIVELL | EQ. P1 ED.CRISTAL 14 EQ.K | BUXERES | BUT-BT Aire Condicionat Dependències | S30 | N06 | MITSUBISHI | PLA-RP71BA | MONT | N060112 | R410A | 7.100,000 W | 8.000,000 W | 2.200,000 W | 230 V |  |  |  |  | *
NAIR1040 | NAID0120 | D | MANT. 2NIVELL | EQ. P0 ED.CRISTAL 1 | BUXERES | BUT-BT Aire Condicionat Dependències | S30 | N06 | GENERAL | ASH30LBA-W | MONT | N060112 | R410A | 8.000,000 W | 9.000,000 W | 2.640,000 W | 230 V |  |  |  |  | *
NAIR1041 | NAID0120 | D | MANT. 2NIVELL | EQ. P1 ED.CRISTAL 9 EQ.K | BUXERES | BUT-BT Aire Condicionat Dependències | S30 | N06 | MITSUBISHI | PLA-RP100BA | MONT | N060112 | R410A | 10.000,000 W | 11.400,000 W | 2.950,000 W | 230 V |  |  |  |  | *
NAIR1042 | NAID0120 | D | MANT. 2NIVELL | EQ. P1 ED.CRISTAL 12 | BUXERES | BUT-BT Aire Condicionat Dependències | S30 | N06 | GENERAL | ASH9LSBCW | MONT | N060112 | R410A | 2.500,000 W | 3.200,000 W | 750,000 W | 230 V |  |  |  |  | *
NAIR1043 | NAID0120 | D | MANT. 2NIVELL | EQ. P1 ED.CRISTAL 1 | BUXERES | BUT-BT Aire Condicionat Dependències | S30 | N06 | GENERAL | ASH9LSBCW | MONT | N060112 | R410A | 2.500,000 W | 3.200,000 W | 750,000 W | 230 V |  |  |  |  | *
NAIR1044 | NAID0120 | D | MANT. 2NIVELL | EQ. P1 ED.CRISTAL 15 EQ.K | BUXERES | BUT-BT Aire Condicionat Dependències | S30 | N06 | MITSUBISHI | PLA-RP100BA | MONT | N060112 | R410A | 10.000,000 W | 11.200,000 W | 2.950,000 W | 230 V |  |  |  |  | *
NAIR1045 | NAID0120 | D | MANT. 2NIVELL | EQ. P1 ED.CRISTAL 11 | BUXERES | BUT-BT Aire Condicionat Dependències | S30 | N06 | GENERAL | ASH24LBA-W | MONT | N060112 | R410A | 7.100,000 W | 8.100,000 W | 2.240,000 W | 230 V |  |  |  |  | *
NAIR1046 | NAID0120 | D | MANT. 2NIVELL | EQ. P1 ED.CRISTAL 10 EQ.K | BUXERES | BUT-BT Aire Condicionat Dependències | S30 | N06 | MITSUBISHI | PLA-RP71BA | MONT | N060112 | R410A | 7.100,000 W | 8.000,000 W | 2.200,000 W | 230 V |  |  |  |  | *
NAIR1048 | NAIC0074 | B | MANT. INTEGRAL | EQ. CC. AUX VEST. 1 | 416 EL MARESME / FÒRUM | 416-BT Aire Condicionat Cambres Com. | S30 | N06 | GENERAL | ASG24EBAW/AOG24EMB | MONT | N060108 | R407C | 6.800,000 W | 7.400,000 W | 2.400,000 W | 220 V | ASG24EBAW | AOG24EMB
NAIR1049 | NAIC0074 | B | MANT. INTEGRAL | EQ. CC. AUX VEST. 2 | 416 EL MARESME / FÒRUM | 416-BT Aire Condicionat Cambres Com. | S30 | N06 | GENERAL | ASG24EBAW/AOG24EMB | MONT | N060108 | R407C | 6.800,000 W | 7.400,000 W | 2.400,000 W | 220 V | ASG24EBAW | AOG24EMB
NAIR1057 | NAID0089 | C | MANT. INTEGRAL | EQ. 2 SALA FORMACIÓN/REUNION - EQ.P | 430 GUINARDÓ/HOSPITAL ST PAU | 430-BT Aire Condicionat Dependències | S30 | N06 | GENERAL | ASH14USBCW/AOH14USBC | MONT | N060108 | R22 | 4.250,000 W | 4.800,000 W | 1.270,000 W | 220 V | ASH14USBCW | AOH14USBC
NAIR1059 | NAID0089 | C | MANT. INTEGRAL | EQ. 4 SALA FORMACIÓN/REUNION - EQ.K | 430 GUINARDÓ/HOSPITAL ST PAU | 430-BT Aire Condicionat Dependències | S30 | N06 | GENERAL | AOH24LMAKL/AUH24LUA | MONT | N060108 | R410A | 6.800,000 W | 7.400,000 W | 2.400,000 W | 220 V | AUH24LUAR | AOH24LMAKL
NAIR1061 | NAID0092 | C | MANT. INTEGRAL | EQ. CGE TRINITAT NOVA COLA | 434 TRINITAT NOVA (L4) | 434-BT Aire Condicionat Dependències | S30 | N06 | MITSUBISHI | MSZ GB50VA | MONT | N060108 | R410A | 5.000,000 W | 5.800,000 W | 1.700,000 W | 220 V | MSZ-GB50VA | MUZ-GE50VA
NAIR1065 | NAIC0089 | B | MANT. INTEGRAL | EQ. CC LLUCMAJOR | 432 LLUCMAJOR | 432-BT Aire Condicionat Cambres Com. | S30 | N06 | DAIKIN | FTKS60FV1B | MONT | N060105 | R410A | 6.000,000 W |  | 2.400,000 W | 220 V | FTKS60FV1B | RKS60F2V1B | 1,50 kg
NAIR1066 | NAIE0033 | A | MANT. INTEGRAL | UD. 1 ENCLAVAMIENTO TORRE VARÓ-VALLBONA | 1138 TORRE BARÓ VALLBONA | 438-BT Aire Condicionat Enclavaments | S30 | N06 | HITECSA | FTBZ-351/DXCZ-351 ME | MONT | N060104 | R407C | 9.800,000 W |  | 4.300,000 W | 220 V | FTBZ-351 | DXCZ-351 METRO | 3,20 kg
NAIR1067 | NAIE0009 | A | MANT. INTEGRAL | EQ. 1 ENCLAVAMIENTO FONDO | 140 FONDO (L1) | 140-BT Aire Condicionat Enclavaments | S30 | N06 | HITECSA | FTBZ-351/DXCZ-351 ME | MONT | N060104 | R407C | 9.800,000 W |  | 4.300,000 W | 220 V | FTBZ-351 | DXCZ-351 METRO | 3,20 kg
NAIR1068 | NAIE0009 | A | MANT. INTEGRAL | EQ. 2 ENCLAVAMIENTO FONDO | 140 FONDO (L1) | 140-BT Aire Condicionat Enclavaments | S30 | N06 | HITECSA | FTBZ-351/DXCZ-351 ME | MONT | N060104 | R407C | 9.800,000 W |  | 4.300,000 W | 220 V | FTBZ-351 | DXCZ-351 METRO | 3,20 kg
NAIR1076 | NAIE0015 | A | MANT. INTEGRAL | EQ. ENCLAV. ARTIGUES ST. ADRIÁ | 223 ARTIGUES / SANT ADRIÀ | 223-BT Aire Condicionat Enclavaments | S30 | N06 | HITECSA | FTBZ-351/DXCZ-351 ME | MONT | N060104 | R407C | 9.800,000 W |  | 4.300,000 W | 220 V | FTBZ-351 | DXCZ-351 METRO | 3,20 kg
NAIR1079 | NAIE0016 | A | MANT. INTEGRAL | EQ. 2 ENCL. PEP VENTURA | 226 PEP VENTURA | 226-BT Aire Condicionat Enclavaments | S30 | N06 | HITECSA | FTBZ-351/DXCZ-351 ME | MONT | N060104 | R407C | 9.800,000 W |  | 4.300,000 W | 220 V | FTBZ-351 | DXCZ-351 METRO | 3,20 kg
NAIR1081 | NAIE0017 | A | MANT. INTEGRAL | EQ. 2 ENCLAVAM. Z. UNIVERSITARIA | 314 ZONA UNIVERSITÀRIA | 314-BT Aire Condicionat Enclavaments | S30 | N06 | HITECSA | FTBZ-351/DXCZ-351 ME | MONT | N060104 | R407C | 9.800,000 W |  | 4.300,000 W | 220 V | FTBZ-351 | DXCZ-351 METRO | 3,20 kg
NAIR1082 | NAIE0019 | A | MANT. INTEGRAL | EQ. 2 ENCLAVAMIENTO PARAL.LEL L3 - EQ.C | 323 PARAL·LEL (L3) | 323-BT Aire Condicionat Enclavaments | S30 | N06 | HITECSA | FTBZ-351/DXCZ-351 ME | MONT | N060104 | R407C | 9.800,000 W |  | 4.300,000 W | 220 V | FTBZ-351 | DXCZ-351 METRO | 3,20 kg | 2008
NAIR1084 | NAIE0035 | A | MANT. INTEGRAL | EQ. 2 ENCLAVAM. CAN BOIXERES | 512 CAN BOIXERES | 512-BT Aire Condicionat Enclavaments | S30 | N06 | HITECSA | FTBZ-351/DXCZ-351 ME | MONT | N060104 | R407C | 9.800,000 W |  | 4.300,000 W | 220 V | FTBZ-351 | DXCZ-351 METRO | 3,20 kg
NAIR1089 | NAIE0043 | A | MANT. INTEGRAL | UD. 1 CLIMAT. ENCLAV. TRINITAT NOVA | 339 TRINITAT NOVA (L3) | 339-BT Aire Condicionat Enclavaments | S30 | N06 | HITECSA | FTBZ-351/DXCZ-351 ME | MONT | N060104 | R407C | 9.800,000 W |  | 4.300,000 W | 220 V | FTBZ-351 | DXCZ-351 METRO | 3,20 kg
NAIR1090 | NAIE0043 | A | MANT. INTEGRAL | UD. 2 CLIMAT. ENCLAV. TRINITAT NOVA | 339 TRINITAT NOVA (L3) | 339-BT Aire Condicionat Enclavaments | S30 | N06 | HITECSA | FTBZ-351/DXCZ-351 ME | MONT | N060104 | R407C | 9.800,000 W |  | 4.300,000 W | 220 V | FTBZ-351 | DXCZ-351 METRO | 3,20 kg
NAIR1091 | NAIE0043 | A | MANT. INTEGRAL | UD. 3 CLIMAT. ENCLAV. TRINITAT NOVA | 339 TRINITAT NOVA (L3) | 339-BT Aire Condicionat Enclavaments | S30 | N06 | HITECSA | FTBZ-351/DXCZ-351 ME | MONT | N060104 | R407C | 9.800,000 W |  | 4.300,000 W | 220 V | FTBZ-351 | DXCZ-351 METRO | 3,20 kg
NAIR1112 | NAID0122 | C | MANT. INTEGRAL | EQ. DESP. ENTRADA SAGRERA (HONDURAS) | EDIF. SAGRERA | SGO-BT Aire Condicionat Dependències | S30 | N06 | KAYSUN | KAY-35DN7 | MONT | N060110 | R410A | 3.500,000 W | 3.810,000 W |  |  | KAY-35DN7 | KAE-35 DN7
NAIR1117 | NAID0125 | D | MANT. 2NIVELL | EQ. 3 SALUD LABORAL P0 | SANTA EULALIA - COTX. I TALLER | SET-BT Aire Condicionat Dependències | S30 | N06 | GENERAL | ASH9VSCCW | MONT | N060111 | R410A | 2.600,000 W | 2.950,000 W | 1.070,000 W | 230 V
NAIR1118 | NAID0125 | D | MANT. 2NIVELL | EQ. 4 SALUD LABORAL P0 | SANTA EULALIA - COTX. I TALLER | SET-BT Aire Condicionat Dependències | S30 | N06 | GENERAL | ASH12RUSCCW | MONT | N060111 | R410A | 3.250,000 W | 3.950,000 W | 1.350,000 W | 230 V
NAIR1132 | NAID0125 | D | MANT. 2NIVELL | EQ. SE LAVADERO | SANTA EULALIA - COTX. I TALLER | SET-BT Aire Condicionat Dependències | S30 | N06 | GENERAL |  | MONT | N060111 | R410A | 4.200,000 W | 5.600,000 W | 1.450,000 W | 230 V
NAIR1133 | NAID0125 | D | MANT. 2NIVELL | EQ. LABORATORI ELÉCTRIC M.MOBIL P0 | SANTA EULALIA - COTX. I TALLER | SET-BT Aire Condicionat Dependències | S30 | N06 | PANASONIC | EQ. PANASONIC CU-E24 | MONT | N060111 | R410A | 6.800,000 W | 7.100,000 W | 2.040,000 W | 230V | CU-E24HKE/CSE24HKES
NAIR1135 | NAIP0002 | A | MANT. INTEGRAL | REFREDADORA 2 (superior) - REFRED A-W | SGO - BT AIRE CONDICIONAT DEPE | SGO - Aire Condicionat crític preferent | S30 | N06 | CLIMAVENETA (2009) | NECS/Q/SL/1004 | MONT | N060103 | R410A | 225.300,000 W | 252.900,000 W | 127.800,000 W |  |  | NECS/Q/SL/1004 | 88,00 kg | 2009
NAIR1144 | NAIP0002 | C | MANT. INTEGRAL | EQ.1 SALA INTERNS NOU TELEMANDO P0 -EQ.S | SGO - BT AIRE CONDICIONAT DEPE | SGO - Aire Condicionat crític preferent | S30 | N06 | MITSUBISHI | PCA-RP71BA | MONT | N060104 | R410A | 7.100,000 W | 8.000,000 W | 2.200,000 W | 400 V | PCA-RP71BA | PUHZ-RP71VHA | 2,00 kg
NAIR1145 | NAIP0002 | C | MANT. INTEGRAL | EQ.2 SALA INTERNS NOU TELEMANDO P0 -EQ.S | SGO - BT AIRE CONDICIONAT DEPE | SGO - Aire Condicionat crític preferent | S30 | N06 | MITSUBISHI | PCA-RP71BA | MONT | N060104 | R410A | 7.100,000 W | 8.000,000 W | 2.200,000 W | 400 V | PCA-RP71BA | PUHZ-RP71VHA | 2,00 kg
NAIR1146 | NAID0129 | C | MANT. INTEGRAL | UD CLIMAT ENTRADA SEGURIDAD RECEPCION | SGO - BT AIRE CONDICIONAT DEPE | SGO-BT Aire Condicionat Dependències | S30 | N06 | CARRIER | 40NYD130/38NY-130H9 | MONT | N060108 | R410A | 13.300,000 W | 14.800,000 W | 4.740,000 W |  | 40NYD130 | 38NY-130H9 | 3,35 kg
NAIR1152 | NAIP0002 | A | MANT. INTEGRAL | EQ. 1 SALA SGR CST P1 - EQ.TERRA | SGO - BT AIRE CONDICIONAT DEPE | SGO - Aire Condicionat crític preferent | S30 | N06 | UNIFLAIR | AMICO SDA0501A/SLUC5 | MONT | N060108 | R407C | 15.400,000 W |  | 4.500,000 W | 400 (III - 50) | SUA0501A | SLUC 50 NEW | 8,00 kg
NAIR1159 | NAID0042 | C | MANT. INTEGRAL | EQ. CAB. ANDEN LA PAU | 221 LA PAU (L2) | 221-BT Aire Condicionat Dependències | S30 | N06 | GENERAL | ASY7RSBW/AOY7RSD | MONT | N060108 | R410A | 2.050,000 W | 2.300,000 W | 730,000 W | 220 V | ASY7RSBW | AOY7RSD
NAIR1167 | NAID0031 | C | MANT. INTEGRAL | EQ. AULA FORMACIO PARAL.LEL - EQ.K | 210 PARAL·LEL (L2) | 210-BT Aire Condicionat Dependències | S30 | N06 | HITECSA | KZBA251230-1 | MONT | N060108 | R410A | 7.000,000 W | 8.000,000 W | 2.800,000 W | 220 V | KZBA251230-1 | CCCBA251
NAIR1176 | NAID0037 | C | MANT. INTEGRAL | EQ. SALA DESCANSO SAG. FAMILIA VRV | 216 SAGRADA FAMÍLIA (L2) | 216-BT Aire Condicionat Dependències | S30 | N06 | MITSUBISHI | EQ MULTI PURY-P300-Y | MONT | N060108 | R410A | 3.600,000 W | 4.000,000 W | 60,000 W | 400 (III) V | PLFY-P32-VCME | PURY-P300-YHM-A-G
NAIR1177 | NAID0037 | C | MANT. INTEGRAL | EQ. SALA REUNIONES SAG. FAMILIA VRV | 216 SAGRADA FAMÍLIA (L2) | 216-BT Aire Condicionat Dependències | S30 | N06 | MITSUBISHI | EQ MULTI PURY-P300-Y | MONT | N060108 | R410A | 3.600,000 W | 4.000,000 W | 60,000 W | 400 (III) V | PLFY-P32-VCME | PURY-P300-YHM-A-G
NAIR1178 | NAID0037 | C | MANT. INTEGRAL | EQ. SALA PRINCIPAL 1 SAG. FAMILIA VRV | 216 SAGRADA FAMÍLIA (L2) | 216-BT Aire Condicionat Dependències | S30 | N06 | MITSUBISHI | EQ MULTI PURY-P300-Y | MONT | N060108 | R410A | 4.500,000 W | 5.000,000 W | 60,000 W | 400 (III) V | PLFY-P40-VCME | PURY-P300-YHM-A-G
NAIR1179 | NAID0037 | C | MANT. INTEGRAL | EQ. DESPACHO GERENTE SAG. FAMILIA VRV | 216 SAGRADA FAMÍLIA (L2) | 216-BT Aire Condicionat Dependències | S30 | N06 | MITSUBISHI | EQ MULTI PURY-P300-Y | MONT | N060108 | R410A | 3.600,000 W | 4.000,000 W | 60,000 W | 400 (III) V | PLFY-P32-VCME | PURY-P300-YHM-A-G
NAIR1180 | NAID0037 | C | MANT. INTEGRAL | EQ. SALA PRINCIPAL 2 SAG. FAMILIA VRV | 216 SAGRADA FAMÍLIA (L2) | 216-BT Aire Condicionat Dependències | S30 | N06 | MITSUBISHI | EQ MULTI PURY-P300-Y | MONT | N060108 | R410A | 4.500,000 W | 5.000,000 W | 60,000 W | 400 (III) V | PLFY-P40-VCME | PURY-P300-YHM-A-G
NAIR1181 | NAID0037 | C | MANT. INTEGRAL | EQ. SALA PRINCIPAL 3 SAG. FAMILIA VRV | 216 SAGRADA FAMÍLIA (L2) | 216-BT Aire Condicionat Dependències | S30 | N06 | MITSUBISHI | EQ MULTI PURY-P300-Y | MONT | N060108 | R410A | 4.500,000 W | 5.000,000 W | 60,000 W | 400 (III) V | PLFY-P40-VCME | PURY-P300-YHM-A-G
NAIR1182 | NAID0037 | C | MANT. INTEGRAL | EQ. SALA PRINCIPAL 4 SAG. FAMILIA VRV | 216 SAGRADA FAMÍLIA (L2) | 216-BT Aire Condicionat Dependències | S30 | N06 | MITSUBISHI | EQ MULTI PURY-P300-Y | MONT | N060108 | R410A | 4.500,000 W | 5.000,000 W | 60,000 W | 400 (III) V | PLFY-P40-VCME | PURY-P300-YHM-A-G
NAIR1183 | NAID0037 | C | MANT. INTEGRAL | EQ. SALA PRINCIPAL 5 SAG. FAMILIA VRV | 216 SAGRADA FAMÍLIA (L2) | 216-BT Aire Condicionat Dependències | S30 | N06 | MITSUBISHI | EQ MULTI PURY-P300-Y | MONT | N060108 | R410A | 4.500,000 W | 5.000,000 W | 60,000 W | 400 (III) V | PLFY-P40-VCME | PURY-P300-YHM-A-G
NAIR1195 | NAID0124 | C | MANT. INTEGRAL | EQ. 2 LAB. ELECTRÓ. ROQUETES TALL. (2X1) | ROQUETES - COTXERES I TALLERS | ROT-BT Aire Condicionat Dependències | S30 | N06 | MITSUBISHI | SPCZS-50VKA | MONT | N060110 | R410A | 5.000,000 W | 5.500,000 W | 1.550,000 W | 220 V | PCA-RP50KAQ | PUHZ-ZRP100VKA2 |  | 2017
NAIR1196 | NAID0124 | C | MANT. INTEGRAL | EQ. COMEDOR PUERTA COCHERAS | ROQUETES - COTXERES I TALLERS | ROT-BT Aire Condicionat Dependències | S30 | N06 | GENERAL | ASY7USBCW/AOY7USNC | MONT | N060110 | R410A | 2.050,000 W | 2.300,000 W | 730,000 W | 220 V | ASY7USBCW | AOY7USNC
NAIR1204 | NAID0129 | C | MANT. INTEGRAL | UD. CLIMAT.SALA REUNIONES A | SGO - BT AIRE CONDICIONAT DEPE | SGO-BT Aire Condicionat Dependències | S30 | N06 | CARRIER | 42GWTD010 | MONT | N060108 | AGUA | 4.000,000 W | 5.400,000 W | 100,000 W |  | 42GWTD010
NAIR1205 | NAID0129 | C | MANT. INTEGRAL | UD. CLIMAT.SALA REUNIONES B | SGO - BT AIRE CONDICIONAT DEPE | SGO-BT Aire Condicionat Dependències | S30 | N06 | CARRIER | 42GWTD010 | MONT | N060108 | AGUA | 4.000,000 W | 5.400,000 W | 100,000 W
NAIR1222 | NAID0118 | C | MANT. INTEGRAL | Sala de descanso | 530 VILAPICINA | 530-BT Aire Condicionat Dependències | S30 | N06 | GENERAL | ASHA14LCC/AOHR14LCC | MONT | N060108 | R410A | 4.200,000 W | 5.600,000 W | 1.450,000 W | 220 V | ASHA14LCC | AOHR14LCC |  | 2009
NAIR1225 | NAIP0002 | C | MANT. INTEGRAL | CCM-Suporte de gestión | SGO - BT AIRE CONDICIONAT DEPE | SGO - Aire Condicionat crític preferent | S30 | N06 | AIRLAN | FPN54OZ1 | MONT | N060104 | AGUA | 19.230,000 W | 21.150,000 W | 530,000 W |  | FPN54OZ1 |  |  | 2009
NAIR1226 | NAIP0002 | C | MANT. INTEGRAL | EQ. 1 CCM- Sala descanso Operadores | SGO - BT AIRE CONDICIONAT DEPE | SGO - Aire Condicionat crític preferent | S30 | N06 | CARRIER | 42GWD010 | MONT | N060104 | AGUA | 4.700,000 W | 6.600,000 W | 100,000 W | 220 V | 42GWD010 |  |  | 2009
NAIR1229 | NAIP0002 | A | MANT. INTEGRAL | STM3 Uniflair 1 Planta Cubierta | SGO - BT AIRE CONDICIONAT DEPE | SGO - Aire Condicionat crític preferent | S30 | N06 | UNIFLAIR | SUA0601A | MONT | N060104 | R407C | 18.000,000 W |  | 6.300,000 W |  | SUA0601A | SLUC60NEW | 10,00 kg | 2009
NAIR1230 | NAIP0002 | A | MANT. INTEGRAL | STM3 Uniflair 2 Planta Cubierta | SGO - BT AIRE CONDICIONAT DEPE | SGO - Aire Condicionat crític preferent | S30 | N06 | UNIFLAIR | SUA0601A | MONT | N060104 | R407C | 18.000,000 W |  | 6.300,000 W |  | SUA0601A | SLUC60NEW | 10,00 kg | 2009
NAIR1231 | NAIP0002 | A | MANT. INTEGRAL | STM3 Uniflair 3 Planta Cubierta | SGO - BT AIRE CONDICIONAT DEPE | SGO - Aire Condicionat crític preferent | S30 | N06 | UNIFLAIR | SUA0601A | MONT | N060104 | R407C | 18.000,000 W |  | 6.300,000 W |  | SUA0601A | SLUC60NEW | 10,00 kg | 2009
NAIR1234 | NAIP0002 | C | MANT. INTEGRAL | EQ. 1 CCM- Sala descanso senyales | SGO - BT AIRE CONDICIONAT DEPE | SGO - Aire Condicionat crític preferent | S30 | N06 | CARRIER | 42GWD010 | MONT | N060104 | AGUA | 4.700,000 W | 6.600,000 W | 100,000 W |  | 42GWD010 |  |  | 2009
NAIR1235 | NAIP0002 | C | MANT. INTEGRAL | CCM- CDIU Climatizador falso techo | SGO - BT AIRE CONDICIONAT DEPE | SGO - Aire Condicionat crític preferent | S30 | N06 | AERMEC | FPN-44OZ1 | MONT | N060104 | AGUA | 14.720,000 W | 14.450,000 W | 430,000 W |  | FPN44OZ1 |  |  | 2009
NAIR1236 | NAIP0002 | C | MANT. INTEGRAL | CCM- Sala supervisores y coordinadores | SGO - BT AIRE CONDICIONAT DEPE | SGO - Aire Condicionat crític preferent | S30 | N06 | AIRLAN | FPN-44OZ1 | MONT | N060104 | AGUA | 14.720,000 W | 14.450,000 W | 430,000 W |  | FPN44OZ1 |  |  | 2009
NAIR1237 | NAIP0002 | C | MANT. INTEGRAL | CCM- Climatizador pasillo | SGO - BT AIRE CONDICIONAT DEPE | SGO - Aire Condicionat crític preferent | S30 | N06 | AIRLAN | FPN-44OZ1 | MONT | N060104 | AGUA | 14.720,000 W | 14.450,000 W | 430,000 W |  | FPN44OZ1 |  |  | 2009
NAIR1238 | NAIP0002 | C | MANT. INTEGRAL | CCM- Despacho Jefe del CCM -Climatizador | SGO - BT AIRE CONDICIONAT DEPE | SGO - Aire Condicionat crític preferent | S30 | N06 | CARRIER | 42GWD010 | MONT | N060104 | AGUA | 4.700,000 W | 6.600,000 W | 100,000 W |  | 42GWD010 |  |  | 2009
NAIR1239 | NAIP0002 | C | MANT. INTEGRAL | CCM-Sala de grabación- Climatizador arma | SGO - BT AIRE CONDICIONAT DEPE | SGO - Aire Condicionat crític preferent | S30 | N06 | OTEDISA | NVC-400-AVC | MONT | N060104 | AGUA | 2.870,000 W | 2.420,000 W | 82,000 W |  | NVC-400-AVC |  |  | 2009
NAIR1240 | NAIP0002 | C | MANT. INTEGRAL | CCM- CDIU Interfonia-Climatizador techo | SGO - BT AIRE CONDICIONAT DEPE | SGO - Aire Condicionat crític preferent | S30 | N06 | AIRLAN | FPN-44OZ1 | MONT | N060104 | AGUA | 14.720,000 W | 14.450,000 W | 430,000 W |  | FPN44OZ1 |  |  | 2009
NAIR1241 | NAIP0002 | C | MANT. INTEGRAL | EQ.1 Sala posterior CCM P2 - RECUP.CALOR | SGO - BT AIRE CONDICIONAT DEPE | SGO - Aire Condicionat crític preferent | S30 | N06 | SOLER&PALAU | CADB-D 30AV | MONT | N060104 | AIRE | [7 empty] | 2009
NAIR1242 | NAID0129 | C | MANT. INTEGRAL | CCM XARXA CONVENCIONAL - Sala Videowall | SGO - BT AIRE CONDICIONAT DEPE | SGO-BT Aire Condicionat Dependències | S30 | N06 | CARRIER | 42GWD010 | MONT | N060104 | AGUA | 4.700,000 W | 6.600,000 W | 100,000 W |  | 42GWD010 |  |  | 2009
NAIR1243 | NAIP0002 | C | MANT. INTEGRAL | EQ.2 Sala operadors CCM P2 - RECUP.CALOR | SGO - BT AIRE CONDICIONAT DEPE | SGO - Aire Condicionat crític preferent | S30 | N06 | SOLER&PALAU | CADB-D 18AH | MONT | N060104 | AIRE | [7 empty] | 2009
NAIR1244 | NAIP0002 | C | MANT. INTEGRAL | Trafic Conven. Auto- Despacho 1 | SGO - BT AIRE CONDICIONAT DEPE | SGO - Aire Condicionat crític preferent | S30 | N06 | CARRIER | 42GWD010 | MONT | N060104 | AGUA | 4.700,000 W | 6.600,000 W | 100,000 W |  | 42GWD010 |  |  | 2009
NAIR1245 | NAIP0002 | C | MANT. INTEGRAL | Trafic Conven. Auto- Despacho 2 | SGO - BT AIRE CONDICIONAT DEPE | SGO - Aire Condicionat crític preferent | S30 | N06 | CARRIER | 42GWD010 | MONT | N060104 | AGUA | 4.700,000 W | 6.600,000 W | 100,000 W |  | 42GWD010 |  |  | 2009
NAIR1247 | NAIC0058 | B | MANT. INTEGRAL | EQ. CC.AUX LICEU | 325 LICEU | 325-BT Aire Condicionat Cambres Com. | S30 | N06 | GENERAL | ASG 14U | MONT | N060108 | R410 | 4.250,000 W | 4.250,000 W | 1.380,000 W |  |  |  |  | 2009 | SPLIT EXPANSIÓN DIRECTA F/C
NAIR1249 | NAID0046 | C | MANT. INTEGRAL | AC Oficina STC | 225 GORG (L2) | 225-BT Aire Condicionat Dependències | S30 | N06 | GENERAL | ASG 12 U | MONT | N060108 | R410 | 3.250,000 W | 3.250,000 W | 1.350,000 W |  |  |  |  | 2009 | SPLI PARED F/C
NAIR1250 | NAID0046 | C | MANT. INTEGRAL | Almacen peaje | 225 GORG (L2) | 225-BT Aire Condicionat Dependències | S30 | N06 | GENERAL | ASG 12 U | MONT | N060108 | R410 | 3.250,000 W | 3.250,000 W | 1.350,000 W |  |  |  |  | 2009 | SPLI PARED F/C
NAIR1260 | NAID0047 | C | MANT. INTEGRAL | EQ. SALA ESPERA PEP VENTURA | 226 PEP VENTURA | 226-BT Aire Condicionat Dependències | S30 | N06 | GENERAL | ASHA18LCC/AOHR18LCC | MONT | N060108 | R410A | 5.200,000 W | 6.250,000 W | 1.750,000 W |  | ASHA18LCC | AOHR18LCL |  | 2009
NAIR1261 | NAIP0002 | C | MANT. INTEGRAL | Falso techo Sala de Visitas | SGO - BT AIRE CONDICIONAT DEPE | SGO - Aire Condicionat crític preferent | S30 | N06 | AERMEC | VED641 | MONT | N060104 | AGUA | 15.180,000 W | 13.750,000 W | 340,000 W |  | VED641 |  |  | 2009
NAIR1267 | NAIC0115 | B | MANT. INTEGRAL | EQ. CÁM. COMUNIC. MARAGALL | 528 MARAGALL (L5) | 528-BT Aire Condicionat Cambres Com. | S30 | N06 | GENERAL | ASH9LGC/AOHR9LGC | MONT | N060105 | R410A | 2.600,000 W | 3.000,000 W | 1.100,000 W |  | ASH9LGC | AOHR9LGC | 0,90 kg | 2009
NAIR1269 | NAID0017 | C | MANT. INTEGRAL | EQ. CGE URQUINAONA | 127 URQUINAONA (L1) | 127-BT Aire Condicionat Dependències | S30 | N06 | GENERAL | ASG 14 UI | MONT | N060108 | R410A | 4.200,000 W | 5.600,000 W | 1.450,000 W |  | ASHA14LGC | AOHR14LGC |  | 2009
NAIR1271 | NAIC0107 | B | MANT. INTEGRAL | EQ. CÁM. COMUNIC. HOSP. CLÍNI | 520 HOSPITAL CLÍNIC | 520-BT Aire Condicionat Cambres Com. | S30 | N06 | MITSUBISHI | PKZS-50VHAL | MONT | N060105 | R410A | 4.600,000 W | 5.000,000 W | 1.500,000 W | 220 | PKA-RP50KAL | PUHZ-ZRP50VKA | 2,40 kg | 2009
NAIR1272 | NAID0108 | C | MANT. INTEGRAL | EQ. 1 SINDICATO CCOO HOSP. CLÍNIC | 520 HOSPITAL CLÍNIC | 520-BT Aire Condicionat Dependències | S30 | N06 | GENERAL | ASHA12LGC/AOHR12LGC | MONT | N060108 | R410A | 3.400,000 W | 4.000,000 W | 970,000 W |  | ASHA12LGC | AOHR12LGC |  | 2009
NAIR1273 | NAID0108 | C | MANT. INTEGRAL | EQ. GL5- DESPACHO GERENTE - VRV | 520 HOSPITAL CLÍNIC | 520-BT Aire Condicionat Dependències | S30 | N06 | MITSUBISHI | PKFY-P25VBM-E | MONT | N060107 | R410A | 2.800,000 W | 3.200,000 W | 40,000 W |  | PKFY-P25VBM-E | PURY-P300YHM-A |  | 2009
NAIR1274 | NAID0108 | C | MANT. INTEGRAL | EQ. GL5- FOTOCOPIAS - VRV | 520 HOSPITAL CLÍNIC | 520-BT Aire Condicionat Dependències | S30 | N06 | MITSUBISHI | PKFY-P25VBM-E | MONT | N060107 | R410A | 2.800,000 W | 3.200,000 W | 40,000 W |  | PKFY-P25VBM-E | PURY-P300YHM-A |  | 2009
NAIR1275 | NAID0108 | C | MANT. INTEGRAL | EQ. GL5- OFFICE GERENCIA - VRV | 520 HOSPITAL CLÍNIC | 520-BT Aire Condicionat Dependències | S30 | N06 | MITSUBISHI | PKFY-P20VBM-E | MONT | N060107 | R410A | 2.200,000 W | 2.500,000 W | 40,000 W |  | PKFY-P20VBM-E | PURY-P300YHM-A |  | 2009
NAIR1276 | NAID0108 | C | MANT. INTEGRAL | GL5-PASILLOS ACCESO CONTROLADOR | 520 HOSPITAL CLÍNIC | 520-BT Aire Condicionat Dependències | S30 | N06 | MITSUBISHI | CMB-P1010V-GA | MONT | N060107 | R410A |  |  |  |  | CMB-P1010V-GA | PURY-P300YHM-A |  | 2009
NAIR1277 | NAID0108 | C | MANT. INTEGRAL | EQ. GL5- PATI VENTIL. H.CLINIC - VRV U.E | 520 HOSPITAL CLÍNIC | 520-BT Aire Condicionat Dependències | S30 | N06 | MITSUBISHI | PURY-P300YHM-A | MONT | N060107 | R410A | 33.500,000 W | 37.500,000 W | 8.780,000 W |  |  | PURY-P300YHM-A |  | 2009
NAIR1278 | NAID0108 | C | MANT. INTEGRAL | EQ. GL5- DESPACHO OPERATIVOS - VRV | 520 HOSPITAL CLÍNIC | 520-BT Aire Condicionat Dependències | S30 | N06 | MITSUBISHI | PKFY-P25VBM-E | MONT | N060107 | R410A | 2.800,000 W | 3.200,000 W | 40,000 W |  | PKFY-P25VBM-E | PURY-P300YHM-A |  | 2009
NAIR1279 | NAID0108 | C | MANT. INTEGRAL | EQ. GL5- SALA GENERAL - VRV | 520 HOSPITAL CLÍNIC | 520-BT Aire Condicionat Dependències | S30 | N06 | MITSUBISHI | PKFY-P50VBM-E | MONT | N060107 | R410A | 5.600,000 W | 6.300,000 W | 40,000 W |  | PLFY-P50VBM-E | PURY-P300YHM-A |  | 2009
NAIR1280 | NAID0108 | C | MANT. INTEGRAL | EQ. GL5- SALA GENERAL ENTRADA - VRV | 520 HOSPITAL CLÍNIC | 520-BT Aire Condicionat Dependències | S30 | N06 | MITSUBISHI | PKFY-P32VGM-E | MONT | N060107 | R410A | 3.600,000 W | 4.000,000 W | 60,000 W |  | PLFY-P32VGM-E | PURY-P300YHM-A |  | 2009
NAIR1281 | NAID0108 | C | MANT. INTEGRAL | EQ.1 GL5- SALA FORMACIÓN - VRV | 520 HOSPITAL CLÍNIC | 520-BT Aire Condicionat Dependències | S30 | N06 | MITSUBISHI | PLFY-P40VCM-E | MONT | N060107 | R410A | 4.500,000 W | 5.000,000 W | 60,000 W |  | PLFY-P40VCM-E | PURY-P300YHM-A |  | 2009
NAIR1282 | NAID0108 | C | MANT. INTEGRAL | EQ.2 GL5- SALA FORMACION - VRV | 520 HOSPITAL CLÍNIC | 520-BT Aire Condicionat Dependències | S30 | N06 | MITSUBISHI | PLFY-P40VCM-E | MONT | N060107 | R410A | 4.500,000 W | 5.000,000 W | 60,000 W |  | PLFY-P40VCM-E | PURY-P300YHM-A |  | 2009
NAIR1283 | NAID0108 | C | MANT. INTEGRAL | EQ. GL5- SALA REUNIONES GERENTE - VRV | 520 HOSPITAL CLÍNIC | 520-BT Aire Condicionat Dependències | S30 | N06 | MITSUBISHI | PKFY-P20VBM-E | MONT | N060107 | R410A | 2.200,000 W | 250,000 W | 20,000 W |  | PLFY-P20VCM-E | PURY-P300YHM-A |  | 2009
NAIR1284 | NAID0108 | C | MANT. INTEGRAL | EQ. GL5- SALA SIVICE - VRV | 520 HOSPITAL CLÍNIC | 520-BT Aire Condicionat Dependències | S30 | N06 | MITSUBISHI | PKFY-P32VGM-E | MONT | N060107 | R410A | 3.600,000 W | 4.000,000 W | 60,000 W |  | PLFY-P32VGM-E | PURY-P300YHM-A |  | 2009
NAIR1285 | NAIC0119 | B | MANT. INTEGRAL | EQ. MAT.MOVIL. C. COMUNIC. SAGRERA | SGO - BT AIRE CONDICIONAT DEPE | SGT-BT Aire Condicionat Cambres Com. | S30 | N06 | GENERAL | ASH12LGC/AOHR12LGC | MONT | N060105 | R410A | 3.400,000 W | 4.000,000 W | 970,000 W |  | ASH12LGC | AOHR12LGC | 1,05 kg | 2009
NAIR1290 | NAID0120 | D | MANT. 2NIVELL | EQ. P1 E.V TELECOMANDAMENTS SAP | BUXERES | BUT-BT Aire Condicionat Dependències | S30 | N06 | GENERAL | AUHF24LBL | MONT | N060112 | R410 | 6.800,000 W | 7.800,000 W | 2.180,000 W | 230 V |  |  |  | 2009 | *
NAIR1293 | NAID0111 | C | MANT. INTEGRAL | EQ.1 Neteja i imatge SG Despatx 1 - VRV | 523 SAGRADA FAMÍLIA (L5) | 523-BT Aire Condicionat Dependències | S30 | N06 | MITSUBISHI | FDTCA56KXE4R | MONT | N060108 | R410A | 5.600,000 W | 6.300,000 W | 50,000 W | 220 V | FDTCA56KXE4R | FDCA280HKXE4 |  | 2009
NAIR1294 | NAID0111 | C | MANT. INTEGRAL | EQ.2 Neteja i imatge SG Despatx 1 - VRV | 523 SAGRADA FAMÍLIA (L5) | 523-BT Aire Condicionat Dependències | S30 | N06 | MITSUBISHI | FDTCA56KXE4R | MONT | N060108 | R410A | 5.600,000 W | 6.300,000 W | 50,000 W | 220 V | FDTCA56KXE4R | FDCA280HKXE4 |  | 2009
NAIR1295 | NAID0111 | C | MANT. INTEGRAL | EQ. Neteja i imatge SG Despatx 2 - VRV | 523 SAGRADA FAMÍLIA (L5) | 523-BT Aire Condicionat Dependències | S30 | N06 | MITSUBISHI | FDTCA36KXE4R | MONT | N060108 | R410A | 3.600,000 W | 4.000,000 W | 50,000 W | 220 V | FDTCA36KXE4R | FDCA280HKXE4 |  | 2009
NAIR1296 | NAID0111 | C | MANT. INTEGRAL | EQ. Neteja i imatge SG Despatx 3 - VRV | 523 SAGRADA FAMÍLIA (L5) | 523-BT Aire Condicionat Dependències | S30 | N06 | MITSUBISHI | FDTCA56KXE4R | MONT | N060108 | R410A | 5.600,000 W | 6.300,000 W | 50,000 W | 220 V | FDTCA56KXE4R | FDCA280HKXE4 |  | 2009
NAIR1297 | NAID0111 | C | MANT. INTEGRAL | EQ. Neteja i imatge SG Despatx 4 - VRV | 523 SAGRADA FAMÍLIA (L5) | 523-BT Aire Condicionat Dependències | S30 | N06 | MITSUBISHI | FDTCA56KXE4R | MONT | N060108 | R410A | 5.600,000 W | 6.300,000 W | 50,000 W | 220 V | FDTCA56KXE4R | FDCA280HKXE4 |  | 2009
NAIR1298 | NAID0111 | C | MANT. INTEGRAL | EQ. Neteja i imatge SG SALA RACKS - VRV | 523 SAGRADA FAMÍLIA (L5) | 523-BT Aire Condicionat Dependències | S30 | N06 | MITSUBISHI | FCTC40VN | MONT | N060108 | R410A | 11.200,000 W | 12.500,000 W | 3.050,000 W | 220 V | FDTA401R | FDCVA402HENR |  | 2009
NAIR1299 | NAID0111 | C | MANT. INTEGRAL | EQ. Neteja i imatge SG - VRV U.E | 523 SAGRADA FAMÍLIA (L5) | 523-BT Aire Condicionat Dependències | S30 | N06 | MITSUBISHI | FDCA280HKXE4 | MONT | N060108 | R410A | 28.000,000 W | 31.500,000 W | 8.260,000 W | 220 V |  | FDCA280HKXE4 |  | 2009
NAIR1302 | NAID0022 | C | MANT. INTEGRAL | EQ. CGE NAVAS - EQ.P | 132 NAVAS | 132-BT Aire Condicionat Dependències | S30 | N06 | GENERAL | ASH12LGC/AOHR12LGC | MONT | N060108 | R410A | 3.400,000 W | 4.000,000 W | 970,000 W | 220 V | ASH12LGC | AOHR12LGC |  | 2010
NAIR1308 | NAIP0002 | C | MANT. INTEGRAL | Oficina Manteniment L9 (antiguo gol) | SGO - BT AIRE CONDICIONAT DEPE | SGO - Aire Condicionat crític preferent | S30 | N06 | MITSUBISHI | PKFY-P40GM-E | MONT | N060104 | R410A | 4.500,000 W | 5.000,000 W | 40,000 W |  | PKFY-P40GM-E | PUMY-P125VHM-A | 2,00 kg | 2010
NAIR1313 | NAID0125 | D | MANT. 2NIVELL | EQ. VESTUARIO 2 MM IZQUIERDA | SANTA EULALIA - COTX. I TALLER | SET-BT Aire Condicionat Dependències | S30 | N06 | GENERAL | ASHA12LGC | MONT | N060111 | R410 | 3.400,000 W | 4.000,000 W | 970,000 W | 230 V |  |  |  | 2010
NAIR1316 | NAIC0009 | B | MANT. INTEGRAL | EQ.1 CÁM. COMUNIC. MERCAT NOU 2X1 | 119 MERCAT NOU | 119-BT Aire Condicionat Cambres Com. | S30 | N06 | LG | CS12AF NHO | MONT | N060108 | R410A | 3.500,000 W | 3.500,000 W |  |  |  |  | 0,90 kg | 2009
NAIR1318 | NAIE0005 | A | MANT. INTEGRAL | EQ. 1 ENCL. UNIVERSITAT L1 - EQ.C | 125 UNIVERSITAT (L1) | 125-BT Aire Condicionat Enclavaments | S30 | N06 | HITECSA | FTBZ-351/DXCZ-351 ME | MONT | N060104 | R407C | 9.800,000 W |  | 4.300,000 W | 220 V | FTBZ-351 | DXCZ-351 METRO | 3,20 kg | 2010
NAIR1323 | NAIC0111 | B | MANT. INTEGRAL | EQ. CÁM. COMUNIC. Auxiliar 1 ST. PAU | 524 SANT PAU / DOS DE MAIG | 524-BT Aire Condicionat Cambres Com. | S30 | N06 | DAIKIN | FTX35JV1B | MONT | N060105 | R410A | 3.800,000 W | 4.800,000 W | 980,000 W | 220 V | FTX35JV1B | RXS35GV1B | 1,00 kg | 2010
NAIR1325 | NAIC0061 | B | MANT. INTEGRAL | EQ. CÁM. COMUNIC. AUXILIAR DIAGONAL | 328 DIAGONAL (L3) | 328-BT Aire Condicionat Cambres Com. | S30 | N06 | GENERAL | ASH12LGC/AOHR12LGC | MONT | N060105 | R410A | 3.400,000 W | 4.000,000 W | 970,000 W | 220 V | ASH12LGC | AOHR12LGC | 1,05 kg | 2010
NAIR1329 | NAIS0038 | B | MANT. INTEGRAL | EQ. SALA SAI ROQUETES | 338 ROQUETES | 338-BT Aire Condicionat Cambra SAI | S30 | N06 | HITECSA | FTBZ-351/DXCZ-351 ME | MONT | N060106 | R407C | 9.800,000 W |  | 4.300,000 W |  |  |  | 3,20 kg
NAIR1333 | NAIC0028 | B | MANT. INTEGRAL | EQ. CÁM. COMUNIC. STA. COLOMA | 139 SANTA COLOMA | 139-BT Aire Condicionat Cambres Com. | S30 | N06 | HITECSA | FTBZ-171/DXCZ-171 ME | MONT | N060105 | R407C | 4.700,000 W |  | 1.650,000 W | 220 V | FTBZ 171 | DCXZ-171 METRO | 1,80 kg | 2010
NAIR1340 | NAIC0108 | B | MANT. INTEGRAL | EQ. 1 CC DIAGONAL L5 - EQ.P | 521 DIAGONAL (L5) | 521-BT Aire Condicionat Cambres Com. | S30 | N06 | GENERAL | ASG12UI | MONT | N060105 | R410A | 3.400,000 W | 4.000,000 W | 970,000 W | 220 V | ASH12UMBD | AOH24USBV12 | 1,05 kg | 2009
NAIR1341 | NAIC0108 | B | MANT. INTEGRAL | EQ. CÁM. AUXILIAR.COMUNIC. DIAGONAL | 521 DIAGONAL (L5) | 521-BT Aire Condicionat Cambres Com. | S30 | N06 | GENERAL | ASH12LGC/AOHR12LGC | MONT | N060105 | R410A | 3.400,000 W | 4.000,000 W | 970,000 W | 220 V | ASH12LGC | AOHR12LGC | 1,05 kg | 2009
NAIR1343 | NAID0109 | C | MANT. INTEGRAL | EQ. PUNT TMB DIAGONAL | 521 DIAGONAL (L5) | 521-BT Aire Condicionat Dependències | S30 | N06 | MITSUBISHI | SPEZS-100VJA | MONT | N060108 | R410A | 9.400,000 W | 11.200,000 W | 3.120,000 W |  | PEAD-RP100JAQ | PUH-P100VHA |  | 2010
NAIR1346 | NAID0145 | C | MANT. INTEGRAL | ESPAI MERCE SALA VRV UNIDAD EXTERIOR | 521 DIAGONAL (L5) | 521-BT Aire. Cond. Espai Mercé Sala | S30 | N06 | MITSUBISHI | PUMY-P140VHM | MONT | N060108 | R410A | 15.000,000 W | 18.000,000 W | 4.520,000 W |  |  | PUMY-P140VHM |  | 2010
NAIR1347 | NAID0145 | C | MANT. INTEGRAL | ESPAI MERCE SALA VRV UNIDAD INTERIOR 1 | 521 DIAGONAL (L5) | 521-BT Aire. Cond. Espai Mercé Sala | S30 | N06 | MITSUBISHI | PFFY-P40VLRM-E | MONT | N060108 | R410A | 4.500,000 W | 5.000,000 W | 40,000 W |  | PFFY-P40VLRM-E | PUMY-P140VHM |  | 2010
NAIR1348 | NAID0145 | C | MANT. INTEGRAL | ESPAI MERCE SALA VRV UNIDAD INTERIOR 2 | 521 DIAGONAL (L5) | 521-BT Aire. Cond. Espai Mercé Sala | S30 | N06 | MITSUBISHI | PFFY-P40VLRM-E | MONT | N060108 | R410A | 4.500,000 W | 5.000,000 W | 40,000 W |  | PFFY-P40VLRM-E | PUMY-P140VHM |  | 2010
NAIR1349 | NAID0145 | C | MANT. INTEGRAL | ESPAI MERCE SALA VRV UNIDAD INTERIOR 3 | 521 DIAGONAL (L5) | 521-BT Aire. Cond. Espai Mercé Sala | S30 | N06 | MITSUBISHI | PFFY-P40VLRM-E | MONT | N060108 | R410A | 4.500,000 W | 5.000,000 W | 40,000 W |  | PFFY-P40VLRM-E | PUMY-P140VHM |  | 2010
NAIR1350 | NAID0145 | C | MANT. INTEGRAL | ESPAI MERCE SALA VRV UNIDAD INTERIOR 4 | 521 DIAGONAL (L5) | 521-BT Aire. Cond. Espai Mercé Sala | S30 | N06 | MITSUBISHI | PFFY-P40VLRM-E | MONT | N060108 | R410A | 4.500,000 W | 5.000,000 W | 40,000 W |  | PFFY-P40VLRM-E | PUMY-P140VHM |  | 2010
NAIR1351 | NAID0145 | C | MANT. INTEGRAL | ESPAI MERCE SALA VRV UNIDAD INTERIOR 5 | 521 DIAGONAL (L5) | 521-BT Aire. Cond. Espai Mercé Sala | S30 | N06 | MITSUBISHI | PFFY-P40VLRM-E | MONT | N060108 | R410A | 4.500,000 W | 5.000,000 W | 40,000 W |  | PFFY-P40VLRM-E | PUMY-P140VHM |  | 2010
NAIR1352 | NAID0145 | C | MANT. INTEGRAL | ESPAI MERCE SALA CORTINA DE AIRE 1 | 521 DIAGONAL (L5) | 521-BT Aire. Cond. Espai Mercé Sala | S30 | N06 | THERMOSCREEN | C2000AR | MONT | N060108 | AIRE |  |  |  |  | C2000AR |  |  | 2010
NAIR1353 | NAID0145 | C | MANT. INTEGRAL | ESPAI MERCE SALA CORTINA DE AIRE 2 | 521 DIAGONAL (L5) | 521-BT Aire. Cond. Espai Mercé Sala | S30 | N06 | THERMOSCREEN | C2000AR | MONT | N060108 | AIRE |  |  |  |  | C2000AR |  |  | 2010
NAIR1354 | NAID0145 | C | MANT. INTEGRAL | ESPAI MERCE SALA CORTINA DE AIRE 3 | 521 DIAGONAL (L5) | 521-BT Aire. Cond. Espai Mercé Sala | S30 | N06 | THERMOSCREEN | C2000AR | MONT | N060108 | AIRE |  |  |  |  | C2000AR
NAIR1355 | NAID0145 | C | MANT. INTEGRAL | ESPAI MERCE SALA CORTINA DE AIRE 4 | 521 DIAGONAL (L5) | 521-BT Aire. Cond. Espai Mercé Sala | S30 | N06 | THERMOSCREEN | C2000AR | MONT | N060108 | AIRE |  |  |  |  | C2000AR
NAIR1356 | NAIE0038 | A | MANT. INTEGRAL | EQ. 1 ENCLAV. DIAGONAL | 521 DIAGONAL (L5) | 521-BT Aire Condicionat Enclavaments | S30 | N06 | HITECSA | FTBZ-351/DXCZ-351 ME | MONT | N060104 | R407C | 9.800,000 W |  | 4.300,000 W | 220 V | FTBZ-351 | DXCZ-351 METRO | 3,20 kg | 2010
NAIR1359 | NAIC0048 | B | MANT. INTEGRAL | EQ. CÁM. COMUNIC. PALAU REIAL | 315 PALAU REIAL | 315-BT Aire Condicionat Cambres Com. | S30 | N06 | GENERAL | ASHA18LCC/AOHR18LCC | MONT | N060105 | R410A | 5.200,000 W | 6.250,000 W | 1.750,000 W | 220 V | ASHA18LCC | AOHR18LCC | 1,15 kg | 2010
NAIR1363 | NAIE0027 | A | MANT. INTEGRAL | EQ. 1 ENCLAV. BARCELONETA | 422 BARCELONETA | 422-BT Aire Condicionat Enclavaments | S30 | N06 | HITECSA | FTBZ-351/DXCZ-351 ME | MONT | N060104 | R407C | 9.800,000 W |  | 4.300,000 W | 220 V | FTBZ-351 | DXCZ-351 METRO | 3,20 kg | 2010
NAIR1367 | NAID0014 | C | MANT. INTEGRAL | EQ. CGE URGELL | 124 URGELL | 124-BT Aire Condicionat Dependències | S30 | N06 | KAYSUN | KAY-35 DN7 | MONT | N060108 | R410A | 3.500,000 W | 3.810,000 W |  |  | KAY-35 DN7 | KAE-35 DN7 |  | 2010
NAIR1368 | NAID0030 | C | MANT. INTEGRAL | EQ. SALA ESPERA FONDO | 140 FONDO (L1) | 140-BT Aire Condicionat Dependències | S30 | N06 | GENERAL | ABH36LBAG/AOH36LNAWL | MONT | N060108 | R410A | 10.000,000 W | 10.800,000 W | 4.120,000 W | 220 V | ABH36LBAG | AOH36LNAWL
NAIR1372 | NAID0011 | C | MANT. INTEGRAL | EQ. CGE HOSTAFRANCS - EQ.TERRA | 121 HOSTAFRANCS | 121-BT Aire Condicionat Dependències | S30 | N06 | MITSUBISHI | MFZ-KJ50VE | MONT | N060108 | R410A | 5.000,000 W | 6.000,000 W | 1.610,000 W | 220 V | MFZ-KJ50VE | MUFZ-KJ50VE |  | 2010
NAIR1392 | NAID0122 | C | MANT. INTEGRAL | EQ. SALA REUNIONES (HONDURAS) | EDIF. SAGRERA | SGO-BT Aire Condicionat Dependències | S30 | N06 | GENERAL | AUG 18UIB | MONT | N060110 | R410A | 3.500,000 W | 4.100,000 W | 1.110,000 W | 220 V | AUHA18LAL | AOHB18LACL |  | 2010
NAIR1393 | NAID0100 | C | MANT. INTEGRAL | EQ. CGE CAN BOIXERES | 512 CAN BOIXERES | 512-BT Aire Condicionat Dependències | S30 | N06 | GENERAL | ASH12LGC/AOHR12LGC | MONT | N060108 | R410A | 3.400,000 W | 4.000,000 W | 970,000 W | 220 V | ASH12LGC | AOHR12LGC |  | 2010
NAIR1394 | NAIC0008 | B | MANT. INTEGRAL | EQ. CÁM. COMUNIC. STA. EULALIA | 118 SANTA EULÀLIA | 118-BT Aire Condicionat Cambres Com. | S30 | N06 | HITECSA | FTBZ-171/DXCZ-171 ME | MONT | N060105 | R407C | 4.700,000 W |  | 1.650,000 W | 220 V | FTBZ 171 | DCXZ-171 METRO | 1,80 kg | 2010
NAIR1399 | NAID0129 | C | MANT. INTEGRAL | EQ. VESTUARI MASCULI - EQ.VENT.EXT | SGO - BT AIRE CONDICIONAT DEPE | SGO-BT Aire Condicionat Dependències | S30 | N06 | SODECA | SV-125/H | MONT | N060108 | AIRE |  |  |  | 220 V | SV-125/H |  |  | 2010
NAIR1403 | NAID0108 | C | MANT. INTEGRAL | EQ. DEPENDENCIES HC - RECUP.CALOR | 520 HOSPITAL CLÍNIC | 520-BT Aire Condicionat Dependències | S30 | N06 | SOLER&PALAU | CADT-D-56AV | MONT | N060107 | AIRE |  |  |  |  | CADT-056AV
NAIR1404 | NAID0108 | C | MANT. INTEGRAL | EQ.1 LAV I VEST DEPENDENCIES-EQ.VENT.EXT | 520 HOSPITAL CLÍNIC | 520-BT Aire Condicionat Dependències | S30 | N06 | ESCO CLIMA | BD19/19M4 | MONT | N060107 | AIRE |  |  |  |  | BD19/19M4
NAIR1405 | NAID0108 | C | MANT. INTEGRAL | EQ.2 LAV I VEST DEPENDENCIES-EQ.VENT.EXT | 520 HOSPITAL CLÍNIC | 520-BT Aire Condicionat Dependències | S30 | N06 | ESCO CLIMA | BD/BV 28/28 | MONT | N060107 | AIRE |  |  |  |  | BD/BV 28/28
NAIR1406 | NAID0001 | C | MANT. INTEGRAL | EQ.1 SALA CONDENSADORES AC-EQ.VENT.EXT | 111 HOSPITAL DE BELLVITGE | 111-BT Aire Condicionat Dependències | S30 | N06 | LLUIS CAPDEVILA | CVCJ-MT23 MT18-18 | MONT | N060108 | NA |  |  |  |  | CVCJ-MT23 MT18-18 |  |  | 2010
NAIR1407 | NAID0001 | C | MANT. INTEGRAL | EQ.2 SALA CONDENSADORES AC-EQ.VENT.EXT | 111 HOSPITAL DE BELLVITGE | 111-BT Aire Condicionat Dependències | S30 | N06 | LLUIS CAPDEVILA | CVCJ-MT23 MT18-18 | MONT | N060108 | NA |  |  |  |  | CVCJ-MT23 MT18-18 |  |  | 2010
NAIR1423 | NAIC0042 | B | MANT. INTEGRAL | CÁM. COMUNIC. VERNEDA | 222 VERNEDA | 222-BT Aire Condicionat Cambres Com. | S30 | N06 | HITECSA | FTBZ-171/DXCZ-171 ME | MONT | N060105 | R407C | 4.700,000 W |  | 1.650,000 W | 220 V | FTBZ 171 | DCXZ-171 METRO | 1,80 kg | 2010
NAIR1427 | NAID0082 | C | MANT. INTEGRAL | EQ. CGE JAUME I | 423 JAUME I | 423-BT Aire Condicionat Dependències | S30 | N06 | GENERAL | ASH12LGC/AOHR12LGC | MONT | N060108 | R410A | 3.400,000 W | 4.000,000 W | 970,000 W | 220 V | ASH12LGC | AOHR12LGC |  | 2010
NAIR1428 | NAID0086 | C | MANT. INTEGRAL | EQ. CGE VERDAGUER L4 | 427 VERDAGUER (L4) | 427-BT Aire Condicionat Dependències | S30 | N06 | GENERAL | ASHA12LCC/AOHR12LCC | MONT | N060108 | R410A | 3.400,000 W | 4.000,000 W | 970,000 W | 220 V | ASHA12LCC | AOHR12LCC |  | 2010
NAIR1429 | NAID0118 | C | MANT. INTEGRAL | EQ. 1T COMEDOR VIAS. TALL. VILAPISCINA | 530 VILAPICINA | 530-BT Aire Condicionat Dependències | S30 | N06 | GENERAL | ASHA18LCC/AOHR18LCC | MONT | N060108 | R410A | 5.200,000 W | 6.250,000 W | 1.730,000 W | 220 V | ASHA18LCC | AOHR18LCCC |  | 2010
NAIR1436 | NAID0048 | C | MANT. INTEGRAL | VESTUARIO MASCULINO ZONA UNIVERSITARIA | 314 ZONA UNIVERSITÀRIA | 314-BT Aire Condicionat Dependències | S30 | N06 | GENERAL | ASHA12LGC/AOHR12LGC | MONT | N060108 | R410A | 3.400,000 W | 4.000,000 W | 970,000 W | 220 V | ASH12LGC | AOHR12LGC |  | 2010
NAIR1437 | NAID0124 | C | MANT. INTEGRAL | MATERIAL MOVIL DESPACHO | ROQUETES - COTXERES I TALLERS | ROT-BT Aire Condicionat Dependències | S30 | N06 | GENERAL | ASHA18LCC/AOHR18LCC | MONT | N060110 | R407C | 5.200,000 W | 6.250,000 W | 1.750,000 W | 220 V | ASHA18LCC | AOHR18LCC |  | 2010
NAIR1438 | NAID0006 | C | MANT. INTEGRAL | EQ. CGE FLORIDA | 116 FLORIDA | 116-BT Aire Condicionat Dependències | S30 | N06 | GENERAL | ASHA12LCC/AOHR12LCC | MONT | N060108 | R410A | 3.400,000 W | 4.000,000 W | 970,000 W | 220 V | ASHA12LCC | AOHR12LCC |  | 2010
NAIR1441 | NAIC0094 | B | MANT. INTEGRAL | CÁM. COMUNIC. CIUTAT MERIDIANA | 1139 CIUTAT MERIDIANA | 439-BT Aire Condicionat Cambres Com. | S30 | N06 | HITECSA | FTBZ-171/DXCZ-171 ME | MONT | N060105 | R407C | 4.700,000 W |  | 1.650,000 W | 220 V | FTBZ 171 | DCXZ-171 METRO | 1,80 kg | 2010
NAIR1443 | NAIC0045 | B | MANT. INTEGRAL | CÁM. COMUNIC. GORG | 225 GORG (L2) | 225-BT Aire Condicionat Cambres Com. | S30 | N06 | HITECSA | FTBZ-171/DXCZ-171 ME | MONT | N060105 | R407C | 4.700,000 W |  | 1.650,000 W | 220 V | FTBZ 171 | DCXZ-171 METRO | 1,80 kg | 2010
NAIR1451 | NAID0002 | C | MANT. INTEGRAL | EQ. CGE BELLVITGE | 112 BELLVITGE | 112-BT Aire Condicionat Dependències | S30 | N06 | PANASONIC | CS-RE18JKE-1 | MONT | N060108 | R410A | 5.000,000 W | 5.800,000 W | 2.600,000 W | 220 V | CS-RE18JKE-1 | CU-RE18JKE-1 |  | 2010
NAIR1455 | NAID0034 | C | MANT. INTEGRAL | EQ. CGE GRACIA | 213 PASSEIG DE GRÀCIA (L2) | 213-BT Aire Condicionat Dependències | S30 | N06 | GENERAL | ASG18UBBN/AOHG18UBBN | MONT | N060108 | R410A | 5.400,000 W | 5.700,000 W | 1.900,000 W |  | ASH18UBBN | AOHG18UBBN
NAIR1459 | NAID0146 | C | MANT. INTEGRAL | EQ. CGE BADALONA/P. FABRA | 227 BADALONA POMPEU FABRA | 227-BT Aire Condicionat Dependències | S30 | N06 | GENERAL | ASG18UBBN/AOG18UNBNL | MONT | N060108 | R410A | 5.400,000 W | 5.700,000 W | 1.900,000 W |  | ASG18UBBN | AOG18UNBNL
NAIR1460 | NAID0146 | C | MANT. INTEGRAL | CAP ZONA. BADALONA/P. FABRA | 227 BADALONA POMPEU FABRA | 227-BT Aire Condicionat Dependències | S30 | N06 | TOSHIBA | RAV-SM562KRT-E | MONT | N060108 | R410A | 5.100,000 W | 5.600,000 W | 1.950,000 W |  | RAV-SM562KRT-E | RAV-SP562AT-E
NAIR1461 | NAID0146 | C | MANT. INTEGRAL | DESP.CTO BADALONA/P. FABRA | 227 BADALONA POMPEU FABRA | 227-BT Aire Condicionat Dependències | S30 | N06 | TOSHIBA | RAV-SM562KRT-E | MONT | N060108 | R410A | 5.100,000 W | 5.600,000 W | 1.950,000 W |  | RAV-SM562KRT-E | RAV-SP562AT-E
NAIR1462 | NAID0146 | C | MANT. INTEGRAL | REUNIONES BADALONA/P. FABRA | 227 BADALONA POMPEU FABRA | 227-BT Aire Condicionat Dependències | S30 | N06 | TOSHIBA | RAV-SM562KRT-E | MONT | N060108 | R410A | 5.100,000 W | 5.600,000 W | 1.950,000 W |  | RAV-SM562KRT-E | RAV-SP562AT-E
NAIR1465 | NAIS0044 | B | MANT. INTEGRAL | CÁM. SAI BADALONA/P.FABRA | 227 BADALONA POMPEU FABRA | 227-BT Aire Condicinoat Cambra SAI | S30 | N06 | TOSHIBA | RAV-SM562KRT-E | MONT | N060106 | R410A | 5.100,000 W | 5.600,000 W | 1.950,000 W |  | RAV-SM562KRT-E | RAV-SP562AT-E | 1,50 kg
NAIR1466 | NAIE0050 | A | MANT. INTEGRAL | ENCLAVAMIENTO BADALONA/P. FABRA | 227 BADALONA POMPEU FABRA | 227-BT Aire Condicionat Enclavaments | S30 | N06 | HITECSA | FTBZ-351/DXCZ-351 ME | MONT | N060104 | R407C | 9.800,000 W |  | 4.300,000 W |  | FTBZ-351 | DXCZ-351 METRO | 3,20 kg
NAIR1467 | NAIE0050 | A | MANT. INTEGRAL | ENCLAVAMIENTO BADALONA/P. FABRA | 227 BADALONA POMPEU FABRA | 227-BT Aire Condicionat Enclavaments | S30 | N06 | HITECSA | FTBZ-351/DXCZ-351 ME | MONT | N060104 | R407C | 9.800,000 W |  | 4.300,000 W |  | FTBZ-351 | DXCZ-351 METRO | 3,20 kg
NAIR1468 | NAID0089 | C | MANT. INTEGRAL | EQ. COL L4 GUINARDO - VRV U.E. | 430 GUINARDÓ/HOSPITAL ST PAU | 430-BT Aire Condicionat Dependències | S30 | N06 | MITSUBISHI | PURY-P250YHM-A | MONT | N060107 | R410A | 28.000,000 W | 31.500,000 W | 7.320,000 W |  |  | PURY-P250YHM-A
NAIR1469 | NAID0089 | C | MANT. INTEGRAL | EQ. COL L4 SALA GENERAL ENTRADA - VRV | 430 GUINARDÓ/HOSPITAL ST PAU | 430-BT Aire Condicionat Dependències | S30 | N06 | MITSUBISHI | PMFY-P32VBM | MONT | N060107 | R410A | 3.600,000 W | 4.000,000 W | 44,000 W |  | PMFY-P32VBM | PURY-P250YHM-A
NAIR1470 | NAID0089 | C | MANT. INTEGRAL | EQ. COL L4 COMEDOR - VRV | 430 GUINARDÓ/HOSPITAL ST PAU | 430-BT Aire Condicionat Dependències | S30 | N06 | MITSUBISHI | PKFY-P32VHM-ER 1 | MONT | N060107 | R410A | 3.600,000 W | 4.000,000 W | 40,000 W |  | PKFY-P32VHM-ER 1 | PURY-P250YHM-A
NAIR1471 | NAID0089 | C | MANT. INTEGRAL | EQ. COL L4 DESP. RT Y ROZ - VRV | 430 GUINARDÓ/HOSPITAL ST PAU | 430-BT Aire Condicionat Dependències | S30 | N06 | MITSUBISHI | PLFY-P40VCM-E2 | MONT | N060107 | R410A | 4.500,000 W | 5.000,000 W | 30,000 W |  | PLFG-P40VCM-E2 | PURY-P250YHM-A
NAIR1472 | NAID0089 | C | MANT. INTEGRAL | EQ. COL L4 DESP. GERENTE - VRV | 430 GUINARDÓ/HOSPITAL ST PAU | 430-BT Aire Condicionat Dependències | S30 | N06 | MITSUBISHI | PLFY-P25VCM-E2 | MONT | N060107 | R410A | 2.800,000 W | 3.200,000 W | 50,000 W |  | PLFY-P25VCM-E2 | PURY-P250YHM-A
NAIR1473 | NAID0089 | C | MANT. INTEGRAL | EQ. COL L4 SALA REUNIONES - VRV | 430 GUINARDÓ/HOSPITAL ST PAU | 430-BT Aire Condicionat Dependències | S30 | N06 | MITSUBISHI | PLFY-P40VCM-E2 | MONT | N060107 | R410A | 4.500,000 W | 5.000,000 W | 60,000 W |  | PLFY-P40VCM-E2 | PURY-P250YHM-A
NAIR1474 | NAID0089 | C | MANT. INTEGRAL | EQ. COL L4 ZONA CTO - VRV | 430 GUINARDÓ/HOSPITAL ST PAU | 430-BT Aire Condicionat Dependències | S30 | N06 | MITSUBISHI | PLFY-P40VCM-E3 | MONT | N060107 | R410A | 4.500,000 W | 5.000,000 W | 60,000 W |  | PLFY-P40VCM-E3 | PURY-P250YHM-A
NAIR1475 | NAID0089 | C | MANT. INTEGRAL | EQ.1 COL L4 SALA GENERAL - VRV | 430 GUINARDÓ/HOSPITAL ST PAU | 430-BT Aire Condicionat Dependències | S30 | N06 | MITSUBISHI | PLFY-P25VCM-E2 | MONT | N060107 | R410A | 2.800,000 W | 3.200,000 W | 50,000 W |  | PLFY-P25VCM-E2 | PURY-P250YHM-A
NAIR1476 | NAID0089 | C | MANT. INTEGRAL | EQ.2 COL L4 SALA GENERAL - VRV | 430 GUINARDÓ/HOSPITAL ST PAU | 430-BT Aire Condicionat Dependències | S30 | N06 | MITSUBISHI | PLFY-P25VCM-E2 | MONT | N060107 | R410A | 2.800,000 W | 3.200,000 W | 50,000 W |  | PLFY-P25VCM-E2 | PURY-P250YHM-A
NAIR1477 | NAID0089 | C | MANT. INTEGRAL | EQ.3 COL L4 SALA GENERAL - VRV | 430 GUINARDÓ/HOSPITAL ST PAU | 430-BT Aire Condicionat Dependències | S30 | N06 | MITSUBISHI | PLFY-P25VCM-E2 | MONT | N060107 | R410A | 2.800,000 W | 3.200,000 W | 50,000 W |  | PLFY-P25VCM-E2 | PURY-P250YHM-A
NAIR1478 | NAID0089 | C | MANT. INTEGRAL | EQ. COL L4 CONTROLADOR 1 - VRV | 430 GUINARDÓ/HOSPITAL ST PAU | 430-BT Aire Condicionat Dependències | S30 | N06 | MITSUBISHI | PLFY-P15VBM-E | MONT | N060107 | R410A | 1.700,000 W | 1.900,000 W | 40,000 W |  | PLFY-P15VBM-E | PURY-P250YHM-A
NAIR1480 | NAID0089 | C | MANT. INTEGRAL | EQ. COL L4 GUINARDO - RECUP.CALOR | 430 GUINARDÓ/HOSPITAL ST PAU | 430-BT Aire Condicionat Dependències | S30 | N06 | MITSUBISHI | LGH-200RXS-E | MONT | N060107 | AIRE |  |  |  |  | LGH-200RXS-E
NAIR1481 | NAID0089 | C | MANT. INTEGRAL | EQ.COL L4 APORTACIO - EQ.VENT.APORT | 430 GUINARDÓ/HOSPITAL ST PAU | 430-BT Aire Condicionat Dependències | S30 | N06 | SODECA | CJMP-922-4T | MONT | N060107 | AIRE |  |  |  |  | CJMP-922-4T
NAIR1484 | NAID0149 | C | MANT. INTEGRAL | ST GENIS COMPACTA Clima vestuarios | SANT GENIS - COTXERES I TALLER | GE-BT Aire Condicionat Dependències | S30 | N06 | HITECSA | ACVBZ-1502 | MONT | N060109 | R407C | 44.200,000 W | 46.600,000 W | 18.200,000 W |  |  | ACVBZ-1502
NAIR1493 | NAID0071 | C | MANT. INTEGRAL | ED. TR. SALA ELETRONICA (TALLER) | TR EDIF. TRIANGLE FERROVIARI | TRF-BT Aire Condicionat Dependències | S30 | N06 | LG | CS18AQ | MONT | N060110 | R410A | 5.200,000 W | 6.300,000 W | 2.200,000 W |  | CS18AQ NCO | S18AQU UCO
NAIR1495 | NAID0071 | C | MANT. INTEGRAL | ED. TR SALA SEGURIDAD (RAMPA ENTRADA) | TR EDIF. TRIANGLE FERROVIARI | TRF-BT Aire Condicionat Dependències | S30 | N06 | MITSUBISHI | MSZ-GF60VE | MONT | N060110 | R410A | 6.100,000 W | 6.800,000 W | 1.970,000 W |  | MSZ-GF60VE | MUZ-GF60VE
NAIR1496 | NAID0071 | C | MANT. INTEGRAL | ED. TR SALA CONTRAMAESTRE (TALLER) | TR EDIF. TRIANGLE FERROVIARI | TRF-BT Aire Condicionat Dependències | S30 | N06 | GENERAL | ASH9USCCW/AOH9UFCC | MONT | N060110 | R410A | 2.600,000 W | 3.000,000 W | 1.100,000 W |  | ASH9USCCW | AOH9UFCC
NAIR1497 | NAID0071 | C | MANT. INTEGRAL | ED. TR SALA AUX. TECNICO ( TALLER) | TR EDIF. TRIANGLE FERROVIARI | TRF-BT Aire Condicionat Dependències | S30 | N06 | FUJITSU | ASH12USCCW/AOH12USCC | MONT | N060110 | R410A | 3.250,000 W | 3.950,000 W | 1.350,000 W |  | ASH12USCCW | AOH12USCC
NAIR1500 | NAIC0071 | B | MANT. INTEGRAL | ED.TR. C.MANIOBRA AGUJAS (JUNTO PUERTA C | TR EDIF. TRIANGLE FERROVIARI | TRF-BT Aire Condicionat Cambres Com. | S30 | N06 | MITSUBISHI | MSZ-GF71VE | MONT | N060105 | R410A | 7.100,000 W | 8.100,000 W | 2.230,000 W |  | MSZ-GF71VE | MUZ-GF71VE | 1,90 kg
NAIR1501 | NAID0150 | C | MANT. INTEGRAL | EQ. CGE PASTRANA EL CARMEL | 532 EL CARMEL | 532-BT Aire Condicionat Dependències | S30 | N06 | GENERAL | ASHA24LCC/AOHR24LCC | MONT | N060108 | R410A | 7.100,000 W | 8.100,000 W | 2.240,000 W |  | ASHA24LCC | AOHR24LCC
NAIR1502 | NAIC0140 | B | MANT. INTEGRAL | EQ. 1 CCP CARMEL | 532 EL CARMEL | 532-BT Aire Condicionat Cambres Com. | S30 | N06 | HITECSA | FTBZ-351/DXCZ-351 ME | MONT | N060105 | R407C | 9.800,000 W |  | 3.900,000 W |  | FTB-351 | DXCZ-351 METRO | 3,20 kg
NAIR1504 | NAIC0140 | B | MANT. INTEGRAL | A/C C.COMUNICACIONES AUXILIAR EL CARMEL | 532 EL CARMEL | 532-BT Aire Condicionat Cambres Com. | S30 | N06 | GENERAL | ASHA12LGC/AOHR12LGC | MONT | N060105 | R410A | 3.400,000 W | 4.000,000 W | 970,000 W |  | ASHA12LGC | AOHR12LGC | 1,05 kg
NAIR1505 | NAID0151 | C | MANT. INTEGRAL | EQ. CGE Ppal EL COLL/ LA TEIXONERA | 533 EL COLL / LA TEIXONERA | 533-BT Aire Condicionat Dependències | S30 | N06 | GENERAL | ASHA24LCC/AOHR24LCC | MONT | N060108 | R410A | 7.100,000 W | 8.000,000 W | 2.240,000 W |  | ASHA24LCC | AOHR24LCC
NAIR1506 | NAIC0141 | B | MANT. INTEGRAL | EQ. 1 CCP EL COLL/ LA TEIXONERA | 533 EL COLL / LA TEIXONERA | 533-BT Aire Condicionat Cambres Com. | S30 | N06 | HITECSA | FTBZ-351/DXCZ-351 ME | MONT | N060105 | R407C | 9.800,000 W |  | 3.900,000 W |  | FTBZ-351 | DXCZ-351 METRO | 3,20 kg
NAIR1508 | NAIC0141 | B | MANT. INTEGRAL | A/C C.COMU. AUXILIAR EL COLL/ LA TEIXONE | 533 EL COLL / LA TEIXONERA | 533-BT Aire Condicionat Cambres Com. | S30 | N06 | GENERAL | ASHA12LGC/AOHR12LGC | MONT | N060105 | R410A | 3.400,000 W | 4.000,000 W | 970,000 W |  | ASHA12LGC | AOHR12LGC | 1,05 kg
NAIR1510 | NAIC0142 | B | MANT. INTEGRAL | EQ. CCP 1 VALL HEBRON L5 | 534 VALL D'HEBRON (L5) | 534-BT Aire Condicionat Cambres Com. | S30 | N06 | HITECSA | FTBZ-351/DXCZ-351 ME | MONT | N060105 | R407C | 9.800,000 W |  | 4.300,000 W |  | FTBZ-351 | DXCZ-351 METRO | 3,20 kg
NAIR1514 | NAIE0051 | A | MANT. INTEGRAL | A/C ENCLAVAMIENTO VALL HEBRON | 534 VALL D'HEBRON (L5) | 534-BT Aire Condicionat Enclavaments | S30 | N06 | HITECSA | FTBZ-351/DXCZ-351 ME | MONT | N060104 | R407C | 9.800,000 W |  | 4.300,000 W |  | FTBZ-351 | DXCZ-351 METRO | 3,20 kg
NAIR1521 | NAID0072 | C | MANT. INTEGRAL | EQ. REL LA PAU L4 | 413 LA PAU (L4) | 413-BT Aire Condicionat Dependències | S30 | N06 | GENERAL | ASHA14LCC/AOHR14LCC | MONT | N060108 | R410A | 4.200,000 W | 5.600,000 W | 1.450,000 W | 220 V | ASHA14LCC | AOHR14LCC
NAIR1585 | NAID0120 | D | MANT. 2NIVELL | EQ. P1 ED.CRISTAL 2 | BUXERES | BUT-BT Aire Condicionat Dependències | S30 | N06 | GENERAL | ASHL4LBA-W | MONT | N060112 | R410A | 7.310,000 W | 8.600,000 W | 3.150,000 W | 220 V |  |  |  | 2011 |  |  |  |  | CASSETTE IARRANCADA 10A
NAIR1586 | NAID0120 | D | MANT. 2NIVELL | EQ. P1 E.V Sala polivalent | BUXERES | BUT-BT Aire Condicionat Dependències | S30 | N06 | KAYSUN |  | MONT | N060112 | R410A | 3.310,000 W | 3.720,000 W | 1.270,000 W | 230 V |  |  |  | 2017 | *
NAIR1596 | NAID0023 | C | MANT. INTEGRAL | EQ Despacho Jefe Zona L1 Sagrera | 133 LA SAGRERA (L1) | 133-BT Aire Condicionat Dependències | S30 | N06 | MITSUBISHI | PKZS-35VHAL | MONT | N060108 | R410A | 3.600,000 W | 4.100,000 W | 1.070,000 W | 220 | PKA-RP35HAL | PUHZ--ZRP35VKA |  | 2011
NAIR1600 | NAID0009 | C | MANT. INTEGRAL | UE Sucentral Bordeta Mercat Nou VRV.UE | 119 MERCAT NOU | 119-BT Aire Condicionat Dependències | S30 | N06 | MITSUBISHI | PUMY-P140VHM-B | MONT | N060107 | R410A | 15.000,000 W | 18.000,000 W | 4.520,000 W | 220 V |  | PUMY-P140VHM-B |  | 2011
NAIR1601 | NAID0009 | C | MANT. INTEGRAL | Ui Sucentral Bordeta PL1Oficina 1 VRV | 119 MERCAT NOU | 119-BT Aire Condicionat Dependències | S30 | N06 | MITSUBISHI | PLFY-P40VCM-E2-TH | MONT | N060107 | R410A | 4.500,000 W | 5.000,000 W | 60,000 W | 220 V | PLFY-P40VCM-E2-TH | PUMY-P140VHM-B |  | 2011
NAIR1602 | NAID0009 | C | MANT. INTEGRAL | Ui Sucentral Bordeta PL1Oficina 2 VRV | 119 MERCAT NOU | 119-BT Aire Condicionat Dependències | S30 | N06 | MITSUBISHI | PLFY-P40VCM-E2-TH | MONT | N060107 | R410A | 4.500,000 W | 5.000,000 W | 60,000 W | 220 V | PLFY-P40VCM-E2-TH | PUMY-P140VHM-B |  | 2011
NAIR1603 | NAID0009 | C | MANT. INTEGRAL | Ui Sucentral Bordeta S. Reuniones VRV | 119 MERCAT NOU | 119-BT Aire Condicionat Dependències | S30 | N06 | MITSUBISHI | PLFY-P40VCM-E2-TH | MONT | N060107 | R410A | 4.500,000 W | 5.000,000 W | 60,000 W | 220 V | PLFY-P40VCM-E2-TH | PUMY-P140VHM-B |  | 2011
NAIR1604 | NAID0009 | C | MANT. INTEGRAL | Ui Sucentral Bordeta PLB Oficina 1 VRV | 119 MERCAT NOU | 119-BT Aire Condicionat Dependències | S30 | N06 | MITSUBISHI | PLFY-P40VCM-E2-TH | MONT | N060107 | R410A | 4.500,000 W | 5.000,000 W | 60,000 W | 220 V | PLFY-P40VCM-E2-TH | PUMY-P140VHM-B |  | 2011
NAIR1605 | NAID0009 | C | MANT. INTEGRAL | Ui Sucentral Bordeta PLB Oficina 2 VRV | 119 MERCAT NOU | 119-BT Aire Condicionat Dependències | S30 | N06 | MITSUBISHI | PLFY-P20VCM-E2-TH | MONT | N060107 | R410A | 2.200,000 W | 2.500,000 W | 50,000 W | 220 V | PLFY-P20VCM-E2-TH | PUMY-P140VHM-B |  | 2011
NAIR1606 | NAID0009 | C | MANT. INTEGRAL | EQ.1 Oficinas subc Bordeta - RECUP.CALOR | 119 MERCAT NOU | 119-BT Aire Condicionat Dependències | S30 | N06 | MITSUBISHI | LGH-50RX5-E | MONT | N060107 | AIRE |  |  |  | 220 V | LGH-50RX5-E |  |  | 2011
NAIR1607 | NAID0009 | C | MANT. INTEGRAL | EQ.2 Oficinas subc Bordeta - RECUP.CALOR | 119 MERCAT NOU | 119-BT Aire Condicionat Dependències | S30 | N06 | MITSUBISHI | LGH-150RX5-E | MONT | N060107 | AIRE |  |  |  | 220 V | LGH-150RX5-E |  |  | 2011
NAIR1609 | NAID0076 | C | MANT. INTEGRAL | EQ. 1 CGE SELVA DE MAR (2X1) | 417 SELVA DE MAR | 417-BT Aire Condicionat Dependències | S30 | N06 | HITECSA | MAIM 121/CAIB 171 | MONT | N060108 | R410A | 3.500,000 W | 3.800,000 W | 42,000 W | 220 V | MAIM121 | CAIB271 |  | 2011
NAIR1619 | NAIC0084 | B | MANT. INTEGRAL | EQ. CÁM. COMUNIC. VERDAGUER | 427 VERDAGUER (L4) | 427-BT Aire Condicionat Cambres Com. | S30 | N06 | LG | E24SQ SCO | MONT | N060105 | R410A | 7.030,000 W | 8.440,000 W | 2.330,000 W | 220,00 | E24SQ NCO | S24AQU UCO | 2,00 kg | 02011
NAIR1622 | NAIC0023 | B | MANT. INTEGRAL | EQ. 1 CÁM. COMUNIC. FABRA I PUIG (2X1) | 134 FABRA I PUIG | 134-BT Aire Condicionat Cambres Com. | S30 | N06 | LG | C12AF | MONT | N060105 | R410A | 3.500,000 W | 3.010,000 W |  | 220,00 | C12AF | MU3MS1 UEO | 0,90 kg | 02011
NAIR1623 | NAID0051 | C | MANT. INTEGRAL | EQ. CGE LES CORTS | 317 LES CORTS | 317-BT Aire Condicionat Dependències | S30 | N06 | MITSUBISHI | MSZ-GE50VA | MONT | N060108 | R410A | 5.000,000 W | 5.800,000 W | 1.700,000 W | 220,00 | MSZ-GE50VA | MUZ-GE50VA |  | 02011
NAIR1624 | NAID0113 | C | MANT. INTEGRAL | EQ. CGE CAMP DE L´ARPA - EQ.P | 525 CAMP DE L'ARPA | 525-BT Aire Condicionat Dependències | S30 | N06 | MITSUBISHI | MSZ-GE50VA | MONT | N060108 | R410A | 5.000,000 W | 5.800,000 W | 1.700,000 W | 220,00 | MSZ-GE50VA | MUZ-GE50VA |  | 02011
NAIR1628 | NAIC0079 | B | MANT. INTEGRAL | EQ. CÁM. COMUNIC. CIUTADELLA | 421 CIUTADELLA / VILA OLÍMPICA | 421-BT Aire Condicionat Cambres Com. | S30 | N06 | MITSUBISHI | MSZ-GE50VA | MONT | N060105 | R410A | 5.000,000 W | 5.800,000 W | 1.700,000 W | 220,00 | MSZ-GE50VA | MUZ-GE50VA | 1,55 kg | 02011
NAIR1629 | NAIC0030 | B | MANT. INTEGRAL | EQ. CC PARAL.LEL L2 - EQ.P | 210 PARAL·LEL (L2) | 210-BT Aire Condicionat Cambres Com. | S30 | N06 | MITSUBISHI | MSZ-GE50VA | MONT | N060105 | R410A | 5.000,000 W | 5.800,000 W | 1.700,000 W | 220,00 | MSZ-GE50VA | MUZ-GE50VA | 1,55 kg | 02011
NAIR1631 | NAIC0068 | B | MANT. INTEGRAL | EQ. S. COMUNIC. MUNDET | 335 MUNDET | 335-BT Aire Condicionat Cambres Com. | S30 | N06 | MITSUBISHI | PCZ-RP50KA | MONT | N060105 | R410A | 5.000,000 W | 5.500,000 W | 1.550,000 W | 220,00 | PCA-RP50KA | PUHZ-RP50VHA | 2,40 kg | 02011
NAIR1632 | NAIC0063 | B | MANT. INTEGRAL | EQ. CÁM. COMUNIC. LESSEPS | 330 LESSEPS | 330-BT Aire Condicionat Cambres Com. | S30 | N06 | MITSUBISHI | MSZ-GE50VA | MONT | N060105 | R410A | 5.000,000 W | 5.800,000 W | 1.700,000 W | 220,00 | MSZ-GE50VA | MUZ-GE50VA | 1,55 kg | 02011
NAIR1634 | NAIC0035 | B | MANT. INTEGRAL | EQ. CC AUX MONUMENTAL | 215 MONUMENTAL | 215-BT Aire Condicionat Cambres Com. | S30 | N06 | MITSUBISHI | MSZ-GE50VA | MONT | N060105 | R410A | 5.000,000 W | 5.800,000 W | 1.700,000 W | 220,00 | MSZ-GE50VA | MUZ-GE50VA | 1,55 kg | 02011
NAIR1635 | NAIC0027 | B | MANT. INTEGRAL | EQ. CÁM. COMUNIC. BARÓ DE VIVER | 138 BARÓ DE VIVER | 138-BT Aire Condicionat Cambres Com. | S30 | N06 | MITSUBISHI | MSZ-GE50VA | MONT | N060105 | R410A | 5.000,000 W | 5.800,000 W | 1.700,000 W | 220,00 | MSZ-GE50VA | MUZ-GE50VA | 1,55 kg | 02011
NAIR1636 | NAIC0070 | B | MANT. INTEGRAL | EQ. S. COMUNIC. CANYELLES | 337 CANYELLES | 337-BT Aire Condicionat Cambres Com. | S30 | N06 | MITSUBISHI | PCZ-RP50KA | MONT | N060105 | R410A | 5.000,000 W | 5.500,000 W | 1.550,000 W | 220,00 | PCA-RP50KA | PUHZ-RP50VHA | 2,40 kg | 2011
NAIR1637 | NAID0071 | C | MANT. INTEGRAL | ED. TR SALA REVISION ( TALLER ENTRE VIA | TR EDIF. TRIANGLE FERROVIARI | TRF-BT Aire Condicionat Dependències | S30 | N06 | LG | C12AF SHO | MONT | N060110 | R410A | 3.500,000 W | 3.010,000 W | 1.060,000 W | 220,00 | C12AF NHO | CS12AF NHO |  | 02011
NAIR1639 | NAIC0023 | B | MANT. INTEGRAL | EQ. 2 CÁM. COMUNIC. FABRA I PUIG (2X1) | 134 FABRA I PUIG | 134-BT Aire Condicionat Cambres Com. | S30 | N06 | LG | C12AF | MONT | N060105 | R410A | 3.500,000 W | 3.010,000 W |  | 220,00 | C12AF | MU3MS1 UEO | 0,90 kg | 02011
NAIR1640 | NAID0122 | C | MANT. INTEGRAL | EQ. OFIC. PROJECTES HONDUR - RECUP.CALOR | EDIF. SAGRERA | SGO-BT Aire Condicionat Dependències | S30 | N06 | MITSUBISHI | LGH-80RX5-E | MONT | N060110 | AIRE |  |  |  | 220,00 | LGH-80RX5-E |  |  | 02011
NAIR1641 | NAID0122 | C | MANT. INTEGRAL | OFICINAS HONDURAS PROYECTOS | EDIF. SAGRERA | SGO-BT Aire Condicionat Dependències | S30 | N06 | MITSUBISHI | SPEZ-200YHA | MONT | N060110 | R410A | 19.000,000 W | 22.400,000 W | 6.940,000 W | 400-III | PEA-RP200GA | PUHZ-P200YKA |  | 02011
NAIR1642 | NAID0122 | C | MANT. INTEGRAL | OFICINAS HONDURAS PROYECTOS | EDIF. SAGRERA | SGO-BT Aire Condicionat Dependències | S30 | N06 | MITSUBISHI | SPEZ-200YHA | MONT | N060110 | R410A | 19.000,000 W | 22.400,000 W | 6.940,000 W | 400-III | PEA-RP200GA | PUHZ-P200YKA |  | 02011
NAIR1643 | NAID0122 | C | MANT. INTEGRAL | OFICINAS HONDURAS PROYECTOS | EDIF. SAGRERA | SGO-BT Aire Condicionat Dependències | S30 | N06 | MITSUBISHI | SPEZ-60JAQ | MONT | N060110 | R410A | 5.700,000 W | 7.000,000 W | 1.930,000 W | 230-I | PEAD-RP60JA | SUZ-KA60VA |  | 02011
NAIR1644 | NAIE0003 | A | MANT. INTEGRAL | EQ. 1 ENCL. ST EULALIA .EQ.C | 118 SANTA EULÀLIA | 118-BT Aire Condicionat Enclavaments | S30 | N06 | HITECSA | FTBZ-351/DXCZ-351 ME | MONT | N060104 | R407C | 9.800,000 W |  | 4.300,000 W | 220 V | FTBZ-351 | DXCZ-351 METRO | 3,20 kg | 2011
NAIR1645 | NAIE0003 | A | MANT. INTEGRAL | EQ. 2 ENCL. ST EULALIA .EQ.C | 118 SANTA EULÀLIA | 118-BT Aire Condicionat Enclavaments | S30 | N06 | HITECSA | FTBZ-351/DXCZ-351 ME | MONT | N060104 | R407C | 9.800,000 W |  | 4.300,000 W | 220 V | FTBZ-351 | DXCZ-351 METRO | 3,20 kg | 2011
NAIR1649 | NAIE0046 | A | MANT. INTEGRAL | EQ. ENCLAVAMIENTO TRIANGLE FERROVIARIO | TR EDIF. TRIANGLE FERROVIARI | TRF-BT Aire Condicionat Enclavaments | S30 | N06 | HITECSA | FTBZ-351/DXCZ-351 ME | MONT | N060104 | R407C | 9.800,000 W |  | 4.300,000 W | 220 V | FTBZ-351 | DXCZ-351 METRO | 3,20 kg | 2011
NAIR1650 | NAIE0025 | A | MANT. INTEGRAL | EQ. ENCL. SELVA DE MAR - EQ.S | 417 SELVA DE MAR | 417-BT Aire Condicionat Enclavaments | S30 | N06 | MITSUBISHI | PCZS-71VKA | MONT | N060104 | R410A | 7.100,000 W | 8.000,000 W | 2.200,000 W | 220 V | PCA-RP71VKA | PUHZ-ZRP71VHA | 3,50 kg | 2011 | CANVI UI OXIDACIÓ 2020
NAIR1651 | NAIE0026 | A | MANT. INTEGRAL | EQ. ENCLAVAMIENTO BOGATELL | 420 BOGATELL | 420-BT Aire Condicionat Enclavaments | S30 | N06 | HITECSA | FTBZ-351/DXCZ-351 ME | MONT | N060104 | R407C | 9.800,000 W |  | 4.300,000 W | 220 V | FTBZ-351 | DXCZ-351 METRO | 3,20 kg | 2011
NAIR1652 | NAIC0036 | B | MANT. INTEGRAL | EQ. CAM. COMUNIC. AUXILIAR S. FAMILIA L2 | 216 SAGRADA FAMÍLIA (L2) | 216-BT Aire Condicionat Cambres Com. | S30 | N06 | MITSUBISHI | MSZ-GE50VA | MONT | N060105 | R410A | 5.000,000 W | 5.800,000 W | 1.700,000 W | 220,00 | MSZ-GE50VA | MUZ-GE50VA | 1,55 kg | 2011
NAIR1654 | NAIC0044 | B | MANT. INTEGRAL | EQ. CAM. COMUNIC. SANT ROC L2 | 224 SANT ROC | 224-BT Aire Condicionat Cambres Com. | S30 | N06 | MITSUBISHI | MSZ-GE50VA | MONT | N060105 | R410A | 5.000,000 W | 5.800,000 W | 1.700,000 W | 220,00 | MSZ-GE50VA | MUZ-GE50VA | 1,55 kg | 2011
NAIR1655 | NAIC0049 | B | MANT. INTEGRAL | EQ. S. COMUNIC. MARIA CRISTINA L3 | 316 MARIA CRISTINA | 316-BT Aire Condicionat Cambres Com. | S30 | N06 | MITSUBISHI | PCZS-RP50KA | MONT | N060105 | R410A | 5.000,000 W | 5.500,000 W | 1.550,000 W | 220,00 | PCA-RP50KA | PUHZ-RP50VHA | 2,40 kg | 02011
NAIR1656 | NAIC0073 | B | MANT. INTEGRAL | EQ. CCP V1 BESOS MAR L4 - EQ.S | 415 BESOS MAR | 415-BT Aire Condicionat Cambres Com. | S30 | N06 | MITSUBISHI | PCZ-RP50KA | MONT | N060105 | R410A | 5.000,000 W | 5.500,000 W | 1.560,000 W | 220,00 | PCA-RP50KA | PUHZ-RP50VHA |  | 2012 | TECHO BOMBA DE CALOR | 10,000 - 15,000 m3/h | 15,000 m3/h | VESTÍBULO COLA VIA 1 | 30/50 | 3,21/3,62 | 13,40
NAIR1658 | NAIC0040 | B | MANT. INTEGRAL | EQ. CC AUX 1 SANT MARTI (andana) - EQ.P | 220 SANT MARTÍ | 220-BT Aire Condicionat Cambres Com. | S30 | N06 | LG | E24SQ SCO | MONT | N060105 | R410A | 7.030,000 W | 8.440,000 W | 2.330,000 W | 220,00 | E24SQ NCO | S24AQU UCO | 2,00 kg | 02011
NAIR1659 | NAIC0011 | B | MANT. INTEGRAL | EQ. CAM. COMUNIC. HOSTAFRANCS | 121 HOSTAFRANCS | 121-BT Aire Condicionat Cambres Com. | S30 | N06 | MITSUBISHI | MSZ-GE50VA | MONT | N060105 | R410A | 5.000,000 W | 5.800,000 W | 1.700,000 W | 220,00 | MSZ-GE50VA | MUZ-GE50VA | 1,55 kg | 2012
NAIR1661 | NAIC0059 | B | MANT. INTEGRAL | EQ. CÁM. COMUNIC. CATALUNYA L3 | 326 CATALUNYA (L3) | 326-BT Aire Condicionat Cambres Com. | S30 | N06 | LG | E24SQ SCO | MONT | N060105 | R410A | 7.030,000 W | 8.440,000 W | 2.330,000 W | 220,00 | E24SQ NCO | S24AQU UCO | 2,00 kg | 2012
NAIR1665 | NAID0032 | C | MANT. INTEGRAL | EQ. 2 DEPENDENCIAS UGT ST. ANTONI | 211 SANT ANTONI | 211-BT Aire Condicionat Dependències | S30 | N06 | LG | UV42 | MONT | N060108 | R410A | 12.500,000 W | 13.600,000 W | 3.890,000 W | 220 V | UV42 NLD | UU42W |  | 2012
NAIR1666 | NAIC0085 | B | MANT. INTEGRAL | EQ. CÁM. COMUNIC. JOANIC | 428 JOANIC | 428-BT Aire Condicionat Cambres Com. | S30 | N06 | LG | E24SQ SCO | MONT | N060105 | R410A | 7.030,000 W | 8.440,000 W | 2.330,000 W | 220,00 | E24SQ NCO | S24AQU UCO | 2,00 kg | 2012
NAIR1667 | NAIC0004 | B | MANT. INTEGRAL | EQ. CÁM. COMUNIC. R. JUST OLIVERAS | 114 RAMBLA JUST OLIVERAS | 114-BT Aire Condicionat Cambres Com. | S30 | N06 | LG | E24SQ SCO | MONT | N060105 | R410A | 7.030,000 W | 8.440,000 W | 2.330,000 W | 220,00 | E24SQ NCO | S24AQU UCO | 2,00 kg | 2012
NAIR1668 | NAID0129 | C | MANT. INTEGRAL | EQ. 2 COMEDOR SAGRERA | SGO - BT AIRE CONDICIONAT DEPE | SGO-BT Aire Condicionat Dependències | S30 | N06 | LG | C12AF SHO | MONT | N060110 | R410A | 3.500,000 W | 3.010,000 W | 1.060,000 W | 220,00 | C12AF NHO | CS12AF NHO |  | 2012
NAIR1672 | NAIC0092 | B | MANT. INTEGRAL | EQ. S. COMUNIC. CASA DE L'AIGUA | 1137 CASA DE L'AIGUA | 437-BT Aire Condicionat Cambres Com. | S30 | N06 | MITSUBISHI | PCZ-RP50KA | MONT | N060105 | R410A | 5.000,000 W | 5.500,000 W | 1.550,000 W | 220,00 | PCA-RP50KA | PUHZ-RP50VHA | 2,40 kg | 2012
NAIR1674 | NAID0024 | C | MANT. INTEGRAL | EQ. CGE FABRA Y PUIG | 134 FABRA I PUIG | 134-BT Aire Condicionat Dependències | S30 | N06 | LG | S18AT | MONT | N060108 | R410A | 5.200,000 W | 6.300,000 W | 1.650,000 W | 220 V | S18AT NE3S | S18AT U53S |  | 2012
NAIR1677 | NAID0104 | C | MANT. INTEGRAL | EQ. CGE BADAL | 516 BADAL | 516-BT Aire Condicionat Dependències | S30 | N06 | LG | S18AT | MONT | N060108 | R410A | 5.200,000 W | 6.300,000 W | 1.650,000 W | 220 V | S18AT NE3S | S18AT U53S |  | 2012
NAIR1678 | NAID0115 | C | MANT. INTEGRAL | EQ. 1 CGE CONGRÉS | 527 CONGRÉS | 527-BT Aire Condicionat Dependències | S30 | N06 | LG | C12AF SHO | MONT | N060108 | R410A | 3.500,000 W | 3.010,000 W | 1.060,000 W | 220,00 | C12AF NHO | CS12AF NHO |  | 2012
NAIR1681 | NAIC0034 | B | MANT. INTEGRAL | EQ. CAM. COMUNIC.TETUAN | 214 TETUAN | 214-BT Aire Condicionat Cambres Com. | S30 | N06 | MITSUBISHI | MSZ-GE50VA | MONT | N060105 | R410A | 5.000,000 W | 5.800,000 W | 1.700,000 W | 220,00 | MSZ-GE50VA | MUZ-GE50VA | 1,55 kg | 2012
NAIR1687 | NAID0149 | C | MANT. INTEGRAL | ST GENIS DESPACHO ELECTRONICA | SANT GENIS - COTXERES I TALLER | GE-BT Aire Condicionat Dependències | S30 | N06 | LG | S18AT | MONT | N060110 | R410A | 5.200,000 W | 6.300,000 W | 1.650,000 W | 220 V | S18AT NE3S | S18AT U53S |  | 02012
NAIR1688 | NAIS0004 | B | MANT. INTEGRAL | UD. SALA SAI PEP VENTURA | 226 PEP VENTURA | 226-BT Aire Condicionat Cambra SAI | S30 | N06 | LG | CS18AQ | MONT | N060106 | R410A | 5.200,000 W | 6.300,000 W | 2.200,000 W | 220 V | CS18AQ NCO | S18AQU UCO | 1,35 kg | 02012
NAIR1689 | NAID0047 | C | MANT. INTEGRAL | EQ. 1 CGE PEP VENTURA | 226 PEP VENTURA | 226-BT Aire Condicionat Dependències | S30 | N06 | LG | S18AT | MONT | N060108 | R410A | 5.200,000 W | 6.300,000 W | 2.200,000 W | 220 V | S18AT NE3S | S18AT U53S |  | 02012
NAIR1690 | NAIC0039 | B | MANT. INTEGRAL | EQ. CC AUX2 BAC DE RODA | 219 BAC DE RODA | 219-BT Aire Condicionat Cambres Com. | S30 | N06 | LG | CS18AQ | MONT | N060108 | R410A | 5.200,000 W | 6.300,000 W | 1.650,000 W | 220 V | CS18AQ NCO | S18AQU UCO | 1,35 kg | 02012
NAIR1692 | NAIC0032 | B | MANT. INTEGRAL | EQ. CC AUX (ANDANA) UNIVERSITAT | 212 UNIVERSITAT (L2) | 212-BT Aire Condicionat Cambres Com. | S30 | N06 | LG | CS18AQ | MONT | N060105 | R410A | 5.200,000 W | 6.300,000 W | 1.650,000 W | 220 V | CS18AQ NCO | S18AQU UCO | 1,35 kg | 02012
NAIR1693 | NAIS0011 | B | MANT. INTEGRAL | EQ.SALA SAI ENCANTS | 217 ENCANTS | 217-BT Aire Condicionat Cambra SAI | S30 | N06 | LG | CS18AQ | MONT | N060106 | R410A | 5.200,000 W | 6.300,000 W | 1.650,000 W | 220 V | CS18AQ NCO | S18AQU UCO | 1,35 kg | 02012
NAIR1694 | NAIS0001 | B | MANT. INTEGRAL | EQ. SALA SAI BAC DE RODA | 219 BAC DE RODA | 219-BT Aire Condicionat Cambra SAI | S30 | N06 | LG | CS18AQ | MONT | N060106 | R410A | 5.200,000 W | 6.300,000 W | 1.650,000 W | 220 V | CS18AQ NCO | S18AQU UCO | 1,35 kg | 02012
NAIR1696 | NAID0127 | C | MANT. INTEGRAL | EQ. CGE TRINITAT NOVA L3 | 339 TRINITAT NOVA (L3) | 339-BT Aire Condicionat Dependències | S30 | N06 | LG | S18AT | MONT | N060108 | R410A | 5.200,000 W | 6.300,000 W | 1.650,000 W | 220 V | S18AT NE3S | S18AT U53S |  | 02012
NAIR1698 | NAIC0106 | B | MANT. INTEGRAL | EQ. CÁM. COMUNIC. ENTENÇA | 519 ENTENÇA | 519-BT Aire Condicionat Cambres Com. | S30 | N06 | LG | CS18AQ | MONT | N060105 | R410A | 5.200,000 W | 6.300,000 W | 1.650,000 W | 220 V | CS18AQ NCO | S18AQU UCO | 1,35 kg | 02012
NAIR1702 | NAID0130 | C | MANT. INTEGRAL | EQ. BOX URGENCIAS | EDIF. SAGRERA | SGO-BT Aire Condicionat Dependències | S30 | N06 | LG | S12MH | MONT | N060110 | R410A | 3.500,000 W | 4.000,000 W | 1.050,000 W | 220 V | S12MH | S12MH |  | 02012
NAIR1703 | NAID0130 | C | MANT. INTEGRAL | EQ. SALA ESPERA | EDIF. SAGRERA | SGO-BT Aire Condicionat Dependències | S30 | N06 | LG | E12SQ | MONT | N060110 | R410A | 3.500,000 W | 4.000,000 W | 1.050,000 W | 220 V | E12SQ | MU3M19 |  | 02012
NAIR1704 | NAID0130 | C | MANT. INTEGRAL | EQ. SALA REUNIONES SUPERIOR | EDIF. SAGRERA | SGO-BT Aire Condicionat Dependències | S30 | N06 | LG | E12SQ | MONT | N060110 | R410A | 3.500,000 W | 4.000,000 W | 1.050,000 W | 220 V | E12SQ | MU3M19 |  | 02012
NAIR1705 | NAID0130 | C | MANT. INTEGRAL | EQ. DESPACHO DRA. MONTSERRAT SISA | EDIF. SAGRERA | SGO-BT Aire Condicionat Dependències | S30 | N06 | LG | E12SQ | MONT | N060110 | R410A | 3.500,000 W | 4.000,000 W | 1.050,000 W | 220 V | E12SQ | MU3M19 |  | 02012
NAIR1706 | NAID0130 | C | MANT. INTEGRAL | EQ. 2 SALA PROVES | EDIF. SAGRERA | SGO-BT Aire Condicionat Dependències | S30 | N06 | LG | E12SQ | MONT | N060110 | R410A | 3.500,000 W | 4.000,000 W | 1.050,000 W | 220 V | E12SQ | MU3M19 |  | 02012
NAIR1708 | NAIP0003 | A | MANT. INTEGRAL | EQ 1. REFUERZO SALA OPERADORES CCME | EDIF. SAGRADA FAMILIA | SF-BT Aire Condicionat crític preferent | S30 | N06 | LG | CS24AQ | MONT | N060104 | R410A | 7.030,000 W | 8.440,000 W | 2.330,000 W | 220 V | CS24AQ NCO | S24AQU NCO | 1,80 kg | 02012
NAIR1710 | NAIP0003 | A | MANT. INTEGRAL | EQ 1. REFORÇ SALA UPS2 - EQ.P | EDIF. SAGRADA FAMILIA | SF-BT Aire Condicionat crític preferent | S30 | N06 | LG | CS24AQ | MONT | N060104 | R410A | 7.030,000 W | 8.440,000 W | 2.330,000 W | 220 V | CS24AQ NCO | S24AQU NCO | 1,80 kg | 02012
NAIR1711 | NAIP0003 | A | MANT. INTEGRAL | EQ 2. REFORÇ SALA UPS2 - EQ.P | EDIF. SAGRADA FAMILIA | SF-BT Aire Condicionat crític preferent | S30 | N06 | LG | CS24AQ | MONT | N060104 | R410A | 7.030,000 W | 8.440,000 W | 2.330,000 W | 220 V | CS24AQ NCO | S24AQU NCO | 1,80 kg | 02012
NAIR1712 | NAIP0003 | A | MANT. INTEGRAL | EQ 1. REFORÇ SALA STM2 - EQ.P | EDIF. SAGRADA FAMILIA | SF-BT Aire Condicionat crític preferent | S30 | N06 | LG | CS24AQ | MONT | N060104 | R410A | 7.030,000 W | 8.440,000 W | 2.330,000 W | 220 V | CS24AQ NCO | S24AQU NCO | 1,80 kg | 02012
NAIR1714 | NAIP0003 | A | MANT. INTEGRAL | EQ 1. REFUERZO SALA NODO (CRÍTICO) | EDIF. SAGRADA FAMILIA | SF-BT Aire Condicionat crític preferent | S30 | N06 | LG | CS24AQ | MONT | N060104 | R410A | 7.030,000 W | 8.440,000 W | 2.330,000 W | 220 V | CS24AQ NCO | S24AQU NCO | 1,80 kg | 02012
NAIR1715 | NAIP0003 | A | MANT. INTEGRAL | EQ 2. REFUERZO SALA NODO | EDIF. SAGRADA FAMILIA | SF-BT Aire Condicionat crític preferent | S30 | N06 | LG | CS24AQ | MONT | N060104 | R410A | 7.030,000 W | 8.440,000 W | 2.330,000 W | 220 V | CS24AQ NCO | S24AQU NCO | 1,80 kg | 02012
NAIR1719 | NAIC0057 | B | MANT. INTEGRAL | EQ. CÁM. COMUNIC. DRASSANES | 324 DRASSANES | 324-BT Aire Condicionat Cambres Com. | S30 | N06 | LG | E24SQ NCO | MONT | N060105 | R410A | 7.030,000 W | 8.440,000 W | 2.330,000 W | 220 V | E24SQ NCO | S24AQU UCO | 2,00 kg | 02012
NAIR1725 | NAIE0031 | A | MANT. INTEGRAL | EQ. 1 ENCLAV. VIA JULIA | 433 VIA JÚLIA | 433-BT Aire Condicionat Enclavaments | S30 | N06 | HITECSA | FTBZ-351/DXCZ-351 ME | MONT | N060104 | R407C | 9.800,000 W |  | 4.300,000 W | 220 V | FTBZ-351 | DXCZ-351 METRO | 3,20 kg | 02011
NAIR1727 | NAIE0040 | A | MANT. INTEGRAL | EQ. 2 ENCLAV. SAGRERA | 526 LA SAGRERA (L5) | 526-BT Aire Condicionat Enclavaments | S30 | N06 | HITECSA | FTBZ-351/DXCZ-351 ME | MONT | N060104 | R407C | 9.800,000 W |  | 4.300,000 W | 220 V | FTBZ-351 | DXCZ-351 METRO | 3,20 kg | 02012
NAIR1729 | NAIP0002 | A | MANT. INTEGRAL | STM1- Equipo refuerzo VRV UE | SGO - BT AIRE CONDICIONAT DEPE | SGO - Aire Condicionat crític preferent | S30 | N06 | MITSUBISHI | PUMY-P125 VHMB | MONT | N060104 | R410A | 14.000,000 W | 16.000,000 W | 3.740,000 W | 230 V |  | PUMY-P125 VHM-B | 19,00 kg | 2010
NAIR1730 | NAIP0002 | A | MANT. INTEGRAL | EQ.1 STM1- Equipo refuerzo VRV.K | SGO - BT AIRE CONDICIONAT DEPE | SGO - Aire Condicionat crític preferent | S30 | N06 | MITSUBISHI | PLFY-P50VBM | MONT | N060104 | R410A | 5.600,000 W | 6.300,000 W | 40,000 W | 220 V | PLFY-P50VBM | PUMY-P125 VHMB | 4,80 kg | 2010
NAIR1731 | NAIP0002 | A | MANT. INTEGRAL | EQ.2 STM1- Equipo refuerzo VRV.K | SGO - BT AIRE CONDICIONAT DEPE | SGO - Aire Condicionat crític preferent | S30 | N06 | MITSUBISHI | PLFY-P32VCM-E2 | MONT | N060104 | R410A | 3.600,000 W | 4.000,000 W | 60,000 W | 220 V | PLFY-P32VCM-E2 | PUMY-P125 VHMB | 4,80 kg | 2010
NAIR1732 | NAIP0002 | A | MANT. INTEGRAL | EQ.3 STM1- Equipo refuerzo VRV.K | SGO - BT AIRE CONDICIONAT DEPE | SGO - Aire Condicionat crític preferent | S30 | N06 | MITSUBISHI | PLFY-P40VCM-E | MONT | N060104 | R410A | 4.500,000 W | 5.000,000 W | 60,000 W | 220 V | PLFY-P40VCM-E | PUMY-P125 VHMB | 4,80 kg | 2010
NAIR1733 | NAIP0002 | A | MANT. INTEGRAL | STM1- Equipo refuerzo split mural 1 | SGO - BT AIRE CONDICIONAT DEPE | SGO - Aire Condicionat crític preferent | S30 | N06 | LG | CS24AQ | MONT | N060104 | R410A | 7.030,000 W | 8.440,000 W | 2.330,000 W | 220 V | CS24AQ NCO | S24AQU NCO | 18,50 kg | 2012
NAIR1734 | NAIP0002 | A | MANT. INTEGRAL | STM1- Equipo refuerzo split mural 2 | SGO - BT AIRE CONDICIONAT DEPE | SGO - Aire Condicionat crític preferent | S30 | N06 | LG | CS18AQ | MONT | N060104 | R410A | 5.200,000 W | 6.300,000 W | 1.650,000 W | 220 V | CS18AQ NCO | S18AQU UCO | 20,00 kg | 2012
NAIR1735 | NAID0152 | C | MANT. INTEGRAL | EQ.1 V.Hebron Dependencies L3/L5-VRV U.E | 534 VALL D'HEBRON (L5) | 534-BT Aire Condicionat Dependències | S30 | N06 | GENERAL | AJH108LALH | MONT | N060108 | R410A | 33.500,000 W | 37.500,000 W | 9.620,000 W |  |  | AJH108LALH |  | 0000
NAIR1736 | NAID0152 | C | MANT. INTEGRAL | EQ.1 Comedor VH L5 - VRV | 534 VALL D'HEBRON (L5) | 534-BT Aire Condicionat Dependències | S30 | N06 | GENERAL | ASHA24LATH | MONT | N060108 | R410A | 7.100,000 W | 8.000,000 W | 50,000 W |  | ASHA24LATH | AJH108LALH |  | 0000
NAIR1737 | NAID0152 | C | MANT. INTEGRAL | EQ.2 Comedor VH L5 - VRV | 534 VALL D'HEBRON (L5) | 534-BT Aire Condicionat Dependències | S30 | N06 | GENERAL | ASHA24LATH | MONT | N060108 | R410A | 7.100,000 W | 8.000,000 W | 50,000 W |  | ASHA24LATH | AJH108LALH |  | 0000
NAIR1738 | NAID0152 | C | MANT. INTEGRAL | EQ.Cap de zona L5 VH - VRV | 534 VALL D'HEBRON (L5) | 534-BT Aire Condicionat Dependències | S30 | N06 | GENERAL | ASHA18LATH | MONT | N060108 | R410A | 5.200,000 W | 6.250,000 W | 1.750,000 W |  | ASHA18LATH | AJH108LALH |  | 0000
NAIR1739 | NAID0066 | C | MANT. INTEGRAL | EQ.2 V.Hebron Dependencies L3/L5-VRV U.E | 333 VALL D'HEBRON (L3) | 333-BT Aire Condicionat Dependències | S30 | N06 | GENERAL | AJHA72LALH | MONT | N060108 | R410A | 22.400,000 W | 25.000,000 W | 5.720,000 W |  |  | AJHA72LALH |  | 0000
NAIR1740 | NAID0066 | C | MANT. INTEGRAL | EQ.1 Comedor VH L3 - VRV | 333 VALL D'HEBRON (L3) | 333-BT Aire Condicionat Dependències | S30 | N06 | GENERAL | ASHA24LATH | MONT | N060108 | R410A | 7.100,000 W | 8.000,000 W | 50,000 W |  | ASHA24LATH | AJHA72LALH |  | 0000
NAIR1741 | NAID0066 | C | MANT. INTEGRAL | EQ.2 Comedor VH L3 - VRV | 333 VALL D'HEBRON (L3) | 333-BT Aire Condicionat Dependències | S30 | N06 | GENERAL | ASHA24LATH | MONT | N060108 | R410A | 7.100,000 W | 8.000,000 W | 50,000 W |  | ASHA24LATH | AJHA72LALH |  | 0000
NAIR1742 | NAID0066 | C | MANT. INTEGRAL | EQ. CAP ZONA L3 - VRV | 333 VALL D'HEBRON (L3) | 333-BT Aire Condicionat Dependències | S30 | N06 | GENERAL | ASHA18LATH | MONT | N060108 | R410A | 5.200,000 W | 6.250,000 W | 1.750,000 W |  | ASHA18LATH | AJHA72LALH |  | 0000
NAIR1743 | NAID0031 | C | MANT. INTEGRAL | EQ. RRHH - VRV. U.EXT | 210 PARAL·LEL (L2) | 210-BT Aire Condicionat Dependències | S30 | N06 | MITSUBISHI | PURY-P400YHM-A | MONT | N060108 | R410A | 45.000,000 W | 50.000,000 W | 13.710,000 W | 400 V |  | PURY-P400YHM-A |  | 2011
NAIR1744 | NAID0031 | C | MANT. INTEGRAL | EQ.1 RRHH- Oficines - VRV.C | 210 PARAL·LEL (L2) | 210-BT Aire Condicionat Dependències | S30 | N06 | MITSUBISHI | PEFY-P200VMH-E | MONT | N060108 | R410A | 22.400,000 W | 25.000,000 W | 630,000 W | 400 V | PEFY-P200VMH-E | PURY-P400YHM-A |  | 2011
NAIR1745 | NAID0031 | C | MANT. INTEGRAL | EQ.2 RRHH- Oficines - VRV.P | 210 PARAL·LEL (L2) | 210-BT Aire Condicionat Dependències | S30 | N06 | MITSUBISHI | PKFY-P20-VCM-E | MONT | N060108 | R410A | 2.200,000 W | 2.500,000 W | 40,000 W | 220 V | PKFY-P20-VCM-E | PURY-P400YHM-A |  | 2011
NAIR1746 | NAID0031 | C | MANT. INTEGRAL | EQ.3 RRHH- Oficines - VRV.P | 210 PARAL·LEL (L2) | 210-BT Aire Condicionat Dependències | S30 | N06 | MITSUBISHI | PKFY-P20-VCM-E | MONT | N060108 | R410A | 2.200,000 W | 2.500,000 W | 40,000 W | 220 V | PKFY-P20-VCM-E | PURY-P400YHM-A |  | 2011
NAIR1747 | NAID0031 | C | MANT. INTEGRAL | EQ.4 RRHH- Oficines - VRV.P | 210 PARAL·LEL (L2) | 210-BT Aire Condicionat Dependències | S30 | N06 | MITSUBISHI | PKFY-P20-VCM-E | MONT | N060108 | R410A | 2.200,000 W | 2.500,000 W | 40,000 W | 220 V | PKFY-P20-VCM-E | PURY-P400YHM-A |  | 2011
NAIR1748 | NAID0031 | C | MANT. INTEGRAL | EQ.5 RRHH- Oficines - VRV.P | 210 PARAL·LEL (L2) | 210-BT Aire Condicionat Dependències | S30 | N06 | MITSUBISHI | PKFY-P20-VCM-E | MONT | N060108 | R410A | 2.200,000 W | 2.500,000 W | 40,000 W | 220 V | PKFY-P20-VCM-E | PURY-P400YHM-A |  | 2011
NAIR1749 | NAID0031 | C | MANT. INTEGRAL | EQ.6 RRHH- Oficines - VRV.P | 210 PARAL·LEL (L2) | 210-BT Aire Condicionat Dependències | S30 | N06 | MITSUBISHI | PKFY-P32-VCM-E | MONT | N060108 | R410A | 3.600,000 W | 4.000,000 W | 40,000 W | 220 V | PKFY-P32-VCM-E | PURY-P400YHM-A |  | 2011
NAIR1750 | NAID0031 | C | MANT. INTEGRAL | EQ.7 RRHH- Oficines - VRV.S | 210 PARAL·LEL (L2) | 210-BT Aire Condicionat Dependències | S30 | N06 | MITSUBISHI | PLFY-P63-VCM-E | MONT | N060108 | R410A | 7.100,000 W | 8.000,000 W | 50,000 W | 220 V | PLFY-P63-VCM-E | PURY-P400YHM-A |  | 2011
NAIR1751 | NAID0031 | C | MANT. INTEGRAL | EQ.8 RRHH- Oficines - VRV.S | 210 PARAL·LEL (L2) | 210-BT Aire Condicionat Dependències | S30 | N06 | MITSUBISHI | PLFY-P63-VCM-E | MONT | N060108 | R410A | 7.100,000 W | 8.000,000 W | 50,000 W | 220 V | PLFY-P63-VCM-E | PURY-P400YHM-A |  | 2011
NAIR1752 | NAID0031 | C | MANT. INTEGRAL | EQ.9 RRHH- Oficines - VRV.C | 210 PARAL·LEL (L2) | 210-BT Aire Condicionat Dependències | S30 | N06 | MITSUBISHI | PEFY-P80VMH-E | MONT | N060108 | R410A | 9.000,000 W | 10.000,000 W | 320,000 W | 220 V | PEFY-P80VMH-E | PURY-P400YHM-A |  | 2011
NAIR1753 | NAID0031 | C | MANT. INTEGRAL | EQ. OFICINES RRHH PARALEL - RECUP.CALOR | 210 PARAL·LEL (L2) | 210-BT Aire Condicionat Dependències | S30 | N06 | SOLER&PALAU | CADT-D 45 CH DP 25 F | MONT | N060108 | NA |  |  |  | '- | CADT-D 45 CH DP 25 F7 |  |  | 2011
NAIR1755 | NAID0031 | C | MANT. INTEGRAL | RRHH- Oficinas equipo techo individual | 210 PARAL·LEL (L2) | 210-BT Aire Condicionat Dependències | S30 | N06 | MITSUBISHI | PKZ-100KAL | MONT | N060108 | R410A | 10.000,000 W | 11.200,000 W | 3.100,000 W | 220 V | PKA+RP100KAL | PUHZ-RP100V |  | 2011 | SPLIT EQUIPO INDIVIDUAL | 20,000 m3/h | 23,000 m3/h | POZO VENTILACION AA L2 | 30/75 M | 3,45/3,61 | 3,45/3,61 A
NAIR1756 | NAID0031 | C | MANT. INTEGRAL | RRHH- Oficinas equipo split individual | 210 PARAL·LEL (L2) | 210-BT Aire Condicionat Dependències | S30 | N06 | MITSUBISHI | PKA-RP100KAL | MONT | N060108 | R410A | 9.400,000 W | 11.200,000 W | 3.490,000 W |  | PKA-RP100KAL | PUHZ-RP100VKA |  | 0000
NAIR1757 | NAID0054 | C | MANT. INTEGRAL | EQ.1 SALES FORMACIO TARRAG-EQ.VENT.APORT | 320 TARRAGONA | 320-BT Aire Condicionat Dependències | S30 | N06 | MIX | 9/9 | MONT | N060108 | AIRE |  |  |  | 220 V | 9/9 |  |  | 2010
NAIR1758 | NAID0054 | C | MANT. INTEGRAL | EQ.2 SALES FORMACIO TARRAG-EQ.VENT.APORT | 320 TARRAGONA | 320-BT Aire Condicionat Dependències | S30 | N06 | MIX | 7/7 | MONT | N060108 | AIRE |  |  |  | 220 V | 7/7 |  |  | 2011
NAIR1759 | NAID0122 | C | MANT. INTEGRAL | Despacho oficinas proyectos Honduras | EDIF. SAGRERA | SGO-BT Aire Condicionat Dependències | S30 | N06 | MITSUBISHI | SLZ-KA35VAL | MONT | N060110 | R410A | 3.500,000 W | 4.000,000 W | 1.087,000 W | 220 V | SLZ-KA35VAL | SUZ-KA35VA |  | 2012
NAIR1760 | NAID0129 | C | MANT. INTEGRAL | CSPC-Sala Visitas | SGO - BT AIRE CONDICIONAT DEPE | SGO-BT Aire Condicionat Dependències | S30 | N06 | AIRLAN | FPM134Z1 | MONT | N060108 | AGUA | 7.000,000 W | 6.600,000 W | 290,000 W |  | FPM134Z1 |  |  | 2011
NAIR1761 | NAID0129 | C | MANT. INTEGRAL | CSPC- Sala operadores 1era planta | SGO - BT AIRE CONDICIONAT DEPE | SGO-BT Aire Condicionat Dependències | S30 | N06 | AIRLAN | FPM324Z1 | MONT | N060108 | AGUA | 13.000,000 W | 15.200,000 W | 650,000 W |  | FPM324Z1 |  |  | 2011
NAIR1762 | NAID0129 | C | MANT. INTEGRAL | CSPC- Sala operadores 1era planta | SGO - BT AIRE CONDICIONAT DEPE | SGO-BT Aire Condicionat Dependències | S30 | N06 | AIRLAN | FPM324Z1 | MONT | N060108 | AGUA | 13.000,000 W | 15.200,000 W | 650,000 W |  | FPM324Z1 |  |  | 2011
NAIR1763 | NAID0129 | C | MANT. INTEGRAL | CSPC- Sala operadores 1era planta | SGO - BT AIRE CONDICIONAT DEPE | SGO-BT Aire Condicionat Dependències | S30 | N06 | AIRLAN | FPM324Z1 | MONT | N060108 | AGUA | 13.000,000 W | 15.200,000 W | 650,000 W |  | FPM324Z1 |  |  | 2011
NAIR1764 | NAID0129 | C | MANT. INTEGRAL | CSPC- Office descanso | SGO - BT AIRE CONDICIONAT DEPE | SGO-BT Aire Condicionat Dependències | S30 | N06 | CARRIER | 42NF33HF | MONT | N060108 | AGUA | 3.600,000 W | 4.380,000 W | 65,000 W |  | 42NF33HF |  |  | 2011
NAIR1765 | NAIP0002 | A | MANT. INTEGRAL | STM5 | SGO - BT AIRE CONDICIONAT DEPE | SGO - Aire Condicionat crític preferent | S30 | N06 | UNIFLAIR | SUAC0501A | MONT | N060104 | R407C | 15.400,000 W |  | 4.500,000 W |  | SUAC0501A | SLUC212X1A LRX 26T | 7,00 kg | 2011
NAIR1766 | NAIC0001 | B | MANT. INTEGRAL | C.Comunicaciones auxiliar cola bellvitge | 111 HOSPITAL DE BELLVITGE | 111-BT Aire Condicionat Cambres Com. | S30 | N06 | DAIKIN | FTXS71FV1B | MONT | N060105 | R410A | 8.500,000 W | 10.200,000 W | 3.820,000 W |  | FTXS71FV1B | RXS716V1B | 2,30 kg | 2008
NAIR1767 | NAIC0001 | B | MANT. INTEGRAL | Sala ventiladores cola de bellvitge | 111 HOSPITAL DE BELLVITGE | 111-BT Aire Condicionat Cambres Com. | S30 | N06 | DAIKIN | TXS35G | MONT | N060105 | R410A | 3.800,000 W | 4.800,000 W | 980,000 W |  | FTXS35G2V1B | RXS35G2V1B | 1,20 kg | 2008
NAIR1770 | NAID0031 | C | MANT. INTEGRAL | RRHH- Archivo | 210 PARAL·LEL (L2) | 210-BT Aire Condicionat Dependències | S30 | N06 | LG | UVNH36GLLA1 | MONT | N060108 | R410A | 10.000,000 W | 10.500,000 W | 2.770,000 W | 220 V | UVNH36GLLA1 | AUUW336DH1 |  | 2012
NAIR1771 | NAID0018 | C | MANT. INTEGRAL | Oficinas Unidad Exterior VRV UE | 128 ARC DE TRIOMF | 128-BT Aire Condicionat Dependències | S30 | N06 | MITSUBISHI | PUMY-P140VHM-B | MONT | N060107 | R410A | 15.500,000 W | 18.000,000 W | 4.520,000 W |  |  | PUMY-P140VHM-B |  | 2012
NAIR1772 | NAID0018 | C | MANT. INTEGRAL | EQ.1 OFICINES A.TRIOMF - VRV | 128 ARC DE TRIOMF | 128-BT Aire Condicionat Dependències | S30 | N06 | MITSUBISHI | PKFY-P32-VHM-E | MONT | N060107 | R410A | 3.600,000 W | 4.000,000 W | 40,000 W |  | PKFY-P32-VHM-E | PUMY-P140VHM-B |  | 0000
NAIR1773 | NAID0018 | C | MANT. INTEGRAL | EQ.2 OFICINES A.TRIOMF - VRV | 128 ARC DE TRIOMF | 128-BT Aire Condicionat Dependències | S30 | N06 | MITSUBISHI | PKFY-P32-VHM-E | MONT | N060107 | R410A | 3.600,000 W | 4.000,000 W | 40,000 W |  | PKFY-P32-VHM-E | PUMY-P140VHM-B |  | 0000
NAIR1774 | NAID0018 | C | MANT. INTEGRAL | EQ.3 OFICINES A.TRIOMF - VRV | 128 ARC DE TRIOMF | 128-BT Aire Condicionat Dependències | S30 | N06 | MITSUBISHI | PKFY-P32-VHM-E | MONT | N060107 | R410A | 3.600,000 W | 4.000,000 W | 40,000 W |  | PKFY-P32-VHM-E | PUMY-P140VHM-B |  | 0000
NAIR1775 | NAID0018 | C | MANT. INTEGRAL | EQ. OFICINES ARC TRIOMF - RECUP.CALOR | 128 ARC DE TRIOMF | 128-BT Aire Condicionat Dependències | S30 | N06 | MITSUBISHI | LGH-50RX5-E N/S 5325 | MONT | N060107 | AIRE |  |  |  | 220 V | LGH-50RX5-E N/S 5325 |  |  | 2012
NAIR1776 | NAIC0017 | B | MANT. INTEGRAL | C.Comunicaciones Auxiliar (vest. Malraux | 128 ARC DE TRIOMF | 128-BT Aire Condicionat Cambres Com. | S30 | N06 | MITSUBISHI | SEZ-KD50VAQ | MONT | N060105 | R410A | 5.100,000 W | 6.400,000 W |  | 220 V | SEZ-KD50VAQ | SUZ-KA50VA | 1,60 kg | 2012
NAIR1777 | NAID0111 | C | MANT. INTEGRAL | Oficinas CLESE | 523 SAGRADA FAMÍLIA (L5) | 523-BT Aire Condicionat Dependències | S30 | N06 | MITSUBISHI | PKA-RP35GAL | MONT | N060108 | R410A | 4.500,000 W | 5.200,000 W | 1.060,000 W |  | PKA-RP35GAL | PUHZ-RP35VHA |  | 0000
NAIR1780 | NAIC0009 | B | MANT. INTEGRAL | EQ.2 CÁM. COMUNIC. MERCAT NOU 2X1 | 119 MERCAT NOU | 119-BT Aire Condicionat Cambres Com. | S30 | N06 | LG | CS12AF NHO | MONT | N060105 | R410A | 3.500,000 W | 3.500,000 W |  |  |  |  | 0,90 kg | 0000
NAIR1782 | NAIP0002 | A | MANT. INTEGRAL | EQ.1 STM0 L9 CCM Pl.Taller - EQ.P (Unif) | SGO - BT AIRE CONDICIONAT DEPE | SGO - Aire Condicionat crític preferent | S30 | N06 | UNIFLAIR | AMICO SDA0501A/SLUC5 | MONT | N060104 | R407C | 15.400,000 W |  | 4.500,000 W |  | SUAC0501A | SLUC 50 NEW | 9,60 kg | 0000
NAIR1783 | NAIP0002 | A | MANT. INTEGRAL | EQ.2 STM0 L9 CCM Pl.Taller -EQ.P (Unif) | SGO - BT AIRE CONDICIONAT DEPE | SGO - Aire Condicionat crític preferent | S30 | N06 | UNIFLAIR | AMICO SDA0501A/SLUC5 | MONT | N060104 | R407C | 15.400,000 W |  | 4.500,000 W |  | SUAC0501A | SLUC 50 NEW | 9,60 kg | 0000
NAIR1784 | NAIP0002 | A | MANT. INTEGRAL | EQ.3 STM0 L9 CCM Pl.Taller - EQ.P (Unif) | SGO - BT AIRE CONDICIONAT DEPE | SGO - Aire Condicionat crític preferent | S30 | N06 | UNIFLAIR | AMICO SDA0501A/SLUC5 | MONT | N060104 | R407C | 15.400,000 W |  | 4.500,000 W |  | SUAC0501A | SLUC 50 NEW | 9,60 kg | 0000
NAIR1785 | NAIP0002 | A | MANT. INTEGRAL | Eq.1 UPS 0 S.BAT L9 Planta Taller -EQ.S | SGO - BT AIRE CONDICIONAT DEPE | SGO - Aire Condicionat crític preferent | S30 | N06 | MITSUBISHI | SPCZS-71VKA | MONT | N060104 | R410A | 7.100,000 W | 8.100,000 W | 2.180,000 W |  | PCA-RP71GA | SUZ-KA71VA | 3,50 kg | 0000
NAIR1786 | NAIP0002 | A | MANT. INTEGRAL | Eq.2 UPS 0 S.BAT L9 Planta Taller -EQ.S | SGO - BT AIRE CONDICIONAT DEPE | SGO - Aire Condicionat crític preferent | S30 | N06 | MITSUBISHI | SPCZS-71VKA | MONT | N060104 | R410A | 7.100,000 W | 8.100,000 W | 2.180,000 W |  | PCA-RP71GA | SUZ-KA71VA | 3,50 kg | 0000
NAIR1788 | NAIS0063 | B | MANT. INTEGRAL | C Sai Torrassa | 117 TORRASSA | 117-BT Aire Condicionat Cambra SAI | S30 | N06 | HITECSA | FTBZ-351/DXCZ-351 ME | MONT | N060106 | R407C | 9.800,000 W |  | 4.300,000 W |  | FTBZ-351 | DXCZ-351 METRO | 3,20 kg | 0000
NAIR1789 | NAIC0007 | B | MANT. INTEGRAL | C. Comunicaciones Torrassa | 117 TORRASSA | 117-BT Aire Condicionat Cambres Com. | S30 | N06 | HITECSA | FTBZ-351/DXCZ-351 ME | MONT | N060105 | R407C | 9.800,000 W |  | 4.300,000 W |  | FTBZ-351 | DXCZ-351 METRO | 3,20 kg | 0000
NAIR1790 | NAID0031 | C | MANT. INTEGRAL | EQ. Cabina andana Paral·lel L2- EQ.P | 210 PARAL·LEL (L2) | 210-BT Aire Condicionat Dependències | S30 | N06 | GENERAL | ASHA12LCC/AOHR12LCC | MONT | N060108 | R410A | 3.400,000 W | 4.000,000 W | 970,000 W |  | ASHA12LCC | AOHR12LCC |  | 0000
NAIR1791 | NAID0165 | C | MANT. INTEGRAL | EQ. Edif. HB Planta Taller - VRV U.E. | HB EDIF. HOSPITAL BELLVITGE | ED.HB Aire Condicionat Dependències | S30 | N06 | MITSUBISHI | PUHY-P200YHM-A | MONT | N060110 | R410A | 22.400,000 W | 25.000,000 W | 5.840,000 W |  |  | PUHY-P200YHM-A |  | 0000
NAIR1792 | NAID0165 | C | MANT. INTEGRAL | EQ.1 Edif. HB Planta Taller - VRV | HB EDIF. HOSPITAL BELLVITGE | ED.HB Aire Condicionat Dependències | S30 | N06 | MITSUBISHI | PCFY-P63VKM-E | MONT | N060110 | R410A | 7.100,000 W | 8.000,000 W | 50,000 W |  | PCFY-P63VKM-E | PUHY-P200YHM-A |  | 0000
NAIR1793 | NAID0165 | C | MANT. INTEGRAL | EQ.2 Edif. HB Planta Taller - VRV | HB EDIF. HOSPITAL BELLVITGE | ED.HB Aire Condicionat Dependències | S30 | N06 | MITSUBISHI | PCFY-P63VKM-E | MONT | N060110 | R410A | 7.100,000 W | 8.000,000 W | 50,000 W |  | PCFY-P63VKM-E | PUHY-P200YHM-A |  | 0000
NAIR1794 | NAID0165 | C | MANT. INTEGRAL | EQ. Edif. HB Planta Taller Despatx - VRV | HB EDIF. HOSPITAL BELLVITGE | ED.HB Aire Condicionat Dependències | S30 | N06 | MITSUBISHI | PLFY-P25VCM-E2TH | MONT | N060110 | R410A | 2.800,000 W | 3.200,000 W | 50,000 W |  | PLFY-P25VCM-E2TH | PUHY-P200YHM-A |  | 0000
NAIR1795 | NAID0165 | C | MANT. INTEGRAL | EQ. Edif. HB Planta Oficines - VRV.U.E. | HB EDIF. HOSPITAL BELLVITGE | ED.HB Aire Condicionat Dependències | S30 | N06 | MITSUBISHI | PUHY-P300YHM-A | MONT | N060110 | R410A | 33.500,000 W | 37.500,000 W | 9.250,000 W |  |  | PUHY-P300YHM-A |  | 0000
NAIR1796 | NAID0165 | C | MANT. INTEGRAL | EQ.1 Edif. HB P.Oficines S.Polival.- VRV | HB EDIF. HOSPITAL BELLVITGE | ED.HB Aire Condicionat Dependències | S30 | N06 | MITSUBISHI | PLFY-P50VBM-E | MONT | N060110 | R410A | 5.600,000 W | 6.300,000 W | 40,000 W |  | PLFY-P50VBM-E | PUHY-P300YHM-A |  | 0000
NAIR1797 | NAID0165 | C | MANT. INTEGRAL | EQ.2 Edif. HB P.Oficines S.Polival.- VRV | HB EDIF. HOSPITAL BELLVITGE | ED.HB Aire Condicionat Dependències | S30 | N06 | MITSUBISHI | PLFY-P63VBM-E | MONT | N060110 | R410A | 7.100,000 W | 8.000,000 W | 50,000 W |  | PLFY-P63VBM-E | PUHY-P300YHM-A |  | 0000
NAIR1798 | NAID0165 | C | MANT. INTEGRAL | EQ. Edif. HB P.Oficines Despatx1- VRV | HB EDIF. HOSPITAL BELLVITGE | ED.HB Aire Condicionat Dependències | S30 | N06 | MITSUBISHI | PLFY-P32VCM-E2 | MONT | N060110 | R410A | 3.600,000 W | 4.000,000 W | 60,000 W |  | PLFY-P32VCM-E2 | PUHY-P300YHM-A |  | 0000
NAIR1799 | NAID0165 | C | MANT. INTEGRAL | EQ. Edif. HB P.Oficines Despatx2- VRV | HB EDIF. HOSPITAL BELLVITGE | ED.HB Aire Condicionat Dependències | S30 | N06 | MITSUBISHI | PLFY-P32VCM-E2 | MONT | N060110 | R410A | 3.600,000 W | 4.000,000 W | 60,000 W |  | PLFY-P32VCM-E2 | PUHY-P300YHM-A |  | 0000
NAIR1800 | NAID0165 | C | MANT. INTEGRAL | EQ.1 Edif. HB P.Oficines menjador- VRV | HB EDIF. HOSPITAL BELLVITGE | ED.HB Aire Condicionat Dependències | S30 | N06 | MITSUBISHI | PLFY-100VBM-ER2-UK | MONT | N060110 | R410A | 10.000,000 W | 11.200,000 W | 150,000 W |  | PLFY-P100VBM-ER2-UK | PUHY-P300YHM-A |  | 0000
NAIR1801 | NAID0165 | C | MANT. INTEGRAL | EQ.2 Edif. HB P.Oficines menjador- VRV | HB EDIF. HOSPITAL BELLVITGE | ED.HB Aire Condicionat Dependències | S30 | N06 | MITSUBISHI | PLFY-100VBM-ER2-UK | MONT | N060110 | R410A | 10.000,000 W | 11.200,000 W | 150,000 W |  | PLFY-P100VBM-ER2-UK | PUHY-P300YHM-A |  | 0000
NAIR1802 | NAIC0155 | B | MANT. INTEGRAL | C.Comunicaciones Planta Oficinas | HB EDIF. HOSPITAL BELLVITGE | ED.HB Aire Condicionat Comunicacion | S30 | N06 | MITSUBISHI | PKA-RP71FAL | MONT | N060105 | R410A | 7.100,000 W | 8.000,000 W | 2.400,000 W |  | PKA-RP71FAL | PUHY-P300YHM-A | 3,50 kg | 0000
NAIR1807 | NAID0117 | C | MANT. INTEGRAL | EQ. CGE VIRREI AMAT | 529 VIRREI AMAT | 529-BT Aire Condicionat Dependències | S30 | N06 | MITSUBISHI | MSZ-SF50VE | MONT | N060108 | R410A | 5.000,000 W | 5.800,000 W | 1.700,000 W |  | MSZ-SF50VE | MUZ-SF50VE
NAIR1809 | NAID0004 | C | MANT. INTEGRAL | EQ. CGE RBLA. JUST OLIV. | 114 RAMBLA JUST OLIVERAS | 114-BT Aire Condicionat Dependències | S30 | N06 | GENERAL | ASHA18LCC/AOHR18LCC | MONT | N060108 | R410A | 5.200,000 W | 6.250,000 W | 1.750,000 W |  | ASHA18LCC | AOHR18LCC
NAIR1810 | NAIC0008 | B | MANT. INTEGRAL | EQ. CÁM. COMUNIC. STA. EULALIA | 118 SANTA EULÀLIA | 118-BT Aire Condicionat Cambres Com. | S30 | N06 | LG | CS24AQ | MONT | N060105 | R410A | 7.030,000 W | 8.440,000 W | 2.330,000 W |  | CS24AQ NCO | S24AQU UCO | 1,80 kg
NAIR1812 | NAIC0039 | B | MANT. INTEGRAL | EQ. CC AUX1 BAC DE RODA | 219 BAC DE RODA | 219-BT Aire Condicionat Cambres Com. | S30 | N06 | LG | CS24AQ | MONT | N060105 | R410A | 7.030,000 W | 8.440,000 W | 2.330,000 W |  | CS24AQ NCO | S24AQU UCO | 1,80 kg
NAIR1813 | NAID0049 | C | MANT. INTEGRAL | EQ. CGE PALAU REIAL | 315 PALAU REIAL | 315-BT Aire Condicionat Dependències | S30 | N06 | GENERAL | ASG14UI | MONT | N060108 | R410A | 4.250,000 W | 4.800,000 W | 1.380,000 W |  | ASHG14LECA | AOH14LECA
NAIR1814 | NAID0062 | C | MANT. INTEGRAL | EQ. CGE FONTANA | 329 FONTANA | 329-BT Aire Condicionat Dependències | S30 | N06 | GENERAL | ASHG18LFCA/AOHG18LFC | MONT | N060108 | R410A | 5.200,000 W | 6.300,000 W | 1.700,000 W |  | ASHG18LFCA | AOHG18LFC
NAIR1815 | NAID0069 | C | MANT. INTEGRAL | EQ. CGE VALLDAURA | 336 VALLDAURA | 336-BT Aire Condicionat Dependències | S30 | N06 | GENERAL | ASHG18LFCA/AOHG18LFC | MONT | N060108 | R410A | 5.200,000 W | 6.300,000 W | 1.700,000 W |  | ASHG18LFCA | AOHG18LFC
NAIR1817 | NAID0075 | C | MANT. INTEGRAL | EQ. CGE FORUM | 416 EL MARESME / FÒRUM | 416-BT Aire Condicionat Dependències | S30 | N06 | GENERAL | ASHG12LECA/AOHG12LEC | MONT | N060108 | R410A | 3.400,000 W | 4.000,000 W | 970,000 W |  | ASHG12LECA | AOHG12LECA
NAIR1818 | NAID0107 | C | MANT. INTEGRAL | EQ. CGE ENTENÇA | 519 ENTENÇA | 519-BT Aire Condicionat Dependències | S30 | N06 | GENERAL | ASHA18LCC/AOHR18LCC | MONT | N060108 | R410A | 5.200,000 W | 6.250,000 W | 1.750,000 W |  | ASHA18LCC | AOHR18LCC
NAIR1819 | NAID0107 | C | MANT. INTEGRAL | EQ. C.G.T ENTENÇA | 519 ENTENÇA | 519-BT Aire Condicionat Dependències | S30 | N06 | GENERAL | ASHA24LCC/AOHR24LCC | MONT | N060108 | R410A | 7.100,000 W | 8.100,000 W | 2.240,000 W |  | ASHA24LCC | AOHR24LCC
NAIR1820 | NAID0112 | C | MANT. INTEGRAL | EQ. CGE HOSP. ST. PAU | 524 SANT PAU / DOS DE MAIG | 524-BT Aire Condicionat Dependències | S30 | N06 | GENERAL | ASHG18LFCA/AOHG18LFC | MONT | N060108 | R410A | 5.200,000 W | 6.250,000 W | 1.750,000 W |  | ASHG18LFCA | AOHR18LCC
NAIR1821 | NAID0041 | C | MANT. INTEGRAL | EQ. CGE ST. MARTI | 220 SANT MARTÍ | 220-BT Aire Condicionat Dependències | S30 | N06 | GENERAL | ASHG18LFCA/AOHG18LFC | MONT | N060108 | R410A | 5.200,000 W | 6.300,000 W | 1.700,000 W |  | ASHG18LFCA | AOHG18LFC
NAIR1823 | NAID0127 | C | MANT. INTEGRAL | EQ. SALA ESPERA TRINITAT NOVA | 339 TRINITAT NOVA (L3) | 339-BT Aire Condicionat Dependències | S30 | N06 | MITSUBISHI | PKZS-71VKAL | MONT | N060108 | R410A | 7.100,000 W | 8.000,000 W | 2.200,000 W |  | PKA-RP71KAL | PUHZ-ZRP71VKA
NAIR1826 | NAIP0002 | B | MANT. INTEGRAL | EQ.TELEFONIA SGR C.01 P0 - EQ.K | SGO - BT AIRE CONDICIONAT DEPE | SGO - Aire Condicionat crític preferent | S30 | N06 | MITSUBISHI | SPLZ-50BA | MONT | N060104 | R410A | 5.000,000 W | 6.000,000 W | 1.820,000 W |  | PLA-RP50BA | PUHZ-ZRP50VA | 2,40 kg
NAIR1827 | NAIC0120 | B | MANT. INTEGRAL | EQ. SALA COMINUC. ROQUETES TALL. | ROQUETES - COTXERES I TALLERS | ROT-BT Aire Condicionat Cambres Com. | S30 | N06 | MITSUBISHI | SPCZS-50BA | MONT | N060105 | R410A | 5.000,000 W | 5.500,000 W | 1.550,000 W |  | PCA-RP50KAQ | SUZ-KA50VA | 1,60 kg
NAIR1828 | NAIC0129 | B | MANT. INTEGRAL | EQ. S. COMUNIC. GIRONA | 426 GIRONA | 429-BT Aire Condicionat Cambres Com. | S30 | N06 | MITSUBISHI | SPLZ-50BA | MONT | N060105 | R410A | 5.000,000 W | 5.500,000 W | 1.550,000 W |  | PCA-RP50KAQ | SUZ-KA50VA | 2,40 kg
NAIR1829 | NAID0047 | C | MANT. INTEGRAL | EQ. PERSONAL PUERTA COCHERAS. EQ.P | 226 PEP VENTURA | 226-BT Aire Condicionat Dependències | S30 | N06 | GENERAL | ASG14UI | MONT | N060108 | R410A | 4.200,000 W | 5.600,000 W | 1.450,000 W |  | ASHA14LCC | AOHR14LCC
NAIR1830 | NAIP0002 | B | MANT. INTEGRAL | EQ.TELEFONIA OPER. SGR C.02 P0 - EQ.K | SGO - BT AIRE CONDICIONAT DEPE | SGO - Aire Condicionat crític preferent | S30 | N06 | MITSUBISHI | SPLZ-50BA | MONT | N060108 | R410A | 5.000,000 W | 6.000,000 W | 1.820,000 W |  | PLA-RP50BA | PUHZ-ZRP50VA | 2,40 kg
NAIR1831 | NAID0129 | C | MANT. INTEGRAL | EQ. 1 COMEDOR SAGRERA | EDIF. SAGRERA | SGO-BT Aire Condicionat Dependències | S30 | N06 | GENERAL | ASG18UI | MONT | N060110 | R410A | 5.200,000 W | 6.250,000 W | 1.750,000 W |  | ASHA18LCC | AOHR18LCC
NAIR1833 | NAID0166 | C | MANT. INTEGRAL | FUNICULAR SALA MANDO 1 | 391 FUNICULAR - MIRAMAR | 03.91-Aire Condicionat Dependències | S30 | N06 | MITSUBISHI | SPCZS-50VKA | MONT | N060108 | R410A | 5.000,000 W | 5.500,000 W | 1.550,000 W |  | PCA-RP50KA | SUZ-KA50VA2
NAIR1834 | NAID0166 | C | MANT. INTEGRAL | FUNICULAR SALA MANDO 2 | 391 FUNICULAR - MIRAMAR | 03.91-Aire Condicionat Dependències | S30 | N06 | MITSUBISHI | SPCZS-50VKA | MONT | N060108 | R410A | 5.000,000 W | 5.500,000 W | 1.550,000 W |  | PCA-RP50KA | SUZ-KA50VA2
NAIR1836 | NAIC0156 | B | MANT. INTEGRAL | EQ. REFORÇ FUNICULAR S. MAQUINAS - EQ.S | 391 FUNICULAR - MIRAMAR | 03.91 Aire Condicionat Comunicacion | S30 | N06 | GENERAL | ABG30EGAW/AOG30EPBL | MONT | N060105 | R410A | 8.500,000 W | 10.000,000 W | 2.770,000 W |  | ABG30EGAW | AOG30EPBL | 3,00 kg |  | *
NAIR1841 | NAID0167 | C | MANT. INTEGRAL | EQ.TELEF.DESP2 (3X1COMEDOR,DESP 1i 2) | 385 TELEFERIC PARC DE MONTJUÏC | 03.85-Aire Condicionat Dependències | S30 | N06 | DAIKIN | FFQ25BV1B | MONT | N060108 | R410A | 2.500,000 W | 2.800,000 W | 730,000 W |  | FFQ25BV1B | RMXS140E7V3B1 |  | 2007
NAIR1842 | NAID0167 | C | MANT. INTEGRAL | EQ.TELEF.DESP1 (3X1COMEDOR,DESP 1i 2) | 385 TELEFERIC PARC DE MONTJUÏC | 03.85-Aire Condicionat Dependències | S30 | N06 | DAIKIN | FFQ25BV1B | MONT | N060108 | R410A | 2.500,000 W | 2.800,000 W | 730,000 W |  | FFQ25BV1B | RMXS140E7V3B1 |  | 2007
NAIR1843 | NAID0167 | C | MANT. INTEGRAL | EQ.TELEF.COMEDOR (3X1COMEDOR,DESP 1i 2) | 385 TELEFERIC PARC DE MONTJUÏC | 03.85-Aire Condicionat Dependències | S30 | N06 | DAIKIN | FFQ25BV1B | MONT | N060108 | R410A | 2.500,000 W | 2.800,000 W | 730,000 W |  | FFQ25BV1B | RMXS140E7V3B1 |  | 2007
NAIR1844 | NAID0167 | C | MANT. INTEGRAL | EQ. TELEF. S.REU P.MONT (2X1 CC Y SREUN) | 385 TELEFERIC-PARC MONJUIC | 03.85-Aire Condicionat Dependències | S30 | N06 | DAIKIN | FH1Q35BVV1B | MONT | N060108 | R410A | 3.800,000 W | 4.800,000 W |  |  | FH1Q35BVV1B | RMXS140E7V3B1 |  | 2007
NAIR1846 | NAIC0157 | B | MANT. INTEGRAL | EQ. TELEFERIC CC P.MONT (2X1 CC Y SREUN) | 385 TELEFERIC PARC DE MONTJUÏC | 03.85 Aire Condicionat Comunicacion | S30 | N06 | DAIKIN | FAQ71BVV1B | MONT | N060105 | R410A | 7.100,000 W | 8.000,000 W | 2.800,000 W |  | FAQ71BVV1B | RZQ71B9V3B1 | 2,30 kg | 2007
NAIR1847 | NAIC0157 | B | MANT. INTEGRAL | EQ. TELEFERIC BT | 385 TELEFERIC PARC DE MONTJUÏC | 03.85 Aire Condicionat Comunicacion | S30 | N06 | MITSUBISHI | MSZ-GE35VA | MONT | N060105 | R410A | 3.500,000 W | 4.000,000 W | 1.080,000 W |  | MSZ-GE35VA | MUZ-GE35VA | 1,15 kg | 2010
NAIR1850 | NAID0169 | C | MANT. INTEGRAL | EQ.TELEFERIC CASTELL POS1 | 386 TELEFERIC CASTELL | 03.86-Aire Condicionat Dependències | S30 | N06 | DAIKIN | FTXS25D3VMW | MONT | N060108 | R410A | 2.500,000 W | 2.800,000 W | 730,000 W |  | FTXS25D3VMW | RKS25V1B |  | 2007
NAIR1851 | NAIC0159 | B | MANT. INTEGRAL | EQ.TELEFERIC CC CASTELL | 386 TELEFERIC CASTELL | 03.86 Aire Condicionat Comunicacion | S30 | N06 | DAIKIN | FTXS25D3VMW | MONT | N060105 | R410A | 2.500,000 W | 2.800,000 W | 730,000 W |  | FTXS25D3VMW | RKS25V1B | 0,70 kg | 2007
NAIR1852 | NAID0170 | C | MANT. INTEGRAL | TRAMVIA BLAU VESTUARI | TB DP TRAMVIA BLAU-DEPEND. | TB.DP-Aire Condicionat Dependències | S30 | N06 | MITSUBISHI | MSZ-HJ35VA | MONT | N060108 | R410A | 3.150,000 W | 3.600,000 W | 1.040,000 W |  | MSZ-HJ35VA | MUZ-HJ35VA
NAIR1853 | NAID0170 | C | MANT. INTEGRAL | TRAMVIA BLAU TALLER EQ1 2x1 | TB DP TRAMVIA BLAU-DEPEND. | TB.DP-Aire Condicionat Dependències | S30 | N06 | MITSUBISHI | PCA-RP125KAQ | MONT | N060108 | R410A | 12.500,000 W | 14.000,000 W |  |  | PCA-RP125KAQ | PUHZ-RP250YKA
NAIR1854 | NAID0170 | C | MANT. INTEGRAL | TRAMVIA BLAU SALA CONDUCTORES | TB DP TRAMVIA BLAU-DEPEND. | TB.DP-Aire Condicionat Dependències | S30 | N06 | MITSUBISHI | MSZ-FD25VA | MONT | N060108 | R410A | 2.500,000 W | 3.200,000 W | 780,000 W |  | MSZ-FD25VA | MUZ-FD25VA
NAIR1855 | NAID0170 | C | MANT. INTEGRAL | TRAMVIA BLAU SALA PDA'S | TB DP TRAMVIA BLAU-DEPEND. | TB.DP-Aire Condicionat Dependències | S30 | N06 | MITSUBISHI | PKA-RP35HAL | MONT | N060108 | R410A | 3.600,000 W | 4.100,000 W | 1.070,000 W |  | PKA-RP35HAL | PUHZ-ZRP35VKA
NAIR1856 | NAID0170 | C | MANT. INTEGRAL | TRAMVIA BLAU OFICINES EQ1 | TB DP TRAMVIA BLAU-DEPEND. | TB.DP-Aire Condicionat Dependències | S30 | N06 | MITSUBISHI | MSZ-FD35VA | MONT | N060108 | R410A | 3.500,000 W | 4.000,000 W | 1.080,000 W |  | MSZ-FD35VA | MUZ-FD35VA
NAIR1857 | NAID0170 | C | MANT. INTEGRAL | TRAMVIA BLAU OFICINES EQ2 | TB DP TRAMVIA BLAU-DEPEND. | TB.DP-Aire Condicionat Dependències | S30 | N06 | MITSUBISHI | MSZ-FD35VA | MONT | N060108 | R410A | 3.500,000 W | 4.000,000 W | 1.080,000 W |  | MSZ-FD35VA | MUZ-FD35VA
NAIR1858 | NAID0170 | C | MANT. INTEGRAL | TRAMVIA BLAU TALLER EQ3 2x1 | TB DP TRAMVIA BLAU-DEPEND. | TB.DP-Aire Condicionat Dependències | S30 | N06 | MITSUBISHI | PCA-RP125KAQ | MONT | N060108 | R410A | 12.500,000 W | 14.000,000 W |  |  | PCA-RP125KAQ | PUHZ-RP250YKA
NAIR1859 | NAID0170 | C | MANT. INTEGRAL | TRAMVIA BLAU TALLER EQ5 2x1 | TB DP TRAMVIA BLAU-DEPEND. | TB.DP-Aire Condicionat Dependències | S30 | N06 | MITSUBISHI | PCA-RP125KAQ | MONT | N060108 | R410A | 12.500,000 W | 14.000,000 W |  |  | PCA-RP125KAQ | PUHZ-RP250YKA
NAIR1866 | NAIC0072 | B | MANT. INTEGRAL | EQ. 2 CÁM. COMUNIC. BESÓS | 414 BESÒS | 414-BT Aire Condicionat Cambres Com. | S30 | N06 | GENERAL | AOG24FNBK/AS | MONT | N060105 | R410A | 6.800,000 W | 7.400,000 W | 2.400,000 W |  | ASG24FBBJ | AOG24FNBK | 1,55 kg
NAIR1873 | NAIC0117 | B | MANT. INTEGRAL | EQ. CÁM. COMUNIC. VILAPICINA | 530 VILAPICINA | 530-BT Aire Condicionat Cambres Com. | S30 | N06 | HITECSA | FTBZ-201/DXCZ-201 ME | MONT | N060105 | R407C | 5.300,000 W |  | 2.100,000 W |  | FTBZ-201 | DXCZ-201 METRO | 2,10 kg
NAIR1875 | NAID0061 | C | MANT. INTEGRAL | EQ. CGE DIAGONAL L3 | 328 DIAGONAL (L3) | 328-BT Aire Condicionat Dependències | S30 | N06 | LG | CS24AQ | MONT | N060108 | R410A | 7.030,000 W | 8.440,000 W | 2.330,000 W |  | CS24AQ NCO | S24AQU UCO
NAIR1876 | NAIC0071 | B | MANT. INTEGRAL | ED.TR. C.C (PLANTA OFICINES) | TR EDIF. TRIANGLE FERROVIARI | TRF-BT Aire Condicionat Cambres Com. | S30 | N06 | MITSUBISHI | PCZS-50VKA | MONT | N060105 | R410A | 5.000,000 W | 5.500,000 W | 1.450,000 W |  | PCA-RP50KAQ | PUHZ-ZRP50VKA | 2,40 kg
NAIR1878 | NAIP0002 | A | MANT. INTEGRAL | EQ. Refuerzo 1 CPD - EQ.P | SGO - BT AIRE CONDICIONAT DEPE | SGO - Aire Condicionat crític preferent | S30 | N06 | LG | UV36H | MONT | N060104 | R410A | 10.000,000 W | 10.500,000 W | 2.770,000 W |  | UVNH36GLLA1 | AUUW36GDH1 | 3,60 kg
NAIR1879 | NAIP0002 | A | MANT. INTEGRAL | EQ. Refuerzo 2 CPD - EQ.P | SGO - BT AIRE CONDICIONAT DEPE | SGO - Aire Condicionat crític preferent | S30 | N06 | LG | UV24H | MONT | N060104 | R410A | 7.100,000 W | 8.000,000 W | 2.360,000 W |  | UVNH24GLLA1 | AUUW24GDH1 | 2,20 kg
NAIR1880 | NAIP0002 | A | MANT. INTEGRAL | EQ. Refuerzo 3 CPD - EQ.P | SGO - BT AIRE CONDICIONAT DEPE | SGO - Aire Condicionat crític preferent | S30 | N06 | LG | UV24H | MONT | N060104 | R410A | 7.100,000 W | 8.000,000 W | 2.360,000 W |  | UVNH24GLLA1 | AUUW24GDH1 | 2,20 kg
NAIR1881 | NAIP0002 | A | MANT. INTEGRAL | EQ. Refuerzo 4 CPD - EQ.P | SGO - BT AIRE CONDICIONAT DEPE | SGO - Aire Condicionat crític preferent | S30 | N06 | LG | UV36H | MONT | N060104 | R410A | 10.000,000 W | 10.500,000 W | 2.770,000 W |  | UVNH36GLLA1 | AUUW36GDH1 | 3,60 kg
NAIR1882 | NAID0001 | C | MANT. INTEGRAL | EQ. Comedor Cola de maniobra | 111 HOSPITAL DE BELLVITGE | 111-BT Aire Condicionat Dependències | S30 | N06 | DAIKIN | FCQ71C7VEB | MONT | N060108 | R410A | 7.100,000 W | 8.000,000 W | 2.800,000 W |  | FCQ71C7VEB | RZQS71C7V1B
NAIR1883 | NAID0001 | C | MANT. INTEGRAL | EQ. Dependencia Cola de maniobra | 111 HOSPITAL DE BELLVITGE | 111-BT Aire Condicionat Dependències | S30 | N06 | DAIKIN | FTXS20G2V1B | MONT | N060108 | R410A | 2.600,000 W | 3.500,000 W | 950,000 W |  | FTXS20G2V1B | RXS20G2V1B
NAIR1887 | NAID0125 | D | MANT. 2NIVELL | EQ. SE GARITA SEG. ENTRADA | SANTA EULALIA - COTX. I TALLER | SET-BT Aire Condicionat Dependències | S30 | N06 | GENERAL | ASHA18LCC | MONT | N060111 | R410A | 5.200,000 W | 6.250,000 W | 1.750,000 W | 230 V
NAIR1888 | NAID0152 | C | MANT. INTEGRAL | EQ.3 Comedor VH L5 - VRV | 534 VALL D'HEBRON (L5) | 534-BT Aire Condicionat Dependències | S30 | N06 | GENERAL | ASHA24LATH | MONT | N060108 | R410A | 7.100,000 W | 8.000,000 W | 50,000 W |  | ASHA24LATH | AJH108LALH |  | 0000
NAIR1889 | NAID0066 | C | MANT. INTEGRAL | EQ.3 Comedor VH L3 - VRV | 333 VALL D'HEBRON (L3) | 333-BT Aire Condicionat Dependències | S30 | N06 | GENERAL | ASHA24LATH | MONT | N060108 | R410A | 7.100,000 W | 8.000,000 W | 50,000 W |  | ASHA24LATH | AJHA72LALH |  | 0000
NAIR1891 | NAID0123 | C | MANT. INTEGRAL | UD. CÁM. COMUNIC. TALL. VILAPICINA | VILAPICINA | VIT-BT Aire Condicionat Dependències | S30 | N06 | LG | P18RK NSC | MONT | N060110 | R410A | 5.200,000 W | 6.300,000 W | 2.200,000 W |  | P18RK NSC | P18RK UE1 |  | 2013
NAIR1892 | NAIC0036 | B | MANT. INTEGRAL | CAM. COMUNIC. PRINCIPAL S. FAMILIA L2 | 216 SAGRADA FAMÍLIA (L2) | 216-BT Aire Condicionat Cambres Com. | S30 | N06 | MITSUBISHI | SEZ-KD71VA | MONT | N060105 | R410A | 7.100,000 W | 8.000,000 W | 2.180,000 W | 220,00 | SEZ-KD71VAQ | SUZ-KA71VA | 1,80 kg | 2013
NAIR1893 | NAIC0111 | B | MANT. INTEGRAL | CÁM. COMUNIC. PRINCIPAL ST. PAU | 524 SANT PAU / DOS DE MAIG | 524-BT Aire Condicionat Cambres Com. | S30 | N06 | MITSUBISHI | PKZS-71VKAL | MONT | N060105 | R410A | 7.100,000 W | 8.000,000 W | 2.200,000 W | 220 V | PKA-RP71KAL | PUHZ-ZRP71VHA | 3,50 kg | 2013
NAIR1894 | NAID0027 | C | MANT. INTEGRAL | Oficines Trinitat Vella VRV UE | 137 TRINITAT VELLA | 137-BT Aire Condicionat Dependències | S30 | N06 | MITSUBISHI | PURY-P200YHM-A | MONT | N060108 | R410A | 22.400,000 W | 25.000,000 W | 5.690,000 W | 400 V |  | PURY-P200YHM-A |  | 2013
NAIR1895 | NAID0027 | C | MANT. INTEGRAL | EQ. Oficines Trinitat V. Despatx1 - VRV | 137 TRINITAT VELLA | 137-BT Aire Condicionat Dependències | S30 | N06 | MITSUBISHI | PLFY-P40VCM-E | MONT | N060108 | R410A | 4.500,000 W | 5.000,000 W | 60,000 W | 220 V | PLFY-P40VCM-E | PURY-P200YHM-A |  | 2013
NAIR1896 | NAID0027 | C | MANT. INTEGRAL | EQ. Oficines Trinitat V. S.REUNIONS- VRV | 137 TRINITAT VELLA | 137-BT Aire Condicionat Dependències | S30 | N06 | MITSUBISHI | PLFY-P50VLMD-E | MONT | N060108 | R410A | 5.600,000 W | 6.300,000 W | 40,000 W |  | PLFY-P50VLMD-E | PURY-P200YHM-A |  | 2013
NAIR1897 | NAID0027 | C | MANT. INTEGRAL | EQ. Oficines Trinitat V. Despatx2 - VRV | 137 TRINITAT VELLA | 137-BT Aire Condicionat Dependències | S30 | N06 | MITSUBISHI | PLFY-P32VCM-E | MONT | N060108 | R410A | 3.600,000 W | 4.000,000 W | 60,000 W | 220 V | PLFY-P32VCM-E | PURY-P200YHM-A |  | 2013
NAIR1898 | NAID0027 | C | MANT. INTEGRAL | EQ. Oficines Trinitat V. Despatx3 - VRV | 137 TRINITAT VELLA | 137-BT Aire Condicionat Dependències | S30 | N06 | MITSUBISHI | PLFY-P32VCM-E | MONT | N060108 | R410A | 3.600,000 W | 4.000,000 W | 60,000 W | 220 V | PLFY-P32VCM-E | PURY-P200YHM-A |  | 2013
NAIR1899 | NAID0027 | C | MANT. INTEGRAL | EQ. Oficines Trinitat V. Disribuidor-VRV | 137 TRINITAT VELLA | 137-BT Aire Condicionat Dependències | S30 | N06 | MITSUBISHI | PLFY-P40VCM-E | MONT | N060108 | R410A | 4.500,000 W | 5.000,000 W | 60,000 W | 220 V | PLFY-P40VCM-E | PURY-P200YHM-A |  | 2013
NAIR1900 | NAID0027 | C | MANT. INTEGRAL | Oficines Trinitat Humectador | 137 TRINITAT VELLA | 137-BT Aire Condicionat Dependències | S30 | N06 | CAREL | COMPACT STEAM | MONT | N060108 | AGUA | [7 empty] | 2013
NAIR1901 | NAID0123 | C | MANT. INTEGRAL | Dto Seguridad Vilapiscina VRV UE | VILAPICINA | VIT-BT Aire Condicionat Dependències | S30 | N06 | DAIKIN | RXYSQ-P8V1 | MONT | N060110 | R410A | 15.500,000 W | 18.000,000 W | 4.700,000 W | 400W |  | RXYSQ-P8V1 |  | 2013
NAIR1902 | NAID0123 | C | MANT. INTEGRAL | EQ.1 Dto Seguridad Vilapiscina - VRV | VILAPICINA | VIT-BT Aire Condicionat Dependències | S30 | N06 | DAIKIN | FXZQ32M9V1B | MONT | N060110 | R410A | 3.600,000 W | 4.000,000 W | 76,000 W | 220 | FXZQ32M9V1B | RXYSQ-P8V1 |  | 2013
NAIR1903 | NAID0123 | C | MANT. INTEGRAL | EQ.2 Dto Seguridad Vilapiscina - VRV | VILAPICINA | VIT-BT Aire Condicionat Dependències | S30 | N06 | DAIKIN | FXZQ32M9V1B | MONT | N060110 | R410A | 3.600,000 W | 4.000,000 W | 76,000 W | 220 | FXZQ32M9V1B | RXYSQ-P8V1 |  | 2013
NAIR1904 | NAID0123 | C | MANT. INTEGRAL | EQ.3 Dto Seguridad Vilapiscina - VRV | VILAPICINA | VIT-BT Aire Condicionat Dependències | S30 | N06 | DAIKIN | FXZQ32M9V1B | MONT | N060110 | R410A | 3.600,000 W | 4.000,000 W | 76,000 W | 220 | FXZQ32M9V1B | RXYSQ-P8V1 |  | 2013
NAIR1905 | NAID0123 | C | MANT. INTEGRAL | EQ.4 Dto Seguridad Vilapiscina - VRV | VILAPICINA | VIT-BT Aire Condicionat Dependències | S30 | N06 | DAIKIN | FXZQ32M9V1B | MONT | N060110 | R410A | 3.600,000 W | 4.000,000 W | 76,000 W | 220 | FXZQ32M9V1B | RXYSQ-P8V1 |  | 2013
NAIR1906 | NAID0123 | C | MANT. INTEGRAL | EQ. Dto Seg. Vilapiscina S.Reunions-VRV | VILAPICINA | VIT-BT Aire Condicionat Dependències | S30 | N06 | DAIKIN | FXAQP20V1 | MONT | N060110 | R410A | 2.200,000 W | 2.500,000 W | 73,000 W | 220 | FXAQP20 | RXYSQ-P8V1 |  | 2013
NAIR1907 | NAIP0002 | A | MANT. INTEGRAL | STM1- Equipo 1 | SGO - BT AIRE CONDICIONAT DEPE | SGO - Aire Condicionat crític preferent | S30 | N06 | STULZ | ASD 251 A | MONT | N060104 | R410A | 24.000,000 W |  |  |  | ASD 251 A |  | 1,80 kg | 2013
NAIR1908 | NAIP0002 | A | MANT. INTEGRAL | STM1- Equipo 2 | SGO - BT AIRE CONDICIONAT DEPE | SGO - Aire Condicionat crític preferent | S30 | N06 | STULZ | ASD 251 A | MONT | N060104 | R410A | 24.000,000 W |  |  |  | ASD 251 A |  | 1,35 kg | 2013
NAIR1909 | NAIP0002 | A | MANT. INTEGRAL | STM1- Equipo 3 | SGO - BT AIRE CONDICIONAT DEPE | SGO - Aire Condicionat crític preferent | S30 | N06 | STULZ | ASD 251 A | MONT | N060104 | R410A | 24.000,000 W |  |  |  | ASD 251 A |  | 8,50 kg | 2013
NAIR1911 | NAID0091 | C | MANT. INTEGRAL | EQ. 1 CGE VIA JULIA | 433 VIA JÚLIA | 433-BT Aire Condicionat Dependències | S30 | N06 | LG | A12WK | MONT | N060108 | R410A | 3.500,000 W | 4.000,000 W | 880,000 W | 220 V | A12RK NSB | S12WK NSB |  | 2014
NAIR1912 | NAID0073 | C | MANT. INTEGRAL | EQ. CGE BESÓS | 414 BESÒS | 414-BT Aire Condicionat Dependències | S30 | N06 | LG | A12WK | MONT | N060108 | R410A | 3.500,000 W | 4.000,000 W | 1.050,000 W | 220 V | ASNW126BWR3 | S12AK UL2 |  | 2014
NAIR1913 | NAIC0072 | B | MANT. INTEGRAL | EQ. 1 CÁM. COMUNIC. BESÓS | 414 BESÒS | 414-BT Aire Condicionat Cambres Com. | S30 | N06 | LG | CS24AQ | MONT | N060105 | R410A | 7.030,000 W | 8.440,000 W | 2.330,000 W |  | CS24AQ NCO | S24AQU UCO | 1,80 kg | 2014
NAIR1914 | NAID0059 | C | MANT. INTEGRAL | EQ. SALA VIGILANTES | 326 CATALUNYA (L3) | 326-BT Aire Condicionat Dependències | S30 | N06 | LG | A18WK NSC | MONT | N060108 | R410A | 5.200,000 W | 6.300,000 W | 1.650,000 W | 220 V | A18WK NSC | S18AK UE1 |  | 2014
NAIR1915 | NAID0012 | C | MANT. INTEGRAL | "EQ. TAQ. ""B"" ESPANYA" | 122 ESPANYA (L1) | 122-BT Aire Condicionat Dependències | S30 | N06 | LG | A18WK NSC | MONT | N060108 | R410A | 5.200,000 W | 6.300,000 W | 1.650,000 W |  | A18WK NSC | S18AK UE1 |  | 2014
NAIR1917 | NAID0129 | C | MANT. INTEGRAL | EQ. 1 CST SALA P1 - EQ.K | SGO - BT AIRE CONDICIONAT DEPE | SGO-BT Aire Condicionat Dependències | S30 | N06 | LG | CT18/ UU18W | MONT | N060108 | R410A | 5.200,000 W | 6.000,000 W |  |  | CT18 | UU18W |  | 2014
NAIR1918 | NAID0129 | C | MANT. INTEGRAL | UD. CLIMAT. RESPONSABLE CST (SR. DELFÍN) | SGO - BT AIRE CONDICIONAT DEPE | SGO-BT Aire Condicionat Dependències | S30 | N06 | LG | CT18 NQ2/UU18W UED1 | MONT | N060108 | R410A | 5.200,000 W | 6.300,000 W | 2.200,000 W |  | CT18 NQ2 | AUUW186D1 |  | 2014
NAIR1919 | NAID0092 | C | MANT. INTEGRAL | EQ. SALA DE DESCANSO TRINITAT NOVA | 434 TRINITAT NOVA (L4) | 434-BT Aire Condicionat Dependències | S30 | N06 | LG | A18WK NSC | MONT | N060108 | R410A | 5.200,000 W | 6.300,000 W | 1.650,000 W | 220 V | A18WK NSC | S18AK UE1 |  | 2014
NAIR1922 | NAID0149 | C | MANT. INTEGRAL | ST GENIS DESP. RESP. OPERATIVO | SANT GENIS - COTXERES I TALLER | GE-BT Aire Condicionat Dependències | S30 | N06 | LG | A18WK NSC | MONT | N060110 | R410A | 5.200,000 W | 6.300,000 W | 1.650,000 W | 220V | A18WK NSC | S18AK UE1 |  | 2014 | [7 empty] | CAIGUDA
NAIR1923 | NAID0065 | C | MANT. INTEGRAL | EQ. CGE PENITENTS | 332 PENITENTS | 332-BT Aire Condicionat Dependències | S30 | N06 | LG | A18WK NSC | MONT | N060108 | R410A | 5.200,000 W | 6.300,000 W | 1.650,000 W | 220 V | A18WK NSC | S18AK UE1 |  | 2014 | [7 empty] | CAIGUDA
NAIR1924 | NAID0085 | C | MANT. INTEGRAL | EQ. CGE GIRONA L4 | 426 GIRONA | 426-BT Aire Condicionat Dependències | S30 | N06 | LG | CS18AQ | MONT | N060108 | R410A | 5.200,000 W | 6.300,000 W | 1.650,000 W | 220 V | CS18AQ NCO | S18AQU UCO |  | 2014
NAIR1925 | NAID0059 | C | MANT. INTEGRAL | EQ. CGE CATALUÑA L3 | 326 CATALUNYA (L3) | 326-BT Aire Condicionat Dependències | S30 | N06 | LG | P18RK NSC | MONT | N060108 | R410A | 5.200,000 W | 6.300,000 W | 2.200,000 W | 220 V | P18RK NSC | P18RK UE1 |  | 2014
NAIR1927 | NAID0063 | C | MANT. INTEGRAL | EQ. CGE LESSEPS | 330 LESSEPS | 330-BT Aire Condicionat Dependències | S30 | N06 | LG | CS18AQ | MONT | N060108 | R410A | 5.200,000 W | 6.300,000 W | 1.650,000 W | 220V | CS18AQ NSQ | S18AQU UCO |  | 2013 | [7 empty] | CAIGUDA
NAIR1928 | NAIC0014 | B | MANT. INTEGRAL | EQ. CÁM. COMUNIC. URGELL | 124 URGELL | 124-BT Aire Condicionat Cambres Com. | S30 | N06 | LG | A18WK NSC | MONT | N060105 | R410A | 5.200,000 W | 6.300,000 W | 2.200,000 W |  | A18WK NSC | S18AK UE1 | 1,00 kg | 2014
NAIR1929 | NAID0120 | D | MANT. 2NIVELL | EQ. CUARTO INFORMÁTICA ALMACÉN | BUXERES | BUT-BT Aire Condicionat Dependències | S30 | N06 | MITSUBISHI | HJ50VA | MONT | N060112 | R410A | 5.000,000 W | 5.400,000 W | 1.680,000 W | 230 V |  |  |  | 2014 | *
NAIR1930 | NAIC0101 | B | MANT. INTEGRAL | CÁM. COMUNIC. PUBILLAS CASAS | 514 PUBILLA CASES | 514-BT Aire Condicionat Cambres Com. | S30 | N06 | MITSUBISHI | SPCZS-71VKA | MONT | N060105 | R410A | 7.100,000 W | 7.900,000 W | 2.180,000 W |  | PCA-RP71VKA | SUZ-KA71VA | 1,80 kg | 2014
NAIR1931 | NAID0068 | C | MANT. INTEGRAL | EQ. C.OPERATIU S.REUNIONS GRAN - VRV.K | 335 MUNDET | 335-BT Aire Condicionat Dependències | S30 | N06 | MITSUBISHI | PLFY-P40VFM-E1 | MONT | N060108 | R410A | 4.500,000 W | 5.000,000 W | 60,000 W | 230 V |  | PURY-P350YLM-A1 |  | 2017 | REUTILIZADA A LA REFORMA
NAIR1932 | NAID0125 | D | MANT. 2NIVELL | EQ. PUERTA COCHERAS - P0 | SANTA EULALIA - COTX. I TALLER | SET-BT Aire Condicionat Dependències | S30 | N06 | MITSUBISHI | MSZ-HJ35VA | MONT | N060111 | R410A | 3.400,000 W | 4.000,000 W | 1.300,000 W | 230V |  |  |  | 2014
NAIR1933 | NAID0015 | C | MANT. INTEGRAL | PUNT TMB UNIVERSITAT L1 | 125 UNIVERSITAT (L1) | 125-BT Aire Condicionat Dependències | S30 | N06 | MITSUBISHI | PUMY-P125VHM-B | MONT | N060108 | R410A | 14.000,000 W | 16.000,000 W | 3.740,000 W | 230/1 |  | PUMY-P125VHM-B |  | 2014
NAIR1934 | NAID0037 | C | MANT. INTEGRAL | SALA SERVIDOR GERENCIA | 216 SAGRADA FAMÍLIA (L2) | 216-BT Aire Condicionat Dependències | S30 | N06 | MITSUBISHI | MSZ-SF35VE | MONT | N060108 | R410A | 3.500,000 W | 4.000,000 W | 1.080,000 W |  | MSZ-SF35VE | MUZ-SF35VE
NAIR1935 | NAIP0002 | A | MANT. INTEGRAL | EQ.4 STM0 L9 CCM Pl.Taller -EQ.P (Unif) | SGO - BT AIRE CONDICIONAT DEPE | SGO - Aire Condicionat crític preferent | S30 | N06 | SCHNEIDER | CAL661P | MONT | N060104 | R410A | 18.000,000 W |  | 6.300,000 W |  | CAL661P | SUA0601A | 9,60 kg | 2015
NAIR1938 | NAIE0052 | A | MANT. INTEGRAL | EQ. 1 ENCLAV. TLL.ZAL- EQ.P | ZL EDIFICI ZAL | ZL-BT Aire Condicionat Enclavaments | S30 | N06 | HIYASU | HS-18UIEK | MONT | N060104 | R410A | 5.200,000 W | 6.300,000 W | 1.700,000 W | 230 | HS-18UIEK | HOS18UIEK | 5,00 kg | 2014
NAIR1940 | NAIE0053 | A | MANT. INTEGRAL | Eq. Aire Cond. Enclavament 1 | 901 AEROPORT T1 | 901-BT Aire Condicionat Enclavament | S30 | N06 | HIYASU | HSG30LFT | MONT | N060104 | R410A | 8.000,000 W | 9.000,000 W | 2.660,000 W | 230 | HSG30LFT | HOG30LFT | 2,10 kg | 2014
NAIR1941 | NAIE0053 | A | MANT. INTEGRAL | Eq. Aire Cond. Enclavament 2 | 901 AEROPORT T1 | 901-BT Aire Condicionat Enclavament | S30 | N06 | HIYASU | HSG30LFT | MONT | N060104 | R410A | 8.000,000 W | 9.000,000 W | 2.660,000 W | 230 | HSG30LFT | HOG30LFT | 2,10 kg | 2009
NAIR1943 | NAIE0054 | A | MANT. INTEGRAL | Eq. Aire Cond. Enclavament 1 | 904 MAS BLAU | 904-BT Aire Condicionat Enclavament | S30 | N06 | HIYASU | HSG30LFCA | MONT | N060104 | R410A | 8.000,000 W | 9.000,000 W | 2.660,000 W | 230 | HSG30LFCA | HOG30LFCA | 2,10 kg | 2014
NAIR1944 | NAIE0054 | A | MANT. INTEGRAL | Eq. Aire Cond. Enclavament 2 | 904 MAS BLAU | 904-BT Aire Condicionat Enclavament | S30 | N06 | HIYASU | HSG30LFCA | MONT | N060104 | R410A | 8.000,000 W | 9.000,000 W | 2.660,000 W | 230 | HSG30LFCA | HOG30LFCA | 2,10 kg | 2014
NAIR1946 | NAIE0055 | A | MANT. INTEGRAL | Eq. Aire Cond. Enclavament 1 | 909 LES MORERES | 909-BT Aire Condicionat Enclavament | S30 | N06 | HIYASU | HSG30LFCA | MONT | N060104 | R410A | 8.000,000 W | 9.000,000 W | 2.660,000 W | 220 | HSG30LFCA | HOG30LFT | 2,10 kg | 2014
NAIR1947 | NAIE0055 | A | MANT. INTEGRAL | Eq. Aire Cond. Enclavament 2 | 909 LES MORERES | 909-BT Aire Condicionat Enclavament | S30 | N06 | HIYASU | HSG30LFCA | MONT | N060104 | R410A | 8.000,000 W | 9.000,000 W | 2.660,000 W | 230 | HSG30LFCA | HOG30LFT | 2,10 kg | 2014
NAIR1949 | NAIE0056 | A | MANT. INTEGRAL | Eq. Aire Cond. Enclavament 1 | 914 CAN TRIES / GORNAL | 914-BT Aire Condicionat Enclavament | S30 | N06 | HIYASU | HSG18LFCA | MONT | N060104 | R410A | 5.200,000 W | 6.300,000 W | 1.700,000 W | 230 | HSG18LFCA | HOG18LFCA | 1,20 kg | 2014
NAIR1950 | NAIE0056 | A | MANT. INTEGRAL | Eq. Aire Cond. Enclavament 2 | 914 CAN TRIES / GORNAL | 914-BT Aire Condicionat Enclavament | S30 | N06 | HIYASU | HSG18LFCA | MONT | N060104 | R410A | 5.200,000 W | 6.300,000 W | 1.700,000 W | 230 | HSG18LFCA | HOG18LFCA | 1,20 kg | 2014
NAIR1951 | NAIE0056 | A | MANT. INTEGRAL | Eq. Aire Cond. Enclavament 3 | 914 CAN TRIES / GORNAL | 914-BT Aire Condicionat Enclavament | S30 | N06 | HIYASU | HSG30LFCA | MONT | N060104 | R410A | 8.000,000 W | 9.000,000 W | 2.660,000 W | 230 | HSG30LFCA | HOG30LFCA | 2,10 kg | 2014
NAIR1952 | NAIE0057 | A | MANT. INTEGRAL | Eq. Aire Cond. Enclavament 1 | 916 COLLBLANC (L9) | 916-BT Aire Condicionat Enclavament | S30 | N06 | HIYASU | HSG18LFCA | MONT | N060104 | R410A | 5.200,000 W | 6.300,000 W | 1.700,000 W | 230 | HSG18LFCA | AOHG18LFC | 1,20 kg | 2014
NAIR1953 | NAIE0057 | A | MANT. INTEGRAL | Eq. Aire Cond. Enclavament 2 | 916 COLLBLANC (L9) | 916-BT Aire Condicionat Enclavament | S30 | N06 | HIYASU | HSG18LFCA | MONT | N060104 | R410A | 5.200,000 W | 6.300,000 W | 1.700,000 W | 230 | HSG18LFCA | AOHG18LFC | 1,20 kg | 2014
NAIR1954 | NAIE0057 | A | MANT. INTEGRAL | Eq. Aire Cond. Enclavament 3 | 916 COLLBLANC (L9) | 916-BT Aire Condicionat Enclavament | S30 | N06 | HIYASU | HSG30LFCA | MONT | N060104 | R410A | 8.000,000 W | 9.000,000 W | 2.660,000 W | 230 | HSG30LFCA | AOHG30LFC | 2,10 kg | 2014
NAIR1958 | NAIT0018 | A | MANT. INTEGRAL | Eq Aire Cond. Cambra TPA | 903 AEROPORT T2 | 903 - BT Aire Condicionat Cambra TPA | S30 | N06 | HIYASU | HS18VIP | MONT | N060104 | R410A | 5.200,000 W | 6.300,000 W | 1.700,000 W | 230 | HS18VIP | HOS18VIP | 1,20 kg | 2014
NAIR1960 | NAIT0015 | A | MANT. INTEGRAL | Eq Aire Cond. Cambra TPA | 906 CÈNTRIC | 906 - BT Aire Condicionat Cambra TPA | S30 | N06 | HIYASU | HSG18LFCA | MONT | N060104 | R410A | 5.200,000 W | 6.300,000 W | 1.700,000 W | 230 | HSG18LFCA | AOHG18LFC | 1,20 kg | 2012
NAIR1961 | NAIT0020 | A | MANT. INTEGRAL | Eq Aire Cond. Cambra TPA | 907 EL PRAT ESTACIÓ | 907 - BT Aire Condicionat Cambra TPA | S30 | N06 | HIYASU | HS18VIP | MONT | N060104 | R410A | 5.200,000 W | 6.300,000 W | 1.700,000 W | 220 | HS18VIP | HOS18VIP | 1,20 kg | 2014
NAIR1962 | NAIT0016 | A | MANT. INTEGRAL | Eq Aire Cond. Cambra TPA | 910 MERCABARNA | 910 - BT Aire Condicionat Cambra TPA | S30 | N06 | MITSUBISHI | MSZ-SF50VE2 | MONT | N060104 | R410A | 5.000,000 W | 5.800,000 W | 1.700,000 W | 220 | MSZ-SF50VE2 | MUZ-SF50VE2 | 1,55 kg | 2015
NAIR1963 | NAIT0013 | A | MANT. INTEGRAL | Eq Aire Cond. Cambra TPA | 911 PARC LOGÍSTIC | 911 - BT Aire Condicionat Cambra TPA | S30 | N06 | HIYASU | HSA30LCC/HOR30LDC | MONT | N060104 | R410A | 8.000,000 W | 9.000,000 W | 2.660,000 W | 230 | HSA30LCC | HOR30LDC | 2,10 kg | 2014
NAIR1964 | NAIT0011 | A | MANT. INTEGRAL | Eq Aire Cond. Cambra TPA | 912 FIRA | 912 - BT Aire Condicionat Cambra TPA | S30 | N06 | HIYASU | HSA30LCC/HOR30LCT | MONT | N060104 | R410A | 8.000,000 W | 9.000,000 W | 2.660,000 W | 230 | HSA30LCC | HOR30LCT | 2,10 kg | 2014
NAIR1965 | NAIT0012 | A | MANT. INTEGRAL | Eq Aire Cond. Cambra TPA | 913 EUROPA / FIRA | 913 - BT Aire Condicionat Cambra TPA | S30 | N06 | HIYASU | HSA30LCC/HOR30LDC | MONT | N060104 | R410A | 8.000,000 W | 9.000,000 W | 2.660,000 W | 230 | HSA30LCC | HOR30LDC | 2,10 kg | 2014
NAIR1966 | NAIT0024 | A | MANT. INTEGRAL | Eq Aire Cond. Cambra TPA | 918 ZONA UNIVERSITÀRIA (L9) | 918 - BT Aire Condicionat Cambra TPA | S30 | N06 | GENERAL | ASHG18LFCA/AOHG18LFC | MONT | N060104 | R410A | 5.200,000 W | 6.300,000 W | 1.700,000 W | 230 | ASHG18LFCA | AOHG18LFCA | 1,15 kg | 2014
NAIR1967 | NAIT0025 | A | MANT. INTEGRAL | Eq Aire Cond. Cambra TPA | 915 TORRASSA (L9) | 915 - BT Aire Condicionat Cambra TPA | S30 | N06 | HIYASU | HSG18LFCA | MONT | N060104 | R410A | 5.200,000 W | 6.300,000 W | 1.700,000 W | 230 | HSG18LFCA | AOHG18LFC | 1,20 kg | 2014
NAIR1970 | NAIS0068 | B | MANT. INTEGRAL | EQ. SALA SAI POU 1 (PTE) - EQ.S | 901 AEROPORT T1 | 901 - BT A.C. SAI Aeroport T1 (pou 1) | S30 | N06 | GENERAL | ABG 24 UiA-LV | MONT | N060101 | R410A | 6.800,000 W | 8.000,000 W | 2.260,000 W | 230 V |  |  | 1,70 kg | 2019 | *
NAIR1972 | NAIS0070 | B | MANT. INTEGRAL | EQ. SALA SAI POU PV4 - EQ.S | 902 AEROPORT TERMINAL CÀRREGA | 902 - BT A.C. SAI Term.Càrrega (pou V4) | S30 | N06 | GENERAL | ABG 24 UiA-LV | MONT | N060101 | R410A | 6.800,000 W | 8.000,000 W | 2.260,000 W | 230 V |  |  | 1,70 kg | 2019 | *
NAIR1973 | NAIS0071 | B | MANT. INTEGRAL | EQ. SALA SAI POU P3B - EQ.S | 905 PARC NOU(SANT COSME) | 902 - BT A.C. SAI Parc Nou (pou 3B) | S30 | N06 | GENERAL | ABG 24 UiA-LV | MONT | N060101 | R410A | 6.800,000 W | 8.000,000 W | 2.260,000 W | 230 V |  |  | 1,70 kg | 2019 | *
NAIR1974 | NAIS0072 | B | MANT. INTEGRAL | EQ. SALA SAI POU P6B - EQ.S | 909 LES MORERES | 909 - BT A.C. SAI Les Moreres (pou 6B) | S30 | N06 | GENERAL | ABG 24 UiA-LV | MONT | N060101 | R410A | 6.800,000 W | 8.000,000 W | 2.260,000 W | 230 V |  |  | 1,70 kg | 2019 | *
NAIR1975 | NAIS0073 | B | MANT. INTEGRAL | EQ. SALA SAI POU P6D - EQ.S | 910 MERCABARNA | 910 - BT A.C. SAI Mercabarna (pou 6D) | S30 | N06 | GENERAL | ABG 24 UiA-LV | MONT | N060101 | R410A | 6.800,000 W | 8.000,000 W | 2.260,000 W | 230 V |  |  | 1,70 kg | 2019 | *
NAIR1976 | NAIS0074 | B | MANT. INTEGRAL | EQ. SALA SAI POU P7B - EQ.S | 911 PARC LOGÍSTIC | 911 - BT A.C. SAI Parc Logístic (pou 7B) | S30 | N06 | GENERAL | ABG 24 UiA-LV | MONT | N060101 | R410A | 6.800,000 W | 8.000,000 W | 2.260,000 W | 230 V |  |  | 1,70 kg | 2019 | *
NAIR1977 | NAIS0075 | B | MANT. INTEGRAL | EQ. SALA SAI POU FTP - EQ.S | 912 FIRA | 912- BT A.C. SAI Pedrosa-Fira (pouPFP) | S30 | N06 | GENERAL | ABG 24 UiA-LV | MONT | N060101 | R410A | 6.800,000 W | 8.000,000 W | 2.260,000 W | 230 V |  |  | 1,70 kg | 2019 | *
NAIR1978 | NAIS0076 | B | MANT. INTEGRAL | EQ. SALA SAI POU PAF - EQ.S | 913 EUROPA/FIRA | 913 - BT A.C. SAI Europa/Fira (pou PAF) | S30 | N06 | GENERAL | ABG 24 UiA-LV | MONT | N060101 | R410A | 6.800,000 W | 8.000,000 W | 2.260,000 W | 230 V |  |  | 1,70 kg | 2019
NAIR1979 | NAIC0147 | B | MANT. INTEGRAL | Eq. Aire Cond. Cambres Com. Sec | 901 AEROPORT T1 | 901 - BT Aire Condicionat Cambres Com. | S30 | N06 | GENERAL | ASHG30LFCA/AOHG30LFT | MONT | N060105 | R410A | 8.000,000 W | 8.800,000 W | 2.490,000 W | 230 | ASHG30LFCA | AOHG30LFT | 3,00 kg | 2014
NAIR1981 | NAIC0148 | B | MANT. INTEGRAL | Eq. Aire Cond. Cambres Com. Sec | 903 AEROPORT T2 | 903 - BT Aire Condicionat Cambres Com. | S30 | N06 | GENERAL | ASHG24LFCA | MONT | N060105 | R410A | 6.800,000 W | 7.400,000 W | 2.400,000 W | 230 | ASHG24LFCA | AOHG24LFL | 1,80 kg | 2014
NAIR1982 | NAIC0149 | B | MANT. INTEGRAL | Eq. Aire Cond. Cambres Com. Sec | 904 MAS BLAU | 904 - BT Aire Condicionat Cambres Com. | S30 | N06 | GENERAL | ASHA18LCC/AOHR18LCC | MONT | N060105 | R410A | 5.200,000 W | 6.250,000 W | 1.750,000 W | 230 | ASHA18LCC | AOHR18LCL | 1,15 kg | 2014
NAIR1983 | NAIC0144 | B | MANT. INTEGRAL | Eq. Aire Cond. Cambres Com. Sec | 905 PARC NOU | 905 - BT Aire Condicionat Cambres Com. | S30 | N06 | GENERAL | ASHA30LCC | MONT | N060105 | R410A | 8.000,000 W | 9.000,000 W | 2.660,000 W | 230 | ASHA30LCC | AOHR30LCT | 2,10 kg | 2011
NAIR1984 | NAIC0145 | B | MANT. INTEGRAL | Eq. Aire Cond. Cambres Com. Sec | 906 CÈNTRIC | 906 - BT Aire Condicionat Cambres Com. | S30 | N06 | GENERAL | ASHA30LCC | MONT | N060105 | R410A | 8.000,000 W | 9.000,000 W | 2.660,000 W | 230 | ASHA30LCC | AOHR30LCT | 2,10 kg | 2014
NAIR1985 | NAIC0150 | B | MANT. INTEGRAL | Eq. Aire Cond. Cambres Com. Sec | 907 EL PRAT ESTACIÓ | 907 - BT Aire Condicionat Cambres Com. | S30 | N06 | GENERAL | ASHA30LCC | MONT | N060105 | R410A | 8.000,000 W | 9.000,000 W | 2.660,000 W | 230 | ASHA30LCC | AOHR30LCT | 2,10 kg | 2014
NAIR1987 | NAIC0153 | B | MANT. INTEGRAL | Eq. Aire Cond. Cambres Com. Sec | 909 LES MORERES | 909 - BT Aire Condicionat Cambres Com. | S30 | N06 | GENERAL | ASHG18LFCA/AOHG18LFC | MONT | N060105 | R410A | 5.200,000 W | 6.300,000 W | 1.700,000 W | 230 | ASHG18LFCA | AOHG18LCC | 1,15 kg | 2011
NAIR1990 | NAIC0138 | B | MANT. INTEGRAL | Eq. Aire Cond. Cambres Com. Sec | 912 FIRA | 912 - BT Aire Condicionat Cambres Com. | S30 | N06 | GENERAL | ASHA30LCC | MONT | N060105 | R410A | 8.000,000 W | 9.000,000 W | 2.660,000 W | 230 | ASHA30LCC | AOHR3OLCT | 2,10 kg | 2014
NAIR1991 | NAIC0139 | B | MANT. INTEGRAL | Eq. Aire Cond. Cambres Com. Sec | 913 EUROPA / FIRA | 913 - BT Aire Condicionat Cambres Com. | S30 | N06 | GENERAL | ASHA30LCC | MONT | N060105 | R410A | 8.000,000 W | 9.000,000 W | 2.660,000 W | 230 | ASHA30LCC | AOHR3OLCT | 2,10 kg | 2014
NAIR1994 | NAIC0163 | B | MANT. INTEGRAL | Eq. Aire Cond. Cambres Com. Sec | 916 COLLBLANC (L9) | 916 - BT Aire Condicionat Cambres Com. | S30 | N06 | GENERAL | ASHG18LFCA/AOHG18LFC | MONT | N060105 | R410A | 5.200,000 W | 6.300,000 W | 1.700,000 W | 230 | ASHG18LFCA | AOHG18LFC | 1,15 kg | 2014
NAIR1996 | NAIC0165 | B | MANT. INTEGRAL | Eq. Aire Cond. Cambres Com. Sec | 918 ZONA UNIVERSITÀRIA (L9) | 918 - BT Aire Condicionat Cambres Com. | S30 | N06 | MITSUBISHI | FDEN140VF | MONT | N060105 | R410A | 14.000,000 W | 16.000,000 W | 5.800,000 W | 230 | FDEN140VF | FDC140VN | 3,80 kg | 2014
NAIR1997 | NAIC0147 | B | MANT. INTEGRAL | Eq. Aire Cond. Cambres Com. Ppal | 901 AEROPORT T1 | 901 - BT Aire Condicionat Cambres Com. | S30 | N06 | GENERAL | ABH45LBAG/AOH45LJBYL | MONT | N060105 | R410A | 12.500,000 W | 14.000,000 W | 4.350,000 W | 230 | ABH45LBAG | AOH45LJBYL | 6,00 kg | 2014
NAIR1998 | NAIC0151 | B | MANT. INTEGRAL | Eq. Aire Cond. Cambres Com. Ppal | 902 AEROPORT TERMINAL CÀRREGA | 902 - BT Aire Condicionat Cambres Com. | S30 | N06 | FUJITSU | ABHG45LRTA/AOHG45LET | MONT | N060105 | R410A | 12.500,000 W | 14.000,000 W | 4.350,000 W | 230 | ABHG45LRTA | AOHG45LETL | 6,00 kg | 2009
NAIR1999 | NAIC0148 | B | MANT. INTEGRAL | Eq. Aire Cond. Cambres Com. Ppal | 903 AEROPORT T2 | 903 - BT Aire Condicionat Cambres Com. | S30 | N06 | GENERAL | ABH45LBAG/AOHA45LCT | MONT | N060105 | R410A | 12.500,000 W | 14.000,000 W | 4.350,000 W | 230 | ABH45LBAG | AOH45LCTL | 6,00 kg | 2014
NAIR2000 | NAIC0149 | B | MANT. INTEGRAL | Eq. Aire Cond. Cambres Com. Ppal | 904 MAS BLAU | 904 - BT Aire Condicionat Cambres Com. | S30 | N06 | GENERAL | ABH45LBAG/AOHA45LCT | MONT | N060105 | R410A | 12.500,000 W | 14.000,000 W | 4.350,000 W | 230 | ABH45LBAG | AOHA45LCT | 6,00 kg | 2014
NAIR2001 | NAIC0144 | B | MANT. INTEGRAL | Eq. Aire Cond. Cambres Com. Ppal | 905 PARC NOU | 905 - BT Aire Condicionat Cambres Com. | S30 | N06 | MITSUBISHI | PCA-RP100KAQ | MONT | N060105 | R410A | 9.400,000 W | 11.200,000 W | 3.280,000 W | 230 | PCA-RP100KAQ | PUHZ-P100VHA4 | 5,00 kg | 2015
NAIR2002 | NAIC0145 | B | MANT. INTEGRAL | Eq. Aire Cond. Cambres Com. Ppal | 906 CÈNTRIC | 906 - BT Aire Condicionat Cambres Com. | S30 | N06 | GENERAL | ABH45LBAG/AOHA45LCT | MONT | N060105 | R410A | 12.500,000 W | 14.000,000 W | 4.350,000 W | 230 | ABH45LBAG | AOHA45LCT | 6,00 kg | 2014
NAIR2003 | NAIC0150 | B | MANT. INTEGRAL | Eq. Aire Cond. Cambres Com. Ppal | 907 EL PRAT ESTACIÓ | 907 - BT Aire Condicionat Cambres Com. | S30 | N06 | GENERAL | ABH36LBAG/AOH36LNAWL | MONT | N060105 | R410A | 10.000,000 W | 10.800,000 W | 4.120,000 W | 220 | ABH36LBAG | AOH36LNAWL | 2,10 kg | 2014
NAIR2004 | NAIC0152 | B | MANT. INTEGRAL | Eq. Aire Cond. Cambres Com. Ppal | 908 LA RIBIERA | 908 - BT Aire Condicionat Cambres Com. | S30 | N06 | FUJITSU | ABHG45LRTA/AOHG45LET | MONT | N060105 | R410A | 12.500,000 W | 14.000,000 W | 4.350,000 W | 220 | ABHG45LRTA | AOHG45LETL | 6,00 kg | 2009
NAIR2005 | NAIC0153 | B | MANT. INTEGRAL | Eq. Aire Cond. Cambres Com. Ppal | 909 LES MORERES | 909 - BT Aire Condicionat Cambres Com. | S30 | N06 | GENERAL | ABH45LBAG/AOH45LJBYL | MONT | N060105 | R410A | 12.500,000 W | 14.000,000 W | 4.350,000 W | 230 | ABH45LBAG | AOH45LJBYL | 6,00 kg | 2014
NAIR2006 | NAIC0146 | B | MANT. INTEGRAL | Eq. Aire Cond. Cambres Com. Ppal | 910 MERCABARNA | 910 - BT Aire Condicionat Cambres Com. | S30 | N06 | GENERAL | ABH36LBAG/AOH36LNAWL | MONT | N060105 | R410A | 10.000,000 W | 10.800,000 W | 4.120,000 W | 230 | ABH36LBAG | AOH36LNAWL | 2,10 kg | 2014
NAIR2009 | NAIC0139 | B | MANT. INTEGRAL | Eq. Aire Cond. Cambres Com. Ppal | 913 EUROPA / FIRA | 913 - BT Aire Condicionat Cambres Com. | S30 | N06 | GENERAL | ABH45LBAG/AOH45LJBYL | MONT | N060105 | R410A | 12.500,000 W | 14.000,000 W | 4.350,000 W | 230 | ABH45LBAG | AOH45LJBYL | 6,00 kg | 2014
NAIR2010 | NAIC0161 | B | MANT. INTEGRAL | Eq. Aire Cond. Cambres Com. Ppal | 914 CAN TRIES / GORNAL | 914 - BT Aire Condicionat Cambres Com. | S30 | N06 | GENERAL | ABH36LBAG/AOH36LNAWL | MONT | N060105 | R410A | 10.000,000 W | 10.800,000 W | 4.120,000 W | 230 | ABH36LBAG | AOH36LNAWL | 2,10 kg | 2014
NAIR2012 | NAIC0163 | B | MANT. INTEGRAL | Eq. Aire Cond. Cambres Com. Ppal | 916 COLLBLANC (L9) | 916 - BT Aire Condicionat Cambres Com. | S30 | N06 | FUJITSU | ABY30LBAG | MONT | N060105 | R410A | 8.500,000 W | 10.000,000 W | 3.000,000 W | 230 | ABY30LBAG | AOY30LNAWL | 3,00 kg | 2014
NAIR2015 | NAID0171 | C | MANT. INTEGRAL | SALA D'ACTES REFREDADORA. A-A | ZL EDIFICI ZAL | ZL-BT Aire Condicionat Dependències | S30 | N06 | JOHNSON CONTROLS | YCSA-H-60-TP | MONT | N060110 | R407-C | 65.300,000 W | 62.500,000 W | 24.200,000 W | 380 |  |  |  | 2008 | * |  |  | PATIO EXT ENTRE 22 Y 23
NAIR2016 | NAID0171 | C | MANT. INTEGRAL | VESTUARIS REFREDADORA 1. A-W | ZL EDIFICI ZAL | ZL-BT Aire Condicionat Dependències | S30 | N06 | JOHNSON CONTROLS | YCSA-H-60-TP | MONT | N060110 | R407-C | 65.300,000 W | 62.500,000 W | 24.200,000 W | 380 |  |  |  | 2008 | ANTERIOR NAIR2017* |  |  | PATIO EXT ENTRE 25 Y 26
NAIR2017 | NAID0171 | C | MANT. INTEGRAL | VESTUARIS REFREDADORA 2. A-W | ZL EDIFICI ZAL | ZL-BT Aire Condicionat Dependències | S30 | N06 | JOHNSON CONTROLS | YCSA-H-60-TP | MONT | N060110 | R407-C | 65.300,000 W | 62.500,000 W | 24.200,000 W | 380 V |  |  |  | 2008 | ANTERIOR NAIR2018* |  |  | PATIO EXT ENTRE 25 Y 26
NAIR2018 | NAID0171 | C | MANT. INTEGRAL | MENJADOR REFREDADORA. A-A | ZL EDIFICI ZAL | ZL-BT Aire Condicionat Dependències | S30 | N06 | JOHNSON CONTROLS | YCSA-H-60-TP | MONT | N060110 | R407-C | 65.300,000 W | 62.500,000 W | 24.200,000 W | 230V |  |  |  | 2008 | ANTERIOR NAIR2044* |  |  | PATIO EXT ENTRE 28 Y 29
NAIR2019 | NAID0171 | C | MANT. INTEGRAL | OFICINES REFREDADORA 1. A-W | ZL EDIFICI ZAL | ZL-BT Aire Condicionat Dependències | S30 | N06 | JOHNSON CONTROLS | YCSA-H-60-TP | MONT | N060110 | R407-C | 65.300,000 W | 62.500,000 W | 24.200,000 W | 380V |  |  |  | 2008 | ANTERIOR NAIR2046* |  |  | PATIO EXT ENTRE 31 Y 32
NAIR2020 | NAID0171 | C | MANT. INTEGRAL | OFICINES REFREDADORA 2. A-W | ZL EDIFICI ZAL | ZL-BT Aire Condicionat Dependències | S30 | N06 | JOHNSON CONTROLS | YCSA-H-60-TP | MONT | N060110 | R407-C | 65.300,000 W | 62.500,000 W | 24.200,000 W | 380V |  |  |  | 2008 | ANTERIOR NAIR2047* |  |  | PATIO EXT ENTRE 31 Y 33
NAIR2021 | NAID0171 | C | MANT. INTEGRAL | ALTELL PORTACOCHERAS REFREDADORA. A-W | ZL EDIFICI ZAL | ZL-BT Aire Condicionat Dependències | S30 | N06 | JOHNSON CONTROLS | YCSA-H-60-TP | MONT | N060110 | R407-C | 65.300,000 W | 62.500,000 W | 24.200,000 W | 380V |  |  |  | 2008 | ANTERIOR NAIR2087* |  |  | CUBIERTA EXTERIOR P.COCHERAS
NAIR2022 | NAID0171 | C | MANT. INTEGRAL | climatitzadora sala d'actes (tot aire) | ZL EDIFICI ZAL | ZL-BT Aire Condicionat Dependències | S30 | N06 | KOOLCLIMA | NB-8 | MONT | N060110 | AIGUA |  |  | 2.200,000 W | 220/380 V |  |  |  | 2008 | ANTERIOR NAIR2016* |  |  | PATIO EXT ENTRE 22 Y 24
NAIR2023 | NAID0171 | C | MANT. INTEGRAL | climatitzadora vestuaris (aire primari) | ZL EDIFICI ZAL | ZL-BT Aire Condicionat Dependències | S30 | N06 | KOOLCLIMA | NB-8 | MONT | N060110 | AIGUA |  |  | 2.200,000 W | 220/380 V |  |  |  | 2008 | ANTERIOR NAIR2019* |  |  | PATIO EXT ENTRE 25 Y 27
NAIR2024 | NAID0171 | C | MANT. INTEGRAL | climatitzadora vestuaris2 (aire primari) | ZL EDIFICI ZAL | ZL-BT Aire Condicionat Dependències | S30 | N06 | KOOLCLIMA | NB-8 | MONT | N060110 | AIGUA |  |  | 2.200,000 W | 220/380 V |  |  |  | 2008 | ANTERIOR NAIR2020* |  |  | PATIO EXT ENTRE 25 Y 28
NAIR2025 | NAID0171 | C | MANT. INTEGRAL | climatitzadora menjador (tot aire) | ZL EDIFICI ZAL | ZL-BT Aire Condicionat Dependències | S30 | N06 | KOOLCLIMA | NB-11 | MONT | N060110 | AIGUA |  |  | 2.200,000 W | 220/380 V |  |  |  | 2008 | ANTERIOR NAIR2045* |  |  | PATIO EXT ENTRE 28 Y 29
NAIR2026 | NAID0171 | C | MANT. INTEGRAL | climatitzadora oficines (aire primari) | ZL EDIFICI ZAL | ZL-BT Aire Condicionat Dependències | S30 | N06 | KOOLCLIMA | NB-5 | MONT | N060110 | AIGUA |  |  | 2.200,000 W | 220/380 V |  |  |  | 2008 | ANTERIOR NAIR2088* |  |  | CUBIERTA EXTERIOR P.COCHERAS
NAIR2027 | NAID0171 | C | MANT. INTEGRAL | climatitzadora porta cotxeres (tot aire) | ZL EDIFICI ZAL | ZL-BT Aire Condicionat Dependències | S30 | N06 | KOOLCLIMA | NB-11 | MONT | N060110 | NA
NAIR2028 | NAID0171 | C | MANT. INTEGRAL | EQ. 1 VESTUARIS FANCOIL.C | ZL EDIFICI ZAL | ZL-BT Aire Condicionat Dependències | S30 | N06 | ROCA YORK | RFP140 | MONT | N060110 | AIGUA | 2.750,000 W | 3.580,000 W | 80,000 W | 230 V |  |  |  | 2008 | * |  |  | REFREDADORA NAIR2016
NAIR2029 | NAID0171 | C | MANT. INTEGRAL | EQ. 2 VESTUARIS FANCOIL.C | ZL EDIFICI ZAL | ZL-BT Aire Condicionat Dependències | S30 | N06 | ROCA YORK | RFP140 | MONT | N060110 | AIGUA | 2.750,000 W | 3.580,000 W | 80,000 W | 230 V |  |  |  | 2008 | * |  |  | REFREDADORA NAIR2016
NAIR2030 | NAID0171 | C | MANT. INTEGRAL | EQ. 3 VESTUARIS FANCOIL.C | ZL EDIFICI ZAL | ZL-BT Aire Condicionat Dependències | S30 | N06 | ROCA YORK | RFP130 | MONT | N060110 | AIGUA | 2.500,000 W | 3.330,000 W | 80,000 W | 230 V |  |  |  | 2008 | * |  |  | REFREDADORA NAIR2016
NAIR2031 | NAID0171 | C | MANT. INTEGRAL | EQ. 4 VESTUARIS FANCOIL.C | ZL EDIFICI ZAL | ZL-BT Aire Condicionat Dependències | S30 | N06 | ROCA YORK | RFP330 | MONT | N060110 | AIGUA | 5.970,000 W | 8.300,000 W | 240,000 W | 230 V |  |  |  | 2008 | * |  |  | REFREDADORA NAIR2016
NAIR2032 | NAID0171 | C | MANT. INTEGRAL | EQ. 5 VESTUARIS FANCOIL.C | ZL EDIFICI ZAL | ZL-BT Aire Condicionat Dependències | S30 | N06 | ROCA YORK | RFP230 | MONT | N060110 | AIGUA | 4.170,000 W | 5.410,000 W | 240,000 W | 230 V |  |  |  | 2008 | * |  |  | REFREDADORA NAIR2016
NAIR2033 | NAID0171 | C | MANT. INTEGRAL | EQ. 6 VESTUARIS FANCOIL.C | ZL EDIFICI ZAL | ZL-BT Aire Condicionat Dependències | S30 | N06 | ROCA YORK | RFP230 | MONT | N060110 | AIGUA | 4.170,000 W | 5.410,000 W | 240,000 W | 230 V |  |  |  | 2008 | * |  |  | REFREDADORA NAIR2016
NAIR2034 | NAID0171 | C | MANT. INTEGRAL | EQ. 7 VESTUARIS FANCOIL.C | ZL EDIFICI ZAL | ZL-BT Aire Condicionat Dependències | S30 | N06 | ROCA YORK | RFP340 | MONT | N060110 | AIGUA | 6.850,000 W | 9.150,000 W | 240,000 W | 230 V |  |  |  | 2008 | * |  |  | REFREDADORA NAIR2016
NAIR2035 | NAID0171 | C | MANT. INTEGRAL | EQ. 8 VESTUARIS FANCOIL.C | ZL EDIFICI ZAL | ZL-BT Aire Condicionat Dependències | S30 | N06 | ROCA YORK | RFP130 | MONT | N060110 | AIGUA | 2.500,000 W | 3.330,000 W | 80,000 W | 230 V |  |  |  | 2008 | * |  |  | REFREDADORA NAIR2016
NAIR2036 | NAID0171 | C | MANT. INTEGRAL | EQ. 9 VESTUARIS FANCOIL.C | ZL EDIFICI ZAL | ZL-BT Aire Condicionat Dependències | S30 | N06 | ROCA YORK | RFP330 | MONT | N060110 | AIGUA | 5.970,000 W | 8.300,000 W | 240,000 W | 230 V |  |  |  | 2008 | * |  |  | REFREDADORA NAIR2016
NAIR2037 | NAID0171 | C | MANT. INTEGRAL | EQ. 10 VESTUARIS FANCOIL.C | ZL EDIFICI ZAL | ZL-BT Aire Condicionat Dependències | S30 | N06 | ROCA YORK | RFP340 | MONT | N060110 | AIGUA | 6.850,000 W | 9.150,000 W | 240,000 W | 230 V |  |  |  | 2008 | * |  |  | REFREDADORA NAIR2017
NAIR2039 | NAID0171 | C | MANT. INTEGRAL | EQ. 12 VESTUARIS FANCOIL.C | ZL EDIFICI ZAL | ZL-BT Aire Condicionat Dependències | S30 | N06 | ROCA YORK | RFP340 | MONT | N060110 | AIGUA | 6.850,000 W | 9.150,000 W | 240,000 W | 230 V |  |  |  | 2008 | * |  |  | REFREDADORA NAIR2017
NAIR2040 | NAID0171 | C | MANT. INTEGRAL | EQ. 13 VESTUARIS FANCOIL.C | ZL EDIFICI ZAL | ZL-BT Aire Condicionat Dependències | S30 | N06 | ROCA YORK | RFP130 | MONT | N060110 | AIGUA | 2.500,000 W | 3.330,000 W | 80,000 W | 230 V |  |  |  | 2008 | * |  |  | REFREDADORA NAIR2017
NAIR2041 | NAID0171 | C | MANT. INTEGRAL | EQ. 14 VESTUARIS FANCOIL.C | ZL EDIFICI ZAL | ZL-BT Aire Condicionat Dependències | S30 | N06 | ROCA YORK | RFP130 | MONT | N060110 | AIGUA | 2.500,000 W | 3.330,000 W | 80,000 W | 230 V |  |  |  | 2008 | * |  |  | REFREDADORA NAIR2017
NAIR2043 | NAID0171 | C | MANT. INTEGRAL | EQ. 16 VESTUARIS FANCOIL.C | ZL EDIFICI ZAL | ZL-BT Aire Condicionat Dependències | S30 | N06 | ROCA YORK | RFP330 | MONT | N060110 | AIGUA | 5.970,000 W | 8.300,000 W | 240,000 W | 230 V |  |  |  | 2008 | * |  |  | REFREDADORA NAIR2017
NAIR2044 | NAID0171 | C | MANT. INTEGRAL | EQ. 17 VESTUARIS FANCOIL.C | ZL EDIFICI ZAL | ZL-BT Aire Condicionat Dependències | S30 | N06 | ROCA YORK | RFP330 | MONT | N060110 | AIGUA | 5.970,000 W | 8.300,000 W | 240,000 W | 230 V |  |  |  | 2008 | * |  |  | REFREDADORA NAIR2017
NAIR2045 | NAID0171 | C | MANT. INTEGRAL | EQ. 18 VESTUARIS FANCOIL.C | ZL EDIFICI ZAL | ZL-BT Aire Condicionat Dependències | S30 | N06 | ROCA YORK | RFP330 | MONT | N060110 | AIGUA | 5.970,000 W | 8.300,000 W | 240,000 W | 230 V |  |  |  | 2008 | * |  |  | REFREDADORA NAIR2017
NAIR2047 | NAID0171 | C | MANT. INTEGRAL | EQ. 2 PASSADÍS FANCOIL.C | ZL EDIFICI ZAL | ZL-BT Aire Condicionat Dependències | S30 | N06 | ROCA YORK | RFP230 | MONT | N060110 | AIGUA | 4.170,000 W | 5.410,000 W | 240,000 W | 230 V |  |  |  | 2008 | * |  |  | REFREDADORA NAIR2017
NAIR2048 | NAID0171 | C | MANT. INTEGRAL | EQ. 3 PASSADÍS FANCOIL.C | ZL EDIFICI ZAL | ZL-BT Aire Condicionat Dependències | S30 | N06 | ROCA YORK | RFP230 | MONT | N060110 | AIGUA | 4.170,000 W | 5.410,000 W | 240,000 W | 230 V |  |  |  | 2008 | * |  |  | REFREDADORA NAIR2017
NAIR2049 | NAID0171 | C | MANT. INTEGRAL | EQ. 4 PASSADÍS FANCOIL.C | ZL EDIFICI ZAL | ZL-BT Aire Condicionat Dependències | S30 | N06 | ROCA YORK | RFP230 | MONT | N060110 | AIGUA | 4.170,000 W | 5.410,000 W | 240,000 W | 230 V |  |  |  | 2008 | * |  |  | REFREDADORA NAIR2016
NAIR2050 | NAID0171 | C | MANT. INTEGRAL | EQ. 5 PASSADÍS FANCOIL.C | ZL EDIFICI ZAL | ZL-BT Aire Condicionat Dependències | S30 | N06 | ROCA YORK | RFP230 | MONT | N060110 | AIGUA | 4.170,000 W | 5.970,000 W | 240,000 W | 230 V |  |  |  | 2008 | * |  |  | REFREDADORA NAIR2016
NAIR2051 | NAID0171 | C | MANT. INTEGRAL | EQ. 1 VESTÍBULS PARKING FANCOIL.C | ZL EDIFICI ZAL | ZL-BT Aire Condicionat Dependències | S30 | N06 | ROCA YORK | RFHP-54 | MONT | N060110 | AIGUA | 18.870,000 W | 15.600,000 W | 820,000 W | 230 V |  |  |  | 2008 | * |  |  | REFREDADORA NAIR2019/NAIR2020
NAIR2054 | NAID0171 | C | MANT. INTEGRAL | EQ. 1 VESTÍBULS OFICINAS FANCOIL.C | ZL EDIFICI ZAL | ZL-BT Aire Condicionat Dependències | S30 | N06 | ROCA YORK | RFP330 | MONT | N060110 | AIGUA | 5.970,000 W | 8.300,000 W | 240,000 W | 230 V |  |  |  | 2008 | * |  |  | REFREDADORA NAIR2019/NAIR2020
NAIR2055 | NAID0171 | C | MANT. INTEGRAL | EQ. 2 VESTÍBULS OFICINAS FANCOIL.C | ZL EDIFICI ZAL | ZL-BT Aire Condicionat Dependències | S30 | N06 | ROCA YORK | RFP330 | MONT | N060110 | AIGUA | 5.970,000 W | 8.300,000 W | 240,000 W | 230 V |  |  |  | 2008 | * |  |  | REFREDADORA NAIR2019/NAIR2020
NAIR2057 | NAID0171 | C | MANT. INTEGRAL | EQ. 4 VESTÍBULS OFICINAS FANCOIL.C | ZL EDIFICI ZAL | ZL-BT Aire Condicionat Dependències | S30 | N06 | ROCA YORK | RFP330 | MONT | N060110 | AIGUA | 5.970,000 W | 8.300,000 W | 240,000 W | 230 V |  |  |  | 2008 | * |  |  | REFREDADORA NAIR2019/NAIR2020
NAIR2058 | NAID0171 | C | MANT. INTEGRAL | EQ. 5 VESTÍBULS OFICINAS FANCOIL.C | ZL EDIFICI ZAL | ZL-BT Aire Condicionat Dependències | S30 | N06 | ROCA YORK | RFP330 | MONT | N060110 | AIGUA | 5.970,000 W | 8.300,000 W | 240,000 W | 230 V |  |  |  | 2008 | * |  |  | REFREDADORA NAIR2019/NAIR2020
NAIR2059 | NAID0171 | C | MANT. INTEGRAL | EQ. 1 DESPACHO 1 FANCOIL.K | ZL EDIFICI ZAL | ZL-BT Aire Condicionat Dependències | S30 | N06 | ROCA YORK | YK-H25-2 | MONT | N060110 | AIGUA | 2.700,000 W | 3.400,000 W | 300,000 W | 230 V |  |  |  | 2008 | * |  |  | REFREDADORA NAIR2019/NAIR2020
NAIR2060 | NAID0171 | C | MANT. INTEGRAL | EQ. 2 DESPACHO 1 FANCOIL.K | ZL EDIFICI ZAL | ZL-BT Aire Condicionat Dependències | S30 | N06 | ROCA YORK | YK-H25-2 | MONT | N060110 | AIGUA | 2.700,000 W | 3.400,000 W | 300,000 W | 230 V |  |  |  | 2008 | * |  |  | REFREDADORA NAIR2019/NAIR2020
NAIR2061 | NAID0171 | C | MANT. INTEGRAL | EQ. 1 DESPACHO 2 FANCOIL.K | ZL EDIFICI ZAL | ZL-BT Aire Condicionat Dependències | S30 | N06 | ROCA YORK | YK-H25-2 | MONT | N060110 | AIGUA | 2.700,000 W | 3.400,000 W | 300,000 W | 230 V |  |  |  | 2008 | * |  |  | REFREDADORA NAIR2019/NAIR2020
NAIR2062 | NAID0171 | C | MANT. INTEGRAL | EQ. 2 DESPACHO 2 FANCOIL.K | ZL EDIFICI ZAL | ZL-BT Aire Condicionat Dependències | S30 | N06 | ROCA YORK | YK-H25-2 | MONT | N060110 | AIGUA | 2.700,000 W | 3.400,000 W | 300,000 W | 230 V |  |  |  | 2008 | * |  |  | REFREDADORA NAIR2019/NAIR2020
NAIR2063 | NAID0171 | C | MANT. INTEGRAL | EQ. 1 DESPACHO 8 FANCOIL.K | ZL EDIFICI ZAL | ZL-BT Aire Condicionat Dependències | S30 | N06 | ROCA YORK | YK-H40-2 | MONT | N060110 | AIGUA | 4.300,000 W | 5.200,000 W | 400,000 W | 230 V |  |  |  | 2008 | * |  |  | REFREDADORA NAIR2019/NAIR2020
NAIR2064 | NAID0171 | C | MANT. INTEGRAL | EQ. 2 DESPACHO 8 FANCOIL.K | ZL EDIFICI ZAL | ZL-BT Aire Condicionat Dependències | S30 | N06 | ROCA YORK | YK-H40-2 | MONT | N060110 | AIGUA | 4.300,000 W | 5.200,000 W | 400,000 W | 230 V |  |  |  | 2008 | * |  |  | REFREDADORA NAIR2019/NAIR2020
NAIR2065 | NAID0171 | C | MANT. INTEGRAL | EQ. 3 DESPACHO 8 FANCOIL.K | ZL EDIFICI ZAL | ZL-BT Aire Condicionat Dependències | S30 | N06 | ROCA YORK | YK-H40-2 | MONT | N060110 | AIGUA | 4.300,000 W | 5.200,000 W | 400,000 W | 230 V |  |  |  | 2008 | * |  |  | REFREDADORA NAIR2019/NAIR2020
NAIR2066 | NAID0171 | C | MANT. INTEGRAL | EQ. 2 DESPACHO 7 FANCOIL.K | ZL EDIFICI ZAL | ZL-BT Aire Condicionat Dependències | S30 | N06 | ROCA YORK | YK-H20-2 | MONT | N060110 | AIGUA | 2.000,000 W | 2.500,000 W | 250,000 W | 230 V |  |  |  | 2008 | * |  |  | REFREDADORA NAIR2019/NAIR2020
NAIR2067 | NAID0171 | C | MANT. INTEGRAL | EQ. 1 DESPACHO 7 FANCOIL.K | ZL EDIFICI ZAL | ZL-BT Aire Condicionat Dependències | S30 | N06 | ROCA YORK | YK-H20-2 | MONT | N060110 | AIGUA | 2.000,000 W | 2.500,000 W | 250,000 W | 230 V |  |  |  | 2008 | * |  |  | REFREDADORA NAIR2019/NAIR2020
NAIR2068 | NAID0171 | C | MANT. INTEGRAL | EQ. DESPACHO 5 FANCOIL.K | ZL EDIFICI ZAL | ZL-BT Aire Condicionat Dependències | S30 | N06 | ROCA YORK | YK-H20-2 | MONT | N060110 | AIGUA | 2.000,000 W | 2.500,000 W | 250,000 W | 230 V |  |  |  | 2008 | * |  |  | REFREDADORA NAIR2019/NAIR2020
NAIR2069 | NAID0171 | C | MANT. INTEGRAL | EQ. DESPACHO 4 FANCOIL.K | ZL EDIFICI ZAL | ZL-BT Aire Condicionat Dependències | S30 | N06 | ROCA YORK | YK-H20-2 | MONT | N060110 | AIGUA | 2.000,000 W | 2.500,000 W | 250,000 W | 230 V |  |  |  | 2008 | * |  |  | REFREDADORA NAIR2019/NAIR2020
NAIR2070 | NAID0171 | C | MANT. INTEGRAL | EQ. DESPACHO 3 FANCOIL.K | ZL EDIFICI ZAL | ZL-BT Aire Condicionat Dependències | S30 | N06 | ROCA YORK | YK-H20-2 | MONT | N060110 | AIGUA | 2.000,000 W | 2.500,000 W | 250,000 W | 230 V |  |  |  | 2008 | * |  |  | REFREDADORA NAIR2019/NAIR2020
NAIR2071 | NAID0171 | C | MANT. INTEGRAL | EQ. DESPACHO 10 FANCOIL.K | ZL EDIFICI ZAL | ZL-BT Aire Condicionat Dependències | S30 | N06 | ROCA YORK | YK-H20-2 | MONT | N060110 | AIGUA | 2.000,000 W | 2.500,000 W | 250,000 W | 230 V |  |  |  | 2008 | * |  |  | REFREDADORA NAIR2019/NAIR2020
NAIR2072 | NAID0171 | C | MANT. INTEGRAL | EQ. 1 DESPACHO 11 FANCOIL.K | ZL EDIFICI ZAL | ZL-BT Aire Condicionat Dependències | S30 | N06 | ROCA YORK | YK-H40-2 | MONT | N060110 | AIGUA | 4.300,000 W | 5.200,000 W | 400,000 W | 230 V |  |  |  | 2008 | * |  |  | REFREDADORA NAIR2019/NAIR2020
NAIR2073 | NAID0171 | C | MANT. INTEGRAL | EQ. 2 DESPACHO 11 FANCOIL.K | ZL EDIFICI ZAL | ZL-BT Aire Condicionat Dependències | S30 | N06 | ROCA YORK | YK-H40-2 | MONT | N060110 | AIGUA | 4.300,000 W | 5.200,000 W | 400,000 W | 230 V |  |  |  | 2008 | * |  |  | REFREDADORA NAIR2019/NAIR2020
NAIR2074 | NAID0171 | C | MANT. INTEGRAL | EQ. 3 DESPACHO 9 FANCOIL.K | ZL EDIFICI ZAL | ZL-BT Aire Condicionat Dependències | S30 | N06 | ROCA YORK | YK-H40-2 | MONT | N060110 | AIGUA | 4.300,000 W | 5.200,000 W | 400,000 W | 230 V |  |  |  | 2008 | * |  |  | REFREDADORA NAIR2019/NAIR2020
NAIR2075 | NAID0171 | C | MANT. INTEGRAL | EQ. 2 DESPACHO 9 FANCOIL.K | ZL EDIFICI ZAL | ZL-BT Aire Condicionat Dependències | S30 | N06 | ROCA YORK | YK-H40-2 | MONT | N060110 | AIGUA | 4.300,000 W | 5.200,000 W | 400,000 W | 230 V |  |  |  | 2008 | * |  |  | REFREDADORA NAIR2019/NAIR2020
NAIR2076 | NAID0171 | C | MANT. INTEGRAL | EQ. 1 DESPACHO 9 FANCOIL.K | ZL EDIFICI ZAL | ZL-BT Aire Condicionat Dependències | S30 | N06 | ROCA YORK | YK-H40-2 | MONT | N060110 | AIGUA | 4.300,000 W | 5.200,000 W | 400,000 W | 230 V |  |  |  | 2008 | * |  |  | REFREDADORA NAIR2019/NAIR2020
NAIR2077 | NAID0171 | C | MANT. INTEGRAL | EQ. 1 DESPACHO 17 FANCOIL.K | ZL EDIFICI ZAL | ZL-BT Aire Condicionat Dependències | S30 | N06 | ROCA YORK | YK-H40-2 | MONT | N060110 | AIGUA | 4.300,000 W | 5.200,000 W | 400,000 W | 230 V |  |  |  | 2008 | * |  |  | REFREDADORA NAIR2015
NAIR2078 | NAID0171 | C | MANT. INTEGRAL | EQ. 2 DESPACHO 17 FANCOIL.K | ZL EDIFICI ZAL | ZL-BT Aire Condicionat Dependències | S30 | N06 | ROCA YORK | YK-H40-2 | MONT | N060110 | AIGUA | 4.300,000 W | 5.200,000 W | 400,000 W | 230 V |  |  |  | 2008 | * |  |  | REFREDADORA NAIR2015
NAIR2079 | NAID0171 | C | MANT. INTEGRAL | EQ. DESPACHO 16 FANCOIL.K | ZL EDIFICI ZAL | ZL-BT Aire Condicionat Dependències | S30 | N06 | ROCA YORK | YK-H20-2 | MONT | N060110 | AIGUA | 2.000,000 W | 2.500,000 W | 250,000 W | 230 V |  |  |  | 2008 | * |  |  | REFREDADORA NAIR2015
NAIR2080 | NAID0171 | C | MANT. INTEGRAL | EQ. DESPACHO 15 FANCOIL.K | ZL EDIFICI ZAL | ZL-BT Aire Condicionat Dependències | S30 | N06 | ROCA YORK | YK-H20-2 | MONT | N060110 | AIGUA | 2.000,000 W | 2.500,000 W | 250,000 W | 230 V |  |  |  | 2008 | * |  |  | REFREDADORA NAIR2015
NAIR2081 | NAID0171 | C | MANT. INTEGRAL | EQ. 1 DESPACHO 12 FANCOIL.K | ZL EDIFICI ZAL | ZL-BT Aire Condicionat Dependències | S30 | N06 | ROCA YORK | YK-H40-2 | MONT | N060110 | AIGUA | 4.300,000 W | 5.200,000 W | 400,000 W | 230 V |  |  |  | 2008 | * |  |  | REFREDADORA NAIR2015
NAIR2082 | NAID0171 | C | MANT. INTEGRAL | EQ. 2 DESPACHO 12 FANCOIL.K | ZL EDIFICI ZAL | ZL-BT Aire Condicionat Dependències | S30 | N06 | ROCA YORK | YK-H40-2 | MONT | N060110 | AIGUA | 4.300,000 W | 5.200,000 W | 400,000 W | 230 V |  |  |  | 2008 | * |  |  | REFREDADORA NAIR2015
NAIR2083 | NAID0171 | C | MANT. INTEGRAL | EQ. DESPACHO 13 FANCOIL.K | ZL EDIFICI ZAL | ZL-BT Aire Condicionat Dependències | S30 | N06 | ROCA YORK | YK-H20-2 | MONT | N060110 | AIGUA | 2.000,000 W | 2.500,000 W | 250,000 W | 230 V |  |  |  | 2008 | * |  |  | REFREDADORA NAIR2015
NAIR2084 | NAID0171 | C | MANT. INTEGRAL | EQ. DESPACHO 14 FANCOIL.K | ZL EDIFICI ZAL | ZL-BT Aire Condicionat Dependències | S30 | N06 | ROCA YORK | YK-H20-2 | MONT | N060110 | AIGUA | 2.000,000 W | 2.500,000 W | 250,000 W | 230 V |  |  |  | 2008 | * |  |  | REFREDADORA NAIR2015
NAIR2085 | NAID0171 | C | MANT. INTEGRAL | EQ.1 OFICINES TLL.ZAL - EQ.VENT | ZL EDIFICI ZAL | ZL-BT Aire Condicionat Dependències | S30 | N06 | SODECA | CJBR-2056 4/8T | MONT | N060110 | SENSE REFRIGERANT |  |  | 2.200,000 W |  |  |  |  | 2008 | * |  |  | PATIO EXT ENTRE 25 Y 26
NAIR2086 | NAID0171 | C | MANT. INTEGRAL | EQ.2 OFICINES TLL.ZAL - EQ.VENT | ZL EDIFICI ZAL | ZL-BT Aire Condicionat Dependències | S30 | N06 | SODECA | CJBR-2056 4/8T | MONT | N060110 | SENSE REFRIGERANT |  |  | 2.200,000 W |  |  |  |  | 2008 | * |  |  | PATIO EXT ENTRE 25 Y 26
NAIR2087 | NAID0171 | C | MANT. INTEGRAL | EQ. CUINA TLL.ZAL - EQ.VENT.EXT | ZL EDIFICI ZAL | ZL-BT Aire Condicionat Dependències | S30 | N06 | SODECA | CJBX-10/10-0.75 | MONT | N060110 | SENSE REFRIGERANT | [7 empty] | 2008 | * |  |  | PATIO EXT ENTRE 28 Y 29
NAIR2088 | NAID0171 | C | MANT. INTEGRAL | CAIXA DE VENTILACIÓ OFICINES 3 | ZL EDIFICI ZAL | ZL-BT Aire Condicionat Dependències | S30 | N06 | SODECA | CJBR-1240 4/8T | MONT | N060110 | SENSE REFRIGERANT | [7 empty] | 2008 | * |  |  | PATIO EXT ENTRE 31 Y 32
NAIR2089 | NAID0171 | C | MANT. INTEGRAL | EQ. 1 OFICINA PUERTA COCHERAS FANCOIL.K | ZL EDIFICI ZAL | ZL-BT Aire Condicionat Dependències | S30 | N06 | ROCA YORK | YK-H50-2 | MONT | N060110 | AGUA | 5.020,000 W | 5.470,000 W | 400,000 W | 230 V |  |  |  | 2008 | * |  |  | REFREDADORA NAIR2021
NAIR2090 | NAID0171 | C | MANT. INTEGRAL | EQ. 2 OFICINA PUERTA COCHERAS FANCOIL.K | ZL EDIFICI ZAL | ZL-BT Aire Condicionat Dependències | S30 | N06 | ROCA YORK | YK-H40-2 | MONT | N060110 | AGUA | 4.300,000 W | 5.200,000 W | 400,000 W | 230 V |  |  |  | 2008 | * |  |  | REFREDADORA NAIR2021
NAIR2091 | NAID0171 | C | MANT. INTEGRAL | EQ. 3 OFICINA PUERTA COCHERAS FANCOIL.C | ZL EDIFICI ZAL | ZL-BT Aire Condicionat Dependències | S30 | N06 | ROCA YORK | RFP230 | MONT | N060110 | AGUA | 4.170,000 W | 5.410,000 W | 400,000 W | 230 V |  |  |  | 2008 | * |  |  | REFREDADORA NAIR2021
NAIR2092 | NAID0171 | C | MANT. INTEGRAL | EQ. 4 OFICINA PUERTA COCHERAS FANCOIL.C | ZL EDIFICI ZAL | ZL-BT Aire Condicionat Dependències | S30 | N06 | ROCA YORK | RFP230 | MONT | N060110 | AGUA | 4.170,000 W | 5.410,000 W | 400,000 W | 230 V |  |  |  | 2008 | * |  |  | REFREDADORA NAIR2021
NAIR2093 | NAID0171 | C | MANT. INTEGRAL | EQ. 1 S.REUNIONES P.COCHERAS FANCOIL.K | ZL EDIFICI ZAL | ZL-BT Aire Condicionat Dependències | S30 | N06 | ROCA YORK | YK-H25-2 | MONT | N060110 | AGUA | 2.700,000 W | 3.400,000 W | 300,000 W | 230 V |  |  |  |  | * |  |  | REFREDADORA NAIR2021
NAIR2094 | NAID0171 | C | MANT. INTEGRAL | EQ. 2 S.REUNIONES P.COCHERAS FANCOIL.K | ZL EDIFICI ZAL | ZL-BT Aire Condicionat Dependències | S30 | N06 | ROCA YORK | YK-H40-2 | MONT | N060110 | AGUA | 4.300,000 W | 5.200,000 W | 400,000 W | 230 V |  |  |  | 2008 | * |  |  | REFREDADORA NAIR2021
NAIR2097 | NAID0171 | C | MANT. INTEGRAL | EQ. 1 COMEDOR PUERTA COCHERAS FANCOIL.K | ZL EDIFICI ZAL | ZL-BT Aire Condicionat Dependències | S30 | N06 | ROCA YORK | YK-H25-2 | MONT | N060110 | AGUA | 2.700,000 W | 3.400,000 W | 300,000 W | 230 V |  |  |  | 2008 | * |  |  | REFREDADORA NAIR2021
NAIR2098 | NAID0171 | C | MANT. INTEGRAL | EQ. 2 COMEDOR PUERTA COCHERAS FANCOIL.K | ZL EDIFICI ZAL | ZL-BT Aire Condicionat Dependències | S30 | N06 | ROCA YORK | YK-H25-2 | MONT | N060110 | AGUA | 2.700,000 W | 3.400,000 W | 300,000 W | 230 V |  |  |  | 2008 | * |  |  | REFREDADORA NAIR2021
NAIR2099 | NAID0171 | C | MANT. INTEGRAL | EQ. PORTERIA SEG. TALLER ZAL- EQ.P | ZL EDIFICI ZAL | ZL-BT Aire Condicionat Dependències | S30 | N06 | HIYASU | HS-12UIEK-2 | MONT | N060110 | R410A | 3.500,000 W | 4.000,000 W | 1.100,000 W | 230 V |  |  |  | 2013 | *
NAIR2103 | NAID0129 | C | MANT. INTEGRAL | EQ. 2 CST SALA P1 (2X1) (2-3) - EQ.K | SGO - BT AIRE CONDICIONAT DEPE | SGO-BT Aire Condicionat Dependències | S30 | N06 | MITSUBISHI | PLA-RP60BA | MONT | N060108 | R410A | 6.100,000 W | 7.000,000 W |  | 230 | PLA-RP60BA | PUHZ-ZRP125VKA
NAIR2104 | NAID0129 | C | MANT. INTEGRAL | EQ. CST S.REUNIONES P1 - EQ.K | SGO - BT AIRE CONDICIONAT DEPE | SGO-BT Aire Condicionat Dependències | S30 | N06 | MITSUBISHI | PLA-ZRP50BA | MONT | N060108 | R410A | 5.000,000 W | 6.000,000 W | 1.820,000 W | 230 | PLA-ZRP50BA | PUHZ-ZRP50VA
NAIR2106 | NAID0129 | C | MANT. INTEGRAL | UD. SALA OPERA. SEGURIDAD Y PROTEC CIVIL | SGO - BT AIRE CONDICIONAT DEPE | SGO-BT Aire Condicionat Dependències | S30 | N06 | LG | CT18NQ3 | MONT | N060108 | R410A | 5.200,000 W | 6.300,000 W | 2.200,000 W | 220 | CT18 NQ2 | UU18W UED1
NAIR2107 | NAID0129 | C | MANT. INTEGRAL | SAGRERA CASETA TALLER ESTIVILL | SGO - BT AIRE CONDICIONAT DEPE | SGO-BT Aire Condicionat Dependències | S30 | N06 | MITSUBISHI | MSZ-GE42VA | MONT | N060108 | R410A | 4.200,000 W | 5.400,000 W | 1.580,000 W | 230 | MSZ-GE42VA | MUZ-GE42VA |  | 2012
NAIR2108 | NAID0129 | C | MANT. INTEGRAL | CCM XARXA CONVENCIONAL - Sala Videowall | SGO - BT AIRE CONDICIONAT DEPE | SGO-BT Aire Condicionat Dependències | S30 | N06 | CARRIER | 42GWD010 | MONT | N060104 | AGUA | 4.700,000 W | 6.600,000 W | 100,000 W |  | 42GWD010 |  |  | 2009
NAIR2110 | NAIC0165 | B | MANT. INTEGRAL | Eq Aire Cond. Quadres vent. Túnel | 918 ZONA UNIVERSITÀRIA (L9) | 918 - BT Aire Condicionat Cambres Com. | S30 | N06 | GENERAL | ABHG30LRTE/AOHG30LET | MONT | N060100 | R410A | 8.500,000 W | 10.000,000 W | 2.770,000 W | 230 | ABHG30LRTE | AOHG30LETL | 2,40 kg | 2014
NAIR2111 | NAID0107 | C | MANT. INTEGRAL | DESPATx COMERCIAL - VRV U.INT 1 | 519 ENTENÇA | 519-BT Aire Condicionat Dependències | S30 | N06 | HITACHI | RPF-1.5FSN2E | MONT | N060107 | R410A | 4.500,000 W | 5.000,000 W | 70,000 W | 230 | RPF-1.5FSN2E | RAS-10FSXN |  | 2012
NAIR2112 | NAID0107 | C | MANT. INTEGRAL | DESPATX COMERCIAL - VRV U.INT 2 | 519 ENTENÇA | 519-BT Aire Condicionat Dependències | S30 | N06 | HITACHI | RPK-1.5FSN2M | MONT | N060107 | R410A | 4.500,000 W | 5.000,000 W | 70,000 W | 220 | RPK-1.5FSN2M | RAS-10FSXN |  | 2012
NAIR2113 | NAID0107 | C | MANT. INTEGRAL | DESPATX COMERCIAL - VRV U.INT 3 | 519 ENTENÇA | 519-BT Aire Condicionat Dependències | S30 | N06 | HITACHI | RPK-1.5FSN2M | MONT | N060107 | R410A | 4.500,000 W | 5.000,000 W | 70,000 W | 220 | RPK-1.5FSN2M | RAS-10FSXN |  | 2012
NAIR2114 | NAID0107 | C | MANT. INTEGRAL | EQ. OFIC. COMERCIAL ENTENÇA-RECUP.CALOR | 519 ENTENÇA | 519-BT Aire Condicionat Dependències | S30 | N06 | HITACHI | KP1-502E2E | MONT | N060107 | AIRE |  |  |  | 230 | KP1-502E2E |  |  | 2012
NAIR2115 | NAID0107 | C | MANT. INTEGRAL | DESPATX COMERCIAL - VRV U.EXTERIOR | 519 ENTENÇA | 519-BT Aire Condicionat Dependències | S30 | N06 | HITACHI | RAS-10FSXN | MONT | N060107 | R410A | 28.000,000 W | 31.500,000 W | 11.900,000 W | 230 |  | RAS-10FSXN |  | 2012
NAIR2117 | NAIE0041 | A | MANT. INTEGRAL | EQ. 1 ENCLAV. MARAGALL L5 - EQ.S | 528 MARAGALL (L5) | 528-BT Aire Condicionat Enclavaments | S30 | N06 | MITSUBISHI | SPCZS 100VKA | MONT | N060104 | R410A | 9.400,000 W | 11.200,000 W | 3.040,000 W | 220 V | PCA-RP100VA | PUHZ-P100VHA | 3,30 kg | 2016
NAIR2118 | NAID0129 | C | MANT. INTEGRAL | USPC OFICINES - FAN-COIL MAGATZEM | SGO - BT AIRE CONDICIONAT DEPE | SGO-BT Aire Condicionat Dependències | S30 | N06 | KAYSUN | KFC PD4T 5KW | MONT | N060108 | AGUA | 5.000,000 W |  |  | 220 V | KFC PD4T |  |  | 2016
NAIR2119 | NAID0149 | C | MANT. INTEGRAL | ST GENIS OFICINES - VRV U.EXTERIOR 1 | SANT GENIS (COTXERES I TALLERS | GE-BT Aire Condicionat Dependències | S30 | N06 | MITSUBISHI | PUHY-P200YKB-A1 | MONT | N060109 | R410A | 33.500,000 W | 37.500,000 W | 8.780,000 W | 400 |  |  |  | 2017 | * | [7 empty] | SALA DE MAQUINES
NAIR2120 | NAID0149 | C | MANT. INTEGRAL | ST GENIS OFICINES - VRV U.EXTERIOR 2 | SANT GENIS (COTXERES I TALLERS | GE-BT Aire Condicionat Dependències | S30 | N06 | MITSUBISHI | PURY-P300YLM-A1 | MONT | N060109 | R410A | 22.400,000 W | 25.000,000 W | 5.840,000 W | 400 |  |  |  | 2017 | * | [7 empty] | SALA DE MAQUINES
NAIR2121 | NAID0149 | C | MANT. INTEGRAL | ST GENIS MENJADOR 1 - VRV.S | SANT GENIS (COTXERES I TALLERS | GE-BT Aire Condicionat Dependències | S30 | N06 | MITSUBISHI | PLFY-P32VCM-E3 | MONT | N060109 | R410A | 3.600,000 W | 4.000,000 W | 60,000 W | 230V |  |  |  | 2017 | * | [7 empty] | SALA DE MAQUINES
NAIR2122 | NAID0149 | C | MANT. INTEGRAL | ST GENIS MENJADOR 2 - VRV.S | SANT GENIS (COTXERES I TALLERS | GE-BT Aire Condicionat Dependències | S30 | N06 | MITSUBISHI | PLFY-P32VCM-E3 | MONT | N060109 | R410A | 3.600,000 W | 4.000,000 W | 60,000 W | 230V |  |  |  | 2017 | * | [7 empty] | SALA DE MAQUINES
NAIR2123 | NAID0149 | C | MANT. INTEGRAL | ST GENIS MENJADOR 3 - VRV.S | SANT GENIS (COTXERES I TALLERS | GE-BT Aire Condicionat Dependències | S30 | N06 | MITSUBISHI | PLFY-P32VCM-E3 | MONT | N060109 | R410A | 3.600,000 W | 4.000,000 W | 60,000 W | 230V |  |  |  | 2017 | * | [7 empty] | SALA DE MAQUINES
NAIR2124 | NAID0149 | C | MANT. INTEGRAL | ST GENIS MENJADOR 4 - VRV.S | SANT GENIS (COTXERES I TALLERS | GE-BT Aire Condicionat Dependències | S30 | N06 | MITSUBISHI | PLFY-P32VCM-E3 | MONT | N060109 | R410A | 3.600,000 W | 4.000,000 W | 60,000 W | 230V |  |  |  | 2017 | * | [7 empty] | SALA DE MAQUINES
NAIR2125 | NAID0149 | C | MANT. INTEGRAL | ST GENIS MENJADOR 5 - VRV.S | SANT GENIS (COTXERES I TALLERS | GE-BT Aire Condicionat Dependències | S30 | N06 | MITSUBISHI | PLFY-P32VCM-E3 | MONT | N060109 | R410A | 3.600,000 W | 4.000,000 W | 60,000 W | 230V |  |  |  | 2017 | * | [7 empty] | SALA DE MAQUINES
NAIR2126 | NAID0149 | C | MANT. INTEGRAL | ST GENIS MENJADOR 6 - VRV.S | SANT GENIS (COTXERES I TALLERS | GE-BT Aire Condicionat Dependències | S30 | N06 | MITSUBISHI | PLFY-P32VCM-E3 | MONT | N060109 | R410A | 3.600,000 W | 4.000,000 W | 60,000 W | 230V |  |  |  | 2017 | * | [7 empty] | SALA DE MAQUINES
NAIR2127 | NAID0149 | C | MANT. INTEGRAL | ST GENIS OFICINA (PORTA 20) - VRV.S | SANT GENIS (COTXERES I TALLERS | GE-BT Aire Condicionat Dependències | S30 | N06 | MITSUBISHI | PLFY-P32VCM-E3 | MONT | N060109 | R410A | 3.600,000 W | 4.000,000 W | 60,000 W | 230V |  |  |  | 2017 | * | [7 empty] | SALA DE MAQUINES
NAIR2128 | NAID0149 | C | MANT. INTEGRAL | ST GENIS SALA REUNION (PORTA 20) - VRV.S | SANT GENIS (COTXERES I TALLERS | GE-BT Aire Condicionat Dependències | S30 | N06 | MITSUBISHI | PLFY-P32VCM-E3 | MONT | N060109 | R410A | 3.600,000 W | 4.000,000 W | 60,000 W | 230V |  |  |  | 2017 | * | [7 empty] | SALA DE MAQUINES
NAIR2129 | NAID0149 | C | MANT. INTEGRAL | ST GENIS SALA REUNION (PORTA 20) - VRV.S | SANT GENIS (COTXERES I TALLERS | GE-BT Aire Condicionat Dependències | S30 | N06 | MITSUBISHI | PLFY-P32VCM-E3 | MONT | N060109 | R410A | 3.600,000 W | 4.000,000 W | 60,000 W | 230V |  |  |  | 2017 | * | [7 empty] | SALA DE MAQUINES
NAIR2130 | NAID0149 | C | MANT. INTEGRAL | ST GENIS SALA REUNION (PORTA 19) - VRV.S | SANT GENIS (COTXERES I TALLERS | GE-BT Aire Condicionat Dependències | S30 | N06 | MITSUBISHI | PLFY-P32VCM-E3 | MONT | N060109 | R410A | 3.600,000 W | 4.000,000 W | 60,000 W | 230V |  |  |  | 2017 | * | [7 empty] | SALA DE MAQUINES
NAIR2131 | NAID0149 | C | MANT. INTEGRAL | ST GENIS SALA REUNION (PORTA 19) - VRV.S | SANT GENIS (COTXERES I TALLERS | GE-BT Aire Condicionat Dependències | S30 | N06 | MITSUBISHI | PLFY-P32VCM-E3 | MONT | N060109 | R410A | 3.600,000 W | 4.000,000 W | 60,000 W | 230V |  |  |  | 2017 | * | [7 empty] | SALA DE MAQUINES
NAIR2132 | NAID0149 | C | MANT. INTEGRAL | ST GENIS OFICINA (PORTA 18) - VRV.S | SANT GENIS (COTXERES I TALLERS | GE-BT Aire Condicionat Dependències | S30 | N06 | MITSUBISHI | PLFY-P40VCM-E3 | MONT | N060109 | R410A | 4.500,000 W | 5.000,000 W | 60,000 W | 230V |  |  |  | 2017 | * | [7 empty] | SALA DE MAQUINES
NAIR2133 | NAID0149 | C | MANT. INTEGRAL | ST GENIS OFICINA (PORTA 17) - VRV.S | SANT GENIS (COTXERES I TALLERS | GE-BT Aire Condicionat Dependències | S30 | N06 | MITSUBISHI | PLFY-P20VCM-E3 | MONT | N060109 | R410A | 2.200,000 W | 2.500,000 W | 50,000 W | 230V |  |  |  | 2017 | * | [7 empty] | SALA DE MAQUINES
NAIR2134 | NAID0149 | C | MANT. INTEGRAL | ST GENIS OFICINA (PORTA 14) - VRV.S | SANT GENIS (COTXERES I TALLERS | GE-BT Aire Condicionat Dependències | S30 | N06 | MITSUBISHI | PLFY-P20VCM-E3 | MONT | N060109 | R410A | 2.200,000 W | 2.500,000 W | 50,000 W | 230V |  |  |  | 2017 | * | [7 empty] | SALA DE MAQUINES
NAIR2135 | NAID0149 | C | MANT. INTEGRAL | ST GENIS FORMACIO (PORTA 13) - VRV.S | SANT GENIS (COTXERES I TALLERS | GE-BT Aire Condicionat Dependències | S30 | N06 | MITSUBISHI | PLFY-P40VCM-E3 | MONT | N060109 | R410A | 4.500,000 W | 5.000,000 W | 60,000 W | 230V |  |  |  | 2017 | * | [7 empty] | SALA DE MAQUINES
NAIR2136 | NAID0149 | C | MANT. INTEGRAL | ST GENIS FORMACIO (PORTA 13) - VRV.S | SANT GENIS (COTXERES I TALLERS | GE-BT Aire Condicionat Dependències | S30 | N06 | MITSUBISHI | PLFY-P40VCM-E3 | MONT | N060109 | R410A | 4.500,000 W | 5.000,000 W | 60,000 W | 230V |  |  |  | 2017 | * | [7 empty] | SALA DE MAQUINES
NAIR2137 | NAID0149 | C | MANT. INTEGRAL | ST GENIS OFICINA (PORTA 12) - VRV.S | SANT GENIS (COTXERES I TALLERS | GE-BT Aire Condicionat Dependències | S30 | N06 | MITSUBISHI | PLFY-P20VCM-E3 | MONT | N060109 | R410A | 2.200,000 W | 2.500,000 W | 50,000 W | 230V |  |  |  | 2017 | * | [7 empty] | SALA DE MAQUINES
NAIR2138 | NAID0149 | C | MANT. INTEGRAL | ST GENIS OFICINA SEGURIDAD - EQ.P | SANT GENIS (COTXERES I TALLERS | GE-BT Aire Condicionat Dependències | S30 | N06 | MITSUBISHI | PKZS-35VHAL | MONT | N060109 | R410A | 3.600,000 W | 4.100,000 W | 1.130,000 W | 230V |  |  |  | 2017 | * | [7 empty] | SALA DE MAQUINES
NAIR2139 | NAID0149 | C | MANT. INTEGRAL | ST GENIS DESPATX CONTRAMAESTRE - EQ.P | SANT GENIS (COTXERES I TALLERS | GE-BT Aire Condicionat Dependències | S30 | N06 | MITSUBISHI | PKZS-35VHAL | MONT | N060109 | R410A | 3.600,000 W | 4.100,000 W | 1.130,000 W | 230V |  |  |  | 2017 | * | [7 empty] | SALA DE MAQUINES
NAIR2140 | NAID0149 | C | MANT. INTEGRAL | ST GENIS OFICINA COORDINADOR - EQ.P | SANT GENIS (COTXERES I TALLERS | GE-BT Aire Condicionat Dependències | S30 | N06 | MITSUBISHI | PKZS-35VHAL | MONT | N060109 | R410A | 3.600,000 W | 4.100,000 W | 1.130,000 W | 230V |  |  |  | 2017 | * | [7 empty] | SALA DE MAQUINES
NAIR2141 | NAID0149 | C | MANT. INTEGRAL | ST GENIS OFICINA PORTA COTXERES - EQ.P | SANT GENIS (COTXERES I TALLERS | GE-BT Aire Condicionat Dependències | S30 | N06 | MITSUBISHI | PKZS-35VHAL | MONT | N060109 | R410A | 3.600,000 W | 4.100,000 W | 1.130,000 W | 230V |  |  |  | 2017 | * | [7 empty] | SALA DE MAQUINES
NAIR2142 | NAID0149 | C | MANT. INTEGRAL | ST GENIS MENJADOR PORTA COTXERES - EQ.P | SANT GENIS (COTXERES I TALLERS | GE-BT Aire Condicionat Dependències | S30 | N06 | MITSUBISHI | PKZS-35VHAL | MONT | N060109 | R410A | 3.600,000 W | 4.100,000 W | 1.130,000 W | 230V |  |  |  | 2017 | * | [7 empty] | SALA DE MAQUINES
NAIR2143 | NAID0149 | C | MANT. INTEGRAL | ST GENIS DESPATX RENTACOTXES - EQ.P | SANT GENIS (COTXERES I TALLERS | GE-BT Aire Condicionat Dependències | S30 | N06 | MITSUBISHI | PKZS-50VHAL | MONT | N060109 | R410A | 4.600,000 W | 5.000,000 W | 1.380,000 W | 230V |  |  |  | 2017 | * | [7 empty] | SALA DE MAQUINES
NAIR2144 | NAID0083 | C | MANT. INTEGRAL | EQ. CGE URQUINAONA L4 - EQ.P | 424 URQUINAONA (L4) | 424-BT Aire Condicionat Dependències | S30 | N06 | MITSUBISHI | MSZ-HJ50VA | MONT | N060108 | R410A | 5.000,000 W | 5.400,000 W | 2.050,000 W | 230V |  |  |  | 2017 | *
NAIR2145 | NAIE0013 | A | MANT. INTEGRAL | EQ. 1 ENCLAV. CLOT L2 - EQ.S | 218 CLOT (L2) | 218-BT Aire Condicionat Enclavaments | S30 | N06 | MITSUBISHI | SPCZS-71VKA | MONT | N060104 | R410A | 7.100,000 W | 7.900,000 W | 2.060,000 W | 230V |  |  | 1,80 kg | 2017 | * | [7 empty] | PASILLO ENLACE VIA 1
NAIR2146 | NAIE0007 | A | MANT. INTEGRAL | EQ. 1 ENCL. SAGRERA L1 - EQ.S | 133 LA SAGRERA (L1) | 133-BT Aire Condicionat Enclavaments | S30 | N06 | MITSUBISHI | SPCZS-100VKA | MONT | N060104 | R410A | 9.400,000 W | 11.200,000 W | 3.280,000 W | 230V |  |  | 3,30 kg | 2017 | * |  |  | EN ZONA DE VIAS (CAB. V1)
NAIR2147 | NAID0096 | C | MANT. INTEGRAL | SALA DE ESPERA CAN CUIÀS-EQ.P | 11.40 CAN CUIAS | 440-BT Aire Condicionat Dependències | S30 | N06 | MITSUBISHI | MSZ-HJ50VA | MONT | N060108 | R410 | 5.000,000 W | 5.400,000 W | 2.050,000 W | 230 V |  |  |  | 2017 | *
NAIR2150 | NAID0015 | C | MANT. INTEGRAL | EQ. 1 CGE UNIVERSITAT L1 - EQ.P | 125 UNIVERSITAT | 125-BT Aire Condicionat Dependències | S30 | N06 | MITSUBISHI | MSZ-HJ50VA | MONT | N060108 | R410A | 6.100,000 W | 7.000,000 W | 1.600,000 W | 230 V |  |  |  | 2017 | * |  |  | VESTIBULO PRINCIPAL
NAIR2151 | NAID0016 | C | MANT. INTEGRAL | EQ. CGE CATALUNYA L1 - EQ.P | 126 CATALUNYA (L1) | 126-BT Aire Condicionat Dependències | S30 | N06 | MITSUBISHI | MSZ-HJ60VA | MONT | N060108 | R410A | 6.100,000 W | 6.800,000 W | 1.900,000 W | 230 V |  | DARRERA CABINA |  | 2017 | *
NAIR2152 | NAID0025 | C | MANT. INTEGRAL | EQ. CGE SANT ANDREU - EQ.P | 135 SANT ANDREU (L1) | 135-BT Aire Condicionat Dependències | S30 | N06 | MITSUBISHI | MSZ-GE50VA | MONT | N060108 | R410 | 5.000,000 W | 5.800,000 W | 1.660,000 W | 230 V |  |  |  | 2017 | *
NAIR2154 | NAID0029 | C | MANT. INTEGRAL | EQ. CGE SANTA COLOMA - EQ.P | 139 SANTA COLOMA | 139-BT Aire Condicionat Dependències | S30 | N06 | MITSUBISHI | MSZ-HJ50VA | MONT | N060108 | R410A | 6.100,000 W | 7.000,000 W | 1.600,000 W | 230 V |  |  |  | 2017 | * |  |  | VESTIBULO PRINCIPAL
NAIR2155 | NAID0068 | C | MANT. INTEGRAL | EQ. CGE MUNDET - EQ.P | 335 MUNDET | 335-BT Aire Condicionat Dependències | S30 | N06 | MITSUBISHI | MSZ-GF60VE E1 | MONT | N060108 | R410 | 6.100,000 W | 6.200,000 W | 1.810,000 W | 230 V |  |  |  | 2017 | *
NAIR2157 | NAIC0051 | B | MANT. INTEGRAL | EQ. CÁM. COMUNIC. PLAÇA CENTRE - EQ.S | 318 PLAÇA DEL CENTRE | 318-BT Aire Condicionat Cambres Com. | S30 | N06 | MITSUBISHI | SPCZS-60VKA | MONT | N060104 | R410 | 5.700,000 W | 6.900,000 W | 1.720,000 W | 230 V |  |  | 1,80 kg | 2017 | *
NAIR2159 | NAIS0042 | B | MANT. INTEGRAL | Eq 1 Aire Cond. Cambra Sai - EQ.P.2 | 930 LA SAGRERA (L9) | 930-BT Aire Condicionat Cambra SAI | S30 | N06 | GENERAL | ABG30FBAG | MONT | N060106 | R410 | 4.800,000 W |  |  | 230 V |  |  | 1,90 kg | 2017 | *
NAIR2160 | NAIS0002 | B | MANT. INTEGRAL | SALA SAI SANT ROC - EQ.S | 224 SANT ROC | 224-BT Aire Condicinoat Cambra SAI | S30 | N06 | MITSUBISHI | SPCZS-71VKA | MONT | N060106 | R410A | 7.100,000 W | 7.900,000 W | 2.060,000 W | 230 V |  |  | 1,80 kg | 2017 | *
NAIR2161 | NAIC0062 | B | MANT. INTEGRAL | EQ. CÁM. COMUNIC. FONTANA - EQ.S | 329 FONTANA | 329-BT Aire Condicionat Cambres Com. | S30 | N06 | MITSUBISHI | SPCZS-71VKA | MONT | N060105 | R410 | 7.100,000 W | 7.900,000 W | 2.060,000 W | 230 V |  |  | 1,80 kg | 2017 | *
NAIR2162 | NAID0048 | C | MANT. INTEGRAL | EQ. SALA ESPERA Z. UNIVERSITARIA - EQ.S | 314 ZONA UNIVERSITÀRIA | 314-BT Aire Condicionat Dependències | S30 | N06 | MITSUBISHI | PCZS-71VHA | MONT | N060108 | R410 | 7.100,000 W | 7.600,000 W | 2.170,000 W | 230 V |  |  |  | 2017 | * |  |  | VENTILACION DE ESTACION
NAIR2163 | NAIC0113 | B | MANT. INTEGRAL | EQ. CÁM. COMUNIC. SAGRERA - EQ.S | 526 LA SAGRERA (L5) | 526-BT Aire Condicionat Cambres Com. | S30 | N06 | MITSUBISHI | SPCZS-71VKA | MONT | N060105 | R410 | 7.100,000 W | 7.900,000 W | 2.060,000 W | 230 V |  |  | 1,80 kg | 2017 | *
NAIR2164 | NAID0089 | C | MANT. INTEGRAL | EQ. CGE GUINARDO - EQ.P 1 | 430 GUINARDÓ/HOSPITAL ST PAU | 430-BT Aire Condicionat Dependències | S30 | N06 | MITSUBISHI | MSZ-GF35VE | MONT | N060108 | R410 | 3.500,000 W | 4.000,000 W | 1.080,000 W | 230 V |  |  |  | 2017 | *
NAIR2165 | NAID0089 | C | MANT. INTEGRAL | EQ. CGE GUINARDO - EQ.P 2 | 430 GUINARDÓ/HOSPITAL ST PAU | 430-BT Aire Condicionat Dependències | S30 | N06 | MITSUBISHI | MSZ-GF35VE | MONT | N060108 | R410 | 3.500,000 W | 4.000,000 W | 1.080,000 W | 230 V |  |  |  | 2017 | *
NAIR2166 | NAID0087 | C | MANT. INTEGRAL | EQ. CGE JOANIC - EQ.P | 428 JOANIC | 428-BT Aire Condicionat Dependències | S30 | N06 | LG |  | MONT | N060108 | R410 | 4.700,000 W | 5.400,000 W | 1.990,000 W | 230 V |  |  |  | 2017 | *
NAIR2167 | NAIS0016 | B | MANT. INTEGRAL | EQ. SALA SAI PARAL.LEL L2 - EQ.S | 210 PARAL·LEL (L2) | 210-BT Aire Condicionat Cambra SAI | S30 | N06 | MITSUBISHI | SPCZS-71VKA | MONT | N060106 | R410A | 7.100,000 W | 7.900,000 W | 2.060,000 W | 230 V |  |  | 1,80 kg | 2017 | *
NAIR2169 | NAID0009 | C | MANT. INTEGRAL | Eq. Aire Cond. Vestuarios - EQ. | 119 MERCAT NOU | 119-BT Aire Condicionat Dependències | S30 | N06 | GENERAL | ABH36LBAG | MONT | N060108 | R410A | 7.500,000 W | 8.000,000 W | 1.800,000 W |  |  |  |  | 2017 | *
NAIR2171 | NAID0015 | C | MANT. INTEGRAL | EQ. OF. COMERCIAL UNIVERSIDAD - EQ.K 2 | 125 UNIVERSITAT | 125-BT Aire Condicionat Dependències | S30 | N06 | MITSUBISHI | PLFY-P63VBM | MONT | N060108 | R410A | 7.100,000 W | 8.000,000 W | 2.100,000 W | 230 V |  |  |  | 2017 | *
NAIR2172 | NAID0015 | C | MANT. INTEGRAL | EQ. CAFETERÍA OF. COMERCIAL - EQ.P | 125 UNIVERSITAT | 125-BT Aire Condicionat Dependències | S30 | N06 | MITSUBISHI | MSZ-HJ60VA | MONT | N060108 | R410A | 6.100,000 W | 6.800,000 W | 1.900,000 W | 230 V |  |  |  | 2017 | *
NAIR2174 | NAIS0009 | B | MANT. INTEGRAL | EQ.SAI UNIVERSITAT (OF.COMERCIAL) - EQ.P | 125 UNIVERSITAT (L1) | 125-BT Aire Condicionat Cambra SAI | S30 | N06 | MITSUBISHI | MSZ-SF35VE | MONT | N060108 | R410 | 3.500,000 W | 5.000,000 W | 1.700,000 W | 230 V |  |  | 0,80 kg | 2017 | *
NAIR2175 | NAID0015 | C | MANT. INTEGRAL | EQ. OF. COMERCIAL UNIVERSIDAD - EQ.K 1 | 125 UNIVERSITAT | 125-BT Aire Condicionat Dependències | S30 | N06 | MITSUBISHI | PLFY-P63VBM | MONT | N060108 | R410A | 7.100,000 W | 8.000,000 W | 2.100,000 W | 230 V |  |  |  | 2017 | *
NAIR2177 | NAID0030 | C | MANT. INTEGRAL | EQ. CGE FONDO L9 - EQ.P | 140 FONDO (L1) | 140-BT Aire Condicionat Dependències | S30 | N06 | MITSUBISHI | PKA-RP35HAL | MONT | N060108 | R410A | 3.500,000 W | 4.000,000 W | 1.500,000 W | 230 V |  |  |  | 2017 | * POWER INVERTER
NAIR2183 | NAIA0008 | C | MANT. INTEGRAL | Eq. Cuarto Sobcentral - EQ.P | 227 BADALONA POMPEU FABRA | 227-BT Aire Condicionat Sotcentral | S30 | N06 | MITSUBISHI | MSZ-SF35VE | MONT | N060108 | R410A | 3.500,000 W | 4.000,000 W | 1.080,000 W | 230 V |  |  | 0,80 kg | 2017 | *
NAIR2184 | NAIC0054 | B | MANT. INTEGRAL | EQ. CÁM. COMUNIC. ESPANYA - EQ.P | 321 ESPANYA (L3) | 321-BT Aire Condicionat Cambres Com. | S30 | N06 | MITSUBISHI | MSZ-HJ50VA | MONT | N060105 | R410A | 6.100,000 W | 7.000,000 W | 1.600,000 W | 230 V |  |  | 1,15 kg | 2017 | * |  |  | COLA ANDEN VIA 1
NAIR2185 | NAIS0037 | B | MANT. INTEGRAL | EQ. SALA SAI LESSEPS - EQ.P | 330 LESSEPS | 330-BT Aire Condicionat Cambra SAI | S30 | N06 | MITSUBISHI | PKZS-71VKAL | MONT | N060106 | R410A | 7.100,000 W | 8.000,000 W | 1.800,000 W | 230 V |  |  | 3,50 kg | 2017 | *
NAIR2186 | NAIC0064 | B | MANT. INTEGRAL | EQ. CÁM. COMUNIC. VALLCARCA - EQ.K | 331 VALLCARCA | 331-BT Aire Condicionat Cambres Com. | S30 | N06 | MITSUBISHI | PLA-RP71BA | MONT | N060105 | R410A | 7.100,000 W | 8.000,000 W | 2.530,000 W | 220 V |  |  | 3,50 kg | 2016 | *
NAIR2188 | NAIC0087 | B | MANT. INTEGRAL | EQ. CÁM. COMUNIC. GUINARDÓ - EQ.S | 430 GUINARDÓ/HOSPITAL ST PAU | 430-BT Aire Condicionat Cambres Com. | S30 | N06 | MITSUBISHI | SPCZS-71VKA | MONT | N060105 | R410A | 7.100,000 W | 7.900,000 W | 2.060,000 W | 230 V |  |  | 1,80 kg | 2017 | * |  |  | ANTIGUO VEST. CUARTO RESPIRADE
NAIR2189 | NAIS0039 | B | MANT. INTEGRAL | EQ. SAI GUINARDÓ/HOSPITAL ST PAU - EQ.P | 430 GUINARDÓ/HOSPITAL ST PAU | 430-BT Aire Condicionat Cambra SAI | S30 | N06 | MITSUBISHI | MSZ-SF50VE | MONT | N060106 | R410A | 5.000,000 W | 5.800,000 W | 1.600,000 W | 230 V |  |  | 1,55 kg | 2017 | *
NAIR2190 | NAIC0096 | B | MANT. INTEGRAL | EQ. CC CORNELLÀ - EQ.P | 509 CORNELLÀ CENTRE | 509-BT Aire Condicionat Cambres Com. | S30 | N06 | MITSUBISHI | MSZ-SF50VE | MONT | N060105 | R410A | 5.000,000 W | 5.800,000 W | 1.600,000 W | 230 V |  |  | 1,55 kg | 2017 | * |  |  | COLA VIA 1
NAIR2193 | NAID0111 | C | MANT. INTEGRAL | EQ. SALA GENT GRAN METRO SF L5 - EQ.P | 523 SAGRADA FAMÍLIA (L5) | 523-BT Aire Condicionat Dependències | S30 | N06 | LG | CS18AQ | MONT | N060108 | R410A | 4.472,000 W | 5.418,000 W | 1.500,000 W | 230 V |  |  |  | 2017 | *
NAIR2194 | NAIC0161 | B | MANT. INTEGRAL | Eq. Aire Cond. Cambres Com. Sec | 914 CAN TRIES / GORNAL | 914 - BT Aire Condicionat Cambres Com. | S30 | N06 | MITSUBISHI | MSZ-SF50VE | MONT | N060105 | R410A | 5.000,000 W | 5.800,000 W | 1.600,000 W | 230 V |  |  | 1,55 kg | 2017 | *
NAIR2196 | NAIC0091 | B | MANT. INTEGRAL | EQ. CCP TRINITAT NOVA L4 - EQ.S | 434 TRINITAT NOVA (L4) | 434-BT Aire Condicionat Cambres Com. | S30 | N06 | MITSUBISHI | SPCZS-71VKA | MONT | N060105 | R410A | 7.100,000 W | 7.900,000 W | 2.060,000 W | 230 V |  |  | 1,80 kg |  | * |  |  | COLA ANDEN VIA 1
NAIR2198 | NAID0130 | C | MANT. INTEGRAL | EQ. OFICINA TÉCNICA - EQ.P | EDIF. SAGRERA | SGO-BT Aire Condicionat Dependències | S30 | N06 | MITSUBISHI | MSZ-GE35VA | MONT | N060110 | R410A | 3.500,000 W | 4.000,000 W | 1.080,000 W | 230 V |  |  |  | 2017 | * |  |  | PARKING HONDURAS
NAIR2199 | NAID0130 | C | MANT. INTEGRAL | EQ. DCHO. DRA. MORALES - EQ.P | EDIF. SAGRERA | SGO-BT Aire Condicionat Dependències | S30 | N06 | MITSUBISHI | MSZ-GE35VA | MONT | N060110 | R410A | 3.500,000 W | 4.000,000 W | 1.080,000 W | 230 V |  |  |  | 2017 | * |  |  | PARKING HONDURAS
NAIR2200 | NAID0130 | C | MANT. INTEGRAL | EQ. DCHO. DRA. SEGARRA - EQ.P | EDIF. SAGRERA | SGO-BT Aire Condicionat Dependències | S30 | N06 | MITSUBISHI | MSZ-GE35VA | MONT | N060110 | R410A | 3.500,000 W | 4.000,000 W | 1.080,000 W | 230 V |  |  |  | 2017 | * |  |  | FAÇANA EDIFICI
NAIR2201 | NAID0130 | C | MANT. INTEGRAL | EQ. DCHO. DRA. ESPINOS - EQ.P | EDIF. SAGRERA | SGO-BT Aire Condicionat Dependències | S30 | N06 | MITSUBISHI | MSZ-GE35VA | MONT | N060110 | R410A | 3.500,000 W | 4.000,000 W | 1.080,000 W | 230 V |  |  |  | 2017 | * |  |  | FAÇANA EDIFICI
NAIR2202 | NAIS0015 | B | MANT. INTEGRAL | EQ.SALA SAI UNIVERSITAT L2 - EQ.S | 212 UNIVERSITAT (L2) | 212-BT Aire Condicionat Cambra SAI | S30 | N06 | MITSUBISHI | SPCZS-71VKA | MONT | N060106 | R410A | 7.100,000 W | 7.900,000 W | 2.060,000 W | 230 V |  |  | 1,80 kg | 2017 | * |  |  | TANCAMENT CAPÇALERA V2 (L1)
NAIR2205 | NAID0120 | D | MANT. 2NIVELL | EQ. TALLER PL0 CAN BOIXERES - EQ.S | BUXERES | BUT-BT Aire Condicionat Dependències | S30 | N06 | MITSUBISHI | SPCZS-125VKA | MONT | N060112 | R410A | 12.300,000 W | 14.000,000 W | 4.090,000 W | 230 V |  |  |  | 2017 | * |  |  | PARKING BOIXERES
NAIR2206 | NAIC0100 | B | MANT. INTEGRAL | EQ. CÁM. COMUNIC. CAN VIDALET - EQ.P | 513 CAN VIDALET | 513-BT Aire Condicionat Cambres Com. | S30 | N06 | MITSUBISHI | SPCZS-71VKA | MONT | N060105 | R410A | 7.100,000 W | 7.900,000 W | 2.060,000 W | 230 V |  |  | 1,80 kg | 2017 | * |  |  | CENTRO ANDEN VIA 1
NAIR2207 | NAID0032 | C | MANT. INTEGRAL | EQ. 1 DEPENDENCIAS UGT ST. ANTONI - EQ.S | 211 SANT ANTONI | 211-BT Aire Condicionat Dependències | S30 | N06 | MITSUBISHI |  | MONT | N060108 | R410A | 5.700,000 W | 7.000,000 W | 1.670,000 W | 230 V |  |  |  | 2017 | *
NAIR2212 | NAID0055 | C | MANT. INTEGRAL | EQ. CGE ESPANYA-EQ.P | 321 ESPANYA (L3) | 321-BT Aire Condicionat Dependències | S30 | N06 | MITSUBISHI | MSZ-SF35VA | MONT | N060108 | R410A | 3.500,000 W | 4.000,000 W | 1.030,000 W | 230 V |  |  |  | 2017 | *
NAIR2214 | NAID0149 | C | MANT. INTEGRAL | EQ.T.SANT.GENIS DEPEND.SIST.ELECTR.-EQ.S | TALLER SANT GENIS | GE-BT Aire Condicionat Dependències | S30 | N06 | MITSUBISHI | SPCZS-71VKA | MONT | N060108 | R410 | 7.100,000 W | 7.900,000 W | 3.680,000 W | 230 V |  |  |  | 2013 | * |  |  | ANDEN COTXERA
NAIR2216 | NAIC0136 | B | MANT. INTEGRAL | EQ. C.C. RECEPT. SAGRERA MACROPOU- EQ.S | 09.30 LA SAGRERA | 932-BT Aire Condicionat Cambres Com. | S30 | N06 | MITSUBISHI | SPEZS-100YJA | MONT | N060105 | R410A | 9.400,000 W | 11.200,000 W | 3.120,000 W | 230 V |  |  | 3,30 kg | 2017 | *
NAIR2218 | NAIC0057 | B | MANT. INTEGRAL | EQ.CÁM.COMUNIC.PRINCIPAL DRASSANES-EQ.S | 03.24 DRASSANES | 324-BT Aire Condicionat Cambres Com. | S30 | N06 | MITSUBISHI | SPEZS-71VJA | MONT | N060105 | R410A | 7.100,000 W | 8.000,000 W | 2.080,000 W | 230 V |  |  | 3,30 kg | 2017 | *
NAIR2219 | NAIC0056 | B | MANT. INTEGRAL | EQ. CC PARAL.LEL L3 - EQ.P | 323 PARAL·LEL (L3) | 323-BT Aire Condicionat Cambres Com. | S30 | N06 | MITSUBISHI | MSZ-GF71VE | MONT | N060105 | R410A | 7.100,000 W | 8.100,000 W | 2.230,000 W | 230V |  |  | 1,90 kg | 2017 | *
NAIR2220 | NAID0111 | C | MANT. INTEGRAL | EQ.S.REUNIONS VESTIBUL C/CERDENYA-EQ.K | 523 SAGRADA FAMÍLIA (L5) | 523-BT Aire Condicionat Dependències | S30 | N06 | MITSUBISHI | SPLZS-50VBA | MONT | N060108 | R410A | 5.500,000 W | 6.000,000 W | 1.750,000 W | 230 V |  |  |  | 2017 | *
NAIR2222 | NAID0037 | C | MANT. INTEGRAL | EQ. MENJADOR SAGRADA FAMILIA-EQ.S | 216 SAGRADA FAMILIA (L2) | 216-BT Aire Condicionat Dependències | S30 | N06 | MITSUBISHI | SPCZS-100VKA | MONT | N060108 | R410A | 9.400,000 W | 11.200,000 W | 3.130,000 W | 230 V |  |  |  | 2017 | *
NAIR2223 | NAIC0082 | B | MANT. INTEGRAL | EQ. C.C. URQUINANONA-EQ.S | 424 URQUINAONA (L4) | 424-BT Aire Condicionat Cambres Com. | S30 | N06 | MITSUBISHI | PCZS-71VKA | MONT | N060105 | R410A | 7.100,000 W | 8.000,000 W | 2.200,000 W | 230 V |  |  | 3,50 kg | 2017 | *
NAIR2224 | NAID0125 | C | MANT. INTEGRAL | EQ. S.E AZOTEA PLANTA1 - VRV UE | SANTA EULALIA - COTX. I TALLER | SET-BT Aire Condicionat Dependències | S30 | N06 | MITSUBISHI | PURY-P250YJM | MONT | N060108 | R410 | 28.000,000 W | 31.500,000 W | 6.900,000 W | 230 V |  |  |  | 2017 | * |  |  | AZOTEA
NAIR2225 | NAID0125 | C | MANT. INTEGRAL | EQ. S.E P1 VIES I LNIES-VRV.P | SANTA EULALIA - COTX. I TALLER | SET-BT Aire Condicionat Dependències | S30 | N06 | MITSUBISHI | PKFY-P32VHM-E | MONT | N060108 | R410 | 3.600,000 W | 4.000,000 W | 40,000 W | 230 V |  |  |  | 2017 | * |  |  | AZOTEA
NAIR2226 | NAID0125 | C | MANT. INTEGRAL | EQ. 2 S.E P1 VIES I LNIES-VRV.P | SANTA EULALIA - COTX. I TALLER | SET-BT Aire Condicionat Dependències | S30 | N06 | MITSUBISHI | PKFY-P32VHM-E | MONT | N060108 | R410 | 3.600,000 W | 4.000,000 W | 40,000 W | 230 V |  |  |  | 2017 | * |  |  | AZOTEA
NAIR2227 | NAID0125 | C | MANT. INTEGRAL | EQ. 1 S.E P1 ZONA VIA 1- VRV.P | SANTA EULALIA - COTX. I TALLER | SET-BT Aire Condicionat Dependències | S30 | N06 | MITSUBISHI | PKFY-P32VHM-E | MONT | N060108 | R410 | 3.600,000 W | 4.000,000 W | 40,000 W | 230 V |  |  |  | 2017 | * |  |  | AZOTEA
NAIR2228 | NAID0125 | C | MANT. INTEGRAL | EQ. 2 S.E .P1 ZONA VIA 1- VRV.P | SANTA EULALIA - COTX. I TALLER | SET-BT Aire Condicionat Dependències | S30 | N06 | MITSUBISHI | PKFY-P32VHM-E | MONT | N060108 | R410 | 3.600,000 W | 4.000,000 W | 40,000 W | 230 V |  |  |  | 2017 | * |  |  | AZOTEA
NAIR2229 | NAID0125 | C | MANT. INTEGRAL | EQ. S.E .P1 MAT.MÒBIL 1-VRV.P | SANTA EULALIA - COTX. I TALLER | SET-BT Aire Condicionat Dependències | S30 | N06 | MITSUBISHI | PKFY-P15VBM-E | MONT | N060108 | R410 | 1.700,000 W | 1.900,000 W | 40,000 W | 230 V |  |  |  | 2017 | * |  |  | AZOTEA
NAIR2230 | NAID0125 | C | MANT. INTEGRAL | EQ.S.E P1 MAT.MÒBIL 2-VRV.P | SANTA EULALIA - COTX. I TALLER | SET-BT Aire Condicionat Dependències | S30 | N06 | MITSUBISHI | PKFY-P15VBM-E | MONT | N060108 | R410 | 1.700,000 W | 1.900,000 W | 40,000 W | 230 V |  |  |  | 2017 | * |  |  | AZOTEA
NAIR2231 | NAID0125 | C | MANT. INTEGRAL | EQ.S.E P1 DESP. MAT.MÒBIL -VRV.P | SANTA EULALIA - COTX. I TALLER | SET-BT Aire Condicionat Dependències | S30 | N06 | MITSUBISHI | PKFY-P15VBM-E | MONT | N060108 | R410 | 1.700,000 W | 1.900,000 W | 40,000 W | 230 V |  |  |  | 2017 | * |  |  | AZOTEA
NAIR2232 | NAID0125 | C | MANT. INTEGRAL | EQ.S.E P1.SALA.REUNIONS-VRV.P | SANTA EULALIA - COTX. I TALLER | SET-BT Aire Condicionat Dependències | S30 | N06 | MITSUBISHI | PKFY-P40VHM-E | MONT | N060108 | R410 | 4.500,000 W | 5.000,000 W | 40,000 W | 230 V |  |  |  | 2017 | * |  |  | AZOTEA
NAIR2233 | NAID0125 | C | MANT. INTEGRAL | EQ.S.E AZOTEA PLANTA 2 -VRV.UE | SANTA EULALIA - COTX. I TALLER | SET-BT Aire Condicionat Dependències | S30 | N06 | MITSUBISHI | PURY-P400YJM-A | MONT | N060108 | R410 | 45.000,000 W | 50.000,000 W | 10.980,000 W | 230 V |  |  |  | 2017 | * |  |  | AZOTEA
NAIR2234 | NAID0125 | C | MANT. INTEGRAL | EQ.S.E .P2 AUL.INFORMATICA-VRV.C | SANTA EULALIA - COTX. I TALLER | SET-BT Aire Condicionat Dependències | S30 | N06 | MITSUBISHI | PEFY-P63VMA-E | MONT | N060108 | R410 | 7.100,000 W | 8.000,000 W | 120,000 W | 230 V |  |  |  | 2017 | * |  |  | AZOTEA
NAIR2235 | NAID0125 | C | MANT. INTEGRAL | EQ.S.E .P2 CAF.-VRV.C | SANTA EULALIA - COTX. I TALLER | SET-BT Aire Condicionat Dependències | S30 | N06 | MITSUBISHI | PEFY-P32VMA-E | MONT | N060108 | R410 | 3.600,000 W | 4.000,000 W | 40,000 W | 230 V |  |  |  | 2017 | * |  |  | AZOTEA
NAIR2236 | NAID0125 | C | MANT. INTEGRAL | EQ.S.E P2 DESPATX.-VRV.S | SANTA EULALIA - COTX. I TALLER | SET-BT Aire Condicionat Dependències | S30 | N06 | MITSUBISHI | PLFY-P25VCM-E | MONT | N060108 | R410 | 2.800,000 W | 3.200,000 W | 50,000 W | 230 V |  |  |  | 2017 | * |  |  | AZOTEA
NAIR2237 | NAID0125 | C | MANT. INTEGRAL | EQ.1 S.E P2 OF.MANTEN.-VRV.C | SANTA EULALIA - COTX. I TALLER | SET-BT Aire Condicionat Dependències | S30 | N06 | MITSUBISHI | PEFY-P50VMA-E | MONT | N060108 | R410 | 5.600,000 W | 6.300,000 W | 110,000 W | 230 V |  |  |  | 2017 | * |  |  | AZOTEA
NAIR2238 | NAID0125 | C | MANT. INTEGRAL | EQ.2 S.E .P2 OF.MANTEN.-VRV.C | SANTA EULALIA - COTX. I TALLER | SET-BT Aire Condicionat Dependències | S30 | N06 | MITSUBISHI | PEFY-P50VMA-E | MONT | N060108 | R410 | 5.600,000 W | 6.300,000 W | 110,000 W | 230 V |  |  |  | 2017 | * |  |  | AZOTEA
NAIR2239 | NAID0125 | C | MANT. INTEGRAL | EQ.S.E P2 SALA.REUNIONS-VRV.P | SANTA EULALIA - COTX. I TALLER | SET-BT Aire Condicionat Dependències | S30 | N06 | MITSUBISHI | PKFY-P32VHM-E | MONT | N060108 | R410 | 3.600,000 W | 4.000,000 W | 70,000 W | 230 V |  |  |  | 2017 | * |  |  | AZOTEA
NAIR2240 | NAID0125 | C | MANT. INTEGRAL | EQ.1 S.E P2 T.ELECTRONICA.-VRV.P | SANTA EULALIA - COTX. I TALLER | SET-BT Aire Condicionat Dependències | S30 | N06 | MITSUBISHI | PKFY-P63VKM-E | MONT | N060108 | R410 | 7.100,000 W | 8.000,000 W | 120,000 W | 230 V |  |  |  | 2017 | * |  |  | AZOTEA
NAIR2241 | NAID0125 | C | MANT. INTEGRAL | EQ.2 S.E P2 T.ELECTRONICA.-VRV.P | SANTA EULALIA - COTX. I TALLER | SET-BT Aire Condicionat Dependències | S30 | N06 | MITSUBISHI | PKFY-P63VKM-E | MONT | N060108 | R410 | 7.100,000 W | 8.000,000 W | 120,000 W | 230 V |  |  |  | 2017 | * |  |  | AZOTEA
NAIR2242 | NAID0125 | C | MANT. INTEGRAL | EQ. 2 S.E .P2 SALA.ELECTRON-VRV.P | SANTA EULALIA - COTX. I TALLER | SET-BT Aire Condicionat Dependències | S30 | N06 | MITSUBISHI | PKFY-P15VBM-E | MONT | N060108 | R410 | 1.700,000 W | 1.900,000 W | 40,000 W | 230 V |  |  |  | 2017 | * |  |  | AZOTEA
NAIR2243 | NAID0125 | C | MANT. INTEGRAL | EQ.1 S.E P2SALA.ELECTRON - VRV.P | SANTA EULALIA - COTX. I TALLER | SET-BT Aire Condicionat Dependències | S30 | N06 | MITSUBISHI | PKFY-P40VHM-E | MONT | N060108 | R410 | 4.500,000 W | 5.000,000 W | 40,000 W | 230 V |  |  |  | 2017 | * |  |  | AZOTEA
NAIR2244 | NAID0125 | C | MANT. INTEGRAL | EQ.S.E P2 SALA.DESCANS-VRV.S | SANTA EULALIA - COTX. I TALLER | SET-BT Aire Condicionat Dependències | S30 | N06 | MITSUBISHI | PLFY-P20VLMD-E | MONT | N060108 | R410 | 2.200,000 W | 2.500,000 W | 72,000 W | 230 V |  |  |  | 2017 | * |  |  | AZOTEA
NAIR2248 | NAID0129 | C | MANT. INTEGRAL | CLIMATIZADOR PASILLO - CLIMAT | SGO - BT AIRE CONDICIONAT DEPE | SGO-BT Aire Condicionat Dependències | S30 | N06 | SERVOCLIMA | CHL-20 | MONT | N060108 | AGUA | 14.500,000 W | 18.850,000 W | 550,000 W | 220 V |  |  |  | 2017 | *
NAIR2249 | NAID0077 | C | MANT. INTEGRAL | EQ. SALA DE DESCANSO 2X1 - EQ.P | 418 POBLENOU | 418-BT Aire Condicionat Dependències | S30 | N06 | MITSUBISHI | MSZ-SF35/MXZ-2D53VA2 | MONT | N060108 | R410A | 3.500,000 W | 3.500,000 W | 1.430,000 W | 230 V |  |  | 1,30 kg | 2017 | 2X1 REL I S.DESCANS
NAIR2250 | NAIP0002 | C | MANT. INTEGRAL | Paret de la Sala tecnica - FANCOIL.C | SGO - BT AIRE CONDICIONAT DEPE | SGO - Aire Condicionat crític preferent | S30 | N06 | AERMEC | VED641 | MONT | N060104 | AIGUA | 4.940,000 W | 4.940,000 W | 100,000 W | 220 V |  |  |  | 2018 | *
NAIR2251 | NAIS0035 | B | MANT. INTEGRAL | EQ CUARTO SAI - EQ.P | 119 MERCAT NOU | 119-BT Aire Condicionat Cambra SAI | S30 | N06 | MITSUBISHI | PKZS-50VHAL | MONT | N060106 | R410A | 4.600,000 W | 5.000,000 W | 1.500,000 W | 220 |  |  | 2,40 kg | 2018 |  |  |  | *
NAIR2253 | NAID0123 | C | MANT. INTEGRAL | EQ. AULAS FORMACIÓN VILAPICINA- EQ.S | VILAPICINA | VIT-BT Aire Condicionat Dependències | S30 | N06 | MITSUBISHI | SPCZS-71VKA | MONT | N060110 | R410A | 7.100,000 W | 7.900,000 W | 2.180,000 W | 220 V |  |  |  | 2018 | *
NAIR2255 | NAID0031 | C | MANT. INTEGRAL | EQ. DEPENDENCIES VRV U.EXT | 210 PARAL·LEL (L2) | 210-BT Aire Condicionat Dependències | S30 | N06 | MITSUBISHI | PURY-P200YLM | MONT | N060108 | R410A | 22.400,000 W | 21.200,000 W | 13.740,000 W | 400 V |  |  |  | 2018 | * |  |  | POZO VENTILACION AA L2
NAIR2256 | NAID0028 | C | MANT. INTEGRAL | EQ. 1 C.P.T. BARÓ DE VIVER - EQ.P | 138 BARÓ DE VIVER | 138-BT Aire Condicionat Dependències | S30 | N06 | MITSUBISHI | MSZ-GE50VA | MONT | N060108 | R410A | 5.000,000 W | 5.800,000 W | 1.565,000 W | 220 V |  |  |  | 2018 | *
NAIR2257 | NAID0028 | C | MANT. INTEGRAL | EQ. 2 C.P.T. BARÓ DE VIVER - EQ.P | 138 BARÓ DE VIVER | 138-BT Aire Condicionat Dependències | S30 | N06 | MITSUBISHI | MSZ-GE50VA | MONT | N060108 | R410A | 5.000,000 W | 5.800,000 W | 1.565,000 W | 220 V |  |  |  | 2018 | *
NAIR2258 | NAID0107 | C | MANT. INTEGRAL | EQ. C.G.T ENTENÇA - EQ.P | 519 ENTENÇA | 519-BT Aire Condicionat Dependències | S30 | N06 | MITSUBISHI | MSZ-GE35VA | MONT | N060108 | R410A | 3.500,000 W | 4.000,000 W | 955,000 W | 220 V |  |  |  | 2018 | *
NAIR2259 | NAID0130 | C | MANT. INTEGRAL | EQ. SALA ESPERA SALUD LABORAL -EQ.K | EDIF. SAGRERA | SGO-BT Aire Condicionat Dependències | S30 | N06 | MITSUBISHI | PLZS-50VEA | MONT | N060110 | R410A | 5.000,000 W | 6.000,000 W | 1.360,000 W | 220 V |  |  |  | 2018 | *
NAIR2260 | NAID0119 | C | MANT. INTEGRAL | EQ. 1 CGE HORTA - EQ.P | 531 HORTA | 531-BT Aire Condicionat Dependències | S30 | N06 | MITSUBISHI | MSZ-HJ50VA | MONT | N060108 | R410A | 5.000,000 W | 5.400,000 W | 2.050,000 W | 220 V |  |  |  | 2018 | *
NAIR2261 | NAIC0055 | B | MANT. INTEGRAL | EQ. CÁM. COMUNIC. POBLE SEC - EQ.S | 322 POBLE SEC | 322-BT Aire Condicionat Cambres Com. | S30 | N06 | MITSUBISHI | SPCZS-50VKA | MONT | N060105 | R410A | 5.000,000 W | 5.500,000 W | 1.550,000 W | 220 V |  |  | 1,60 kg | 2018 | *
NAIR2262 | NAID0129 | C | MANT. INTEGRAL | UD. CLIMAT. CAP SERVEI UCRE - EQ.K | SGO - BT AIRE CONDICIONAT DEPE | SGO-BT Aire Condicionat Dependències | S30 | N06 | MITSUBISHI | PLZS-50VEA | MONT | N060108 | R410A | 5.000,000 W | 6.000,000 W | 1.570,000 W |  |  |  |  | 2018 | *
NAIR2263 | NAID0092 | C | MANT. INTEGRAL | EQ. CGE TRINITAT NOVA - EQ.P | 434 TRINITAT NOVA (L4) | 434-BT Aire Condicionat Dependències | S30 | N06 | MITSUBISHI | MSZ-GE50VA | MONT | N060108 | R410A | 5.000,000 W | 5.800,000 W | 1.565,000 W | 220 V |  |  |  | 2018 | *
NAIR2264 | NAIC0060 | B | MANT. INTEGRAL | EQ. CÁM. COMUNIC. AUX. P.GRACIA -EQ.C | 327 PASSEIG DE GRÀCIA (L3) | 327-BT Aire Condicionat Cambres Com. | S30 | N06 | MITSUBISHI | PEZS-50VJA | MONT | N060105 | R410A | 5.000,000 W | 6.000,000 W | 2.800,000 W | 230V |  |  | 2,40 kg | 2017 | *
NAIR2265 | NAID0060 | C | MANT. INTEGRAL | EQ. GEREN. P.GRACIA - VRV U.EXTERIOR | 327 PASSEIG DE GRÀCIA (L3) | 327-BT Aire Condicionat Dependències | S30 | N06 | MITSUBISHI | PUMY-P140VKM | MONT | N060108 | R410A | 15.500,000 W | 18.000,000 W | 4.520,000 W | 220 V |  |  |  | 2017 | *
NAIR2266 | NAID0060 | C | MANT. INTEGRAL | EQ. GEREN. PASSEIG GRACIA 1 -VRV.C | 327 PASSEIG DE GRÀCIA (L3) | 327-BT Aire Condicionat Dependències | S30 | N06 | MITSUBISHI | PEFY-P125VMA-E | MONT | N060108 | R410A | 14.000,000 W | 16.000,000 W | 340,000 W | 230 V |  |  |  | 2017 | *
NAIR2267 | NAID0060 | C | MANT. INTEGRAL | EQ. GEREN. PASSEIG GRACIA 2 -VRV.K | 327 PASSEIG DE GRÀCIA (L3) | 327-BT Aire Condicionat Dependències | S30 | N06 | MITSUBISHI | PLFY-P32VBM | MONT | N060108 | R410A | 3.600,000 W | 4.000,000 W | 30,000 W |  |  |  |  | 2017 | *
NAIR2268 | NAIC0073 | B | MANT. INTEGRAL | EQ. CCAUX1 V0. BESOS MAR L4 -EQ.P | 415 BESOS MAR | 415-BT Aire Condicionat Cambres Com. | S30 | N06 | MITSUBISHI | PKZS-35VHAL | MONT | N060105 | R410A | 3.600,000 W | 4.100,000 W | 1.070,000 W | 220,00 |  |  | 2,20 kg | 2017 | *
NAIR2269 | NAIC0073 | B | MANT. INTEGRAL | EQ. CCAUX2 V1. BESOS MAR L4- EQ.P | 415 BESOS MAR | 415-BT Aire Condicionat Cambres Com. | S30 | N06 | MITSUBISHI | MSZ-DM35VA | MONT | N060105 | R410A | 3.150,000 W | 3.600,000 W | 1.020,000 W | 220,00 |  |  | 0,72 kg | 2017 | *
NAIR2271 | NAIC0105 | B | MANT. INTEGRAL | EQ. CÁM. COMUNIC. SANTS ESTAC - EQ.S | 518 SANTS - ESTACIÓ (L5) | 518-BT Aire Condicionat Cambres Com. | S30 | N06 | MITSUBISHI | SPCZS-50VKA | MONT | N060105 | R410A | 5.000,000 W | 5.500,000 W | 1.550,000 W | 220 |  |  | 1,60 kg | 2018 | *
NAIR2272 | NAIC0006 | B | MANT. INTEGRAL | CÁM. COMUNIC. FLORIDA - EQ.S | 116 LA FLORIDA | 116-BT Aire Condicionat Cambres Com. | S30 | N06 | MITSUBISHI | SPCZS-50VKA | MONT | N060105 | R410A | 5.000,000 W | 5.500,000 W | 1.550,000 W | 230 V |  |  | 1,60 kg | 2018 | *
NAIR2273 | NAID0125 | D | MANT. 2NIVELL | EQ. 7 SALUD LABORAL P0 - EQ.P | SANTA EULALIA - COTX. I TALLER | SET-BT Aire Condicionat Dependències | S30 | N06 | DAIKIN | TX25KN | MONT | N060111 | R410A | 2.500,000 W | 2.800,000 W | 710,000 W | 220 V |  |  |  | 2018 | *
NAIR2274 | NAID0114 | C | MANT. INTEGRAL | EQ. CAMBRA SISTEMES PEATGE- EQ.P | 526 LA SAGRERA (L5) | 526-BT Aire Condicionat Dependències | S30 | N06 | FUJITSU | AOY 14 USBC | MONT | N060108 | R410A | 4.250,000 W | 4.800,000 W | 1.270,000 W | 220 V |  |  |  |  | *
NAIR2275 | NAID0125 | C | MANT. INTEGRAL | EQ.S.E AZOTEA.PLANTA 3-VRV.UE | SANTA EULALIA - COTX. I TALLER | SET-BT Aire Condicionat Dependències | S30 | N06 | MITSUBISHI | PURY-P400YJM-A | MONT | N060108 | R410 | 45.000,000 W | 50.000,000 W | 10.980,000 W | 230 V |  |  |  | 2017 | * |  |  | AZOTEA PLANTA 7
NAIR2276 | NAID0125 | C | MANT. INTEGRAL | EQ. 1 S.E. P3.QRS.-VRV.C | SANTA EULALIA - COTX. I TALLER | SET-BT Aire Condicionat Dependències | S30 | N06 | MITSUBISHI | PEFY-P32VMA-E | MONT | N060108 | R410 | 3.600,000 W | 4.000,000 W | 40,000 W | 230 V |  |  |  | 2017 | * |  |  | AZOTEA
NAIR2277 | NAID0125 | C | MANT. INTEGRAL | EQ.S.E P3.CAP.MANT.EST-VRV.K | SANTA EULALIA - COTX. I TALLER | SET-BT Aire Condicionat Dependències | S30 | N06 | MITSUBISHI | PLFY-P20VFM-E | MONT | N060108 | R410 | 2.200,000 W | 2.500,000 W | 40,000 W | 230 V |  |  |  | 2017 | * |  |  | AZOTEA
NAIR2278 | NAID0125 | C | MANT. INTEGRAL | EQ.S.E P3.DESP.MANT.EST.-VRV.K | SANTA EULALIA - COTX. I TALLER | SET-BT Aire Condicionat Dependències | S30 | N06 | MITSUBISHI | PLFY-P20VFM-E | MONT | N060108 | R410 | 2.200,000 W | 2.500,000 W | 40,000 W | 230 V |  |  |  | 2017 | * |  |  | AZOTEA
NAIR2279 | NAID0125 | C | MANT. INTEGRAL | EQ.1 S.E P3.PLA.PENSIONS.-VRV.P | SANTA EULALIA - COTX. I TALLER | SET-BT Aire Condicionat Dependències | S30 | N06 | MITSUBISHI | PKFY-P32VHM-E | MONT | N060108 | R410 | 3.600,000 W | 4.000,000 W | 70,000 W | 230 V |  |  |  | 2017 | * |  |  | AZOTEA
NAIR2280 | NAID0125 | C | MANT. INTEGRAL | EQ.2 S.E P3.PLA.PENSIONS.-VRV.P | SANTA EULALIA - COTX. I TALLER | SET-BT Aire Condicionat Dependències | S30 | N06 | MITSUBISHI | PKFY-P15VBM-E | MONT | N060108 | R410 | 1.700,000 W | 1.900,000 W | 40,000 W | 230 V |  |  |  | 2017 | * |  |  | AZOTEA
NAIR2281 | NAID0125 | C | MANT. INTEGRAL | EQ.S.E. P3.MANT.ESTACIO.-VRV.C | SANTA EULALIA - COTX. I TALLER | SET-BT Aire Condicionat Dependències | S30 | N06 | MITSUBISHI | PEFY-P80VMA-E | MONT | N060108 | R410 | 9.000,000 W | 10.000,000 W | 180,000 W | 230 V |  |  |  | 2017 | * |  |  | AZOTEA
NAIR2282 | NAID0125 | C | MANT. INTEGRAL | EQ.1 S.E P3.AULA FORMACIO.-VRV.C | SANTA EULALIA - COTX. I TALLER | SET-BT Aire Condicionat Dependències | S30 | N06 | MITSUBISHI | PEFY-P63VMA-E | MONT | N060108 | R410 | 7.100,000 W | 8.000,000 W | 120,000 W | 230 V |  |  |  | 2017 | * |  |  | AZOTEA
NAIR2283 | NAID0125 | C | MANT. INTEGRAL | EQ.2 S.E P3.AULA FORMACIO.-VRV.C | SANTA EULALIA - COTX. I TALLER | SET-BT Aire Condicionat Dependències | S30 | N06 | MITSUBISHI | PEFY-P63VMA-E | MONT | N060108 | R410 | 7.100,000 W | 8.000,000 W | 120,000 W | 230 V |  |  |  | 2017 | * |  |  | AZOTEA
NAIR2284 | NAID0125 | C | MANT. INTEGRAL | EQ. 2 S.E. P3.QRS.-VRV.C | SANTA EULALIA - COTX. I TALLER | SET-BT Aire Condicionat Dependències | S30 | N06 | MITSUBISHI | PEFY-P40VMA-E | MONT | N060108 | R410 | 4.500,000 W | 5.000,000 W | 100,000 W | 230 V |  |  |  | 2017 | * |  |  | AZOTEA
NAIR2285 | NAID0125 | C | MANT. INTEGRAL | EQ. 3 S.E. P3.QRS.-VRV.C | SANTA EULALIA - COTX. I TALLER | SET-BT Aire Condicionat Dependències | S30 | N06 | MITSUBISHI | PEFY-P40VMA-E | MONT | N060108 | R410 | 4.500,000 W | 5.000,000 W | 100,000 W | 230 V |  |  |  | 2017 | * |  |  | AZOTEA
NAIR2286 | NAID0107 | C | MANT. INTEGRAL | DESPATX COMERCIAL - VRV U.INT 4 | 519 ENTENÇA | 519-BT Aire Condicionat Dependències | S30 | N06 | HITACHI | RPK-15FSN2M | MONT | N060107 | R410A | 4,500 kW | 5,000 kW | 30,000 W | 220 |  |  |  | 2012
NAIR2288 | NAIC0078 | B | MANT. INTEGRAL | EQ. CÁM. COMUNIC. BOGATELL EQ,P | 420 BOGATELL | 420-BT Aire Condicionat Cambres Com. | S30 | N06 | MITSUBISHI | MSZ-GE50VA | MONT | N060105 | R410A | 5.000,000 W | 5.800,000 W | 1.565,000 W | 220,00 |  |  | 1,55 kg | 2018 | *
NAIR2289 | NAID0120 | D | MANT. 2NIVELL | EQ. OFICINAS ALMACEN 2 DCHO. 16 EQ.P | BUXERES | BUT-BT Aire Condicionat Dependències | S30 | N06 | MITSUBISHI | SPCZS-50VKA | MONT | N060112 | R410A | 5.000,000 W | 5.800,000 W | 1.560,000 W | 230V |  |  |  | 2018 | *
NAIR2290 | NAIP0002 | C | MANT. INTEGRAL | CCM- Sala polivalente FANCOIL.C | SGO - BT AIRE CONDICIONAT DEPE | SGO - Aire Condicionat crític preferent | S30 | N06 | CARRIER | 42NM50SF | MONT | N060104 | AIGUA | 4.700,000 W | 5.200,000 W | 860,000 W | 230V |  |  |  | 2018 | *
NAIR2291 | NAID0171 | C | MANT. INTEGRAL | EQ. 2 VESTÍBULS PARKING FANCOIL.C | ZL EDIFICI ZAL | ZL-BT Aire Condicionat Dependències | S30 | N06 | JOHNSON CONTROLS | YHP-0 340 | MONT | N060110 | AIGUA | 7.400,000 W | 8.200,000 W | 850.000,000 W | 230V |  |  |  | 2018 | * |  |  | REFREDADORA NAIR2019/NAIR2020
NAIR2292 | NAIC0034 | B | MANT. INTEGRAL | EQ. CAM. COMUNIC. SEC. TETUAN EQ.P | 214 TETUAN | 214-BT Aire Condicionat Cambres Com. | S30 | N06 | MITSUBISHI | PKZS-71VKAL | MONT | N060105 | R410A | 7.100,000 W | 8.000,000 W | 2.190,000 W | 220,00 |  |  | 3,50 kg | 2017 | *
NAIR2293 | NAID0137 | C | MANT. INTEGRAL | EQ. LABORATORI ELECTRONICA CAN ZAM EQ.P | CAN ZAM (COTXERES I TALLERS) | CZ-BT Aire Condicionat Dependències | S30 | N06 | GENERAL | ASHA24LCC | MONT | N060110 | R410 | 7.100,000 W | 8.100,000 W | 2.240,000 W | 230 V |  |  |  |  | *
NAIR2294 | NAID0097 | C | MANT. INTEGRAL | EQ. CGE CORNELLÁ CENTRE EQ.P | 509 CORNELLÀ CENTRE | 509-BT Aire Condicionat Dependències | S30 | N06 | MITSUBISHI | MSZ-GE50VA | MONT | N060108 | R410A | 5.000,000 W | 5.800,000 W | 1.700,000 W | 230 V |  |  |  | 2018 | *
NAIR2295 | NAID0031 | C | MANT. INTEGRAL | EQ. CGE PARAL.LEL - EQ.P | 210 PARAL·LEL (L2) | 210-BT Aire Condicionat Dependències | S30 | N06 | MITSUBISHI | MSZ-GE50VA | MONT | N060108 | R410A | 5.000,000 W | 5.800,000 W | 1.270,000 W | 230 V |  |  |  | 2016 | *
NAIR2297 | NAID0120 | D | MANT. 2NIVELL | EQ. P1 E.V Laboratori senyals - EQ.P | BUXERES | BUT-BT Aire Condicionat Dependències | S30 | N06 | MITSUBISHI | MSZ-GE50VA | MONT | N060112 | R410A | 5.000,000 W | 5.400,000 W | 2.050,000 W | 230 V |  |  |  | 2018 | *
NAIR2298 | NAID0121 | C | MANT. INTEGRAL | EQ. MANDOS TALL.SAGRERA -EQ.P | EDIF. SAGRERA | SGT-BT Aire Condicionat Dependències | S30 | N06 | MITSUBISHI | MSZ-GE50VA | MONT | N060110 | R410A | 5.000,000 W | 5.400,000 W | 2.050,000 W | 230 V |  |  |  | 2018 | *
NAIR2299 | NAID0114 | C | MANT. INTEGRAL | EQ. SALA DESCANSO SAGRERA -EQ.K | 526 LA SAGRERA (L5) | 526-BT Aire Condicionat Dependències | S30 | N06 | MITSUBISHI | SPLZS-71VBA | MONT | N060108 | R410A | 7.100,000 W | 8.000,000 W | 2.240,000 W | 230 V |  |  |  | 2018 | *
NAIR2300 | NAIS0042 | B | MANT. INTEGRAL | EQ.1 CAMBRA SAI SAGR.L9-EQ.S | 930 LA SAGRERA (L9) | 930-BT Aire Condicionat Cambra SAI | S30 | N06 | MITSUBISHI | SPCZS-100VKA | MONT | N060106 | R410 | 9.400,000 W | 11.200,000 W | 3.280,000 W | 230 V |  |  | 3,30 kg | 2018 | *
NAIR2301 | NAID0078 | C | MANT. INTEGRAL | EQ. CGE LLACUNA -EQ.P | 419 LLACUNA | 419-BT Aire Condicionat Dependències | S30 | N06 | MITSUBISHI | MSZ-GE50VA | MONT | N060108 | R410A | 5.000,000 W | 5.400,000 W | 2.050,000 W | 230 V |  |  |  | 2018 | *
NAIR2302 | NAIC0174 | B | MANT. INTEGRAL | EQ. CC. CIUTAT JUSTICIA - EQ.S | 958 CIUTAT DE LA JUSTICIA | 958 - BT Aire Condicionat Cambres Com. | S30 | N06 | GENERAL | ABHG45LRTA | MONT | N060104 | R410 | 12.100,000 W | 13.300,000 W | 3.770,000 W | 230 V |  |  | 2,90 kg | 2017 | *
NAIR2303 | NAIC0173 | B | MANT. INTEGRAL | EQ. CC. FONERIA - EQ.S | 957 FONERIA | 957 - BT Aire Condicionat Cambres Com. | S30 | N06 | MITSUBISHI | PUHZ-P125VHA4 | MONT | N060104 | R410 | 12.500,000 W | 14.000,000 W | 3.800,000 W | 230 V |  |  | 4,50 kg | 2017 | *
NAIR2304 | NAID0186 | C | MANT. INTEGRAL | EQ. SALA QUADRE VENT FONERIA. - EQ.S | 957 FONERIA | 957 - BT Aire Condicionat Dependències | S30 | N06 | GENERAL | ABG30 UIA-LR | MONT | N060104 | R410 | 7.310,000 W | 8.600,000 W | 2.770,000 W | 230 V |  |  |  | 2017 | *
NAIR2305 | NAID0180 | C | MANT. INTEGRAL | EQ. SALA QUADRE VENT POU PMT. - EQ.S | 955 MOTORS | 955 - BT Aire Condicionat Dependències | S30 | N06 | GENERAL | ABG30 UIA-LR | MONT | N060104 | R410 | 7.310,000 W | 8.600,000 W | 2.770,000 W | 230 V |  |  |  | 2017 | *
NAIR2306 | NAID0129 | C | MANT. INTEGRAL | EQ. 1 SALA OPERA. SEG.PROT.CIVIL. - EQ.K | SGO - BT AIRE CONDICIONAT DEPE | SGO-BT Aire Condicionat Dependències | S30 | N06 | MITSUBISHI | SPLZS-50VEA | MONT | N060108 | R410A | 5.500,000 W | 5.800,000 W | 1.690,000 W | 230 V |  |  |  | 2018 | *
NAIR2307 | NAID0129 | C | MANT. INTEGRAL | EQ. 2 SALA OPERA. SEG.PROT.CIVIL. - EQ.K | SGO - BT AIRE CONDICIONAT DEPE | SGO-BT Aire Condicionat Dependències | S30 | N06 | MITSUBISHI | SPLZS-50VEA | MONT | N060108 | R410A | 5.500,000 W | 5.800,000 W | 1.690,000 W | 230 V |  |  |  | 2018 | *
NAIR2308 | NAIC0126 | B | MANT. INTEGRAL | EQ. 1 CCP. ESGLESIA MAJOR - EQ.S | 943 ESGLÈSIA MAJOR | 943-BT Aire Condicionat Cambres Com. | S30 | N06 | MITSUBISHI | SPCZS-50VKA | MONT | N060105 | R410 | 5.000,000 W | 5.500,000 W | 1.550,000 W | 230 V |  |  | 1,60 kg | 2018 | *
NAIR2309 | NAIC0126 | B | MANT. INTEGRAL | EQ. 2 CCP. ESGLESIA MAJOR - EQ.S | 943 ESGLÈSIA MAJOR | 943-BT Aire Condicionat Cambres Com. | S30 | N06 | MITSUBISHI | SPCZS-71VKA | MONT | N060105 | R410 | 7.100,000 W | 7.900,000 W | 2.180,000 W | 230 V |  |  | 1,80 kg | 2018 | *
NAIR2310 | NAID0114 | C | MANT. INTEGRAL | EQ. DESPACHO REL SAGRERA L5 - EQ.P | 526 LA SAGRERA (L5) | 526-BT Aire Condicionat Dependències | S30 | N06 | MITSUBISHI | MSZ-GE35VA | MONT | N060108 | R410A | 3.500,000 W | 4.000,000 W | 1.080,000 W | 230 V |  |  |  | 2018 | *
NAIR2311 | NAID0046 | C | MANT. INTEGRAL | EQ. CGE GORG - EQ.S | 225 GORG (L2) | 225-BT Aire Condicionat Dependències | S30 | N06 | MITSUBISHI | SPCZS-50VKA | MONT | N060108 | R410 | 5.000,000 W | 5.800,000 W | 1.580,000 W | 230 V |  |  |  | 2018 | *
NAIR2312 | NAIC0016 | B | MANT. INTEGRAL | EQ. CC AUX CATALUNYA - EQ.S | 126 CATALUNYA (L1) | 126-BT Aire Condicionat Cambres Com. | S30 | N06 | MITSUBISHI | SPCZS-35VKA | MONT | N060105 | R410A | 3.500,000 W | 4.000,000 W | 1.886,000 W | 230 V |  |  | 1,15 kg | 2017 | *
NAIR2313 | NAIC0012 | B | MANT. INTEGRAL | EQ. CC AUX1 ESPANYA - EQ.S | 122 ESPANYA (L1) | 122-BT Aire Condicionat Cambres Com. | S30 | N06 | MITSUBISHI | SPCZS-35VKA | MONT | N060105 | R410A | 3.500,000 W | 4.000,000 W | 1.886,000 W | 230 V |  |  | 1,15 kg | 2017 | *
NAIR2314 | NAIC0063 | B | MANT. INTEGRAL | EQ. CC AUX LESSEPS - EQ.S | 330 LESSEPS | 330-BT Aire Condicionat Cambres Com. | S30 | N06 | MITSUBISHI | SPCZS-35VKA | MONT | N060105 | R410A | 3.500,000 W | 4.000,000 W | 1.886,000 W | 230 V |  |  | 1,15 kg | 2017 | *
NAIR2315 | NAIC0061 | B | MANT. INTEGRAL | EQ. CC AUX2 DIAGONAL - EQ.S | 328 DIAGONAL (L3) | 328-BT Aire Condicionat Cambres Com. | S30 | N06 | MITSUBISHI | SPCZS-35VKA | MONT | N060105 | R410 | 3.500,000 W | 4.000,000 W | 1.886,000 W | 230 V |  |  | 1,15 kg | 2017 | *
NAIR2316 | NAIC0090 | B | MANT. INTEGRAL | EQ. CC AUX2 VIA JULIA - EQ.S | 433 VIA JÚLIA | 433-BT Aire Condicionat Cambres Com. | S30 | N06 | MITSUBISHI | SPCZS-35VKA | MONT | N060105 | R410 | 3.500,000 W | 4.000,000 W | 1.886,000 W | 230 V |  |  | 1,15 kg | 2017 | *
NAIR2317 | NAIC0084 | B | MANT. INTEGRAL | EQ. CC AUX VERDAGUER - EQ.S | 427 VERDAGUER (L4) | 427-BT Aire Condicionat Cambres Com. | S30 | N06 | MITSUBISHI | SPCZS-35VKA | MONT | N060105 | R410A | 3.500,000 W | 4.000,000 W | 1.886,000 W | 230 V |  |  | 1,15 kg | 2017 | *
NAIR2318 | NAIC0003 | B | MANT. INTEGRAL | EQ. CCP CARRILET - EQ.C | 113 AV. CARRILET | 113-BT Aire Condicionat Cambres Com. | S30 | N06 | MITSUBISHI | PEZS-71VJA | MONT | N060105 | R410A | 7.100,000 W | 8.000,000 W | 2.030,000 W | 230 V |  |  | 3,50 kg | 2017 | *
NAIR2319 | NAIC0003 | B | MANT. INTEGRAL | EQ. CC AUX2 CARRILET - EQ.S | 113 AV. CARRILET | 113-BT Aire Condicionat Cambres Com. | S30 | N06 | MITSUBISHI | SPCZS-35VKA | MONT | N060105 | R410A | 3.500,000 W | 4.000,000 W | 1.886,000 W | 230 V |  |  | 1,15 kg | 2018 | *
NAIR2320 | NAID0031 | C | MANT. INTEGRAL | EQ. DEPENDENCIES CGE 2 - VRV.S | 210 PARAL.LEL (L2) | 210-BT Aire Condicionat Dependències | S30 | N06 | MITSUBISHI | PCFY-P63VKM-E | MONT | N060108 | R410A | 7.100,000 W | 8.000,000 W | 150,000 W | 230 V |  |  |  | 2018 | *
NAIR2321 | NAID0031 | C | MANT. INTEGRAL | EQ. DEPENDENCIES PRESA SERVEI - VRV.P | 210 PARAL.LEL (L2) | 210-BT Aire Condicionat Dependències | S30 | N06 | MITSUBISHI | PKFY-P25VBM-E | MONT | N060108 | R410A | 2.800,000 W | 3.200,000 W | 150,000 W | 230 V |  |  |  | 2018 | *
NAIR2322 | NAID0031 | C | MANT. INTEGRAL | EQ. DEPENDENCIES DESPATX REL - VRV.P | 210 PARAL.LEL (L2) | 210-BT Aire Condicionat Dependències | S30 | N06 | MITSUBISHI | PKFY-P15VBM-E | MONT | N060108 | R410A | 1.700,000 W | 1.900,000 W | 150,000 W | 230 V |  |  |  | 2018 | *
NAIR2323 | NAID0031 | C | MANT. INTEGRAL | EQ. DEPENDENCIES DESPATX CTO - VRV.P | 210 PARAL.LEL (L2) | 210-BT Aire Condicionat Dependències | S30 | N06 | MITSUBISHI | PKFY-P15VBM-E | MONT | N060108 | R410A | 1.700,000 W | 1.900,000 W | 150,000 W | 230 V |  |  |  | 2018 | *
NAIR2324 | NAID0031 | C | MANT. INTEGRAL | EQ. DEPENDENCIES VEST.MASC 1 - VRV.P | 210 PARAL.LEL (L2) | 210-BT Aire Condicionat Dependències | S30 | N06 | MITSUBISHI | PKFY-P32VBM-E | MONT | N060108 | R410A | 3.600,000 W | 4.000,000 W | 150,000 W | 230 V |  |  |  | 2018 | *
NAIR2325 | NAID0031 | C | MANT. INTEGRAL | EQ. DEPENDENCIES VEST.MASC 2 - VRV.K | 210 PARAL.LEL (L2) | 210-BT Aire Condicionat Dependències | S30 | N06 | MITSUBISHI | PLFY-P20VLMD-E | MONT | N060108 | R410A | 3.600,000 W | 4.000,000 W | 150,000 W | 230 V |  |  |  | 2018 | *
NAIR2326 | NAID0031 | C | MANT. INTEGRAL | EQ. DEPENDENCIES VEST.FEM - VRV.P | 210 PARAL.LEL (L2) | 210-BT Aire Condicionat Dependències | S30 | N06 | MITSUBISHI | PKFY-P32VHM-E | MONT | N060108 | R410A | 3.600,000 W | 4.000,000 W | 150,000 W | 230 V |  |  |  | 2018 | *
NAIR2327 | NAID0031 | C | MANT. INTEGRAL | EQ. ACIS - VRV. U.EXT | 210 PARAL.LEL (L2) | 210-BT Aire Condicionat Dependències | S30 | N06 | MITSUBISHI | PURY-P300YLM | MONT | N060108 | R410A | 33.500,000 W | 37.500,000 W | 9.100,000 W | 230 V |  |  |  | 2018 | *
NAIR2328 | NAID0031 | C | MANT. INTEGRAL | EQ. ACIS SALA ACIS VRV.C | 210 PARAL.LEL (L2) | 210-BT Aire Condicionat Dependències | S30 | N06 | MITSUBISHI | PEFY-P100VMA-E | MONT | N060108 | R410A | 11.200,000 W | 12.500,000 W | 150,000 W | 230 V |  |  |  | 2018 | *
NAIR2329 | NAID0031 | C | MANT. INTEGRAL | EQ. ACIS VESTUARIS MASC - VRV.C | 210 PARAL.LEL (L2) | 210-BT Aire Condicionat Dependències | S30 | N06 | MITSUBISHI | PEFY-P63VMA-E | MONT | N060108 | R410A | 7.100,000 W | 8.000,000 W | 150,000 W | 230 V |  |  |  | 2018 | *
NAIR2330 | NAID0031 | C | MANT. INTEGRAL | EQ. ACIS VESTUARIS FEM - VRV.C | 210 PARAL.LEL (L2) | 210-BT Aire Condicionat Dependències | S30 | N06 | MITSUBISHI | PEFY-P32VMA-E | MONT | N060108 | R410A | 3.600,000 W | 4.000,000 W | 150,000 W | 230 V |  |  |  | 2018 | *
NAIR2331 | NAID0031 | C | MANT. INTEGRAL | EQ. ACIS DESPATX CAP - VRV.P | 210 PARAL.LEL (L2) | 210-BT Aire Condicionat Dependències | S30 | N06 | MITSUBISHI | PKFY-P15VBM-E | MONT | N060108 | R410A | 1.700,000 W | 1.900,000 W | 150,000 W | 230 V |  |  |  | 2018 | *
NAIR2332 | NAID0031 | C | MANT. INTEGRAL | EQ. ACIS DESPATX COORD - VRV.P | 210 PARAL.LEL (L2) | 210-BT Aire Condicionat Dependències | S30 | N06 | MITSUBISHI | PKFY-P32VHM-E | MONT | N060108 | R410A | 3.600,000 W | 4.000,000 W | 150,000 W | 230 V |  |  |  | 2018 | *
NAIR2333 | NAID0031 | C | MANT. INTEGRAL | EQ. SINDICAT SIT VRV. U.EXT | 210 PARAL·LEL (L2) | 210-BT Aire Condicionat Dependències | S30 | N06 | MITSUBISHI | PUMY-P112VKM3 | MONT | N060108 | R410A | 12.500,000 W | 14.000,000 W | 6.980,000 W | 230 V |  |  |  | 2018 | *
NAIR2334 | NAID0031 | C | MANT. INTEGRAL | EQ. SINDICAT SIT 1 VRV.P | 210 PARAL.LEL (L2) | 210-BT Aire Condicionat Dependències | S30 | N06 | MITSUBISHI | PKFY-P40VHM-E | MONT | N060108 | R410A | 4.500,000 W | 5.000,000 W | 150,000 W | 230 V |  |  |  | 2018 | *
NAIR2335 | NAID0031 | C | MANT. INTEGRAL | EQ. SINDICAT SIT 2 VRV.P | 210 PARAL.LEL (L2) | 210-BT Aire Condicionat Dependències | S30 | N06 | MITSUBISHI | PKFY-P25VHM-E | MONT | N060108 | R410A | 2.800,000 W | 3.200,000 W | 150,000 W | 230 V |  |  |  | 2018 | *
NAIR2336 | NAID0031 | C | MANT. INTEGRAL | EQ. SINDICAT SIT 3 VRV.P | 210 PARAL.LEL (L2) | 210-BT Aire Condicionat Dependències | S30 | N06 | MITSUBISHI | PKFY-P15VHM-E | MONT | N060108 | R410A | 2.800,000 W | 3.200,000 W | 150,000 W | 230 V |  |  |  | 2018 | *
NAIR2337 | NAID0120 | D | MANT. 2NIVELL | EQ. B.GUADALUPE VRV. UEXT | BUXERES | BUT-BT Aire Condicionat Dependències | S30 | N06 | MITSUBISHI | PUHY-P600Y6M-A | MONT | N060112 | R410A | 69.000,000 W | 76.500,000 W | 18.750,000 W | 400 (III) V |  |  |  |  | *
NAIR2338 | NAIC0040 | B | MANT. INTEGRAL | EQ. CC AUX 2 SANT MARTI EQ.P | 220 SANT MARTÍ | 220-BT Aire Condicionat Cambres Com. | S30 | N06 | MITSUBISHI | MSZ-GE50VA | MONT | N060108 | R410A | 5.000,000 W | 6.000,000 W | 1.480,000 W | 230 V |  |  | 1,55 kg | 2018 | *
NAIR2339 | NAID0058 | C | MANT. INTEGRAL | EQ. CGE LICEU EQ.P | 325 LICEU | 325-BT Aire Condicionat Dependències | S30 | N06 | MITSUBISHI | SPCZS-71VKA | MONT | N060108 | R410A | 7.100,000 W | 8.000,000 W | 2.200,000 W | 230 V |  |  |  | 2018 | *
NAIR2340 | NAID0055 | C | MANT. INTEGRAL | EQ. 2 CGE ESPANYA L3 EQ.P | 321 ESPANYA (L3) | 321-BT Aire Condicionat Dependències | S30 | N06 | MITSUBISHI | MSZ-GE50VA | MONT | N060108 | R410A | 5.000,000 W | 6.000,000 W | 1.480,000 W | 230 V |  |  |  | 2018 | *
NAIR2341 | NAIC0142 | B | MANT. INTEGRAL | EQ. 2 CC Apartadero Vall Hebron L5 EQ.C | 534 VALL D'HEBRON (L5) | 534-BT Aire Condicionat Cambres Com. | S30 | N06 | MITSUBISHI | SPCZS-71VKA | MONT | N060105 | R410A | 7.100,000 W | 8.000,000 W | 2.200,000 W | 230 V |  |  | 1,80 kg | 2018 | *
NAIR2342 | NAIC0142 | B | MANT. INTEGRAL | EQ. CCP 2 VALL HEBRON L5. EQ.S | 534 VALL D'HEBRON (L5) | 534-BT Aire Condicionat Cambres Com. | S30 | N06 | MITSUBISHI | SPCZS-100VKA | MONT | N060105 | R410A | 9.400,000 W | 11.200,000 W | 3.280,000 W | 230 V |  |  | 3,30 kg | 2018 | *
NAIR2343 | NAID0087 | C | MANT. INTEGRAL | EQ. SALA DESCANSO JOANIC- EQ.P | 428 JOANIC | 428-BT Aire Condicionat Dependències | S30 | N06 | MITSUBISHI | MSZ-GE50VA | MONT | N060108 | R410A | 5.000,000 W | 6.000,000 W | 2.200,000 W | 230 V |  |  | 2,40 kg | 2018 | *
NAIR2344 | NAID0087 | C | MANT. INTEGRAL | EQ. DESPACHO REL JOANIC- EQ.P | 428 JOANIC | 428-BT Aire Condicionat Dependències | S30 | N06 | MITSUBISHI | MSZ-GE50VA | MONT | N060108 | R410A | 5.000,000 W | 6.000,000 W | 1.480,000 W | 230 V |  |  |  | 2018 | *
NAIR2345 | NAID0130 | C | MANT. INTEGRAL | EQ. INFORMACIÓN S.LAB - EQ.P | EDIF. SAGRERA | SGO-BT Aire Condicionat Dependències | S30 | N06 | MITSUBISHI | MSZ-GE35VA | MONT | N060110 | R410A | 3.600,000 W | 4.100,000 W | 1.020,000 W | 230 V |  |  |  | 2018 | *
NAIR2346 | NAIP0003 | A | MANT. INTEGRAL | EQ. 2 REFUERZO SALA OPERADORES CCM2 EQ.P | EDIF. SAGRADA FAMILIA | SF-BT Aire Condicionat crític preferent | S30 | N06 | MITSUBISHI | MSZ-GE71VA | MONT | N060104 | R410A | 7.100,000 W | 8.000,000 W | 2.200,000 W | 230 V |  |  | 2,00 kg | 2018 | *
NAIR2347 | NAIC0142 | B | MANT. INTEGRAL | EQ. 1 CC Apartadero Vall Hebron L5 EQ.C | 534 VALL D'HEBRON (L5) | 534-BT Aire Condicionat Cambres Com. | S30 | N06 | HITECSA | FTBZ351 DXC7 351MET | MONT | N060105 | R410A | 9.800,000 W |  | 3.900,000 W | 230 V |  |  | 3,20 kg |  | *
NAIR2349 | NAIS0067 | B | MANT. INTEGRAL | EQ. 2 SALA SAI POU 0 - EQ.S | 901 AEROPORT T1 | 901 - BT A.C. SAI Aeroport T1 (pou 0) | S30 | N06 | GENERAL | ABG 24 UiA-LV | MONT | N060101 | R410A | 6.800,000 W | 8.000,000 W | 2.260,000 W | 230 V |  |  | 1,70 kg | 2019 | *
NAIR2350 | NAIE0015 | A | MANT. INTEGRAL | EQ. 2 ENCLAVAMENT ARTIGUES - EQ.C | 223 ARTIGUES/ST.ADRIÀ | 223-BT Aire Condicionat Enclavaments | S30 | N06 | MITSUBISHI | SPCZS-71VKA | MONT | N060104 | R410A | 7.100,000 W | 7.900,000 W | 2.180,000 W | 230 V |  |  | 1,80 kg | 2018 | *
NAIR2351 | NAID0171 | C | MANT. INTEGRAL | EQ. 15 VESTUARIS FANCOIL.C | ZL EDIFICI ZAL | ZL-BT Aire Condicionat Dependències | S30 | N06 | ROCA YORK | RFP 3 260 | MONT | N060110 | AIGUA | 5.970,000 W | 8.300,000 W | 240,000 W | 230 V |  |  |  | 2018 | * |  |  | REFREDADORA NAIR2017
NAIR2352 | NAID0088 | C | MANT. INTEGRAL | EQ. CGE ALFONS X - EQ.S | 429 ALFONS X | 429-BT Aire Condicionat Dependències | S30 | N06 | MITSUBISHI | SPCZS-71VKA | MONT | N060108 | R410A | 7.100,000 W | 7.900,000 W | 2.180,000 W | 230 V |  |  |  | 2018 | *
NAIR2353 | NAIC0061 | B | MANT. INTEGRAL | EQ. CCP DIAGONAL L3 - EQ.S | 328 DIAGONAL (L3) | 328-BT Aire Condicionat Cambres Com. | S30 | N06 | MITSUBISHI | SPCZS-71VKA | MONT | N060105 | R410A | 7.100,000 W | 7.900,000 W | 2.180,000 W | 230 V |  |  | 1,80 kg | 2018 | *
NAIR2354 | NAIC0162 | B | MANT. INTEGRAL | EQ. QUADRES VENTILACIO TORRASSA - EQ.P | 915 TORRASSA | 915 - BT Aire Condicionat Cambres Com. | S30 | N06 | MITSUBISHI | SPCZS-100VKA | MONT | N060105 | R410A | 9.400,000 W | 11.200,000 W | 3.370,000 W | 230 |  |  | 3,30 kg | 2018 | *
NAIR2355 | NAIC0163 | B | MANT. INTEGRAL | EQ. QUADRES VENTILACIO COLLBLANC - EQ.P | 916 COLLBLANC | 916 - BT Aire Condicionat Cambres Com. | S30 | N06 | MITSUBISHI | SPCZS-100VKA | MONT | N060100 | R410A | 9.400,000 W | 11.200,000 W | 3.370,000 W | 230 V |  |  | 3,30 kg | 2018 | *
NAIR2356 | NAID0125 | D | MANT. 2NIVELL | EQ. VESTUARI EXTERNS 1 - EQ.P | SANTA EULALIA - COTX. I TALLER | SET-BT Aire Condicionat Dependències | S30 | N06 | MITSUBISHI | MSZ-GE35VA | MONT | N060111 | R410 | 3.150,000 W | 3.600,000 W | 1.092,000 W | 230 V |  |  |  | 2018 | *
NAIR2357 | NAID0171 | C | MANT. INTEGRAL | EQ. 3 VESTÍBULS OFICINAS FANCOIL.C | ZL EDIFICI ZAL | ZL-BT Aire Condicionat Dependències | S30 | N06 | ROCA YORK | RFP 3 260 | MONT | N060110 | AIGUA | 5.970,000 W | 8.300,000 W | 240,000 W | 230 V |  |  |  | 2018 | * |  |  | REFREDADORA NAIR2019/NAIR2020
NAIR2358 | NAIC0025 | B | MANT. INTEGRAL | EQ. CCP TORRAS I BAGES - EQ.S | 136 TORRAS I BAGES | 136-BT Aire Condicionat Cambres Com. | S30 | N06 | MITSUBISHI | SPCZS-71VKA | MONT | N060105 | R410A | 7.100,000 W | 7.900,000 W | 2.180,000 W | 230 V |  |  | 1,80 kg | 2018 | *
NAIR2359 | NAIC0040 | B | MANT. INTEGRAL | EQ. CCP SANT MARTI EQ.C | 220 SANT MARTÍ | 220-BT Aire Condicionat Cambres Com. | S30 | N06 | MITSUBISHI | SPEZS-M71VJA | MONT | N060108 | R410A | 7.100,000 W | 7.900,000 W | 2.040,000 W | 230 V |  |  | 1,80 kg | 2018 | *
NAIR2360 | NAIC0032 | B | MANT. INTEGRAL | EQ. CCP UNIVERSITAT - EQ.C | 212 UNIVERSITAT (L2) | 212-BT Aire Condicionat Cambres Com. | S30 | N06 | MITSUBISHI | PEZS-M71VJA | MONT | N060105 | R410A | 7.100,000 W | 7.900,000 W | 2.040,000 W | 230 V |  |  | 3,50 kg | 2016 | *
NAIR2361 | NAIC0035 | B | MANT. INTEGRAL | EQ. CCP MONUMENTAL - EQ.C | 215 MONUMENTAL | 215-BT Aire Condicionat Cambres Com. | S30 | N06 | MITSUBISHI | PEZS-M71VJA | MONT | N060105 | R410A | 7.100,000 W | 8.000,000 W | 2.040,000 W | 230 V |  |  | 3,50 kg | 2017 | *
NAIR2362 | NAIC0039 | B | MANT. INTEGRAL | EQ. CCP BAC DE RODA - EQ.S | 219 BAC DE RODA | 219-BT Aire Condicionat Cambres Com. | S30 | N06 | MITSUBISHI | SPEZS-M50VJA | MONT | N060105 | R410A | 5.000,000 W | 5.000,000 W | 2.040,000 W | 230 V |  |  | 1,60 kg | 2018 | *
NAIR2363 | NAIC0090 | B | MANT. INTEGRAL | EQ. CCP VIA JULIA - EQ.C | 433 VIA JÚLIA | 433-BT Aire Condicionat Cambres Com. | S30 | N06 | MITSUBISHI | PEZS-M71VJA | MONT | N060105 | R410 | 7.100,000 W | 7.900,000 W | 2.040,000 W |  |  |  | 3,50 kg | 2017 | *
NAIR2364 | NAID0095 | C | MANT. INTEGRAL | EQ AULA FORM. C. MERIDIANA - VRV U.E | 1139 CIUTAT MERIDIANA | 439-BT Aire Condicionat Dependències | S30 | N06 | GENERAL | AOH24LMAM2 | MONT | N060108 | R410A | 5.800,000 W | 6.400,000 W | 1.740,000 W |  |  | AOH24LMAM2
NAIR2365 | NAID0096 | C | MANT. INTEGRAL | EQ. REL I PRESA DE SERVEI - VRV U.E | 1140 CAN CUIÀS | 440-BT Aire Condicionat Dependències | S30 | N06 | MITSUBISHI | PUMY-P112VKM1 | MONT | N060108 | R410A | 12.500,000 W | 14.000,000 W | 3.040,000 W |  |  | PUMY-P112VKM1 |  | 2017
NAIR2366 | NAID0096 | C | MANT. INTEGRAL | EQ. PRESA DE SERVEI - VRV.P | 1140 CAN CUIÀS | 440-BT Aire Condicionat Dependències | S30 | N06 | MITSUBISHI | PKFY-P40VHM-E | MONT | N060108 | R410A | 4.500,000 W | 5.000,000 W | 40,000 W |  | PKFY-P40VHM-E | PUMY-P112VKM1 |  | 2017
NAIR2367 | NAID0096 | C | MANT. INTEGRAL | EQ. REL - VRV.P | 1140 CAN CUIÀS | 440-BT Aire Condicionat Dependències | S30 | N06 | MITSUBISHI | PKFY-P40VHM-E | MONT | N060108 | R410A | 4.500,000 W | 5.000,000 W | 40,000 W |  | PKFY-P40VHM-E | PUMY-P112VKM1 |  | 2017
NAIR2368 | NAID0009 | C | MANT. INTEGRAL | EQ. DESPATX NETEJA VRV.P | 119 MERCAT NOU | 119-BT Aire Condicionat Dependències | S30 | N06 | FUJITSU | ASH9USCCW/AOH9USCC | MONT | N060108 | R410A | 2.600,000 W | 2.950,000 W | 900,000 W |  | ASH9USCCW | AOH9USCC |  | 2013
NAIR2369 | NAID0016 | C | MANT. INTEGRAL | EQ. 1 SALA COL CAT - VRV.S | 126 CATALUNYA (L1) | 126-BT Aire Condicionat Dependències | S30 | N06 | MITSUBISHI | PCA-RP60KAQ | MONT | N060108 | R410A | 5.700,000 W | 6.900,000 W | 1.910,000 W |  | PCA-RP60KAQ | PUHZ-ZRP125VKA |  | 2013
NAIR2370 | NAID0016 | C | MANT. INTEGRAL | EQ. 2 SALA COL CAT - VRV.S | 126 CATALUNYA (L1) | 126-BT Aire Condicionat Dependències | S30 | N06 | MITSUBISHI | PCA-RP60KAQ | MONT | N060108 | R410A | 5.700,000 W | 6.900,000 W | 1.910,000 W |  | PCA-RP60KAQ | PUHZ-ZRP125VKA |  | 2013
NAIR2371 | NAID0016 | C | MANT. INTEGRAL | EQ. OFICINA COL CAT - VRV.K | 126 CATALUNYA (L1) | 126-BT Aire Condicionat Dependències | S30 | N06 | MITSUBISHI | PLFY-P32VCM-E2 | MONT | N060108 | R410A | 3.600,000 W | 4.000,000 W | 4.330,000 W |  | PLFY-P32VCM-E2 | PUMY-P125VHM-B |  | 2013
NAIR2372 | NAID0016 | C | MANT. INTEGRAL | EQ. COL L1/L3 CATALUNYA - RECUP.CALOR | 126 CATALUNYA (L1) | 126-BT Aire Condicionat Dependències | S30 | N06 | MITSUBISHI | LGH-100RX5-E | MONT | N060108 | AIRE |  |  |  |  | LGH-100RX5-E |  |  | 2013
NAIR2373 | NAID0016 | C | MANT. INTEGRAL | EQ. COMEDOR COL CAT - VRV.K | 126 CATALUNYA (L1) | 126-BT Aire Condicionat Dependències | S30 | N06 | MITSUBISHI | PLFY-P40VCM-E2 | MONT | N060108 | R410A | 4.500,000 W | 5.000,000 W | 30,000 W |  | PLFY-P40VCM-E2 | PUMY-P125VHM-B |  | 2013
NAIR2374 | NAID0016 | C | MANT. INTEGRAL | EQ. S. REUNIONES COL CAT - VRV.K | 126 CATALUNYA (L1) | 126-BT Aire Condicionat Dependències | S30 | N06 | MITSUBISHI | PLFY-P40VCM-E2 | MONT | N060108 | R410A | 4.500,000 W | 5.000,000 W | 30,000 W |  | PLFY-P40VCM-E2 | PUMY-P125VHM-B |  | 2013
NAIR2375 | NAID0016 | C | MANT. INTEGRAL | EQ. DEPEND. COL CATALUNYA - VRV U.E | 126 CATALUNYA (L1) | 126-BT Aire Condicionat Dependències | S30 | N06 | MITSUBISHI | PUMY-P125VHM-B | MONT | N060108 | R410A | 12.500,000 W | 14.000,000 W | 3.740,000 W |  |  | PUMY-P125VHM-B |  | 2013
NAIR2376 | NAID0018 | C | MANT. INTEGRAL | EQ 2. CGE ARC TRIOMF - EQ-P | 128 ARC DE TRIOMF | 128-BT Aire Condicionat Dependències | S30 | N06 | GENERAL | ASH12UMBD | MONT | N060108 | R410A | 3.400,000 W | 4.000,000 W | 970,000 W |  | ASH12UMBD | AOH24USBV2
NAIR2379 | NAID0023 | C | MANT. INTEGRAL | EQ. OFFICE PUNT TMB LA SAGRERA VRV.K | 133 LA SAGRERA (L1) | 133-BT Aire Condicionat Dependències | S30 | N06 | MITSUBISHI | PLFY-P25VCM-E3 | MONT | N060108 | R410A | 2.800,000 W | 3.200,000 W | 50,000 W |  | PLFY-P25VCM-E3 | PUMY-P112VKM1
NAIR2380 | NAID0037 | C | MANT. INTEGRAL | EQ. UEXT COL S.FAMILIA VRV U.E | 216 SAGRADA FAMILIA (L2) | 216-BT Aire Condicionat Dependències | S30 | N06 | MITSUBISHI | PURY-P300-YHM-AG/PLF | MONT | N060108 | R410A | 33.500,000 W | 37.500,000 W | 9.370,000 W |  |  | PURY-P300-YHM-A-G
NAIR2381 | NAID0054 | C | MANT. INTEGRAL | EQ. 2 OFICINAS AULA FORMACION - EQ.C | 320 TARRAGONA | 320-BT Aire Condicionat Dependències | S30 | N06 | HITECSA | ECHBZ-401/CCHBA-401 | MONT | N060108 | R410A | 12.400,000 W | 13.800,000 W | 5.000,000 W |  | ECHBA-401 | CCHBA-401 |  | 2014
NAIR2382 | NAID0054 | C | MANT. INTEGRAL | EQ. AULA 5 TARRAGONA - EQ.C | 320 TARRAGONA | 320-BT Aire Condicionat Dependències | S30 | N06 | HITECSA | ECHBZ-501/UCVBZ-501 | MONT | N060108 | R407C | 14.600,000 W | 15.300,000 W | 5.700,000 W |  | ECHBZ-501 | UCVBZ-501 |  | 2007
NAIR2383 | NAID0068 | C | MANT. INTEGRAL | EQ. MENJADOR MUNDET VRV.K | 335 MUNDET | 335-BT Aire Condicionat Dependències | S30 | N06 | MITSUBISHI | PLFY-25VFM-E1 | MONT | N060108 | R410A | 2.800,000 W | 3.200,000 W | 50,000 W |  | PLFY-P25VFM-E1 | PURY-P350YLM-A1
NAIR2384 | NAID0068 | C | MANT. INTEGRAL | EQ. UEXT DEPEND. MUNDET - VRV U.E | 335 MUNDET | 335-BT Aire Condicionat Dependències | S30 | N06 | MITSUBISHI | PURY-P350YLM-A1 | MONT | N060108 | R410A | 40.000,000 W | 45.000,000 W | 11.330,000 W | 400 V |  |  | 12,00 kg | 2017 | REUTILITZADA A LA REFORMA
NAIR2385 | NAID0167 | C | MANT. INTEGRAL | EQ. 1 TELEF.P.MONTJ. (2X1 POS1 Y POS2) | 385 TELEFERIC-PARC MONJUIC | 03.85-Aire Condicionat Dependències | S30 | N06 | MITSUBISHI | MSZGE60/MXZ-4D83VA | MONT | N060108 | R410A | 6.100,000 W | 6.800,000 W | 1.810,000 W |  | FAQ71BVV1B | RZQ71B9V3B1 |  | 2012
NAIR2386 | NAID0167 | C | MANT. INTEGRAL | EQ. 2 TELEF.P.MONTJ (2X1 POS1YPOS2) EQ.P | 385 TELEFERIC-PARC MONJUIC | 03.85-Aire Condicionat Dependències | S30 | N06 | MITSUBISHI | MSZ-35VA/MXZ-4D83VA | MONT | N060108 | R410A | 3.500,000 W | 4.000,000 W | 1.080,000 W |  | MSZ-SF35VA | MUZ-SF35VA |  | 2012
NAIR2387 | NAID0076 | C | MANT. INTEGRAL | EQ. 2 CGE SELVA DE MAR (2X1) EQ.P | 417 SELVA DE MAR | 417-BT Aire Condicionat Dependències | S30 | N06 | HITECSA | MAIM 121/CAIB 171 | MONT | N060108 | R410A | 3.500,000 W | 3.800,000 W | 42,000 W |  | MAIM121 | CAIB271
NAIR2390 | NAID0107 | C | MANT. INTEGRAL | EQ. 5 DESPATX COMERCIAL - VRV.P | 519 ENTENÇA | 519-BT Aire Condicionat Dependències | S30 | N06 | HITACHI | RPF-1.5FSN2E | MONT | N060108 | R410A | 4.500,000 W | 5.000,000 W | 70,000 W |  | RPK-1.5FSN2M | RAS-10FSXN
NAIR2392 | NAIC0111 | B | MANT. INTEGRAL | EQ. CCAux 2 ST. PAU EQ.P | 524 SANT PAU / DOS DE MAIG | 524-BT Aire Condicionat Cambres Com. | S30 | N06 | DAIKIN | FTX35JV1B | MONT | N060105 | R410A | 3.800,000 W | 4.800,000 W | 980,000 W |  | FTX35JV1B | RXS35GV1B | 1,00 kg | 2009
NAIR2393 | NAID0151 | C | MANT. INTEGRAL | EQ. CGE Sec EL COLL/ LA TEIXONERA EQ.P | 533 EL COLL / LA TEIXONERA | 533-BT Aire Condicionat Dependències | S30 | N06 | GENERAL | ASHA24LCC/AOHR24LCC | MONT | N060108 | R410A | 7.100,000 W | 8.000,000 W | 2.240,000 W |  | ASHA24LCC | AOHR24LCC |  | 2008
NAIR2394 | NAIC0141 | B | MANT. INTEGRAL | EQ. 2 CCP EL COLL/ LA TEIXONERA EQ.C | 533 EL COLL / LA TEIXONERA | 533-BT Aire Condicionat Cambres Com. | S30 | N06 | HITECSA | FTBZ-351/DXCZ-351 | MONT | N060105 | R407C | 9.800,000 W |  | 3.900,000 W |  | FTBZ-351 | DXCZ-351 METRO | 3,20 kg | 2010
NAIR2397 | NAIP0001 | A | MANT. INTEGRAL | EQ. CAMBRA SERVIDORS - EQ.P | CAN ZAM - COTXERES I TALLER | CZ-BT Aire Condicionat crític preferent | S30 | N06 | LG | ARNU48GVLA2 | MONT | N060110 | R410A | 13.300,000 W | 15.300,000 W | 4.490,000 W |  | ARNU48GVLA2 | ARUN50GS2A | 3,40 kg
NAIR2398 | NAID0122 | C | MANT. INTEGRAL | EQ. DESPATX. RESP. PROJ. HONDURAS - EQ.K | EDIF. SAGRERA | SGO-BT Aire Condicionat Dependències | S30 | N06 | MITSUBISHI | SPLZS-60VBA | MONT | N060110 | R410A | 6.100,000 W | 6.900,000 W | 1.970,000 W |  | PLA-RP60BA | SUZ-KA60VA
NAIR2399 | NAID0170 | C | MANT. INTEGRAL | EQ. TRAMVIA BLAU MENJADOR - EQ.P | TB DP TRAMVIA BLAU-DEPEND. | TB.DP-Aire Condicionat Dependències | S30 | N06 | MITSUBISHI | MSZ-HJ35VA | MONT | N060108 | R410A | 3.150,000 W | 3.600,000 W | 1.040,000 W |  | MSZ-HJ35VA | MUZ-HJ35VA
NAIR2400 | NAID0170 | C | MANT. INTEGRAL | EQ. TRAMVIA BLAU TALLER EQ 2 2x1 - EQ.S | TB DP TRAMVIA BLAU-DEPEND. | TB.DP-Aire Condicionat Dependències | S30 | N06 | MITSUBISHI | PCA-RP125KAQ | MONT | N060108 | R410A | 12.500,000 W | 14.000,000 W |  |  | PCA-RP125KAQ | PUHZ-RP250YKA |  | 2010
NAIR2401 | NAID0170 | C | MANT. INTEGRAL | EQ. TRAMVIA BLAU TALLER EQ 4 2x1 - EQ.S | TB DP TRAMVIA BLAU-DEPEND. | TB.DP-Aire Condicionat Dependències | S30 | N06 | MITSUBISHI | PCA-RP125KAQ | MONT | N060108 | R410A | 12.500,000 W | 14.000,000 W |  |  | PCA-RP125KAQ | PUHZ-RP250YKA |  | 2010
NAIR2402 | NAID0170 | C | MANT. INTEGRAL | EQ. TRAMVIA BLAU TALLER EQ 6 2x1 - EQ.S | TB DP TRAMVIA BLAU-DEPEND. | TB.DP-Aire Condicionat Dependències | S30 | N06 | MITSUBISHI | PCA-RP125KAQ | MONT | N060108 | R410A | 12.500,000 W | 14.000,000 W |  |  | PCA-RP125KAQ | PUHZ-RP250YKA |  | 2010
NAIR2403 | NAID0071 | C | MANT. INTEGRAL | EQ. 1 PB COMEDOR T.FERROVIARI - VRV U.E | TR EDIF. TRIANGLE FERROVIARI | TRF-BT Aire Condicionat Dependències | S30 | N06 | MITSUBISHI | PUHY-P200YJM | MONT | N060110 | R410A | 22.400,000 W | 25.000,000 W | 5.840,000 W |  |  | PUHY-P200YJM |  | 2016
NAIR2404 | NAID0071 | C | MANT. INTEGRAL | EQ. 1 COMEDOR 1 - VRV.K | TR EDIF. TRIANGLE FERROVIARI | TRF-BT Aire Condicionat Dependències | S30 | N06 | MITSUBISHI | PLFY-P40VCM-E3 | MONT | N060110 | R410A | 4.500,000 W | 5.000,000 W | 60,000 W |  | PLFY-P40VCM-E3 | PUHY-P200YJM |  | 2016
NAIR2405 | NAID0071 | C | MANT. INTEGRAL | EQ. 2 COMEDOR 2 - VRV.K | TR EDIF. TRIANGLE FERROVIARI | TRF-BT Aire Condicionat Dependències | S30 | N06 | MITSUBISHI | PLFY-P40VCM-E3 | MONT | N060110 | R410A | 4.500,000 W | 5.000,000 W | 60,000 W |  | PLFY-P40VCM-E3 | PUHY-P200YJM |  | 2016
NAIR2406 | NAID0071 | C | MANT. INTEGRAL | EQ. 3 COMEDOR 3 - VRV.K | TR EDIF. TRIANGLE FERROVIARI | TRF-BT Aire Condicionat Dependències | S30 | N06 | MITSUBISHI | PLFY-P40VCM-E3 | MONT | N060110 | R410A | 4.500,000 W | 5.000,000 W | 60,000 W |  | PLFY-P40VCM-E3 | PUHY-P200YJM |  | 2016
NAIR2407 | NAID0071 | C | MANT. INTEGRAL | EQ. 4 COMEDOR 4 - VRV.K | TR EDIF. TRIANGLE FERROVIARI | TRF-BT Aire Condicionat Dependències | S30 | N06 | MITSUBISHI | PLFY-P40VCM-E3 | MONT | N060110 | R410A | 4.500,000 W | 5.000,000 W | 60,000 W |  | PLFY-P40VCM-E3 | PUHY-P200YJM |  | 2016
NAIR2408 | NAID0071 | C | MANT. INTEGRAL | EQ. 5 COMEDOR 5 - VRV.K | TR EDIF. TRIANGLE FERROVIARI | TRF-BT Aire Condicionat Dependències | S30 | N06 | MITSUBISHI | PLFY-P40VCM-E3 | MONT | N060110 | R410A | 4.500,000 W | 5.000,000 W | 60,000 W |  | PLFY-P40VCM-E3 | PUHY-P200YJM |  | 2016
NAIR2409 | NAID0071 | C | MANT. INTEGRAL | EQ. 6 COMEDOR 6 - VRV.K | TR EDIF. TRIANGLE FERROVIARI | TRF-BT Aire Condicionat Dependències | S30 | N06 | MITSUBISHI | PLFY-P40VCM-E3 | MONT | N060110 | R410A | 4.500,000 W | 5.000,000 W | 60,000 W |  | PLFY-P40VCM-E3 | PUHY-P200YJM |  | 2016
NAIR2410 | NAID0071 | C | MANT. INTEGRAL | EQ. 1 TR OFICINAS 1ªPTA. - VRV.K | TR EDIF. TRIANGLE FERROVIARI | TRF-BT Aire Condicionat Dependències | S30 | N06 | MITSUBISHI | PLFY-P32VCM-E3 | MONT | N060110 | R410A | 3.600,000 W | 4.000,000 W | 60,000 W |  | PLFY-P32VCM-E3 |  |  | 2016
NAIR2411 | NAID0071 | C | MANT. INTEGRAL | EQ. 2 TR OFICINAS 1ªPTA. - VRV.K | TR EDIF. TRIANGLE FERROVIARI | TRF-BT Aire Condicionat Dependències | S30 | N06 | MITSUBISHI | PLFY-P20VCM-E3 | MONT | N060110 | R410A | 2.200,000 W | 2.500,000 W | 50,000 W |  | PLFY-P20VCM-E3 |  |  | 2016
NAIR2412 | NAID0071 | C | MANT. INTEGRAL | EQ. 3 TR OFICINAS 1ªPTA. - VRV.K | TR EDIF. TRIANGLE FERROVIARI | TRF-BT Aire Condicionat Dependències | S30 | N06 | MITSUBISHI | PLFY-P32VCM-E3 | MONT | N060110 | R410A | 3.600,000 W | 4.000,000 W | 60,000 W |  | PLFY-P32VCM-E3 |  |  | 2016
NAIR2413 | NAID0071 | C | MANT. INTEGRAL | EQ. 4 TR OFICINAS 1ªPTA. - VRV.K | TR EDIF. TRIANGLE FERROVIARI | TRF-BT Aire Condicionat Dependències | S30 | N06 | MITSUBISHI | PLFY-P32VCM-E3 | MONT | N060110 | R410A | 3.600,000 W | 4.000,000 W | 60,000 W |  | PLFY-P32VCM-E3 |  |  | 2016
NAIR2414 | NAID0071 | C | MANT. INTEGRAL | EQ. 5 TR OFICINAS 1ªPTA. - VRV.K | TR EDIF. TRIANGLE FERROVIARI | TRF-BT Aire Condicionat Dependències | S30 | N06 | MITSUBISHI | PLFY-P32VCM-E3 | MONT | N060110 | R410A | 3.600,000 W | 4.000,000 W | 60,000 W |  | PLFY-P32VCM-E3 |  |  | 2016
NAIR2415 | NAID0071 | C | MANT. INTEGRAL | EQ. 1 TR SALA REUNIONES 1ªPTA. - VRV.K | TR EDIF. TRIANGLE FERROVIARI | TRF-BT Aire Condicionat Dependències | S30 | N06 | MITSUBISHI | PLFY-P40VCM-E3 | MONT | N060110 | R410A | 4.500,000 W | 5.000,000 W | 60,000 W |  | PLFY-P40VCM-E3 |  |  | 2016
NAIR2416 | NAID0071 | C | MANT. INTEGRAL | EQ. 2 TR SALA REUNIONES 1ªPTA. - VRV.K | TR EDIF. TRIANGLE FERROVIARI | TRF-BT Aire Condicionat Dependències | S30 | N06 | MITSUBISHI | PLFY-P40VCM-E3 | MONT | N060110 | R410A | 4.500,000 W | 5.000,000 W | 60,000 W |  | PLFY-P40VCM-E3 |  |  | 2016
NAIR2417 | NAID0071 | C | MANT. INTEGRAL | EQ. 1 TR OFICINAS 1ªPTA. - VRV.K | TR EDIF. TRIANGLE FERROVIARI | TRF-BT Aire Condicionat Dependències | S30 | N06 | MITSUBISHI | PLFY-P25VCM-E3 | MONT | N060110 | R410A | 2.800,000 W | 3.200,000 W | 50,000 W |  | PLFY-P25VCM-E3 |  |  | 2016
NAIR2418 | NAID0071 | C | MANT. INTEGRAL | EQ. 2 TR OFICINAS 1ªPTA. - VRV.K | TR EDIF. TRIANGLE FERROVIARI | TRF-BT Aire Condicionat Dependències | S30 | N06 | MITSUBISHI | PLFY-P32VCM-E3 | MONT | N060110 | R410A | 3.600,000 W | 4.000,000 W | 60,000 W |  | PLFY-P32VCM-E3 |  |  | 2016
NAIR2419 | NAID0071 | C | MANT. INTEGRAL | EQ. 3 TR OFICINAS 1ªPTA. - VRV.K | TR EDIF. TRIANGLE FERROVIARI | TRF-BT Aire Condicionat Dependències | S30 | N06 | MITSUBISHI | PLFY-P32VCM-E3 | MONT | N060110 | R410A | 3.600,000 W | 4.000,000 W | 60,000 W |  | PLFY-P32VCM-E3 |  |  | 2016
NAIR2420 | NAID0071 | C | MANT. INTEGRAL | EQ. 4 TR OFICINAS 1ªPTA. - VRV.K | TR EDIF. TRIANGLE FERROVIARI | TRF-BT Aire Condicionat Dependències | S30 | N06 | MITSUBISHI | PLFY-P32VCM-E3 | MONT | N060110 | R410A | 3.600,000 W | 4.000,000 W | 60,000 W |  | PLFY-P32VCM-E3 |  |  | 2016
NAIR2421 | NAID0071 | C | MANT. INTEGRAL | EQ. 1 TR OFICINAS ALSTOM 1ªPTA. - VRV.K | TR EDIF. TRIANGLE FERROVIARI | TRF-BT Aire Condicionat Dependències | S30 | N06 | MITSUBISHI | PLFY-P32VCM-E3 | MONT | N060110 | R410A | 3.600,000 W | 4.000,000 W | 60,000 W |  | PLFY-P32VCM-E3 |  |  | 2016
NAIR2422 | NAID0071 | C | MANT. INTEGRAL | EQ. 2 TR OFICINAS ALSTOM 1ªPTA. - VRV.K | TR EDIF. TRIANGLE FERROVIARI | TRF-BT Aire Condicionat Dependències | S30 | N06 | MITSUBISHI | PLFY-P32VCM-E3 | MONT | N060110 | R410A | 3.600,000 W | 4.000,000 W | 60,000 W |  | PLFY-P32VCM-E3 |  |  | 2016
NAIR2423 | NAID0071 | C | MANT. INTEGRAL | EQ. 3 TR OFICINAS ALSTOM 1ªPTA. - VRV.K | TR EDIF. TRIANGLE FERROVIARI | TRF-BT Aire Condicionat Dependències | S30 | N06 | MITSUBISHI | PLFY-P25VCM-E3 | MONT | N060110 | R410A | 2.800,000 W | 3.200,000 W | 50,000 W |  | PLFY-P25VCM-E3 |  |  | 2016
NAIR2424 | NAID0071 | C | MANT. INTEGRAL | EQ. TR COMEDOR OFICINAS 1ªPTA. - VRV.K | TR EDIF. TRIANGLE FERROVIARI | TRF-BT Aire Condicionat Dependències | S30 | N06 | MITSUBISHI | PLFY-P32VCM-E3 | MONT | N060110 | R410A | 3.600,000 W | 4.000,000 W | 60,000 W |  | PLFY-P32VCM-E3 |  |  | 2016
NAIR2425 | NAID0071 | C | MANT. INTEGRAL | EQ. TR PASILLO OFICINAS 1ªPTA. - VRV.K | TR EDIF. TRIANGLE FERROVIARI | TRF-BT Aire Condicionat Dependències | S30 | N06 | MITSUBISHI | PLFY-P25VCM-E3 | MONT | N060110 | R410A | 2.800,000 W | 3.200,000 W | 50,000 W |  | PLFY-P25VCM-E3 |  |  | 2016
NAIR2426 | NAID0071 | C | MANT. INTEGRAL | EQ. 1 TR OFICINAS 1ªPTA. - VRV.K | TR EDIF. TRIANGLE FERROVIARI | TRF-BT Aire Condicionat Dependències | S30 | N06 | MITSUBISHI | PLFY-P25VCM-E3 | MONT | N060110 | R410A | 2.800,000 W | 3.200,000 W | 50,000 W |  | PLFY-P25VCM-E3 |  |  | 2016
NAIR2427 | NAID0071 | C | MANT. INTEGRAL | EQ. 2 TR OFICINAS 1ªPTA. - VRV.K | TR EDIF. TRIANGLE FERROVIARI | TRF-BT Aire Condicionat Dependències | S30 | N06 | MITSUBISHI | PLFY-P40VCM-E3 | MONT | N060110 | R410A | 4.500,000 W | 5.000,000 W | 60,000 W |  | PLFY-P40VCM-E3 |  |  | 2016
NAIR2428 | NAID0071 | C | MANT. INTEGRAL | EQ. 3 TR OFICINAS 1ªPTA. - VRV.K | TR EDIF. TRIANGLE FERROVIARI | TRF-BT Aire Condicionat Dependències | S30 | N06 | MITSUBISHI | PLFY-P40VCM-E3 | MONT | N060110 | R410A | 4.500,000 W | 5.000,000 W | 60,000 W |  | PLFY-P40VCM-E3 |  |  | 2016
NAIR2429 | NAID0071 | C | MANT. INTEGRAL | EQ. 4 TR OFICINAS 1ªPTA. - VRV.K | TR EDIF. TRIANGLE FERROVIARI | TRF-BT Aire Condicionat Dependències | S30 | N06 | MITSUBISHI | PLFY-P32VCM-E3 | MONT | N060110 | R410A | 3.600,000 W | 4.000,000 W | 60,000 W |  | PLFY-P32VCM-E3 |  |  | 2016
NAIR2430 | NAID0071 | C | MANT. INTEGRAL | EQ. 1 TR PASILLO OFICINAS 1ªPTA.-VRV.K | TR EDIF. TRIANGLE FERROVIARI | TRF-BT Aire Condicionat Dependències | S30 | N06 | MITSUBISHI | PLFY-P20VCM-E3 | MONT | N060110 | R410A | 2.200,000 W | 2.500,000 W | 50,000 W |  | PLFY-P20VCM-E3 |  |  | 2016
NAIR2431 | NAID0071 | C | MANT. INTEGRAL | EQ. 2 TR PASILLO OFICINAS 1ªPTA.-VRV.K | TR EDIF. TRIANGLE FERROVIARI | TRF-BT Aire Condicionat Dependències | S30 | N06 | MITSUBISHI | PLFY-P40VCM-E3 | MONT | N060110 | R410A | 4.500,000 W | 5.000,000 W | 60,000 W |  | PLFY-P40VCM-E3 |  |  | 2016
NAIR2432 | NAID0071 | C | MANT. INTEGRAL | EQ. 3 TR PASILLO OFICINAS 1ªPTA.-VRV.K | TR EDIF. TRIANGLE FERROVIARI | TRF-BT Aire Condicionat Dependències | S30 | N06 | MITSUBISHI | PLFY-P25VCM-E3 | MONT | N060110 | R410A | 2.800,000 W | 3.200,000 W | 50,000 W |  | PLFY-P25VCM-E3 |  |  | 2016
NAIR2433 | NAID0071 | C | MANT. INTEGRAL | EQ. 1 OFICINAS T.FERROVIARI - VRV U.E | TR EDIF. TRIANGLE FERROVIARI | TRF-BT Aire Condicionat Dependències | S30 | N06 | MITSUBISHI | PURY-E300YJM-A | MONT | N060110 | R410A | 33.500,000 W | 37.500,000 W | 8.780,000 W |  |  | PURY-E300YJM-A |  | 2016
NAIR2434 | NAID0071 | C | MANT. INTEGRAL | EQ. 2 OFICINAS T.FERROVIARI - VRV U.E | TR EDIF. TRIANGLE FERROVIARI | TRF-BT Aire Condicionat Dependències | S30 | N06 | MITSUBISHI | PURY-P350YJM-A | MONT | N060110 | R410A | 40.000,000 W | 45.000,000 W | 11.330,000 W |  |  | PURY-P350YJM-A |  | 2016
NAIR2435 | NAID0071 | C | MANT. INTEGRAL | EQ. LAVACOCHES TRIANGULO FERROV.- EQ.P | TR EDIF. TRIANGLE FERROVIARI | TRF-BT Aire Condicionat Dependències | S30 | N06 | MITSUBISHI | PKZS-50VHAL | MONT | N060110 | R410A | 4.600,000 W | 5.000,000 W | 1.500,000 W |  | PKA-RP50HAL | PUHZ-ZRP50VKA |  | 2016
NAIR2436 | NAID0071 | C | MANT. INTEGRAL | EQ. TR SALA PUERTAS COCHERAS - EQ.P | TR EDIF. TRIANGLE FERROVIARI | TRF-BT Aire Condicionat Dependències | S30 | N06 | MITSUBISHI | PKZS-50VHAL | MONT | N060110 | R410A | 4.600,000 W | 5.000,000 W | 1.500,000 W |  | PKA-RP50HAL | PUHZ-ZRP50VKA |  | 2016
NAIR2437 | NAID0123 | C | MANT. INTEGRAL | EQ. DEPT. SEGUR. VILAPISCINA - EQ.K | VILAPICINA | VIT-BT Aire Condicionat Dependències | S30 | N06 | DAIKIN | FXZQ32A2VEB | MONT | N060110 | R410A | 3.600,000 W | 4.000,000 W | 76,000 W |  | FXZQ32A2VEB | RXYSQ-P8V1 |  | 2016
NAIR2438 | NAID0123 | C | MANT. INTEGRAL | EQ. CC DEPT. SEGUR. VILAPISCINA - EQ.P | VILAPICINA | VIT-BT Aire Condicionat Dependències | S30 | N06 | MITSUBISHI | PKA-RP35HAL | MONT | N060110 | R410A | 3.600,000 W | 4.100,000 W | 1.070,000 W |  | PKA-RP35HAL | PUHZ-ZRP35VKA |  | 2011
NAIR2439 | NAIC0037 | B | MANT. INTEGRAL | EQ. 2 CCP ENCANTS | 217 ENCANTS | 217-BT Aire Condicionat Cambres Com. | S30 | N06 | MITSUBISHI | MSZ-GE50VA | MONT | N060105 | R410A | 5.000,000 W | 5.800,000 W | 1.700,000 W |  | MSZ-GE50VA | MUZ-GE50VA | 1,55 kg
NAIR2442 | NAIC0140 | B | MANT. INTEGRAL | EQ. 2 CCP CARMEL | 532 EL CARMEL | 532-BT Aire Condicionat Cambres Com. | S30 | N06 | HITECSA | FTBZ-351/DXCZ-351 | MONT | N060105 | R407C | 9.800,000 W | 10.400,000 W | 3.900,000 W |  | FTB-351 | DXCZ-351 METRO | 3,20 kg | 2010
NAIR2443 | NAID0124 | C | MANT. INTEGRAL | EQ. 2 COMEDOR ROQUETES (2X1) | ROQUETES - COTXERES I TALLERS | ROT-BT Aire Condicionat Dependències | S30 | N06 | MITSUBISHI | PCA-RP100KAQ | MONT | N060108 | R410A | 9.400,000 W | 11.200,000 W | 3.280,000 W |  | PCA-RP100KAQ | PUHZ-ZRP200YKA
NAIR2444 | NAIC0120 | B | MANT. INTEGRAL | RACK LAB. ELECTRONICA ROQUETES TALL. | ROQUETES - COTXERES I TALLERS | ROT-BT Aire Condicionat Cambres Com. | S30 | N06 | MITSUBISHI | SPCZS-M35VKA | MONT | N060105 | R410A | 3.600,000 W | 4.100,000 W | 1.130,000 W |  | PCA-M35KA | SUZ-M35VKA | 1,15 kg
NAIR2445 | NAIP0002 | A | MANT. INTEGRAL | EQ 3 UPS1 SALA BATERIAS PB - FANCOIL.C | SGO - BT AIRE CONDICIONAT DEPE | SGO - Aire Condicionat crític preferent | S30 | N06 | SERVOCLIMA | CHL-20 | MONT | N060104 | AGUA | 14.500,000 W | 18.850,000 W | 420,000 W |  | CHL-20 |  |  | 2019
NAIR2446 | NAIP0002 | A | MANT. INTEGRAL | EQ 4 UPS1 SALA BATERIAS PB - FANCOIL.C | SGO - BT AIRE CONDICIONAT DEPE | SGO - Aire Condicionat crític preferent | S30 | N06 | SERVOCLIMA | CHL-20 | MONT | N060104 | AGUA | 14.500,000 W | 18.850,000 W | 420,000 W |  | CHL-20 |  |  | 2020
NAIR2447 | NAIP0002 | C | MANT. INTEGRAL | EQ. 2 CCM-Sala desc.Operadores-FANCOIL.K | SGO - BT AIRE CONDICIONAT DEPE | SGO - Aire Condicionat crític preferent | S30 | N06 | CARRIER | 42GWD010 | MONT | N060104 | AGUA | 4.700,000 W | 6.600,000 W | 100,000 W |  | 42GWD010
NAIR2448 | NAIP0002 | C | MANT. INTEGRAL | EQ.2 CCM-Sala de mant.senyales-FANCOIL.K | SGO - BT AIRE CONDICIONAT DEPE | SGO - Aire Condicionat crític preferent | S30 | N06 | CARRIER | 42GWD010 | MONT | N060104 | AGUA | 4.700,000 W | 6.600,000 W | 100,000 W |  | 42GWD010
NAIR2450 | NAID0016 | C | MANT. INTEGRAL | EQ. COMISARÍA POLICIA CATALUNYA - EQ.C | 126 CATALUNYA (L1) | 126-BT Aire Condicionat Dependències | S30 | N06 | CARRIER | 38NF/40SF 320 | MONT | N060108 | R410A | 71.800,000 W | 79.900,000 W | 26.500,000 W |  | 38NF320 | 40SF320 |  | 2018
NAIR2452 | NAIC0001 | B | MANT. INTEGRAL | EQ. 1 CC HOSP.BELLVITGE - EQ.S | 111 HOSPITAL DE BELLVITGE | 111-BT Aire Condicionat Cambres Com. | S30 | N06 | MITSUBISHI | SPCZS-50VKA | MONT | N060108 | R410A | 5.000,000 W | 5.800,000 W | 2.000,000 W | 230 V |  |  | 1,60 kg | 2019 | *
NAIR2453 | NAID0171 | C | MANT. INTEGRAL | EQ. 3 S.REUNIONES P.COCHERAS FANCOIL.C | ZL EDIFICI ZAL | ZL-BT Aire Condicionat Dependències | S30 | N06 | ROCA YORK | RFP 3 260 | MONT | N060110 | AGUA | 4.680,000 W | 5.920,000 W | 400,000 W | 230 V |  |  |  | 2008 | * |  |  | REFREDADORA NAIR2021
NAIR2454 | NAID0171 | C | MANT. INTEGRAL | EQ. 4 S.REUNIONES P.COCHERAS FANCOIL.C | ZL EDIFICI ZAL | ZL-BT Aire Condicionat Dependències | S30 | N06 | ROCA YORK | RFP 3 260 | MONT | N060110 | AGUA | 4.170,000 W | 5.410,000 W | 400,000 W | 230 V |  |  |  | 2008 | * |  |  | REFREDADORA NAIR2021
NAIR2456 | NAID0002 | C | MANT. INTEGRAL | EQ. 1 LOCAL V01 SINDICAT 2X1 - EQ.P | 112 BELLVITGE | 112-BT Aire Condicionat Dependències | S30 | N06 | MITSUBISHI | MSZ-50SF/GF | MONT | N060108 | R410A | 5.000,000 W | 5.800,000 W | 1.730,000 W | 230 V |  |  |  | 2019 | *
NAIR2457 | NAID0002 | C | MANT. INTEGRAL | EQ. 2 LOCAL V01 SIND. 2X1(Desptx)- EQ.P | 112 BELLVITGE | 112-BT Aire Condicionat Dependències | S30 | N06 | MITSUBISHI | MSZ-35SF/GF | MONT | N060108 | R410A | 3.500,000 W | 4.100,000 W | 1.200,000 W | 230 V |  |  |  | 2019 | *
NAIR2458 | NAID0125 | C | MANT. INTEGRAL | EQ. S.E.RECUP.ENTALPICO P1 - RECUP-CALOR | SANTA EULALIA - COTX. I TALLER | SET-BT Aire Condicionat Dependències | S30 | N06 | TROX | ES1005856 | MONT | N060108 | NA | [7 empty] | 2018
NAIR2459 | NAID0125 | C | MANT. INTEGRAL | EQ. S.E.RECUP.ENTALPICO P7 - RECUP-CALOR | SANTA EULALIA - COTX. I TALLER | SET-BT Aire Condicionat Dependències | S30 | N06 | TROX | ES1005856 | MONT | N060108 | NA | [7 empty] | 2018
NAIR2460 | NAID0125 | C | MANT. INTEGRAL | EQ.1.S.E.P5.U.EXTERIOR.AZOTEA.P6-VRV.U.E | SANTA EULALIA - COTX. I TALLER | SET-BT Aire Condicionat Dependències | S30 | N06 | MITSUBISHI | PURY-P250YLM-A1 | MONT | N060108 | R410A | 28.000,000 W | 31.500,000 W | 10.006,000 W |  |  |  |  | 2018
NAIR2461 | NAID0125 | C | MANT. INTEGRAL | EQ.2.S.E.P5.U.EXTERIOR.AZOTEA.P6-VRV.U.E | SANTA EULALIA - COTX. I TALLER | SET-BT Aire Condicionat Dependències | S30 | N06 | MITSUBISHI | PURY-P250YLM-A1 | MONT | N060108 | R410A | 28.000,000 W | 31.500,000 W | 10.006,000 W |  |  |  |  | 2018
NAIR2462 | NAID0125 | C | MANT. INTEGRAL | EQ. S.E.P5.RESPONSABLE FORMACIO- VRV.C | SANTA EULALIA - COTX. I TALLER | SET-BT Aire Condicionat Dependències | S30 | N06 | MITSUBISHI | PEFY-P32VMA-E2 | MONT | N060108 | R410A | 3.600,000 W | 4.000,000 W | 70,000 W |  | PEFY-P32VMA-E2 | PURY-P250YLM-A1 |  | 2018
NAIR2463 | NAID0125 | C | MANT. INTEGRAL | EQ. S.E.P5.ADMINISTRACIO- VRV.C | SANTA EULALIA - COTX. I TALLER | SET-BT Aire Condicionat Dependències | S30 | N06 | MITSUBISHI | PEFY-P40VMA-E2 | MONT | N060108 | R410A | 4.500,000 W | 5.000,000 W | 90,000 W |  | PEFY-P40VMA-E2 | PURY-P250YLM-A1 |  | 2018
NAIR2464 | NAID0125 | C | MANT. INTEGRAL | EQ.1 S.E.P5.PROGRAMACIO.FORMACIO- VRV.C | SANTA EULALIA - COTX. I TALLER | SET-BT Aire Condicionat Dependències | S30 | N06 | MITSUBISHI | PEFY-P25VMA-E2 | MONT | N060108 | R410A | 2.800,000 W | 3.200,000 W | 50,000 W |  | PEFY-P25VMA-E2 | PURY-P250YLM-A1 |  | 2018
NAIR2465 | NAID0125 | C | MANT. INTEGRAL | EQ.2 S.E.P5.PROGRAMACIO.FORMACIO- VRV.C | SANTA EULALIA - COTX. I TALLER | SET-BT Aire Condicionat Dependències | S30 | N06 | MITSUBISHI | PEFY-P25VMA-E2 | MONT | N060108 | R410A | 2.800,000 W | 3.200,000 W | 50,000 W |  | PEFY-P25VMA-E2 | PURY-P250YLM-A1 |  | 2018
NAIR2466 | NAID0125 | C | MANT. INTEGRAL | EQ. S.E.P5.SECRET.TÈCNICA- VRV.C | SANTA EULALIA - COTX. I TALLER | SET-BT Aire Condicionat Dependències | S30 | N06 | MITSUBISHI | PEFY-P40VMA-E2 | MONT | N060108 | R410A | 4.500,000 W | 5.000,000 W | 90,000 W |  | PEFY-P40VMA-E2 | PURY-P250YLM-A1 |  | 2018
NAIR2467 | NAID0125 | C | MANT. INTEGRAL | EQ. S.E.P5.CAP.SIST.PARTICIPACIO- VRV.C | SANTA EULALIA - COTX. I TALLER | SET-BT Aire Condicionat Dependències | S30 | N06 | MITSUBISHI | PEFY-P50VMA-E2 | MONT | N060108 | R410A | 5.600,000 W | 6.300,000 W | 110,000 W |  | PEFY-P50VMA-E2 | PURY-P250YLM-A1 |  | 2018
NAIR2468 | NAID0125 | C | MANT. INTEGRAL | EQ.1 S.E.P5.SIST.PARTICIPACIO- VRV.K | SANTA EULALIA - COTX. I TALLER | SET-BT Aire Condicionat Dependències | S30 | N06 | MITSUBISHI | PLFY-P25VMA-E2 | MONT | N060108 | R410A | 2.800,000 W | 3.200,000 W | 50,000 W |  | PLFY-P25VMA-E2 | PURY-P250YLM-A1 |  | 2018
NAIR2469 | NAID0125 | C | MANT. INTEGRAL | EQ.2 S.E.P5.SIST.PARTICIPACIO- VRV.K | SANTA EULALIA - COTX. I TALLER | SET-BT Aire Condicionat Dependències | S30 | N06 | MITSUBISHI | PLFY-P20VFM-E2 | MONT | N060108 | R410A | 2.200,000 W | 2.500,000 W | 40,000 W |  | PLFY-P20VFM-E2 | PURY-P250YLM-A1 |  | 2018
NAIR2470 | NAID0125 | C | MANT. INTEGRAL | EQ. S.E.P5.FACTOR.HUMA.AUDIOVIS- VRV.K | SANTA EULALIA - COTX. I TALLER | SET-BT Aire Condicionat Dependències | S30 | N06 | MITSUBISHI | PLFY-P20VFM-E2 | MONT | N060108 | R410A | 2.200,000 W | 2.500,000 W | 40,000 W |  | PLFY-P20VFM-E2 | PURY-P250YLM-A1 |  | 2018
NAIR2471 | NAID0125 | C | MANT. INTEGRAL | EQ. S.E.P5.DOCUMENTACIO.FORM- VRV.K | SANTA EULALIA - COTX. I TALLER | SET-BT Aire Condicionat Dependències | S30 | N06 | MITSUBISHI | PLFY-P40VFM-E2 | MONT | N060108 | R410A | 4.500,000 W | 5.000,000 W | 90,000 W |  | PLFY-P40VFM-E2 | PURY-P250YLM-A1 |  | 2018
NAIR2472 | NAID0125 | C | MANT. INTEGRAL | EQ. S.E.P5.DOCUMENTACIO- VRV.K | SANTA EULALIA - COTX. I TALLER | SET-BT Aire Condicionat Dependències | S30 | N06 | MITSUBISHI | PLFY-P15VFM-E2 | MONT | N060108 | R410A | 1.600,000 W | 1.900,000 W | 35,000 W |  | PLFY-P15VFM-E2 | PURY-P250YLM-A1 |  | 2018
NAIR2473 | NAID0125 | C | MANT. INTEGRAL | EQ. S.E.P5.FORM.TECNICA.BASICA- VRV.K | SANTA EULALIA - COTX. I TALLER | SET-BT Aire Condicionat Dependències | S30 | N06 | MITSUBISHI | PLFY-P15VFM-E2 | MONT | N060108 | R410A | 1.600,000 W | 1.900,000 W | 35,000 W |  | PLFY-P15VFM-E2 | PURY-P250YLM-A1 |  | 2018
NAIR2474 | NAID0125 | C | MANT. INTEGRAL | EQ.1. S.E.P5.AUDIOVISUALS- VRV.K | SANTA EULALIA - COTX. I TALLER | SET-BT Aire Condicionat Dependències | S30 | N06 | MITSUBISHI | PLFY-P15VFM-E2 | MONT | N060108 | R410A | 1.600,000 W | 1.900,000 W | 35,000 W |  | PLFY-P15VFM-E2 | PURY-P250YLM-A1 |  | 2018
NAIR2475 | NAID0125 | C | MANT. INTEGRAL | EQ.2. S.E.P5.AUDIOVISUALS- VRV.P | SANTA EULALIA - COTX. I TALLER | SET-BT Aire Condicionat Dependències | S30 | N06 | MITSUBISHI | PKFY-P32VHM-E | MONT | N060108 | R410A | 3.600,000 W | 4.000,000 W | 70,000 W |  | PKFY-P32VHM-E | PURY-P250YLM-A1 |  | 2018
NAIR2476 | NAID0125 | C | MANT. INTEGRAL | EQ. S.E.P5.ADMIN.SELECC.DESPATX- VRV.P | SANTA EULALIA - COTX. I TALLER | SET-BT Aire Condicionat Dependències | S30 | N06 | MITSUBISHI | PKFY-P32VHM-E | MONT | N060108 | R410A | 3.600,000 W | 4.000,000 W | 70,000 W |  | PKFY-P32VHM-E | PURY-P250YLM-A1 |  | 2018
NAIR2477 | NAID0125 | C | MANT. INTEGRAL | EQ. S.E.P5.COBERT.VACANTS.RESPONS- VRV.K | SANTA EULALIA - COTX. I TALLER | SET-BT Aire Condicionat Dependències | S30 | N06 | MITSUBISHI | PLFY-P15VFM-E2 | MONT | N060108 | R410A | 1.600,000 W | 1.900,000 W | 35,000 W |  | PLFY-P15VFM-E2 | PURY-P250YLM-A1 |  | 2018
NAIR2478 | NAID0125 | C | MANT. INTEGRAL | EQ. S.E.P5.SALA RACK- VRV.K | SANTA EULALIA - COTX. I TALLER | SET-BT Aire Condicionat Dependències | S30 | N06 | MITSUBISHI | PLFY-P25VMA-E2 | MONT | N060108 | R410A | 2.500,000 W | 3.200,000 W | 50,000 W |  | PLFY-P25VMA-E2 | PURY-P250YLM-A1 |  | 2018
NAIR2479 | NAID0125 | C | MANT. INTEGRAL | EQ. S.E.P5.DESPATX.SELECCIO- VRV.P | SANTA EULALIA - COTX. I TALLER | SET-BT Aire Condicionat Dependències | S30 | N06 | MITSUBISHI | MSZ-SF35VE | MONT | N060108 | R410A | 3.500,000 W | 45.000,000 W | 11.330,000 W |  | MSZ-SF35VE | PURY-P250YLM-A1 |  | 2018
NAIR2480 | NAID0125 | C | MANT. INTEGRAL | EQ. S.E.P5.SALA.REUNIONS- VRV.C | SANTA EULALIA - COTX. I TALLER | SET-BT Aire Condicionat Dependències | S30 | N06 | MITSUBISHI | PEFY-P50VMA-E2 | MONT | N060108 | R410A | 5.600,000 W | 6.300,000 W | 110,000 W |  | PEFY-P50VMA-E2 | PURY-P250YLM-A1 |  | 2018
NAIR2481 | NAID0125 | C | MANT. INTEGRAL | EQ.1.S.E.P4.U.EXTERIOR.AZOTEA.P6-VRV.U.E | SANTA EULALIA - COTX. I TALLER | SET-BT Aire Condicionat Dependències | S30 | N06 | MITSUBISHI | PURY-P250YLM-A1 | MONT | N060108 | R410A | 28.000,000 W | 31.500,000 W | 10.006,000 W |  |  |  |  | 2018
NAIR2482 | NAID0125 | C | MANT. INTEGRAL | EQ.2.S.E.P4.U.EXTERIOR.AZOTEA.P6-VRV.U.E | SANTA EULALIA - COTX. I TALLER | SET-BT Aire Condicionat Dependències | S30 | N06 | MITSUBISHI | PURY-P250YLM-A1 | MONT | N060108 | R410A | 28.000,000 W | 31.500,000 W | 10.006,000 W |  |  |  |  | 2018
NAIR2483 | NAID0125 | C | MANT. INTEGRAL | EQ. S.E.P4.RELACIONS.LAB- VRV.K | SANTA EULALIA - COTX. I TALLER | SET-BT Aire Condicionat Dependències | S30 | N06 | MITSUBISHI | PLFY-P15VFM-E2 | MONT | N060108 | R410A | 1.600,000 W | 1.900,000 W | 35,000 W |  | PLFY-P15VFM-E2 | PURY-P250YLM-A1 |  | 2018
NAIR2484 | NAID0125 | C | MANT. INTEGRAL | EQ. S.E.P4.DESPATX- VRV.K | SANTA EULALIA - COTX. I TALLER | SET-BT Aire Condicionat Dependències | S30 | N06 | MITSUBISHI | PLFY-P15VFM-E2 | MONT | N060108 | R410A | 1.600,000 W | 1.900,000 W | 35,000 W |  | PLFY-P15VFM-E2 | PURY-P250YLM-A1 |  | 2018
NAIR2485 | NAID0125 | C | MANT. INTEGRAL | EQ. S.E.P4.ADMIN.PERSONAL- VRV.K | SANTA EULALIA - COTX. I TALLER | SET-BT Aire Condicionat Dependències | S30 | N06 | MITSUBISHI | PLFY-P15VFM-E2 | MONT | N060108 | R410A | 1.600,000 W | 1.900,000 W | 35,000 W |  | PLFY-P15VFM-E2 | PURY-P250YLM-A1 |  | 2018
NAIR2486 | NAID0125 | C | MANT. INTEGRAL | EQ. S.E.P4.RELACIONS.LAB- VRV.K | SANTA EULALIA - COTX. I TALLER | SET-BT Aire Condicionat Dependències | S30 | N06 | MITSUBISHI | PLFY-P20VFM-E2 | MONT | N060108 | R410A | 2.200,000 W | 2.500,000 W | 40,000 W |  | PLFY-P20VFM-E2 | PURY-P250YLM-A1 |  | 2018
NAIR2487 | NAID0125 | C | MANT. INTEGRAL | EQ. S.E.P4.PATRIMONI.HISTORIC- VRV.K | SANTA EULALIA - COTX. I TALLER | SET-BT Aire Condicionat Dependències | S30 | N06 | MITSUBISHI | PLFY-P25VFM-E2 | MONT | N060108 | R410A | 2.800,000 W | 3.200,000 W | 50,000 W |  | PLFY-P25VFM-E2 | PURY-P250YLM-A1 |  | 2018
NAIR2488 | NAID0125 | C | MANT. INTEGRAL | EQ. S.E.P4.AREA DESCANS- VRV.K | SANTA EULALIA - COTX. I TALLER | SET-BT Aire Condicionat Dependències | S30 | N06 | MITSUBISHI | PLFY-P32VFM-E2 | MONT | N060108 | R410A | 3.600,000 W | 4.000,000 W | 70,000 W |  | PLFY-P32VFM-E2 | PURY-P250YLM-A1 |  | 2018
NAIR2489 | NAID0125 | C | MANT. INTEGRAL | EQ. S.E.P4.AULA.INFORMATICA- VRV.K | SANTA EULALIA - COTX. I TALLER | SET-BT Aire Condicionat Dependències | S30 | N06 | MITSUBISHI | PLFY-P15VFM-E2 | MONT | N060108 | R410A | 1.600,000 W | 1.900,000 W | 35,000 W |  | PLFY-P15VFM-E2 | PURY-P250YLM-A1 |  | 2018
NAIR2490 | NAID0125 | C | MANT. INTEGRAL | EQ. S.E.P4.ANNEX.PATRIM.HISTORIC- VRV.C | SANTA EULALIA - COTX. I TALLER | SET-BT Aire Condicionat Dependències | S30 | N06 | MITSUBISHI | PEFY-P50VMA-E2 | MONT | N060108 | R410A | 5.600,000 W | 6.300,000 W | 110,000 W |  | PEFY-P50VMA-E2 | PURY-P250YLM-A1 |  | 2018
NAIR2491 | NAID0125 | C | MANT. INTEGRAL | EQ. S.E.P4.PASSIS JUBILATS- VRV.K | SANTA EULALIA - COTX. I TALLER | SET-BT Aire Condicionat Dependències | S30 | N06 | MITSUBISHI | PLFY-P25VFM-E2 | MONT | N060108 | R410A | 2.800,000 W | 3.200,000 W | 50,000 W |  | PLFY-P25VFM-E2 | PURY-P250YLM-A1 |  | 2018
NAIR2492 | NAID0125 | C | MANT. INTEGRAL | EQ.1. S.E.P4.QUEIXES.RECLAM. VRV.C | SANTA EULALIA - COTX. I TALLER | SET-BT Aire Condicionat Dependències | S30 | N06 | MITSUBISHI | PEFY-P40VMA-E | MONT | N060108 | R410A | 4.500,000 W | 5.000,000 W | 90,000 W |  | PEFY-P40VMA-E | PURY-P250YLM-A1 |  | 2018
NAIR2493 | NAID0125 | C | MANT. INTEGRAL | EQ.2. S.E.P4.QUEIXES.RECLAM. VRV.C | SANTA EULALIA - COTX. I TALLER | SET-BT Aire Condicionat Dependències | S30 | N06 | MITSUBISHI | PEFY-P40VMA-E | MONT | N060108 | R410A | 4.500,000 W | 5.000,000 W | 90,000 W |  | PEFY-P40VMA-E | PURY-P250YLM-A1 |  | 2018
NAIR2494 | NAID0125 | C | MANT. INTEGRAL | EQ.1. S.E.P4.FORMACIÓ 4.1- VRV.C | SANTA EULALIA - COTX. I TALLER | SET-BT Aire Condicionat Dependències | S30 | N06 | MITSUBISHI | PEFY-P40VMA-E | MONT | N060108 | R410A | 4.500,000 W | 5.000,000 W | 90,000 W |  | PEFY-P40VMA-E | PURY-P250YLM-A1 |  | 2018
NAIR2495 | NAID0125 | C | MANT. INTEGRAL | EQ.2. S.E.P4.FORMACIÓ 4.1- VRV.C | SANTA EULALIA - COTX. I TALLER | SET-BT Aire Condicionat Dependències | S30 | N06 | MITSUBISHI | PEFY-P40VMA-E | MONT | N060108 | R410A | 4.500,000 W | 5.000,000 W | 90,000 W |  | PEFY-P40VMA-E | PURY-P250YLM-A1 |  | 2018
NAIR2496 | NAID0125 | C | MANT. INTEGRAL | EQ.1. S.E.P4.FORMACIÓ 4.2- VRV.C | SANTA EULALIA - COTX. I TALLER | SET-BT Aire Condicionat Dependències | S30 | N06 | MITSUBISHI | PEFY-P50VMA-E | MONT | N060108 | R410A | 5.600,000 W | 6.300,000 W | 110,000 W |  | PEFY-P50VMA-E | PURY-P250YLM-A1 |  | 2018
NAIR2497 | NAID0125 | C | MANT. INTEGRAL | EQ.2. S.E.P4.FORMACIÓ 4.2- VRV.C | SANTA EULALIA - COTX. I TALLER | SET-BT Aire Condicionat Dependències | S30 | N06 | MITSUBISHI | PEFY-P50VMA-E | MONT | N060108 | R410A | 5.600,000 W | 6.300,000 W | 110,000 W |  | PEFY-P50VMA-E | PURY-P250YLM-A1 |  | 2018
NAIR2498 | NAID0125 | C | MANT. INTEGRAL | EQ. S.E.P6.SALA.REUNIONS- VRV.K | SANTA EULALIA - COTX. I TALLER | SET-BT Aire Condicionat Dependències | S30 | N06 | MITSUBISHI | PLFY-P15VFM-E2 | MONT | N060108 | R410A | 1.600,000 W | 1.900,000 W | 35,000 W |  | PLFY-P15VFM-E2 | PURY-P250YLM-A1 |  | 2018
NAIR2499 | NAID0125 | C | MANT. INTEGRAL | EQ. S.E.P6.INTERCAMBIADOR- RECUP.CALOR | SANTA EULALIA - COTX. I TALLER | SET-BT Aire Condicionat Dependències | S30 | N06 | MITSUBISHI | LGH-15RVX-E | MONT | N060108 | NA |  |  | 50,000 W |  |  |  |  | 2018
NAIR2500 | NAID0129 | C | MANT. INTEGRAL | EQ. 3 CST SALA P1 (2X1) (2-3) - EQ.K | SGO - BT AIRE CONDICIONAT DEPE | SGO-BT Aire Condicionat Dependències | S30 | N06 | MITSUBISHI | PLA-RP60BA | MONT | N060108 | R410A | 6.100,000 W | 7.000,000 W |  | 230 | PLA-RP60BA | PUHZ-ZRP125VKA
NAIR2501 | NAIS0043 | B | MANT. INTEGRAL | EQ. SAI RECEPT. SAGRERA MACROPOU- EQ.S | 09.30 LA SAGRERA | 932-BT Aire Condicionat Cambra SAI | S30 | N06 | MITSUBISHI | SPCZS-71VKA | MONT | N060105 | R410A | 7.100,000 W | 7.900,000 W | 2.320,000 W | 230 V |  |  | 1,80 kg | 2019 | *
NAIR2502 | NAIC0016 | B | MANT. INTEGRAL | EQ. CCP CATALUNYA - EQ.S | 126 CATALUNYA (L1) | 126-BT Aire Condicionat Cambres Com. | S30 | N06 | MITSUBISHI | SPCZS-71VKA | MONT | N060105 | R410A | 7.100,000 W | 7.900,000 W | 2.320,000 W | 230 V |  |  | 1,80 kg | 2019 | *
NAIR2505 | NAIE0021 | A | MANT. INTEGRAL | EQ. 2 ENCLAVAMENT LESSEPS L3 - EQ.S | 330 LESSEPS | 330-BT Aire Condicionat Enclavaments | S30 | N06 | MITSUBISHI | SPCZS-71VKA | MONT | N060104 | R410A | 7.100,000 W | 8.000,000 W | 2.300,000 W | 230 V |  |  | 1,80 kg | 2019 | *
NAIR2506 | NAID0030 | C | MANT. INTEGRAL | EQ. SALA CTO'S - EQ.P | 140 FONDO (L1) | 140-BT Aire Condicionat Dependències | S30 | N06 | MITSUBISHI | MSZ-GE50VA | MONT | N060108 | R410A | 5.000,000 W | 5.400,000 W | 1.990,000 W | 230 V |  |  |  | 2019 | *
NAIR2509 | NAID0103 | C | MANT. INTEGRAL | EQ. DESPATX REL COLLBLANC - EQ.P | 515 COLLBLANC (L5) | 515-BT Aire Condicionat Dependències | S30 | N06 | LG | UU12W ULD / PC12 | MONT | N060108 | R410A | 3.300,000 W | 3.800,000 W | 1.180,000 W | 230 V |  |  |  | 2019 | * |  |  | VESTÍBUL
NAIR2510 | NAID0057 | C | MANT. INTEGRAL | EQ. CGE DRASSANES - EQ.P | 324 DRASSANES | 324-BT Aire Condicionat Dependències | S30 | N06 | MITSUBISHI | PUHZ-ZRP50VKA2 | MONT | N060108 | R410A | 5.000,000 W | 5.800,000 W | 1.170,000 W | 230 V |  |  |  | 2019 | REAPROFITAT CGE MCRISTINA 2017 |  |  | VESTÍBUL
NAIR2511 | NAID0126 | C | MANT. INTEGRAL | EQ. CGE ROQUETES - EQ.K | 338 ROQUETES | 338-BT Aire Condicionat Dependències | S30 | N06 | LG | UU24W / CT24 | MONT | N060108 | R410A | 7.100,000 W | 8.000,000 W | 1.800,000 W | 230 V |  |  |  | 2019 | *
NAIR2512 | NAID0039 | C | MANT. INTEGRAL | EQ. CGE CLOT L2 - EQ.P | 218 CLOT (L2) | 218-BT Aire Condicionat Dependències | S30 | N06 | LG | UU30W/UJ30W | MONT | N060108 | R410A | 7.100,000 W | 7.400,000 W | 2.200,000 W | 230 V |  |  |  | 2019 | *
NAIR2513 | NAID0027 | C | MANT. INTEGRAL | EQ. CGE TRINTAT VELLA - EQ.P | 137 TRINITAT VELLA | 137-BT Aire Condicionat Dependències | S30 | N06 | MITSUBISHI | MSZ-SF50VE3 | MONT | N060108 | R410A | 5.000,000 W | 5.800,000 W | 1.300,000 W | 230 V |  |  |  | 2019 | *
NAIR2514 | NAID0035 | C | MANT. INTEGRAL | EQ. CGE TETUAN - EQ.P | 214 TETUAN | 214-BT Aire Condicionat Dependències | S30 | N06 | LG | UU30W/UJ30 | MONT | N060108 | R410A | 7.100,000 W | 8.000,000 W | 1.800,000 W | 230 V |  |  |  | 2019 | * |  |  | VESTÍBUL
NAIR2515 | NAID0052 | C | MANT. INTEGRAL | EQ. CGE PÇA. DEL CENTRE L3 - EQ.P | 318 PLAÇA DEL CENTRE | 318-BT Aire Condicionat Dependències | S30 | N06 | MITSUBISHI | MUZ-SF50VE /MSZ-SF50 | MONT | N060108 | R410A | 5.000,000 W | 5.800,000 W | 1.700,000 W | 230 V |  |  |  | 2019 | *
NAIR2516 | NAID0084 | C | MANT. INTEGRAL | EQ. CGE P.GRACIA L4 - EQ.P | 425 PASSEIG DE GRÀCIA (L4) | 425-BT Aire Condicionat Dependències | S30 | N06 | MITSUBISHI | MSZ-SF50VE | MONT | N060108 | R410A | 5.000,000 W | 5.800,000 W | 1.600,000 W | 230 V |  |  |  | 2017 | *ANTERIOR NAIR2156 REUTILITZAT
NAIR2517 | NAID0116 | C | MANT. INTEGRAL | EQ. CGE MARAGALL L5 - EQ.S | 528 MARAGALL (L5) | 528-BT Aire Condicionat Dependències | S30 | N06 | MITSUBISHI | SPCZS-71VKA | MONT | N060108 | R410A | 7.100,000 W | 7.900,000 W | 2.200,000 W | 230 V |  |  |  | 2019 | *
NAIR2518 | NAID0015 | C | MANT. INTEGRAL | EQ. 2 CGE UNIVERSITAT L1 - EQ.P | 125 UNIVERSITAT (L1) | 125-BT Aire Condicionat Dependències | S30 | N06 | MITSUBISHI | MSZ-SF50VE3 | MONT | N060108 | R410A | 5.000,000 W | 5.800,000 W | 1.300,000 W | 230 V |  |  |  | 2019 | *
NAIR2519 | NAID0032 | C | MANT. INTEGRAL | EQ. CGE ST.ANTONI - EQ.S | 211 SANT ANTONI | 211-BT Aire Condicionat Dependències | S30 | N06 | MITSUBISHI | SPCZS-71VKA | MONT | N060108 | R410A | 7.100,000 W | 7.900,000 W | 2.200,000 W | 230 V |  |  |  | 2019 | *
NAIR2520 | NAID0053 | C | MANT. INTEGRAL | EQ. CGE SANTS ESTACIÓ L3 - EQ.P | 319 SANTS - ESTACIÓ (L3) | 319-BT Aire Condicionat Dependències | S30 | N06 | LG | UU30W/UJ30 | MONT | N060108 | R410A | 7.100,000 W | 8.000,000 W | 1.900,000 W | 230 V |  |  |  | 2019 | *
NAIR2521 | NAID0020 | C | MANT. INTEGRAL | EQ. CGE GLORIES - EQ.P | 130 GLÒRIES | 130-BT Aire Condicionat Dependències | S30 | N06 | LG | UU30W/UJ30 | MONT | N060108 | R410A | 7.100,000 W | 8.000,000 W | 1.900,000 W | 230 V |  |  |  | 2019 | * |  |  | VESTÍBUL
NAIR2522 | NAID0010 | C | MANT. INTEGRAL | EQ. CGE PLAÇA SANTS L1 - EQ.P | 120 PLAÇA DE SANTS (L1) | 120-BT Aire Condicionat Dependències | S30 | N06 | LG | UU30W/UJ30W | MONT | N060108 | R410A | 7.100,000 W | 7.900,000 W | 2.200,000 W | 230 V |  |  |  | 2019 | *
NAIR2523 | NAID0038 | C | MANT. INTEGRAL | EQ. CGE ENCANTS - EQ.P | 217 ENCANTS | 217-BT Aire Condicionat Dependències | S30 | N06 | LG | UU30W/UJ30 | MONT | N060108 | R410A | 7.100,000 W | 8.000,000 W | 1.900,000 W | 230 V |  |  |  | 2019 | *
NAIR2524 | NAID0064 | C | MANT. INTEGRAL | EQ. CGE VALLCARCA - EQ.P | 331 VALLCARCA | 331-BT Aire Condicionat Dependències | S30 | N06 | LG | UU30W/UJ30W | MONT | N060108 | R410A | 7.100,000 W | 7.900,000 W | 2.200,000 W | 230 V |  |  |  | 2019 | *
NAIR2525 | NAID0105 | C | MANT. INTEGRAL | EQ. CGE PLAÇA SANTS L5 - EQ.P | 517 PLAÇA DE SANTS (L5) | 517-BT Aire Condicionat Dependències | S30 | N06 | LG | UU30W/UJ30W | MONT | N060108 | R410A | 7.100,000 W | 7.900,000 W | 2.200,000 W | 230 V |  |  |  | 2019 | *
NAIR2526 | NAID0102 | C | MANT. INTEGRAL | EQ. CGE PUBILLA CASES EQ.P | 514 PUBILLA CASES | 514-BT Aire Condicionat Dependències | S30 | N06 | MITSUBISHI | MSZ-SP50VE3 | MONT | N060108 | R410A | 5.000,000 W | 5.800,000 W | 1.300,000 W | 230 V |  |  |  | 2019 | *
NAIR2527 | NAID0066 | C | MANT. INTEGRAL | EQ. CGE VALL HEBRON L3 - EQ.K | 333 VALL D'HEBRON (L3) | 333-BT Aire Condicionat Dependències | S30 | N06 | MITSUBISHI | SPLZS-71VEA | MONT | N060108 | R410A | 7.100,000 W | 8.100,000 W | 2.200,000 W | 230 V |  |  |  | 2019 | *
NAIR2528 | NAID0013 | C | MANT. INTEGRAL | EQ. CGE. ROCAFORT - EQ.P | 123 ROCAFORT | 123-BT Aire Condicionat Dependències | S30 | N06 | LG | UU30W/UJ30 | MONT | N060108 | R410A | 7.100,000 W | 8.000,000 W | 2.200,000 W | 230 V |  |  |  | 2019 | *
NAIR2529 | NAID0050 | C | MANT. INTEGRAL | EQ. CGE MARIA CRISTINA - EQ.P | 316 MARIA RISTINA | 316-BT Aire Condicionat Dependències | S30 | N06 | LG | UU30W/UJ30W | MONT | N060108 | R410A | 7.100,000 W | 7.900,000 W | 2.200,000 W | 230 V |  |  |  | 2019 | *
NAIR2530 | NAID0037 | C | MANT. INTEGRAL | EQ. CGE. SAG. FAMILIA L2 - EQ.P | 216 SAGRADA FAMÍLIA (L2) | 216-BT Aire Condicionat Dependències | S30 | N06 | LG | UU30W/UJ30W | MONT | N060108 | R410A | 7.100,000 W | 7.900,000 W | 2.200,000 W | 230 V |  |  |  | 2019 | *
NAIR2531 | NAID0152 | C | MANT. INTEGRAL | EQ. CGE VALL HEBRON L5- EQ.S | 534 VALL D'HEBRON (L5) | 534-BT Aire Condicionat Dependències | S30 | N06 | LG | UU36W/UV36R | MONT | N060108 | R410A | 10.000,000 W | 12.100,000 W | 3.800,000 W | 230 V |  |  |  | 2019 | *
NAIR2532 | NAID0060 | C | MANT. INTEGRAL | EQ. CGE PASSEIG DE GRACIA L3 - EQ.K | 327 PASSEIG DE GRÀCIA (L3) | 327-BT Aire Condicionat Dependències | S30 | N06 | MITSUBISHI | PUZ-ZM100/PLA-M100EA | MONT | N060108 | R32 | 9.500,000 W | 11.200,000 W | 2.660,000 W | 230 V |  |  | 5,00 kg | 2019 | * |  |  | POU VENTILACIÓ
NAIR2533 | NAID0125 | D | MANT. 2NIVELL | EQ. 1 MENJADOR TALLER S.E - EQ.S | SANTA EULALIA - COTX. I TALLER | SET-BT Aire Condicionat Dependències | S30 | N06 | MITSUBISHI | SPCZS-71VKA | MONT | N060111 | R410A | 7.100,000 W | 7.900,000 W | 2.200,000 W | 230 V |  |  |  | 2019 | *
NAIR2534 | NAID0125 | D | MANT. 2NIVELL | EQ. 2 MENJADOR TALLER S.E - EQ.S | SANTA EULALIA - COTX. I TALLER | SET-BT Aire Condicionat Dependències | S30 | N06 | MITSUBISHI | SPCZS-71VKA | MONT | N060111 | R410A | 7.100,000 W | 7.900,000 W | 2.200,000 W | 230 V |  |  |  | 2019 | *
NAIR2535 | NAID0003 | C | MANT. INTEGRAL | EQ. CGE CARRILET . EQ.S | 113 AV. CARRILET | 113-BT Aire Condicionat Dependències | S30 | N06 | MITSUBISHI | PCA-M71KA | MONT | N060108 | R410A | 7.100,000 W | 7.900,000 W | 1.900,000 W | 230 V |  |  |  | 2019 | *
NAIR2536 | NAID0109 | C | MANT. INTEGRAL | EQ. CGE. DIAGONAL L5 - EQ.K | 521 DIAGONAL (L5) | 521-BT Aire Condicionat Dependències | S30 | N06 | LG | UU24W / CT24 | MONT | N060108 | R410A | 7.100,000 W | 8.000,000 W | 2.200,000 W | 230 V |  |  |  | 2019 | * |  |  | POU VENTILACIÓ
NAIR2537 | NAID0114 | C | MANT. INTEGRAL | EQ. CGE SAGRERA L5 - EQ.K | 526 LA SAGRERA (L5) | 526-BT Aire Condicionat Dependències | S30 | N06 | LG | AUUW24GAE | MONT | N060108 | R410A | 7.800,000 W | 8.800,000 W | 2.200,000 W | 230 V |  |  |  | 2019 | *
NAIR2538 | NAID0097 | C | MANT. INTEGRAL | EQ. S.DESCANS CORNELLA CENTRE - EQ.P | 509 CORNELLÀ CENTRE | 509-BT Aire Condicionat Dependències | S30 | N06 | LG | UU30W/UJ30W | MONT | N060108 | R410A | 7.100,000 W | 7.900,000 W | 2.200,000 W | 230 V |  |  |  | 2019 | *
NAIR2539 | NAID0012 | C | MANT. INTEGRAL | EQ. CGE ESPANYA - EQ.S | 122 ESPANYA (L1) | 122-BT Aire Condicionat Dependències | S30 | N06 | MITSUBISHI | SPCZS-71VKA | MONT | N060108 | R410A | 7.100,000 W | 7.900,000 W | 1.600,000 W | 230 V |  |  |  | 2019 | *
NAIR2540 | NAID0119 | C | MANT. INTEGRAL | EQ. 1 S.DESCANS HORTA 2X1 - EQ.P | 531 HORTA | 531-BT Aire Condicionat Dependències | S30 | N06 | MITSUBISHI | PKAM35/PUHZ-ZRP71VHA | MONT | N060108 | R410A | 3.500,000 W | 3.700,000 W | 1.900,000 W | 230 V |  |  |  | 2019 | 2X1 2 X 3500W (7100W)
NAIR2541 | NAID0119 | C | MANT. INTEGRAL | EQ. DESPATX REL/CTO - EQ.P | 531 HORTA | 531-BT Aire Condicionat Dependències | S30 | N06 | MITSUBISHI | MSZ-SF35VE3 | MONT | N060108 | R410A | 3.500,000 W | 4.000,000 W | 1.300,000 W | 230 V |  |  |  | 2019 | *
NAIR2542 | NAID0103 | C | MANT. INTEGRAL | EQ. SALA DE DESCANSO COLLBLANC - EQ.P | 515 COLLBLANC (L5) | 515-BT Aire Condicionat Dependències | S30 | N06 | MITSUBISHI | PUHZ-ZRP60/PKA-RP60K | MONT | N060108 | R410A | 6.100,000 W | 6.800,000 W | 1.800,000 W | 230 V |  |  |  | 2019 | REAPROFITAT CGE ESP L1 (2017) |  |  | VESTÍBUL
NAIR2543 | NAIP0002 | B | MANT. INTEGRAL | EQ. RETROPROJECTOR CST - EQ.P | SGO - BT AIRE CONDICIONAT DEPE | SGO - Aire Condicionat crític preferent | S30 | N06 | MITSUBISHI | PUHZ-ZRP50VKA2 | MONT | N060108 | R410A | 5.000,000 W | 5.400,000 W | 1.800,000 W | 230 V |  |  |  | 2019 | *
NAIR2544 | NAID0125 | D | MANT. 2NIVELL | EQ. OF.Mandos Mecànics Altell - EQ.K | SANTA EULALIA - COTX. I TALLER | SET-BT Aire Condicionat Dependències | S30 | N06 | LG | UU18W/CTIP | MONT | N060111 | R410A | 5.000,000 W | 5.800,000 W | 1.660,000 W | 230 V |  |  |  | 2019 | *
NAIR2545 | NAID0043 | C | MANT. INTEGRAL | EQ. CGE VERNEDA - EQ.K | 222 VERNEDA | 222-BT Aire Condicionat Dependències | S30 | N06 | LG | UU18W/CTIP | MONT | N060108 | R410A | 5.000,000 W | 5.800,000 W | 1.660,000 W | 230 V |  |  |  | 2019 | *
NAIR2546 | NAID0090 | C | MANT. INTEGRAL | EQ. CGE LLUCMAJOR - EQ.P | 432 LLUCMAJOR | 432-BT Aire Condicionat Dependències | S30 | N06 | MITSUBISHI | MSZ-SP50VE3 | MONT | N060108 | R410A | 5.000,000 W | 5.400,000 W | 1.800,000 W | 230 V |  |  |  | 2019 | *
NAIR2547 | NAID0030 | C | MANT. INTEGRAL | EQ. CGE FONDO L1 - EQ.P | 140 FONDO (L1) | 140-BT Aire Condicionat Dependències | S30 | N06 | MITSUBISHI | MSZ-SP50VE3 | MONT | N060108 | R410A | 5.000,000 W | 5.400,000 W | 1.800,000 W | 230 V |  |  |  | 2019 | *
NAIR2548 | NAID0107 | C | MANT. INTEGRAL | EQ. 2 Senyalitz. i imatge Entença - EQ.P | 519 ENTENÇA | 519-BT Aire Condicionat Dependències | S30 | N06 | LG | UU18W/PC18SQ | MONT | N060108 | R410A | 5.000,000 W | 5.800,000 W | 1.800,000 W | 230 V |  |  |  | 2019 | *
NAIR2549 | NAID0125 | D | MANT. 2NIVELL | EQ. TALLER ELECTRIFICACIÓ - EQ.S | SANTA EULALIA - COTX. I TALLER | SET-BT Aire Condicionat Dependències | S30 | N06 | MITSUBISHI | PCA-RP60KAQ | MONT | N060111 | R410A | 5.700,000 W | 6.900,000 W | 1.940,000 W | 230V |  |  |  | 2017 | *
NAIR2550 | NAIE0041 | A | MANT. INTEGRAL | EQ. 2 ENCL. MARAGALL L5 - EQ.C | 528 MARAGALL (L5) | 528-BT Aire Condicionat Enclavaments | S30 | N06 | MITSUBISHI | SPCZS-100VKA | MONT | N060104 | R410A | 9.800,000 W | 10.400,000 W | 3.800,000 W | 230 V |  |  | 3,30 kg | 2019 | *
NAIR2551 | NAIE0030 | A | MANT. INTEGRAL | EQ. 2 ENCL. MARAGALL L4- EQ.S | 431 MARAGALL (L4) | 431-BT Aire Condicionat Enclavaments | S30 | N06 | MITSUBISHI | SPCZS-50VKA | MONT | N060104 | R410A | 5.000,000 W | 5.400,000 W | 2.200,000 W | 230 V |  |  | 1,60 kg | 2019 | *
NAIR2554 | NAIC0108 | B | MANT. INTEGRAL | EQ. 2 CC DIAGONAL L5 - EQ.P | 521 DIAGONAL (L5) | 521-BT Aire Condicionat Cambres Com. | S30 | N06 | LG | UU24W | MONT | N060105 | R410A | 6.800,000 W | 7.400,000 W | 1.800,000 W | 230 V |  |  | 2,00 kg | 2019 | *
NAIR2555 | NAID0120 | D | MANT. 2NIVELL | EQ.3 PROT.CANINA. VEST2 P.B - EQ.P | BUXERES | BUT-BT Aire Condicionat Dependències | S30 | N06 | LG | UU18W/PC18SQ | MONT | N060112 | R410A | 5.000,000 W | 5.200,000 W | 1.530,000 W | 230 V |  |  |  | 2019 | *
NAIR2556 | NAID0120 | D | MANT. 2NIVELL | EQ.1 PROT.CANINA. OFICINA P.B - EQ.P | BUXERES | BUT-BT Aire Condicionat Dependències | S30 | N06 | LG | UU12W ULD / PC12SQ | MONT | N060112 | R410A | 3.300,000 W | 3.800,000 W | 1.180,000 W | 230 V |  |  |  | 2019 | *
NAIR2557 | NAID0120 | D | MANT. 2NIVELL | EQ.2 PROT.CANINA. VEST1 P.B - EQ.P | BUXERES | BUT-BT Aire Condicionat Dependències | S30 | N06 | LG | UU18W/PC18SQ | MONT | N060112 | R410A | 5.000,000 W | 5.200,000 W | 1.530,000 W | 230 V |  |  |  | 2019 | *
NAIR2558 | NAID0120 | D | MANT. 2NIVELL | EQ.5 PROT.CANINA. VEST1 P1 - EQ.P | BUXERES | BUT-BT Aire Condicionat Dependències | S30 | N06 | LG | UU30W/UJ30 | MONT | N060112 | R410A | 7.500,000 W | 8.000,000 W | 2.500,000 W | 230 V |  |  |  | 2019 | *
NAIR2559 | NAID0120 | D | MANT. 2NIVELL | EQ.4 PROT.CANINA. VEST2 P1 - EQ.P | BUXERES | BUT-BT Aire Condicionat Dependències | S30 | N06 | LG | UU18W/PC18SQ | MONT | N060112 | R410A | 5.000,000 W | 5.200,000 W | 1.530,000 W | 230 V |  |  |  | 2019 | *
NAIR2560 | NAID0122 | C | MANT. INTEGRAL | EQ. DESPATX SUBCENT. SAGRERA - EQ.P | EDIF. SAGRERA | SGO-BT Aire Condicionat Dependències | S30 | N06 | LG | UU18W/PC18S | MONT | N060110 | R410A | 5.000,000 W | 5.200,000 W | 1.530,000 W | 230 V |  |  |  | 2019 | * |  |  | PARKING HONDURAS
NAIR2561 | NAID0122 | C | MANT. INTEGRAL | EQ. VESTUARI SUBCENT.SAGRERA - EQ.P | EDIF. SAGRERA | SGO-BT Aire Condicionat Dependències | S30 | N06 | LG | UU18/PC18 | MONT | N060110 | R410A | 5.000,000 W | 4.800,000 W | 1.550,000 W | 230 V |  |  |  | 2019 | * |  |  | FAÇANA EXTERIOR (PATI)
NAIR2562 | NAID0118 | C | MANT. INTEGRAL | EQ. OFIC. VIAS. TALL. VILAPICINA - EQ.P | 530 VILAPICINA | 530-BT Aire Condicionat Dependències | S30 | N06 | LG | UU30W/UJ30 | MONT | N060108 | R410A | 7.500,000 W | 8.000,000 W | 2.500,000 W | 230 V |  |  |  | 2019 | *
NAIR2563 | NAIC0065 | B | MANT. INTEGRAL | EQ. CC PENITENTS - EQ.P | 332 PENITENTS | 332-BT Aire Condicionat Cambres Com. | S30 | N06 | LG | UU30W/UJ30 | MONT | N060105 | R410A | 7.500,000 W | 8.000,000 W | 2.500,000 W | 230 V |  |  | 2,00 kg | 2019 | *
NAIR2564 | NAIC0080 | B | MANT. INTEGRAL | EQ. CC BARCELONETA - EQ.P | 422 BARCELONETA | 422-BT Aire Condicionat Cambres Com. | S30 | N06 | LG | UU30W/UJ30 | MONT | N060105 | R410A | 7.800,000 W | 8.400,000 W | 2.460,000 W | 230 V |  |  | 2,00 kg | 2019 | *
NAIR2565 | NAIE0029 | A | MANT. INTEGRAL | EQ. ENCL. VERDAGUER L4 - EQ.P | 427 VERDAGUER (L4) | 427-BT Aire Condicionat Enclavaments | S30 | N06 | LG | UU30W/UJ30 | MONT | N060104 | R410A | 7.500,000 W | 8.000,000 W | 2.500,000 W | 230 V |  |  | 2,00 kg | 2019 | * |  |  | VESTÍBUL
NAIR2566 | NAID0137 | C | MANT. INTEGRAL | EQ. 1 VESTUARIS C.ZAM(Esquerra)- VRV.U.E | CAN ZAM - COTXERES I TALLER | CZ-BT Aire Condicionat Dependències | S30 | N06 | MITSUBISHI | PUMY-P112VKM | MONT | N060110 | R410A | 12.500,000 W | 14.000,000 W | 10.400,000 W | 230 V |  |  |  | 2019 | *UNITAT EXTERIOR (ESQUERRA)
NAIR2567 | NAID0137 | C | MANT. INTEGRAL | EQ. 2 VESTUARIS C.ZAM(Dreta)- VRV.U.E | CAN ZAM - COTXERES I TALLER | CZ-BT Aire Condicionat Dependències | S30 | N06 | MITSUBISHI | PUMY-P112VKM | MONT | N060110 | R410A | 12.500,000 W | 14.000,000 W | 10.400,000 W | 230 V |  |  |  | 2019 | *UNITAT EXTERIOR (DRETA)
NAIR2568 | NAID0137 | C | MANT. INTEGRAL | EQ. 1 Vestuari Masc (Ext1) - VRV.P | CAN ZAM - COTXERES I TALLER | CZ-BT Aire Condicionat Dependències | S30 | N06 | MITSUBISHI | PKFY-P25VBM-ERS | MONT | N060110 | R410A | 2.500,000 W | 2.500,000 W | 400,000 W | 230 V |  |  |  | 2019 | *
NAIR2569 | NAID0137 | C | MANT. INTEGRAL | EQ. 2 Vestuari Masc (Ext1) - VRV.P | CAN ZAM - COTXERES I TALLER | CZ-BT Aire Condicionat Dependències | S30 | N06 | MITSUBISHI | PKFY-P25VBM-ERS | MONT | N060110 | R410A | 2.500,000 W | 2.500,000 W | 400,000 W | 230 V |  |  |  | 2019 | *
NAIR2570 | NAID0137 | C | MANT. INTEGRAL | EQ. Vestuari Comand. (Ext1) - VRV.P | CAN ZAM - COTXERES I TALLER | CZ-BT Aire Condicionat Dependències | S30 | N06 | MITSUBISHI | PKFY-P25VBM-ERS | MONT | N060110 | R410A | 2.500,000 W | 2.500,000 W | 400,000 W | 230 V |  |  |  | 2019 | *
NAIR2571 | NAID0137 | C | MANT. INTEGRAL | EQ. 1 Vestuari Femeni (Ext1) - VRV.P | CAN ZAM - COTXERES I TALLER | CZ-BT Aire Condicionat Dependències | S30 | N06 | MITSUBISHI | PKFY-P20VBM-ERS | MONT | N060110 | R410A | 2.000,000 W | 2.000,000 W | 400,000 W | 230 V |  |  |  | 2019 | *
NAIR2572 | NAID0137 | C | MANT. INTEGRAL | EQ. 1 Vestuari Externs (Ext1) - VRV.P | CAN ZAM - COTXERES I TALLER | CZ-BT Aire Condicionat Dependències | S30 | N06 | MITSUBISHI | PKFY-P25VBM-ERS | MONT | N060110 | R410A | 2.500,000 W | 2.500,000 W | 400,000 W | 230 V |  |  |  | 2019 | *
NAIR2573 | NAID0137 | C | MANT. INTEGRAL | EQ. 3 Vestuari Masc (Ext2) - VRV.P | CAN ZAM - COTXERES I TALLER | CZ-BT Aire Condicionat Dependències | S30 | N06 | MITSUBISHI | PKFY-P32VBM-ERS | MONT | N060110 | R410A | 3.200,000 W | 3.200,000 W | 400,000 W | 230 V |  |  |  | 2019 | *
NAIR2574 | NAID0137 | C | MANT. INTEGRAL | EQ. 2 Vestuari Femeni (Ext2) - VRV.P | CAN ZAM - COTXERES I TALLER | CZ-BT Aire Condicionat Dependències | S30 | N06 | MITSUBISHI | PKFY-P25VBM-ERS | MONT | N060110 | R410A | 2.500,000 W | 2.500,000 W | 400,000 W | 230 V |  |  |  | 2019 | *
NAIR2575 | NAID0137 | C | MANT. INTEGRAL | EQ. 2 Vestuari Externs (Ext2) - VRV.P | CAN ZAM - COTXERES I TALLER | CZ-BT Aire Condicionat Dependències | S30 | N06 | MITSUBISHI | PKFY-P25VBM-ERS | MONT | N060110 | R410A | 2.500,000 W | 2.500,000 W | 400,000 W | 230 V |  |  |  | 2019 | *
NAIR2576 | NAID0137 | C | MANT. INTEGRAL | EQ. 3 Vestuari Externs (Ext2) - VRV.P | CAN ZAM - COTXERES I TALLER | CZ-BT Aire Condicionat Dependències | S30 | N06 | MITSUBISHI | PKFY-P32VBM-ERS | MONT | N060110 | R410A | 3.200,000 W | 3.200,000 W | 400,000 W | 230 V |  |  |  | 2019 | *
NAIR2578 | NAIA0009 | C | MANT. INTEGRAL | EQ. SOTCENTRAL SET TALLER ZAL - EQ.P | ZL EDIFICI ZAL | ZL-BT Aire Condicionat Sotcentral | S30 | N06 | MITSUBISHI | MSZ-GC25VA | MONT | N060110 | R410A | 2.500,000 W | 3.200,000 W | 700,000 W | 230 V |  |  | 0,70 kg | 2006 | *
NAIR2579 | NAIA0010 | C | MANT. INTEGRAL | EQ. SOTCENTRAL SET ECOPARC - EQ.P | 952 ZONA FRANCA ZAL | 952 - BT Aire Condicionat Sotcentral | S30 | N06 | MITSUBISHI | MSZ-DM25VA | MONT | N060100 | R410A | 2.500,000 W | 3.200,000 W | 700,000 W | 230 V |  |  | 0,70 kg | 2018 | *
NAIR2580 | NAIA0011 | C | MANT. INTEGRAL | EQ. SOTCENTRAL SET AEROPORT T1 - EQ.P | 901 AEROPORT T1 | 901 - BT Aire Condicionat Sotcentral | S30 | N06 | MITSUBISHI | MSZ-HJ25VA | MONT | N060105 | R410A | 2.500,000 W | 3.200,000 W | 700,000 W | 230 V |  |  | 0,70 kg | 2012 | *
NAIR2581 | NAIA0012 | C | MANT. INTEGRAL | EQ. SOTCENTRAL SET TERMINAL CARREG.-EQ.P | 902 AEROPORT TERMINAL CÀRREGA | 902 - BT Aire Condicionat Sotscentral | S30 | N06 | MITSUBISHI | MSZ-HJ25VA | MONT | N060105 | R410A | 2.500,000 W | 3.200,000 W | 700,000 W | 230 V |  |  | 0,70 kg | 2013 | *
NAIR2582 | NAIA0013 | C | MANT. INTEGRAL | EQ. SOTCENTRAL SET MAS BLAU - EQ.P | 904 MAS BLAU | 904 - BT Aire Condicionat Sotscentral | S30 | N06 | MITSUBISHI | MSZ-GE25VA | MONT | N060105 | R410A | 2.500,000 W | 3.200,000 W | 700,000 W | 230 V |  |  | 0,80 kg | 2011 | *
NAIR2583 | NAIA0014 | C | MANT. INTEGRAL | EQ. SOTCENTRAL SET CÈNTRIC - EQ-P | 906 CÈNTRIC | 906 - BT Aire Condicionat Sotcentral | S30 | N06 | MITSUBISHI | MSZ-GE25VA | MONT | N060105 | R410A | 2.500,000 W | 3.200,000 W | 700,000 W | 230 V |  |  | 0,80 kg | 2010 | *
NAIR2584 | NAIA0015 | C | MANT. INTEGRAL | EQ. SOTCENTRAL SET LES MORERES - EQ.P | 909 LES MORERES | 909 - BT Aire Condicionat Sotcentral | S30 | N06 | MITSUBISHI | MSZ-HJ25VA | MONT | N060105 | R410A | 2.500,000 W | 3.200,000 W | 700,000 W | 230 V |  |  | 0,70 kg | 2010 | *
NAIR2585 | NAIA0016 | C | MANT. INTEGRAL | EQ. SOTCENTRAL SET MOTORS - EQ.P | 955 MOTORS | 955 - BT Aire Condicionat Sotcentral | S30 | N06 | MITSUBISHI | MSZ-HJ25VA | MONT | N060104 | R410A | 2.500,000 W | 3.200,000 W | 700,000 W | 230 V |  |  | 0,70 kg | 2016 | *
NAIR2586 | NAIA0017 | C | MANT. INTEGRAL | EQ. SOTCENTRAL SET PARC LOGÍSTIC - EQ.P | 911 PARC LOGÍSTIC | 911 - BT Aire Condicionat Sotcentral | S30 | N06 | MITSUBISHI | MSZ-HJ25VA | MONT | N060105 | R410A | 2.500,000 W | 3.200,000 W | 700,000 W | 230 V |  |  | 0,70 kg | 2013 | *
NAIR2587 | NAIA0018 | C | MANT. INTEGRAL | EQ. SOTCENTRAL SET GORNAL - EQ.P | 914 CAN TRIES / GORNAL | 914 - BT Aire Condicionat Sotcentral | S30 | N06 | MITSUBISHI | MSZ-HJ25VA | MONT | N060105 | R410A | 2.500,000 W | 3.200,000 W | 700,000 W | 230 V |  |  | 0,70 kg | 2013 | *
NAIR2588 | NAIA0019 | C | MANT. INTEGRAL | EQ. SOTCENTRAL SET CAMP NOU - EQ.P | 917 CAMP NOU | 917 - BT Aire Condicionat Sotcentral | S30 | N06 | MITSUBISHI | MSZ-HJ35VA | MONT | N060101 | R410A | 3.500,000 W | 4.000,000 W | 1.080,000 W | 230 V |  |  | 0,72 kg |  | *
NAIR2589 | NAID0031 | C | MANT. INTEGRAL | EQ. 2 SALA ESPERA PARAL.LEL L2 - EQ.P | 210 PARAL·LEL (L2) | 210-BT Aire Condicionat Dependències | S30 | N06 | MITSUBISHI | MSZ-35VA | MONT | N060108 | R410A | 3.500,000 W | 4.000,000 W | 820,000 W | 230 V |  |  |  | 2019 | *
NAIR2590 | NAID0125 | D | MANT. 2NIVELL | EQ. DESPATX ELECTRIFICACIÓ - EQ.P | SANTA EULALIA - COTX. I TALLER | SET-BT Aire Condicionat Dependències | S30 | N06 | MITSUBISHI | MSZ-50VA | MONT | N060111 | R410A | 5.000,000 W | 6.000,000 W | 1.380,000 W | 230 V |  |  |  | 2019 | *
NAIR2591 | NAIC0112 | B | MANT. INTEGRAL | EQ. CC CAMP DE L´ARPA - EQ.S | 525 CAMP DE L'ARPA | 525-BT Aire Condicionat Cambres Com. | S30 | N06 | LG | UV24R+UU24WR | MONT | N060105 | R32 | 6.800,000 W | 7.500,000 W | 2.340,000 W | 230 V |  |  | 1,15 kg | 2019 | *
NAIR2592 | NAID0137 | C | MANT. INTEGRAL | EQ.OFICINES TLL.C.ZAM - EQ.VENT.APORT | CAN ZAM - COTXERES I TALLER | CZ-BT Aire Condicionat Dependències | S30 | N06 | SOLER&PALAU | CAB-250 | MONT | N060110 | N/A |  |  | 200,000 W | 230 V |  |  |  |  | *
NAIR2593 | NAIS0014 | B | MANT. INTEGRAL | EQ. SALA SAI SAGRADA FAMILIA - EQ.C | 216 SAGRADA FAMILIA (L2) | 216-BT Aire Condicionat Cambra SAI | S30 | N06 | MITSUBISHI | SPCZS-50VKA | MONT | N060105 | R32 | 5.000,000 W | 5.300,000 W | 1.800,000 W | 230 V |  |  | 1,50 kg | 2019 | *
NAIR2594 | NAID0171 | C | MANT. INTEGRAL | EQ. 1 SALA MANDOS ZAL (2X1) -EQ.K | ZL EDIFICI ZAL | ZL-BT Aire Condicionat Dependències | S30 | N06 | MITSUBISHI | PUMY-SP125/PLFY-P63V | MONT | N060110 | R410A | 6.300,000 W | 6.700,000 W | 2.800,000 W | 230 V |  |  |  | 2019 | * VRV AMB 2 UI |  |  | PATI CONTINGUO A DESPATX
NAIR2595 | NAID0171 | C | MANT. INTEGRAL | EQ. 2 SALA MANDOS ZAL (2X1) -EQ.K | ZL EDIFICI ZAL | ZL-BT Aire Condicionat Dependències | S30 | N06 | MITSUBISHI | PUMY-SP125/PLFY-P63V | MONT | N060110 | R410A | 6.300,000 W | 6.700,000 W | 2.800,000 W | 230 V |  |  |  | 2019 | * VRV AMB 2 UI |  |  | PATI CONTINGUO A DESPATX
NAIR2596 | NAID0129 | C | MANT. INTEGRAL | EQ. CENTRALITA 1ª PLANTA - FANCOIL.C | SGO - BT AIRE CONDICIONAT DEPE | SGO-BT Aire Condicionat Dependències | S30 | N06 | TERMOVENT | TERMOVEN FL650 | MONT | N060108 | AGUA | 4.600,000 W | 5.200,000 W | 100,000 W | 230 V |  |  |  | 2019 | *
NAIR2597 | NAID0129 | C | MANT. INTEGRAL | EQ. DESPATX CAP MM SAGRERA - EQ.P | EDIF. SAGRERA | SGO-BT Aire Condicionat Dependències | S30 | N06 | LG | UU12W ULD / PC12 | MONT | N060110 | R410A | 3.300,000 W | 3.800,000 W | 1.180,000 W | 230 V |  |  |  | 2019 | *
NAIR2598 | NAIC0010 | B | MANT. INTEGRAL | EQ. CC PLAÇA DE SANTS L1 - EQ.P | 120 PLAÇA DE SANTS (L1) | 120-BT Aire Condicionat Cambres Com. | S30 | N06 | LG | UU33W/UJ30 | MONT | N060105 | R410A | 7.800,000 W | 8.400,000 W | 2.460,000 W | 230 V |  |  | 2,00 kg | 2019 | *
NAIR2599 | NAID0125 | D | MANT. 2NIVELL | EQ. VESTUARI 2 MM DRETA - EQ.P | SANTA EULALIA - COTX. I TALLER | SET-BT Aire Condicionat Dependències | S30 | N06 | LG | UU12W ULD / PC12 | MONT | N060111 | R410A | 3.300,000 W | 3.800,000 W | 1.180,000 W | 230 V |  |  |  | 2019 | * |  |  | TERRAT SUPERIOR
NAIR2600 | NAID0129 | C | MANT. INTEGRAL | EQ. OFICINA ADMINIST. 1era P - FANCOIL.C | SGO - BT AIRE CONDICIONAT DEPE | SGO-BT Aire Condicionat Dependències | S30 | N06 | TERMOVENT | FL-652 | MONT | N060108 | AGUA | 3.612,000 W | 5.400,000 W | 114,000 W | 230 V |  |  |  | 2019 | *
NAIR2601 | NAID0002 | C | MANT. INTEGRAL | EQ. 1 LOCAL V00 SINDICAT 2X1 - EQ.P | 112 BELLVITGE | 112-BT Aire Condicionat Dependències | S30 | N06 | MITSUBISHI | PUMY-SP112/PKFY-P50 | MONT | N060108 | R410A | 5.000,000 W | 5.400,000 W | 3.170,000 W | 230 V |  |  |  | 2019 | * |  |  | VESTÍBUL
NAIR2602 | NAID0002 | C | MANT. INTEGRAL | EQ. 2 LOCAL V00 SINDICAT 2X1 - EQ.P | 112 BELLVITGE | 112-BT Aire Condicionat Dependències | S30 | N06 | MITSUBISHI | PUMY-SP112/PKFY-P50 | MONT | N060108 | R410A | 5.000,000 W | 5.400,000 W | 3.170,000 W | 230 V |  |  |  | 2019 | * |  |  | VESTÍBUL
NAIR2603 | NAID0031 | C | MANT. INTEGRAL | EQ. RRHH- SALA REUNIONS - EQ.P | 210 PARAL.LEL (L2) | 210-BT Aire Condicionat Dependències | S30 | N06 | MITSUBISHI | MUZ-HJ50VA/MSZ-HJ50V | MONT | N060108 | R410A | 5.000,000 W | 5.400,000 W | 2.050,000 W | 230 V |  |  |  | 2019 | * |  |  | SALA CONDENSADORES |  |  |  | CAIGUDA
NAIR2604 | NAID0018 | C | MANT. INTEGRAL | EQ 1. CGE ARC TRIOMF - EQ-P | 128 ARC DE TRIOMF | 128-BT Aire Condicionat Dependències | S30 | N06 | LG | UU30W/UJ30 | MONT | N060108 | R410A | 7.800,000 W | 8.400,000 W | 2.460,000 W | 230 V |  |  |  | 2019 | * |  |  | POU VENTILACIÓ
NAIR2605 | NAID0108 | C | MANT. INTEGRAL | EQ. CGE HOSPITAL CLÍNIC - EQ.P | 520 HOSPITAL CLÍNIC | 520-BT Aire Condicionat Dependències | S30 | N06 | LG | LG UU30W/UJ30 | MONT | N060108 | R410A | 7.800,000 W | 8.400,000 W | 2.460,000 W | 230 V |  |  |  | 2019 | * |  |  | POU VENTILACIÓ
NAIR2606 | NAIS0048 | B | MANT. INTEGRAL | EQ. SAI EL COLL/ LA TEIXONERA - EQ.C | 533 EL COLL / LA TEIXONERA | 533-BT Aire Condicionat Cambra SAI | S30 | N06 | LG | UU30W/UJ30 | MONT | N060106 | R410A | 7.500,000 W | 8.000,000 W | 2.500,000 W | 230 V |  |  | 2,00 kg | 2019 | *
NAIR2607 | NAIT0038 | A | MANT. INTEGRAL | EQ. TPA ZONA FRANCA LITORAL-EQ.S | 954 ZONA FRANCA LITORAL | 954 - BT Aire Condicionat Cambra TPA | S30 | N06 | LG | UU24R / UV24R | MONT | N060104 | R32 | 6.800,000 W | 7.500,000 W | 2.200,000 W | 230 V |  |  | 3,10 kg | 2019 | * |  |  | PLANTA COBERTA
NAIR2608 | NAID0120 | C | MANT. INTEGRAL | EQ. NAU TALLER VIES BOIXERES - VRV.UE | BUXERES | BUT-BT Aire Condicionat Dependències | S30 | N06 | LG | ARUN050GSS0 | MONT | N060110 | R410A | 14.000,000 W | 16.000,000 W | 5.230,000 W | 230 V |  |  |  | 2019 | * |  |  | SOSTRE VIES
NAIR2609 | NAID0120 | C | MANT. INTEGRAL | EQ. MENJADOR NAU VIES BOIXERES - VRV.P | BUXERES | BUT-BT Aire Condicionat Dependències | S30 | N06 | LG | ARNU12GSJC4 | MONT | N060110 | R410A | 3.600,000 W | 4.000,000 W | 26,000 W | 230 V |  |  |  | 2019 | *
NAIR2610 | NAID0120 | C | MANT. INTEGRAL | EQ. OF.COMAND. NAU VIES BOIXERES - VRV.P | BUXERES | BUT-BT Aire Condicionat Dependències | S30 | N06 | LG | ARNU12GSJC4 | MONT | N060110 | R410A | 3.600,000 W | 4.000,000 W | 26,000 W | 230 V |  |  |  | 2019 | *
NAIR2611 | NAID0120 | C | MANT. INTEGRAL | EQ. OF.MECANICS. NAU VIES BOIXERES-VRV.P | BUXERES | BUT-BT Aire Condicionat Dependències | S30 | N06 | LG | ARNU09GSJC4 | MONT | N060110 | R410A | 2.800,000 W | 3.200,000 W | 26,000 W | 230 V |  |  |  | 2019 | *
NAIR2612 | NAID0120 | C | MANT. INTEGRAL | EQ. OF.TÉCNICA. NAU VIES BOIXERES-VRV.P | BUXERES | BUT-BT Aire Condicionat Dependències | S30 | N06 | LG | ARNU09GSJC4 | MONT | N060110 | R410A | 2.800,000 W | 3.200,000 W | 26,000 W | 230 V |  |  |  | 2019 | *
NAIR2613 | NAID0120 | C | MANT. INTEGRAL | EQ. OF.CELADORS. NAU VIES BOIXERES-VRV.P | BUXERES | BUT-BT Aire Condicionat Dependències | S30 | N06 | LG | ARNU09GSJC4 | MONT | N060110 | R410A | 2.800,000 W | 3.200,000 W | 26,000 W | 230 V |  |  |  | 2019 | *
NAIR2614 | NAIC0021 | B | MANT. INTEGRAL | EQ. CC AUX NAVAS - EQ.P | 132 NAVAS | 132-BT Aire Condicionat Cambres Com. | S30 | N06 | DAIKIN | FTXS35G2V1B | MONT | N060105 | R410A | 3.500,000 W | 4.000,000 W | 1.200,000 W | 230 V |  |  | 1,00 kg | 2010 | * |  |  | VESTÍBUL
NAIR2615 | NAID0119 | C | MANT. INTEGRAL | EQ. 2 S.DESCANS HORTA 2X1 - EQ.P | 531 HORTA | 531-BT Aire Condicionat Dependències | S30 | N06 | MITSUBISHI | PKAM35/PUHZ-ZRP71VHA | MONT | N060108 | R410A | 3.500,000 W | 3.700,000 W | 1.900,000 W | 230 V |  |  |  | 2019 | 2X1 2 X 3500W (7100W)
NAIR2616 | NAIT0014 | A | MANT. INTEGRAL | EQ. TPA PARC NOU - EQ.P | 905 PARC NOU | 905 - BT Aire Condicionat Cambra TPA | S30 | N06 | MITSUBISHI | MSZ-SF50VE3 | MONT | N060104 | R410A | 5.000,000 W | 5.800,000 W | 1.750,000 W | 230 V |  |  | 1,55 kg | 2019 | * |  |  | ZONA VIES, PARET CONTIGUA
NAIR2617 | NAID0120 | D | MANT. 2NIVELL | EQ. P0 ED.CRISTAL 8 - EQ.P | BUXERES | BUT-BT Aire Condicionat Dependències | S30 | N06 | MITSUBISHI | MSZ-SF50VE3 | MONT | N060112 | R410A | 5.000,000 W | 5.800,000 W | 1.750,000 W | 230 V |  |  |  | 2019 | * |  |  | BANCADA POSTERIOR EDIFICI
NAIR2618 | NAID0125 | D | MANT. 2NIVELL | EQ.1. OFICINA COTXERES P0 - EQ.S | SANTA EULALIA - COTX. I TALLER | SET-BT Aire Condicionat Dependències | S30 | N06 | LG | UU24WR/UV24 | MONT | N060111 | R32 | 6.800,000 W | 7.500,000 W | 2.200,000 W | 230 V |  |  | 1,60 kg | 2019 | * |  |  | COBERTA P1
NAIR2619 | NAID0125 | D | MANT. 2NIVELL | EQ. CASETA CONTRAMAESTRE SE P0 - EQ.P | SANTA EULALIA - COTX. I TALLER | SET-BT Aire Condicionat Dependències | S30 | N06 | LG | MU2M15/PC12 | MONT | N060111 | R410A | 4.100,000 W | 4.700,000 W | 1.100,000 W | 230 V |  |  |  | 2019 | *
NAIR2620 | NAID0120 | D | MANT. 2NIVELL | EQ. CONTROL ACCÉS SEG. - EQ.P | BUXERES | BUT-BT Aire Condicionat Dependències | S30 | N06 | GENERAL | ASH9USCCW | MONT | N060112 | R410A | 2.600,000 W | 2.950,000 W | 1.070,000 W | 230 V |  |  |  |  | *
NAIR2621 | NAID0089 | C | MANT. INTEGRAL | EQ. 3 SALA FORMACIÓN/REUNION - EQ.K | 430 GUINARDÓ/HOSPITAL ST PAU | 430-BT Aire Condicionat Dependències | S30 | N06 | MITSUBISHI | PUZ-ZM71VHA | MONT | N060108 | R32 | 7.100,000 W | 8.000,000 W | 2.040,000 W | 230 V |  |  | 2,80 kg | 2019 | * |  |  | POU VENTILACIÓ
NAIR2622 | NAID0089 | C | MANT. INTEGRAL | EQ. 1 SALA FORMACIÓN/REUNION - EQ.P | 430 GUINARDÓ/HOSPITAL ST PAU | 430-BT Aire Condicionat Dependències | S30 | N06 | MITSUBISHI | MSZ-HR35VA | MONT | N060108 | R32 | 3.400,000 W | 3.800,000 W | 1.210,000 W | 230 V |  |  | 0,45 kg | 2020 |  |  |  | *
NAIR2623 | NAIC0122 | B | MANT. INTEGRAL | EQ. CC AUX1 ANDANA T.NOVA L3 - EQ.P | 339 TRINITAT NOVA (L3) | 339-BT Aire Condicionat Cambres Com. | S30 | N06 | MITSUBISHI | MSZ-HR35WF | MONT | N060105 | R32 | 3.400,000 W | 3.500,000 W | 1.210,000 W | 230 V |  |  | 0,45 kg | 2019 | *
NAIR2624 | NAIC0017 | B | MANT. INTEGRAL | EQ. CC ARC DE TRIOMF - EQ.C | 128 ARC DE TRIOMF | 128-BT Aire Condicionat Cambres Com. | S30 | N06 | MITSUBISHI | PUZ-ZM71VHA | MONT | N060105 | R32 | 7.100,000 W | 8.000,000 W | 1.900,000 W | 230 V |  |  | 2,80 kg | 2019 | * |  |  | PATI VENTILACIÓ
NAIR2625 | NAIC0022 | B | MANT. INTEGRAL | EQ. CC SAGRERA L1 - EQ.P | 133 LA SAGRERA (L1) | 133-BT Aire Condicionat Cambres Com. | S30 | N06 | MITSUBISHI | PUZ-ZM71VHA | MONT | N060105 | R32 | 7.100,000 W | 8.000,000 W | 1.900,000 W | 230 V |  |  | 4,00 kg | 2019 | * |  |  | ZONA VIES
NAIR2626 | NAIC0037 | B | MANT. INTEGRAL | EQ. CCP 1 ENCANTS - EQ.C | 217 ENCANTS | 217-BT Aire Condicionat Cambres Com. | S30 | N06 | LG | UU18W/CM18 | MONT | N060105 | R410A | 5.000,000 W | 5.200,000 W | 1.530,000 W | 230 V |  |  | 1,30 kg | 2020 | * |  |  | FINAL ANDANA (ZONA VIES)
NAIR2627 | NAIC0137 | B | MANT. INTEGRAL | EQ. CCP BDN POMPEU F.- EQ.S | 227 BADALONA POMPEU FABRA | 227-BT Aire Condicionat Cambres Com. | S30 | N06 | LG | UU24WR/UV24R | MONT | N060105 | R32 | 6.800,000 W | 7.500,000 W | 2.200,000 W | 230 V |  |  | 2,20 kg | 2020 | * |  |  | FINAL ANDANA (ZONA VIES)
NAIR2628 | NAID0068 | C | MANT. INTEGRAL | EQ. SALA FORMACIÓ MUNDET - EQ.S | 335 MUNDET | 335-BT Aire Condicionat Dependències | S30 | N06 | MITSUBISHI | PCA-M71VKA | MONT | N060108 | R410A | 7.100,000 W | 8.000,000 W | 3.300,000 W | 230 V |  |  | 3,20 kg | 2020 |  |  |  | POU VENTILACIO
NAIR2629 | NAID0068 | C | MANT. INTEGRAL | EQ. CENTRE OPERATIU MUNDET - RECUP.CALOR | 335 MUNDET | 335-BT Aire Condicionat Dependències | S30 | N06 | TECNA ASPIRNOVA | RCE-2300 EC/V/F7/F8 | MONT | N060108 | N/A |  |  | 500,000 W |  |  |  |  | 2020 | *
NAIR2630 | NAID0068 | C | MANT. INTEGRAL | EQ.1 CENTRE OPERATIU - VRV.C | 335 MUNDET | 335-BT Aire Condicionat Dependències | S30 | N06 | MITSUBISHI | PLFY-P125VMA-E2 | MONT | N060108 | R410A | 14.000,000 W | 16.000,000 W | 50,000 W | 230 V |  | PURY-P350YLM-A1 |  | 2020 | *
NAIR2631 | NAID0068 | C | MANT. INTEGRAL | EQ.2 CENTRE OPERATIU - VRV.C | 335 MUNDET | 335-BT Aire Condicionat Dependències | S30 | N06 | MITSUBISHI | PLFY-P125VMA-E2 | MONT | N060108 | R410A | 14.000,000 W | 16.000,000 W | 50,000 W | 230 V |  | PURY-P350YLM-A1 |  | 2020 | *
NAIR2632 | NAID0068 | C | MANT. INTEGRAL | EQ. CENTRE OPERATIU (JURADO) - VRV.K | 335 MUNDET | 335-BT Aire Condicionat Dependències | S30 | N06 | MITSUBISHI | PLFY-P25-VFM-E | MONT | N060108 | R410A | 2.700,000 W | 3.000,000 W | 50,000 W | 230 V |  | PURY-P350YLM-A1 |  | 2017 | REUTILITZADA A LA REFORMA
NAIR2633 | NAID0068 | C | MANT. INTEGRAL | EQ. CENTRE OPERATIU DESPATX R016- VRV.K | 335 MUNDET | 335-BT Aire Condicionat Dependències | S30 | N06 | MITSUBISHI | PLFY-P20VFM-E | MONT | N060108 | R410A | 2.200,000 W | 2.500,000 W | 50,000 W | 230 V |  | PURY-P350YLM-A1 |  | 2020 | *
NAIR2634 | NAID0107 | C | MANT. INTEGRAL | EQ. 1 Senyalitz. i imatge Entença - EQ.P | 519 ENTENÇA | 519-BT Aire Condicionat Dependències | S30 | N06 | LG | PC12SQ/PC12SQNSJ | MONT | N060108 | R32 | 3.500,000 W | 4.000,000 W | 1.080,000 W | 230 V |  |  | 0,70 kg | 2020 | *
NAIR2635 | NAID0107 | C | MANT. INTEGRAL | EQ. 4 Senyalitz. i imatge Entença - EQ.P | 519 ENTENÇA | 519-BT Aire Condicionat Dependències | S30 | N06 | LG | PC12SQ/PC12SQNSJ | MONT | N060108 | R32 | 3.500,000 W | 4.000,000 W | 1.080,000 W | 230 V |  |  | 0,70 kg | 2020 | *
NAIR2636 | NAID0107 | C | MANT. INTEGRAL | EQ. 3 Senyalitz. i imatge Entença - EQ.P | 519 ENTENÇA | 519-BT Aire Condicionat Dependències | S30 | N06 | LG | UU30W/UJ30R | MONT | N060108 | R32 | 7.800,000 W | 8.400,000 W | 2.460,000 W | 230 V |  |  | 2,00 kg | 2020 | *
NAIR2637 | NAID0123 | C | MANT. INTEGRAL | EQ. OF. PUERTA COCHERAS - EQ.P | VILAPICINA | VIT-BT Aire Condicionat Dependències | S30 | N06 | LG | UU30W U44/UJ30R | MONT | N060100 | R32 | 7.800,000 W | 8.400,000 W | 2.460,000 W | 230 V |  |  | 1,90 kg | 2020 | * | [6 empty] | BOMBA
NAIR2640 | NAID0166 | C | MANT. INTEGRAL | EQ. FUNICULAR DESPACHO ENCARGADO - EQ.P | 391 FUNICULAR - MIRAMAR | 03.91-Aire Condicionat Dependències | S30 | N06 | LG | S18ET.UL2/PC18SQ | MONT | N060108 | R32 | 5.000,000 W | 5.800,000 W | 1.610,000 W | 230 V |  |  | 1,00 kg | 2020 | * |  |  | SOBRE DEPENDENCIES
NAIR2641 | NAID0008 | C | MANT. INTEGRAL | EQ. DESPATX REL S.EULALIA - EQ.P | 118 SANTA EULÀLIA | 118-BT Aire Condicionat Dependències | S30 | N06 | LG | MU2M15/UIL4 | MONT | N060108 | R410A | 4.100,000 W | 4.700,000 W | 1.100,000 W | 230 V |  |  | 1,40 kg | 2020 | * |  |  | TERRAT SE
NAIR2642 | NAID0120 | D | MANT. 2NIVELL | EQ. SALA ARXIU MAGATZEM - EQ.P | BUXERES | BUT-BT Aire Condicionat Dependències | S30 | N06 | LG | PC12SQ UA3/PC12SQ | MONT | N060112 | R32 | 3.500,000 W | 4.000,000 W | 1.050,000 W | 230 V |  |  | 0,70 kg | 2020 | *
NAIR2643 | NAID0120 | D | MANT. 2NIVELL | EQ. TALLER PEATGE BOIX P2 E.V - EQ.C | BUXERES | BUT-BT Aire Condicionat Dependències | S30 | N06 | LG | UU24WR/UV24R | MONT | N060112 | R32 | 6.800,000 W | 7.500,000 W | 2.200,000 W | 230 V |  |  | 2,20 kg | 2020 | *
NAIR2644 | NAID0120 | D | MANT. 2NIVELL | EQ. DEXPATX RESP. MAGATZEM - EQ.P | BUXERES | BUT-BT Aire Condicionat Dependències | S30 | N06 | LG | PC12SQ UA3/PC12SQ | MONT | N060112 | R32 | 3.500,000 W | 4.000,000 W | 1.080,000 W | 230 V |  |  | 0,70 kg | 2020 | *
NAIR2645 | NAID0130 | C | MANT. INTEGRAL | EQ. C.MEDIC SALA CURES - EQ.P | EDIF. SAGRERA | SGO-BT Aire Condicionat Dependències | S30 | N06 | LG | PC12SQ UA3/PC12SQ | MONT | N060110 | R32 | 3.500,000 W | 4.000,000 W | 1.080,000 W | 230 V |  |  | 1,00 kg | 2020 | *
NAIR2646 | NAID0076 | C | MANT. INTEGRAL | EQ. S.Formació vest.sec Selva - EQ.P | 417 SELVA DE MAR | 417-BT Aire Condicionat Dependències | S30 | N06 | LG | UU30W/UJ30R | MONT | N060108 | R32 | 7.800,000 W | 8.400,000 W | 2.460,000 W | 230 V |  |  | 2,50 kg | 2020 | * |  |  | VESTÍBUL
NAIR2647 | NAID0122 | C | MANT. INTEGRAL | EQ. SALA REUNIONS PETITA HOND. - EQ.P | EDIF. SAGRERA | SGO-BT Aire Condicionat Dependències | S30 | N06 | LG | PC12SQ UA3/PC12SQ | MONT | N060110 | R32 | 3.500,000 W | 4.000,000 W | 1.080,000 W | 230 V |  |  | 1,50 kg | 2020 | *
NAIR2648 | NAID0039 | C | MANT. INTEGRAL | EQ. SALA TÉRMICS - EQ.P | 218 CLOT (L2) | 218-BT Aire Condicionat Dependències | S30 | N06 | LG | S18ET.UL2/PC18SQ | MONT | N060108 | R32 | 5.000,000 W | 5.800,000 W | 1.610,000 W | 230 V |  |  | 1,00 kg | 2020 | *
NAIR2649 | NAID0120 | D | MANT. 2NIVELL | EQ. P1 E.V Sala Reunions EQ.P | BUXERES | BUT-BT Aire Condicionat Dependències | S30 | N06 | LG | UU30W/UJ30R | MONT | N060112 | R32 | 7.800,000 W | 8.400,000 W | 2.460,000 W | 230 V |  |  | 2,00 kg | 2020 | * |  |  | TALLER
NAIR2650 | NAID0118 | C | MANT. INTEGRAL | EQ. 1 SIND. UNITARIO VILAPICINA - EQ.P | 530 VILAPICINA | 530-BT Aire Condicionat Dependències | S30 | N06 | LG | UU30W/UJ30R | MONT | N060108 | R32 | 7.800,000 W | 8.400,000 W | 2.460,000 W | 230 V |  |  | 2,00 kg | 2020 | * |  |  | VESTIBUL ACCES
NAIR2651 | NAID0118 | C | MANT. INTEGRAL | EQ. 2 SIND. UNITARIO VILAPICINA - EQ.P | 530 VILAPICINA | 530-BT Aire Condicionat Dependències | S30 | N06 | LG | S18ETUL2/PC18SQ | MONT | N060108 | R32 | 5.000,000 W | 5.500,000 W | 1.611,000 W | 230 V |  |  | 1,00 kg | 2020 | * |  |  | ANDANA
NAIR2652 | NAID0118 | C | MANT. INTEGRAL | EQ. 2 MENJADOR VIES.TALL.VILAPICINA-EQ.P | 530 VILAPICINA | 530-BT Aire Condicionat Dependències | S30 | N06 | LG | UU30W U44/UJ30R | MONT | N060108 | R32 | 7.800,000 W | 8.400,000 W | 2.460,000 W | 230 V |  |  | 1,90 kg | 2020 | * | [6 empty] | BOMBA
NAIR2653 | NAID0123 | C | MANT. INTEGRAL | EQ. OFICINA CAP TALLER P0 - EQ.P | VILAPICINA | VIT-BT Aire Condicionat Dependències | S30 | N06 | LG | S18ET.UL2/PC18SQ | MONT | N060110 | R32 | 5.000,000 W | 5.800,000 W | 1.610,000 W | 230 V |  |  | 1,00 kg | 2020 | * | [6 empty] | BOMBA
NAIR2654 | NAID0122 | C | MANT. INTEGRAL | EQ. MENJADOR SUBCENTRAL SAGRERA -EQ.P | EDIF. SAGRERA | SGO-BT Aire Condicionat Dependències | S30 | N06 | LG | PC12SQ UA3/PC12SQ | MONT | N060110 | R32 | 3.500,000 W | 4.000,000 W | 1.080,000 W | 230 V |  |  | 1,50 kg | 2020 | *
NAIR2655 | NAID0120 | D | MANT. 2NIVELL | EQ. P1 E.V SALA SEÑALES - EQ.K | BUXERES | BUT-BT Aire Condicionat Dependències | S30 | N06 | LG | UU24WR/CT24 | MONT | N060112 | R32 | 6.800,000 W | 7.500,000 W | 2.200,000 W | 230 V |  |  | 2,20 kg | 2020 | *
NAIR2656 | NAID0125 | D | MANT. 2NIVELL | EQ. MENJADOR P.COCHERAS SE P0 - EQ.P | SANTA EULALIA - COTX. I TALLER | SET-BT Aire Condicionat Dependències | S30 | N06 | LG | PC12SQ UA32/PC12 | MONT | N060111 | R32 | 4.100,000 W | 4.700,000 W | 1.100,000 W | 230 V |  |  | 0,70 kg | 2020 | *
NAIR2657 | NAID0125 | D | MANT. 2NIVELL | EQ. 6 SALUD LABORAL SE P0 - EQ.P | SANTA EULALIA - COTX. I TALLER | SET-BT Aire Condicionat Dependències | S30 | N06 | LG | UU18W/PC18 | MONT | N060111 | R410A | 5.000,000 W | 5.200,000 W | 1.530,000 W | 230 V |  |  | 1,30 kg | 2020 |  |  |  | TERRAT SE
NAIR2658 | NAID0125 | D | MANT. 2NIVELL | EQ.P0 SALA ELECTRONICA MM TALLER - EQ.P | SANTA EULALIA - COTX. I TALLER | SET-BT Aire Condicionat Dependències | S30 | N06 | LG | UU30W/UJ30R | MONT | N060111 | R32 | 7.800,000 W | 8.400,000 W | 2.460,000 W | 230 V |  |  | 2,60 kg | 2020 | * |  |  | PATI EXTERIOR SOBRE DEPEND |  |  |  | BOMBA
NAIR2659 | NAID0125 | D | MANT. 2NIVELL | EQ.2 OFICINA COTXERES P0 - EQ.P | SANTA EULALIA - COTX. I TALLER | SET-BT Aire Condicionat Dependències | S30 | N06 | LG | S18ET.UL2/PC18SQ | MONT | N060111 | R32 | 5.000,000 W | 5.800,000 W | 1.610,000 W | 230 V |  |  | 1,00 kg | 2020 | * | [6 empty] | CAIGUDA
NAIR2660 | NAID0130 | C | MANT. INTEGRAL | EQ. C.MEDIC DESP. MEDIC 1 - EQ.P | EDIF. SAGRERA | SGO-BT Aire Condicionat Dependències | S30 | N06 | LG | PC12SQ UA3/PC12SQ | MONT | N060110 | R32 | 3.500,000 W | 4.000,000 W | 1.080,000 W | 230 V |  |  | 1,00 kg | 2020 | *
NAIR2661 | NAID0130 | C | MANT. INTEGRAL | EQ. C.MEDIC DESP. MEDIC 2 - EQ.P | EDIF. SAGRERA | SGO-BT Aire Condicionat Dependències | S30 | N06 | LG | PC12SQ UA3/PC12SQ | MONT | N060110 | R32 | 3.500,000 W | 4.000,000 W | 1.080,000 W | 230 V |  |  | 1,00 kg | 2020 | *
NAIR2662 | NAID0130 | C | MANT. INTEGRAL | EQ. C.MEDIC MENJADOR - EQ.P | EDIF. SAGRERA | SGO-BT Aire Condicionat Dependències | S30 | N06 | LG | PC12SQ UA3/PC12SQ | MONT | N060110 | R32 | 3.500,000 W | 4.000,000 W | 1.080,000 W | 230 V |  |  | 1,00 kg | 2020 | *
NAIR2663 | NAID0129 | C | MANT. INTEGRAL | EQ. S. POLIVALENT OFIC. MM SAGRERA -EQ.P | EDIF. SAGRERA | SGO-BT Aire Condicionat Dependències | S30 | N06 | LG | MU2M15/UIL4 | MONT | N060110 | R410A | 4.100,000 W | 4.700,000 W | 1.100,000 W | 230 V |  |  | 1,40 kg | 2020 | *
NAIR2664 | NAID0129 | C | MANT. INTEGRAL | EQ. S.REUNIONS OFIC. MM. SAGRERA - EQ.P | EDIF. SAGRERA | SGO-BT Aire Condicionat Dependències | S30 | N06 | LG | S18ET.UL2/PC18SQ | MONT | N060110 | R32 | 5.000,000 W | 5.500,000 W | 1.611,000 W | 230 V |  |  | 1,00 kg | 2020 | *
NAIR2665 | NAID0125 | D | MANT. 2NIVELL | EQ. 5 SALUD LABORAL P0 - EQ.P | SANTA EULALIA - COTX. I TALLER | SET-BT Aire Condicionat Dependències | S30 | N06 | LG | PC12SQ UA3/PC12SQ | MONT | N060111 | R32 | 3.500,000 W | 4.000,000 W | 1.050,000 W | 230 V |  |  | 0,70 kg | 2020 | *
NAIR2666 | NAID0130 | C | MANT. INTEGRAL | EQ. M.TREBALL S. EXTRACCIONS - EQ.P | EDIF. SAGRERA | SGO-BT Aire Condicionat Dependències | S30 | N06 | LG | MU2M15/UIL4 | MONT | N060110 | R410A | 4.100,000 W | 4.700,000 W | 1.100,000 W | 230 V |  |  | 1,40 kg | 2020 | *
NAIR2667 | NAID0120 | D | MANT. 2NIVELL | EQ. P2 E.V Taller Peaje 2 - EQ.P | BUXERES | BUT-BT Aire Condicionat Dependències | S30 | N06 | LG | S18ET.UL2/PC18SQ | MONT | N060112 | R32 | 5.000,000 W | 5.800,000 W | 1.610,000 W | 230 V |  |  | 1,00 kg | 2020 | * |  |  | PATI INTERIOR |  |  |  | CAIGUDA
NAIR2668 | NAID0130 | C | MANT. INTEGRAL | EQ. M.TREBALL 2on DESP.MEDIC (13) - EQ.P | EDIF. SAGRERA | SGO-BT Aire Condicionat Dependències | S30 | N06 | LG | MU2M15/UIL4 | MONT | N060110 | R410A | 4.100,000 W | 4.700,000 W | 1.100,000 W | 230 V |  |  | 1,40 kg | 2020 | *
NAIR2669 | NAID0130 | C | MANT. INTEGRAL | EQ. M.TREBALL BOX. INFERMERIA(17) - EQ.P | EDIF. SAGRERA | SGO-BT Aire Condicionat Dependències | S30 | N06 | LG | MU2M15/UIL4 | MONT | N060110 | R410A | 4.100,000 W | 4.700,000 W | 1.100,000 W | 230 V |  |  | 1,40 kg | 2020 | *
NAIR2670 | NAID0129 | C | MANT. INTEGRAL | EQ. 4 CST SALA P1 - EQ.K | SGO - BT AIRE CONDICIONAT DEPE | SGO-BT Aire Condicionat Dependències | S30 | N06 | MITSUBISHI | PUHZ-ZRP/PLA-ZM50EA | MONT | N060100 | R410A | 5.200,000 W | 6.000,000 W | 1.300,000 W | 230 V |  |  | 3,00 kg | 2017 | EQUIP REUTILIZAT NAIR2247 (17)
NAIR2671 | NAID0129 | C | MANT. INTEGRAL | EQ. 5 CST SALA P1 - EQ.K | SGO - BT AIRE CONDICIONAT DEPE | SGO-BT Aire Condicionat Dependències | S30 | N06 | LG | UU24WR/CT24 | MONT | N060108 | R32 | 6.800,000 W | 7.500,000 W | 2.200,000 W | 230 V |  |  | 2,20 kg | 2020 | *
NAIR2672 | NAID0009 | C | MANT. INTEGRAL | EQ. Despatx Subcent PB Mercat Nou - EQ.P | 119 MERCAT NOU | 119-BT Aire Condicionat Dependències | S30 | N06 | LG | S18ET.UL2/PC18SQ | MONT | N060108 | R32 | 5.000,000 W | 5.800,000 W | 1.600,000 W | 230 V |  |  | 1,00 kg | 2020 | *
NAIR2673 | NAID0125 | D | MANT. 2NIVELL | EQ. 1 Depend. Comite Empresa P0 - EQ.S | SANTA EULALIA - COTX. I TALLER | SET-BT Aire Condicionat Dependències | S30 | N06 | LG | UU18WR U20/UV18R N10 | MONT | N060111 | R32 | 5.000,000 W | 5.200,000 W | 1.400,000 W | 230 V |  |  | 1,10 kg | 2020 | *
NAIR2674 | NAID0125 | D | MANT. 2NIVELL | EQ. 2 Depend. Comite Empresa P0 - EQ.S | SANTA EULALIA - COTX. I TALLER | SET-BT Aire Condicionat Dependències | S30 | N06 | LG | UU18WR U20/UV18R N10 | MONT | N060111 | R32 | 5.000,000 W | 5.200,000 W | 1.400,000 W | 230 V |  |  | 1,10 kg | 2020 | *
NAIR2675 | NAID0125 | D | MANT. 2NIVELL | EQ. 3 Depend. Comite Empresa P0 - EQ.P | SANTA EULALIA - COTX. I TALLER | SET-BT Aire Condicionat Dependències | S30 | N06 | LG | PC12SQ UA3/PC12SQ | MONT | N060111 | R32 | 3.500,000 W | 4.000,000 W | 1.000,000 W | 230 V |  |  | 1,00 kg | 2020 | *
NAIR2676 | NAIC0106 | B | MANT. INTEGRAL | EQ. CCAUX ENTENÇA - EQ-P | 519 ENTENÇA | 519-BT Aire Condicionat Cambres Com. | S30 | N06 | LG | PC12SQ UA3/PC12SQ | MONT | N060100 | R32 | 3.500,000 W | 4.000,000 W | 1.080,000 W | 230 V |  |  | 0,70 kg | 2020 | *
NAIR2677 | NAIP0002 | C | MANT. INTEGRAL | EQ. 2 SALA SGR CST P1 - EQ.TERRA | SGO - BT AIRE CONDICIONAT DEPE | SGO - Aire Condicionat crític preferent | S30 | N06 | SCHNEIDER | CAP0661P/SDAC0501A | MONT | N060104 | R410A | 15.700,000 W |  | 6.000,000 W | 400 V |  |  | 9,10 kg | 2020 | * |  |  | TERRAT
NAIR2678 | NAIC0117 | B | MANT. INTEGRAL | EQ. CCAUX VILAPISCINA (V.SEC) - EQ.P | 530 VILAPICINA | 530-BT Aire Condicionat Cambres Com. | S30 | N06 | LG | PC12SQ UA3/PC12SQ | MONT | N060108 | R32 | 3.500,000 W | 4.000,000 W | 1.080,000 W | 230 V |  |  | 0,70 kg | 2020 | *
NAIR2679 | NAID0130 | C | MANT. INTEGRAL | EQ. C.MEDIC ARXIUS 1 - EQ.P | EDIF. SAGRERA | SGO-BT Aire Condicionat Dependències | S30 | N06 | LG | PC12SQ UA3/PC12SQ | MONT | N060110 | R32 | 3.500,000 W | 4.000,000 W | 1.080,000 W | 230 V |  |  | 1,00 kg | 2020 | *
NAIR2680 | NAID0130 | C | MANT. INTEGRAL | EQ. C.MEDIC ARXIUS 2 - EQ.P | EDIF. SAGRERA | SGO-BT Aire Condicionat Dependències | S30 | N06 | LG | PC12SQ UA3/PC12SQ | MONT | N060110 | R32 | 3.500,000 W | 4.000,000 W | 1.080,000 W | 230 V |  |  | 1,00 kg | 2020 | *
NAIR2681 | NAID0118 | C | MANT. INTEGRAL | EQ. DESPATX COMAND. CATENENARIA - EQ.P | 530 VILAPICINA | 530-BT Aire Condicionat Dependències | S30 | N06 | LG | PC12SQ UA3/PC12SQ | MONT | N060108 | R32 | 3.500,000 W | 4.000,000 W | 1.080,000 W | 230 V |  |  | 0,70 kg | 2020 | *
NAIR2682 | NAID0092 | C | MANT. INTEGRAL | EQ. REL T.NOVA L4 - EQ.P | 434 TRINITAT NOVA (L4) | 434-BT Aire Condicionat Dependències | S30 | N06 | LG | S18ET.UL2/PC18SQ | MONT | N060108 | R32 | 5.000,000 W | 5.800,000 W | 1.610,000 W | 230 V |  |  | 1,00 kg | 2020 | *
NAIR2683 | NAID0116 | C | MANT. INTEGRAL | EQ. ANTIGA CGE (MENJADOR) - EQ.P | 528 MARAGALL (L5) | 528-BT Aire Condicionat Dependències | S30 | N06 | LG | PC12SQ UA3/PC12SQ | MONT | N060108 | R32 | 3.500,000 W | 4.000,000 W | 1.080,000 W | 230 V |  |  | 0,70 kg | 2020 | *
NAIR2684 | NAIC0122 | B | MANT. INTEGRAL | EQ. CCAUX3 VEST.PRINCIP.T.NOVA L3 - EQ.P | 339 TRINITAT NOVA (L3) | 339-BT Aire Condicionat Cambres Com. | S30 | N06 | LG | S18ET.UL2/PC18SQ | MONT | N060105 | R32 | 5.000,000 W | 5.800,000 W | 1.610,000 W | 230 V |  |  | 1,00 kg | 2020 | *
NAIR2685 | NAIC0099 | B | MANT. INTEGRAL | EQ.2 CC. CAN BOIXERES - EQ.S | 512 CAN BOIXERES | 512-BT Aire Condicionat Cambres Com. | S30 | N06 | LG | UU24WR/UV24R | MONT | N060105 | R32 | 6.800,000 W | 7.500,000 W | 2.200,000 W | 230 V |  |  | 1,60 kg | 2020 | * |  |  | VIES COTXERA
NAIR2686 | NAID0171 | C | MANT. INTEGRAL | EQ. 11 VESTUARIS FANCOIL.C | ZL EDIFICI ZAL | ZL-BT Aire Condicionat Dependències | S30 | N06 | ROCA YORK | RFP340 | MONT | N060110 | AIGUA | 6.850,000 W | 9.150,000 W | 240,000 W | 230 V |  |  |  | 2020 | * |  |  | REFREDADORA NAIR2017
NAIR2687 | NAID0121 | C | MANT. INTEGRAL | EQ. LAB. ELECTRONICA TALL SAGRERA-VRV.UE | SGO - BT AIRE CONDICIONAT DEPE | SGT-BT Aire Condicionat Dependències | S30 | N06 | MITSUBISHI | PUHY-P200YJM | MONT | N060110 | R410A | 22.400,000 W | 25.000,000 W | 5.840,000 W | 380 V |  |  | 9,10 kg | 2013 | EQUIP DETECTAT AL 2020NO OBERT |  |  | TERRAT SERVEI MEDIC HONDURAS
NAIR2688 | NAID0121 | C | MANT. INTEGRAL | EQ.1 LAB. ELECTRONICA TALL SAGRERA-VRV.K | SGO - BT AIRE CONDICIONAT DEPE | SGT-BT Aire Condicionat Dependències | S30 | N06 | MITSUBISHI | PLFY-P60VBM-E | MONT | N060110 | R410A | 6.100,000 W | 7.000,000 W | 200,000 W | 230 V |  |  |  | 2013 | EQUIP DETECTAT AL 2020NO OBERT |  |  | TERRAT SERVEI MEDIC HONDURAS
NAIR2689 | NAID0121 | C | MANT. INTEGRAL | EQ.2 LAB. ELECTRONICA TALL SAGRERA-VRV.K | SGO - BT AIRE CONDICIONAT DEPE | SGT-BT Aire Condicionat Dependències | S30 | N06 | MITSUBISHI | PLFY-P60VBM-E | MONT | N060110 | R410A | 6.100,000 W | 7.000,000 W | 200,000 W | 230 V |  |  |  | 2013 | EQUIP DETECTAT AL 2020NO OBERT |  |  | TERRAT SERVEI MEDIC HONDURAS
NAIR2690 | NAID0121 | C | MANT. INTEGRAL | EQ.3 LAB. ELECTRONICA TALL SAGRERA-VRV.K | SGO - BT AIRE CONDICIONAT DEPE | SGT-BT Aire Condicionat Dependències | S30 | N06 | MITSUBISHI | PLFY-P60VBM-E | MONT | N060110 | R410A | 6.100,000 W | 7.000,000 W | 200,000 W | 230 V |  |  |  | 2013 | EQUIP DETECTAT AL 2020NO OBERT |  |  | TERRAT SERVEI MEDIC HONDURAS
NAIR2691 | NAID0121 | C | MANT. INTEGRAL | EQ.4 LAB. ELECTRONICA TALL SAGRERA-VRV.K | SGO - BT AIRE CONDICIONAT DEPE | SGT-BT Aire Condicionat Dependències | S30 | N06 | MITSUBISHI | PLFY-P25VCM-E2 | MONT | N060110 | R410A | 2.600,000 W | 3.000,000 W | 200,000 W | 230 V |  |  |  | 2013 | EQUIP DETECTAT AL 2020NO OBERT |  |  | TERRAT SERVEI MEDIC HONDURAS
NAIR2692 | NAID0121 | C | MANT. INTEGRAL | EQ.5 LAB. ELECTRONICA TALL SAGRERA-VRV.K | SGO - BT AIRE CONDICIONAT DEPE | SGT-BT Aire Condicionat Dependències | S30 | N06 | MITSUBISHI | PLFY-P25VCM-E2 | MONT | N060110 | R410A | 2.600,000 W | 3.000,000 W | 200,000 W | 230 V |  |  |  | 2013 | EQUIP DETECTAT AL 2020NO OBERT |  |  | TERRAT SERVEI MEDIC HONDURAS
NAIR2693 | NAID0121 | C | MANT. INTEGRAL | EQ. LAB.ELECTRO.TALL SAGRERA-RECUP.CALOR | SGO - BT AIRE CONDICIONAT DEPE | SGT-BT Aire Condicionat Dependències | S30 | N06 | MITSUBISHI | LOSSNAY | MONT | N060110 | N/A |  |  | 400,000 W | 230 V |  |  |  | 2013 | EQUIP DETECTAT AL 2020NO OBERT |  |  | SOBRE SOSTRE DEPENDENCIA
NAIR2695 | NAIC0100 | B | MANT. INTEGRAL | EQ. CCAUX PEATGE CAN VIDALET - EQ.P | 513 CAN VIDALET | 513-BT Aire Condicionat Cambres Com. | S30 | N06 | DAIKIN | RXS35F2V1B | MONT | N060105 | R410A | 3.500,000 W | 4.000,000 W | 1.200,000 W | 230 V |  |  | 1,00 kg | 2011? | * |  |  | PASSADÍS DEPENDENCIES
NAIR2696 | NAID0171 | C | MANT. INTEGRAL | EQ. 1 PASSADÍS FANCOIL.C | ZL EDIFICI ZAL | ZL-BT Aire Condicionat Dependències | S30 | N06 | ROCA YORK | RFP230 | MONT | N060110 | AIGUA | 4.170,000 W | 5.410,000 W | 240,000 W | 230 V |  |  |  | 2020 | * |  |  | REFREDADORA NAIR2017
NAIR2697 | NAID0007 | C | MANT. INTEGRAL | EQ. CGE TORRASSA L1 - EQ.P | 117 TORRASSA | 117-BT Aire Condicionat Dependències | S30 | N06 | MITSUBISHI | MSZ-SF50VF | MONT | N060108 | R410A | 5.000,000 W | 5.800,000 W | 1.350,000 W | 230 V |  |  | 1,55 kg | 2020 | *
NAIR2698 | NAID0019 | C | MANT. INTEGRAL | EQ. CGE MARINA - EQ.S | 129 MARINA | 129-BT Aire Condicionat Dependències | S30 | N06 | DAIKIN | RZASG71M2V1B/FAA71AU | MONT | N060108 | R32 | 6.800,000 W | 7.500,000 W | 1.890,000 W | 230 V |  |  | 2,45 kg | 2020 | * |  |  | VESTÍBUL
NAIR2699 | NAID0032 | C | MANT. INTEGRAL | EQ. SEGURETAT ST.ANTONI - EQ.P | 211 SANT ANTONI | 211-BT Aire Condicionat Dependències | S30 | N06 | DAIKIN | RXC50BV1B/FTXC50B | MONT | N060108 | R32 | 5.000,000 W | 5.800,000 W | 1.660,000 W | 230 V |  |  | 1,15 kg | 2020 | *
NAIR2700 | NAID0044 | C | MANT. INTEGRAL | EQ. CGE ARTIGUES - EQ.S | 224 ARTIGUES / SANT ADRIÀ | 223-BT Aire Condicionat Dependències | S30 | N06 | DAIKIN | RXM50N2V1B9/FHA50AVE | MONT | N060108 | R32 | 5.000,000 W | 5.800,000 W | 1.660,000 W | 230 V |  |  | 1,15 kg | 2020 | *
NAIR2701 | NAID0056 | C | MANT. INTEGRAL | EQ. CGE POBLESEC L3 - EQ.P | 322 POBLE SEC | 322-BT Aire Condicionat Dependències | S30 | N06 | DAIKIN | RZASG71M2V1B | MONT | N060108 | R32 | 6.800,000 W | 7.500,000 W | 1.890,000 W | 230 V |  |  | 2,45 kg | 2020 | * |  |  | VESTÍBUL
NAIR2702 | NAIC0058 | B | MANT. INTEGRAL | EQ. CC LICEU - EQ.S | 325 LICEU | 325-BT Aire Condicionat Cambres Com. | S30 | N06 | DAIKIN | RZASG71M2V1B/FHA71AV | MONT | N060105 | R32 | 6.800,000 W | 7.500,000 W | 1.890,000 W | 230 V |  |  | 2,45 kg | 2020 | *
NAIR2703 | NAIC0066 | B | MANT. INTEGRAL | EQ. CC VALL HEBRON L3 - EQ.P | 333 VALL D'HEBRON (L3) | 333-BT Aire Condicionat Cambres Com. | S30 | N06 | DAIKIN | RZASG71M2V1B/FAA71AU | MONT | N060105 | R32 | 6.800,000 W | 7.500,000 W | 1.890,000 W | 230 V |  |  | 2,45 kg | 2020 | *
NAIR2712 | NAIM0006 | C | MANT. INTEGRAL | EQ. Telefonia GSM 1 (Crític) - EQ.C | 225 GORG (L2) | 225-BT Aire Condicionat GSM | S30 | N06 | PANASONIC | U-71PZ3E5A/S-6071PF3 | MONT | N060105 | R32 | 7.100,000 W | 7.100,000 W | 2.170,000 W | 230 V |  |  | 1,95 kg | 2022 | CANVIAT AL INTERNALITZAR |  |  | VESTIBUL
NAIR2713 | NAIM0006 | C | MANT. INTEGRAL | EQ Telefonia GSM 2 (Crític) - EQ.C | 225 GORG (L2) | 225-BT Aire Condicionat GSM | S30 | N06 | PANASONIC | U-71PZ3E5A/S-6071PF3 | MONT | N060105 | R32 | 7.100,000 W | 7.100,000 W | 2.170,000 W | 230 V |  |  | 1,95 kg | 2023 | CANVI AL POC DE INTERNALITZAR |  |  | VESTIBUL
NAIR2741 | NAIM0033 | C | MANT. INTEGRAL | EQ Telefonia GSM (Crític) | 415 BESÒS MAR | 415-BT Aire Condicionat GSM | S30 | N06 | Mundoclima | MUPR-24-H11-E | MONT | N060105 | R32 | 7.100,000 W |  | 2.130,000 W | 230 V |  |  | 1,45 kg |  | *TRASPASSAT PER OPERADORA
NAIR2742 | NAIM0034 | C | MANT. INTEGRAL | EQ Telefonia GSM 1 (Crític) - EQ.P | 425 PASSEIG DE GRÀCIA (L4) | 425-BT Aire Condicionat GSM | S30 | N06 | PANASONIC | U-71PZ3E5A/S-6010PK3 | MONT | N060105 | R32 | 7.100,000 W | 7.100,000 W | 2.170,000 W | 230 V |  |  | 1,32 kg | 2022 | CANVIAT AL INTERNALITZAR |  |  | ESCALES ACCES ESTACIO
NAIR2744 | NAIM0035 | C | MANT. INTEGRAL | EQ Telefonia GSM (Crític) - EQ.S | 512 CAN BOIXERES | 512-BT Aire Condicionat GSM | S30 | N06 | GEYCOAIR | GUS15 T400V | MONT | N060105 | R407C | 16.000,000 W |  | 7.800,000 W | 400 V |  |  | 4,20 kg |  | TRASPASSAT PER OPERADORA
NAIR2745 | NAIM0036 | C | MANT. INTEGRAL | EQ Telefonia GSM (Crític) - EQ.C | 518 SANTS ESTACIÓ (L5) | 518-BT Aire Condicionat GSM | S30 | N06 | TOSHIBA | RAVSM160 | MONT | N060105 | R410A | 14.000,000 W |  | 7.100,000 W | 400 V |  |  | 4,00 kg | 2018 | *TRASPASSAT PER OPERADORA
NAIR2746 | NAIM0037 | C | MANT. INTEGRAL | EQ Telefonia GSM ST.PAU L5 - EQ.P | 524 SANT PAU / DOS DE MAIG | 524-BT Aire Condicionat GSM | S30 | N06 | PANASONIC | U-71PZ3E5/S-6010PK3 | MONT | N060105 | R32 | 7.100,000 W | 7.100,000 W | 2.170,000 W | 230 V |  |  | 1,32 kg | 2022 | CANVIAT AL INTERNALITZAR |  |  | ANDANA
NAIR2747 | NAIM0038 | C | MANT. INTEGRAL | EQ. Telefonia GSM Camp Arpa L5- EQ.P | 525 CAMP DE L'ARPA | 525-BT Aire Condicionat GSM | S30 | N06 | PANASONIC | CU-BZ50XKE/CS-BZ50XK | MONT | N060105 | R32 | 5.000,000 W | 5.000,000 W | 1.650,000 W | 230 V |  |  | 1,14 kg | 2023 | CANVIAT AL AGAFAR EL MANT. |  |  | VESTIBUL
NAIR2748 | NAIM0039 | C | MANT. INTEGRAL | EQ Telefonia GSM 1 (Crític) - EQ.S | 526 LA SAGRERA (L5) | 526-BT Aire Condicionat GSM | S30 | N06 | MITSUBISHI | PCA-M125KA/SPCZS-125 | MONT | N060105 | R410A | 12.000,000 W |  | 2.940,000 W | 230 V |  |  | 3,60 kg |  | *TRASPASSAT PER OPERADORA
NAIR2749 | NAIM0039 | C | MANT. INTEGRAL | EQ Telefonia GSM 2 (Crític) - EQ.S | 526 LA SAGRERA (L5) | 526-BT Aire Condicionat GSM | S30 | N06 | MITSUBISHI | PCA-M125KA/SPCZS-125 | MONT | N060105 | R410A | 12.000,000 W |  | 2.940,000 W | 230 V |  |  | 3,60 kg |  | *TRASPASSAT PER OPERADORA
NAIR2750 | NAIM0040 | C | MANT. INTEGRAL | EQ. Telefonia GSM CONGRES L5 - EQ.P | 527 CONGRÉS | 527-BT Aire Condicionat GSM | S30 | N06 | PANASONIC | CU-FZ50WKE/CS-FZ50WK | MONT | N060105 | R32 | 5.000,000 W | 5.400,000 W | 1.650,000 W | 230 V |  |  | 1,14 kg | 2022 | CANVIAT AL INTERNALITZAR |  |  | VESTIBUL
NAIR2751 | NAIM0041 | C | MANT. INTEGRAL | EQ. Telefonia GSM Maragall L5 - EQ.P | 528 MARAGALL (L5) | 528-BT Aire Condicionat GSM | S30 | N06 | PANASONIC | CU-FZ50WKE/CS-FZ50WK | MONT | N060105 | R32 | 5.000,000 W | 5.400,000 W | 1.650,000 W | 230 V |  |  | 1,14 kg | 2022 | CANVIAT AL INTERNALITZAR |  |  | VESTIBUL
NAIR2752 | NAIM0042 | C | MANT. INTEGRAL | EQ. Telefonia GSM VIRREI AMAT - EQ.P | 529 VIRREI AMAT | 529-BT Aire Condicionat GSM | S30 | N06 | PANASONIC | CU-FZ50WKE/CS-FZ50WK | MONT | N060105 | R32 | 5.000,000 W | 5.400,000 W | 1.650,000 W | 230 V |  |  | 1,14 kg | 2022 | CANVIAT AL INTERNALITZAR |  |  | VESTIBUL
NAIR2753 | NAIM0043 | C | MANT. INTEGRAL | EQ. Telefonia GSM VILPICINA - EQ.P | 530 VILAPICINA | 530-BT Aire Condicionat GSM | S30 | N06 | PANASONIC | CU-FZ50WKE/CS-FZ50WK | MONT | N060105 | R32 | 5.000,000 W | 5.400,000 W | 1.650,000 W | 230 V |  |  | 1,14 kg | 2022 | CANVIAT AL INTERNALITZAR |  |  | VESTIBUL
NAIR2754 | NAIM0044 | C | MANT. INTEGRAL | EQ Telefonia GSM - EQ.P | 531 HORTA | 531-BT Aire Condicionat GSM | S30 | N06 | PANASONIC | U-50PZH3E5/S-3650PK3 | MONT | N060105 | R32 | 5.000,000 W | 5.600,000 W | 1.320,000 W | 230 V |  |  | 1,13 kg | 2022 | CANVIAT AL INTERNALITZAR |  |  | CUA ANDANA
NAIR2755 | NAIM0045 | C | MANT. INTEGRAL | EQ Telefonia GSM CARMEL L5 - EQ.S | 532 EL CARMEL | 532-BT Aire Condicionat GSM | S30 | N06 | TOSHIBA | RAVSM562CT-E + RAV-S | MONT | N060105 | R410A | 5.100,000 W |  | 13.000,000 W | 230 V |  |  | 1,50 kg | 2019 | *REUBICADA UE AL TRASPAS
NAIR2756 | NAIM0046 | C | MANT. INTEGRAL | EQ Telefonia GSM 1 - EQ.S | 533 EL COLL / LA TEIXONERA | 533-BT Aire Condicionat GSM | S30 | N06 | TOSHIBA | RAVSM562CT-E | MONT | N060105 | R410A | 5.100,000 W |  | 1.560,000 W | 230 V |  |  | 1,40 kg | 2010 | *TRASPASSAT PER OPERADORA
NAIR2757 | NAIM0046 | C | MANT. INTEGRAL | EQ Telefonia GSM 2 (Crític) - EQ.S | 533 EL COLL / LA TEIXONERA | 533-BT Aire Condicionat GSM | S30 | N06 | TOSHIBA | RAVSM562CT-E | MONT | N060105 | R410A | 5.100,000 W |  | 1.560,000 W | 230 V |  |  | 1,40 kg | 2010 | *TRASPASSAT PER OPERADORA
NAIR2758 | NAIM0048 | C | MANT. INTEGRAL | EQ Telefonia GSM - EQ.S | 534 VALL D'HEBRON (L5) | 534-BT Aire Condicionat GSM | S30 | N06 | TOSHIBA | RAVSM562CT-E | MONT | N060105 | R410A | 5.100,000 W |  | 1.560,000 W | 230 V |  |  | 1,40 kg | 2010 | *TRASPASSAT PER OPERADORA
NAIR2759 | NAIM0049 | C | MANT. INTEGRAL | EQ. Telefonia GSM C.Aigua (Crític)- EQ.C | 1137 CASA DE L'AIGUA | 1137-BT Aire Condicionat GSM | S30 | N06 | PANASONIC | U-125PZ2E5/S-1014PF3 | MONT | N060105 | R32 | 12.500,000 W | 12.500,000 W | 3.380,000 W | 230 V |  |  | 2,98 kg | 2020 | *EQUIP CANVIAT ABANS DEL MANT. |  |  | VIES |  |  |  | CAIGUDA
NAIR2760 | NAID0106 | C | MANT. INTEGRAL | EQ. CGE SANTS ESTACIO L5 - EQ.P | 518 SANTS - ESTACIÓ (L5) | 518-BT Aire Condicionat Dependències | S30 | N06 | MITSUBISHI | PUZ-ZM50VKA/PKA-M50H | MONT | N060108 | R32 | 4.600,000 W | 5.000,000 W | 1.900,000 W | 230 V |  |  | 2,00 kg | 2020 | * |  |  | VESTÍBUL
NAIR2762 | NAID0103 | C | MANT. INTEGRAL | EQ. CGE COLLBLANC L5 - EQ.P | 515 COLLBLANC (L5) | 515-BT Aire Condicionat Dependències | S30 | N06 | DAIKIN | RXC50B/FTXC50NV | MONT | N060108 | R32 | 5.100,000 W | 5.620,000 W | 1.500,000 W | 230 V |  |  | 2,05 kg | 2020 | * |  |  | VESTÍBUL
NAIR2763 | NAIC0012 | B | MANT. INTEGRAL | EQ. CC ESPANYA L1 - EQ.C | 122 ESPANYA (L1) | 122-BT Aire Condicionat Cambres Com. | S30 | N06 | MITSUBISHI | PEAD-M50JA/SUZ-M50VA | MONT | N060105 | R32 | 5.000,000 W | 6.000,000 W | 1.700,000 W | 230 V |  |  | 1,20 kg | 2020 | *
NAIR2764 | NAID0070 | C | MANT. INTEGRAL | EQ. CGE CANYELLES L3 - EQ.P | 337 CANYELLES | 337-BT Aire Condicionat Dependències | S30 | N06 | DAIKIN | RXC50B/FTXC50NV | MONT | N060108 | R32 | 5.100,000 W | 5.620,000 W | 1.500,000 W | 230 V |  |  | 1,50 kg | 2020 | *
NAIR2765 | NAIP0001 | A | MANT. INTEGRAL | EQ. TLL.CZ 9C2 Cambra servidors 1.9-EQ.S | CAN ZAM (COTXERES I TALLERS) | CZ-BT Aire Condicionat crític preferent | S30 | N06 | MITSUBISHI | PUZ-ZM10VKA/PEAD-M10 | MONT | N060110 | R32 | 9.500,000 W | 14.200,000 W | 1.800,000 W | 230 V |  |  | 6,80 kg | 2020 | * |  |  | PATI VENTILACIÓ
NAIR2766 | NAIS0036 | B | MANT. INTEGRAL | EQ. SALA SAI LA PAU - EQ.P | 221 LA PAU (L2) | 221-BT Aire Condicionat Cambra SAI | S30 | N06 | PANASONIC | S-71PL2E5B/U-71PZ2E5 | MONT | N060106 | R32 | 7.100,000 W | 7.100,000 W | 3.540,000 W | 230 V |  |  | 1,50 kg | 2020 | *
NAIR2767 | NAIC0093 | B | MANT. INTEGRAL | EQ. CC TORRE BARÓ - EQ.C | 1138 TORRE BARÓ / VALLBONA | 438-BT Aire Condicionat Cambres Com. | S30 | N06 | PANASONIC | S-71PL2E5B/U-71PZ2E5 | MONT | N060105 | R32 | 7.100,000 W | 7.100,000 W | 3.540,000 W | 230 V |  |  | 1,45 kg | 2020 | *
NAIR2768 | NAID0137 | C | MANT. INTEGRAL | EQ. SALA OPERADORS CCME ATI 1.6 - EQ.C | CAN ZAM (COTXERES I TALLERS) | CZ-BT Aire Condicionat Dependències | S30 | N06 | LG | UUD1 U30/UM42F N29 | MONT | N060110 | R32 | 12.000,000 W | 10.800,000 W | 4.860,000 W | 230 V |  |  | 5,10 kg | 2020 | * |  |  | PATI VENTILACIO
NAIR2769 | NAID0110 | C | MANT. INTEGRAL | EQ. CGE VERDAGUER L5 - EQ.P | 522 VERDAGUER (L5) | 522-BT Aire Condicionat Dependències | S30 | N06 | PANASONIC | CU-FZ50WKE/C8-FZ50W | MONT | N060108 | R32 | 5.000,000 W | 5.400,000 W | 1.650,000 W | 230 V |  |  | 1,14 kg | 2020 |  |  |  | *
NAIR2770 | NAID0120 | D | MANT. 2NIVELL | EQ. P2 E.V OFICINAS PEAJE - EQ.P | BUXERES | BUT-BT Aire Condicionat Dependències | S30 | N06 | PANASONIC | CU-FZ50WKE/C8-FZ50W | MONT | N060112 | R32 | 5.000,000 W | 5.400,000 W | 1.650,000 W | 230 V |  |  | 1,14 kg | 2020 | *
NAIR2771 | NAIP0003 | A | MANT. INTEGRAL | EQ 2. REFORÇ SALA STM2 - EQ.P | EDIF. SAGRADA FAMILIA | SF-BT Aire Condicionat crític preferent | S30 | N06 | PANASONIC | U-71PZ2ES/S-71PK2E | MONT | N060104 | R32 | 7.100,000 W | 7.800,000 W | 2.000,000 W | 230 V |  |  | 1,45 kg | 2020 | *
NAIR2772 | NAID0171 | C | MANT. INTEGRAL | EQ. 3 VESTÍBULS PARKING FANCOIL.C | ZL EDIFICI ZAL | ZL-BT Aire Condicionat Dependències | S30 | N06 | ROCA YORK | RFP330 | MONT | N060110 | AIGUA | 5.970,000 W | 8.300,000 W | 240,000 W | 230 V |  |  |  | 2020 | * |  |  | REFREDADORA NAIR2019/NAIR2020
NAIR2773 | NAIC0076 | B | MANT. INTEGRAL | EQ. CC AUX POBLENOU - EQ.P | 418 POBLENOU | 418-BT Aire Condicionat Cambres Com. | S30 | N06 | PANASONIC | CU-UZ35/CS-UZ35 | MONT | N060108 | R32 | 3.300,000 W | 3.700,000 W | 1.030,000 W | 230 V |  |  | 0,67 kg | 2020 | *
NAIR2774 | NAID0137 | C | MANT. INTEGRAL | EQ. 1 5C2 MENJADOR TLL CZAM - EQ.P | CAN ZAM (COTXERES I TALLERS) | CZ-BT Aire Condicionat Dependències | S30 | N06 | PANASONIC | CU-UZ35/CS-UZ35 | MONT | N060110 | R32 | 3.300,000 W | 3.700,000 W | 1.030,000 W | 230 V |  |  | 0,67 kg | 2020 | *
NAIR2775 | NAIC0138 | B | MANT. INTEGRAL | EQ. 1 CCP FIRA - EQ.S | 912 FIRA | 912 - BT Aire Condicionat Cambres Com. | S30 | N06 | PANASONIC | U-71PZ2E5/S-71PT2E5B | MONT | N060105 | R32 | 7.100,000 W | 8.000,000 W | 1.200,000 W | 230 V |  |  | 1,45 kg | 2020 | *
NAIR2776 | NAIC0138 | B | MANT. INTEGRAL | EQ. 2 CCP FIRA - EQ.S | 912 FIRA | 912 - BT Aire Condicionat Cambres Com. | S30 | N06 | PANASONIC | U-71PZ2E5/S-71PT2E5B | MONT | N060105 | R32 | 7.100,000 W | 8.000,000 W | 1.200,000 W | 230 V |  |  | 1,45 kg | 2020 | *
NAIR2777 | NAIC0166 | B | MANT. INTEGRAL | EQ. 1 CCP PROVENÇANA - EQ.C | 959 PROVENÇANA | 959 - BT Aire Condicionat Cambres Com. | S30 | N06 | PANASONIC | U-71PZ2E5/S-71PF1E5B | MONT | N060104 | R32 | 7.100,000 W | 8.000,000 W | 1.200,000 W | 230 V |  |  | 1,45 kg | 2020 | * |  |  | PATI VENTILACIÓ
NAIR2778 | NAIC0166 | B | MANT. INTEGRAL | EQ. 2 CCP PROVENÇANA - EQ.C | 959 PROVENÇANA | 959 - BT Aire Condicionat Cambres Com. | S30 | N06 | PANASONIC | U-71PZ2E5/S-71PF1E5B | MONT | N060104 | R32 | 7.100,000 W | 8.000,000 W | 1.200,000 W | 230 V |  |  | 1,45 kg | 2020 | * |  |  | PATI VENTILACIÓ
NAIR2779 | NAIC0024 | B | MANT. INTEGRAL | EQ. CC I CCaux SANT ANDREU - EQ.C | 135 SANT ANDREU | 135-BT Aire Condicionat Cambres Com. | S30 | N06 | PANASONIC | U-100PZ2E5/S-100PF1E | MONT | N060105 | R32 | 11.500,000 W | 8.850,000 W | 2.500,000 W | 230 V |  |  | 2,06 kg | 2020 | PER CONDUCTES REFRIGERA 2SALES |  |  | VESTIBUL
NAIR2780 | NAIC0114 | B | MANT. INTEGRAL | EQ. CC CONGRÉS L5 - EQ.C | 527 CONGRÉS | 527-BT Aire Condicionat Cambres Com. | S30 | N06 | PANASONIC | U-71PZ2E5/S-6071PF3E | MONT | N060105 | R32 | 7.100,000 W | 7.100,000 W | 2.630,000 W | 230 V |  |  | 1,45 kg | 2021 | * |  |  | VESTIBUL
NAIR2781 | NAIC0162 | B | MANT. INTEGRAL | EQ.1 CCP TORRASSA L9 - EQ.C | 915 TORRASSA (L9) | 915 - BT Aire Condicionat Cambres Com. | S30 | N06 | PANASONIC | U-71PZ2E5/S-6071PF3E | MONT | N060105 | R32 | 7.100,000 W | 7.100,000 W | 2.030,000 W | 230 V |  |  | 1,45 kg | 2021 | * |  |  | ENCIMA CGE
NAIR2782 | NAIC0162 | B | MANT. INTEGRAL | EQ.2 CCP TORRASSA L9 - EQ.C | 915 TORRASSA (L9) | 915 - BT Aire Condicionat Cambres Com. | S30 | N06 | PANASONIC | U-71PZ2E5/S-6071PF3E | MONT | N060105 | R32 | 7.100,000 W | 7.100,000 W | 2.030,000 W | 230 V |  |  | 1,45 kg | 2021 | *
NAIR2783 | NAIP0002 | A | MANT. INTEGRAL | EQ 1 UPS1 SALA BATERIAS PB - FANCOIL.C | SGO - BT AIRE CONDICIONAT DEPE | SGO - Aire Condicionat crític preferent | S30 | N06 | SERVOCLIMA | CHL-20 | MONT | N060104 | AGUA | 14.500,000 W |  | 550,000 W | 230 V |  |  |  | 2020 | * |  |  | REFREDADORA TERRAT
NAIR2784 | NAIP0002 | A | MANT. INTEGRAL | EQ 2 UPS1 SALA BATERIAS PB - FANCOIL.C | SGO - BT AIRE CONDICIONAT DEPE | SGO - Aire Condicionat crític preferent | S30 | N06 | SERVOCLIMA | CHL-20 | MONT | N060104 | AGUA | 14.500,000 W |  | 550,000 W | 230 V |  |  |  | 2020 | * |  |  | REFREDADORA TERRAT
NAIR2785 | NAIS0007 | B | MANT. INTEGRAL | EQ. SALA SAI SANT MARTI - EQ.C | 220 SANT MARTÍ | 220-BT Aire Condicionat Cambra SAI | S30 | N06 | PANASONIC | S-50PF1E5B/U-50PZH2E | MONT | N060105 | R32 | 5.000,000 W | 5.600,000 W | 1.130,000 W | 230 V |  |  | 1,40 kg | 2020 | * |  |  | VESTÍBUL
NAIR2786 | NAID0091 | C | MANT. INTEGRAL | EQ. SALA SEGURETAT. VIA JULIA - EQ.P | 433 VIA JÚLIA | 433-BT Aire Condicionat Dependències | S30 | N06 | PANASONIC | CU-UZ50VKE/CS-UZ50V | MONT | N060108 | R32 | 5.000,000 W | 5.400,000 W | 1.680,000 W | 230 V |  |  | 1,14 kg | 2020 | * |  |  | FINESTRA POU VENTILACIO
NAIR2787 | NAIC0124 | B | MANT. INTEGRAL | EQ. CCP SANTA ROSA L9 - EQ.S | 941 SANTA ROSA | 941-BT Aire Condicionat Cambres Com. | S30 | N06 | PANASONIC | U-100PZ2E5/S-100PT2 | MONT | N060105 | R32 | 10.000,000 W | 10.000,000 W | 5.700,000 W | 230 V |  |  | 2,60 kg | 2020 | *
NAIR2788 | NAIS0058 | B | MANT. INTEGRAL | EQ. SAI SELVA DE MAR - EQ.S | 417 SELVA DE MAR | 417-BT Aire Condicionat Cambra SAI | S30 | N06 | PANASONIC | CU-Z50UBEA/CS-Z50UFA | MONT | N060106 | R32 | 5.000,000 W | 5.800,000 W | 1.550,000 W | 230 V |  |  | 1,13 kg | 2020 | *
NAIR2789 | NAIS0095 | B | MANT. INTEGRAL | EQ. SAI ARC DE TRIOMF - EQ.S | 128 ARC DE TRIOMF | 128-BT Aire Condicionat Cambra SAI | S30 | N06 | PANASONIC | U-100PZ2E5/S-100PT2E | MONT | N060105 | R32 | 10.000,000 W |  | 2.500,000 W | 230 V |  |  | 2,60 kg | 2020 | * |  |  | POU VENTILACIO
NAIR2790 | NAIC0083 | B | MANT. INTEGRAL | EQ. CC P.GRACIA L4 - EQ.P | 425 PASSEIG DE GRÀCIA (L4) | 425-BT Aire Condicionat Cambres Com. | S30 | N06 | PANASONIC | U-71PZE5/S-6010PK3E | MONT | N060105 | R32 | 7.100,000 W | 7.100,000 W | 2.210,000 W | 230 V |  |  | 1,45 kg | 2021 | * |  |  | VIES
NAIR2791 | NAIE0001 | A | MANT. INTEGRAL | EQ.1 ENCLAVAMIENTO HOSP. BELLVITGE -EQ.C | 111 HOSPITAL DE BELLVITGE | 111-BT Aire Condicionat Enclavaments | S30 | N06 | PANASONIC | U-100PZ2E5/S-100PF2E | MONT | N060104 | R32 | 10.000,000 W | 10.000,000 W | 2.500,000 W | 230 V |  |  | 2,60 kg | 2020 | *
NAIR2792 | NAID0146 | C | MANT. INTEGRAL | EQ. S.DESCANS BADALONA - EQ.P | 227 BADALONA POMPEU FABRA | 227-BT Aire Condicionat Dependències | S30 | N06 | PANASONIC | U-71PZ2R5/S71PK2E5 | MONT | N060108 | R32 | 7.100,000 W | 7.100,000 W | 2.030,000 W | 230 V |  |  | 1,45 kg | 2020 | *
NAIR2793 | NAIC0053 | B | MANT. INTEGRAL | EQ. CC TARRAGONA - EQ.C | 320 TARRAGONA | 320-BT Aire Condicionat Cambres Com. | S30 | N06 | PANASONIC | U-71PZ2R5/S100PT2E | MONT | N060106 | R32 | 7.100,000 W | 7.100,000 W | 1.950,000 W | 230 V |  |  | 1,45 kg | 2020 | *
NAIR2794 | NAIP0002 | C | MANT. INTEGRAL | Caixa VENT 3 (Aport. P1 USPC+CAT+P2ofic) | SGO - BT AIRE CONDICIONAT DEPE | SGO - Aire Condicionat crític preferent | S30 | N06 | SOLER&PALAU | CVB/4-270/200N | MONT | N060104 | AIRE |  |  | 373,000 W | 230 V |  |  |  | 2020 | COBERTA CCM - DERIVACIO A P2
NAIR2795 | NAIC0019 | B | MANT. INTEGRAL | EQ. CC GLORIES - EQ.C | 130 GLÒRIES | 130-BT Aire Condicionat Cambres Com. | S30 | N06 | PANASONIC | U-71PZ2E5/S-6071PF3E | MONT | N060105 | R32 | 7.100,000 W | 7.100,000 W | 2.030,000 W | 230 V |  |  | 1,45 kg | 2021 | * |  |  | PATI VENTILACIO
NAIR2796 | NAIS0077 | B | MANT. INTEGRAL | EQ. SALA SAI TALLER ZAL - EQ.C | ZAL - COTXERES I TALLER | ZL-BT Aire Condicionat Cambra SAI | S30 | N06 | PANASONIC | U-100PZ2E5/S-1014PF | MONT | N060105 | R32 | 10.000,000 W | 10.000,000 W | 2.620,000 W | 230 V |  |  | 2,60 kg | 2021 | * |  |  | PARET EXTERIOR SALA (VIES TALL
NAIR2797 | NAIE0031 | A | MANT. INTEGRAL | EQ. 2 ENCL. VIA JULIA - EQ.C | 433 VIA JÚLIA | 433-BT Aire Condicionat Enclavaments | S30 | N06 | PANASONIC | U-100PZ2E5/S-1014PF | MONT | N060104 | R32 | 10.000,000 W | 10.000,000 W | 2.520,000 W | 230 V |  |  | 2,60 kg | 2021 | * |  |  | ANDANA LATERAL ESCALA
NAIR2798 | NAIC0041 | B | MANT. INTEGRAL | EQ. CC LA PAU L2 - EQ.C | 221 LA PAU (L2) | 221-BT Aire Condicionat Cambres Com. | S30 | N06 | PANASONIC | U-71PZ2E5/S-6071PF3E | MONT | N060105 | R32 | 7.100,000 W | 7.100,000 W | 2.030,000 W | 230 V |  |  | 1,45 kg | 2021 | * |  |  | PATI VENT (PORTA VESTUARI)
NAIR2799 | NAIC0020 | B | MANT. INTEGRAL | EQ. CC. CLOT L1 - EQ.S | 131 CLOT (L1) | 131-BT Aire Condicionat Cambres Com. | S30 | N06 | PANASONIC | U-71PZ2E5/S-6071PF3E | MONT | N060105 | R32 | 7.100,000 W | 7.100,000 W | 2.630,000 W | 230 V |  |  | 1,45 kg | 2021 | * |  |  | VESTIBUL
NAIR2800 | NAIE0008 | A | MANT. INTEGRAL | EQ. 2 ENCL. TORRAS I BAGES - EQ.C | 136 TORRAS I BAGES | 136-BT Aire Condicionat Enclavaments | S30 | N06 | PANASONIC | U-100PZ2E5/S-100PF1E | MONT | N060104 | R32 | 11.500,000 W | 8.850,000 W | 2.500,000 W | 230 V |  |  | 2,60 kg | 2020 | * | [6 empty] | CAIGUDA
NAIR2801 | NAID0098 | C | MANT. INTEGRAL | EQ. CGE GAVARRA - EQ.P | 510 GAVARRA | 510-BT Aire Condicionat Dependències | S30 | N06 | PANASONIC | CU-FZ50WKE/CS-UZ50VK | MONT | N060108 | R32 | 5.000,000 W | 5.400,000 W | 1.650,000 W | 230 V |  |  | 1,45 kg | 2020 | *
NAIR2802 | NAID0076 | C | MANT. INTEGRAL | EQ. 2X1 S.Buida (exVestuariM) - EQ.P | 417 SELVA DE MAR | 417-BT Aire Condicionat Dependències | S30 | N06 | HEC | HEC3U70/HEC35TF | MONT | N060108 | R32 | 3.500,000 W | 3.800,000 W | 2.500,000 W | 230 V |  |  | 1,60 kg | 2020 | DEIXAT PER LA OBRA TALL L4 |  |  | VESTIBUL
NAIR2803 | NAID0076 | C | MANT. INTEGRAL | EQ. 2X1 S.Buida (exVestuariF) - EQ.P | 417 SELVA DE MAR | 417-BT Aire Condicionat Dependències | S30 | N06 | HEC | HEC3U70/HEC35TF | MONT | N060108 | R32 | 3.500,000 W | 3.800,000 W | 2.500,000 W | 230 V |  |  | 1,60 kg | 2020 | DEIXAT PER LA OBRA TALL L4 |  |  | VESTIBUL
NAIR2804 | NAID0120 | D | MANT. 2NIVELL | EQ.1 Modul exterior Menjador Boix -EQ.P | BUXERES | BUT-BT Aire Condicionat Dependències | S30 | N06 | GIATSU | GIA-S12AR2B-R32 | MONT | N060112 | R32 | 3.500,000 W | 3.800,000 W | 1.580,000 W | 230 V |  |  | 0,50 kg | 2020 | * |  |  | LATERAL DEL MODUL
NAIR2805 | NAID0120 | D | MANT. 2NIVELL | EQ.2 Modul exterior Menjador Boix -EQ.P | BUXERES | BUT-BT Aire Condicionat Dependències | S30 | N06 | GIATSU | GIA-S12AR2B-R32 | MONT | N060112 | R32 | 3.500,000 W | 3.800,000 W | 1.580,000 W | 230 V |  |  | 0,50 kg | 2020 | * |  |  | LATERAL DEL MODUL
NAIR2806 | NAID0120 | D | MANT. 2NIVELL | EQ.3 Modul exterior Menjador Boix -EQ.P | BUXERES | BUT-BT Aire Condicionat Dependències | S30 | N06 | GIATSU | GIA-S12AR2B-R32 | MONT | N060112 | R32 | 3.500,000 W | 3.800,000 W | 1.580,000 W | 230 V |  |  | 0,50 kg | 2020 | * |  |  | LATERAL DEL MODUL
NAIR2807 | NAID0120 | D | MANT. 2NIVELL | EQ.4 Modul exterior Menjador Boix -EQ.P | BUXERES | BUT-BT Aire Condicionat Dependències | S30 | N06 | GIATSU | GIA-S12AR2B-R32 | MONT | N060112 | R32 | 3.500,000 W | 3.800,000 W | 1.580,000 W | 230 V |  |  | 0,50 kg | 2020 | * |  |  | LATERAL DEL MODUL
NAIR2808 | NAIC0130 | B | MANT. INTEGRAL | EQ. CCaux Gorg L9 - EQ.P | 936 GORG (L9) | 936-BT Aire Condicionat Cambres Com. | S30 | N06 | PANASONIC | U-100PZ2E5/S-100PK2E | MONT | N060105 | R32 | 11.500,000 W | 8.850,000 W | 2.500,000 W | 230 V |  |  | 3,05 kg | 2020 | * |  |  | POU CLIMA
NAIR2809 | NAIE0032 | A | MANT. INTEGRAL | EQ. 2 ENCL.TRINITAT NOVA L4 - EQ.C | 434 TRINITAT NOVA (L4) | 434-BT Aire Condicionat Enclavaments | S30 | N06 | PANASONIC | U-100PZ2E5/S-100PF1E | MONT | N060104 | R32 | 11.500,000 W | 8.850,000 W | 2.500,000 W | 230 V |  |  | 2,06 kg | 2020 | * |  |  | ZONA VIES
NAIR2810 | NAIC0156 | B | MANT. INTEGRAL | EQ. CC Funicular Miramar - EQ.P | 391 FUNICULAR - MIRAMAR | 03.91 Aire Condicionat Comunicacion | S30 | N06 | MITSUBISHI | PUZ-ZM35KVA/PKA-MH35 | MONT | N060105 | R32 | 3.600,000 W | 4.100,000 W | 1.500,000 W | 230 V |  |  | 2,00 kg | 2020 | * |  |  | SALA EXTRACCIÓN
NAIR2811 | NAIM0050 | C | MANT. INTEGRAL | EQ. SALA GSM Funicular Miramar - EQ.P | 391 FUNICULAR - MIRAMAR | 03.91-BT Aire Condicionat GSM | S30 | N06 | MITSUBISHI | PUZ-ZM35KVA/PKA-MH35 | MONT | N060105 | R32 | 3.600,000 W | 4.100,000 W | 1.500,000 W | 230 V |  |  | 2,00 kg | 2020 | * |  |  | SALA EXTRACCIÓN
NAIR2812 | NAID0109 | C | MANT. INTEGRAL | EQ. Depend. Seguretat Diagonal L5 - EQ.K | 521 DIAGONAL (L5) | 521-BT Aire Condicionat Dependències | S30 | N06 | MITSUBISHI | PUMY-SP112/PLFY-P63V | MONT | N060108 | R410A | 12.500,000 W | 14.000,000 W | 3.040,000 W | 230 V | PLFY-P63VEM-E | PUMY-SP112VKM | 6,40 kg | 2019 | VRV AMB UNA UNICA UI (DISTANCI |  |  | REIXA SOBRE PORTA ACCÉS
NAIR2813 | NAIC0175 | B | MANT. INTEGRAL | EQ. 2 CC SE Edif. P3 - EQ.S | SANTA EULALIA - COTX. I TALLER | SET-BT Aire Condicionat Cambres Com. | S30 | N06 | PANASONIC | U-71PZ2E5/S-71PT2E5B | MONT | N060111 | R32 | 7.100,000 W | 7.100,000 W | 2.030,000 W | 230 V |  |  | 1,66 kg | 2021 | * |  |  | COBERTA ESTACIÓ, ACCÉS LAV P1
NAIR2815 | NAID0111 | C | MANT. INTEGRAL | EQ. CGE S.FAMILIA L5- EQ.K | 523 SAGRADA FAMÍLIA (L5) | 523-BT Aire Condicionat Dependències | S30 | N06 | PANASONIC | U-71PZ2E5/S-6071PU3E | MONT | N060108 | R32 | 7.100,000 W | 7.000,000 W | 2.030,000 W | 230 V |  |  | 1,45 kg | 2021 | * |  |  | POU VENTILACIO CONDENSADORES
NAIR2816 | NAIE0035 | A | MANT. INTEGRAL | EQ. 3 ENCL. BOIXERES - EQ.C | 512 CAN BOIXERES | 512-BT Aire Condicionat Enclavaments | S30 | N06 | PANASONIC | U-100PZ2E5/S-100PF5B | MONT | N060104 | R32 | 10.000,000 W | 10.000,000 W | 2.520,000 W | 230 V |  |  | 2,60 kg | 2021 | * |  |  | VIES APARTADERO
NAIR2817 | NAIE0019 | A | MANT. INTEGRAL | EQ. 1 ENCL. PARAL·LEL L3 - EQ.C | 323 PARAL·LEL (L3) | 323-BT Aire Condicionat Enclavaments | S30 | N06 | PANASONIC | U-71PZ2E5/S-6071PF3E | MONT | N060104 | R32 | 10.000,000 W | 10.000,000 W | 2.630,000 W | 230 V |  |  | 1,45 kg | 2021 | * |  |  | PATI VENTILACIO CONDENSADORES
NAIR2818 | NAIE0028 | A | MANT. INTEGRAL | EQ. ENCL P.GRACIA L4 - EQ.S | 425 PASSEIG DE GRÀCIA (L4) | 425-BT Aire Condicionat Enclavaments | S30 | N06 | PANASONIC | U-100PZ2E5/S-100PT2E | MONT | N060104 | R32 | 10.000,000 W | 10.000,000 W | 2.500,000 W | 230 V |  |  | 2,60 kg | 2020 | *
NAIR2819 | NAID0077 | C | MANT. INTEGRAL | EQ. Despatx REL 2X1 - EQ.P | 418 POBLENOU | 418-BT Aire Condicionat Dependències | S30 | N06 | MITSUBISHI | MSZ-SF35/MXZ-2D53VA2 | MONT | N060108 | R410A | 3.500,000 W | 3.500,000 W | 1.430,000 W | 230 V |  |  | 1,30 kg | 2017 | 2X1 REL I S.DESCANS
NAIR2820 | NAID0111 | C | MANT. INTEGRAL | EQ. PUNT DIGITAL SF L5 - EQ.C | 523 SAGRADA FAMÍLIA (L5) | 523-BT Aire Condicionat Dependències | S30 | N06 | MITSUBISHI | PEAD-SM25JA/PUZ-SM12 | MONT | N060108 | R32 | 12.000,000 W | 13.500,000 W | 4.170,000 W | 230 V |  |  | 3,60 kg | 2021 | * |  |  | VESTIBUL
NAIR2821 | NAID0127 | C | MANT. INTEGRAL | EQ. CAP DE ZONA TRINITAT NOVA | 339 TRINITAT NOVA (L3) | 339-BT Aire Condicionat Dependències | S30 | N06 | PANASONIC | CU-FZ35WKE/CS-FZ35WK | MONT | N060108 | R32 | 3.400,000 W | 3.840,000 W | 1.100,000 W | 230 V |  |  | 0,65 kg | 2021 | *
NAIR2822 | NAIS0064 | B | MANT. INTEGRAL | EQ. SAI BOGATELL - EQ.P | 420 BOGATELL | 420-BT Aire Condicionat Cambra SAI | S30 | N06 | PANASONIC | U-71PZ2E5/S-6010PK3E | MONT | N060106 | R32 | 7.100,000 W | 7.100,000 W | 2.030,000 W | 230 V |  |  | 1,45 kg | 2021 | * |  |  | POU VENTILACIO
NAIR2823 | NAIC0136 | B | MANT. INTEGRAL | EQ. CCP ONZE SETEMBRE - EQ.C | 932 ONZE DE SETEMBRE | 932-BT Aire Condicionat Cambres Com. | S30 | N06 | PANASONIC | U-100PZ2E5/S-1014PF | MONT | N060105 | R32 | 10.000,000 W | 10.000,000 W | 2.520,000 W | 230 V |  |  | 2,60 kg | 2021 | *
NAIR2824 | NAIP0002 | A | MANT. INTEGRAL | EQ. 1 REFORÇ CPD - EQ.S | SGO - BT AIRE CONDICIONAT DEPE | SGO - Aire Condicionat crític preferent | S30 | N06 | LG | UUD3.U30/UV36F | MONT | N060104 | R32 | 9.500,000 W | 10.800,000 W | 2.500,000 W | 230 V |  |  | 4,70 kg | 2021 | * |  |  | COBERTA
NAIR2825 | NAIP0002 | A | MANT. INTEGRAL | EQ. 2 REFORÇ CPD - EQ.S | SGO - BT AIRE CONDICIONAT DEPE | SGO - Aire Condicionat crític preferent | S30 | N06 | LG | UUD3.U30/UV36F | MONT | N060104 | R32 | 9.500,000 W | 10.800,000 W | 2.500,000 W | 230 V |  |  | 4,70 kg | 2021 | * |  |  | COBERTA
NAIR2826 | NAID0123 | C | MANT. INTEGRAL | EQ. 1 Oficines Vilapicina - RECUP.CALOR | VILAPICINA | VIT-BT Aire Condicionat Dependències | S30 | N06 | TROX | FLU 100 F8 | MONT | N060110 | AIRE |  |  |  | 230 V |  |  |  | 2021 | RECUPERADOR INTEGRAT AMB AC | 1.000,000 m3/h
NAIR2827 | NAID0123 | C | MANT. INTEGRAL | EQ. 2 Oficines Vilapicina - RECUP.CALOR | VILAPICINA | VIT-BT Aire Condicionat Dependències | S30 | N06 | TROX | FLU 100 F8 | MONT | N060110 | AIRE |  |  |  | 230 V |  |  |  | 2021 | RECUPERADOR INTEGRAT AMB AC | 1.000,000 m3/h
NAIR2828 | NAID0123 | C | MANT. INTEGRAL | EQ. S.formacio Vilapicina - RECUP.CALOR | VILAPICINA | VIT-BT Aire Condicionat Dependències | S30 | N06 | TROX | FLU 100 F8 | MONT | N060110 | AIRE |  |  |  | 230 V |  |  |  | 2021 | RECUPERADOR INTEGRAT AMB AC | 1.000,000 m3/h
NAIR2829 | NAID0123 | C | MANT. INTEGRAL | EQ. 1 Oficines Vilapicina - VRV.U.E | VILAPICINA | VIT-BT Aire Condicionat Dependències | S30 | N06 | MITSUBISHI | PUMY-SP140VKMR1 TH | MONT | N060110 | R410A | 15.500,000 W | 16.500,000 W | 3.600,000 W | 230 V |  |  | 5,00 kg | 2021 | * |  |  | FAÇANA TALLER
NAIR2830 | NAID0123 | C | MANT. INTEGRAL | EQ. 2 Oficines Vilapicina - VRV.U.E | VILAPICINA | VIT-BT Aire Condicionat Dependències | S30 | N06 | MITSUBISHI | PUMY-SP140VKMR1 TH | MONT | N060110 | R410A | 15.500,000 W | 16.500,000 W | 3.600,000 W | 230 V |  |  | 5,00 kg | 2021 | * |  |  | FAÇANA TALLER
NAIR2831 | NAID0123 | C | MANT. INTEGRAL | EQ. 3 Oficines Vilapicina - VRV.U.E | VILAPICINA | VIT-BT Aire Condicionat Dependències | S30 | N06 | MITSUBISHI | PUMY-SP140VKMR1 TH | MONT | N060110 | R410A | 15.500,000 W | 16.500,000 W | 3.600,000 W | 230 V |  |  | 5,00 kg | 2021 | * |  |  | FAÇANA TALLER
NAIR2832 | NAID0123 | C | MANT. INTEGRAL | EQ. Despatx 1 Vilapicina - VRV.K | VILAPICINA | VIT-BT Aire Condicionat Dependències | S30 | N06 | MITSUBISHI | PLFY-P32 VFM-E | MONT | N060110 | R410A | 3.500,000 W | 3.500,000 W | 200,000 W | 230 V |  |  |  | 2021 | *
NAIR2833 | NAID0123 | C | MANT. INTEGRAL | EQ. Despatx 2 Vilapicina - VRV.K | VILAPICINA | VIT-BT Aire Condicionat Dependències | S30 | N06 | MITSUBISHI | PLFY-P32 VFM-E | MONT | N060110 | R410A | 3.500,000 W | 3.500,000 W | 200,000 W | 230 V |  |  |  | 2021 | *
NAIR2834 | NAID0123 | C | MANT. INTEGRAL | EQ. Despatx 3 Vilapicina - VRV.K | VILAPICINA | VIT-BT Aire Condicionat Dependències | S30 | N06 | MITSUBISHI | PLFY-P32 VFM-E | MONT | N060110 | R410A | 3.500,000 W | 3.500,000 W | 200,000 W | 230 V |  |  |  | 2021 | *
NAIR2835 | NAID0123 | C | MANT. INTEGRAL | EQ. Reunions 1 Vilapicina - VRV.K | VILAPICINA | VIT-BT Aire Condicionat Dependències | S30 | N06 | MITSUBISHI | PLFY-P32 VFM-E | MONT | N060110 | R410A | 3.500,000 W | 3.500,000 W | 200,000 W | 230 V |  |  |  | 2021 | *
NAIR2836 | NAID0123 | C | MANT. INTEGRAL | EQ. Reunions 2 Vilapicina - VRV.K | VILAPICINA | VIT-BT Aire Condicionat Dependències | S30 | N06 | MITSUBISHI | PLFY-P32 VFM-E | MONT | N060110 | R410A | 3.500,000 W | 3.500,000 W | 200,000 W | 230 V |  |  |  | 2021 | *
NAIR2837 | NAID0123 | C | MANT. INTEGRAL | EQ. 1 Sala oficines Vilapicina - VRV.C | VILAPICINA | VIT-BT Aire Condicionat Dependències | S30 | N06 | MITSUBISHI | PEFY-P125VMA-E | MONT | N060110 | R410A | 12.500,000 W | 13.000,000 W | 400,000 W | 230 V |  |  |  | 2021 | *
NAIR2838 | NAID0123 | C | MANT. INTEGRAL | EQ. 2 Sala oficines Vilapicina - VRV.C | VILAPICINA | VIT-BT Aire Condicionat Dependències | S30 | N06 | MITSUBISHI | PEFY-P140VMA-E | MONT | N060110 | R410A | 14.500,000 W | 16.000,000 W | 400,000 W | 230 V |  |  |  | 2021 | *
NAIR2839 | NAID0123 | C | MANT. INTEGRAL | EQ. Impressio Vilapicina Ofic - VRV.K | VILAPICINA | VIT-BT Aire Condicionat Dependències | S30 | N06 | MITSUBISHI | PLFY-15VFM-E | MONT | N060110 | R410A | 1.500,000 W | 1.700,000 W | 400,000 W | 230 V |  |  |  | 2021 | *
NAIR2840 | NAID0123 | C | MANT. INTEGRAL | EQ. Office Vilapicina - VRV.K | VILAPICINA | VIT-BT Aire Condicionat Dependències | S30 | N06 | MITSUBISHI | PLFY-P20 VFM-E | MONT | N060110 | R410A | 2.000,000 W | 2.000,000 W | 200,000 W | 230 V |  |  |  | 2021 | *
NAIR2841 | NAID0123 | C | MANT. INTEGRAL | EQ. 1 Formació Vilapicina - VRV.K | VILAPICINA | VIT-BT Aire Condicionat Dependències | S30 | N06 | MITSUBISHI | PLFY-P25 VFM-E | MONT | N060110 | R410A | 2.500,000 W | 2.500,000 W | 200,000 W | 230 V |  |  |  | 2021 | *
NAIR2842 | NAID0123 | C | MANT. INTEGRAL | EQ. 2 Formació Vilapicina - VRV.K | VILAPICINA | VIT-BT Aire Condicionat Dependències | S30 | N06 | MITSUBISHI | PLFY-P25 VFM-E | MONT | N060110 | R410A | 2.500,000 W | 2.500,000 W | 200,000 W | 230 V |  |  |  | 2021 | *
NAIR2843 | NAIC0102 | B | MANT. INTEGRAL | EQ. CCP COLLBLANC L5- EQ.S | 515 COLLBLANC (L5) | 515-BT Aire Condicionat Cambres Com. | S30 | N06 | MITSUBISHI | RP71KAQ/KA71VA4 | MONT | N060108 | R410A | 7.100,000 W | 7.100,000 W | 1.640,000 W | 230 V |  |  | 1,80 kg | 2014 | *
NAIR2844 | NAID0111 | C | MANT. INTEGRAL | EQ. 1 PUNT TMB S.F. L5 OFIC.INT - VRV.C | 523 SAGRADA FAMÍLIA (L5) | 523-BT Aire Condicionat Dependències | S30 | N06 | MITSUBISHI | PEFY-WP125VMA-3 | MONT | N060108 | AIGUA | 14.000,000 W | 16.000,000 W | 400,000 W | 230 V |  |  |  | 2021 | VRV 410A I UI AIGUA (MIXTE) |  |  | POU CLIMA VESTIBUL
NAIR2845 | NAID0111 | C | MANT. INTEGRAL | EQ. 2 PUNT TMB S.F. L5 AT.PUBLIC - VRV.C | 523 SAGRADA FAMÍLIA (L5) | 523-BT Aire Condicionat Dependències | S30 | N06 | MITSUBISHI | PEFY-WP80VMA-3 | MONT | N060108 | AIGUA | 9.000,000 W | 10.000,000 W | 400,000 W | 230 V |  |  |  | 2021 | VRV 410A I UI AIGUA (MIXTE) |  |  | POU CLIMA VESTIBUL
NAIR2846 | NAID0111 | C | MANT. INTEGRAL | EQ. PUNT TMB S.F. L5 - VRV U.EXT | 523 SAGRADA FAMÍLIA (L5) | 523-BT Aire Condicionat Dependències | S30 | N06 | MITSUBISHI | PURY-P200YNW-A | MONT | N060108 | AIGUA | 22.400,000 W | 25.000,000 W | 7.000,000 W | 400 V |  |  | 17,70 kg | 2021 | VRV 410A I UI AIGUA (MIXTE) |  |  | POU CLIMA VESTIBUL
NAIR2847 | NAID0111 | C | MANT. INTEGRAL | EQ. PUNT TMB S.F. L5 - RECUP.CALOR | 523 SAGRADA FAMÍLIA (L5) | 523-BT Aire Condicionat Dependències | S30 | N06 | SOLER&PALAU | CADB-HE-D 08 LH | MONT | N060108 | AIRE |  |  | 600,000 W | 230 V |  |  |  | 2021 | * |  |  | FALS SOSTRE OFICINES
NAIR2848 | NAID0070 | C | MANT. INTEGRAL | EQ. LOCAL SINDICAL CANYELLES - VRV.U.EXT | 337 CANYELLES | 337-BT Aire Condicionat Dependències | S30 | N06 | MITSUBISHI | PUMY-SP112VKMR1 | MONT | N060108 | R410A | 12.500,000 W | 14.500,000 W | 3.300,000 W | 230 V |  |  | 5,00 kg | 2021 | *
NAIR2849 | NAID0070 | C | MANT. INTEGRAL | EQ. 1 LOCAL SINDICAL CANYELLES - VRV.P | 337 CANYELLES | 337-BT Aire Condicionat Dependències | S30 | N06 | MITSUBISHI | PKFY-P20VBM-E | MONT | N060108 | R410A | 2.200,000 W | 2.500,000 W | 400,000 W | 230 V |  |  |  | 2021 | *
NAIR2850 | NAID0070 | C | MANT. INTEGRAL | EQ. 2 LOCAL SINDICAL CANYELLES - VRV.P | 337 CANYELLES | 337-BT Aire Condicionat Dependències | S30 | N06 | MITSUBISHI | PKFY-P50VBM-E | MONT | N060108 | R410A | 4.200,000 W | 5.000,000 W | 400,000 W | 230 V |  |  |  | 2021 | *
NAIR2851 | NAID0070 | C | MANT. INTEGRAL | EQ. 3 LOCAL SINDICAL CANYELLES - VRV.P | 337 CANYELLES | 337-BT Aire Condicionat Dependències | S30 | N06 | MITSUBISHI | PKFY-P50VBM-E | MONT | N060108 | R410A | 4.200,000 W | 5.000,000 W | 400,000 W | 230 V |  |  |  | 2021 | *
NAIR2852 | NAID0029 | C | MANT. INTEGRAL | EQ. LOCAL SINDICAL ST.COLOMA - VRV.U.EXT | 139 SANTA COLOMA | 139-BT Aire Condicionat Dependències | S30 | N06 | MITSUBISHI | PUMY-SP112VKMR1 | MONT | N060108 | R410A | 12.400,000 W | 14.500,000 W | 3.300,000 W | 230 V |  |  | 5,00 kg | 2021 | *
NAIR2853 | NAID0029 | C | MANT. INTEGRAL | EQ. 1 LOCAL SINDICAL ST.COLOMA - VRV.P | 139 SANTA COLOMA | 139-BT Aire Condicionat Dependències | S30 | N06 | MITSUBISHI | PKFY-P20VBM-E | MONT | N060108 | R410A | 2.200,000 W | 2.500,000 W | 400,000 W | 230 V |  |  |  | 2021 | *
NAIR2854 | NAID0029 | C | MANT. INTEGRAL | EQ. 2 LOCAL SINDICAL ST.COLOMA - VRV.P | 139 SANTA COLOMA | 139-BT Aire Condicionat Dependències | S30 | N06 | MITSUBISHI | PKFY-P32VBM-E | MONT | N060108 | R410A | 3.600,000 W | 4.500,000 W | 400,000 W | 230 V |  |  |  | 2021 | *
NAIR2855 | NAID0029 | C | MANT. INTEGRAL | EQ. 3 LOCAL SINDICAL ST.COLOMA - VRV.P | 139 SANTA COLOMA | 139-BT Aire Condicionat Dependències | S30 | N06 | MITSUBISHI | PKFY-P40VBM-E | MONT | N060108 | R410A | 4.000,000 W | 5.000,000 W | 400,000 W | 230 V |  |  |  | 2021 | *
NAIR2856 | NAID0026 | C | MANT. INTEGRAL | EQ. CGE TORRAS I BAGES L1 - EQ.P | 136 TORRAS I BAGES | 136-BT Aire Condicionat Dependències | S30 | N06 | PANASONIC | U-50PHZ2ES/S-50PK2E5 | MONT | N060108 | R32 | 5.000,000 W | 5.600,000 W | 1.190,000 W | 230 V |  |  | 2,25 kg | 2021 | * |  |  | PASSADIS
NAIR2858 | NAIC0110 | B | MANT. INTEGRAL | EQ. CCP S.FAMILIA L5 - EQ.C | 523 SAGRADA FAMÍLIA (L5) | 523-BT Aire Condicionat Cambres Com. | S30 | N06 | DAIKIN | ARXM71N2V1B9/DEA71A2 | MONT | N060105 | R32 | 6.800,000 W | 7.500,000 W | 2.000,000 W | 230 V |  |  | 1,15 kg | 2020 | *
NAIR2859 | NAID0001 | C | MANT. INTEGRAL | EQ. CGE HOSP. BELLVITGE - EQ.P | 111 HOSPITAL DE BELLVITGE | 111-BT Aire Condicionat Dependències | S30 | N06 | DAIKIN | RZASG71M2V1B/FAA71AU | MONT | N060108 | R32 | 6.800,000 W | 7.500,000 W | 2.000,000 W | 230 V |  |  | 2,45 kg | 2020 | *
NAIR2860 | NAID0009 | C | MANT. INTEGRAL | EQ. CGE MERCAT NOU - EQ.P | 119 MERCAT NOU | 119-BT Aire Condicionat Dependències | S30 | N06 | DAIKIN | RXC50B/FTXC50B | MONT | N060108 | R32 | 5.100,000 W | 5.620,000 W | 1.500,000 W | 230 V |  |  | 2,00 kg | 2020 | *
NAIR2861 | NAIC0110 | B | MANT. INTEGRAL | EQ. CC AUX Vsec S.FAMILIA L5 - EQ.P | 523 SAGRADA FAMÍLIA (L5) | 523-BT Aire Condicionat Cambres Com. | S30 | N06 | DAIKIN | RXC35AV1B/RXF35A5V1B | MONT | N060108 | R32 | 3.370,000 W | 3.580,000 W | 1.000,000 W | 230 V |  |  | 1,70 kg | 2020 | *
NAIR2862 | NAID0080 | C | MANT. INTEGRAL | EQ. CGE CIUTADELLA - EQ.P | 421 CIUTADELLA / VILA OLÍMPICA | 421-BT Aire Condicionat Dependències | S30 | N06 | DAIKIN | RXC50B/FTXC50B | MONT | N060108 | R32 | 5.100,000 W | 5.620,000 W | 1.500,000 W | 230 V |  |  | 1,00 kg | 2020 | *
NAIR2863 | NAIC0137 | B | MANT. INTEGRAL | EQ. CC AUX BDN POMPEU F.- EQ.P | 227 BADALONA POMPEU FABRA | 227-BT Aire Condicionat Cambres Com. | S30 | N06 | DAIKIN | RXC50B/FTXC50B | MONT | N060105 | R32 | 5.100,000 W | 5.620,000 W | 1.500,000 W | 230 V |  |  | 2,00 kg | 2020 | *
NAIR2864 | NAID0001 | C | MANT. INTEGRAL | EQ. S.DESCANS HOSP. BELLVITGE - EQ.K | 111 HOSPITAL DE BELLVITGE | 111-BT Aire Condicionat Dependències | S30 | N06 | DAIKIN | AZAS100MV1/FCAG100B | MONT | N060108 | R32 | 9.500,000 W | 8.170,000 W | 3.000,000 W | 230 V |  |  | 2,60 kg | 2020 | *
NAIR2865 | NAIC0013 | B | MANT. INTEGRAL | EQ. CC ROCAFORT - EQ.C | 123 ROCAFORT | 123-BT Aire Condicionat Cambres Com. | S30 | N06 | DAIKIN | ARXM71N2V1B9/ADEA71A | MONT | N060105 | R410A | 6.800,000 W | 7.500,000 W | 2.000,000 W | 230 V |  |  | 1,15 kg | 2020 | *
NAIR2866 | NAIS0042 | B | MANT. INTEGRAL | EQ.2 CAMBRA SAI SAGR.L9-EQ.S | 930 LA SAGRERA (L9) | 930-BT Aire Condicionat Cambra SAI | S30 | N06 | DAIKIN | RZAG100MV1/FHA100AVE | MONT | N060106 | R32 | 9.510,000 W | 10.800,000 W | 1.950,000 W | 230 V |  |  | 1,15 kg | 2020 | *
NAIR2867 | NAIC0128 | B | MANT. INTEGRAL | EQ. CCP ESTACIO CAN ZAM - EQ.S | 945 CAN ZAM | 945-BT Aire Condicionat Cambres Com. | S30 | N06 | MITSUBISHI | PUZ-M125VKA/pca-m125 | MONT | N060105 | R32 | 12.100,000 W | 13.500,000 W | 4.000,000 kW | 230 V |  |  | 3,50 kg | 2020 | *
NAIR2868 | NAIC0060 | B | MANT. INTEGRAL | EQ. CC. P.GRACIA L3 - EQ.C | 327 PASSEIG DE GRÀCIA (L3) | 327-BT Aire Condicionat Cambres Com. | S30 | N06 | DAIKIN | ARXM71N2V1B9/ADEA71A | MONT | N060105 | R32 | 6.800,000 W | 7.500,000 W | 2.000,000 W | 230V |  |  | 1,15 kg | 2020 | *
NAIR2869 | NAIC0109 | B | MANT. INTEGRAL | EQ. CC VERDAGUER L5 - EQ.C | 522 VERDAGUER (L5) | 522-BT Aire Condicionat Cambres Com. | S30 | N06 | DAIKIN | ARXM50N2V1BB/ADEA50A | MONT | N060105 | R32 | 5.020,000 kW | 5.800,000 kW | 900,000 W | 230 V |  |  | 1,15 kg | 2020 | *
NAIR2871 | NAIC0074 | B | MANT. INTEGRAL | EQ. CC MARESME FORUM - EQ.C | 416 EL MARESME / FÒRUM | 416-BT Aire Condicionat Cambres Com. | S30 | N06 | DAIKIN | ARXM71N2V1B9/ADEA71A | MONT | N060105 | R32 | 6.800,000 W | 7.500,000 W | 2.000,000 W | 230 V |  |  | 1,15 kg | 2020 | *
NAIR2872 | NAID0077 | C | MANT. INTEGRAL | EQ. CGE POBLENOU - EQ.P | 418 POBLENOU | 418-BT Aire Condicionat Dependències | S30 | N06 | DAIKIN | RXC50B/FTXC50B | MONT | N060108 | R32 | 5.100,000 W | 5.620,000 W | 1.500,000 W | 230 V |  |  | 1,00 kg | 2020 | *
NAIR2873 | NAID0125 | D | MANT. 2NIVELL | EQ. 1 VESTUARI FEMENI NOU TLL S.E - EQ.K | SANTA EULALIA - COTX. I TALLER | SET-BT Aire Condicionat Dependències | S30 | N06 | MITSUBISHI | SUZ-KA25VA | MONT | N060111 | R410A | 2.600,000 W | 3.200,000 W | 1.490,000 W | 230 V |  |  | 0,80 kg | 2020 | * |  |  | TERRAT ESTACIO
NAIR2874 | NAID0125 | D | MANT. 2NIVELL | EQ. 1 VESTUARI MASC NOU TLL S.E - EQ.K | SANTA EULALIA - COTX. I TALLER | SET-BT Aire Condicionat Dependències | S30 | N06 | MITSUBISHI | SUZ-KA50VA | MONT | N060111 | R410A | 4.600,000 W | 5.000,000 W | 2.550,000 W | 230 V |  |  | 1,60 kg | 2020 | * |  |  | TERRAT ESTACIO
NAIR2875 | NAID0125 | D | MANT. 2NIVELL | EQ. 2 VESTUARI MASC NOU TLL S.E - EQ.K | SANTA EULALIA - COTX. I TALLER | SET-BT Aire Condicionat Dependències | S30 | N06 | MITSUBISHI | SUZ-KA50VA | MONT | N060111 | R410A | 4.600,000 W | 5.000,000 W | 2.550,000 W | 230 V |  |  | 1,60 kg | 2020 | * |  |  | TERRAT ESTACIO
NAIR2876 | NAID0076 | C | MANT. INTEGRAL | EQ. SALA CTO'S (Antic CGE) SELVA - EQ.P | 417 SELVA DE MAR | 417-BT Aire Condicionat Dependències | S30 | N06 | LG | S18ET.UL2/PC18SQ | MONT | N060101 | R32 | 5.000,000 W | 5.500,000 W | 1.611,000 W | 230 V |  |  | 1,25 kg | 2020 | *
NAIR2877 | NAID0137 | C | MANT. INTEGRAL | EQ. TLL.CZ. UTE SIEMENS - EQ.S | CAN ZAM (COTXERES I TALLERS) | CZ-BT Aire Condicionat Dependències | S30 | N06 | PANASONIC | S-71PL2E5B/U-71PZ2E5 | MONT | N060110 | R32 | 7.100,000 W | 7.100,000 W | 2.030,000 W | 230 V |  |  | 1,45 kg | 2020 | *
NAIR2878 | NAID0095 | C | MANT. INTEGRAL | EQ. 1 PURIF.AIRE SALA FORMACIO C. MERID | 1139 CIUTAT MERIDIANA | 439-BT Aire Condicionat Dependències | S30 | N06 | DAITSU | HOME S | MONT | N060108 | AIRE |  |  | 100,000 W | 230 V |  |  |  | 2021 | *
NAIR2879 | NAID0095 | C | MANT. INTEGRAL | EQ. 2 PURIF.AIRE SALA FORMACIO C. MERID | 1139 CIUTAT MERIDIANA | 439-BT Aire Condicionat Dependències | S30 | N06 | DAITSU | HOME S | MONT | N060108 | AIRE |  |  | 100,000 W | 230 V |  |  |  | 2021 | *
NAIR2880 | NAID0015 | C | MANT. INTEGRAL | EQ. PURIF.AIRE PUNT TMB UNIVERSITAT | 125 UNIVERSITAT (L1) | 125-BT Aire Condicionat Dependències | S30 | N06 | DAITSU | HOME S | MONT | N060108 | AIRE |  |  | 100,000 W | 230 V |  |  |  | 2021 | *
NAIR2883 | NAID0023 | C | MANT. INTEGRAL | EQ. PURIF.AIRE PUNT TMB SAGRERA | 133 LA SAGRERA (L1) | 133-BT Aire Condicionat Dependències | S30 | N06 | DAITSU | HOME S | MONT | N060108 | AIRE |  |  | 100,000 W | 230 V |  |  |  | 2021 | *
NAIR2886 | NAID0037 | C | MANT. INTEGRAL | EQ. PURIF.AIRE Sala reunions COL L2/L5 | 216 SAGRADA FAMÍLIA (L2) | 216-BT Aire Condicionat Dependències | S30 | N06 | DAITSU | HOME S | MONT | N060108 | AIRE |  |  | 100,000 W | 230 V |  |  |  | 2021 | *
NAIR2889 | NAID0109 | C | MANT. INTEGRAL | EQ. PURIF.AIRE PUNT TMB DIAGONAL | 521 DIAGONAL (L5) | 521-BT Aire Condicionat Dependències | S30 | N06 | DAITSU | HOME S | MONT | N060108 | AIRE |  |  | 100,000 W | 230 V |  |  |  | 2021 | *
NAIR2890 | NAID0147 | C | MANT. INTEGRAL | EQ. PURIF.AIRE SALA FORMACIÓ FIRA | 912 FIRA | 912 - BT Aire Condicionat Dependències | S30 | N06 | DAITSU | HOME S | MONT | N060108 | AIRE |  |  | 100,000 W | 230 V |  |  |  | 2021 | *
NAIR2891 | NAID0136 | C | MANT. INTEGRAL | EQ. 1 PURIF.AIRE SALA FORMACIÓ CAN ZAM | 945 CAN ZAM | 945-BT Aire Condicionat Dependències | S30 | N06 | DAITSU | HOME S | MONT | N060105 | AIRE |  |  | 100,000 kW | 230 V |  |  |  | 2021 | *
NAIR2892 | NAID0136 | C | MANT. INTEGRAL | EQ. 2 PURIF.AIRE SALA FORMACIÓ CAN ZAM | 945 CAN ZAM | 945-BT Aire Condicionat Dependències | S30 | N06 | DAITSU | HOME S | MONT | N060105 | AIRE |  |  | 100,000 kW | 230 V |  |  |  | 2021 | *
NAIR2893 | NAID0129 | C | MANT. INTEGRAL | EQ. 1 PURIF.AIRE SALA CRISIS CCM P2 | SGO - BT AIRE CONDICIONAT DEPE | SGO-BT Aire Condicionat Dependències | S30 | N06 | DAITSU | HOME S | MONT | N060108 | AIRE |  |  | 100,000 W | 230 V |  |  |  | 2021 | *
NAIR2894 | NAID0129 | C | MANT. INTEGRAL | EQ. 2 PURIF.AIRE SALA CRISIS CCM P2 | SGO - BT AIRE CONDICIONAT DEPE | SGO-BT Aire Condicionat Dependències | S30 | N06 | DAITSU | HOME S | MONT | N060108 | AIRE |  |  | 100,000 W | 230 V |  |  |  | 2021 | *
NAIR2895 | NAID0129 | C | MANT. INTEGRAL | EQ. PURIF.AIRE SAL A REUNIONS 1.1 CCM P1 | SGO - BT AIRE CONDICIONAT DEPE | SGO-BT Aire Condicionat Dependències | S30 | N06 | DAITSU | HOME S | MONT | N060108 | AIRE |  |  | 100,000 W | 230 V |  |  |  | 2021 | *
NAIR2896 | NAID0129 | C | MANT. INTEGRAL | EQ. PURIF.AIRE SAL A REUNIONS 1.2 CCM P1 | SGO - BT AIRE CONDICIONAT DEPE | SGO-BT Aire Condicionat Dependències | S30 | N06 | DAITSU | HOME S | MONT | N060108 | AIRE |  |  | 100,000 W | 230 V |  |  |  | 2021 | *
NAIR2897 | NAID0124 | C | MANT. INTEGRAL | EQ. PURIF.AIRE SALA REUNIONS TLL.ROQUETE | ROQUETES - COTXERES I TALLERS | ROT-BT Aire Condicionat Dependències | S30 | N06 | DAITSU | HOME S | MONT | N060110 | AIRE |  |  | 100,000 W | 230V |  |  |  | 2021 | *
NAIR2898 | NAID0129 | C | MANT. INTEGRAL | EQ. 1 PURIF.AIRE CSPC CCM P1 | SGO - BT AIRE CONDICIONAT DEPE | SGO-BT Aire Condicionat Dependències | S30 | N06 | SODECA | UPM-EC-300 | MONT | N060108 | AIRE |  |  | 100,000 W | 230 V |  |  |  | 2021 | *
NAIR2899 | NAID0129 | C | MANT. INTEGRAL | EQ. 2 PURIF.AIRE CSPC CCM P1 | SGO - BT AIRE CONDICIONAT DEPE | SGO-BT Aire Condicionat Dependències | S30 | N06 | SODECA | UPM-EC-300 | MONT | N060108 | AIRE |  |  | 100,000 W | 230 V |  |  |  | 2021 | *
NAIR2900 | NAID0071 | C | MANT. INTEGRAL | EQ. PURIF.AIRE P.COTXERA TRIANGLE | TR EDIF. TRIANGLE FERROVIARI | TRF-BT Aire Condicionat Dependències | S30 | N06 | SODECA | UPM-EC-300 | MONT | N060110 | AIRE |  |  | 100,000 W | 230 V |  |  |  | 2021 | *
NAIR2901 | NAID0071 | C | MANT. INTEGRAL | EQ. PURIF.AIRE SANITARIS P.COTX. TRIANGL | TR EDIF. TRIANGLE FERROVIARI | TRF-BT Aire Condicionat Dependències | S30 | N06 | SODECA | UPM-EC-300 | MONT | N060110 | AIRE |  |  | 100,000 W | 230 V |  |  |  | 2021 | *
NAIR2904 | NAID0125 | D | MANT. 2NIVELL | EQ.2 PURIF.AIRE Centre Medic SE DAITSU | SANTA EULALIA - COTX. I TALLER | SET-BT Aire Condicionat Dependències | S30 | N06 | DAITSU | HOME S | MONT | N060108 | AIRE |  |  | 100,000 W | 230 V |  |  |  | 2021 | *
NAIR2906 | NAID0108 | C | MANT. INTEGRAL | EQ. PURIF.AIRE S.FORMACION H.CLINIC | 520 HOSPITAL CLÍNIC | 520-BT Aire Condicionat Dependències | S30 | N06 | SODECA | UPM-EC-300 | MONT | N060107 | AIRE |  |  | 100,000 W | 230 V |  |  |  | 2021 | *
NAIR2912 | NAID0111 | C | MANT. INTEGRAL | EQ. PURIF.AIRE PUNT TMB S.FAMILIA L5 | 523 SAGRADA FAMÍLIA (L5) | 523-BT Aire Condicionat Dependències | S30 | N06 | DAITSU | HOME S | MONT | N060108 | AIRE |  |  | 100,000 W | 230 V |  |  |  | 2021 | *
NAIR2913 | NAID0120 | C | MANT. INTEGRAL | EQ. PURIF.AIRE S.REUNIONS P1 BOIXERES | BUXERES | BUT-BT Aire Condicionat Dependències | S30 | N06 | DAITSU | HOME S | MONT | N060110 | AIRE |  |  | 100,000 W | 230 V |  |  |  | 2021 | *
NAIR2914 | NAID0125 | C | MANT. INTEGRAL | EQ. PURIF.AIRE 1 VEST.MM INTERN SE | SANTA EULALIA - COTX. I TALLER | SET-BT Aire Condicionat Dependències | S30 | N06 | DAITSU | HOME S | MONT | N060108 | AIRE |  |  | 100,000 W | 230 V |  |  |  | 2021 | *
NAIR2915 | NAID0125 | C | MANT. INTEGRAL | EQ. PURIF.AIRE 2 VEST.MM INTERN SE | SANTA EULALIA - COTX. I TALLER | SET-BT Aire Condicionat Dependències | S30 | N06 | DAITSU | HOME S | MONT | N060108 | AIRE |  |  | 100,000 W | 230 V |  |  |  | 2021 | *
NAIR2916 | NAID0125 | C | MANT. INTEGRAL | EQ. PURIF.AIRE 3 VEST.MM INTERN SE | SANTA EULALIA - COTX. I TALLER | SET-BT Aire Condicionat Dependències | S30 | N06 | DAITSU | HOME S | MONT | N060108 | AIRE |  |  | 100,000 W | 230 V |  |  |  | 2021 | *
NAIR2917 | NAID0125 | C | MANT. INTEGRAL | EQ. PURIF.AIRE 4 VEST.MM INTERN SE | SANTA EULALIA - COTX. I TALLER | SET-BT Aire Condicionat Dependències | S30 | N06 | DAITSU | HOME S | MONT | N060108 | AIRE |  |  | 100,000 W | 230 V |  |  |  | 2021 | *
NAIR2918 | NAID0125 | C | MANT. INTEGRAL | EQ. PURIF.AIRE 1 VEST.MM EXTERN SE | SANTA EULALIA - COTX. I TALLER | SET-BT Aire Condicionat Dependències | S30 | N06 | DAITSU | HOME S | MONT | N060108 | AIRE |  |  | 100,000 W | 230 V |  |  |  | 2021 | *
NAIR2919 | NAID0127 | C | MANT. INTEGRAL | EQ. PURIF.AIRE S.DESCANS T.NOVA L3 | 339 TRINITAT NOVA (L3) | 339-BT Aire Condicionat Dependències | S30 | N06 | SODECA | UPM-EC-300 | MONT | N060108 | AIRE |  |  | 100,000 W | 230 V |  |  |  | 2021 | *
NAIR2920 | NAID0120 | C | MANT. INTEGRAL | EQ. PURIF.AIRE VEST SENYALS P0 BOIXERES | BUXERES | BUT-BT Aire Condicionat Dependències | S30 | N06 | SODECA | UPM-EC-300 | MONT | N060110 | AIRE |  |  | 100,000 W | 230 V |  |  |  | 2021 | *
NAIR2921 | NAID0120 | C | MANT. INTEGRAL | EQ. PURIF.AIRE VEST SENY.MODUL P0 BOIXER | BUXERES | BUT-BT Aire Condicionat Dependències | S30 | N06 | SODECA | UPM-EC-300 | MONT | N060110 | AIRE |  |  | 100,000 W | 230 V |  |  |  | 2021 | *
NAIR2923 | NAID0059 | C | MANT. INTEGRAL | EQ. PURIF.AIRE S.DESC. SEG CATALUNYA L3 | 326 CATALUNYA (L3) | 326-BT Aire Condicionat Dependències | S30 | N06 | DAITSU | HOME S | MONT | N060108 | AIRE |  |  | 100,000 W | 230 V |  |  |  | 2021 | *
NAIR2924 | NAID0120 | C | MANT. INTEGRAL | EQ. PURIF.AIRE S.REUNIONS SiC P2 BOIXERE | BUXERES | BUT-BT Aire Condicionat Dependències | S30 | N06 | DAITSU | HOME S | MONT | N060110 | AIRE |  |  | 100,000 W | 230 V |  |  |  | 2021 | *
NAIR2925 | NAID0048 | C | MANT. INTEGRAL | EQ. PURIF.AIRE S.DESCANS Z.UNIVERSIT. | 314 ZONA UNIVERSITÀRIA | 314-BT Aire Condicionat Dependències | S30 | N06 | SODECA | UPM-EC-300 | MONT | N060108 | AIRE |  |  | 100,000 W | 230 V |  |  |  | 2021 | *
NAIR2926 | NAID0120 | C | MANT. INTEGRAL | EQ.1 PURIF.AIRE EDIF.VIDRE.BOIXERES P0 | BUXERES | BUT-BT Aire Condicionat Dependències | S30 | N06 | SODECA | UPM-EC-300 | MONT | N060110 | AIRE |  |  | 100,000 W | 230 V |  |  |  | 2021 | *
NAIR2927 | NAID0120 | C | MANT. INTEGRAL | EQ.2 PURIF.AIRE EDIF.VIDRE.BOIXERES P0 | BUXERES | BUT-BT Aire Condicionat Dependències | S30 | N06 | SODECA | UPM-EC-300 | MONT | N060110 | AIRE |  |  | 100,000 W | 230 V |  |  |  | 2021 | *
NAIR2928 | NAID0120 | C | MANT. INTEGRAL | EQ. 1 MODUL VEST.EXT BOIXERES - EQ.P | BUXERES | BUT-BT Aire Condicionat Dependències | S30 | N06 | SAUNIER DUVAL | SDH-19-050NW | MONT | N060110 | R32 | 5.130,000 W | 5.280,000 W | 1.500,000 W | 230 V |  |  | 1,20 kg | 2021 | * |  |  | PARED MODULO
NAIR2929 | NAID0120 | C | MANT. INTEGRAL | EQ. 2 MODUL VEST.EXT BOIXERES - EQ.P | BUXERES | BUT-BT Aire Condicionat Dependències | S30 | N06 | SAUNIER DUVAL | SDH-19-050NW | MONT | N060110 | R32 | 5.130,000 W | 5.280,000 W | 1.500,000 W | 230 V |  |  | 1,20 kg | 2021 | * |  |  | PARED MODULO
NAIR2930 | NAID0120 | C | MANT. INTEGRAL | EQ. 3 MODUL VEST.EXT BOIXERES - EQ.P | BUXERES | BUT-BT Aire Condicionat Dependències | S30 | N06 | SAUNIER DUVAL | SDH-19-050NW | MONT | N060110 | R32 | 5.130,000 W | 5.280,000 W | 1.500,000 W | 230 V |  |  | 1,20 kg | 2021 | * |  |  | PARED MODULO
NAIR2931 | NAID0120 | C | MANT. INTEGRAL | EQ. 4 MODUL VEST.EXT BOIXERES - EQ.P | BUXERES | BUT-BT Aire Condicionat Dependències | S30 | N06 | SAUNIER DUVAL | SDH-19-050NW | MONT | N060110 | R32 | 5.130,000 W | 5.280,000 W | 1.500,000 W | 230 V |  |  | 1,20 kg | 2021 | * |  |  | PARED MODULO
NAIR2932 | NAID0120 | C | MANT. INTEGRAL | EQ. 5 MODUL VEST.EXT BOIXERES - EQ.P | BUXERES | BUT-BT Aire Condicionat Dependències | S30 | N06 | SAUNIER DUVAL | SDH-19-050NW | MONT | N060110 | R32 | 5.130,000 W | 5.280,000 W | 1.500,000 W | 230 V |  |  | 1,20 kg | 2021 | * |  |  | PARED MODULO
NAIR2933 | NAID0120 | C | MANT. INTEGRAL | EQ. 6 MODUL VEST.EXT BOIXERES - EQ.P | BUXERES | BUT-BT Aire Condicionat Dependències | S30 | N06 | SAUNIER DUVAL | SDH-19-050NW | MONT | N060110 | R32 | 5.130,000 W | 5.280,000 W | 1.500,000 W | 230 V |  |  | 1,20 kg | 2021 | * |  |  | PARED MODULO
NAIR2934 | NAID0120 | C | MANT. INTEGRAL | EQ. 7 MODUL VEST.EXT BOIXERES - EQ.P | BUXERES | BUT-BT Aire Condicionat Dependències | S30 | N06 | SAUNIER DUVAL | SDH-19-050NW | MONT | N060110 | R32 | 5.130,000 W | 5.280,000 W | 1.500,000 W | 230 V |  |  | 1,20 kg | 2021 | * |  |  | PARED MODULO
NAIR2935 | NAID0120 | C | MANT. INTEGRAL | EQ. 8 MODUL VEST.EXT BOIXERES - EQ.P | BUXERES | BUT-BT Aire Condicionat Dependències | S30 | N06 | SAUNIER DUVAL | SDH-19-050NW | MONT | N060110 | R32 | 5.130,000 W | 5.280,000 W | 1.500,000 W | 230 V |  |  | 1,20 kg | 2021 | * |  |  | PARED MODULO
NAIR2936 | NAID0120 | C | MANT. INTEGRAL | EQ. 9 MODUL VEST.EXT BOIXERES - EQ.P | BUXERES | BUT-BT Aire Condicionat Dependències | S30 | N06 | SAUNIER DUVAL | SDH-19-050NW | MONT | N060110 | R32 | 5.130,000 W | 5.280,000 W | 1.500,000 W | 230 V |  |  | 1,20 kg | 2021 | * |  |  | PARED MODULO
NAIR2937 | NAID0120 | C | MANT. INTEGRAL | EQ. 10 MODUL VEST.EXT BOIXERES - EQ.P | BUXERES | BUT-BT Aire Condicionat Dependències | S30 | N06 | SAUNIER DUVAL | SDH-19-050NW | MONT | N060110 | R32 | 5.130,000 W | 5.280,000 W | 1.500,000 W | 230 V |  |  | 1,20 kg | 2021 | * |  |  | PARED MODULO
NAIR2938 | NAID0120 | C | MANT. INTEGRAL | EQ. 11 MODUL VEST.EXT BOIXERES - EQ.P | BUXERES | BUT-BT Aire Condicionat Dependències | S30 | N06 | SAUNIER DUVAL | SDH-19-050NW | MONT | N060110 | R32 | 5.130,000 W | 5.280,000 W | 1.500,000 W | 230 V |  |  | 1,20 kg | 2021 | * |  |  | PARED MODULO
NAIR2939 | NAID0120 | C | MANT. INTEGRAL | EQ. 12 MODUL VEST.EXT BOIXERES - EQ.P | BUXERES | BUT-BT Aire Condicionat Dependències | S30 | N06 | SAUNIER DUVAL | SDH-19-050NW | MONT | N060110 | R32 | 5.130,000 W | 5.280,000 W | 1.500,000 W | 230 V |  |  | 1,20 kg | 2021 | * |  |  | PARED MODULO
NAIR2940 | NAIE0049 | A | MANT. INTEGRAL | EQ.2 ENCL. ONZE SET. L9 - EQ.S | 932 ONZE DE SETEMBRE | 932-BT Aire Condicionat Enclavament | S30 | N06 | PANASONIC | U-100PZ3A5/S-1014PT3 | MONT | N060104 | R32 | 10.000,000 W | 10.000,000 W | 2.520,000 W | 230 V |  |  | 2,60 kg | 2021 | * |  |  | POU VENTILACIO
NAIR2941 | NAIC0052 | B | MANT. INTEGRAL | EQ. CC SANTS ESTACIO L3 - EQ.C | 319 SANTS - ESTACIÓ (L3) | 319-BT Aire Condicionat Cambres Com. | S30 | N06 | PANASONIC | U-60PZ3E5/S-6071PF3E | MONT | N060105 | R32 | 6.000,000 W | 6.000,000 W | 1.690,000 W | 230 V |  |  | 1,50 kg | 2021 | * |  |  | DINS REIXA AL VESTÍBUL
NAIR2942 | NAID0111 | C | MANT. INTEGRAL | EQ. PUNT TMB S.F. L5 - CORTINA DAIRE | 523 SAGRADA FAMÍLIA (L5) | 523-BT Aire Condicionat Dependències | S30 | N06 | MITSUBISHI | 2 x COR-F-1500N | MONT | N060108 | AIRE |  |  | 200,000 W | 230 V |  |  |  | 2021 | CONJUNT DE 2 CORTINES D'AIRE
NAIR2943 | NAID0190 | C | MANT. INTEGRAL | EQ. 1 CGE ERNEST LLUCH - EQ.P | 555 ERNEST LLUCH | 555-BT Aire Condicionat Dependències | S30 | N06 | MITSUBISHI | MUZ-AP42VG/MSZ-AP42V | MONT | N060108 | R32 | 4.200,000 W | 5.400,000 W | 1.500,000 W | 230 V |  |  | 0,70 kg | 2021 | * |  |  | SOBRE CEL RAS CGE
NAIR2944 | NAID0190 | C | MANT. INTEGRAL | EQ. 2 CGE ERNEST LLUCH (Zona CC) - EQ.P | 555 ERNEST LLUCH | 555-BT Aire Condicionat Dependències | S30 | N06 | MITSUBISHI | MUZ-AP35VG/MSZAP35VG | MONT | N060108 | R32 | 4.200,000 W | 5.400,000 W | 1.500,000 W | 230 V |  |  | 0,70 kg | 2021 | * |  |  | SOBRE CEL RAS CGE
NAIR2945 | NAIC0178 | B | MANT. INTEGRAL | EQ. CCP ERNEST LLUCH V01 - EQ.S | 555 ERNEST LLUCH | 555-BT Aire Condicionat Cambres Com. | S30 | N06 | MITSUBISHI | PUZ-M140YKA/PCA-M140 | MONT | N060105 | R32 | 13.400,000 W | 15.000,000 W | 5.300,000 W | 230 V |  |  | 3,60 kg | 2021 | * |  |  | POU CLIMA (SORTIDA EMERGENCIA)
NAIR2946 | NAIC0178 | B | MANT. INTEGRAL | EQ. CCaux ERNEST LLUCH V01- EQ.S | 555 ERNEST LLUCH | 555-BT Aire Condicionat Cambres Com. | S30 | N06 | MITSUBISHI | PUZ-M140YKA/PCA-M140 | MONT | N060105 | R32 | 13.400,000 W | 15.000,000 W | 5.300,000 W | 230 V |  |  | 3,60 kg | 2021 | * |  |  | SALA VENT TUNEL VT1
NAIR2947 | NAIS0094 | B | MANT. INTEGRAL | EQ. SAI ERNEST LLUCH V01 -EQ.S | 555 ERNEST LLUCH | 555-BT Aire Condicionat Cambra SAI | S30 | N06 | MITSUBISHI | PUZ-M100KVA/PCA-M100 | MONT | N060105 | R32 | 9.500,000 W | 11.200,000 W | 3.280,000 W | 230 V |  |  | 3,10 kg | 2021 | * |  |  | POU CLIMA (SORTIDA EMERGENCIA)
NAIR2948 | NAID0120 | C | MANT. INTEGRAL | EQ.3 PURIF.AIRE EDIF.VIDRE.BOIXERES P0 | BUXERES | BUT-BT Aire Condicionat Dependències | S30 | N06 | SODECA | UPM-EC-300 | MONT | N060110 | AIRE |  |  | 100,000 W | 230 V |  |  |  | 2021 | *
NAIR2949 | NAID0120 | C | MANT. INTEGRAL | EQ.4 PURIF.AIRE EDIF.VIDRE.BOIXERES P0 | BUXERES | BUT-BT Aire Condicionat Dependències | S30 | N06 | SODECA | UPM-EC-300 | MONT | N060110 | AIRE |  |  | 100,000 W | 230 V |  |  |  | 2021 | *
NAIR2950 | NAID0120 | C | MANT. INTEGRAL | EQ.1 PURIF.AIRE EDIF.VIDRE.BOIXERES P1 | BUXERES | BUT-BT Aire Condicionat Dependències | S30 | N06 | SODECA | UPM-EC-300 | MONT | N060110 | AIRE |  |  | 100,000 W | 230 V |  |  |  | 2021 | *
NAIR2951 | NAID0120 | C | MANT. INTEGRAL | EQ.2 PURIF.AIRE EDIF.VIDRE.BOIXERES P1 | BUXERES | BUT-BT Aire Condicionat Dependències | S30 | N06 | SODECA | UPM-EC-300 | MONT | N060110 | AIRE |  |  | 100,000 W | 230 V |  |  |  | 2021 | *
NAIR2952 | NAID0120 | C | MANT. INTEGRAL | EQ.3 PURIF.AIRE EDIF.VIDRE.BOIXERES P1 | BUXERES | BUT-BT Aire Condicionat Dependències | S30 | N06 | SODECA | UPM-EC-300 | MONT | N060110 | AIRE |  |  | 100,000 W | 230 V |  |  |  | 2021 | *
NAIR2953 | NAID0120 | C | MANT. INTEGRAL | EQ.4 PURIF.AIRE EDIF.VIDRE.BOIXERES P1 | BUXERES | BUT-BT Aire Condicionat Dependències | S30 | N06 | SODECA | UPM-EC-300 | MONT | N060110 | AIRE |  |  | 100,000 W | 230 V |  |  |  | 2021 | *
NAIR2954 | NAID0125 | D | MANT. 2NIVELL | EQ. S.DESCANS S.E. P0 - EQ.P | SANTA EULALIA - COTX. I TALLER | SET-BT Aire Condicionat Dependències | S30 | N06 | PANASONIC | U-71PZE5/S-6010PK3E | MONT | N060111 | R32 | 7.100,000 W | 7.100,000 W | 2.210,000 W | 230 V |  |  | 1,50 kg | 2021 | * |  |  | COBERTA SALUT LABORAL
NAIR2955 | NAIA0006 | C | MANT. INTEGRAL | EQ. SOTCENTRAL TALLER CAN ZAM - EQ.P | CAN ZAM - COTXERES I TALLER | CZ.TC-BT Aire Condicionat Sotcentral | S30 | N06 | PANASONIC | CU-FZ50WKE/CS-FZ50VK | MONT | N060108 | R32 | 5.000,000 W | 5.400,000 W | 1.580,000 W | 230 V |  |  | 1,25 kg | 2021 | * |  |  | PASSADIS
NAIR2956 | NAIC0071 | B | MANT. INTEGRAL | EQ. CCAUX1 TLL.TRIANGLE - EQ.S | TR EDIF. TRIANGLE FERROVIARI | TRF-BT Aire Condicionat Cambres Com. | S30 | N06 | MITSUBISHI | SUZ-KA35VA6/PCA-RP35 | MONT | N060105 | R410A | 3.500,000 W | 4.000,000 W | 1.880,000 W | 230 V |  |  | 1,40 kg | 2017 | * |  |  | APARCAMENT
NAIR2957 | NAIC0179 | B | MANT. INTEGRAL | EQ. CCAUX1 ANDANA LA PAU L4 - EQ.P | 413 LA PAU (L4) | 413-BT Aire Condicionat Cambres Com. | S30 | N06 | MITSUBISHI | PUHZ-ZRP35VKA2/PKA-M | MONT | N060108 | R410A | 3.600,000 W | 4.100,000 W | 2.990,000 W | 230 V |  |  | 1,40 kg | 2018 | * |  |  | ANDEN
NAIR2958 | NAID0071 | C | MANT. INTEGRAL | EQ. PURIF.AIRE TLL.TRIANGLE VEST A | TR EDIF. TRIANGLE FERROVIARI | TRF-BT Aire Condicionat Dependències | S30 | N06 | DAITSU | HOME S | MONT | N060110 | AIRE |  |  | 100,000 W | 230 V |  |  |  | 2021 | *
NAIR2959 | NAID0071 | C | MANT. INTEGRAL | EQ. PURIF.AIRE TLL.TRIANGLE VEST B | TR EDIF. TRIANGLE FERROVIARI | TRF-BT Aire Condicionat Dependències | S30 | N06 | SODECA | UPM-EC-300 | MONT | N060110 | AIRE |  |  | 100,000 W | 230 V |  |  |  | 2021 | *
NAIR2960 | NAID0071 | C | MANT. INTEGRAL | EQ. PURIF.AIRE TLL.TRIANGLE VEST C | TR EDIF. TRIANGLE FERROVIARI | TRF-BT Aire Condicionat Dependències | S30 | N06 | SODECA | UPM-EC-300 | MONT | N060110 | AIRE |  |  | 100,000 W | 230 V |  |  |  | 2021 | *
NAIR2961 | NAID0071 | C | MANT. INTEGRAL | EQ. PURIF.AIRE TLL.TRIANGLE VEST D | TR EDIF. TRIANGLE FERROVIARI | TRF-BT Aire Condicionat Dependències | S30 | N06 | DAITSU | HOME S | MONT | N060110 | AIRE |  |  | 100,000 W | 230 V |  |  |  | 2021 | *
NAIR2962 | NAID0031 | C | MANT. INTEGRAL | EQ. PURIF.AIRE ACIS PARAL·LEL L2 | 210 PARAL.LEL (L2) | 210-BT Aire Condicionat Dependències | S30 | N06 | SODECA | UPM-EC-300 | MONT | N060108 | AIRE |  |  | 100,000 W | 230 V |  |  |  | 2021 | *
NAIR2963 | NAIC0091 | B | MANT. INTEGRAL | EQ. CCaux TRINITAT NOVA L4 - EQ.S | 434 TRINITAT NOVA (L4) | 434-BT Aire Condicionat Cambres Com. | S30 | N06 | MITSUBISHI | PUZ-ZM20VKA/PKA-M50H | MONT | N060105 | R32 | 4.600,000 W | 5.000,000 W | 1.240,000 W | 230 V |  |  | 1,80 kg | 2021 | * |  |  | VESTIBUL C/PEDROSA
NAIR2964 | NAID0018 | C | MANT. INTEGRAL | EQ. S.LACTANCIA A.TRIOMF - VRV.P | 128 ARC DE TRIOMF | 128-BT Aire Condicionat Dependències | S30 | N06 | MITSUBISHI | PKFY-P32-VHM-E | MONT | N060107 | R410A | 3.600,000 W | 4.000,000 W | 40,000 W |  | PKFY-P32-VHM-E | PUMY-P140VHM-B |  | 2021 | *AFEGIT POSTERIOR A RESTA VRV
NAIR2965 | NAID0127 | C | MANT. INTEGRAL | EQ. SALA LACTANCIA T.NOVA L3 - EQ.P | 339 TRINITAT NOVA (L3) | 339-BT Aire Condicionat Dependències | S30 | N06 | MITSUBISHI | MUZ-SF35VE-E4/MSZ-SF | MONT | N060108 | R410 | 3.500,000 W | 4.000,000 W | 1.030,000 W | 230 V |  |  | 0,80 kg | 2020 | *
NAIR2966 | NAID0122 | C | MANT. INTEGRAL | EQ. PURIF.AIRE S.REUNIONS HONDURES | EDIF. SAGRERA | SGO-BT Aire Condicionat Dependències | S30 | N06 | DAITSU | HOME S | MONT | N060110 | AIRE |  |  | 100,000 W | 230 V |  |  |  | 2021 | *
NAIR2967 | NAID0108 | C | MANT. INTEGRAL | EQ. PURIF.AIRE SIMULAD 2. H.CLINIC L5 | 520 HOSPITAL CLÍNIC | 520-BT Aire Condicionat Dependències | S30 | N06 | DAITSU | HOME S | MONT | N060107 | AIRE |  |  | 100,000 W | 230 V |  |  |  | 2021 | *
NAIR2968 | NAID0108 | C | MANT. INTEGRAL | EQ. PURIF.AIRE SIMULAD 1. H.CLINIC L5 | 520 HOSPITAL CLÍNIC | 520-BT Aire Condicionat Dependències | S30 | N06 | SODECA | UPM-EC-300 | MONT | N060107 | AIRE |  |  | 100,000 W | 230 V |  |  |  | 2021 | *
NAIR2969 | NAIP0002 | A | MANT. INTEGRAL | EQ. STM0 REFORÇ 1 - EQ.S | SGO - BT AIRE CONDICIONAT DEPE | SGO - Aire Condicionat crític preferent | S30 | N06 | PANASONIC | U-100PZH3E5/S-1014PT | MONT | N060104 | R32 | 10.000,000 W | 10.000,000 W | 2.270,000 W | 230 V |  |  | 3,95 kg | 2021 | * |  |  | COBERTA TALLER
NAIR2970 | NAIP0002 | A | MANT. INTEGRAL | EQ. STM0 REFORÇ 2 - EQ.K | SGO - BT AIRE CONDICIONAT DEPE | SGO - Aire Condicionat crític preferent | S30 | N06 | PANASONIC | U-100PZH3E5/S-1014PT | MONT | N060104 | R32 | 10.000,000 W | 10.000,000 W | 2.270,000 W | 230 V |  |  | 3,95 kg | 2021 | * |  |  | COBERTA TALLER
NAIR2971 | NAIS0049 | B | MANT. INTEGRAL | EQ. SAI VALL HEBRON L5 - EQ.P | 534 VALL D'HEBRON (L5) | 534-BT Aire Condicionat Cambra SAI | S30 | N06 | PANASONIC | CB-FZ50WKE/CU-FZ50WK | MONT | N060106 | R32 | 5.000,000 W | 5.000,000 W | 1.650,000 W | 230 V |  |  | 1,15 kg | 2021 | * |  |  | VIES
NAIR2972 | NAID0001 | C | MANT. INTEGRAL | EQ. 1 SINDICAT CIM HB - EQ.P | 111 HOSPITAL DE BELLVITGE | 111-BT Aire Condicionat Dependències | S30 | N06 | MITSUBISHI | MUZ-GE50VA/MSZ-GE50V | MONT | N060108 | R410A | 5.000,000 W | 5.600,000 W | 1.560,000 W | 230 V |  |  | 1,60 kg | 2021 | *
NAIR2973 | NAIC0077 | B | MANT. INTEGRAL | EQ. CC LLACUNA - EQ.S | 419 LLACUNA | 419-BT Aire Condicionat Cambres Com. | S30 | N06 | MITSUBISHI | SUZ-M50VA/PCAM50KA | MONT | N060105 | R32 | 5.000,000 W | 6.000,000 W | 1.610,000 W | 230V |  |  | 1,20 kg | 2021 | * |  |  | VESTÍBUL
NAIR2974 | NAIS0066 | B | MANT. INTEGRAL | EQ. SAI VALL HEBRON L3 - EQ.C | 333 VALL D'HEBRON (L3) | 333-BT Aire Condicionat Cambra SAI | S30 | N06 | PANASONIC | U-71PZ3E5/S6071PF3E | MONT | N060106 | R32 | 7.100,000 W | 7.100,000 W | 1.680,000 W | 230 V |  |  | 1,32 kg | 2021 | * |  |  | DEPENDENCIA POSTERIOR SAI
NAIR2975 | NAIC0098 | B | MANT. INTEGRAL | EQ. CC. ST. ILDEFONS L5 - EQ.P | 511 SANT ILDEFONS | 511-BT Aire Condicionat Cambres Com. | S30 | N06 | PANASONIC | U-50PZH3E5A/S-3650PK | MONT | N060105 | R32 | 5.000,000 W | 5.000,000 W | 1.160,000 W | 230 V |  |  | 1,13 kg | 2021 | * |  |  | VESTIBUL
NAIR2976 | NAIC0104 | B | MANT. INTEGRAL | EQ. CC. PÇA. SANTS L5 - EQ.C | 517 PLAÇA DE SANTS (L5) | 517-BT Aire Condicionat Cambres Com. | S30 | N06 | PANASONIC | U-60PZ3E5A/S-6071PF3 | MONT | N060105 | R32 | 6.000,000 W | 6.000,000 W | 1.610,000 W | 230 V |  |  | 1,15 kg | 2021 | * |  |  | EXTERIOR CC VIES
NAIR2977 | NAIT0004 | A | MANT. INTEGRAL | EQ. TPA ESGL. MAJOR L2 - EQ.C | 943 ESGLÈSIA MAJOR | 943-BT Aire Condicionat Cambra TPA | S30 | N06 | PANASONIC | U-100PZ3E5/S-6071PF | MONT | N060104 | R32 | 10.000,000 W | 10.000,000 W | 2.620,000 W | 230 V |  |  | 2,40 kg | 2021 | * |  |  | VIES
NAIR2978 | NAIS0067 | B | MANT. INTEGRAL | EQ. SAI Pou 0 AT1 L9 - EQ.P | 901 AEROPORT T1 | 901 - BT A.C. SAI Aeroport T1 (pou 0) | S30 | N06 | PANASONIC | U-71PZ3E5/S6010PK3E | MONT | N060101 | R32 | 7.100,000 W | 7.100,000 W | 2.170,000 W | 230 V |  |  | 1,32 kg | 2021 | * |  |  | EXTERIOR POZO, ACCES PER VIA
NAIR2979 | NAID0072 | C | MANT. INTEGRAL | EQ. SALA DESCANS LA PAU L4 - EQ.K | 413 LA PAU (L4) | 413-BT Aire Condicionat Dependències | S30 | N06 | PANASONIC | U-100PZ3E5A/S-1014PU | MONT | N060108 | R32 | 10.000,000 W | 10.000,000 W | 1.620,000 W | 230 V |  |  | 2,40 kg | 2021 | * |  |  | EXTERIOR PORTA DINS DEPENDENCI
NAIR2980 | NAID0125 | C | MANT. INTEGRAL | EQ. PURIF.AIRE 1 OFIC. VIES P1 | SANTA EULALIA - COTX. I TALLER | SET-BT Aire Condicionat Dependències | S30 | N06 | DAITSU | HOME S | MONT | N060108 | AIRE |  |  | 100,000 W | 230 V |  |  |  | 2021 | *
NAIR2981 | NAID0125 | C | MANT. INTEGRAL | EQ. PURIF.AIRE 2 OFIC. VIES P1 | SANTA EULALIA - COTX. I TALLER | SET-BT Aire Condicionat Dependències | S30 | N06 | DAITSU | HOME S | MONT | N060108 | AIRE |  |  | 100,000 W | 230 V |  |  |  | 2021 | *
NAIR2982 | NAID0125 | C | MANT. INTEGRAL | EQ. PURIF.AIRE 1 OFIC. UME P3 | SANTA EULALIA - COTX. I TALLER | SET-BT Aire Condicionat Dependències | S30 | N06 | DAITSU | HOME S | MONT | N060108 | AIRE |  |  | 100,000 W | 230 V |  |  |  | 2021 | *
NAIR2983 | NAID0125 | C | MANT. INTEGRAL | EQ. PURIF.AIRE 2 OFIC. UME P3 | SANTA EULALIA - COTX. I TALLER | SET-BT Aire Condicionat Dependències | S30 | N06 | DAITSU | HOME S | MONT | N060108 | AIRE |  |  | 100,000 W | 230 V |  |  |  | 2021 | *
NAIR2984 | NAID0125 | C | MANT. INTEGRAL | EQ. PURIF.AIRE 1 OFIC. PRL P5 | SANTA EULALIA - COTX. I TALLER | SET-BT Aire Condicionat Dependències | S30 | N06 | DAITSU | HOME S | MONT | N060108 | AIRE |  |  | 100,000 W | 230 V |  |  |  | 2021 | *
NAIR2985 | NAID0125 | C | MANT. INTEGRAL | EQ. PURIF.AIRE 2 OFIC. PRL P5 | SANTA EULALIA - COTX. I TALLER | SET-BT Aire Condicionat Dependències | S30 | N06 | DAITSU | HOME S | MONT | N060108 | AIRE |  |  | 100,000 W | 230 V |  |  |  | 2021 | *
NAIR2986 | NAID0125 | C | MANT. INTEGRAL | EQ. PURIF.AIRE 1 S.FORM 2.1 P2 | SANTA EULALIA - COTX. I TALLER | SET-BT Aire Condicionat Dependències | S30 | N06 | DAITSU | HOME S | MONT | N060108 | AIRE |  |  | 100,000 W | 230 V |  |  |  | 2021 | *
NAIR2987 | NAID0125 | C | MANT. INTEGRAL | EQ. PURIF.AIRE 2 S.FORM 2.1 P2 | SANTA EULALIA - COTX. I TALLER | SET-BT Aire Condicionat Dependències | S30 | N06 | DAITSU | HOME S | MONT | N060108 | AIRE |  |  | 100,000 W | 230 V |  |  |  | 2021 | *
NAIR2988 | NAID0129 | C | MANT. INTEGRAL | EQ. 1 HUMECTADOR FIXE LLANÇA CCM P2 | SGO - BT AIRE CONDICIONAT DEPE | SGO-BT Aire Condicionat Dependències | S30 | N06 | CONDAIR | RS8-1S-400/3 LLANÇA | MONT | N060108 | AIRE |  |  | 6.000,000 W | 400 V |  |  |  | 2021 | * |  |  | EQUIP COBERTA CCM
NAIR2989 | NAID0129 | C | MANT. INTEGRAL | EQ. 2 HUMECTADOR FIXE VENT. CCM P2 | SGO - BT AIRE CONDICIONAT DEPE | SGO-BT Aire Condicionat Dependències | S30 | N06 | CONDAIR | RS8-1S-400/3 VENT | MONT | N060108 | AIRE |  |  | 6.100,000 W | 400 V |  |  |  | 2021 | * |  |  | PART POSTERIOR CCM/LAVABOS
NAIR2990 | NAID0129 | C | MANT. INTEGRAL | EQ. HUMECTADOR PORTATIL CST P1 | SGO - BT AIRE CONDICIONAT DEPE | SGO-BT Aire Condicionat Dependències | S30 | N06 | CONDAIR | PH15 | MONT | N060108 | AIRE |  |  | 100,000 W | 230 V |  |  |  | 2021 | * |  |  | SALA CST
NAIR2991 | NAID0129 | C | MANT. INTEGRAL | EQ. HUMECTADOR PORTATIL CSPC P1 | SGO - BT AIRE CONDICIONAT DEPE | SGO-BT Aire Condicionat Dependències | S30 | N06 | CONDAIR | PH15 | MONT | N060108 | AIRE |  |  | 100,000 W | 230 V |  |  |  | 2021 | * |  |  | SALA CSPC
NAIR2992 | NAID0009 | C | MANT. INTEGRAL | EQ. PURIF.AIRE OFICINA P1 BORDETA | 119 MERCAT NOU | 119-BT Aire Condicionat Dependències | S30 | N06 | DAITSU | HOME S | MONT | N060108 | AIRE |  |  | 100,000 W | 230 V |  |  |  | 2021 | *
NAIR2993 | NAID0007 | C | MANT. INTEGRAL | EQ. QUIOSC T-MOB.TORRASSA -EQ.COMPACTE | 117 TORRASSA | 117-BT Aire Condicionat Dependències | S30 | N06 | INNOVA | 2.0 10 HP DCINVERTER | MONT | N060108 | R410A | 2.300,000 W | 2.250,000 W | 920,000 W | 230 V |  |  | 0,46 kg | 2021 | *EQUIP QUIOSK PROVISIONAL |  |  | CAP. COMPACTE
NAIR2994 | NAID0012 | C | MANT. INTEGRAL | EQ. QUIOSC T-MOB. ESPANYA - EQ.COMPACTE | 122 ESPANYA (L1) | 122-BT Aire Condicionat Dependències | S30 | N06 | INNOVA | 2.0 10 HP DCINVERTER | MONT | N060108 | R410A | 2.300,000 W | 2.250,000 W | 920,000 W | 230 V |  |  | 0,46 kg | 2021 | *EQUIP QUIOSK PROVISIONAL |  |  | CAP. COMPACTE
NAIR2995 | NAID0018 | C | MANT. INTEGRAL | EQ. QUIOSC T-MOB. A.TRIOMF - EQ.COMPACTE | 128 ARC DE TRIOMF | 128-BT Aire Condicionat Dependències | S30 | N06 | INNOVA | 2.0 10 HP DCINVERTER | MONT | N060108 | R410A | 2.300,000 W | 2.250,000 W | 920,000 W | 230 V |  |  | 0,46 kg | 2021 | *EQUIP QUIOSK PROVISIONAL |  |  | CAP. COMPACTE
NAIR2997 | NAID0121 | C | MANT. INTEGRAL | EQ. 1 MENJADOR TLL.SAGRERA - VRV.K | EDIF. SAGRERA | SGT-BT Aire Condicionat Dependències | S30 | N06 | MITSUBISHI | PLFY-P25VEM-E | MONT | N060110 | R410A | 2.300,000 W | 2.640,000 W | 400,000 W | 230 V |  |  | 0,00 kg | 2021 | * |  |  | SOSTRE CENTRE MEDIC (PLACAS)
NAIR2998 | NAID0121 | C | MANT. INTEGRAL | EQ. 2 MENJADOR TLL.SAGRERA - VRV.K | EDIF. SAGRERA | SGT-BT Aire Condicionat Dependències | S30 | N06 | MITSUBISHI | PLFY-P25VEM-E | MONT | N060110 | R410A | 2.300,000 W | 2.640,000 W | 400,000 W | 230 V |  |  | 0,00 kg | 2021 | * |  |  | SOSTRE CENTRE MEDIC (PLACAS)
NAIR2999 | NAID0121 | C | MANT. INTEGRAL | EQ. 3 MENJADOR TLL.SAGRERA - VRV.K | EDIF. SAGRERA | SGT-BT Aire Condicionat Dependències | S30 | N06 | MITSUBISHI | PLFY-P25VEM-E | MONT | N060110 | R410A | 2.300,000 W | 2.640,000 W | 400,000 W | 230 V |  |  | 0,00 kg | 2021 | * |  |  | SOSTRE CENTRE MEDIC (PLACAS)
NAIR3000 | NAID0121 | C | MANT. INTEGRAL | EQ. MENJADOR TLL SAGRERA - VRV.U.EXT | EDIF. SAGRERA | SGT-BT Aire Condicionat Dependències | S30 | N06 | MITSUBISHI | PUMY-P140YKM4R1 | MONT | N060110 | R410A | 13.860,000 W | 15.840,000 W | 4.500,000 W | 400 V |  |  | 4,80 kg | 2021 | * |  |  | SOSTRE CENTRE MEDIC (PLACAS)
NAIR3001 | NAID0121 | C | MANT. INTEGRAL | EQ. 4 MENJADOR TLL.SAGRERA - VRV.K | EDIF. SAGRERA | SGT-BT Aire Condicionat Dependències | S30 | N06 | MITSUBISHI | PLFY-P25VEM-E | MONT | N060110 | R410A | 2.300,000 W | 2.640,000 W | 400,000 W | 230 V |  |  | 0,00 kg | 2021 | * |  |  | SOSTRE CENTRE MEDIC (PLACAS)
NAIR3002 | NAIC0005 | B | MANT. INTEGRAL | EQ. CC CAN SERRA - EQ.P | 115 CAN SERRA | 115-BT Aire Condicionat Cambres Com. | S30 | N06 | PANASONIC | CU-TZ71WKE/CS-TZ71WK | MONT | N060105 | R32 | 7.100,000 W | 8.600,000 W | 2.240,000 W | 230 V |  |  | 1,32 kg | 2021 | * |  |  | PASSILLO-VESTIBULO
NAIR3003 | NAID0190 | C | MANT. INTEGRAL | EQ. Refredadora ERNEST LLUCH -REFRED A-W | 555 ERNEST LLUCH | 555-BT Aire Condicionat Dependències | S30 | N06 | CLIMAVENETA | i-BX-N-025T | MONT | N060108 | R410A | 24.700,000 W | 26.100,000 W | 8.310,000 W | 400 V |  |  | 8,10 kg | 2021 | CANVI UE AL 2023 EN GARANTIA |  |  | POU CLIMA ESTACIO
NAIR3004 | NAID0190 | C | MANT. INTEGRAL | EQ. REL ERNEST LLUCH - FANCOIL.K | 555 ERNEST LLUCH | 555-BT Aire Condicionat Dependències | S30 | N06 | CLIMAVENETA | A-CXW 0502 | MONT | N060108 | AIGUA | 2.340,000 W | 2.390,000 W | 400,000 W | 230 V |  |  |  | 2021 | * |  |  | POU CLIMA ESTACIO - NAIR3003
NAIR3005 | NAID0190 | C | MANT. INTEGRAL | EQ.1 PRESA SERVEI E.LLUCH - FANCOIL.K | 555 ERNEST LLUCH | 555-BT Aire Condicionat Dependències | S30 | N06 | CLIMAVENETA | A-CXW 0502 | MONT | N060108 | AIGUA | 2.340,000 W | 2.390,000 W | 400,000 W | 230 V |  |  |  | 2021 | * |  |  | POU CLIMA ESTACIO - NAIR3003
NAIR3006 | NAID0190 | C | MANT. INTEGRAL | EQ.2 PRESA SERVEI E.LLUCH - FANCOIL.K | 555 ERNEST LLUCH | 555-BT Aire Condicionat Dependències | S30 | N06 | CLIMAVENETA | A-CXW 0502 | MONT | N060108 | AIGUA | 2.340,000 W | 2.390,000 W | 400,000 W | 230 V |  |  |  | 2021 | * |  |  | POU CLIMA ESTACIO - NAIR3003
NAIR3007 | NAID0190 | C | MANT. INTEGRAL | EQ. S.DESCANS E.LLUCH - FANCOIL.K | 555 ERNEST LLUCH | 555-BT Aire Condicionat Dependències | S30 | N06 | CLIMAVENETA | A-CXW 0502 (5KW) | MONT | N060108 | AIGUA | 4.980,000 W | 4.910,000 W | 400,000 W | 230 V |  |  |  | 2021 | * |  |  | POU CLIMA ESTACIO - NAIR3003
NAIR3008 | NAID0190 | C | MANT. INTEGRAL | EQ. LACTANCIA E.LLUCH - FANCOIL.K | 555 ERNEST LLUCH | 555-BT Aire Condicionat Dependències | S30 | N06 | CLIMAVENETA | A-CXW 0502 | MONT | N060108 | AIGUA | 2.340,000 W | 2.390,000 W | 400,000 W | 230 V |  |  |  | 2021 | * |  |  | POU CLIMA ESTACIO - NAIR3003
NAIR3009 | NAID0190 | C | MANT. INTEGRAL | EQ. S.FORMACIO E.LLUCH - FANCOIL.K | 555 ERNEST LLUCH | 555-BT Aire Condicionat Dependències | S30 | N06 | CLIMAVENETA | A-CXW 110 | MONT | N060108 | AIGUA | 6.340,000 W | 6.780,000 W | 400,000 W | 230 V |  |  |  | 2021 | * |  |  | POU CLIMA ESTACIO - NAIR3003
NAIR3010 | NAIS0030 | B | MANT. INTEGRAL | EQ. SAI. TRINITAT NOVA L3 - EQ.C | 339 TRINITAT NOVA (L3) | 339-BT Aire Condicionat Cambra SAI | S30 | N06 | PANASONIC | U-71PZ3E5/S-6071PF3E | MONT | N060106 | R32 | 7.100,000 W | 7.100,000 W | 2.170,000 W | 230 V |  |  | 1,32 kg | 2021 | * |  |  | PASSADISSOS INTERIORS TRAMEX
NAIR3011 | NAID0031 | C | MANT. INTEGRAL | EQ. 1 SALA ESPERA PARAL.LEL L2 - EQ.P | 210 PARAL·LEL (L2) | 210-BT Aire Condicionat Dependències | S30 | N06 | PANASONIC | CU-FZ50WKE/CS-FZ50WK | MONT | N060108 | R32 | 5.000,000 W | 5.400,000 W | 1.650,000 W | 230 V |  |  | 1,14 kg | 2021 | * |  |  | POU VENTILACIO
NAIR3012 | NAID0008 | C | MANT. INTEGRAL | EQ. CGE. STA. EULALIA - EQ.T | 118 SANTA EULÀLIA | 118-BT Aire Condicionat Dependències | S30 | N06 | PANASONIC | CU-Z50UBEA/CS-Z50UFE | MONT | N060108 | R32 | 5.000,000 W | 5.800,000 W | 1.550,000 W |  |  |  | 1,13 kg | 2021 | * |  |  | PARKING TALLER SE
NAIR3013 | NAIC0165 | B | MANT. INTEGRAL | EQ.1 CCP Z.UNIVERSITARIA L9 - EQ.C | 918 ZONA UNIVERSITÀRIA (L9) | 918 - BT Aire Condicionat Cambres Com. | S30 | N06 | PANASONIC | U-71PZ3E5/S-6071PF3E | MONT | N060105 | R32 | 7.100,000 W | 7.100,000 W | 2.170,000 W | 230 V |  |  | 1,32 kg | 2021 | * |  |  | PASSADIS TÈCNIC
NAIR3014 | NAIC0165 | B | MANT. INTEGRAL | EQ.2 CCP Z.UNIVERSITARIA L9 - EQ.C | 918 ZONA UNIVERSITÀRIA (L9) | 918 - BT Aire Condicionat Cambres Com. | S30 | N06 | PANASONIC | U-71PZ3E5/S-6071PF3E | MONT | N060105 | R32 | 7.100,000 W | 7.100,000 W | 2.170,000 W | 230 V |  |  | 1,32 kg | 2021 | * |  |  | PASSADIS TÈCNIC
NAIR3015 | NAIP0002 | A | MANT. INTEGRAL | EQ. 1 REFORÇ UPS1 - EQ.S | SGO - BT AIRE CONDICIONAT DEPE | SGO - Aire Condicionat crític preferent | S30 | N06 | PANASONIC | U-100PZH3EH/S-1014PT | MONT | N060104 | R32 | 10.000,000 W | 11.200,000 W | 2.550,000 W | 230 V |  |  | 3,05 kg | 2021 | * |  |  | COBERTA
NAIR3016 | NAIP0002 | A | MANT. INTEGRAL | EQ. 2 REFORÇ UPS1 - EQ.C | SGO - BT AIRE CONDICIONAT DEPE | SGO - Aire Condicionat crític preferent | S30 | N06 | PANASONIC | U-100PZH3EH/S-1014PF | MONT | N060104 | R32 | 10.000,000 W | 11.200,000 W | 2.550,000 W | 230 V |  |  | 3,05 kg | 2021 | * |  |  | COBERTA
NAIR3017 | NAID0137 | C | MANT. INTEGRAL | EQ. Of.GarantiaAlstom TLL. Can Zam-EQ.P | CAN ZAM (COTXERES I TALLERS) | CZ-BT Aire Condicionat Dependències | S30 | N06 | PANASONIC | CU-FZ50WKE/CS-FZ50WK | MONT | N060110 | R32 | 5.000,000 W | 5.400,000 W | 1.650,000 W | 230 V |  |  | 1,14 kg | 2022 | * |  |  | PROXIMITAT VIES
NAIR3018 | NAID0137 | C | MANT. INTEGRAL | EQ. Ofic. Portacotx. TLL. Can Zam - EQ.P | CAN ZAM (COTXERES I TALLERS) | CZ-BT Aire Condicionat Dependències | S30 | N06 | PANASONIC | CU-FZ50WKE/CS-FZ50WK | MONT | N060110 | R32 | 5.000,000 W | 5.400,000 W | 1.650,000 W | 230 V |  |  | 1,14 kg | 2022 | * |  |  | PROXIMITAT VIES
NAIR3019 | NAIC0001 | B | MANT. INTEGRAL | EQ. 2 CC H.BELLVITGE L1 - EQ.C | 111 HOSPITAL DE BELLVITGE | 111-BT Aire Condicionat Cambres Com. | S30 | N06 | PANASONIC | U-50PZ3E5/S-3650PF3E | MONT | N060105 | R32 | 5.000,000 W | 5.000,000 W | 1.280,000 W | 230 V |  |  | 1,14 kg | 2022 | * |  |  | SALA CLIMA
NAIR3020 | NAIC0002 | B | MANT. INTEGRAL | EQ. CC BELLVITGE - EQ.C | 112 BELLVITGE | 112-BT Aire Condicionat Cambres Com. | S30 | N06 | PANASONIC | U-71PZ3E5/S-6071PF3E | MONT | N060105 | R32 | 7.100,000 W | 7.100,000 W | 2.170,000 W | 230 V |  |  | 1,32 kg | 2022 | *
NAIR3021 | NAIS0008 | B | MANT. INTEGRAL | EQ. SAI S.ANTONI L2 - EQ.C | 211 SANT ANTONI | 211-BT Aire Condicionat Cambra SAI | S30 | N06 | PANASONIC | U-71PZ3E5/S-6071PF3E | MONT | N060106 | R32 | 7.100,000 W | 7.100,000 W | 2.170,000 W | 230 V |  |  | 1,32 kg | 2022 | * |  |  | POU VENTILACIO
NAIR3022 | NAIC0031 | B | MANT. INTEGRAL | EQ. CC S.ANTONI L2 - EQ.C | 211 SANT ANTONI | 211-BT Aire Condicionat Cambres Com. | S30 | N06 | PANASONIC | U-71PZ3E5/S-6071PF3E | MONT | N060105 | R32 | 7.100,000 W | 7.100,000 W | 2.170,000 W | 230 V |  |  | 1,32 kg | 2022 | * |  |  | POU VENTILACIO
NAIR3023 | NAIS0040 | B | MANT. INTEGRAL | EQ. SALA SAI DIAGONAL - EQ.C | 521 DIAGONAL (L5) | 521-BT Aire Condicionat Cambra SAI | S30 | N06 | PANASONIC | SUZ-SM71VA/PEAD-SM71 | MONT | N060106 | R32 | 7.100,000 W | 8.000,000 W | 2.210,000 W | 230 V |  |  | 1,45 kg | 2022 | *BATERIA ESPECIAL ANTICORROSIO |  |  | PASSADÍS SOBREANDANA MERCESALA
NAIR3024 | NAIC0143 | B | MANT. INTEGRAL | EQ. CCS PARC LOGÍSTIC L9 - EQ.P | 911 PARC LOGÍSTIC | 911 - BT Aire Condicionat Cambres Com. | S30 | N06 | PANASONIC | U-100PZ3E5/S-6010PK3 | MONT | N060105 | R32 | 10.000,000 W | 10.000,000 W | 2.620,000 W | 230 V |  |  | 2,40 kg | 2022 | * |  |  | POU VENTILACIÓ
NAIR3025 | NAIC0180 | B | MANT. INTEGRAL | EQ. CC ED.CRISTAL BOIXERES - EQ.S | BUXERES | BUT-BT Aire Condicionat Cambres Com. | S30 | N06 | PANASONIC | U-71PZ3E5A/S-71PF1E5 | MONT | N060112 | R32 | 7.100,000 W | 7.100,000 W | 2.170,000 kW | 230 V |  |  | 1,32 kg | 2022 | * |  |  | PART POSTERIOR EDIFICI
NAIR3026 | NAID0120 | D | MANT. 2NIVELL | EQ. MAGATZEM TLL.BOIXERES - EQ.P | BUXERES | BUT-BT Aire Condicionat Dependències | S30 | N06 | PANASONIC | CU-FZ50WKE/CS-FZ50WK | MONT | N060112 | R32 | 5.000,000 W | 5.000,000 W | 1.650,000 W | 230 V |  |  | 1,14 kg | 2022 | * |  |  | PASSADIS EXTERIOR
NAIR3027 | NAIT0006 | A | MANT. INTEGRAL | EQ. TPA C.ZAM - EQ.P | 945 CAN ZAM | 945-BT Aire Condicionat Cambra TPA | S30 | N06 | PANASONIC | U-100PZ3E5/S-6010PK3 | MONT | N060104 | R32 | 10.000,000 W | 10.000,000 W | 2.620,000 W | 230 V |  |  | 2,40 kg | 2022 | * |  |  | POU VENTILACIÓ
NAIR3028 | NAID0123 | C | MANT. INTEGRAL | EQ. NOVA OFICINA 1era PLANTA - EQ.K | VILAPICINA | VIT-BT Aire Condicionat Dependències | S30 | N06 | MITSUBISHI | PUZ-ZM100VKA/PLA-M10 | MONT | N060110 | R32 | 9.500,000 W | 11.200,000 W | 2.685,000 W | 230 V |  |  | 4,00 kg | 2022 | * |  |  | FAÇANA TALLER PB
NAIR3029 | NAID0111 | C | MANT. INTEGRAL | EQ.1 SALA FORMACIÓ SF L5 (2X1) - EQ.K | 523 SAGRADA FAMÍLIA (L5) | 523-BT Aire Condicionat Dependències | S30 | N06 | MITSUBISHI | PUZ-ZM125YKA/PLA-ZM6 | MONT | N060108 | R32 | 12.500,000 W | 14.000,000 W | 3.350,000 W | 400 V |  |  | 4,36 kg | 2022 | *2X1 (KG GAS TOTAL 2X1) |  |  | POU ANTIGA REFREDADORA
NAIR3030 | NAID0111 | C | MANT. INTEGRAL | EQ.2 SALA FORMACIÓ SF L5 (2X1) - EQ.K | 523 SAGRADA FAMÍLIA (L5) | 523-BT Aire Condicionat Dependències | S30 | N06 | MITSUBISHI | PUZ-ZM125YKA/PLA-ZM6 | MONT | N060108 | R32 | 12.500,000 W | 14.000,000 W | 3.350,000 W | 400 V |  |  | 4,36 kg | 2022 | *2X1 (KG GAS TOTAL 2X1) |  |  | POU ANTIGA REFREDADORA
NAIR3031 | NAIC0099 | B | MANT. INTEGRAL | EQ.1 CC CAN BOIXERES - EQ.P | 512 CAN BOIXERES | 512-BT Aire Condicionat Cambres Com. | S30 | N06 | PANASONIC | CU-FZ50WKE/CS-50FZWK | MONT | N060105 | R32 | 5.000,000 W | 5.400,000 W | 1.650,000 W | 230 V |  |  | 1,14 kg | 2022 | * |  |  | EXTERIOR CC ZONA VIES COTXERA
NAIR3032 | NAIC0103 | B | MANT. INTEGRAL | EQ. CCP BADAL - EQ.P | 516 BADAL | 516-BT Aire Condicionat Cambres Com. | S30 | N06 | PANASONIC | CU-FZ50WKE/CS-50FZWK | MONT | N060105 | R32 | 5.000,000 W | 5.400,000 W | 1.650,000 W | 230 V |  |  | 1,14 kg | 2022 | * |  |  | SALA DAVANT CC
NAIR3033 | NAIC0111 | B | MANT. INTEGRAL | EQ. CCAUX CABLEADO SANT PAU - EQ,P | 524 SANT PAU / DOS DE MAIG | 524-BT Aire Condicionat Cambres Com. | S30 | N06 | PANASONIC | CU-FZ50WKE/CS-50FZWK | MONT | N060105 | R32 | 5.000,000 W | 5.400,000 W | 1.650,000 W | 230 V |  |  | 1,14 kg | 2022 | * |  |  | ANDANA PARET CC
NAIR3034 | NAIC0170 | B | MANT. INTEGRAL | EQ. CC. ZONA FRANCA-EQ.S | 952 ZONA FRANCA ZAL | 952 - BT Aire Condicionat Cambres Com. | S30 | N06 | PANASONIC | U-100PZH3E5/S-1014PT | MONT | N060104 | R32 | 10.000,000 W | 10.000,000 W | 2.620,000 W | 230 V |  |  | 2,40 kg | 2022 | * |  |  | PLANTA COBERTA
NAIR3035 | NAIC0095 | B | MANT. INTEGRAL | UD. CCP CAN CUYÀS . EQ.P | 1140 CAN CUIÀS | 440-BT Aire Condicionat Cambres Com. | S30 | N06 | PANASONIC | CU-FZ50WKE/CS-50FZWK | MONT | N060105 | R32 | 5.000,000 W | 5.000,000 W | 1.650,000 W | 230 V |  |  | 1,14 kg | 2022 | *
NAIR3036 | NAIS0047 | B | MANT. INTEGRAL | EQ. SAI EL CARMEL - EQ.P | 532 EL CARMEL | 532-BT Aire Condicionat Cambra SAI | S30 | N06 | PANASONIC | U-71PZ3E5A/S-6010PK3 | MONT | N060106 | R32 | 7.100,000 W | 7.100,000 W | 2.170,000 W | 230 V |  |  | 1,32 kg | 2022 | * |  |  | PASSADIS ACCÉS SALES
NAIR3037 | NAIC0146 | B | MANT. INTEGRAL | EQ. CC AUX MERCABARNA - EQ.P | 910 MERCABARNA | 910 - BT Aire Condicionat Cambres Com. | S30 | N06 | PANASONIC | U-50PZH3E5/S-3650PK3 | MONT | N060105 | R32 | 5.000,000 W | 5.600,000 W | 1.320,000 W | 230 V |  |  | 1,13 kg | 2022 | * |  |  | POU VENTILACIO
NAIR3038 | NAIC0156 | B | MANT. INTEGRAL | EQ. 1 FUNICULAR SALA MAQUINAS-EQ.C | 391 FUNICULAR - MIRAMAR | 03.91 Aire Condicionat Comunicacion | S30 | N06 | MITSUBISHI | PUZ-ZM140VKA2/PEAD-M | MONT | N060105 | R32 | 13.400,000 W | 13.400,000 W | 3.970,000 W | 230 V |  |  | 3,60 kg | 2022 | * |  |  | VIES EXTERIOR FINAL ANDANA
NAIR3039 | NAIC0156 | B | MANT. INTEGRAL | EQ. 2 FUNICULAR SALA MAQUINAS-EQ.C | 391 FUNICULAR - MIRAMAR | 03.91 Aire Condicionat Comunicacion | S30 | N06 | MITSUBISHI | PUZ-ZM140VKA2/PEAD-M | MONT | N060105 | R32 | 13.400,000 W | 13.400,000 W | 3.970,000 W | 230 V |  |  | 3,60 kg | 2022 | * |  |  | VIES EXTERIOR FINAL ANDANA
NAIR3040 | NAIS0017 | B | MANT. INTEGRAL | EQ. SAI PASSEIG DE GRÀCIA L2 - EQ.P | 213 PASSEIG DE GRÀCIA (L2) | 213-BT Aire Condicionat Cambra SAI | S30 | N06 | PANASONIC | CU-FZ50WKE/CS-50FZWK | MONT | N060106 | R32 | 5.000,000 W | 5.400,000 W | 1.650,000 W | 230 V |  |  | 1,14 kg | 2022 | * |  |  | POU VENTILACIO
NAIR3041 | NAID0019 | C | MANT. INTEGRAL | EQ. SEGURETAT MARINA - EQ.P | 129 MARINA | 129-BT Aire Condicionat Dependències | S30 | N06 | PANASONIC | U-71PZ3E5A/S-6010PK3 | MONT | N060108 | R32 | 7.100,000 W | 7.100,000 W | 2.170,000 W | 230 V |  |  | 1,32 kg | 2022 | * |  |  | VESTIBUL
NAIR3042 | NAIC0086 | B | MANT. INTEGRAL | EQ. CC ALFONS X - EQ.P | 429 ALFONS X | 429-BT Aire Condicionat Cambres Com. | S30 | N06 | PANASONIC | U-71PZ3E5A/S-6010PK3 | MONT | N060105 | R32 | 7.100,000 W | 8.000,000 W | 1.860,000 W | 230 V |  |  | 1,95 kg | 2022 | * |  |  | VESTÍBULO
NAIR3043 | NAIP0002 | C | MANT. INTEGRAL | EQ.1 CCM-Sala de mant.senyales-FANCOIL.K | SGO - BT AIRE CONDICIONAT DEPE | SGO - Aire Condicionat crític preferent | S30 | N06 | CARRIER | 42GWD010 | MONT | N060104 | AIGUA | 4.700,000 W | 6.600,000 W | 100,000 W |  |  |  |  | 2020 | *
NAIR3044 | NAID0083 | C | MANT. INTEGRAL | EQ. PEATGE URQUINAONA - EQ.P | 424 URQUINAONA (L4) | 424-BT Aire Condicionat Dependències | S30 | N06 | PANASONIC | U-50PZH3E5/S-3650PK3 | MONT | N060108 | R32 | 5.000,000 W | 5.600,000 W | 1.320,000 W | 230 V |  |  | 1,15 kg | 2022 | * |  |  | PASSADIS DEPENDENCIES
NAIR3045 | NAIS0041 | B | MANT. INTEGRAL | EQ. 1 SAI TLL CZAM - EQ.S | CAN ZAM (COTXERES I TALLERS) | CZ-BT Aire Condicionat Cambra SAI | S30 | N06 | PANASONIC | U-100PZ3E5/S-1014PT3 | MONT | N060106 | R32 | 10.000,000 W | 10.000,000 W | 2.620,000 W | 230 V |  |  | 2,40 kg | 2022 | *
NAIR3046 | NAIC0029 | B | MANT. INTEGRAL | EQ. CC FONDO L1 - EQ.C | 140 FONDO (L1) | 140-BT Aire Condicionat Cambres Com. | S30 | N06 | PANASONIC | U-100PZ3E5/S-1014PF3 | MONT | N060105 | R32 | 10.000,000 W | 10.000,000 W | 1.620,000 W | 230 V |  |  | 2,40 kg | 2022 | * |  |  | VESTIBUL
NAIR3047 | NAID0031 | C | MANT. INTEGRAL | EQ. VESTUARI-MEJADOR SEGURETAT - EQ.S | 210 PARAL·LEL (L2) | 210-BT Aire Condicionat Dependències | S30 | N06 | PANASONIC | U-71PZ3E5A/S-6071PT3 | MONT | N060108 | R32 | 7.100,000 W | 7.100,000 W | 2.170,000 W | 230 V |  |  | 1,32 kg | 2022 | * |  |  | SALA VENTILADORS
NAIR3048 | NAIS0013 | B | MANT. INTEGRAL | EQ. SALA SAI MONUMENTAL - EQ.C | 215 MONUMENTAL | 215-BT Aire Condicionat Cambra SAI | S30 | N06 | PANASONIC | U-50PZ3E5A/S-3650PF3 | MONT | N060106 | R32 | 5.000,000 W | 5.000,000 W | 1.280,000 W | 230 V |  |  | 1,14 kg | 2022 | * |  |  | VESTIBUL
NAIR3049 | NAIC0043 | B | MANT. INTEGRAL | EQ. CC ARTIGUES - EQ.C | 225 ARTIGUES / SANT ADRIÀ | 223-BT Aire Condicionat Cambres Com. | S30 | N06 | PANASONIC | U-71PZ3E5A/S-6010PF3 | MONT | N060105 | R32 | 7.100,000 W | 7.100,000 W | 2.170,000 W | 230 V |  |  | 1,32 kg | 2022 | * |  |  | PASSADIS ACCES ASCENSOR
NAIR3050 | NAIS0006 | B | MANT. INTEGRAL | EQ. SAI ARTIGUES - EQ.P | 226 ARTIGUES / SANT ADRIÀ | 223-BT Aire Condicionat Cambra SAI | S30 | N06 | PANASONIC | CU-FZ50WKE/CS-50FZWK | MONT | N060106 | R32 | 5.000,000 W | 5.400,000 W | 1.650,000 W | 230 V |  |  | 1,14 kg | 2022 | * |  |  | PASSADIS ACCES ASCENSOR
NAIR3051 | NAIC0047 | B | MANT. INTEGRAL | EQ. CC Z. UNIVERSITARIA - EQ.C | 314 ZONA UNIVERSITÀRIA | 314-BT Aire Condicionat Cambres Com. | S30 | N06 | PANASONIC | U-50PZ3E5A/S-3650PF3 | MONT | N060105 | R32 | 5.000,000 W | 5.000,000 W | 1.280,000 W | 230 V |  |  | 1,14 kg | 2022 | * |  |  | ESCALERAS ACCESO ANDEN
NAIR3052 | NAIC0069 | B | MANT. INTEGRAL | EQ. CC VALLDAURA - EQ.C | 336 VALLDAURA | 336-BT Aire Condicionat Cambres Com. | S30 | N06 | PANASONIC | U-71PZ3E5A/S-6071PF3 | MONT | N060105 | R32 | 7.100,000 W | 7.100,000 W | 2.170,000 W | 230 V |  |  | 1,32 kg | 2022 | *
NAIR3053 | NAIC0122 | B | MANT. INTEGRAL | EQ. CCP TRINITAT NOVA - EQ.C | 339 TRINITAT NOVA (L3) | 339-BT Aire Condicionat Cambres Com. | S30 | N06 | PANASONIC | U-100PZ3E5/S-1014PF3 | MONT | N060105 | R32 | 10.000,000 W | 10.000,000 W | 2.620,000 W | 230 V |  |  | 2,40 kg | 2022 | * |  |  | RELIGA ANEXA CC
NAIR3054 | NAIC0076 | B | MANT. INTEGRAL | EQ. CCP POBLENOU - EQ.C | 418 POBLENOU | 418-BT Aire Condicionat Cambres Com. | S30 | N06 | PANASONIC | U-50PZ3E5A/S-3650PF3 | MONT | N060105 | R32 | 5.000,000 W | 5.000,000 W | 1.280,000 W | 230 V |  |  | 1,14 kg | 2022 | * |  |  | VESTIBUL
NAIR3055 | NAIC0116 | B | MANT. INTEGRAL | EQ. CCP VIRREI AMAT - EQ.C | 529 VIRREI AMAT | 529-BT Aire Condicionat Cambres Com. | S30 | N06 | PANASONIC | U-71PZ3E5A/S-6071PF3 | MONT | N060105 | R32 | 7.100,000 W | 7.100,000 W | 2.170,000 W | 230 V |  |  | 1,32 kg | 2022 | * |  |  | VESTIBUL
NAIR3056 | NAID0118 | C | MANT. INTEGRAL | EQ. CGE VILAPICINA - EQ.P | 530 VILAPICINA | 530-BT Aire Condicionat Dependències | S30 | N06 | PANASONIC | CU-FZ50WKE/CS-50WKE | MONT | N060108 | R32 | 5.000,000 W | 5.400,000 W | 1.650,000 W | 230 V |  |  | 1,14 kg | 2022 | * |  |  | VESTIBUL PARET CGE
NAIR3057 | NAIC0118 | B | MANT. INTEGRAL | EQ. CC HORTA - EQ.C | 531 HORTA | 531-BT Aire Condicionat Cambres Com. | S30 | N06 | PANASONIC | U-71PZ3E5A/S-6071PF3 | MONT | N060105 | R32 | 7.100,000 W | 7.100,000 W | 2.170,000 W | 230 V |  |  | 1,32 kg | 2022 | * |  |  | SALA ANEXA CC
NAIR3058 | NAIP0002 | A | MANT. INTEGRAL | EQ. 1 SALA OPERADORS CCM CARRIER - EQ.C | SGO - BT AIRE CONDICIONAT DEPE | SGO - Aire Condicionat crític preferent | S30 | N06 | CARRIER | 38ZF320/40ZF320 | MONT | N060104 | R410A | 70.000,000 W | 81.800,000 W | 24.800,000 W | 400 V |  |  | 22,20 kg | 2022 | * |  |  | TERRAT CCM UI I UE
NAIR3059 | NAIP0002 | A | MANT. INTEGRAL | EQ. 2 SALA OPERADORS CCM CARRIER - EQ.C | SGO - BT AIRE CONDICIONAT DEPE | SGO - Aire Condicionat crític preferent | S30 | N06 | CARRIER | 38ZF320/40ZF320 | MONT | N060104 | R410A | 70.000,000 W | 81.800,000 W | 24.800,000 W | 400 V |  |  | 22,20 kg | 2022 | * |  |  | TERRAT CCM UI I UE
NAIR3060 | NAIC0101 | B | MANT. INTEGRAL | EQ. SALA TERMICOS P.CASES - EQ.P | 514 PUBILLA CASES | 514-BT Aire Condicionat Cambres Com. | S30 | N06 | PANASONIC | CU-FZ35WKE/CS-35FZWK | MONT | N060105 | R32 | 3.400,000 W | 3.840,000 W | 1.070,000 W | 230 V |  |  | 0,67 kg | 2022 | * |  |  | VESTÍBULO
NAIR3061 | NAIC0025 | B | MANT. INTEGRAL | EQ. CC AUX 2 TORRES I BAGES - EQ.C | 136 TORRAS I BAGES | 136-BT Aire Condicionat Cambres Com. | S30 | N06 | PANASONIC | U-50PZH3E5/S-3650PF3 | MONT | N060105 | R32 | 5.000,000 W | 5.000,000 W | 1.280,000 W | 230 V |  |  | 1,14 kg | 2022 | * |  |  | VESTÍBUL
NAIR3062 | NAIS0005 | B | MANT. INTEGRAL | EQ. SAI VERNEDA - EQ.P | 222 VERNEDA | 222-BT Aire Condicionat Cambra SAI | S30 | N06 | PANASONIC | U-71PZ3E5A/S-6010PK3 | MONT | N060106 | R32 | 7.100,000 W | 7.100,000 W | 2.170,000 W | 230 V |  |  | 1,32 kg | 2022 | * |  |  | VESTÍBUL
NAIR3063 | NAID0074 | C | MANT. INTEGRAL | EQ. CGE BESÓS MAR - EQ.P | 415 BESÒS MAR | 415-BT Aire Condicionat Dependències | S30 | N06 | PANASONIC | U-50PZ3E5A/S-3650PK3 | MONT | N060108 | R32 | 5.000,000 W | 5.000,000 W | 1.280,000 W | 230 V |  |  | 1,14 kg | 2022 | * |  |  | VESTÍBUL
NAIR3064 | NAIC0123 | B | MANT. INTEGRAL | EQ. 1 CCP CAN PEIXAUET - EQ.C | 940 CAN PEIXAUET | 940-BT Aire Condicionat Cambres Com. | S30 | N06 | PANASONIC | U-71PZ3E5A/S-6010PF3 | MONT | N060105 | R32 | 7.100,000 W | 7.100,000 W | 2.170,000 W | 230 V |  |  | 1,32 kg | 2022 | * |  |  | POU
NAIR3065 | NAIC0123 | B | MANT. INTEGRAL | EQ. 2 CCP CAN PEIXAUET - EQ.P | 940 CAN PEIXAUET | 940-BT Aire Condicionat Cambres Com. | S30 | N06 | PANASONIC | U-71PZ3E5A/S-6010PK3 | MONT | N060105 | R32 | 7.100,000 W | 7.100,000 W | 2.170,000 W | 230 V |  |  | 1,32 kg | 2022 | * |  |  | POU
NAIR3066 | NAID0109 | C | MANT. INTEGRAL | EQ. REFORÇ PUNT TMB DIAGONAL L5 - EQ.S | 521 DIAGONAL (L5) | 521-BT Aire Condicionat Dependències | S30 | N06 | LG | UU24WR/UV24R | MONT | N060108 | R410A | 6.800,000 W | 7.500,000 W | 2.200,000 W | 230 V |  |  | 1,32 kg | 2022 | REAPROFITAT SFORM SF L2(2020) |  |  | POU VENTILACIO
NAIR3067 | NAID0005 | C | MANT. INTEGRAL | EQ. CGE CAN SERRA L1 - EQ.P | 115 CAN SERRA | 115-BT Aire Condicionat Dependències | S30 | N06 | PANASONIC | CU-FZ50WKE/CS-50WKE | MONT | N060108 | R32 | 5.000,000 W | 5.400,000 W | 1.650,000 W | 230 V |  |  | 1,14 kg | 2022 | * |  |  | VESTIBUL
NAIR3068 | NAID0023 | C | MANT. INTEGRAL | EQ S.DESCANS SAGRERA L1 - EQ.K | 133 LA SAGRERA (L1) | 133-BT Aire Condicionat Dependències | S30 | N06 | PANASONIC | U-100PZ3E5/S-1014PU3 | MONT | N060108 | R32 | 10.000,000 W | 10.000,000 W | 2.620,000 W | 230 V |  |  | 2,40 kg | 2022 | * |  |  | VIES
NAIR3069 | NAID0067 | C | MANT. INTEGRAL | EQ. CGE MONTBAU L3 - EQ.P | 334 MONTBAU | 334-BT Aire Condicionat Dependències | S30 | N06 | PANASONIC | U-71PZ3E5A/S-6010PK3 | MONT | N060108 | R32 | 7.100,000 W | 7.100,000 W | 2.170,000 W | 230 V |  |  | 1,32 kg | 2022 | * |  |  | VESTIBUL
NAIR3070 | NAID0101 | C | MANT. INTEGRAL | EQ. CGE CAN VIDALET L5 - EQ.P | 513 CAN VIDALET | 513-BT Aire Condicionat Dependències | S30 | N06 | PANASONIC | U-71PZ3E5A/S-6010PK3 | MONT | N060108 | R32 | 7.100,000 W | 7.100,000 W | 2.170,000 W | 230 V |  |  | 1,32 kg | 2022 | * |  |  | VESTIBUL
NAIR3071 | NAID0129 | C | MANT. INTEGRAL | EQ. HUMECTADOR PORTATIL CDIU P2 CCM | SGO - BT AIRE CONDICIONAT DEPE | SGO-BT Aire Condicionat Dependències | S30 | N06 | CONDAIR | PH28 | MONT | N060108 | AIRE |  |  | 100,000 W | 230 V |  |  |  | 2022 | * |  |  | SALA CDIU
NAIR3072 | NAIC0081 | B | MANT. INTEGRAL | EQ. CCP JAUME I L4 - EQ.P | 423 JAUME I | 423-BT Aire Condicionat Cambres Com. | S30 | N06 | PANASONIC | U-71PZ3E5A/S-6010PK3 | MONT | N060105 | R32 | 7.100,000 W | 7.100,000 W | 2.170,000 W | 230 V |  |  | 1,32 kg | 2022 | * |  |  | ANDANA
NAIR3073 | NAIC0003 | B | MANT. INTEGRAL | EQ. CC AUX1 CARRILET EQ.P | 113 AV. CARRILET | 113-BT Aire Condicionat Cambres Com. | S30 | N06 | PANASONIC | CU-FZ50WKE/CS-50WKE | MONT | N060105 | R32 | 5.000,000 W | 5.400,000 W | 1.680,000 W | 230 V |  |  | 1,14 kg | 2022 | * |  |  | ANDANA
NAIR3074 | NAID0075 | C | MANT. INTEGRAL | EQ. Antiga CGE Maresme-Forum L4 - EQ.P | 416 EL MARESME / FÒRUM | 416-BT Aire Condicionat Dependències | S30 | N06 | PANASONIC | CU-FZ50WKE/CS-50WKE | MONT | N060108 | R32 | 5.000,000 W | 5.000,000 W | 1.650,000 W | 230 V |  |  | 1,14 kg | 2022 | *
NAIR3075 | NAIC0135 | B | MANT. INTEGRAL | EQ. 1 CCP SAGRERA L9 - EQ.C | 930 LA SAGRERA (L9) | 930-BT Aire Condicionat Cambres Com. | S30 | N06 | PANASONIC | U-71PZ3E5A/S-6071PF3 | MONT | N060105 | R32 | 7.100,000 W | 7.100,000 W | 2.170,000 W | 230 V |  |  | 1,32 kg | 2022 | * |  |  | POU VENTILACIO
NAIR3076 | NAIC0135 | B | MANT. INTEGRAL | EQ. 2 CCP SAGRERA L9 - EQ.C | 930 LA SAGRERA (L9) | 930-BT Aire Condicionat Cambres Com. | S30 | N06 | PANASONIC | U-71PZ3E5A/S-6071PF3 | MONT | N060105 | R32 | 7.100,000 W | 7.100,000 W | 2.170,000 W | 230 V |  |  | 1,32 kg | 2022 | * |  |  | POU VENTILACIO
NAIR3077 | NAID0094 | C | MANT. INTEGRAL | EQ. CGE TORRE BARO L11 - EQ.P | 1138 TORRE BARÓ / VALLBONA | 438-BT Aire Condicionat Dependències | S30 | N06 | PANASONIC | U-71PZ3E5A/S-6010PK3 | MONT | N060108 | R32 | 7.100,000 W | 7.100,000 W | 2.170,000 W | 230 V |  |  | 1,32 kg | 2022 | * |  |  | VIES
NAIR3078 | NAIC0131 | B | MANT. INTEGRAL | EQ. 1 CCP LA SALUT L10N - EQ.P | 935 LA SALUT | 935-BT Aire Condicionat Cambres Com. | S30 | N06 | PANASONIC | U-71PZ3E5A/S-6010PK3 | MONT | N060105 | R32 | 7.100,000 W | 7.100,000 W | 2.170,000 W | 230 V |  |  | 1,32 kg | 2022 | * |  |  | POU VENTILACIO
NAIR3079 | NAIC0131 | B | MANT. INTEGRAL | EQ. 2 CCP LA SALUT L10N - EQ.C | 935 LA SALUT | 935-BT Aire Condicionat Cambres Com. | S30 | N06 | PANASONIC | U-71PZ3E5A/S-6071PF3 | MONT | N060105 | R32 | 7.100,000 W | 7.100,000 W | 2.170,000 W | 230 V |  |  | 1,32 kg | 2022 | * |  |  | POU VENTILACIO
NAIR3080 | NAID0079 | C | MANT. INTEGRAL | EQ. CGE BOGATELL L4 - EQ.P | 420 BOGATELL | 420-BT Aire Condicionat Dependències | S30 | N06 | PANASONIC | U-71PZ3E5A/S-6010PK3 | MONT | N060108 | R32 | 7.100,000 W | 7.100,000 W | 2.170,000 W | 230 V |  |  | 1,32 kg | 2022 | * |  |  | POU VENTILACIO
NAIR3081 | NAIC0160 | B | MANT. INTEGRAL | EQ. CC TALLER ZAL - EQ.C | ZL EDIFICI ZAL | ZL-BT Aire Condicionat Cambres Com. | S30 | N06 | PANASONIC | U-71PZ3E5A/S-6071PF3 | MONT | N060110 | R32 | 7.100,000 W | 7.100,000 W | 2.170,000 W | 230 V |  |  | 1,32 kg | 2022 | * |  |  | TALLER
NAIR3082 | NAID0023 | C | MANT. INTEGRAL | EQ. CGE SAGRERA L1 - EQ.K | 133 LA SAGRERA (L1) | 133-BT Aire Condicionat Dependències | S30 | N06 | PANASONIC | U-100PZ3E5/S-1014PU3 | MONT | N060108 | R32 | 10.000,000 W | 10.000,000 W | 2.620,000 W | 230 V |  |  | 2,40 kg | 2022 | * |  |  | VIES L5
NAIR3083 | NAIC0026 | B | MANT. INTEGRAL | EQ. CC TRINITAT VELLA L1 - EQ.P | 137 TRINITAT VELLA | 137-BT Aire Condicionat Cambres Com. | S30 | N06 | PANASONIC | U-71PZ3E5A/S-6071PF3 | MONT | N060105 | R32 | 7.100,000 W | 7.100,000 W | 2.170,000 W | 230 V |  |  | 1,32 kg | 2022 | * |  |  | VESTIBUL
NAIR3084 | NAID0028 | C | MANT. INTEGRAL | EQ. CGE. BARÓ DE VIVER | 138 BARÓ DE VIVER | 138-BT Aire Condicionat Dependències | S30 | N06 | PANASONIC | U-71PZ3E5A/S-6010PK3 | MONT | N060108 | R32 | 7.100,000 W | 7.100,000 W | 2.170,000 W | 230 V |  |  | 1,32 kg | 2022 | * |  |  | VESTIBUL
NAIR3085 | NAID0033 | C | MANT. INTEGRAL | EQ. CGE UNIVERSITAT L2 - EQ.P | 212 UNIVERSITAT (L2) | 212-BT Aire Condicionat Dependències | S30 | N06 | PANASONIC | U-71PZ3E5A/S-6010PK3 | MONT | N060108 | R32 | 7.100,000 W | 7.100,000 W | 2.170,000 W | 230 V |  |  | 1,32 kg | 2022 | * |  |  | CUA VIA 2
NAIR3086 | NAIC0038 | B | MANT. INTEGRAL | EQ. CC CLOT L2 - EQ.C | 218 CLOT (L2) | 218-BT Aire Condicionat Cambres Com. | S30 | N06 | PANASONIC | U-71PZ3E5A/S-6071PF3 | MONT | N060105 | R32 | 7.100,000 W | 7.100,000 W | 2.170,000 W | 230 V |  |  | 1,32 kg | 2022 | * |  |  | VESTIBUL
NAIR3087 | NAIS0010 | B | MANT. INTEGRAL | EQ. SALA SAI CLOT (L2) - EQ.C | 218 CLOT (L2) | 218-BT Aire Condicionat Cambra SAI | S30 | N06 | PANASONIC | U-71PZ3E5A/S-6071PF3 | MONT | N060105 | R32 | 7.100,000 W | 7.100,000 W | 2.170,000 W | 230 V |  |  | 1,32 kg | 2022 | * |  |  | VESTIBUL
NAIR3088 | NAID0040 | C | MANT. INTEGRAL | EQ. CGE BAC DE RODA - EQ.P | 219 BAC DE RODA | 219-BT Aire Condicionat Dependències | S30 | N06 | PANASONIC | U-71PZ3E5A/S-6010PK3 | MONT | N060108 | R32 | 7.100,000 W | 7.100,000 W | 2.170,000 W | 230 V |  |  | 1,32 kg | 2022 | * |  |  | VESTIBUL
NAIR3089 | NAIC0046 | B | MANT. INTEGRAL | EQ. CC PEP VENTURA - EQ.C | 226 PEP VENTURA | 226-BT Aire Condicionat Cambres Com. | S30 | N06 | PANASONIC | U-71PZ3E5A/S-6071PF3 | MONT | N060105 | R32 | 7.100,000 W | 7.100,000 W | 2.170,000 W | 230 V |  |  | 1,32 kg | 2022 | * |  |  | PASSADIS VESTIBUL
NAIR3090 | NAIC0050 | B | MANT. INTEGRAL | EQ. CC LES CORTS - EQ.P | 317 LES CORTS | 317-BT Aire Condicionat Cambres Com. | S30 | N06 | PANASONIC | U-71PZ3E5A/S-6010PK3 | MONT | N060105 | R32 | 7.100,000 W | 7.100,000 W | 2.170,000 W | 230 V |  |  | 1,32 kg | 2022 | * |  |  | ANDANA VIA 1
NAIR3091 | NAID0054 | C | MANT. INTEGRAL | EQ. 1 AULA 4 TARRAGONA - EQ.S | 320 TARRAGONA | 320-BT Aire Condicionat Dependències | S30 | N06 | PANASONIC | U-71PZ3E5A/S-6071PT3 | MONT | N060108 | R32 | 7.100,000 W | 7.100,000 W | 2.170,000 W | 230 V |  |  | 1,32 kg | 2022 | * |  |  | SALA VENTILACIO
NAIR3092 | NAID0054 | C | MANT. INTEGRAL | EQ. 2 AULA 4 TARRAGONA - EQ.S | 320 TARRAGONA | 320-BT Aire Condicionat Dependències | S30 | N06 | PANASONIC | U-71PZ3E5A/S-6071PT3 | MONT | N060108 | R32 | 7.100,000 W | 7.100,000 W | 2.170,000 W | 230 V |  |  | 1,32 kg | 2022 | * |  |  | SALA VENTILACIO
NAIR3093 | NAID0054 | C | MANT. INTEGRAL | EQ. CGE TARRAGONA - EQ.P | 320 TARRAGONA | 320-BT Aire Condicionat Dependències | S30 | N06 | PANASONIC | CU-FZ50WKE/CS-FZ50WK | MONT | N060108 | R32 | 5.000,000 W | 5.400,000 W | 1.650,000 W | 230 V |  |  | 1,14 kg | 2022 | * |  |  | VESTIBUL
NAIR3094 | NAIC0067 | B | MANT. INTEGRAL | EQ. CC MONTBAU - EQ.P | 334 MONTBAU | 334-BT Aire Condicionat Cambres Com. | S30 | N06 | PANASONIC | U-71PZ3E5A/S-6010PK3 | MONT | N060105 | R32 | 7.100,000 W | 7.100,000 W | 2.170,000 W | 230 V |  |  | 1,32 kg | 2022 | * |  |  | ACCES ANDANA
NAIR3095 | NAIC0088 | B | MANT. INTEGRAL | EQ. CC MARAGALL L4 - EQ.P | 431 MARAGALL (L4) | 431-BT Aire Condicionat Cambres Com. | S30 | N06 | PANASONIC | U-71PZ3E5A/S-6010PK3 | MONT | N060105 | R32 | 7.100,000 W | 7.100,000 W | 2.170,000 W | 230 V |  |  | 1,32 kg | 2022 | * |  |  | PASSADIS L4
NAIR3096 | NAIC0097 | B | MANT. INTEGRAL | EQ. CC GAVARRA L5- EQ.C | 510 GAVARRA | 510-BT Aire Condicionat Cambres Com. | S30 | N06 | PANASONIC | U-71PZ3E5A/S-6071PF3 | MONT | N060105 | R32 | 7.100,000 W | 7.100,000 W | 2.170,000 W | 230 V |  |  | 1,32 kg | 2022 | * |  |  | VESTIBUL
NAIR3097 | NAID0137 | C | MANT. INTEGRAL | EQ. DESP. ALSTOM P.BAIXA C.ZAM- EQ.P | CAN ZAM - COTXERES I TALLER | CZ-BT Aire Condicionat Dependències | S30 | N06 | PANASONIC | CU-BZ35XKE/CS-BZ35XK | MONT | N060110 | R32 | 3.400,000 W | 3.840,000 W | 1.070,000 W | 230 V |  |  | 0,67 kg | 2022 | * |  |  | PASSADIS
NAIR3098 | NAID0137 | C | MANT. INTEGRAL | EQ. CAMBRA NETEJA CZAM - EQ.P | CAN ZAM - COTXERES I TALLER | CZ-BT Aire Condicionat Dependències | S30 | N06 | PANASONIC | CU-BZ35XKE/CS-BZ35XK | MONT | N060110 | R32 | 3.400,000 W | 3.840,000 W | 1.070,000 W | 230 V |  |  | 0,67 kg | 2022 | * |  |  | PASSADIS
NAIR3099 | NAIC0075 | B | MANT. INTEGRAL | EQ. CC. SELVA DE MAR - EQ.P | 417 SELVA DE MAR | 417-BT Aire Condicionat Cambres Com. | S30 | N06 | PANASONIC | U-71PZ3E5A/S-6010PK3 | MONT | N060105 | R32 | 7.100,000 W | 7.100,000 W | 2.170,000 W | 230 V |  |  | 1,32 kg | 2022 | PROBLEMA OXIDACIO RECURRENT |  |  | DEPENDENCIES
NAIR3100 | NAIC0154 | B | MANT. INTEGRAL | EQ. CC SANT GENIS- EQ.P | SANT GENIS - COTXERES I TALLER | GE-BT Aire Condicionat Comunicacion | S30 | N06 | PANASONIC | U-71PZ3E5A/S-6010PK3 | MONT | N060105 | R32 | 7.100,000 W | 7.100,000 W | 2.170,000 W | 230 V |  |  | 1,32 kg | 2022 | * |  |  | DEPENDENCIES
NAIR3101 | NAID0168 | C | MANT. INTEGRAL | EQ. CGE TELEFERIC MIRADOR - EQ.P | 387 TELEFERIC MIRADOR | 03.87-Aire Condicionat Dependències | S30 | N06 | PANASONIC | CU-BZ35XKE/CS-BZ35XK | MONT | N060108 | R32 | 3.840,000 W | 3.840,000 W | 1.070,000 W | 230 V |  |  | 0,67 kg | 2022 | * |  |  | VESTIBUL
NAIR3102 | NAIC0021 | B | MANT. INTEGRAL | EQ. CCP NAVAS - EQ.C | 132 NAVAS | 132-BT Aire Condicionat Cambres Com. | S30 | N06 | PANASONIC | U-71PZ3E5A/S-6071P3F | MONT | N060105 | R32 | 7.100,000 W | 7.100,000 W | 2.170,000 W | 230 V |  |  | 1,32 kg | 2022 | * |  |  | VESTIBUL
NAIR3103 | NAIM0034 | C | MANT. INTEGRAL | EQ. Telefonia GSM 2 (Crític) - EQ.C | 425 PASSEIG DE GRÀCIA (L4) | 425-BT Aire Condicionat GSM | S30 | N06 | PANASONIC | U-71PZ3E5A/S-6071PF3 | MONT | N060105 | R32 | 7.100,000 W | 7.100,000 W | 2.170,000 W | 230 V |  |  | 1,32 kg | 2022 | * |  |  | ENTRADA ACCES ESTACIO
NAIR3104 | NAID0031 | C | MANT. INTEGRAL | EQ. Oficines RRHH Humectador | 210 PARAL·LEL (L2) | 210-BT Aire Condicionat Dependències | S30 | N06 | CAREL | HEATERSTREAM | MONT | N060108 | AGUA |  |  |  | 230 V | UR004HD102 |  |  | 2022 | 4KG/H 230V 1PH PROCESS PGD1
NAIR3105 | NAID0127 | C | MANT. INTEGRAL | EQ. SALA FORMACIO T.NOVA L3 - EQ.K | 339 TRINITAT NOVA (L3) | 339-BT Aire Condicionat Dependències | S30 | N06 | MITSUBISHI | SUZ-M60VA/SLZ-M60FA | MONT | N060108 | R32 | 5.700,000 W | 6.400,000 W | 1.093,000 W | 230 V |  |  | 1,25 kg | 2022 | * |  |  | PATI VERTICAL INSTALACIONS
NAIR3106 | NAID0121 | C | MANT. INTEGRAL | EQ.1 S.EXTERNS NOU TEL.P0 2X1 CCM - EQ.K | EDIF. SAGRERA | SGT-BT Aire Condicionat Dependències | S30 | N06 | MITSUBISHI | PLFY-P25VEM-E | MONT | N060110 | R32 | 7.100,000 W | 8.000,000 W | 2.100,000 W | 230 V |  |  | 2,84 kg | 2022 | * |  |  | PASSARELA SOBRE TALLER
NAIR3107 | NAID0121 | C | MANT. INTEGRAL | EQ.2 S.EXTERNS NOU TEL.P0 2X1 CCM - EQ.K | EDIF. SAGRERA | SGT-BT Aire Condicionat Dependències | S30 | N06 | MITSUBISHI | PLFY-P25VEM-E | MONT | N060110 | R32 | 7.100,000 W | 8.000,000 W | 2.100,000 W | 230 V |  |  | 2,84 kg | 2022 | * |  |  | PASSARELA SOBRE TALLER
NAIR3108 | NAID0129 | C | MANT. INTEGRAL | EQ.1 OFICINA STM1 - FANCOIL.K | SGO - BT AIRE CONDICIONAT DEPE | SGO-BT Aire Condicionat Dependències | S30 | N06 | FRIMEC | FCKAY18BHW | MONT | N060108 | AGUA | 4.940,000 W | 7.140,000 W | 100,000 W | 230 V |  |  |  | 2022 | * |  |  | REFREDADORES COBERTA
NAIR3109 | NAID0129 | C | MANT. INTEGRAL | EQ.2 OFICINA STM1 - FANCOIL.K | SGO - BT AIRE CONDICIONAT DEPE | SGO-BT Aire Condicionat Dependències | S30 | N06 | FRIMEC | FCKAY18BHW | MONT | N060108 | AGUA | 4.940,000 W | 7.140,000 W | 100,000 W | 230 V |  |  |  | 2022 | * |  |  | REFREDADORES COBERTA
NAIR3110 | NAID0023 | C | MANT. INTEGRAL | EQ. NOVA SALA REPLANIF. SGR L1 - EQ.P | 133 LA SAGRERA (L1) | 133-BT Aire Condicionat Dependències | S30 | N06 | PANASONIC | CU-FZ50WKE/CS-FZ50WK | MONT | N060108 | R32 | 5.000,000 W | 5.800,000 W | 1.650,000 W | 230 V |  |  | 1,14 kg | 2022 | * |  |  | ACCES VIES TLL.SAGRERA
NAIR3111 | NAID0114 | C | MANT. INTEGRAL | EQ. NOVA SALA REPLANIF. SGR L5 - EQ.S | 526 LA SAGRERA (L5) | 526-BT Aire Condicionat Dependències | S30 | N06 | PANASONIC | U-71PZ3E5A/S-6071P3F | MONT | N060108 | R32 | 7.100,000 W | 8.000,000 W | 1.860,000 W | 230 V |  |  | 1,95 kg | 2022 | * |  |  | VIES
NAIR3112 | NAID0152 | C | MANT. INTEGRAL | EQ. NOVA SALA REPLANIF. VHL5 - EQ.P | 534 VALL D'HEBRON (L5) | 534-BT Aire Condicionat Dependències | S30 | N06 | PANASONIC | U-71PZ3E5A/S-6010PK3 | MONT | N060108 | R32 | 7.100,000 W | 7.100,000 W | 2.170,000 W | 230 V |  |  | 1,32 kg | 2022 | * |  |  | SALA MAQUINES
NAIR3113 | NAID0157 | C | MANT. INTEGRAL | EQ. GARITA SEG. AEROPORT T1 L9-EQ.P | 901 AEROPORT T1 | 901 - BT Aire Condicionat Dependències | S30 | N06 | MITSUBISHI | MSZ-HJ35VA | MONT | N060100 | R410A | 3.500,000 W | 3.500,000 W | 1.040,000 W | 230 V |  |  | 1,00 kg | 2016 | NO MANTINGUT FINS FEB 2023 |  |  | UI CUA MANIOBRA T1
NAIR3114 | NAIC0018 | B | MANT. INTEGRAL | EQ. 1 CC MARINA - EQ.S | 129 MARINA | 129-BT Aire Condicionat Cambres Com. | S30 | N06 | PANASONIC | U-60PZ3E5A/S-6071PT3 | MONT | N060105 | R32 | 6.000,000 W | 6.000,000 W | 1.610,000 W | 230 V |  |  | 1,15 kg | 2023 | * |  |  | VESTÍBULO CABECERA VIA 1
NAIR3115 | NAIE0052 | A | MANT. INTEGRAL | EQ. 4 ENCLAV. TLL.ZAL- EQ.K | ZL EDIFICI ZAL | ZL-BT Aire Condicionat Enclavaments | S30 | N06 | MITSUBISHI | SPLZS-100VEA | MONT | N060104 | R410A | 10.000,000 W | 10.000,000 W | 2.200,000 W | 230 V |  |  | 3,50 kg | 2017 | NO ENTREGAT, ESTIMAT ANY I KG |  |  | SOBRE DEPENDENCIA
NAIR3116 | NAID0072 | C | MANT. INTEGRAL | EQ. CGE LA PAU L4 - EQ.P | 413 LA PAU (L4) | 413-BT Aire Condicionat Dependències | S30 | N06 | PANASONIC | CU-BZ50XKE/CS-BZ50XK | MONT | N060108 | R32 | 5.000,000 W | 5.400,000 W | 1.650,000 W | 230 V |  |  | 1,14 kg | 2023 | * |  |  | VESTIBUL
NAIR3117 | NAIA0007 | C | MANT. INTEGRAL | EQ. SUBCENTRAL CATALUNYA - EQ.P | 126 CATALUNYA (L1) | 126-BT Aire Condicionat Sotcentral | S30 | N06 | PANASONIC | CU-BZ35XKE/CS-BZ35XK | MONT | N060108 | R32 | 3.400,000 W | 3.840,000 W | 1.070,000 W | 230 V |  |  | 0,67 kg | 2023 | * |  |  | CAMBRA SUBCENTRAL
NAIR3118 | NAID0124 | C | MANT. INTEGRAL | EQ. PORTERIA SEG. ROQUETES - EQ.P | ROQUETES - COTXERES I TALLERS | ROT-BT Aire Condicionat Dependències | S30 | N06 | MITSUBISHI | MUZ-GC35VA/MSZ-G35VA | MONT | N060110 | R410A | 3.500,000 W | 4.000,000 W | 1.075,000 W | 230 V |  |  | 2,20 kg | 2008 | EQUIPREAPROFITAT INSTALAT 2023 |  |  | SOBRE PORTERIA
NAIR3119 | NAIC0033 | B | MANT. INTEGRAL | EQ. CC P.GRACIA L2- EQ.C | 213 PASSEIG DE GRÀCIA (L2) | 213-BT Aire Condicionat Cambres Com. | S30 | N06 | PANASONIC | U-50PZ35A/S-3650PF3E | MONT | N060105 | R32 | 5.000,000 W | 5.000,000 W | 1.280,000 W | 230 V |  |  | 1,14 kg | 2023 | * |  |  | ANDANA
NAIR3120 | NAID0059 | C | MANT. INTEGRAL | EQ. HOLABCN PUBLIC CAT L3 - EQ.K | 326 CATALUNYA (L3) | 326-BT Aire Condicionat Dependències | S30 | N06 | MITSUBISHI | PUZ-ZM50VKAZ/PLA-M50 | MONT | N060108 | R32 | 5.000,000 W | 6.000,000 W | 1.360,000 W | 230 V |  |  | 2,00 kg | 2023 | * |  |  | VESTIBUL SOBRE ESCALES
NAIR3121 | NAID0059 | C | MANT. INTEGRAL | EQ. HOLABCN MAGATZ. CAT L3 - EQ.P | 326 CATALUNYA (L3) | 326-BT Aire Condicionat Dependències | S30 | N06 | MITSUBISHI | PUZ-ZM50VKAZ/PKA-M50 | MONT | N060108 | R32 | 4.600,000 W | 5.000,000 W | 1.350,000 W | 230 V |  |  | 2,00 kg | 2023 | * |  |  | VESTIBUL SOBRE ESCALES
NAIR3122 | NAID0059 | C | MANT. INTEGRAL | EQ. HOLABCN CAT L3 - CORTINA D'AIRE | 326 CATALUNYA (L3) | 326-BT Aire Condicionat Dependències | S30 | N06 | S&P | COR-F-1000FT | MONT | N060108 | AIRE |  |  | 128,000 W | 230 V |  |  | 2,00 kg | 2023 | *8,4 MS 69 DB EN ALTA VELOCITA
NAIR3123 | NAIC0158 | B | MANT. INTEGRAL | EQ.TELEFERIC CC MIRADOR - EQ.P | 387 TELEFERIC MIRADOR | 03.87 Aire Condicionat Comunicacion | S30 | N06 | PANASONIC | CU-BZ35XKE/CS-BZ35XK | MONT | N060105 | R32 | 3.400,000 W | 3.840,000 W | 1.070,000 W | 230V |  |  | 0,67 kg | 2023 | * |  |  | DEPENDENCIES ESTACIO
NAIR3124 | NAIE0052 | A | MANT. INTEGRAL | EQ. 2 ENCL. TLL.ZAL - EQ.C | ZL EDIFICI ZAL | ZL-BT Aire Condicionat Enclavaments | S30 | N06 | PANASONIC | U-71PZ3E5A/S-6071PF3 | MONT | N060104 | R32 | 7.100,000 W | 7.100,000 W | 2.170,000 W | 230 V |  |  | 1,32 kg | 2023 | * |  |  | EXTERIOR ENCLAVAMENT
NAIR3125 | NAIE0052 | A | MANT. INTEGRAL | EQ. 3 ENCL. TLL.ZAL - EQ.P | ZL EDIFICI ZAL | ZL-BT Aire Condicionat Enclavaments | S30 | N06 | PANASONIC | U-71PZ3E5A/S-6071PK3 | MONT | N060104 | R32 | 7.100,000 W | 7.100,000 W | 2.170,000 W | 230 V |  |  | 1,32 kg | 2023 | * |  |  | EXTERIOR ENCLAVAMENT
NAIR3126 | NAIE0040 | A | MANT. INTEGRAL | EQ. 1 ENCL. SAGRERA L5 - EQ.C | 526 LA SAGRERA (L5) | 526-BT Aire Condicionat Enclavaments | S30 | N06 | PANASONIC | U-100PZ3E5/S-1014PF3 | MONT | N060104 | R32 | 10.000,000 W | 10.000,000 W | 2.620,000 W | 230 V |  |  | 2,40 kg | 2023 | * |  |  | POU VENTILACIO
NAIR3127 | NAIS0038 | B | MANT. INTEGRAL | EQ. SAI ROQUETES L3 - EQ.P | 338 ROQUETES | 338-BT Aire Condicionat Cambra SAI | S30 | N06 | PANASONIC | U-71PZ3E5A/S-6010PK3 | MONT | N060108 | R32 | 7.100,000 W | 7.100,000 W | 2.170,000 W | 230 V |  |  | 1,32 kg | 2023 | * |  |  | DEPENDENCIES
NAIR3128 | NAIC0015 | B | MANT. INTEGRAL | EQ. CC UNIVERSITAT L1 - EQ.C | 125 UNIVERSITAT (L1) | 125-BT Aire Condicionat Cambres Com. | S30 | N06 | PANASONIC | U-71PZ3E5A/S-6071PF3 | MONT | N060105 | R32 | 7.100,000 W | 7.100,000 W | 2.170,000 W | 230 V |  |  | 1,32 kg | 2023 | * |  |  | ANDANA
NAIR3129 | NAID0030 | C | MANT. INTEGRAL | EQ. REL FONDO L1 - EQ.P | 140 FONDO (L1) | 140-BT Aire Condicionat Dependències | S30 | N06 | PANASONIC | CU-BZ50XKE/CS-BZ50XK | MONT | N060108 | R32 | 5.000,000 W | 5.400,000 W | 1.650,000 W | 230 V |  |  | 1,14 kg | 2023 | * |  |  | PASSADIS
NAIR3130 | NAID0172 | B | MANT. INTEGRAL | EQ. S.DESCANS GORNAL L9 -VRV.P | 914 CAN TRIES / GORNAL | 914 - BT Aire Condicionat Dependències | S30 | N06 | MITSUBISHI | PKFY-P32VHM-E | MONT | N060100 | R410A | 3.600,000 W | 4.000,000 W | 300,000 W | 230 V |  |  | 4,50 kg | 2019 | * |  |  | SOBRE SOSTRE CGE
NAIR3131 | NAID0172 | B | MANT. INTEGRAL | EQ. S.POLIVALENT GORNAL L9 -VRV.P | 914 CAN TRIES / GORNAL | 914 - BT Aire Condicionat Dependències | S30 | N06 | MITSUBISHI | PKFY-P50VHM-E | MONT | N060100 | R410A | 5.600,000 W | 6.300,000 W | 300,000 W | 230 V |  |  | 4,50 kg | 2019 | * |  |  | SOBRE SOSTRE CGE
NAIR3132 | NAID0172 | B | MANT. INTEGRAL | EQ. S.ROZ GORNAL L9 -VRV.P | 914 CAN TRIES / GORNAL | 914 - BT Aire Condicionat Dependències | S30 | N06 | MITSUBISHI | PKFY-P25VHM-E | MONT | N060100 | R410A | 2.800,000 W | 3.200,000 W | 300,000 W | 230 V |  |  | 4,50 kg | 2019 | * |  |  | SOBRE SOSTRE CGE
NAIR3133 | NAID0172 | B | MANT. INTEGRAL | EQ. UE BASE GORNAL L9 -VRV.U.EXT | 914 CAN TRIES / GORNAL | 914 - BT Aire Condicionat Dependències | S30 | N06 | MITSUBISHI | PUMY-P112YKM3 | MONT | N060100 | R410A | 12.000,000 W | 12.000,000 W | 5.000,000 W | 230 V |  |  | 4,50 kg | 2019 | * |  |  | SOBRE SOSTRE CGE
NAIR3134 | NAID0124 | C | MANT. INTEGRAL | EQ. Oficina 1 MM TLL.ROQUETES P1 - VRV.K | ROQUETES - COTXERES I TALLERS | ROT-BT Aire Condicionat Dependències | S30 | N06 | MITSUBISHI | PLFY-P20VFM-E1 | MONT | N060110 | R410A | 2.200,000 W | 2.500,000 W | 300,000 W | 230 V |  |  | 6,30 kg | 2020 | EQUIP ENTREGAT AL 2023
NAIR3135 | NAID0124 | C | MANT. INTEGRAL | EQ. Oficina 2 MM TLL.ROQUETES P1 - VRV.K | ROQUETES - COTXERES I TALLERS | ROT-BT Aire Condicionat Dependències | S30 | N06 | MITSUBISHI | PLFY-P20VFM-E1 | MONT | N060110 | R410A | 2.200,000 W | 2.500,000 W | 300,000 W | 230 V |  |  | 6,30 kg | 2020 | EQUIP ENTREGAT AL 2023
NAIR3136 | NAID0124 | C | MANT. INTEGRAL | EQ. Oficina 3 MM TLL.ROQUETES P1 - VRV.K | ROQUETES - COTXERES I TALLERS | ROT-BT Aire Condicionat Dependències | S30 | N06 | MITSUBISHI | PLFY-P20VFM-E1 | MONT | N060110 | R410A | 2.200,000 W | 2.500,000 W | 300,000 W | 230 V |  |  | 6,30 kg | 2020 | EQUIP ENTREGAT AL 2023
NAIR3137 | NAID0124 | C | MANT. INTEGRAL | EQ.1 S.FORM MM TLL.ROQUETES P1 - VRV.K | ROQUETES - COTXERES I TALLERS | ROT-BT Aire Condicionat Dependències | S30 | N06 | MITSUBISHI | PLFY-P32VFM-E1 | MONT | N060110 | R410A | 3.600,000 W | 4.000,000 W | 300,000 W | 230 V |  |  | 6,30 kg | 2020 | EQUIP ENTREGAT AL 2023
NAIR3138 | NAID0124 | C | MANT. INTEGRAL | EQ.2 S.FORM MM TLL.ROQUETES P1 - VRV.K | ROQUETES - COTXERES I TALLERS | ROT-BT Aire Condicionat Dependències | S30 | N06 | MITSUBISHI | PLFY-P32VFM-E1 | MONT | N060110 | R410A | 3.600,000 W | 4.000,000 W | 300,000 W | 230 V |  |  | 6,30 kg | 2020 | EQUIP ENTREGAT AL 2023
NAIR3139 | NAID0124 | C | MANT. INTEGRAL | EQ.UE OFI MM TLL.ROQUETES P1 - VRV.U.EXT | ROQUETES - COTXERES I TALLERS | ROT-BT Aire Condicionat Dependències | S30 | N06 | MITSUBISHI | PUMY-P120YKM4 | MONT | N060110 | R410A | 14.000,000 W | 16.000,000 W | 300,000 W | 230 V |  |  | 6,30 kg | 2020 | EQUIP ENTREGAT AL 2023 |  |  | UE OFICINES I S.FORMACIO
NAIR3140 | NAID0071 | C | MANT. INTEGRAL | EQ. S.DESCANS TLL.TRIANGLE - EQ.P | TR EDIF. TRIANGLE FERROVIARI | TRF-BT Aire Condicionat Dependències | S30 | N06 | MITSUBISHI | MUZ-HR50VF/MSZ-HR50V | MONT | N060110 | R32 | 5.000,000 W | 5.400,000 W | 2.050,000 W | 230 V |  |  | 0,80 kg | 2023 | *
NAIR3141 | NAID0129 | C | MANT. INTEGRAL | EQ. 2 OFICINAS PTA 1ª - FANCOIL.C | SGO - BT AIRE CONDICIONAT DEPE | SGO-BT Aire Condicionat Dependències | S30 | N06 | SERVOCLIMA | CHL-20 TIPO 6+5 | MONT | N060108 | AGUA | 9.700,000 W | 10.050,000 W | 420,000 W | 230 V |  |  |  | 2023 | *
NAIR3142 | NAIC0030 | B | MANT. INTEGRAL | EQ. CC RRHH PARAL·LEL L2 - EQ.P | 210 PARAL·LEL (L2) | 210-BT Aire Condicionat Cambres Com. | S30 | N06 | MITSUBISHI | PKA-RP100KAL/PUHZRP1 | MONT | N060105 | R410A | 10.000,000 W | 10.000,000 W | 2.300,000 W | 230 V |  |  | 5,00 kg | 2011 | EQUIP LOCALITZAT I OBERT 2023
NAIR3143 | NAID0081 | C | MANT. INTEGRAL | EQ. CGE BARCELONETA - EQ.P | 422 BARCELONETA | 422-BT Aire Condicionat Dependències | S30 | N06 | MITSUBISHI | MSZ-SF50VE | MONT | N060108 | R32 | 7.100,000 W | 7.100,000 W | 2.170,000 W | 230 V |  |  | 1,32 kg | 2023 | * |  |  | VESTIBUL ESTACIO
NAIR3144 | NAID0037 | C | MANT. INTEGRAL | EQ. REL S.FAMILIA L2 - EQ.K | 216 SAGRADA FAMILIA (L2) | 216-BT Aire Condicionat Dependències | S30 | N06 | MITSUBISHI | MSLZ-50VA | MONT | N060108 | R32 | 4.600,000 W | 5.000,000 W | 1.560,000 W | 230 V |  |  | 1,20 kg | 2023 | * |  |  | PASSADIS DE COMUNICACIONS
NAIR3145 | NAID0037 | C | MANT. INTEGRAL | EQ. P.SERVEI S.FAMILIA L2 - EQ.K | 216 SAGRADA FAMILIA (L2) | 216-BT Aire Condicionat Dependències | S30 | N06 | MITSUBISHI | MPLZ-71VEA | MONT | N060108 | R32 | 7.100,000 W | 8.000,000 W | 1.810,000 W | 230 V |  |  | 2,80 kg | 2023 | * |  |  | PASSADIS DE COMUNICACIONS
NAIR3146 | NAID0023 | C | MANT. INTEGRAL | EQ. 1 Punt TMB Sagrera 2x1 (Ext1)- EQ.K | 133 LA SAGRERA (L1) | 133-BT Aire Condicionat Dependències | S30 | N06 | MITSUBISHI | MXZ-4F80VF/SLZ-M50FA | MONT | N060108 | R32 | 4.600,000 W | 5.000,000 W | 2.250,000 W | 230 V |  |  | 2,40 kg | 2023 | CONSUM DE LA UE 2X1 |  |  | ACCES HONDURES
NAIR3147 | NAID0023 | C | MANT. INTEGRAL | EQ. 2 Punt TMB Sagrera 2x1 (Ext1)- EQ.K | 133 LA SAGRERA (L1) | 133-BT Aire Condicionat Dependències | S30 | N06 | MITSUBISHI | MXZ-4F80VF/SLZ-M35FA | MONT | N060108 | R32 | 3.500,000 W | 4.000,000 W | 2.250,000 W | 230 V |  |  | 2,40 kg | 2023 | CONSUM DE LA UE 2X1 |  |  | ACCES HONDURES
NAIR3148 | NAID0023 | C | MANT. INTEGRAL | EQ. 3 Punt TMB Sagrera 2x1 (Ext2)- EQ.K | 133 LA SAGRERA (L1) | 133-BT Aire Condicionat Dependències | S30 | N06 | MITSUBISHI | MXZ-4F80VF/SLZ-M50FA | MONT | N060108 | R32 | 4.600,000 W | 5.000,000 W | 2.250,000 W | 230 V |  |  | 2,40 kg | 2023 | CONSUM DE LA UE 2X1 |  |  | ACCES VIA TALLER
NAIR3149 | NAID0023 | C | MANT. INTEGRAL | EQ. 4 Punt TMB Sagrera 2x1 (Ext2)- EQ.K | 133 LA SAGRERA (L1) | 133-BT Aire Condicionat Dependències | S30 | N06 | MITSUBISHI | MXZ-4F80VF/SLZ-M25FA | MONT | N060108 | R32 | 2.500,000 W | 3.000,000 W | 2.250,000 W | 230 V |  |  | 2,40 kg | 2023 | CONSUM DE LA UE 2X1 |  |  | ACCES VIA TALLER
NAIR3150 | NAIS0012 | B | MANT. INTEGRAL | EQ. SALA SAI TETUAN - EQ.C | 214 TETUAN | 214-BT Aire Condicionat Cambra SAI | S30 | N06 | PANASONIC | CU-BZ35XKE/CS-BZ35XK | MONT | N060106 | R32 | 3.400,000 W | 3.840,000 W | 1.070,000 W | 230 V |  |  | 0,67 kg | 2023 | * |  |  | VESTIBUL
NAIR3151 | NAIC0143 | B | MANT. INTEGRAL | EQ.1 CCP PARC LOGÍSTIC - EQ.C | 911 PARC LOGÍSTIC | 911 - BT Aire Condicionat Cambres Com. | S30 | N06 | PANASONIC | U-50PZ3E5A/S-3650PF3 | MONT | N060105 | R32 | 5.000,000 W | 5.000,000 W | 1.280,000 W | 230 V |  |  | 1,14 kg | 2023 | * |  |  | DEPENDENCIES ESTACIO
NAIR3152 | NAIC0143 | B | MANT. INTEGRAL | EQ.2 CCP PARC LOGÍSTIC - EQ.C | 911 PARC LOGÍSTIC | 911 - BT Aire Condicionat Cambres Com. | S30 | N06 | PANASONIC | U-50PZ3E5A/S-3650PF3 | MONT | N060105 | R32 | 5.000,000 W | 5.000,000 W | 1.280,000 W | 230 V |  |  | 1,14 kg | 2023 | * |  |  | DEPENDENCIES ESTACIO
NAIR3153 | NAID0143 | C | MANT. INTEGRAL | EQ. CGE SAGRERA L9 - EQ.P | 930 LA SAGRERA (L9) | 930-BT Aire Condicionat Dependències | S30 | N06 | PANASONIC | U-71PZ3E5A/S-6010PK3 | MONT | N060108 | R32 | 7.100,000 W | 7.100,000 W | 2.170,000 W | 230 V |  |  | 1,32 kg | 2023 | * |  |  | VESTIBUL ESTACIO
NAIR3154 | NAID0063 | C | MANT. INTEGRAL | EQ. QUIOSC T-MOB. LESSEPS - EQ.P | 330 LESSEPS | 330-BT Aire Condicionat Dependències | S30 | N06 | PANASONIC | CU-BZ35XKE/CS-BZ35XK | MONT | N060108 | R32 | 3.400,000 W | 3.840,000 W | 1.070,000 W | 230 V |  |  | 0,67 kg | 2023 | *EQUIP SUBSTITUT DE ORIGINAL |  |  | VESTIBUL
NAIR3155 | NAID0021 | C | MANT. INTEGRAL | EQ. CGE CLOT L1 - EQ.P | 131 CLOT (L1) | 131-BT Aire Condicionat Dependències | S30 | N06 | PANASONIC | U-71PZ3E5A/S-6010PK3 | MONT | N060108 | R32 | 7.100,000 W | 7.100,000 W | 2.170,000 W | 230 V |  |  | 1,32 kg | 2023 | * |  |  | VESTIBUL ESTACIO
NAIR3156 | NAIC0055 | B | MANT. INTEGRAL | EQ.Linea de peatge (vest 01) P.SEC -EQ.P | 322 POBLE SEC | 322-BT Aire Condicionat Cambres Com. | S30 | N06 | PANASONIC | CU-FZ50WKE/CS-FZ50WK | MONT | N060105 | R32 | 5.000,000 W | 5.000,000 W | 1.650,000 W | 230 V |  |  | 1,14 kg | 2023 | * |  |  | PASSADIS ESTACIO
NAIR9008 | NAIC0125 | B | MANT. INTEGRAL | Eq Aire Cond. Cambra Coms. Ppal | 942 FONDO (L9) | 942-BT Aire Condicionat Cambres Com. | S30 | N06 | CARRIER | XPOWER PLUS 42XPF125 | MONT | N060105 | R410A | 12.500,000 W | 13.100,000 W | 2.010,000 W |  | 42XPF125B | 38XPS125 | 6,00 kg | 2009
NAIR9009 | NAIC0125 | B | MANT. INTEGRAL | Eq Aire Cond. Cambra Coms. Sec | 942 FONDO (L9) | 942-BT Aire Condicionat Cambres Com. | S30 | N06 | CARRIER | XPOWER SENSATION 50B | MONT | N060105 | R410A | 4.800,000 W | 5.250,000 W | 1.780,000 W |  | 42PQV050S | 38VYX050N | 1,90 kg | 2009
NAIR9015 | NAIC0126 | B | MANT. INTEGRAL | Eq Aire Cond. Cambra Coms. Sec | 943 ESGLÈSIA MAJOR | 943-BT Aire Condicionat Cambres Com. | S30 | N06 | CARRIER | XPOWER SENSATION 50B | MONT | N060105 | R410A | 4.800,000 W | 5.250,000 W | 1.780,000 W |  | 42PQV050S | 38VYX050N | 1,90 kg | 2008
NAIR9020 | NAIC0127 | B | MANT. INTEGRAL | Eq Aire Cond. Cambra Coms. Ppal | 944 SINGUERLÍN | 944-BT Aire Condicionat Cambres Com. | S30 | N06 | CARRIER | CARRIER XPOWER PLUS | MONT | N060105 | R410A | 12.500,000 W | 13.100,000 W | 2.010,000 W | 220 | 42XPF125 | 38XPS125 | 6,00 kg | 2008
NAIR9021 | NAIC0127 | B | MANT. INTEGRAL | Eq Aire Cond. Cambra Coms. Sec | 944 SINGUERLÍN | 944-BT Aire Condicionat Cambres Com. | S30 | N06 | CARRIER | XPOWER SENSATION 50B | MONT | N060105 | R410A | 4.800,000 W | 5.250,000 W | 1.780,000 W |  | 42PQV050S | 38VYX050N | 1,90 kg | 2008
NAIR9028 | NAIC0128 | B | MANT. INTEGRAL | Eq Aire Cond. Cambra Coms. Sec | 945 CAN ZAM | 945-BT Aire Condicionat Cambres Com. | S30 | N06 | CARRIER | XPOWER SENSATION 50B | MONT | N060105 | R410A | 4.800,000 W | 5.250,000 W | 1.780,000 W |  | 42PQV050S | 38VYX050N | 1,90 kg | 2008
NAIR9029 | NAIT0005 | A | MANT. INTEGRAL | Eq Aire Cond. Cambra TPA | 944 SINGUERLÍN | 944-BT Aire Condicionat Cambra TPA | S30 | N06 | LG | LG NEO PLASMA | MONT | N060104 | R410A | 8.000,000 W | 9.600,000 W | 3.180,000 W | 220 | S30AW NDO | S30AW SDO | 2,10 kg | 2009
NAIR9032 | NAIT0001 | A | MANT. INTEGRAL | Eq Aire Cond. Cambra TPA | 940 CAN PEIXAUET | 940-BT Aire Condicionat Cambra TPA | S30 | N06 | LG | LG NEO PLASMA | MONT | N060104 | R410A | 8.000,000 W | 9.600,000 W | 3.180,000 W |  | S30AW NDO | S30AW SDO | 2,10 kg | 2009
NAIR9036 | NAIC0133 | B | MANT. INTEGRAL | Eq Aire Cond. Cambra Coms. Ppal | 933 BON PASTOR | 933-BT Aire Condicionat Cambres Com. | S30 | N06 | GENERAL | ABH45LBAG/AOH45LJBYL | MONT | N060105 | R410A | 12.500,000 W | 14.000,000 W | 4.350,000 W | 220 | ABH45LBAG | AOH45LJBYL | 6,00 kg | 2009
NAIR9037 | NAIC0133 | B | MANT. INTEGRAL | Eq Aire Cond. Cambra Coms. Sec | 933 BON PASTOR | 933-BT Aire Condicionat Cambres Com. | S30 | N06 | GENERAL | ASHA30LCC/AOHR30LCT | MONT | N060105 | R410A | 8.000,000 W | 9.000,000 W | 2.660,000 W | 220 | ASHA30LCC | AOHR30LCT | 2,10 kg | 2009
NAIR9042 | NAIC0132 | B | MANT. INTEGRAL | Eq Aire Cond. Cambra Coms. Ppal | 934 LLEFIÀ | 934-BT Aire Condicionat Cambres Com. | S30 | N06 | GENERAL | ABH45LBAG/AOH45LJBYL | MONT | N060105 | R410A | 12.500,000 W | 14.000,000 W | 4.350,000 W | 220 | ABH45LBAG | AOH45LJBYL | 6,00 kg | 2009
NAIR9043 | NAIC0132 | B | MANT. INTEGRAL | Eq Aire Cond. Cambra Coms. Sec | 934 LLEFIÀ | 934-BT Aire Condicionat Cambres Com. | S30 | N06 | GENERAL | ASHA30LCC/AOHR30LCT | MONT | N060105 | R410A | 8.000,000 W | 9.000,000 W | 2.660,000 W | 220 | ASHA30LCC | AOHR30LCT | 2,10 kg | 2009
NAIR9050 | NAIC0131 | B | MANT. INTEGRAL | Eq Aire Cond. Cambra Coms. Sec | 935 LA SALUT | 935-BT Aire Condicionat Cambres Com. | S30 | N06 | GENERAL | ASHA30LCC/AOHR30LCT | MONT | N060105 | R410A | 8.000,000 W | 9.000,000 W | 2.660,000 W | 220 | ASHA30LCC | AOHR30LCT | 2,10 kg | 2009
NAIR9051 | NAIT0008 | A | MANT. INTEGRAL | Eq Aire Cond. Cambra TPA | 935 LA SALUT | 935-BT Aire Condicionat Cambra TPA | S30 | N06 | LG | LG NEO PLASMA | MONT | N060104 | R410A | 8.000,000 W | 9.600,000 W | 3.180,000 W | 220 | S30AW NDO | S30AW SDO | 2,10 kg | 2009
NAIR9056 | NAIC0130 | B | MANT. INTEGRAL | Eq Aire Cond. Cambra Coms. Ppal | 936 GORG (L9) | 936-BT Aire Condicionat Cambres Com. | S30 | N06 | GENERAL | ABH45LBAG/AOH45LJBYL | MONT | N060105 | R410A | 12.500,000 W | 14.000,000 W | 4.350,000 W | 220 | ABH45LBAG | AOH45LJBYL | 6,00 kg | 2009
NAIR9058 | NAIT0007 | A | MANT. INTEGRAL | Eq Aire Cond. Cambra TPA | 936 GORG (L9) | 936-BT Aire Condicionat Cambra TPA | S30 | N06 | MITSUBISHI | PKA-RP50HAC | MONT | N060104 | R410A | 5.000,000 W | 5.600,000 W | 1.800,000 W | 230 V |  |  | 2,40 kg | 2015 | *
NAIR9063 | NAIE0048 | A | MANT. INTEGRAL | Eq 1 Aire Cond. Cambra Enclavaments 3x1 | CAN ZAM (COTXERES I TALLERS) | CZ-BT Aire Condicionat Enclavaments | S30 | N06 | DAIKIN | FHQ50CAVEB | MONT | N060104 | R410A | 5.600,000 W | 5.800,000 W | 2.600,000 W | 220 | FHQ50CAVEB | RZQS125C7V1B | 1,20 kg | 2009
NAIR9064 | NAIE0048 | A | MANT. INTEGRAL | Eq 2 Aire Cond. Cambra Enclavaments 3x1 | CAN ZAM (COTXERES I TALLERS) | CZ-BT Aire Condicionat Enclavaments | S30 | N06 | DAIKIN | FHQ50CAVEB | MONT | N060104 | R410A | 5.600,000 W | 5.800,000 W | 2.600,000 W | 220 | FHQ50CAVEB | RZQS125C7V1B | 1,20 kg | 2009
NAIR9065 | NAIE0048 | A | MANT. INTEGRAL | Eq 3 Aire Cond. Cambra Enclavaments 3x1 | CAN ZAM (COTXERES I TALLERS) | CZ-BT Aire Condicionat Enclavaments | S30 | N06 | DAIKIN | FHQ50CAVEB | MONT | N060104 | R410A | 5.600,000 W | 5.800,000 W | 2.600,000 W | 220 | FHQ50CAVEB | RZQS125C7V1B | 1,20 kg | 2009
NAIR9070 | NAIC0136 | B | MANT. INTEGRAL | Eq. Aire Cond. Cambres Com. Sec | 932 ONZE DE SETEMBRE | 932-BT Aire Condicionat Cambres Com. | S30 | N06 | GENERAL | ASHA30LCC/AOHR30LCT | MONT | N060105 | R410A | 8.000,000 W | 9.000,000 W | 2.660,000 W | 220 | ASHA30LCC | AOHR30LCT | 2,10 kg | 2009
NAIR9077 | NAIC0135 | B | MANT. INTEGRAL | Eq. Aire Cond. Cambres Com. Sec | 930 LA SAGRERA (L9) | 930-BT Aire Condicionat Cambres Com. | S30 | N06 | GENERAL | ASHA30LCC/AOHR30LCT | MONT | N060105 | R410A | 8.000,000 W | 9.000,000 W | 2.660,000 W | 220 | ASHA30LCC | AOHR30LCT | 2,10 kg | 2009
NAIR9080 | NAID0143 | C | MANT. INTEGRAL | Equip AC Cambra de BTI Pou ventilació 1 | 930 LA SAGRERA (L9) | 930-BT Aire Condicionat Dependències | S30 | N06 | GENERAL | ASHA30LCC/AOHR30LCT | MONT | N060108 | R410A | 8.000,000 W | 9.000,000 W | 2.660,000 W |  | ASHA30LCC | AOHR30LCT
NAIR9085 | NAIP0001 | A | MANT. INTEGRAL | AA 7C2 Cambra PCE 1.7 | CAN ZAM (COTXERES I TALLERS) | CZ-BT Aire Condicionat crític preferent | S30 | N06 | DAIKIN | FHQ125 | MONT | N060110 | R410A | 12.500,000 W | 14.000,000 W | 4.860,000 W | 220 | FHQ125CAVEB | RZQS125C7V1B | 6,00 kg | 2009
NAIR9092 | NAID0137 | C | MANT. INTEGRAL | AA Indicador Tensió | CAN ZAM (COTXERES I TALLERS) | CZ-BT Aire Condicionat Dependències | S30 | N06 | DAIKIN | FTX35JV1B | MONT | N060110 | R410A | 3.800,000 W | 4.800,000 W | 980,000 W | 220 | FTX35JV1B | RXS35GV1B |  | 2008
NAIR9094 | NAID0137 | C | MANT. INTEGRAL | AA Mag, Garantia Trens | CAN ZAM (COTXERES I TALLERS) | CZ-BT Aire Condicionat Dependències | S30 | N06 | DAIKIN | FTX35JV1B | MONT | N060110 | R410A | 3.800,000 W | 4.800,000 W | 980,000 W | 220 | FTX35JV1B | RXS35GV1B |  | 2008
NAIR9096 | NAID0137 | C | MANT. INTEGRAL | AA Oficina Revisió | CAN ZAM (COTXERES I TALLERS) | CZ-BT Aire Condicionat Dependències | S30 | N06 | DAIKIN | FTX35JV1B | MONT | N060110 | R410A | 3.800,000 W | 4.800,000 W | 980,000 W | 220 | FTX35JV1B | RXS35GV1B |  | 2008
NAIR9119 | NAIC0124 | B | MANT. INTEGRAL | Eq Aire Cond. Cambra Coms. Sec - EQ.P | 941 SANTA ROSA | 941-BT Aire Condicionat Cambres Com. | S30 | N06 | GENERAL | ASHA24LFC/AOHR24LFC | MONT | N060105 | R410A | 7.100,000 W | 8.000,000 W | 2.210,000 W | 230 V |  |  | 1,80 kg | 2010 | *
NAIR9120 | NAIT0002 | A | MANT. INTEGRAL | Eq Aire Cond. Cambra TPA | 941 SANTA ROSA | 941-BT Aire Condicionat Cambra TPA | S30 | N06 | HIYASU | HSA30LCC/HOR30LCT | MONT | N060104 | R410A | 8.000,000 W | 9.000,000 W | 2.660,000 W |  | HSA30LCC | HOR30LCT | 3,10 kg
NAIR9167 | NAIA0002 | C | MANT. INTEGRAL | Cuarto Sobcentral | 943 ESGLÈSIA MAJOR | 943-BT Aire Condicionat Sotcentral | S30 | N06 | MITSUBISHI | MSZ-HJ35VA | MONT | N060108 | R410A | 3.150,000 W | 3.600,000 W | 1.040,000 W |  | MSZ-HJ35VA | MUZ-HJ35VA | 0,72 kg | 0000
NAIR9169 | NAIA0004 | C | MANT. INTEGRAL | Cuarto Sobcentral | 933 BON PASTOR | 933-BT Aire Condicionat Sotcentral | S30 | N06 | MITSUBISHI | MSZ-HJ35VA | MONT | N060108 | R410A | 3.150,000 W | 3.600,000 W | 1.040,000 W |  | MSZ-HJ35VA | MUZ-HJ35VA | 0,72 kg | 0000
NAIR9170 | NAIA0003 | C | MANT. INTEGRAL | Cuarto Sobcentral | 936 GORG (L9) | 936-BT Aire Condicionat Sotcentral | S30 | N06 | MITSUBISHI | MSZ-HJ35VA | MONT | N060108 | R410A | 3.150,000 W | 3.600,000 W | 1.040,000 W |  | MSZ-HJ35VA | MUZ-HJ35VA | 0,72 kg | 0000
NAIR9171 | NAIA0005 | C | MANT. INTEGRAL | Cuarto Sobcentral | 930 LA SAGRERA (L9) | 930-BT Aire Condicionat Sotcentral | S30 | N06 | MITSUBISHI | MSZ-HJ35VA | MONT | N060108 | R410A | 3.150,000 W | 3.600,000 W | 1.040,000 W |  | MSZ-HJ35VA | MUZ-HJ35VA | 0,72 kg | 0000
NAIR9172 | NAIA0005 | C | MANT. INTEGRAL | Cuarto Sobcentral Macropou havaneras | 930 LA SAGRERA (L9) | 930-BT Aire Condicionat Sotcentral | S30 | N06 | MITSUBISHI | MSZ-HJ35VA | MONT | N060108 | R410A | 3.150,000 W | 3.600,000 W | 1.040,000 W |  | MSZ-HJ35VA | MUZ-HJ35VA | 0,72 kg | 0000
NAIR9173 | NAIA0005 | C | MANT. INTEGRAL | Cuarto Sobcentral Pou havaneras | 930 LA SAGRERA (L9) | 930-BT Aire Condicionat Sotcentral | S30 | N06 | MITSUBISHI | MSZ-HJ25VA | MONT | N060108 | R410A | 2.500,000 W | 3.150,000 W | 870,000 W |  | MSZ-HJ25VA | MUZ-HJ25VA | 0,72 kg | 0000
NAIR9174 | NAIA0005 | C | MANT. INTEGRAL | SMS Macropou havaneras | 930 LA SAGRERA (L9) | 930-BT Aire Condicionat Sotcentral | S30 | N06 | MITSUBISHI | MSZ-GE25VA | MONT | N060108 | R410A | 2.500,000 W | 3.200,000 W | 780,000 W |  | MSZ-GE25VE | MUZ-GE25VE | 0,80 kg | 0000
NAIR9199 | NAID0176 | C | MANT. INTEGRAL | EQ. SALA VENTILACIÓ 25-28 P-5groga -EQ.S | 918 ZONA UNIVERSITÀRIA (L9) | 918 - BT Aire Condicionat Dependències | S30 | N06 | GENERAL | ABH30LRTE | MONT | N060100 | R410A | 8.500,000 W | 10.000,000 W | 2.040,000 W | 230 V |  |  | 2,10 kg | 2015 | * |  |  | PLANTA -5 GROGA (VENT 25-28)
NAIR9230 | NAIS0042 | B | MANT. INTEGRAL | Eq Aire Cond. Cambra Sai - EQ.3 | 930 LA SAGRERA (L9) | 930-BT Aire Condicionat Cambra SAI | S30 | N06 | MITSUBISHI | PKZS-35VHAL | MONT | N060106 | R410A | 3.600,000 W | 4.100,000 W | 940,000 W | 230 V |  |  | 2,20 kg | 2017 | *
NAIR9231 | NAIT0010 | A | MANT. INTEGRAL | Eq Aire Cond. Cambra TPA - EQ.P | 930 LA SAGRERA (L9) | 930-BT Aire Condicionat Cambra TPA | S30 | N06 | MITSUBISHI | MSZ-GF71VE2 | MONT | N060104 | R410 | 7.100,000 W | 8.100,000 W | 2.130,000 W | 230 V |  |  | 1,90 kg | 2017 | *
NAIR9235 | NAIP0001 | A | MANT. INTEGRAL | AA 3C2 Cambra senyal i MM 1.3 - EQ.S | CAN ZAM (COTXERES I TALLERS) | CZ-BT Aire Condicionat crític preferent | S30 | N06 | MITSUBISHI | PEZS-140VJA | MONT | N060110 | R410A | 13.400,000 W | 16.000,000 W | 4.320,000 W | 230 V |  |  | 5,00 kg | 2017 | *
NAIR9236 | NAIP0001 | A | MANT. INTEGRAL | AA 5C2 cambra senyal i MM 1.5 - EQ.S | CAN ZAM (COTXERES I TALLERS) | CZ-BT Aire Condicionat crític preferent | S30 | N06 | MITSUBISHI | PEZS-100VJA | MONT | N060110 | R410A | 9.500,000 W | 11.200,000 W | 2.430,000 W | 230 V |  |  | 5,00 kg | 2017 | *
NAIR9237 | NAIC0134 | B | MANT. INTEGRAL | AA 10 Cambra servidors - EQ. | CAN ZAM (COTXERES I TALLERS) | CZ-BT Aire Condicionat Cambres Com. | S30 | N06 | DAIKIN |  | MONT | N060110 | R410A | 12.500,000 W |  |  | 230 V |  |  | 9,70 kg | 2017 | *
NAIR9238 | NAID0137 | C | MANT. INTEGRAL | AA Menjador 2 - EQ.P | CAN ZAM (COTXERES I TALLERS) | CZ-BT Aire Condicionat Dependències | S30 | N06 | MITSUBISHI | MSZ-SF35VE2 | MONT | N060110 | R410A | 3.500,000 W | 4.000,000 W | 1.080,000 W | 230 V |  |  |  | 2017 | *
NAIR9239 | NAID0137 | C | MANT. INTEGRAL | Backup Can Zam Taller - EQ.P | CAN ZAM (COTXERES I TALLERS) | CZ-BT Aire Condicionat Dependències | S30 | N06 | MITSUBISHI | MSZ-GF71VE2 | MONT | N060106 | R410A | 7.100,000 W | 8.100,000 W | 2.130,000 W | 230 V |  |  |  | 2017 | *
NAIR9240 | NAIT0009 | A | MANT. INTEGRAL | EQ. A.C. Cambra TPA LLEFIA -EQ.S | 934 LLEFIÀ | 934-BT Aire Condicionat Cambra TPA | S30 | N06 | MITSUBISHI | SPCZS-50VK | MONT | N060104 | R410 | 5.000,000 W | 5.500,000 W | 1.550,000 W | 220 |  |  | 1,60 kg | 2017 | * |  |  | VESTIBUL
NAIR9243 | NAIT0032 | A | MANT. INTEGRAL | EQ.TPA. PROVENÇANA - EQ.P | 959 PROVENÇANA | 959 - BT Aire Condicionat Cambra TPA | S30 | N06 | HIYASU | ASH18Ui-LF | MONT | N060104 | R410 | 5.200,000 W | 6.300,000 W | 1.520,000 W | 230 V |  |  | 1,20 kg | 2017 | * |  |  | PLANTA COBERTA
NAIR9244 | NAIC0169 | B | MANT. INTEGRAL | EQ. CC. ZAL -EQ.S | 951 ZAL | 951 - BT Aire Condicionat Cambres Com. | S30 | N06 | FUJITSU | AUHG45L | MONT | N060104 | R410 | 12.500,000 W | 14.000,000 W | 3.900,000 W | 230 V |  |  | 6,00 kg | 2017 | * |  |  | PLANTA COBERTA
NAIR9245 | NAIC0167 | B | MANT. INTEGRAL | EQ. CC. FOC CISELL -EQ.S | 956 FOC | 956 - BT Aire Condicionat Cambres Com. | S30 | N06 | FUJITSU | AUHG45L | MONT | N060104 | R410 | 12.500,000 W | 14.000,000 W | 3.900,000 W | 230 V |  |  | 6,00 kg | 2017 | * |  |  | PLANTA COBERTA
NAIR9246 | NAIT0035 | A | MANT. INTEGRAL | EQ. TPA ZAL -EQ.P | 951 ZONA FRANCA ZAL | 951 - BT Aire Condicionat Cambra TPA | S30 | N06 | MITSUBISHI | SPKZS-100VKAL | MONT | N060104 | R410 | 9.400,000 W | 11.200,000 W | 3.120,000 W | 230 V |  |  | 3,00 kg | 2017 | * |  |  | PLANTA COBERTA
NAIR9249 | NAIE0058 | A | MANT. INTEGRAL | EQ. TPA ZONA FRANCA ZAL-EQ.P | 952 ZONA FRANCA ZAL | 952-BT Aire Condicionat Enclavament | S30 | N06 | HIYASU | ASH18Ui-LF | MONT | N060104 | R410 | 5.200,000 W | 6.300,000 W | 1.520,000 W | 230 V |  |  | 1,20 kg | 2017 | * |  |  | PLANTA COBERTA
NAIR9250 | NAIC0171 | B | MANT. INTEGRAL | EQ. CC. ZONA FRANCA PORT -EQ.S | 953 ZONA FRANCA PORT | 953 - BT Aire Condicionat Cambres Com. | S30 | N06 | FUJITSU | AUHG45L | MONT | N060104 | R410 | 12.500,000 W | 14.000,000 W | 3.900,000 W | 230 V |  |  | 6,00 kg | 2017 | * |  |  | PLANTA COBERTA
NAIR9251 | NAIT0037 | A | MANT. INTEGRAL | EQ. TPA ZONA FRANCA PORT-EQ.P | 953 ZONA FRANCA PORT | 953 - BT Aire Condicionat Cambra TPA | S30 | N06 | HIYASU | ASH30Ui-LF | MONT | N060104 | R410 | 5.200,000 W | 6.300,000 W | 1.520,000 W | 230 V |  |  | 1,20 kg | 2017 | * |  |  | PLANTA COBERTA
NAIR9252 | NAIC0172 | B | MANT. INTEGRAL | EQ. CC. ZONA FRANCA LITORAL-EQ.S | 954 ZONA FRANCA LITORAL | 954 - BT Aire Condicionat Cambres Com. | S30 | N06 | FUJITSU | AUHG45L | MONT | N060104 | R410 | 12.500,000 W | 14.000,000 W | 3.900,000 W | 230 V |  |  | 6,00 kg | 2017 | * |  |  | PLANTA COBERTA
NAIR9254 | NAIC0168 | B | MANT. INTEGRAL | EQ. CC. MOTORSLITORAL(POU) -EQ.S | 955 MOTORS | 955 - BT Aire Condicionat Cambres Com. | S30 | N06 | FUJITSU | AUHG45L | MONT | N060104 | R410 | 12.500,000 W | 14.000,000 W | 3.900,000 W | 230 V |  |  | 6,00 kg | 2017 | * |  |  | PLANTA COBERTA
NAIR9260 | NAIC0123 | B | MANT. INTEGRAL | Eq Aire Cond. Cambra Coms. Sec - EQ.P | 940 CAN PEIXAUET | 940-BT Aire Condicionat Cambres Com. | S30 | N06 | MITSUBISHI | MSZ-SF50 | MONT | N060105 | R410A | 5.000,000 W | 5.800,000 W | 1.660,000 W | 220 |  |  | 1,55 kg | 2018 | *
NAIR9261 | NAIC0134 | B | MANT. INTEGRAL | Eq Aire Cond. Cambra Coms. Ppal - EQ.S | CAN ZAM (COTXERES I TALLERS) | CZ-BT Aire Condicionat Cambres Com. | S30 | N06 | MITSUBISHI | SPCZS-100VKA P.Inver | MONT | N060105 | R410A | 10.000,000 W | 11.200,000 W | 3.040,000 W | 220 |  |  | 3,30 kg | 2018 | *
NAIR9262 | NAIS0041 | B | MANT. INTEGRAL | EQ. 2 SAI TLL CZAM - EQ.S | CAN ZAM (COTXERES I TALLERS) | CZ-BT Aire Condicionat Cambra SAI | S30 | N06 | MITSUBISHI | SPCZS-100VKA | MONT | N060106 | R410A | 9.400,000 W | 11.200,000 W | 3.280,000 W | 220 |  |  | 3,30 kg | 2018 | *
NAIR9263 | NAID0143 | C | MANT. INTEGRAL | Equip AC Cambra de BTI Pou vent 2 - EQ.P | 930 LA SAGRERA (L9) | 930-BT Aire Condicionat Dependències | S30 | N06 | MITSUBISHI | MUZ-HJ50VA | MONT | N060108 | 410 | 5.000,000 W | 5.900,000 W | 1.430,000 W | 220 |  |  |  | 2017 | *
NAIX0001 | NAIP0002 | A | MANT. INTEGRAL | EQ. STULZ SALA CPD - MAQUINA 1 | SGO - BT AIRE CONDICIONAT DEPE | SGO - Aire Condicionat crític preferent | S30 | N06 | STULZ | CRS 251 AS | MONT | N060104
NAIX0002 | NAIP0002 | A | MANT. INTEGRAL | REFREDADORA 1 (inferior) - REFRED A-W | SGO - BT AIRE CONDICIONAT DEPE | SGO - Aire Condicionat crític preferent | S30 | N06 | CLIMAVENETA (2015) | NECS/Q/SL/1004 | MONT | N060103 | R410A | 225.300,000 W | 252.900,000 W | 127.800,000 W | 400 |  | NECS/Q/SL/1004 | 88,00 kg | 2015
NAIX0004 | NAIP0002 | A | MANT. INTEGRAL | UD. CLIMA SALA CPD CST - MAQUINA 2 | SGO - BT AIRE CONDICIONAT DEPE | SGO - Aire Condicionat crític preferent | S30 | N06 | STULZ | CRS 251 AS | MONT | N060104 | R410A | 24.000,000 W |  |  | 400 | CRS 251 AS |  | 17,00 kg | 2014
NAIX0005 | NAIP0002 | A | MANT. INTEGRAL | UD. CLIMA SALA CPD CST - MAQUINA 3 | SGO - BT AIRE CONDICIONAT DEPE | SGO - Aire Condicionat crític preferent | S30 | N06 | STULZ | CRS 361 AS | MONT | N060104 | R410A | 36.400,000 W |  |  | 400 | CRS 361 AS |  | 32,10 kg | 2014
NAIX0006 | NAIP0002 | A | MANT. INTEGRAL | UD. CLIMA SALA CPD CST - MAQUINA 4 | SGO - BT AIRE CONDICIONAT DEPE | SGO - Aire Condicionat crític preferent | S30 | N06 | STULZ | CRS 251 AS | MONT | N060104 | R410A | 24.000,000 W |  |  | 400 | CRS 251 AS |  | 18,00 kg | 2014
NAIX0007 | NAIP0002 | A | MANT. INTEGRAL | UD. CLIMA SALA CPD CST - MAQUINA 5 | SGO - BT AIRE CONDICIONAT DEPE | SGO - Aire Condicionat crític preferent | S30 | N06 | STULZ | CRS 251 AS | MONT | N060104 | R410A | 24.000,000 W |  |  | 400 | CRS 251 AS |  | 16,50 kg | 2014
NAIX0008 | NAIP0002 | A | MANT. INTEGRAL | UD. CLIMA SALA CPD CST - MAQUINA 6 | SGO - BT AIRE CONDICIONAT DEPE | SGO - Aire Condicionat crític preferent | S30 | N06 | STULZ | CRS 361 AS | MONT | N060104 | R410A | 36.400,000 W |  |  | 400 | CRS 361 AS |  | 32,00 kg | 2014
NAIX0009 | NAIP0002 | A | MANT. INTEGRAL | UD. CLIMA SALA CPD CST - MAQUINA 7 | SGO - BT AIRE CONDICIONAT DEPE | SGO - Aire Condicionat crític preferent | S30 | N06 | STULZ | CRS 251 AS | MONT | N060104 | R410A | 24.000,000 W |  |  | 400 | CRS 251 AS |  | 16,50 kg | 2014
NAIX0010 | NAIP0002 | A | MANT. INTEGRAL | UD. CLIMA SALA CPD CST - MAQUINA 8 | SGO - BT AIRE CONDICIONAT DEPE | SGO - Aire Condicionat crític preferent | S30 | N06 | STULZ | CRS 251 AS | MONT | N060104 | R410A | 24.000,000 W |  |  | 400 | CRS 251 AS |  | 18,00 kg | 2014
NAIX0011 | NAIP0002 | A | MANT. INTEGRAL | UD. CLIMA SALA CPD CST - MAQUINA 9 | SGO - BT AIRE CONDICIONAT DEPE | SGO - Aire Condicionat crític preferent | S30 | N06 | STULZ | CRS 361 AS | MONT | N060104 | R410A | 36.400,000 W |  |  | 400 | CRS 361 AS |  | 30,00 kg | 2014
NAIX0012 | NAIP0002 | A | MANT. INTEGRAL | UD. CLIMA SALA CPD CST - MAQUINA 10 | SGO - BT AIRE CONDICIONAT DEPE | SGO - Aire Condicionat crític preferent | S30 | N06 | STULZ | CRS 251 AS | MONT | N060104 | R410A | 24.000,000 W |  |  | 400 | CRS 251 AS |  | 16,50 kg | 2014
NAIX0013 | NAIP0002 | A | MANT. INTEGRAL | UD. CLIMA SALA CPD CST - MAQUINA 11 | SGO - BT AIRE CONDICIONAT DEPE | SGO - Aire Condicionat crític preferent | S30 | N06 | STULZ | CRS 361 AS | MONT | N060104 | R410A | 36.400,000 W |  |  | 400 | CRS 361 AS |  | 32,00 kg | 2014
NAIX0014 | NAIP0002 | A | MANT. INTEGRAL | UD. CLIMA SALA CPD CST - MAQUINA 12 | SGO - BT AIRE CONDICIONAT DEPE | SGO - Aire Condicionat crític preferent | S30 | N06 | STULZ | CRS 251 AS | MONT | N060104 | R410A | 24.000,000 W |  |  | 400 | CRS 251 AS |  | 18,00 kg | 2014
NAIX0015 | NAIP0002 | A | MANT. INTEGRAL | UD. CLIMA SALA CPD CST - MAQUINA 13 | SGO - BT AIRE CONDICIONAT DEPE | SGO - Aire Condicionat crític preferent | S30 | N06 | STULZ | CRS 361 AS | MONT | N060104 | R410A | 36.400,000 W |  |  | 400 | CRS 361 AS |  | 31,10 kg | 2014
NAIX0016 | NAIP0002 | A | MANT. INTEGRAL | STM5 | SGO - BT AIRE CONDICIONAT DEPE | SGO - Aire Condicionat crític preferent | S30 | N06 | UNIFLAIR | SUAC0501A | MONT | N060104 | R407C | 15.400,000 W |  | 4.500,000 W | 400 | SUAC0501A | SLUC212X1A LRX 26T | 7,00 kg | 2011
NAIX0018 | NAIP0002 | A | MANT. INTEGRAL | EQ.6 STM0 L9 CCM Pl.Taller -EQ.S | SGO - BT AIRE CONDICIONAT DEPE | SGO - Aire Condicionat crític preferent | S30 | N06 | MITSUBISHI | PCZS-71VKA | MONT | N060104 | R410A | 7.100,000 W | 8.000,000 W | 2.190,000 W | 230 | PCA- RP71KAQ | PUHZ-ZRP71VHA | 3,50 kg | 2014
NAIX0019 | NAIP0002 | A | MANT. INTEGRAL | Eq.3 UPS 0 S.BAT L9 Planta Taller -EQ.S | SGO - BT AIRE CONDICIONAT DEPE | SGO - Aire Condicionat crític preferent | S30 | N06 | MITSUBISHI | PCZS-71VKA | MONT | N060104 | R407C | 7.100,000 W | 8.000,000 W | 2.190,000 W | 230 | PCA- RP71KAQ | PUHZ-ZRP71VHA | 3,50 kg | 2015
NAIX0020 | NAIP0003 | A | MANT. INTEGRAL | EQ. 1 CCM2 SALA NODO - VRV.C | EDIF. SAGRADA FAMILIA | SF-BT Aire Condicionat crític preferent | S30 | N06 | MITSUBISHI | PEFY-P140VMH-E | MONT | N060104 | R410A | 16.000,000 W | 18.000,000 W | 480,000 W | 230 | PEFY-P140VMH-E | PUHY-P250YKB-A1 | 8,00 kg | 2015
NAIX0021 | NAIP0003 | A | MANT. INTEGRAL | EQ. 2 CCM2 SALA NODO - VRV.C | EDIF. SAGRADA FAMILIA | SF-BT Aire Condicionat crític preferent | S30 | N06 | MITSUBISHI | PEFY-P140VMH-E | MONT | N060104 | R410A | 16.000,000 W | 18.000,000 W | 480,000 W | 230 | PEFY-P140VMH-E | PUHY-P250YKB-A1 | 8,00 kg | 2015
NAIX0022 | NAIP0003 | A | MANT. INTEGRAL | EQ. 1 CCM2 STM2 - VRV.C | EDIF. SAGRADA FAMILIA | SF-BT Aire Condicionat crític preferent | S30 | N06 | MITSUBISHI | PEFY-P140VMH-E | MONT | N060104 | R410A | 16.000,000 W | 18.000,000 W | 480,000 W | 230 | PEFY-P140VMH-E | PUHY-P250YKB-A1 | 8,00 kg | 2015
NAIX0023 | NAIP0003 | A | MANT. INTEGRAL | EQ. 2 CCM2 STM2 - VRV.C | EDIF. SAGRADA FAMILIA | SF-BT Aire Condicionat crític preferent | S30 | N06 | MITSUBISHI | PEFY-P140VMH-E | MONT | N060104 | R410A | 16.000,000 W | 18.000,000 W | 480,000 W | 230 | PEFY-P140VMH-E | PUHY-P250YKB-A1 | 8,00 kg | 2015
NAIX0024 | NAIP0003 | A | MANT. INTEGRAL | EQ. 1 CCM2 SALA OPERADORES - VRV.C | EDIF. SAGRADA FAMILIA | SF-BT Aire Condicionat crític preferent | S30 | N06 | MITSUBISHI | PEFY-P140VMH-E | MONT | N060104 | R410A | 16.000,000 W | 18.000,000 W | 480,000 W | 230 | PEFY-P140VMH-E | PUHY-P250YKB-A1 | 8,00 kg | 2015
NAIX0025 | NAIP0003 | A | MANT. INTEGRAL | EQ. 2 CCM2 SALA OPERADORES - VRV.C | EDIF. SAGRADA FAMILIA | SF-BT Aire Condicionat crític preferent | S30 | N06 | MITSUBISHI | PEFY-P125VMH-E | MONT | N060104 | R410A | 14.000,000 W | 16.000,000 W | 480,000 W | 230 | PEFY-P125VMH-E | PUHY-P250YKB-A1 | 8,00 kg | 2015
NAIX0026 | NAIP0003 | A | MANT. INTEGRAL | EQ. 1 CCM2 UPS - VRV.C | EDIF. SAGRADA FAMILIA | SF-BT Aire Condicionat crític preferent | S30 | N06 | MITSUBISHI | PEFY-P140VMH-E | MONT | N060104 | R410A | 16.000,000 W | 18.000,000 W | 480,000 W | 230 | PEFY-P140VMH-E | PUHY-P250YKB-A1 | 8,00 kg | 2015
NAIX0027 | NAIP0003 | A | MANT. INTEGRAL | EQ. 2 CCM2 UPS - VRV.C | EDIF. SAGRADA FAMILIA | SF-BT Aire Condicionat crític preferent | S30 | N06 | MITSUBISHI | PEFY-P125VMH-E | MONT | N060104 | R410A | 16.000,000 W | 18.000,000 W | 480,000 W | 230 | PEFY-P140VMH-E | PUHY-P250YKB-A1 | 8,00 kg | 2015
NAIX0032 | NAIE0027 | A | MANT. INTEGRAL | EQ. ENCLAVAM. BARCELONETA -EQ.S 2 | 422 BARCELONETA | 422-BT Aire Condicionat Enclavaments | S30 | N06 | MITSUBISHI | SPCZS-100VKA | MONT | N060104 | R410A | 9.400,000 W | 11.200,000 W | 3,130 kW | 230V |  |  | 3,30 kg | 2017 | * |  |  | VEST.DEPEND. TRAMPILLA VIA
NAIX0033 | NAIE0036 | A | MANT. INTEGRAL | EQ. 1 ENCLAV. PUBILLA CASES - EQ.S 1 | 514 PUBILLA CASES | 514-BT Aire Condicionat Enclavaments | S30 | N06 | MITSUBISHI | SPCZS-100VKA | MONT | N060104 | R410A | 9.400,000 W | 11.200,000 W | 3.130,000 kW | 230 V |  |  | 3,30 kg | 2017 | * |  |  | VESTIBULO CABECERA VIA 1
NAIX0034 | NAIE0036 | A | MANT. INTEGRAL | EQ. 1 ENCLAV. PUBILLA CASES - EQ.S 2 | 514 PUBILLA CASES | 514-BT Aire Condicionat Enclavaments | S30 | N06 | MITSUBISHI | SPCZS-100VKA | MONT | N060104 | R410A | 9.400,000 W | 11.200,000 W | 3.130,000 kW | 230 V |  |  | 3,30 kg | 2017 | * |  |  | VESTIBULO CABECERA VIA 1
NAIX0035 | NAIE0023 | A | MANT. INTEGRAL | EQ. ENCLAV. CANYELLES - EQ.S 2 | 337 CANYELLES | 337-BT Aire Condicionat Enclavaments | S30 | N06 | MITSUBISHI | SPEZS-100VJA | MONT | N060104 | R410 | 9.400,000 W | 11.200,000 W | 3.120,000 W | 230 V |  |  | 3,30 kg | 2017 | * |  |  | POU VENTILACIO
NAIX0036 | NAIE0034 | A | MANT. INTEGRAL | EQ. 1 ENCLAV. CORNELLÁ- EQ.S | 509 CORNELLÀ CENTRE | 509-BT Aire Condicionat Enclavaments | S30 | N06 | MITSUBISHI | SPCZS-100VKA | MONT | N060104 | R410A | 9.400,000 W | 11.200,000 W | 3.130,000 W | 230 V |  |  | 3,30 kg | 2017 | * |  |  | ALTILLO CUARTO LIMPIEZA
NAIX0039 | NAIE0018 | A | MANT. INTEGRAL | EQ. ENCLAVAMIENTO SANTS ESTACIO-EQ.S | 319 SANTS ESTACIO | 319-BT Aire Condicionat Enclavaments | S30 | N06 | MITSUBISHI | SPEZS-M71VJA | MONT | N060104 | R410A | 7.100,000 W | 8.000,000 W | 2.080,000 W | 230 V |  |  | 1,80 kg | 2017 | *
NAIX0040 | NAIE0001 | A | MANT. INTEGRAL | EQ.2 ENCLAVAMIENTO HOSP. BELLVITGE EQ.S | 111 HOSPITAL DE BELLVITGE | 111-BT Aire Condicionat Enclavaments | S30 | N06 | MITSUBISHI | SPEZS-100VKA | MONT | N060104 | R410A | 9.400,000 W | 11.200,000 W | 3.120,000 W | 230V |  |  | 3,30 kg | 2017 | *
NAIX0041 | NAIE0018 | A | MANT. INTEGRAL | EQ. ENCLAVAMIENTO SANTS ESTACIO-EQ.S | 319 SANTS ESTACIO | 319-BT Aire Condicionat Enclavaments | S30 | N06 | MITSUBISHI | SPCZS-100VKA | MONT | N060104 | R410A | 9.400,000 W | 11.200,000 W | 3.130,000 W | 230 V |  |  | 3,30 kg | 2017 | *
NAIX0042 | NAIE0020 | A | MANT. INTEGRAL | EQ. 2 ENCLAVAM. P. GRACIA-EQ.S | 327 PASSEIG DE GRÀCIA (L3) | 327-BT Aire Condicionat Enclavaments | S30 | N06 | MITSUBISHI | SPEZS-M71VJA | MONT | N060104 | R410A | 7.100,000 W | 8.000,000 W | 2.080,000 W | 230V |  |  | 1,80 kg | 2017 | *
NAIX0043 | NAIE0017 | A | MANT. INTEGRAL | EQ. ENCLAVAM. Z. UNIVERSITARIA-EQ.S 1 | 314 ZONA UNIVERSITÀRIA | 314-BT Aire Condicionat Enclavaments | S30 | N06 | MITSUBISHI | SPEZS-M71VJA | MONT | N060104 | R410A | 7.100,000 W | 8.000,000 W | 2.080,000 W | 230 V |  |  | 1,80 kg | 2017 | *
NAIX0044 | NAIE0049 | A | MANT. INTEGRAL | EQ. ONZE SETEMBRE ENCLAVAMENT 1 - EQ.S | 932 ONZE DE SETEMBRE | 932-BT Aire Condicionat Enclavament | S30 | N06 | MITSUBISHI | PCZS-100VKA | MONT | N060104 | R410 | 9.500,000 W | 11.200,000 W | 2.420,000 W | 230 V |  |  | 5,00 kg | 2017 | * |  |  | CUARTO ANDEN
NAIX0045 | NAIE0010 | A | MANT. INTEGRAL | EQ. 1 ENCLAV. PARAL.LEL L2 - EQ.S | 210 PARAL·LEL (L2) | 210-BT Aire Condicionat Enclavaments | S30 | N06 | MITSUBISHI | SPCZS-50VKA | MONT | N060104 | 410 | 4.300,000 W | 4.730,000 W | 1.550,000 W | 220 V |  |  | 1,60 kg | 2018 | *
NAIX0046 | NAIE0030 | A | MANT. INTEGRAL | EQ. 1 ENCLAV. MARAGALL L4 - EQ.S | 431 MARAGALL (L4) | 431-BT Aire Condicionat Enclavaments | S30 | N06 | MITSUBISHI | SPCZS-50VKA | MONT | N060104 | R410A | 5.000,000 W | 5.500,000 W | 1.550,000 W | 220 V |  |  | 1,60 kg | 2018 | * |  |  | CABECERA VIA 1 CUARTO VENTILAC
NAIX0047 | NAIE0022 | A | MANT. INTEGRAL | EQ. 2 ENCLAVAM. VALL D´HEBRÓ - EQ.S | 333 VALL D'HEBRON (L3) | 333-BT Aire Condicionat Enclavaments | S30 | N06 | MITSUBISHI | SPCZS-71VKA | MONT | N060104 | R410A | 7.100,000 W | 7.900,000 W | 2.080,000 W | 220 V |  |  | 1,80 kg | 2018 | *
NAIX0048 | NAIE0022 | A | MANT. INTEGRAL | EQ. 1 ENCLAVAM. VALL D´HEBRÓ - EQ.S | 333 VALL D'HEBRON (L3) | 333-BT Aire Condicionat Enclavaments | S30 | N06 | MITSUBISHI | SPCZS-100VKA | MONT | N060104 | R410A | 9.400,000 W | 11.200,000 W | 3.280,000 W | 220 V |  |  | 3,30 kg | 2018 | *
NAIX0049 | NAIE0049 | A | MANT. INTEGRAL | EQ. ONZE SETEMBRE ENCLAVAMENT 3 - EQ.S | 932 ONZE DE SETEMBRE | 932-BT Aire Condicionat Enclavament | S30 | N06 | MITSUBISHI | PCZS-71VKA | MONT | N060104 | R410 | 7.100,000 W | 8.000,000 W | 2.200,000 W | 230 V |  |  | 3,50 kg | 2017 | * |  |  | CUARTO ANDEN
NAIX0050 | NAIE0047 | A | MANT. INTEGRAL | EQ. 3 ENCLAVAMENT - EQ.S | 933 BON PASTOR | 933-BT Aire Condicionat Enclavaments | S30 | N06 | MITSUBISHI | SPCZS-100VKA | MONT | N060104 | R410 | 9.400,000 W | 11.200,000 W | 3.280,000 W | 220 |  |  | 3,30 kg |  | *
NAIX0051 | NAIE0044 | A | MANT. INTEGRAL | EQ. CAMBRA ENCLAVAMENTS 2-EQ.S | 942 FONDO (L9) | 942-BT Aire Condicionat Enclavaments | S30 | N06 | MITSUBISHI | PCZS-71VKA P.INV | MONT | N060104 | R410A | 7.100,000 W | 7.900,000 W | 2.060,000 W | 230 |  |  | 3,50 kg | 2018 | *
NAIX0052 | NAIE0044 | A | MANT. INTEGRAL | EQ. CAMBRA ENCLAVAMENTS 3-EQ.S | 942 FONDO (L9) | 942-BT Aire Condicionat Enclavaments | S30 | N06 | MITSUBISHI | PCZS-71VKA P.INV | MONT | N060104 | R410 | 7.100,000 W | 8.000,000 W | 2.200,000 W | 230V |  |  | 3,50 kg | 2018 | *
NAIX0053 | NAIT0040 | A | MANT. INTEGRAL | EQ.TPA. CIUTAT DE LA JUSTICIA - EQ.P | 958 CIUTAT DE LA JUSTICIA | 958 - BT Aire Condicionat Cambra TPA | S30 | N06 | HIYASU | ASHA24Ui-LF | MONT | N060104 | R410 | 7.100,000 W | 8.000,000 W | 2.210,000 W | 230 V |  |  | 1,80 kg | 2017 | *
NAIX0054 | NAIT0039 | A | MANT. INTEGRAL | EQ.TPA. FONERIA - EQ.P | 957 FONERIA | 957 - BT Aire Condicionat Cambra TPA | S30 | N06 | HIYASU | ASHA24Ui-LF | MONT | N060104 | R410 | 7.100,000 W | 8.000,000 W | 2.210,000 W | 230 V |  |  | 1,80 kg | 2017 | *
NAIX0055 | NAIT0033 | A | MANT. INTEGRAL | EQ.1 TPA. FOC - EQ.P | 956 FOC | 956 - BT Aire Condicionat Cambra TPA | S30 | N06 | HIYASU | ASHG30LFCA | MONT | N060104 | R410 | 8.000,000 W | 8.800,000 W | 2.490,000 W | 230 V |  |  | 2,10 kg | 2017 | *
NAIX0056 | NAIT0033 | A | MANT. INTEGRAL | EQ.2 TPA. FOC - EQ.P | 956 FOC | 956 - BT Aire Condicionat Cambra TPA | S30 | N06 | HIYASU | ASHG18LFCA | MONT | N060104 | R410 | 6.200,000 W | 6.300,000 W | 1.710,000 W | 230 V |  |  | 1,50 kg | 2017 | *
NAIX0058 | NAIE0058 | A | MANT. INTEGRAL | EQ.2 TPA ZONA FRANCA ZAL-EQ.P | 952 ZONA FRANCA ZAL | 952-BT Aire Condicionat Enclavament | S30 | N06 | HIYASU | ASH30Ui-LF | MONT | N060104 | R410 | 8.000,000 W | 8.800,000 W | 2.490,000 W | 230 V |  |  | 2,10 kg | 2017 | *
NAIX0059 | NAIE0051 | A | MANT. INTEGRAL | EQ. ENCLAVAMENT -EQ.S | 534 VALL D'HEBRON (L5) | 534-BT Aire Condicionat Enclavaments | S30 | N06 | MITSUBISHI | SPCZS-100VKA | MONT | N060104 | R410A | 9.400,000 W | 11.200,000 W | 3.280,000 W | 230 V |  |  | 3,30 kg | 2018 | *
NAIX0060 | NAIE0047 | A | MANT. INTEGRAL | EQ. 2 ENCLAVAMENT - EQ.S | 933 BON PASTOR | 933-BT Aire Condicionat Enclavaments | S30 | N06 | MITSUBISHI | PCZS-71VKA P.INV | MONT | N060104 | R410 | 7.100,000 W | 8.000,000 W | 2.200,000 W | 230 V |  |  | 3,50 kg | 2018 | *
NAIX0061 | NAIE0020 | A | MANT. INTEGRAL | EQ. 1 ENCLAVAM. P. GRACIA-EQ.S | 327 PASSEIG DE GRÀCIA (L3) | 327-BT Aire Condicionat Enclavaments | S30 | N06 | MITSUBISHI | SPCZS-71VKA | MONT | N060104 | R410A | 7.100,000 W | 8.000,000 W | 2.200,000 W | 230 V |  |  | 1,80 kg | 2018 | *
NAIX0062 | NAIE0014 | A | MANT. INTEGRAL | EQ. 4 ENCLAV. LA PAU EQ.P | 221 LA PAU (L2) | 221-BT Aire Condicionat Enclavaments | S30 | N06 | GENERAL | ASH12LGC/AOHR12LGC | MONT | N060104 | R410A | 3.400,000 W | 4.000,000 W | 970,000 W |  | ASH12LGC | AOHR12LGC | 1,30 kg
NAIX0063 | NAIE0026 | A | MANT. INTEGRAL | EQ. 2 ENCL. BOGATELL - EQ.S | 420 BOGATELL | 420-BT Aire Condicionat Enclavaments | S30 | N06 | MITSUBISHI | SPCZS-100VKA | MONT | N060104 | R410A | 10.000,000 W | 11.200,000 W | 3.040,000 W |  | PCA-RP100KAQ | PUHZ-P100VHA4 | 3,30 kg
NAIX0064 | NAIE0001 | A | MANT. INTEGRAL | EQ. 1 ENCL. CUA DE MANIOBRA - EQ.S | 111 HOSPITAL DE BELLVITGE | 111-BT Aire Condicionat Enclavaments | S30 | N06 | MITSUBISHI | SPCZS-100VKA | MONT | N060104 | R410A | 9.400,000 W | 11.200,000 W | 3.280,000 W | 230 V |  |  | 3,30 kg | 2019 | *
NAIX0065 | NAIE0008 | A | MANT. INTEGRAL | EQ. 1 ENCL. TORRAS I BAGES - EQ.C | 136 TORRAS I BAGES | 136-BT Aire Condicionat Enclavaments | S30 | N06 | MITSUBISHI | PUMY-P112/PEFY P100 | MONT | N060104 | R410A | 12.500,000 W | 14.000,000 W | 2.790,000 W | 230 V |  |  | 4,80 kg | 2019 | * VRV CON SOLO 1 UI
NAIX0066 | NAIE0007 | A | MANT. INTEGRAL | EQ. 2 ENCL. SAGRERA L1 (2X1) - EQ.C | 133 LA SAGRERA (L1) | 133-BT Aire Condicionat Enclavaments | S30 | N06 | MITSUBISHI | PUMY-P140/PEFY P80 | MONT | N060104 | R410A | 11.200,000 W | 12.500,000 W | 2.790,000 W | 230 V |  |  | 4,80 kg | 2019 | * VRV AMB 2 UI
NAIX0067 | NAIE0007 | A | MANT. INTEGRAL | EQ. 3 ENCL. SAGRERA L1 (2X1) - EQ.C | 133 LA SAGRERA (L1) | 133-BT Aire Condicionat Enclavaments | S30 | N06 | MITSUBISHI | PUMY-P140/PEFY P80 | MONT | N060104 | R410A | 11.200,000 W | 12.500,000 W | 2.790,000 W | 230 V |  |  | 4,80 kg | 2019 | * VRV AMB 2 UI
NAIX0068 | NAIE0037 | A | MANT. INTEGRAL | EQ. 2 ENCL. SANTS ESTACIÓ L5 - EQ.C | 518 SANTS - ESTACIÓ (L5) | 518-BT Aire Condicionat Enclavaments | S30 | N06 | MITSUBISHI | SPCZS-71VKA | MONT | N060104 | R410A | 7.100,000 W | 7.900,000 W | 2.200,000 W | 230 V |  |  | 1,80 kg | 2019 | * |  |  | ZONA DE VIES
NAIX0069 | NAIE0035 | A | MANT. INTEGRAL | EQ. 1 ENCL. CAN BOIXERES - EQ.C | 512 CAN BOIXERES | 512-BT Aire Condicionat Enclavaments | S30 | N06 | LG | UU36W/UM36 | MONT | N060104 | R410A | 10.000,000 W | 11.200,000 W | 3.190,000 W | 230 V |  |  | 2,00 kg | 2019 | *
NAIX0070 | NAIE0044 | A | MANT. INTEGRAL | EQ. CAMBRA ENCLAVAMENTS 1-EQ.S | 942 FONDO (L9) | 942-BT Aire Condicionat Enclavaments | S30 | N06 | MITSUBISHI | PCZS-71VKA | MONT | N060104 | R410A | 7.100,000 W | 8.000,000 W | 2.300,000 W | 230 V |  |  | 3,50 kg | 2019 | * |  |  | PASSADÍS D'ACCÉS A LA DEPEND.
NAIX0071 | NAIP0003 | A | MANT. INTEGRAL | EQ. CCM2 STM4 - VRV.C | EDIF. SAGRADA FAMILIA | SF-BT Aire Condicionat crític preferent | S30 | N06 | MITSUBISHI | PEFY-P250VMH-E | MONT | N060104 | R410A | 28.000,000 W | 31.500,000 W | 300,000 W |  |  |  | 8,00 kg | 2020 | * |  |  | VRV 450+400 (POU VENT)
NAIX0072 | NAIP0003 | A | MANT. INTEGRAL | EQ. 1 CCM2 SALA CSPC2 - VRV.C | EDIF. SAGRADA FAMILIA | SF-BT Aire Condicionat crític preferent | S30 | N06 | MITSUBISHI | PEFY-P140VMH-E | MONT | N060104 | R410A | 16.000,000 W | 18.000,000 W | 300,000 W |  |  |  | 8,00 kg | 2020 | * |  |  | VRV 450+400 (POU VENT)
NAIX0073 | NAIP0003 | A | MANT. INTEGRAL | EQ. 2 CCM2 SALA CSPC2 - VRV.C | EDIF. SAGRADA FAMILIA | SF-BT Aire Condicionat crític preferent | S30 | N06 | MITSUBISHI | PEFY-P140VMH-E | MONT | N060104 | R410A | 16.000,000 W | 18.000,000 W | 300,000 W |  |  |  | 8,00 kg | 2020 | * |  |  | VRV 300+300 (POU VENT)
NAIX0074 | NAIP0003 | A | MANT. INTEGRAL | EQ. 1 UE VRV (300+300) CCM2 - VRV.EXT | EDIF. SAGRADA FAMILIA | SF-BT Aire Condicionat crític preferent | S30 | N06 | MITSUBISHI | PUHY-P300YNW-A | MONT | N060104 | R410A | 34.500,000 W | 38.000,000 W | 16.500,000 W | 400 |  |  | 6,50 kg | 2020 | * |  |  | VRV 300+300 (POU VENT)
NAIX0075 | NAIP0003 | A | MANT. INTEGRAL | EQ. 2 UE VRV (300+300) CCM2 - VRV.EXT | EDIF. SAGRADA FAMILIA | SF-BT Aire Condicionat crític preferent | S30 | N06 | MITSUBISHI | PUHY-P300YNW-A | MONT | N060104 | R410A | 34.500,000 W | 38.000,000 W | 16.500,000 W | 400 |  |  | 6,50 kg | 2020 | * |  |  | VRV 300+300 (POU VENT)
NAIX0076 | NAIP0003 | A | MANT. INTEGRAL | EQ. 1 UE VRV (450+400) CCM2 - VRV.EXT | EDIF. SAGRADA FAMILIA | SF-BT Aire Condicionat crític preferent | S30 | N06 | MITSUBISHI | PUHY-P450YNW-A | MONT | N060104 | R410A | 51.000,000 W | 60.000,000 W | 16.000,000 W | 400 |  |  | 14,00 kg | 2020 | * |  |  | VRV 450+400 (POU VENT)
NAIX0077 | NAIP0003 | A | MANT. INTEGRAL | EQ. 2 UE VRV (450+400) CCM2 - VRV.EXT | EDIF. SAGRADA FAMILIA | SF-BT Aire Condicionat crític preferent | S30 | N06 | MITSUBISHI | PUHY-P400YNW-A | MONT | N060104 | R410A | 45.000,000 W | 48.000,000 W | 14.000,000 W | 400 |  |  | 13,00 kg | 2020 | * |  |  | VRV 450+400 (POU VENT)
NAIX0078 | NAIE0013 | A | MANT. INTEGRAL | EQ. 2 ENCL. CLOT L2 - EQ.S | 218 CLOT (L2) | 218-BT Aire Condicionat Enclavaments | S30 | N06 | DAIKIN | RZASG71M2V1B/FHA71A2 | MONT | N060104 | R32 | 6.800,000 W | 7.500,000 W | 1.890,000 W | 230 V |  |  | 2,95 kg | 2020 | *
NAIX0079 | NAIE0012 | A | MANT. INTEGRAL | EQ. 2 ENCL. S.FAMILIA L2 - EQ.S | 216 SAGRADA FAMÍLIA (L2) | 216-BT Aire Condicionat Enclavaments | S30 | N06 | MITSUBISHI | PUZ-M100VKA/pca-m100 | MONT | N060104 | R32 | 9.500,000 W | 11.200,000 W | 1.800,000 W | 230 V |  |  | 3,10 kg | 2020 | * |  |  | SOBRE PORTA ENTRADA
NAIX0080 | NAIE0006 | A | MANT. INTEGRAL | EQ. ENCL. GLORIES - EQ.C | 130 GLÒRIES | 130-BT Aire Condicionat Enclavaments | S30 | N06 | DAIKIN | RZAG100MV1/FHA100AVE | MONT | N060104 | R32 | 9.500,000 W | 10.800,000 W | 2.700,000 W | 230 V |  |  | 2,50 kg | 2020 | *
NAIX0081 | NAIE0022 | A | MANT. INTEGRAL | EQ. 3 ENCL. V.HEBRÓN L3 - EQ.S | 333 VALL D'HEBRON (L3) | 333-BT Aire Condicionat Enclavaments | S30 | N06 | DAIKIN | RZASG71M2V1B/FHA71A2 | MONT | N060104 | R32 | 6.800,000 W | 7.500,000 W | 1.800,000 W | 230 V |  |  | 2,45 kg | 2020 | * |  |  | VIA 3-4 TALLER SANT GENIS
NAIX0082 | NAIE0014 | A | MANT. INTEGRAL | EQ. 2 ENCL. LA PAU - EQ.C | 221 LA PAU (L2) | 221-BT Aire Condicionat Enclavaments | S30 | N06 | MITSUBISHI | PUZ-ZM10VKA/PEAD-M10 | MONT | N060104 | R407C | 9.800,000 W |  | 4.300,000 W | 220 V | FTBZ-351 | DXCZ-351 METRO | 4,00 kg
NAIX0083 | NAIE0014 | A | MANT. INTEGRAL | EQ. 1 ENCL. LA PAU - EQ.S | 221 LA PAU (L2) | 221-BT Aire Condicionat Enclavaments | S30 | N06 | PANASONIC | U-100PZ2E5/S-100PF1E | MONT | N060104 | R32 | 10.000,000 W | 10.000,000 W | 2.520,000 W | 230 V |  |  | 2,60 kg | 2021 | * |  |  | VIES L4 |  |  |  | CAIGUDA
NAIX0084 | NAIP0002 | A | MANT. INTEGRAL | EQ.5 STM0 L9 CCM Pl.Taller -EQ.S | SGO - BT AIRE CONDICIONAT DEPE | SGO - Aire Condicionat crític preferent | S30 | N06 | LG | UCC1 040/UV24F N10 | MONT | N060104 | R32 | 8.300,000 W | 9.400,000 W | 2.620,000 W | 230 V |  |  | 2,00 kg | 2021
NAIX0085 | NAIE0012 | A | MANT. INTEGRAL | EQ. 1 ENCL. SAG. FAMILIA L2 - EQ.C | 216 SAGRADA FAMÍLIA (L2) | 216-BT Aire Condicionat Enclavaments | S30 | N06 | MITSUBISHI | PUZ-ZM100VKA/PEAD-M1 | MONT | N060104 | R32 | 9.500,000 W | 11.200,000 W | 2.200,000 W | 230 V |  |  | 4,00 kg | 2021 | * |  |  | EXTERIOR ENCL. ALÇADA
NAIX0086 | NAIE0010 | A | MANT. INTEGRAL | EQ. 2 ENCL. PARAL.LEL L2 - EQ.C | 210 PARAL·LEL (L2) | 210-BT Aire Condicionat Enclavaments | S30 | N06 | MITSUBISHI | PUZ-ZM100VKA/PEAD-M1 | MONT | N060104 | R32 | 9.500,000 W | 11.200,000 W | 2.200,000 W | 230 V |  |  | 4,00 kg | 2021 | *
NAIX0087 | NAIE0011 | A | MANT. INTEGRAL | EQ. 1 ENCL. P. GRACIA L2 - EQ.C | 213 PASSEIG DE GRÀCIA (L2) | 213-BT Aire Condicionat Enclavaments | S30 | N06 | MITSUBISHI | PUZ-ZM100VKA/PEAD-M1 | MONT | N060104 | R32 | 9.500,000 W | 11.200,000 W | 2.200,000 W | 230 V |  |  | 4,00 kg | 2021 | *
NAIX0088 | NAIE0011 | A | MANT. INTEGRAL | EQ. 2 ENCL. P. GRACIA L2 - EQ.C | 213 PASSEIG DE GRÀCIA (L2) | 213-BT Aire Condicionat Enclavaments | S30 | N06 | MITSUBISHI | PUZ-ZM100VKA/PEAD-M1 | MONT | N060104 | R32 | 9.500,000 W | 11.200,000 W | 2.200,000 W | 230 V |  |  | 4,00 kg | 2021 | *
NAIX0089 | NAIE0032 | A | MANT. INTEGRAL | EQ. 1 ENCL. TRINITAT NOVA L4 - EQ.C | 434 TRINITAT NOVA (L4) | 434-BT Aire Condicionat Enclavaments | S30 | N06 | PANASONIC | U-100PZH3E5/S-100PF1 | MONT | N060104 | R32 | 10.000,000 W | 10.000,000 W | 2.520,000 W | 230 V |  |  | 3,05 kg | 2021 | * |  |  | VIES
NAIX0090 | NAIE0002 | A | MANT. INTEGRAL | EQ.2 ENCL. CAN SERRA L1 . EQ.C | 115 CAN SERRA | 115-BT Aire Condicionat Enclavaments | S30 | N06 | PANASONIC | U-71PZ3E5/S-6071PF3E | MONT | N060104 | R32 | 7.100,000 W | 7.100,000 W | 2.170,000 W | 230 V |  |  | 1,32 kg | 2021 | * |  |  | VESTIBUL
NAIX0091 | NAIE0002 | A | MANT. INTEGRAL | EQ.1 ENCL. CAN SERRA L1 . EQ.C | 115 CAN SERRA | 115-BT Aire Condicionat Enclavaments | S30 | N06 | PANASONIC | U-100PZ3E5/S-100PF1E | MONT | N060104 | R32 | 10.000,000 W | 10.000,000 W | 2.520,000 W | 230 V |  |  | 2,60 kg | 2021 | *
NAIX0092 | NAIE0004 | A | MANT. INTEGRAL | EQ. 1 ENCLAVAMENT ESPANYA L1 - EQ.C | 122 ESPANYA (L1) | 122-BT Aire Condicionat Enclavaments | S30 | N06 | PANASONIC | U-100PZ3E5/S-1014PF3 | MONT | N060104 | R32 | 10.000,000 W | 10.000,000 W | 2.620,000 W | 230 V |  |  | 2,40 kg | 2022 |  |  |  | POU VENTILACIO
NAIX0093 | NAIP0001 | A | MANT. INTEGRAL | EQ. 8C2 S. SERVIDORS PCE TLL C.ZAM-EQ.S | CAN ZAM (COTXERES I TALLERS) | CZ-BT Aire Condicionat crític preferent | S30 | N06 | PANASONIC | U-125PZ3E5/S-1014PT3 | MONT | N060110 | R32 | 12.500,000 W | 12.500,000 W | 3.490,000 W | 230 V |  |  | 4,00 kg | 2022 | * |  |  | POU VENTILACIO
NAIX0094 | NAIE0047 | A | MANT. INTEGRAL | EQ. 1 ENCLAVAMENT/TPA B.PASTOR - EQ.S | 933 BON PASTOR | 933-BT Aire Condicionat Enclavaments | S30 | N06 | PANASONIC | U-71PZ3E5A/S-6071PT3 | MONT | N060104 | R32 | 7.100,000 W | 7.100,000 W | 2.170,000 W | 230 V |  |  | 1,32 kg | 2022 | * |  |  | PASSADIS ACCES TPA
NAIX0095 | NAIE0005 | A | MANT. INTEGRAL | EQ. 2 ENCL. UNIVERSITAT L1 - EQ.C | 125 UNIVERSITAT (L1) | 125-BT Aire Condicionat Enclavaments | S30 | N06 | PANASONIC | U-71PZ3E5A/S-6010PF3 | MONT | N060104 | R32 | 7.100,000 W | 7.100,000 W | 2.170,000 W | 230 V |  |  | 1,32 kg | 2022 | * |  |  | ZONA VIES (VIA 1)
NAIX0096 | NAIE0001 | A | MANT. INTEGRAL | EQ. 2 ENCL. CUA DE MANIOBRA - EQ.C | 111 HOSPITAL DE BELLVITGE | 111-BT Aire Condicionat Enclavaments | S30 | N06 | PANASONIC | U-100PZ3E5/S-1014PF3 | MONT | N060104 | R32 | 10.000,000 W | 10.000,000 W | 2.620,000 W | 230 V |  |  | 3,20 kg | 2022 | * |  |  | SALA ANEXA ENCL.
NAIX0097 | NAIE0014 | A | MANT. INTEGRAL | EQ. 3 ENCL. LA PAU - EQ.C | 221 LA PAU (L2) | 221-BT Aire Condicionat Enclavaments | S30 | N06 | PANASONIC | U-100PZ3E5/S-1014PF3 | MONT | N060104 | R32 | 10.000,000 W | 10.000,000 W | 2.620,000 W | 230 V |  |  | 2,40 kg | 2022 | * |  |  | PASSADIS VESTIBUL
NAIX0098 | NAIE0038 | A | MANT. INTEGRAL | EQ. 2 ENCL. DIAGONAL - EQ.C | 521 DIAGONAL (L5) | 521-BT Aire Condicionat Enclavaments | S30 | N06 | PANASONIC | U-100PZ3E5/S-1014PF3 | MONT | N060104 | R32 | 10.000,000 W | 10.000,000 W | 2.620,000 W | 230 V |  |  | 2,40 kg | 2022 | * |  |  | POU VENTILACIO
NAIX0099 | NAIE0042 | A | MANT. INTEGRAL | EQ. 2 ENCLAV. HORTA - EQ.C | 531 HORTA | 531-BT Aire Condicionat Enclavaments | S30 | N06 | PANASONIC | U-100PZ3E5/S-1014PF3 | MONT | N060104 | R32 | 10.000,000 W | 10.000,000 W | 2.620,000 W | 230 V |  |  | 2,40 kg | 2023 | * |  |  | DEPENDENCIES ESTACIO
NAIX0100 | NAIE0042 | A | MANT. INTEGRAL | EQ. 1 ENCLAV. HORTA - EQ.C | 531 HORTA | 531-BT Aire Condicionat Enclavaments | S30 | N06 | PANASONIC | U-100PZ3E5/S-1014PF3 | MONT | N060104 | R32 | 10.000,000 W | 10.000,000 W | 2.620,000 W | 230 V |  |  | 2,40 kg | 2023 | * |  |  | DEPENDENCIES ESTACIO
NAIX0101 | NAIE0039 | A | MANT. INTEGRAL | EQ. 1 ENCL. SAGRADA FAMILIA L5 - EQ.C | 523 SAGRADA FAMÍLIA (L5) | 523-BT Aire Condicionat Enclavaments | S30 | N06 | PANASONIC | U-100PZ3E5/S-1014PF3 | MONT | N060104 | R32 | 10.000,000 W | 10.000,000 W | 2.620,000 W | 230 V |  |  | 2,40 kg | 2023 | * |  |  | ACCES ESTACIO FANTASMA
NAIX0102 | NAIE0016 | A | MANT. INTEGRAL | EQ. 1 ENCL. PEP VENTURA - EQ.C | 226 PEP VENTURA | 226-BT Aire Condicionat Enclavaments | S30 | N06 | PANASONIC | U-100PZ3E5/S-1014PF3 | MONT | N060104 | R32 | 10.000,000 W | 10.000,000 W | 2.620,000 W | 230 V |  |  | 2,40 kg | 2023 | * |  |  | SALA VENTILACIO