## 0-Treballs previs (hidden)
OBRA: Reforma AEM i vestuaries del CAP Ronda Torrassa
Emplaçament: Ronda de la Torrassa 151-153, L'Hospitalet de Llobregat
AMIDAMENTS
CODI | N | CAPÍTOL/PARTIDA | b | h | g | Q | TOTAL | U | €/U | Cost (€)
| 0 | TREBALLS PREVIS | [7 empty] | 0
0.1
[7 empty] | 0 | m
|  | TOTAL |  |  |  |  | 0 | m |  | 0

## I-Enderrocs
OBRA: Reforma AEM i vestuaries del CAP Ronda Torrassa
Emplaçament: Ronda de la Torrassa 151-153, L'Hospitalet de Llobregat
AMIDAMENTS
CODI | N | CAPÍTOL/PARTIDA | b | h | g | Q | TOTAL | U | €/U | Cost (€)
| I | ENDERROCS | [7 empty] | 8759.5294
K218A610 | 1.01 | Enderroc de cel ras i instal·lacions existents al interior, amb mitjans manuals i càrrega manual sobre camió o contenidor
|  |  | 94.07 |  |  |  | 94.07 | ut
|  | TOTAL |  |  |  |  | 94.07 | ut | 20.3904 | 1918.1249 | 19.5748
K21A3011 | 1.02 | Arrencada de full i bastiment de porta interior amb mitjans manuals i càrrega manual sobre camió o contenidor
|  |  | 12 |  |  |  | 12 | ut
|  | TOTAL |  |  |  |  | 12 | ut | 15.6864 | 188.2368 | 15.0589
K2163511 | 1.03 | Enderroc de paredó de ceràmica de 10 cm de gruix, amb mitjans manuals i càrrega manual de runa sobre camió o contenidor
|  |  | 38.26 | 3.15 |  |  | 120.519 | m2
|  | TOTAL |  |  |  |  | 120.519 | m2 | 10.9728 | 1322.4309 | 10.5339
K21A1011 | 1.04 | Arrencada de full i bastiment de finestra amb mitjans manuals i càrrega manual sobre camió o contenidor
|  |  | 4 |  |  |  | 4 | ut
|  | TOTAL |  |  |  |  | 4 | ut | 31.3632 | 125.4528 | 30.1087
K21GZ007 | 1.05 | Arrencada de línea elèctrica entubada, conductors de coure o alumini, amb aïllament o amb aïllament i coberta, unipolars, de fins a 6 mm2 de secció, amb mitjans manuals i càrrega manual de runa sobre camió o contenidor
|  |  | p.a. |  |  |  | p.a. | ut
|  | TOTAL |  |  |  |  | 1 | ut | 192 | 192
| 1.06 | Desmuntatge de mecanismes elèctrics i de veu i dades, muntats superficialment o encastat, amb mitjans manuals i càrrega manual de runa sobre camió o contenidor
|  |  | p.a. |  |  |  | p.a. | ut
|  | TOTAL |  |  |  |  | 1 | ut | 192 | 192
K2183501 | 1.07 | Arrencada d'enrajolat en parament vertical, amb mitjans manuals i càrrega manual de runa sobre camió o contenidor
|  |  | 52.16 | 2.25 |  |  | 117.36 | m2
|  | TOTAL |  |  |  |  | 117.36 | m2 | 14.4288 | 1693.364
K21M0970 | 1.08 | Desmuntatge de detector o pulsador d'incendis amb mitjans manuals i aplec de material per a la seva reutilització o càrrega de runa sobre camió o contenidor
|  |  | 8 |  |  |  | 8 | ut
|  | TOTAL |  |  |  |  | 8 | ut | 2.5056 | 20.0448
L21JB211 | 1.09 | Desmuntatge per a substitució d'inodor, abocador o bidet, aixetes, mecanismes, desguassos i desconnexió de les xarxes d'aigua i d'evacuació, amb mitjans manuals i càrrega manual de runa sobre camió o contenidor
|  |  | 1 |  |  |  | 1 | ut
|  | TOTAL |  |  |  |  | 1 | ut | 37.5072 | 37.5072
L21JD211 | 1.10 | Desmuntatge per a substitució de lavabo o urinari, aixetes, sifó, desguassos i desconnexió de les xarxes d'aigua i d'evacuació, amb mitjans manuals i càrrega manual de runa sobre camió o contenidor
|  |  | 1 |  |  |  | 1 | ut
|  | TOTAL |  |  |  |  | 1 | ut | 34.368 | 34.368
K21FU120 | 1.11 | Arrencada per a substitució de tubs per a distribució de gasos i fluids, de 2'' o 60 mm de diàmetre, com a màxim, muntat superficialment i amb desmuntatge de fixacions i aïllaments, amb mitjans manuals i càrrega manual de runa sobre camió o contenidor
|  |  | 1 |  |  |  | 1 | p.a.
|  | TOTAL |  |  |  |  | 1 | p.a. | 48 | 48
K21QU500 | 1.12 | Desmuntatge de mobiliari amb mitjans manuals, aplec de materials per a la seva reutilització, sense incloure embalatges o sobre camió o contenidor
|  |  | 1 |  |  |  | 1 | p.a.
|  | TOTAL |  |  |  |  | 1 | p.a. | 192 | 192
58.25 | 1.13 | Càrrega amb mitjans manuals i transport de residus inerts o no especials a instal·lació autoritzada de gestió de residus, amb contenidor de 5 m3 de capacitat
|  |  | 50 |  |  |  | 50 | m3
|  | TOTAL |  |  |  |  | 50 | m3 | 55.92 | 2796

## II-Sanejament
OBRA: Reforma AEM i vestuaries del CAP Ronda Torrassa
Emplaçament: Ronda de la Torrassa 151-153, L'Hospitalet de Llobregat
AMIDAMENTS
CODI | N | CAPÍTOL/PARTIDA | b | h | g | Q | TOTAL | U | €/U | Cost (€)
| II | SANEJAMENT | [7 empty] | 333.2
KD111B21 | 2.01 | Desguàs d'aparell sanitari amb tub de PVC-U de paret massissa, àrea d'aplicació B segons norma UNE-EN 1329-1, classe de reacció al foc B-s1, d0 segons norma UNE-EN 13501-1, de DN 40 mm, fins a baixant, caixa o clavegueró
|  |  | 5 |  |  |  | 5 | ml
|  | TOTAL |  |  |  |  | 5 | ml | 25.32 | 126.6
KD111B71 | 2.02 | Desguàs d'aparell sanitari amb tub de PVC-U de paret massissa, àrea d'aplicació B segons norma UNE-EN 1329-1, classe de reacció al foc B-s1, d0 segons norma UNE-EN 13501-1, de DN 110 mm, fins a baixant, caixa o clavegueró
|  |  | 5 |  |  |  | 5 | ml
|  | TOTAL |  |  |  |  | 5 | ml | 41.32 | 206.6

## III-Moviment terres (hidden)
OBRA: Reforma AEM i vestuaries del CAP Ronda Torrassa
Emplaçament: Ronda de la Torrassa 151-153, L'Hospitalet de Llobregat
AMIDAMENTS
CODI | N | CAPÍTOL/PARTIDA | b | h | g | Q | TOTAL | U | €/U | Cost (€)
| III | MOVIMENT DE TERRES

## IV-Fonaments (hidden)
OBRA: Reforma AEM i vestuaries del CAP Ronda Torrassa
Emplaçament: Ronda de la Torrassa 151-153, L'Hospitalet de Llobregat
AMIDAMENTS
CODI | N | CAPÍTOL/PARTIDA | b | h | g | Q | TOTAL | U | €/U | Cost (€)
| IV | FONAMENTS

## V-Estructura (hidden)
OBRA: Reforma AEM i vestuaries del CAP Ronda Torrassa
Emplaçament: Ronda de la Torrassa 151-153, L'Hospitalet de Llobregat
AMIDAMENTS
CODI | N | CAPÍTOL/PARTIDA | b | h | g | Q | TOTAL | U | €/U | Cost (€)
| V | ESTRUCTURA

## VI-Cobertes (hidden)
OBRA: Reforma AEM i vestuaries del CAP Ronda Torrassa
Emplaçament: Ronda de la Torrassa 151-153, L'Hospitalet de Llobregat
AMIDAMENTS
CODI | N | CAPÍTOL/PARTIDA | b | h | g | Q | TOTAL | U | €/U | Cost (€)
| VI | COBERTES

## VII-Tancaments i divisories
OBRA: Reforma AEM i vestuaries del CAP Ronda Torrassa
Emplaçament: Ronda de la Torrassa 151-153, L'Hospitalet de Llobregat
AMIDAMENTS
CODI | N | CAPÍTOL/PARTIDA | b | h | g | Q | TOTAL | U | €/U | Cost (€)
| VII | TANCAMENTS I DIVISÒRIES | [7 empty] | 11042.8785
K6522B44 | 7.01 | Envà de plaques de guix laminat format per estructura senzilla normal amb perfileria de planxa d'acer galvanitzat, amb un gruix total de l'envà de 98 mm, muntants cada 400 mm de 48 mm d'amplària i canals de 48 mm d'amplària, 2 plaques a cada cara, unes tipus estàndard (A) de 12,5 mm de gruix i les altres tipus hidròfuga (H) de 12,5 mm de gruix, fixades mecànicament i aïllament de plaques de llana mineral de roca de resistència tèrmica >= 1,081 m2·K/W
|  | Tancament forats portes | 1.7 | 2.1 |  |  | 3.57 | m2
|  | Tancament forats finestres | 6.9 | 0.5 |  |  | 3.45 | m2
|  | Tancament forats finestres | 2 | 0.75 |  |  | 1.5 | m2
|  | Divisions | 31.95 | 3.15 |  |  | 100.6425 | m2
|  | TOTAL |  |  |  |  | 109.1625 | m2 | 101.16 | 11042.8785

## VIII-Revestiments
OBRA: Reforma AEM i vestuaries del CAP Ronda Torrassa
Emplaçament: Ronda de la Torrassa 151-153, L'Hospitalet de Llobregat
AMIDAMENTS
CODI | N | CAPÍTOL/PARTIDA | b | h | g | Q | TOTAL | U | €/U | Cost (€)
| VIII | REVESTIMENTS | [7 empty] | 12694.2252
K844K142 | 8.01 | Cel ras registrable de plaques de guix laminat acabat amb perforacions a tota la superfície, 600x 600 mm i 12.5 mm de gruix amb classe d'absorció acústica C segons la UNE-EN ISO 11654, sistema desmuntable amb estructura d'acer galvanitzat semiocult format per perfils principals amb forma de T invertida de 24 mm de base col·locats cada 1.2 m i fixats al sostre mitjançant vareta de suspensió cada 1.2 m, amb perfils secundaris col·locats formant retícula de 600x 600 mm, per a una alçària de cel ras de 4 m com a màxim
|  | Aula educació | 27.72 |  |  |  | 27.72 | m2
|  | TOTAL |  |  |  |  | 27.72 | m2 | 64.6272 | 1791.466
K8444102 | 8.02 | Cel ras registrable de plaques de guix laminat amb acabat vinílic, 600x 600 mm i 12,5 mm de gruix, sistema desmuntable amb estructura d'acer galvanitzat vist format per perfils principals amb forma de T invertida de 24 mm de base col·locats cada 1,2 m i fixats al sostre mitjançant vareta de suspensió cada 1,2 m, amb perfils secundaris col·locats formant retícula de 600x 600 mm, per a una alçària de cel ras de 4 m com a màxim
|  | Serveis i vestuari | 9.72 |  |  |  | 9.72 | m2
|  | TOTAL |  |  |  |  | 9.72 | m2 | 58.2432 | 566.1239
K8443220 | 8.03 | Cel ras continu de plaques de guix laminat tipus estàndard (A), per a revestir, de 12,5 mm de gruix i vora afinada (BA), amb entramat estructura senzilla d'acer galvanitzat format per perfils col·locats cada 600 mm fixats al sostre mitjançant vareta de suspensió cada 1,2 m, per a una alçària de cel ras de 4 m com a màxim
|  | Faixa perimetral | 52 |  |  |  | 52 | m2
|  | TOTAL |  |  |  |  | 52 | m2 | 48.7296 | 2533.9392
K8241338 | 8.04 | Enrajolat de parament vertical interior a una alçària <= 3 m amb rajola de ceràmica esmaltada mat, rajola de València, grup BIII (UNE-EN 14411), preu superior, de 16 a 25 peces/m2 col·locades amb adhesiu per a rajola ceràmica C1 E (UNE-EN 12004) i rejuntat amb beurada CG2 (UNE-EN 13888)
|  | Serveis i vestuari | 52.03 | 2.1 |  |  | 109.263 | m2
|  | TOTAL |  |  |  |  | 109.263 | m2 | 40.3872 | 4412.8266
K8251148 | 8.05 | Enrajolat de parament vertical interior a una alçària <= 3 m amb rajola de ceràmica esmaltada mat, rajola de València igual a la existent, grup BIII (UNE-EN 14411), preu superior, de 26 a 45 peces/m2 col·locades amb adhesiu per a rajola ceràmica C1 E (UNE-EN 12004) i rejuntat amb beurada CG2 (UNE-EN 13888)
|  | Passadis exterior | 4 | 2.25 |  |  | 9 | m2
|  | TOTAL |  |  |  |  | 9 | m2 | 45.5328 | 409.7952
K825111D | 8.06 | Enrajolat de parament vertical interior a una alçària <= 3 m amb rajola de ceràmica premsada esmaltada mat, rajola de valència, de forma rectangular de 60x30 cm, preu superior, grup BIII (UNE-EN 14411), col·locades amb adhesiu cimentós tipus C2 segons norma UNE-EN 12004 i rejuntat amb beurada CG2 (UNE-EN 13888)
|  | Aula educació | 33.5 | 1.2 |  |  | 40.2 | m2
|  | TOTAL |  |  |  |  | 40.2 | m2 | 74.1312 | 2980.0742

## IX-Paviments
OBRA: Reforma AEM i vestuaries del CAP Ronda Torrassa
Emplaçament: Ronda de la Torrassa 151-153, L'Hospitalet de Llobregat
AMIDAMENTS
CODI | N | CAPÍTOL/PARTIDA | b | h | g | Q | TOTAL | U | €/U | Cost (€)
| IX | PAVIMENTS | [7 empty] | 10751.0722
K93Z1R30 | 9.01 | Aplicació d'imprimació de resines per a posterior col·locació de recrescuda amb pasta autonivellant sobre revestiment ceràmic, terratzo o pedra natural existent
|  |  | 94.07 |  |  |  | 94.07 | m2
|  | TOTAL |  |  |  |  | 94.07 | m2 | 5.9712 | 561.7108
K93AD165 | 9.02 | Recrescuda i anivellament del suport de 10 mm de gruix, amb pasta autoanivellant de ciment tipus CT-C30-F7-A12 segons UNE-EN 13813, aplicada manualment
|  |  | 94.07 |  |  |  | 94.07 | m2
|  | TOTAL |  |  |  |  | 94.07 | m2 | 34.5984 | 3254.6715
K9P26A99 | 9.03 | Paviment de PVC homogeni en lloseta de 600x600 mm, classe 34-43, segons UNE-EN 649 i gruix de 6 mm, col·locat amb adhesiu acrílic de dispersió aquosa i soldat en calent amb cordó cel·lular de diàmetre 4 mm
|  |  | 94.07 |  |  |  | 94.07 | m2
|  | TOTAL |  |  |  |  | 94.07 | m2 | 73.7184 | 6934.6899

## X-Fusteria
OBRA: Reforma AEM i vestuaries del CAP Ronda Torrassa
Emplaçament: Ronda de la Torrassa 151-153, L'Hospitalet de Llobregat
AMIDAMENTS
CODI | N | CAPÍTOL/PARTIDA | b | h | g | Q | TOTAL | U | €/U | Cost (€)
| X | FUSTERIA | [7 empty] | 12253.4784
KANA6196 | 10.01 | Bastiment de base de paredó per a porta de fusta per a una llum de bastiment de 90 cm d'amplària i 210 cm d'alçària
|  |  | 8 |  |  |  | 8 | ut
|  | TOTAL |  |  |  |  | 8 | ut | 42.6432 | 341.1456
KAQEG196 | 10.02 | Porta block de fulles batents de fusta per a interior, batent, de 40 mm de gruix, amb una llum de pas de 90 cm d'amplària i 210 cm d'alçària, per a un gruix de bastiment de 10 cm, com a màxim, acabat HPL, amb fulla cares llises de tauler aglomerat hidròfug xapat, galzes i tapajunts de MDF xapat, ribet de goma, ferramenta de penjar, pany de cop, amb joc de manetes, acer inoxidable 1.4301 (AISI 304), amb placa petita, de preu alt
|  |  | 8 |  |  |  | 8 | ut
|  | TOTAL |  |  |  |  | 8 | ut | 847.104 | 6776.832
EAPLABUF | 10.03 | Bastiment d'envà per a armari amb travesser inferior, de fulles batents, de fusta de pi roig per a pintar, amb alts i baixos i 2 muntants per a una llum d'obra de 380 cm d'amplària i 255 cm d'alçària
|  |  | 1 |  |  |  | 1 | ut
|  | TOTAL |  |  |  |  | 1 | ut | 278.6688 | 278.6688
EAPLABUF | 10.04 | Bastiment d'envà per a armari amb travesser inferior, de fulles batents, de fusta de pi roig per a pintar, amb alts i baixos i un muntant per a una llum d'obra de 275 cm d'amplària i 255 cm d'alçària
|  |  | 1 |  |  |  | 1 | ut
|  | TOTAL |  |  |  |  | 1 | ut | 201.6672 | 201.6672
EAQVC15E | 10.05 | Conjunt de quatre fulles batents per a portes d'armari, de fusta per a pintar, de 30 mm de gruix, de cares llises i estructura interior de cartró, de 50 cm d'amplària i 190 i 40 cm d'alçària
|  |  | 5 |  |  |  | 5 | ut
|  | TOTAL |  |  |  |  | 5 | ut | 439.4592 | 2197.296
| 10.06 | Substitució de finestra, amb finestra d'alumini anoditzat natural amb trencament de pont tèrmic, col·locada sobre bastiment de base, elaborada amb perfils de preu alt, classificació mínima 3 de permeabilitat a l'aire segons UNE-EN 12207, classificació mínima 8A d'estanquitat a l'aigua segons UNE-EN 12208 i classificació mínima C4 de resistència al vent segons UNE-EN 12210, sense persiana, vidre aïllant de lluna incolora de 6 mm de gruix, cambra d'aire de 12 mm i lluna de 6 mm de gruix incolora, col·locat amb llistó de vidre sobre fusta, acer o alumini. No inclou repassos interiors ni exteriors. L'ICS determinarà el nombre i situació de les finestres a substituir.
|  |  | 1 |  |  |  | 1 | pa
|  | TOTAL |  |  |  |  | 1 | pa | 2457.8688 | 2457.8688

## XI-ACS-Sanitaris-Fontaneria
OBRA: Reforma AEM i vestuaries del CAP Ronda Torrassa
Emplaçament: Ronda de la Torrassa 151-153, L'Hospitalet de Llobregat
AMIDAMENTS
CODI | N | CAPÍTOL/PARTIDA | b | h | g | Q | TOTAL | U | €/U | Cost (€)
| XI | ACS / SANITARIS / FONTANERÍA | [7 empty] | 2738.472
KJ238111 | 11.01 | Aixeta senzilla per a lavabo, muntada superficialment sobre taulell o aparell sanitari, de llautó cromat, preu superior, amb entrada de 1/2"
|  |  | 2 |  |  |  | 2 | ut
|  | TOTAL |  |  |  |  | 2 | ut | 61.536 | 123.072
KJ13B712 | 11.02 | Lavabo mural de porcellana esmaltada, senzill, d'amplària 53 a 75 cm, de color blanc i preu alt, col·locat amb suports murals
|  |  | 2 |  |  |  | 2 | ut
|  | TOTAL |  |  |  |  | 2 | ut | 198.1152 | 396.2304
KJ14BA1Q | 11.03 | Inodor de porcellana esmaltada, de sortida vertical, amb seient i tapa, cisterna i mecanismes de descàrrega i alimentació incorporats, de color blanc, preu mitjà, col·locat sobre el paviment i connectat a la xarxa d'evacuació
|  |  | 3 |  |  |  | 3 | ut
|  | TOTAL |  |  |  |  | 3 | ut | 409.4976 | 1228.4928
PF90-HPFZ | 11.04 | Tubs per a distribució d'aigua en sales humides (banys, cuines etc) amb tub de polietilè multicapa 20x2 mm, amb capa interior de polietilè, ànima d'alumini i protecció exterior de polietilè, amb una pressió màxima de servei de 12 bar, amb funda d'escuma de polietilè de 6 mm, muntat amb accessoris per a premsar
|  | Aigua freda, calenta i retorn | 10 |  |  |  | 10 | ml
|  | TOTAL |  |  |  |  | 10 | ml | 30.912 | 309.12
PF90-HPFZ | 11.05 | Tubs per a distribució d'aigua en sales humides (banys, cuines etc) amb tub de polietilè multicapa 14x2 mm, amb capa interior de polietilè, ànima d'alumini i protecció exterior de polietilè, amb una pressió màxima de servei de 12 bar, amb funda d'escuma de polietilè de 6 mm, muntat amb accessoris per a premsar
|  | Aigua freda i calenta | 12.5 |  |  |  | 12.5 | ml
|  | TOTAL |  |  |  |  | 12.5 | ml | 26.544 | 331.8
KN353307 | 11.06 | Vàlvula de bola manual connectada a pressió, d'acer inoxidable 1.4404 (AISI 316L), de 15 mm de diàmetre nominal, col·locada superficialment
|  | Aigua freda, calenta i retorn | 1 |  |  |  | 1 | ut
|  | TOTAL |  |  |  |  | 1 | ut | 23.3568 | 23.3568
| 11.07 | Mirall de mides 100x60 cm, per a col·locar superficialment sobre l'enrajolat
|  | Planta baixa | 2 |  |  |  | 2 | ut
|  | TOTAL |  |  |  |  | 2 | ut | 163.2 | 326.4

## XII-Gas (hidden)
OBRA: Reforma AEM i vestuaries del CAP Ronda Torrassa
Emplaçament: Ronda de la Torrassa 151-153, L'Hospitalet de Llobregat
AMIDAMENTS
CODI | N | CAPÍTOL/PARTIDA | b | h | g | Q | TOTAL | U | €/U | Cost (€)
| XII | GAS | [7 empty] | 0
12.01
[7 empty] | 0 | m2
|  | TOTAL |  |  |  |  | 0 | m2 |  | 0

## XIII_Electricitat
OBRA: Reforma AEM i vestuaries del CAP Ronda Torrassa
Emplaçament: Ronda de la Torrassa 151-153, L'Hospitalet de Llobregat
AMIDAMENTS
CODI | N | CAPÍTOL/PARTIDA | b | h | g | Q | TOTAL | U | €/U | Cost (€)
| XIII | ELECTRICITAT | [7 empty] | 6156.096
KG415A9B | 13.01 | Interruptor automàtic magnetotèrmic de 16 A d'intensitat nominal, tipus PIA corba C, bipolar (2P), de 6000 A de poder de tall segons UNE-EN 60898, de 2 mòduls DIN de 18 mm d'amplària, muntat en perfil DIN
|  | Subquadre planta | 2 |  |  |  | 2 | ut
|  | TOTAL |  |  |  |  | 2 | ut | 32.7936 | 65.5872
KG415A99 | 13.02 | Interruptor automàtic magnetotèrmic de 10 A d'intensitat nominal, tipus PIA corba C, bipolar (2P), de 6000 A de poder de tall segons UNE-EN 60898, de 2 mòduls DIN de 18 mm d'amplària, muntat en perfil DIN | [5 empty] | ut
|  | Subquadre planta | 3 |  |  |  | 3 | ut
|  | TOTAL |  |  |  |  | 3 | ut | 32.5056 | 97.5168
KG42429H | 13.03 | Interruptor diferencial de la classe AC, gamma terciari, de 40 A d'intensitat nominal, bipolar (2P), de sensibilitat 0,03 A, de desconnexió fix instantani, amb botó de test incorporat i indicador mecànic de defecte, construït segons les especificacions de la norma UNE-EN 61008-1, de 2 mòduls DIN de 18 mm d'amplària, muntat en perfil DIN
|  | Subquadre planta | 3 |  |  |  | 3 | ut
|  | TOTAL |  |  |  |  | 3 | ut | 145.7184 | 437.1552
| 13.01 | Llumenera decorativa modular per a encastar, de 60x60 cm, marca Sylvania, Star Flat Panel LED 600 HO 4000K, de 40 W de potència, 4240 lm de flux luminos, protecció IP20, temperatura de color 4000K
|  | Enllumenat sostre | 15 |  |  |  | 15 | ut
|  | TOTAL |  |  |  |  | 15 | ut | 163.4976 | 2452.464
KH2LMPAA | 13.02 | Llum decoratiu encastable tipus downlight amb leds amb una vida útil de 50000 h, de forma circular, 19 W de potència, òptica d'alumini especular amb UGR =19, eficàcia lluminosa de 80 lm/W, amb equip elèctric no regulable, aïllament classe II, cos d'alumini i grau de protecció IP20, encastat
|  | Downlight WC | 3 |  |  |  | 3 | ut
|  | TOTAL |  |  |  |  | 3 | ut | 174.576 | 523.728
EH61RH9A | 13.03 | Llum d'emergència amb làmpada led, amb una vida útil de 100000 h, no permanent i estanca amb grau de protecció IP66, aïllament classe II, amb un flux aproximat de 240 a 270 lúmens, 1 h d'autonomia, de forma rectangular amb difusor i cos de policarbonat, preu alt, col·locat encastat
|  | Enllumenat d'emergència | 7 |  |  |  | 7 | ut
|  | TOTAL |  |  |  |  | 7 | ut | 176.0064 | 1232.0448
KG6211D3 | 13.04 | Interruptor de tipus universal, unipolar (1P), 10AX/250 V, amb tecla, marca Simon serie 75, col·locat encastat
|  | Interruptors | 3 |  |  |  | 3 | ut
|  | TOTAL |  |  |  |  | 3 | ut | 24.3168 | 72.9504
KG731184 | 13.05 | Interruptor detector de moviment, de tipus universal, per a càrregues resistives de fins a 1000 W de potència i 230 V de tensió d'alimentació, de 10 a 300 s de temps de desconnexió, sensibilitat d'activació de 5 a 120 lx, amb tapa, preu superior, encastat
|  |  | 3 |  |  |  | 3 | ut
|  | TOTAL |  |  |  |  | 3 | ut | 86.8032 | 260.4096
| 13.06 | Kit lloc de treball amb 1 base doble elèctrica, 1 base doble elèctrica per a SAI i 2 conectors RJ45 cat. 6 UTP, inclos caixetí per a encastar, marca Simon serie CIMA
|  | Kit lloc de treball (2+2+2) | 1 |  |  |  | 1 | ut
|  | TOTAL |  |  |  |  | 1 | ut | 166.56 | 166.56
| 13.07 | Kit lloc de treball amb 1 base doble elèctrica, 2 conectors RJ45 cat. 6 UTP i 1 conector HDMI, inclos caixetí per a encastar, marca Simon serie CIMA
|  | Kit lloc de treball (2+2+1) | 2 |  |  |  | 2 | ut
|  | TOTAL |  |  |  |  | 2 | ut | 166.56 | 333.12
KG22H515 | 13.08 | Tub flexible corrugat de plàstic sense halògens, de 16 mm de diàmetre nominal, aïllant i no propagador de la flama, de baixa emissió de fums i sense emissió de gasos tòxics ni corrosius, resistència a l'impacte de 2 J, resistència a compressió de 320 N i una rigidesa dielèctrica de 2000 V, muntat sobre sostremort
|  |  | 100 |  |  |  | 100 | ml
|  | TOTAL |  |  |  |  | 100 | ml | 2.4096 | 240.96
KG312324 | 13.09 | Cable amb conductor de coure de tensió assignada 0,6/1 kV, de designació RZ1-K (AS), construcció segons norma UNE 21123-4, tripolar, de secció 3x1,5 mm2, amb coberta del cable de poliolefines, classe de reacció al foc Cca-s1b, d1, a1 segons la norma UNE-EN 50575 amb baixa emissió fums, col·locat en tub
|  | Cable 1,5 mm2 | 25 |  |  |  | 25 | ml
|  | TOTAL |  |  |  |  | 25 | ml | 2.4192 | 60.48
KG312334 | 13.10 | Cable amb conductor de coure de tensió assignada0,6/1 kV, de designació RZ1-K (AS), construcció segons norma UNE 21123-4, tripolar, de secció 3x2,5 mm2, amb coberta del cable de poliolefines, classe de reacció al foc Cca-s1b, d1, a1 segons la norma UNE-EN 50575 amb baixa emissió fums, col·locat en tub
|  | Cable 2,5 mm2 | 60 |  |  |  | 60 | ml
|  | TOTAL |  |  |  |  | 60 | ml | 3.552 | 213.12

## XIV-PCI
OBRA: Reforma AEM i vestuaries del CAP Ronda Torrassa
Emplaçament: Ronda de la Torrassa 151-153, L'Hospitalet de Llobregat
AMIDAMENTS
CODI | N | CAPÍTOL/PARTIDA | b | h | g | Q | TOTAL | U | €/U | Cost (€)
| XIV | PROTECCIÓ CONTRA INCENDIS | [7 empty] | 660.5664
KM111120 | 14.01 | Detector de fums òptic per a instal·lació contra incendis convencional, segons norma UNE-EN 54-7, amb base de superfície, muntat superficialment. Inclou cablejat fins a la central de detecció de l'edifici.
|  | Detector contra-incendis | 7 |  |  |  | 7 | ut
|  | TOTAL |  |  |  |  | 7 | ut | 49.152 | 344.064
EMSB5451 | 14.02 | Rètol senyalització sortida habitual, quadrat, de 224x224 mm2 de làmina polièster autoadhesiva, col·locat adherit sobre parament vertical
|  |  | 1 |  |  |  | 1 | ut
|  | TOTAL |  |  |  |  | 1 | ut | 8.1888 | 8.1888
KM31261J | 14.03 | Extintor manual de pols seca polivalent, de càrrega 6 kg, amb pressió incorporada, pintat, amb suport a paret
|  |  | 4 |  |  |  | 4 | ut
|  | TOTAL |  |  |  |  | 4 | ut | 67.6704 | 270.6816
KMSB3151 | 14.04 | Rètol senyalització instal·lació de protecció contra incendis, quadrat, de 210x210 mm2 de làmina polièster autoadhesiva, col·locat adherit sobre parament vertical
|  | Senyalització extintor | 4 |  |  |  | 4 | ut
|  | TOTAL |  |  |  |  | 4 | ut | 9.408 | 37.632

## XV-Ventilació-Climatització
OBRA: Reforma AEM i vestuaries del CAP Ronda Torrassa
Emplaçament: Ronda de la Torrassa 151-153, L'Hospitalet de Llobregat
AMIDAMENTS
CODI | N | CAPÍTOL/PARTIDA | b | h | g | Q | TOTAL | U | €/U | Cost (€)
| XV | VENTILACIONS / CLIMATITZACIÓ | [7 empty] | 981.5232
KEM93332 | 15.01 | Ventilador en línia per a conducte circular amb cos extraible de material plàstic per a un diàmetre de 100 mm, motor monofàsic d'una velocitat, IP X4, 28 W de potència absorbida per a un cabal màxim de 250 m3/h, nivell de pressió sonora de 25 a 30 dbA, amb temporitzador, marca S&P, serie TD-MIXVENT,model TD-250/100 SILENT, muntat en el conducte.
|  |  | 2 |  |  |  | 2 | ut
|  | TOTAL |  |  |  |  | 2 | ut | 311.8656 | 623.7312
KE445AS3 | 15.02 | Conducte circular d'alumini flexible de 100 mm de diàmetre (s/UNE-EN 1506), sense gruixos definits, muntat superficialment
|  |  | 10 |  |  |  | 10 | ml
|  | TOTAL |  |  |  |  | 10 | ml | 9.3696 | 93.696
EEP31135 | 15.03 | Boca d'extracció de 100 mm de diàmetre de connexió i 140 mm de diàmetre exterior, d'acer galvanitzat amb acabat pintat, fixada amb cargols a paret o sostre i ajustada a cabals de sortida
|  | Planta baixa (2 interiors + 1 en façana) | 3 |  |  |  | 3 | ut
|  | TOTAL |  |  |  |  | 3 | ut | 88.032 | 264.096

## XVI-Telecomunicacions
OBRA: Reforma AEM i vestuaries del CAP Ronda Torrassa
Emplaçament: Ronda de la Torrassa 151-153, L'Hospitalet de Llobregat
AMIDAMENTS
CODI | N | CAPÍTOL/PARTIDA | b | h | g | Q | TOTAL | U | €/U | Cost (€)
| XVI | TELECOMUNICACIONS | [7 empty] | 1147.6608
EP434BA0 | 16.01 | Cable per a transmissió de dades amb conductor de coure, de 4 parells, categoria 6 F/FTP, aïllament de poliolefina i coberta de poliolefina, de baixa emissió de fums i opacitat reduïda, no propagador de la flama segons UNE-EN 60332-1-2, col·locat sota tub o canal
|  | Cable dades | 150 |  |  |  | 150 | ml
|  | TOTAL |  |  |  |  | 150 | ml | 3.0432 | 456.48
BP73J180 | 16.02 | Connector per a transmissió de veu i dades, del tipus RJ45categoria 6 F/UTP, amb connexió per desplaçament de l'aïllament, per a muntar sobre suport o sobre panell
|  |  | 6 |  |  |  | 6 | ut
|  | TOTAL |  |  |  |  | 6 | ut | 10.752 | 64.512
KP73A114 | 16.03 | Presa multimèdia, de tipus universal, amb connector HDMI, amb tapa, encastada
|  |  | 2 |  |  |  | 2 | ut
|  | TOTAL |  |  |  |  | 2 | ut | 36.2016 | 72.4032
| 16.04 | Cable multimèdia HDMI
|  |  | 10 |  |  |  | 10 | ut
|  | TOTAL |  |  |  |  | 10 | ut | 10.5504 | 105.504
EP351111 | 16.04 | Altaveu de sostre per a encastar, d'una via, de forma circular, de 2,5" de diàmetre, de 6 W RMS de potència, per a línia de 100 V, nivell de pressió sonora 94 dB, incloent cablejat fins a centra de megafonia
|  |  | 3 |  |  |  | 3 | ut
|  | TOTAL |  |  |  |  | 3 | ut | 149.5872 | 448.7616

## XVII-Ajudes
OBRA: Reforma AEM i vestuaries del CAP Ronda Torrassa
Emplaçament: Ronda de la Torrassa 151-153, L'Hospitalet de Llobregat
AMIDAMENTS
CODI | N | CAPÍTOL/PARTIDA | b | h | g | Q | TOTAL | U | €/U | Cost (€)
| XVII | AJUDES RAM DE PALETA | [7 empty] | 706.56
KY011A1A | 17.01 | Obertura de regata en paret de maçoneria, amb mitjans manuals i tapada amb morter de ciment 1:4
|  |  | p.a. |  |  |  | 1 | p.a.
|  | TOTAL |  |  |  |  | 1 | p.a. | 192 | 192
4Y031111 | 17.02 | Forat en forjat per a pas d'instal·lacions de desgüas, de diàmetre 5 a 20 cm, amb equips per a tall/broca de diamant, inclou càrrega manual de runa sobre contenidor i transport de residus a instal·lació autoritzada de gestió de residus
|  |  | 3 |  |  |  | 3 | ut
|  | TOTAL |  |  |  |  | 3 | ut | 11.52 | 34.56
| 17.03 | Ajudes del ram de paleta per a instal·lacions
|  |  | p.a. |  |  |  | 1 | p.a.
|  | TOTAL |  |  |  |  | 1 | p.a. | 480 | 480

## XVIII-Equipament-Mobiliari (hidden)
OBRA: Reforma AEM i vestuaries del CAP Ronda Torrassa
Emplaçament: Ronda de la Torrassa 151-153, L'Hospitalet de Llobregat
AMIDAMENTS
CODI | N | CAPÍTOL/PARTIDA | b | h | g | Q | TOTAL | U | €/U | Cost (€)
| XVIII | EQUIPAMENT / MOBILIARI | [7 empty] | 0
ZONA EXTRACCIONS
0
0
0
0

## XIX-Pintura-Acabats
OBRA: Reforma AEM i vestuaries del CAP Ronda Torrassa
Emplaçament: Ronda de la Torrassa 151-153, L'Hospitalet de Llobregat
AMIDAMENTS
CODI | N | CAPÍTOL/PARTIDA | b | h | g | Q | TOTAL | U | €/U | Cost (€)
| XIX | PINTURA / ACABATS | [7 empty] | 1506.1136
K898J2A0 | 19.01 | Pintat de paraments verticals de guix, amb pintura plàstica amb acabat llis, amb una capa segelladora i dues d'acabat
|  | Aula | 31 | 1.5 |  |  | 46.5 | m2
|  | Interior armaris | 9.65 | 3.15 |  |  | 30.3975 | m2
|  | Vestuari i serveis | 55 | 0.6 |  |  | 33 | m2
|  | Passadís | 12 | 0.6 |  |  | 7.2 | m2
|  | Paret exterior aula | 3.8 | 2.7 |  |  | 10.26 | m2
|  | TOTAL |  |  |  |  | 127.3575 | m2 | 6.9504 | 885.1856 | 6.6724
K898K2A0 | 19.02 | Pintat de paraments horitzontals de guix, amb pintura plàstica amb acabat llis, amb una capa segelladora i dues d'acabat (inclou passadís exterior afectat per les obres)
|  | Sostre continu | 52 |  |  |  | 52 | m2
|  | Passadís exterior | 25 |  |  |  | 25 | m2
|  | TOTAL |  |  |  |  | 77 | m2 | 8.064 | 620.928 | 7.7414

## XX-Façana (hidden)
OBRA: Reforma AEM i vestuaries del CAP Ronda Torrassa
Emplaçament: Ronda de la Torrassa 151-153, L'Hospitalet de Llobregat
AMIDAMENTS
CODI | N | CAPÍTOL/PARTIDA | b | h | g | Q | TOTAL | U | €/U | Cost (€)
| XX | FAÇANA

## XXI-Complementaris
OBRA: Reforma AEM i vestuaries del CAP Ronda Torrassa
Emplaçament: Ronda de la Torrassa 151-153, L'Hospitalet de Llobregat
AMIDAMENTS
CODI | N | CAPÍTOL/PARTIDA | b | h | g | Q | TOTAL | U | €/U | Cost (€)
| XXI | COMPLEMENTARIS | [7 empty] | 1351.82
H16F1004 | 21.01 | Pla de Seguretat i Salut a l'obra
|  |  | 1 |  |  |  | 1 | ut
|  | TOTAL |  |  |  |  | 1 | ut | 1351.82 | 1351.82
0

## Pressupost
PRESSUPOST
N | CAPÍTOL/PARTIDA | b | h | g | Q | TOTAL | U | €/U | Cost (€)
0 | TREBALLS PREVIS | [7 empty] | 0
I | ENDERROCS | [7 empty] | 8759.5294
II | SANEJAMENT | [7 empty] | 333.2
VII | TANCAMENTS I DIVISÒRIES | [7 empty] | 11042.8785
VIII | REVESTIMENTS | [7 empty] | 12694.2252
IX | PAVIMENTS | [7 empty] | 10751.0722
X | FUSTERIA | [7 empty] | 12253.4784
XI | ACS / SANITARIS / FONTANERÍA | [7 empty] | 2738.472
XIII | ELECTRICITAT | [7 empty] | 6156.096
XIV | PROTECCIÓ CONTRA INCENDIS | [7 empty] | 660.5664
XV | VENTILACIÓ | [7 empty] | 981.5232
XVI | TELECOMUNICACIONS | [7 empty] | 1147.6608
XVII | AJUDES RAM DE PALETA | [7 empty] | 706.56
XVIII | EQUIPAMENT / MOBILIARI | [7 empty] | 0
XIX | PINTURA / ACABATS | [7 empty] | 1506.1136
XXI | COMPLEMENTARIS | [7 empty] | 1351.82
| TOTAL PEM | [7 empty] | 71083.1956
| 13% Benefici industrial | [7 empty] | 9240.8154
| 6% Despeses generals | [7 empty] | 4265
| TOTAL PBL | [7 empty] | 84589.011
| IVA 21% | [7 empty] | 17763.6923
| TOTAL PRESSUPOST (IVA INCLÓS) | [7 empty] | 102352.7033