## T-PRES
|  |  |  | Pressupost Dolors Piera | Pressupost Dolors Piera | Pressupost Dolors Piera | Pressupost Dolors Piera
PRESUPUESTO
[5 empty] | Precio | Medición | Importe
|  | Obra | 01 | PresupuestoDOLORS PIERA
|  | Capítulo | 01 | FAÇANES A CARRER
|  | NIVELL 3 | 01 | TREBALLS PREVIS I IMPLANTACIÓ D'OBRA
01.01.01 | 1 | P127-EKJO9R | m2 | Muntatge i desmuntatge de bastida tubular metàl·lica fixa, formada per bastiments de 90 cm i alçària <= 200 cm, amb bases regulables, tubs travessers, tubs de travament, plataformes de treball d'amplària com a mínim de 80 cm, escales d'accés, baranes laterals, sòcols i xarxa de protecció de poliamida, col·locada a tota la cara exterior i amarradors cada 20 m2 de façana, inclosos tots els elements de senyalització normalitzats i el transport amb un recorregut total màxim de 20 km (P127-EKJOb) | 8.31 | 3660.2
01.01.01 | 2 | B0Y1-12V6CR | m2 | Amortització diària de bastida tubular metàl·lica fixa, formada per bastiments de 70 cm d'amplària i alçària <= 200 cm, amb bases regulables, tubs travessers, tubs de travament, plataformes de treball d'amplària com a mínim de 60 cm, escales d'accés, baranes laterals, sòcols i xarxa de protecció de poliamida, col·locada a tota la cara exterior i amarradors cada 20 m2 de façana, inclosos tots els elements de senyalització normalitzats (B0Y1-12V6b) | 0.09 | 274514.7
TOTAL
|  | Obra | 01 | PresupuestoDOLORS PIERA
|  | Capítulo | 01 | FAÇANES A CARRER
|  | NIVELL 3 | 02 | ENDERROCS
01.01.02 | 1 | P2142-4RMQFR | m | Arrencada d'escopidor de metall, trencaaigües a base de perfil d'acer galvanitzat en forma de L de 7 cm d'amplada, amb mitjans manuals i càrrega manual de runa sobre camió o contenidor (P2142-4RMQb) | 5.13 | 319.17
01.01.02 | 2 | PY05-5CIO9R | m | Obertura de regata sota cantell de paviment de balconeres, de rajola ceràmica, per a l'encastament de trencaaigües metàl·lic, 2x3 cm, amb mitjans mecànics i tapada amb morter de ciment 1:4 (PY05-5CIOb) | 5.18 | 447.21
01.01.02 | 3 | PY05-5CIO8R | m | Obertura de regata longitudinal al parament vertical d'acroteri de coberta, per a l'encastament de trencaaigües metàl·lic, 2x3 cm, amb mitjans mecànics i tapada amb morter de ciment 1:4 (PY05-5CIOc) | 5.18 | 141.2
01.01.02 | 4 | P2R6-4I67 | m3 | Càrrega amb mitjans manuals i transport de residus inerts o no especials a instal·lació autoritzada de gestió de residus, amb contenidor de 9 m3 de capacitat | 43.87 | 1.48
01.01.02 | 5 | P214I-AKZMB | m2 | Enderroc de cel ras i entramat de suport, amb mitjans manuals i càrrega manual sobre camió o contenidor | 7.13 | 227.38
TOTAL
|  | Obra | 01 | PresupuestoDOLORS PIERA
|  | Capítulo | 01 | FAÇANES A CARRER
|  | NIVELL 3 | 03 | REVESTIMENTS
01.01.03 | 1 | USIK-419 | m2 | SATE 10 cm SIKATHERMOCOAT acabat fratassat fi COTETERM ACRYLIC SLX c/placa COTETERM EPS BCO 100 mm Sistema d'Aïllament Tèrmic per l'Exterior “COTETERM” amb ETE 06/0089 i classificació reacció a foc EN:13501 B-S1-d0, compost per SikaThermoCoat-7 ES perfil arrencada de 100 mm d'amplada formada per alumini amb un gruix de 0,7 mm complint l'EN-485-2 i 485-4. Enganxat de plaques de poliestirè expandit tipus COTETERM Placa EPS Blanc d'un gruix de 100 mm, amb Landa de 0,037 W/m2 K i un Codi de Descripció (EPS - UNE EN 13163 : L(2)-W(2)-T(1)-S(2)-P(5)-DS(N)2-DS(70,-)1-DS(70,90)1-MU60-BS150-CS(10)60-TR150-WL(T)5-GM100-SS50) lliures d'hidrocarburs clorats i clorofluorocarbonats. Les plaques seran adherides amb morter COTETERM M, amb una densitat en pols de 1,35 gr/cc, densitat en pasta 1,45 gr/cc, adherència sobre formigó > 0,8 N/mm2, conductivitat tèrmica de 0,47 W /mK, coeficient de difusió 5/20, resistència a compressió 10,5 N/mm2, resistència a flexotracció > 0,6 N/mm2, garantint en tot moment un contacte mínim del 60% de la superfície de la placa. Les plaques seran ancorades mecànicament amb fixacions encastades de màxima qualitat tipus COTETERM ANCLAJE diàmetre 10 mm de tac, diàmetre 60 mm de plat, sent necessari realitzar una perforació de 50 mm i garantir un encastament dels tacs de 30 mm, disposant d'homologació europea ETA 14/0130. La disposició i la quantitat de fixacions dependrà de l'exposició de l'edifici i de la seva altura, disposant com a mínim de 6 uts/m2. Col·locació de SikaThermoCoat-6 (lenght 2,5m) en arestes com a reforç, així com en buits, pres amb morter tipus COTETERM M. Col·locació de SikaThermoCoat-12 ÉS en zones de buits de finestres. Col·locació de sikaThermoCoat-10 ÉS a la trobada del sistema d'aïllament amb la fusteria metàl·lica. Col·locació part proporcional de COTETERM malla STD 167 de reforç a l'angle de cantonades de finestres i portes. La superfície de plaques es revestirà mitjançant morter COTETERM M, armat amb COTETERM malla STD 167 de 5x4 mm de llum, en fibra de vidre amb tractament antiàlcalis i pes de 160 gr/m2, resistència a tracció: 36,6 N/mm2 i gruix de 0,6 mm i revestida amb COTETERM M. Classificació Classe II amb una resistència a l'impacte de cos dur > a 3 joules. Aplicació de capa d'acabat decoratiu mitjançant capa de preparació de Coteterm Fons Marcat CE segons EN 15824 i ETA 06/0089 i segona capa d'acabat Coteterm Acrylic SLX acabat fratassat fi, revestiment decoratiu amb additius siloxànics de granulometria 1,5 mm de kg/kg m3, adherència per tracció directa, UNE-EN 1542:1999 d'1,4 Mpa, permeabilitat a l'aigua líquida, UNE-EN 1062-3:2008 de 0,1 kg/m2 h0,5. NOTA: inclús formació de junta de dil·latació estructural del revestiment SATE amb perfil per a juntes de PVC Sika ThermoCoat-11 ES, amb malla de fibra de vidre. | 73.54 | 2087.97
01.01.03 | 2 | P7CE0-4JT0AR | m2 | SATE 2 cm Llindes obertures. SIKATHERMOCOAT acabat fratassat fi COTETERM ACRYLIC SLX c/placa COTETER Sistema d'Aïllament Tèrmic per l'Exterior “COTETERM” amb ETE 06/0089 i classificació reacció a foc EN:13501 B-S1-d0, compost per SikaThermoCoat-7 ES perfil arrencada de 20 mm d'amplada formada per alumini amb un gruix de 0,7 mm complint l'EN-485-2 i 485-4. Enganxat de plaques de poliestirè expandit tipus COTETERM Placa EPS Blanc d'un gruix de 20 mm, amb Landa de 0,037 W/m2 K i un Codi de Descripció (EPS - UNE EN 13163 : L(2)-W(2)-T(1)-S(2)-P(5)-DS(N)2-DS(70,-)1-DS(70,90)1-MU60-BS150-CS(10)60-TR150-WL(T)5-GM100-SS50) lliures d'hidrocarburs clorats i clorofluorocarbonats. Les plaques seran adherides amb morter COTETERM M, amb una densitat en pols de 1,35 gr/cc, densitat en pasta 1,45 gr/cc, adherència sobre formigó > 0,8 N/mm2, conductivitat tèrmica de 0,47 W /mK, coeficient de difusió 5/20, resistència a compressió 10,5 N/mm2, resistència a flexotracció > 0,6 N/mm2, garantint en tot moment un contacte mínim del 60% de la superfície de la placa. Les plaques seran ancorades mecànicament amb fixacions encastades de màxima qualitat tipus COTETERM ANCLAJE diàmetre 10 mm de tac, diàmetre 60 mm de plat, sent necessari realitzar una perforació de 50 mm i garantir un encastament dels tacs de 30 mm, disposant d'homologació europea ETA 14/0130. La disposició i la quantitat de fixacions dependrà de l'exposició de l'edifici i de la seva altura, disposant com a mínim de 6 uts/m2. Col·locació de SikaThermoCoat-6 (lenght 2,5m) en arestes com a reforç, així com en buits, pres amb morter tipus COTETERM M. Col·locació de SikaThermoCoat-12 ÉS en zones de buits de finestres. Col·locació de sikaThermoCoat-10 ÉS a la trobada del sistema d'aïllament amb la fusteria metàl·lica. Col·locació part proporcional de COTETERM malla STD 167 de reforç a l'angle de cantonades de finestres i portes. La superfície de plaques es revestirà mitjançant morter COTETERM M, armat amb COTETERM malla STD 167 de 5x4 mm de llum, en fibra de vidre amb tractament antiàlcalis i pes de 160 gr/m2, resistència a tracció: 36,6 N/mm2 i gruix de 0,6 mm i revestida amb COTETERM M. Classificació Classe II amb una resistència a l'impacte de cos dur > a 3 joules. Aplicació de capa d'acabat decoratiu mitjançant capa de preparació de Coteterm Fons Marcat CE segons EN 15824 i ETA 06/0089 i segona capa d'acabat Coteterm Acrylic SLX acabat fratassat fi, revestiment decoratiu amb additius siloxànics de granulometria 1,5 mm de kg/kg m3, adherència per tracció directa, UNE-EN 1542:1999 d'1,4 Mpa, permeabilitat a l'aigua líquida, UNE-EN 1062-3:2008 de 0,1 kg/m2 h0,5. (P7CE0-4JT0b) | 59.48 | 30.77
01.01.03 | 3 | P7CE0-4JT0BR | m2 | SATE 2 cm Brancals obertures. SIKATHERMOCOAT acabat fratassat fi COTETERM ACRYLIC SLX c/placa COTETERM Sistema d'Aïllament Tèrmic per l'Exterior “COTETERM” amb ETE 06/0089 i classificació reacció a foc EN:13501 B-S1-d0, compost per SikaThermoCoat-7 ES perfil arrencada de 20 mm d'amplada formada per alumini amb un gruix de 0,7 mm complint l'EN-485-2 i 485-4. Enganxat de plaques de poliestirè expandit tipus COTETERM Placa EPS Blanc d'un gruix de 20 mm, amb Landa de 0,037 W/m2 K i un Codi de Descripció (EPS - UNE EN 13163 : L(2)-W(2)-T(1)-S(2)-P(5)-DS(N)2-DS(70,-)1-DS(70,90)1-MU60-BS150-CS(10)60-TR150-WL(T)5-GM100-SS50) lliures d'hidrocarburs clorats i clorofluorocarbonats. Les plaques seran adherides amb morter COTETERM M, amb una densitat en pols de 1,35 gr/cc, densitat en pasta 1,45 gr/cc, adherència sobre formigó > 0,8 N/mm2, conductivitat tèrmica de 0,47 W /mK, coeficient de difusió 5/20, resistència a compressió 10,5 N/mm2, resistència a flexotracció > 0,6 N/mm2, garantint en tot moment un contacte mínim del 60% de la superfície de la placa. Les plaques seran ancorades mecànicament amb fixacions encastades de màxima qualitat tipus COTETERM ANCLAJE diàmetre 10 mm de tac, diàmetre 60 mm de plat, sent necessari realitzar una perforació de 50 mm i garantir un encastament dels tacs de 30 mm, disposant d'homologació europea ETA 14/0130. La disposició i la quantitat de fixacions dependrà de l'exposició de l'edifici i de la seva altura, disposant com a mínim de 6 uts/m2. Col·locació de SikaThermoCoat-6 (lenght 2,5m) en arestes com a reforç, així com en buits, pres amb morter tipus COTETERM M. Col·locació de SikaThermoCoat-12 ÉS en zones de buits de finestres. Col·locació de sikaThermoCoat-10 ÉS a la trobada del sistema d'aïllament amb la fusteria metàl·lica. Col·locació part proporcional de COTETERM malla STD 167 de reforç a l'angle de cantonades de finestres i portes. La superfície de plaques es revestirà mitjançant morter COTETERM M, armat amb COTETERM malla STD 167 de 5x4 mm de llum, en fibra de vidre amb tractament antiàlcalis i pes de 160 gr/m2, resistència a tracció: 36,6 N/mm2 i gruix de 0,6 mm i revestida amb COTETERM M. Classificació Classe II amb una resistència a l'impacte de cos dur > a 3 joules. Aplicació de capa d'acabat decoratiu mitjançant capa de preparació de Coteterm Fons Marcat CE segons EN 15824 i ETA 06/0089 i segona capa d'acabat Coteterm Acrylic SLX acabat fratassat fi, revestiment decoratiu amb additius siloxànics de granulometria 1,5 mm de kg/kg m3, adherència per tracció directa, UNE-EN 1542:1999 d'1,4 Mpa, permeabilitat a l'aigua líquida, UNE-EN 1062-3:2008 de 0,1 kg/m2 h0,5. (P7CE0-4JT0c) | 59.48 | 150.59
01.01.03 | 4 | P8M2-I1QZKR | m | Remat interior brancals pilars EPS 2cm + de planxa d'alumini lacat en gris Remat de planxa d'alumini lacat en gris, d'1,5 mm de gruix, 55 cm de desenvolupament, com a màxim, amb 5 plecs, per a brancal, col·locat amb fixacions mecàniques, i segellat (P8M2-I1QZb) | 37.37 | 97.2
01.01.03 | 5 | P8M2-I1QZK1R | m | Remat interior brancals obertures EPS 2cm + de planxa d'alumini lacat en gris, Remat de planxa d'alumini lacat en gris, d'1,5 mm de gruix, 15 cm de desenvolupament, com a màxim, amb 5 plecs, per a brancal, col·locat amb fixacions mecàniques, i segellat (P8M2-I1QZb1) | 37.37 | 1107
01.01.03 | 6 | P8M2-I1QZLR | m | Remat interior llindes obertures terrasses amb pilars EPS 2cm + de planxa d'alumini lacat en gris Remat de planxa d'alumini lacat en gris, d'1,5 mm de gruix, 55 cm de desenvolupament, com a màxim, amb 5 plecs, per a llinda, col·locat amb fixacions mecàniques, i segellat (P8M2-I1QZc) | 37.37 | 96.29
01.01.03 | 7 | P8M2-I1QZL1R | m | Remat interior llindes obertures generals EPS 2cm + de planxa d'alumini lacat en gris Remat de planxa d'alumini lacat en gris, d'1,5 mm de gruix, 15 cm de desenvolupament, com a màxim, amb 5 plecs, per a llinda, col·locat amb fixacions mecàniques, i segellat (P8M2-I1QZc1) | 37.37 | 210.13
01.01.03 | 8 | P7C45-5OT5FR | m2 | Aïllament amb placa rígida de llana mineral de roca (MW), de densitat 161 a 200 kg/m3, de 100 mm de gruix, col·locada amb fixacions mecàniques (P7C45-5OT5b) | 32.86 | 227.38
01.01.03 | 9 | P7CE0-4JLK5R | m2 | SATE 3 cm parament horitzontal repeu coronament façana Sistema d'aïllament tèrmic per l'exterior (SATE) a la superfície del repeu de coronament de coberta, amb aïllament exterior per a suport de revestiment prim, amb planxa de poliestirè extruït (XPS), de 30 mm de gruix, resistència a compressió >= 300 kPa, resistència tèrmica entre 0.88235 i 0,81081 m2·K/W, amb la superfície rugosa i cantell recte, fixada mecànicament amb morter de ciment per a ús corrent (GP) i tac i suport de niló, i revestida amb morter de ciment per a ús corrent (GP) amb malla de fibra de vidre revestida de PVC, de dimensions 4x4 mm, amb un pes mínim de 160 g/m2 embeguda, amb part proporcional de protecció d'aresta amb cantonera d'alumini de 5 mm de gruix i 25 mm de desenvolupament. Inclou la preparació del suport i formació de pendent de 10º amb morter de c.p a la superície del repeu. (P7CE0-4JLKb) | 30.15 | 42.36
01.01.03 | 10 | P782-612F0R | m2 | Imperm.param.horitz., morter impermeabilitzant, REPEU CORONAMENT FAÇANES, base 30 cm Impermeabilització de parament horitzontal amb morter impermeabilitzant de capa gruixuda, Lanko imper 221 de la casa Parex (Sika), pel mètode de membrana rígida, monocomponent, de base ciment, d'adormiment ràpid de 13 mm de gruix aplicat en dues capes (P782-612Fb) | 95.15 | 42.36
01.01.03 | 11 | P782-612F1R | m | Imperm.param.horitz., morter impermeabilitzant, ESCOPIDORS BALCONERES FAÇANA, base 15 cm Impermeabilització de parament horitzontal amb morter impermeabilitzant de capa gruixuda, Lanko imper 221 de la casa Parex (Sika), pel mètode de membrana rígida, monocomponent, de base ciment, d'adormiment ràpid de 13 mm de gruix aplicat en dues capes, previ repicat, neteja i raspallat de l'antic revestiment i amb acabat remolinat Amplada base escopidor 15 cm (P782-612Fc) | 7.92 | 308.01
01.01.03 | 12 | P881-4WEZ | m2 | Aplicació de capa d'acabat decoratiu mitjançant capa de preparació de Coteterm Fons Marcat CE segons EN 15824 i ETA 06/0089 i segona capa d'acabat Coteterm Acrylic SLX acabat fratassat fi, revestiment decoratiu amb additius siloxànics de granulometria 1,5 mm de kg/kg m3, adherència per tracció directa, UNE-EN 1542:1999 d'1,4 Mpa, permeabilitat a l'aigua líquida, UNE-EN 1062-3:2008 de 0,1 kg/m2 h0,5. | 27.46 | 79.35
01.01.03 | 13 | P8Z6-47YI7R | m | Segellat de junta de dilatació estructural amb masilla de poliuretà Prèvia retirada i extracció del material de segellat de junta existent, segellat de junta de dilatació estructural amb aplicació d'una imprimació especial par a massilles de poliuretà, col·locació de fons de junta a base de perfil de polietilè de cèl·lula tancada. Per últim, aplicació de massilla de poliuretà de mòdul mitjà. Execució de la junta protegint els paraments adjacents amb col·locació de cintes adhesives de paper als dos costats de la junta. (P8Z6-47YIb) | 33.66 | 31.86
01.01.03 | 14 | P84F-6QGA | m2 | Cel ras registrable de plaques de fibres de fusta MDF revestides amb melamina, acabat llis, amb cantell rebaixat (E) segons UNE-EN 13964, de 600x600 mm i 12 mm de gruix i amb reacció al foc B-s2, d0, col·locat amb estructura vista d'acer galvanitzat formada per perfils principals en forma de T de 15 mm de base col·locats cada 1.2 m i fixats al sostre mitjançant vareta de suspensió cada 1,2 m com a màxim, amb perfils secundaris col·locats formant retícula, per a una alçària de cel ras de 4 m com a màxim | 73.51 | 227.38
TOTAL
|  | Obra | 01 | PresupuestoDOLORS PIERA
|  | Capítulo | 01 | FAÇANES A CARRER
|  | NIVELL 3 | 04 | FUSTERIA D'ALUMINI
01.01.04 | 1 | P7JB-5QD1BR | m | Segellat de junt de fusteries amb el buit d'obra amb massilla de poliuretà; prèvia obertura de la junta mitjançant màquina radial, imprimació líquida de baixa viscositat Sika Primer 3N per reforçar l'adherència de les massilles al suport, aplicada sobre el suport porós amb un pinzell, deixant evaporar els dissolvents durant 30 minuts un cop aplicat. Tot seguit, segellat amb massilla de poliuretà SikaHyflex 250 Facade, segellador de juntes elàstic, monocomponent, de curat per humitat i baix mòdul, a base de poliuretà d'alta qualitat. (P7JB-5QD1b) | 2.22 | 1920.94
01.01.04 | 2 | PAF3-7NO0AR | m2 | Reparació de fusteria exterior d'alumini ´´in situ´´, amb un grau de deterioració mínim, mitjançant la correcció de desquadraments i substitució de ferraments deteriorats. Inclús reposició de revestiments i pintures dels paraments situats en zones adjacents a la intervenció. PREVISIÓ 30% (PAF3-7NO0b) | 91.3 | 244.78
01.01.04 | 3 | PAVN-HCRPB | u | Revisió d'hidràulics de persianes, de panells de lames d'alumini, i greixat de frontisses amb oli de ´´teflon´´. Nota: cada unitat és un mòdul plegable d'152x95 cm aproximadament | 34.12 | 332
TOTAL
|  | Obra | 01 | PresupuestoDOLORS PIERA
|  | Capítulo | 01 | FAÇANES A CARRER
|  | NIVELL 3 | 05 | SERRALLERIA
01.01.05 | 1 | P8KC-HPOAWR | m | Escopidors de balconera model VIR de la casa Hotpint o similar, d'acer galvanitzat lacat al forn en forma de L, d'1,5 mm de gruix, 25 cm de desenvolupament, com a màxim, amb 3 plecs en total; un plec al costat interior d'entrega amb el paviment ceràmic, i dos plecs per l'exterior per conformar el trencaaigües. Col·locació sobre el suport prèviament impermeabilitzat i sanejat, adherint-lo al suport amb segellador Pattex SP101, o similar. Inclús segellat amb la junta d'entrega sota paviment de rajola amb cordó de massilla de poliuretà Sikaflex 11 FC. Pendent escopidor de 5º, superfície de 16 cm inclòs voladís (P8KC-HPOAa) | 49.92 | 308.01
01.01.05 | 2 | P8KC-HPOAZR | m | Trencaaigües repeu coronament façana model VIR de la casa Hotpint o similar, d'acer galvanitzat lacat al forn en forma de L, d'1,5 mm de gruix, 47 cm de desenvolupament, com a màxim, amb 3 plecs en total; un plec al costat interior d'entrega amb el paviment ceràmic, i dos plecs per l'exterior per conformar el trencaaigües. Col·locació sobre el suport prèviament impermeabilitzat i sanejat, adherint-lo al suport amb segellador Pattex SP101, o similar. Inclús segellat amb la junta d'entrega amb l'acroteri amb cordó de massilla de poliuretà Sikaflex 11 FC. (P8KC-HPOAb) | 56.67 | 141.2
01.01.05 | 3 | PB33-H8UJB | u | Actuació de reforç a la porta exterior existent d’accès a la finca, de 4,25x3,00m, formada per muntants i travessers d’acer, mitjançant la instal.lació de perfils d’acer laminat amb dos capes d’imprimació i dos d’antioxidant, fixats amb pletines d’ancoratge. S’inclou la modificació dels punts d’anclatge actuals, la implementació de juntes de polímers elàstics (elastòmer) d'alta qualitat tipus silentblock o similar, tots els elements i materials necessaris per desenvolupar les feines, la càrrega manual a camió o contenidor i la gestió dels residus. | 3919.88 | 1
TOTAL
|  | Obra | 01 | PresupuestoDOLORS PIERA
|  | Capítulo | 01 | FAÇANES A CARRER
|  | NIVELL 3 | 06 | NETEJA I PINTURA
01.01.06 | 1 | P874-HKTD | m2 | Neteja superficial de parament vertical de morter, amb raig d'aigua a pressió, raspallat manual i retirada d'elements solts | 9.66 | 2386.48
TOTAL
|  | Obra | 01 | PresupuestoDOLORS PIERA
|  | Capítulo | 01 | FAÇANES A CARRER
|  | NIVELL 3 | 07 | INSTAL.LACIONS
01.01.07 | 1 | PH20-6U1R | u | Llumenera decorativa tipus downlight LED, amb 1 làmpada de fluorescència de 13 W en posició horitzontal, amb reactància electrònica, portalàmpades G-24-d1, amb un diàmetre d'encastament de 120 a 160 mm i alçària de fins a 85 mm, encastada al sostre | 98.48 | 15
TOTAL
|  | Obra | 01 | PresupuestoDOLORS PIERA
|  | Capítulo | 02 | PATIS A, B, C, D
|  | NIVELL 3 | 01 | TREBALLS PREVIS I IMPLANTACIÓ D'OBRA
01.02.01 | 1 | P127-EKJO9R | m2 | Muntatge i desmuntatge de bastida tubular metàl·lica fixa, formada per bastiments de 90 cm i alçària <= 200 cm, amb bases regulables, tubs travessers, tubs de travament, plataformes de treball d'amplària com a mínim de 80 cm, escales d'accés, baranes laterals, sòcols i xarxa de protecció de poliamida, col·locada a tota la cara exterior i amarradors cada 20 m2 de façana, inclosos tots els elements de senyalització normalitzats i el transport amb un recorregut total màxim de 20 km (P127-EKJOb) | 8.31 | 460.34
01.02.01 | 2 | B0Y1-12V6CR | m2 | Amortització diària de bastida tubular metàl·lica fixa, formada per bastiments de 70 cm d'amplària i alçària <= 200 cm, amb bases regulables, tubs travessers, tubs de travament, plataformes de treball d'amplària com a mínim de 60 cm, escales d'accés, baranes laterals, sòcols i xarxa de protecció de poliamida, col·locada a tota la cara exterior i amarradors cada 20 m2 de façana, inclosos tots els elements de senyalització normalitzats (B0Y1-12V6b) | 0.09 | 30744.36
01.02.01 | 3 | P142QP8H | u | TREBALLS VERTICALS. Cadira autosuspesa de pujada i de baixada,corda de poliamida de 14 mm de D Transport, muntatge i desmuntatge de la instal·lació de sistema de seguretat al terrat de l'edifici per realitzar els treballs mitjançant el ´´Sistema Vertical a Altura´´, a l'interior de patis de llums, altura mitjana 15m. Tècniques d'accés i de posicionament mitjançant cordes, emprant un sistema amb un mínim de dues cordes amb subjecció independent, una com a mitjà d'accés, de descens i de suport (corda de treball) i l'altra com a mitjà d'emergència (corda de seguretat) i la utilització d'arnesos adequats connectats a la corda de seguretat. Compliran les corresponents normatives vigents en matèria de seguretat i salut en el treball. (P1475-65SA1b) | 415.97 | 8
TOTAL
|  | Obra | 01 | PresupuestoDOLORS PIERA
|  | Capítulo | 02 | PATIS A, B, C, D
|  | NIVELL 3 | 02 | ENDERROCS
01.02.02 | 1 | P214SVVDN | m | Arrencada d'escopidor de metall, amb mitjans manuals i càrrega manual de runa sobre camió o contenidor (P2142-4RMQ_al) | 5.13 | 200.62
TOTAL
|  | Obra | 01 | PresupuestoDOLORS PIERA
|  | Capítulo | 02 | PATIS A, B, C, D
|  | NIVELL 3 | 03 | REVESTIMENTS
01.02.03 | 1 | USIK-420 | m2 | SATE 10 cm SIKATHERMOCOAT acabat fratassat fi COTETERM ACRYLIC SLX c/placa COTETERM EPS BCO 100 mm Sistema d'Aïllament Tèrmic per l'Exterior “COTETERM” amb ETE 06/0089 i classificació reacció a foc EN:13501 B-S1-d0, compost per SikaThermoCoat-7 ES perfil arrencada de 100 mm d'amplada formada per alumini amb un gruix de 0,7 mm complint l'EN-485-2 i 485-4. Enganxat de plaques de poliestirè expandit tipus COTETERM Placa EPS Blanc d'un gruix de 100 mm, amb Landa de 0,037 W/m2 K i un Codi de Descripció (EPS - UNE EN 13163 : L(2)-W(2)-T(1)-S(2)-P(5)-DS(N)2-DS(70,-)1-DS(70,90)1-MU60-BS150-CS(10)60-TR150-WL(T)5-GM100-SS50) lliures d'hidrocarburs clorats i clorofluorocarbonats. Les plaques seran adherides amb morter COTETERM M, amb una densitat en pols de 1,35 gr/cc, densitat en pasta 1,45 gr/cc, adherència sobre formigó > 0,8 N/mm2, conductivitat tèrmica de 0,47 W /mK, coeficient de difusió 5/20, resistència a compressió 10,5 N/mm2, resistència a flexotracció > 0,6 N/mm2, garantint en tot moment un contacte mínim del 60% de la superfície de la placa. Les plaques seran ancorades mecànicament amb fixacions encastades de màxima qualitat tipus COTETERM ANCLAJE diàmetre 10 mm de tac, diàmetre 60 mm de plat, sent necessari realitzar una perforació de 50 mm i garantir un encastament dels tacs de 30 mm, disposant d'homologació europea ETA 14/0130. La disposició i la quantitat de fixacions dependrà de l'exposició de l'edifici i de la seva altura, disposant com a mínim de 6 uts/m2. Col·locació de SikaThermoCoat-6 (lenght 2,5m) en arestes com a reforç, així com en buits, pres amb morter tipus COTETERM M. Col·locació de SikaThermoCoat-12 ÉS en zones de buits de finestres. Col·locació de sikaThermoCoat-10 ÉS a la trobada del sistema d'aïllament amb la fusteria metàl·lica. Col·locació part proporcional de COTETERM malla STD 167 de reforç a l'angle de cantonades de finestres i portes. La superfície de plaques es revestirà mitjançant morter COTETERM M, armat amb COTETERM malla STD 167 de 5x4 mm de llum, en fibra de vidre amb tractament antiàlcalis i pes de 160 gr/m2, resistència a tracció: 36,6 N/mm2 i gruix de 0,6 mm i revestida amb COTETERM M. Classificació Classe II amb una resistència a l'impacte de cos dur > a 3 joules. Aplicació de capa d'acabat decoratiu mitjançant capa de preparació de Coteterm Fons Marcat CE segons EN 15824 i ETA 06/0089 i segona capa d'acabat Coteterm Acrylic SLX acabat fratassat fi, revestiment decoratiu amb additius siloxànics de granulometria 1,5 mm de kg/kg m3, adherència per tracció directa, UNE-EN 1542:1999 d'1,4 Mpa, permeabilitat a l'aigua líquida, UNE-EN 1062-3:2008 de 0,1 kg/m2 h0,5. | 73.54 | 322.77
01.02.03 | 2 | P782-612F1R | m | Imperm.param.horitz., morter impermeabilitzant, ESCOPIDORS BALCONERES FAÇANA, base 15 cm Impermeabilització de parament horitzontal amb morter impermeabilitzant de capa gruixuda, Lanko imper 221 de la casa Parex (Sika), pel mètode de membrana rígida, monocomponent, de base ciment, d'adormiment ràpid de 13 mm de gruix aplicat en dues capes, previ repicat, neteja i raspallat de l'antic revestiment i amb acabat remolinat Amplada base escopidor 15 cm (P782-612Fc) | 7.92 | 189.14
01.02.03 | 3 | P782-612F3R | m2 | Imperm.param.horitz., morter impermeabilitzant, ESCOPIDORS FINESTRES, base 35-50 cm Impermeabilització de parament horitzontal amb morter impermeabilitzant de capa gruixuda, Lanko imper 221 de la casa Parex (Sika), pel mètode de membrana rígida, monocomponent, de base ciment, d'adormiment ràpid de 13 mm de gruix aplicat en dues capes, previ repicat, neteja i raspallat de l'antic revestiment i amb acabat remolinat (P782-612Fa) | 95.15 | 22.2
01.02.03 | 4 | P881-4WEZ | m2 | Aplicació de capa d'acabat decoratiu mitjançant capa de preparació de Coteterm Fons Marcat CE segons EN 15824 i ETA 06/0089 i segona capa d'acabat Coteterm Acrylic SLX acabat fratassat fi, revestiment decoratiu amb additius siloxànics de granulometria 1,5 mm de kg/kg m3, adherència per tracció directa, UNE-EN 1542:1999 d'1,4 Mpa, permeabilitat a l'aigua líquida, UNE-EN 1062-3:2008 de 0,1 kg/m2 h0,5. | 27.46 | 296.18
01.02.03 | 5 | P7CE0-4JT0A2 | m2 | SATE 2 cm Llindes obertures Sistema d'Aïllament Tèrmic per l'Exterior “COTETERM” amb ETE 06/0089 i classificació reacció a foc EN:13501 B-S1-d0, compost per SikaThermoCoat-7 ES perfil arrencada de 20 mm d'amplada formada per alumini amb un gruix de 0,7 mm complint l'EN-485-2 i 485-4. Enganxat de plaques de poliestirè expandit tipus COTETERM Placa EPS Blanc d'un gruix de 20 mm, amb Landa de 0,037 W/m2 K i un Codi de Descripció (EPS - UNE EN 13163 : L(2)-W(2)-T(1)-S(2)-P(5)-DS(N)2-DS(70,-)1-DS(70,90)1-MU60-BS150-CS(10)60-TR150-WL(T)5-GM100-SS50) lliures d'hidrocarburs clorats i clorofluorocarbonats. Les plaques seran adherides amb morter COTETERM M, amb una densitat en pols de 1,35 gr/cc, densitat en pasta 1,45 gr/cc, adherència sobre formigó > 0,8 N/mm2, conductivitat tèrmica de 0,47 W /mK, coeficient de difusió 5/20, resistència a compressió 10,5 N/mm2, resistència a flexotracció > 0,6 N/mm2, garantint en tot moment un contacte mínim del 60% de la superfície de la placa. Les plaques seran ancorades mecànicament amb fixacions encastades de màxima qualitat tipus COTETERM ANCLAJE diàmetre 10 mm de tac, diàmetre 60 mm de plat, sent necessari realitzar una perforació de 50 mm i garantir un encastament dels tacs de 30 mm, disposant d'homologació europea ETA 14/0130. La disposició i la quantitat de fixacions dependrà de l'exposició de l'edifici i de la seva altura, disposant com a mínim de 6 uts/m2. Col·locació de SikaThermoCoat-6 (lenght 2,5m) en arestes com a reforç, així com en buits, pres amb morter tipus COTETERM M. Col·locació de SikaThermoCoat-12 ÉS en zones de buits de finestres. Col·locació de sikaThermoCoat-10 ÉS a la trobada del sistema d'aïllament amb la fusteria metàl·lica. Col·locació part proporcional de COTETERM malla STD 167 de reforç a l'angle de cantonades de finestres i portes. La superfície de plaques es revestirà mitjançant morter COTETERM M, armat amb COTETERM malla STD 167 de 5x4 mm de llum, en fibra de vidre amb tractament antiàlcalis i pes de 160 gr/m2, resistència a tracció: 36,6 N/mm2 i gruix de 0,6 mm i revestida amb COTETERM M. Classificació Classe II amb una resistència a l'impacte de cos dur > a 3 joules. Aplicació de capa d'acabat decoratiu mitjançant capa de preparació de Coteterm Fons Marcat CE segons EN 15824 i ETA 06/0089 i segona capa d'acabat Coteterm Acrylic SLX acabat fratassat fi, revestiment decoratiu amb additius siloxànics de granulometria 1,5 mm de kg/kg m3, adherència per tracció directa, UNE-EN 1542:1999 d'1,4 Mpa, permeabilitat a l'aigua líquida, UNE-EN 1062-3:2008 de 0,1 kg/m2 h0,5. (P7CE0-4JT0b) | 32.02 | 56.57
01.02.03 | 6 | P7CE0-4JT0B2 | m2 | SATE 2 cm Brancals obertures Sistema d'Aïllament Tèrmic per l'Exterior “COTETERM” amb ETE 06/0089 i classificació reacció a foc EN:13501 B-S1-d0, compost per SikaThermoCoat-7 ES perfil arrencada de 20 mm d'amplada formada per alumini amb un gruix de 0,7 mm complint l'EN-485-2 i 485-4. Enganxat de plaques de poliestirè expandit tipus COTETERM Placa EPS Blanc d'un gruix de 20 mm, amb Landa de 0,037 W/m2 K i un Codi de Descripció (EPS - UNE EN 13163 : L(2)-W(2)-T(1)-S(2)-P(5)-DS(N)2-DS(70,-)1-DS(70,90)1-MU60-BS150-CS(10)60-TR150-WL(T)5-GM100-SS50) lliures d'hidrocarburs clorats i clorofluorocarbonats. Les plaques seran adherides amb morter COTETERM M, amb una densitat en pols de 1,35 gr/cc, densitat en pasta 1,45 gr/cc, adherència sobre formigó > 0,8 N/mm2, conductivitat tèrmica de 0,47 W /mK, coeficient de difusió 5/20, resistència a compressió 10,5 N/mm2, resistència a flexotracció > 0,6 N/mm2, garantint en tot moment un contacte mínim del 60% de la superfície de la placa. Les plaques seran ancorades mecànicament amb fixacions encastades de màxima qualitat tipus COTETERM ANCLAJE diàmetre 10 mm de tac, diàmetre 60 mm de plat, sent necessari realitzar una perforació de 50 mm i garantir un encastament dels tacs de 30 mm, disposant d'homologació europea ETA 14/0130. La disposició i la quantitat de fixacions dependrà de l'exposició de l'edifici i de la seva altura, disposant com a mínim de 6 uts/m2. Col·locació de SikaThermoCoat-6 (lenght 2,5m) en arestes com a reforç, així com en buits, pres amb morter tipus COTETERM M. Col·locació de SikaThermoCoat-12 ÉS en zones de buits de finestres. Col·locació de sikaThermoCoat-10 ÉS a la trobada del sistema d'aïllament amb la fusteria metàl·lica. Col·locació part proporcional de COTETERM malla STD 167 de reforç a l'angle de cantonades de finestres i portes. La superfície de plaques es revestirà mitjançant morter COTETERM M, armat amb COTETERM malla STD 167 de 5x4 mm de llum, en fibra de vidre amb tractament antiàlcalis i pes de 160 gr/m2, resistència a tracció: 36,6 N/mm2 i gruix de 0,6 mm i revestida amb COTETERM M. Classificació Classe II amb una resistència a l'impacte de cos dur > a 3 joules. Aplicació de capa d'acabat decoratiu mitjançant capa de preparació de Coteterm Fons Marcat CE segons EN 15824 i ETA 06/0089 i segona capa d'acabat Coteterm Acrylic SLX acabat fratassat fi, revestiment decoratiu amb additius siloxànics de granulometria 1,5 mm de kg/kg m3, adherència per tracció directa, UNE-EN 1542:1999 d'1,4 Mpa, permeabilitat a l'aigua líquida, UNE-EN 1062-3:2008 de 0,1 kg/m2 h0,5. (P7CE0-4JT0c) | 32.02 | 55.04
TOTAL
|  | Obra | 01 | PresupuestoDOLORS PIERA
|  | Capítulo | 02 | PATIS A, B, C, D
|  | NIVELL 3 | 04 | SERRALLERIA
01.02.04 | 1 | P8KC-HPOAYR | m | Escopidors de balconera model VIR de la casa Hotpint o similar, d'1,5 mm de gruix, 18 cm Escopidors de balconera model VIR de la casa Hotpint o similar, d'acer galvanitzat lacat al forn en forma de L, d'1,5 mm de gruix, 25 cm de desenvolupament, com a màxim, amb 3 plecs en total; un plec al costat interior d'entrega amb el travesser inferior del tancament de fusteria d'alumini, i dos plecs per l'exterior per conformar el trencaaigües. Col·locació sobre el suport prèviament impermeabilitzat i sanejat, adherint-lo al suport amb segellador Pattex SP101, o similar. Inclús segellat amb la junta d'entrega amb el tancament d'alumini amb cordó de massilla de poliuretà Sikaflex 11 FC. Pendent escopidor de 5º, superfície de 18 cm inclòs voladís (P8KC-HPOAc) | 49.92 | 189.14
01.02.04 | 2 | P8KC-HPOA1R | m | Escopidors de balconera model VIR de la casa Hotpint o similar, d'1,5 mm de gruix, 38 cm Escopidors de balconera model VIR de la casa Hotpint o similar, d'acer galvanitzat lacat al forn en forma de L, d'1,5 mm de gruix, 45 cm de desenvolupament, com a màxim, amb 3 plecs en total; un plec al costat interior d'entrega amb el travesser inferior del tancament de fusteria d'alumini, i dos plecs per l'exterior per conformar el trencaaigües. Col·locació sobre el suport prèviament impermeabilitzat i sanejat, adherint-lo al suport amb segellador Pattex SP101, o similar. Inclús segellat amb la junta d'entrega amb el tancament d'alumini amb cordó de massilla de poliuretà Sikaflex 11 FC. Pendent escopidor de 5º, superfície de 38 cm inclòs voladís (P8KC-HPOAd) | 49.92 | 30.68
01.02.04 | 3 | P8KC-HPOA0R | m | Escopidors de balconera model VIR de la casa Hotpint o similar, d'1,5 mm de gruix, 48 cm Escopidors de balconera model VIR de la casa Hotpint o similar, d'acer galvanitzat lacat al forn en forma de L, d'1,5 mm de gruix, 55 cm de desenvolupament, com a màxim, amb 3 plecs en total; un plec al costat interior d'entrega amb el travesser inferior del tancament de fusteria d'alumini, i dos plecs per l'exterior per conformar el trencaaigües. Col·locació sobre el suport prèviament impermeabilitzat i sanejat, adherint-lo al suport amb segellador Pattex SP101, o similar. Inclús segellat amb la junta d'entrega amb el tancament d'alumini amb cordó de massilla de poliuretà Sikaflex 11 FC. Pendent escopidor de 5º, superfície de 48 cm inclòs voladís (P8KC-HPOAe) | 49.92 | 14.04
01.02.04 | 4 | P8KC-HPOA3R | m | Escopidors de balconera model VIR de la casa Hotpint o similar, d'1,5 mm de gruix, 53 cm Escopidors de balconera model VIR de la casa Hotpint o similar, d'acer galvanitzat lacat al forn en forma de L, d'1,5 mm de gruix, 60 cm de desenvolupament, com a màxim, amb 3 plecs en total; un plec al costat interior d'entrega amb el travesser inferior del tancament de fusteria d'alumini, i dos plecs per l'exterior per conformar el trencaaigües. Col·locació sobre el suport prèviament impermeabilitzat i sanejat, adherint-lo al suport amb segellador Pattex SP101, o similar. Inclús segellat amb la junta d'entrega amb el tancament d'alumini amb cordó de massilla de poliuretà Sikaflex 11 FC. Pendent escopidor de 5º, superfície de 53 cm inclòs voladís (P8KC-HPOAf) | 49.92 | 7.8
TOTAL
|  | Obra | 01 | PresupuestoDOLORS PIERA
|  | Capítulo | 02 | PATIS A, B, C, D
|  | NIVELL 3 | 05 | INSTAL·LACIONS
01.02.05 | 1 | PF56-FJKMBR | m | Recol·locació d'instal·lació de muntants de gas existents, formats per 9 tubs de coure, diàmetre D=10/12 mm i 1 mm de gruix, instal·lats en superfície, separant-los 12 cm respecte el parament vertical per fer possible l'aplicació del SATE. Substitució de les abraçadores que subjecten els muntants als rails ancorats al parament d'obra (perfils C, disposats horitzontalment cada 80 cm aproximadament) per noves abraçadores d'acer inoxidableBis Bifix G2 Clamp de la casa Walraven, amb cargol d'ancoratge Bis Rapidrail Hammerfix M8/10 de Walraven de 10 cm de longitud, proporcionant la separació de 12 cm total respecte al parament. El carril fixat al parament quedarà ocult per la col·locació del SATE. Inclús material auxiliar per al muntatge i subjecció a l'obra, així com accessoris i peces especials. Execució segons normativa d'aplicació a instal·lacions de gas, per empresa instal·ladora autoritzada per a l'exercici de l'activitat. (PF56-FJKMb) | 10.62 | 177.3
TOTAL
|  | Obra | 01 | PresupuestoDOLORS PIERA
|  | Capítulo | 02 | PATIS A, B, C, D
|  | NIVELL 3 | 06 | NETEJA I PINTURA
01.02.06 | 1 | P874-HKTD | m2 | Neteja superficial de parament vertical de morter, amb raig d'aigua a pressió, raspallat manual i retirada d'elements solts | 9.66 | 618.95
01.02.06 | 2 | P89R-4W4X | m | Pintat de tub de coure, a l'esmalt sintètic, amb una capa d'imprimació fosfatant i dues d'acabat de 2 a 4'' de diàmetre, com a màxim | 4.57 | 833.04
TOTAL
|  | Obra | 01 | PresupuestoDOLORS PIERA
|  | Capítulo | 03 | COBERTA
|  | NIVELL 3 | 01 | ENDERROCS
01.03.01 | 1 | P2142-4RN5 | m | Arrencada de coronament de metall, de fins a 30 cm d'amplària, amb mitjans manuals i càrrega manual de runa sobre camió o contenidor | 5.7 | 173.47
01.03.01 | 2 | P2145-4RRZ | m | Arrencada de passamà ancorat, amb mitjans manuals i càrrega manual sobre camió o contenidor | 2.85 | 37.87
TOTAL
|  | Obra | 01 | PresupuestoDOLORS PIERA
|  | Capítulo | 03 | COBERTA
|  | NIVELL 3 | 02 | IMPERMEABILITZACIONS
01.03.02 | 1 | P782-612FYR | m2 | Imperm.param.horitz., morter impermeabilitzant, CORONAMENT PATIS, base 30 cm Impermeabilització de parament horitzontal amb morter impermeabilitzant de capa gruixuda, Lanko imper 221 de la casa Parex (Sika), pel mètode de membrana rígida, monocomponent, de base ciment, d'adormiment ràpid de 13 mm de gruix aplicat en dues capes, previ repicat, neteja i raspallat de l'antic revestiment i amb acabat remolinat (P782-612Fd) | 95.15 | 11.36
01.03.02 | 2 | P51E-61T0AR | m2 | IMPERMEABILITZACIÓ COBERTA PLANA TRANSITABLE Impermeabilització de ràfec amb capa de protecció de morter de ciment, amb membrana de poliuretà monocomponent amb una dotació total de 3 Kgr / m² aplicant una imprimació prèvia de 200 gr / m² amb corró i dues capes consum 2,50 Kgr / m², intercalant armadura de poliéster 60 gr. i 100gr en punts singulars i acabat amb un paviment de rajola ceràmica, prèvia neteja i sanejament de solera, inclou formació de mitjacanya, regata perimetral i minvell (P51E-61T0b) | 132.37 | 15.26
01.03.02 | 3 | P5ZE7-4SMTIR | m | VORA LLIURE,RAJOLA CERÀMICA.14x28cm,trencaaigües, col.morter mixt 1:2:10 Col·locació de vora lliure amb peces de rajola ceràmica fina de 14x28 cm, amb trencaaigües, col·locada amb ciment cola i rejuntat amb beurada de morter epoxi, vol trencaaigües=2 cms. Nota: els trencaaigües hauran de quedar perfectament nets en la seva superfície inferior i les seves gotes lliures de material aglomerant (P5ZE7-4SMTb) | 37.19 | 30.52
TOTAL
|  | Obra | 01 | PresupuestoDOLORS PIERA
|  | Capítulo | 03 | COBERTA
|  | NIVELL 3 | 03 | REVESTIMENTS
01.03.03 | 1 | P81E-61SJ | m | Reparació d'esquerda lineal a parament arrebossat vertical exterior, a una alçària >3 m, amb arrencada i repicat de revestiments amb mitjans manuals i càrrega manual de runa sobre camió o contenidor, aplicació de morter 1:2:10, col·locació d'armadura amb malla de fibra de vidre revestida de PVC de 6x5 mm i densitat 484 g/m2, i acabat arrebossat amb morter 1:0,5:4 reglejat amb acabat remolinat | 97.01 | 8
01.03.03 | 2 | P881-4WEZ | m2 | Aplicació de capa d'acabat decoratiu mitjançant capa de preparació de Coteterm Fons Marcat CE segons EN 15824 i ETA 06/0089 i segona capa d'acabat Coteterm Acrylic SLX acabat fratassat fi, revestiment decoratiu amb additius siloxànics de granulometria 1,5 mm de kg/kg m3, adherència per tracció directa, UNE-EN 1542:1999 d'1,4 Mpa, permeabilitat a l'aigua líquida, UNE-EN 1062-3:2008 de 0,1 kg/m2 h0,5. | 27.46 | 203.54
TOTAL
|  | Obra | 01 | PresupuestoDOLORS PIERA
|  | Capítulo | 03 | COBERTA
|  | NIVELL 3 | 04 | SERRALLERIA
01.03.04 | 1 | P8JC-HPO8 | m | Coronament muret de planxa d'acer plegada, de la casa Hotpint o similar, d'acer galvanitzat lacat al forn, d'1,5 mm de gruix, 50 cm de desenvolupament, com a màxim, amb 4 plecs en total; dos plecs a cada costat per conformar els trencaaigües. Col·locació sobre el suport prèviament impermeabilitzat i sanejat, adherint-lo al suport amb segellador Pattex SP101, o similar. | 20.7 | 173.47
01.03.04 | 2 | PB14-A8DD2R | m | Barana alumini lacat de seguretat prefabricada, amb muntants i travessers, de 110 cm d'alçària, col·locada amb fixacions mecàniques, model GCE-IAD2 de la casa Somain securité, o similar. Ancoratges de la barana al parament vertical del muret, ref. 101455, de 131 mm de vol. (PB14-A8DDb) | 119.63 | 173.47
01.03.04 | 3 | P8K3-5TSD | m | Segellat de trencaaigües de coronament de planxa preformada d'alumini anoditzat, de 45 mm de desenvolupament, amb massilla de poliuretà | 7.98 | 53
TOTAL
|  | Obra | 01 | PresupuestoDOLORS PIERA
|  | Capítulo | 03 | COBERTA
|  | NIVELL 3 | 05 | NETEJA I PINTURA
01.03.05 | 1 | P874-HKTD | m2 | Neteja superficial de parament vertical de morter, amb raig d'aigua a pressió, raspallat manual i retirada d'elements solts | 9.66 | 203.54
01.03.05 | 2 | P874-HKTD2R | m2 | Neteja superficial de parament horitzontal ràfec de formigó armat, amb raig d'aigua a pressió, raspallat manual i retirada d'elements solts Inclús cantell del ràfec 30 cm (P874-HKTDb) | 9.66 | 15.26
01.03.05 | 3 | P8B1-6072 | m2 | Hidrofugat de parament horitzontal exterior amb protector hidròfug Inclús cantell del ràfec 30 cm | 9.33 | 15.26
TOTAL
|  | Obra | 01 | PresupuestoDOLORS PIERA
|  | Capítulo | 04 | INSTAL·LACIONS INTERIOR HABITATGE
|  | NIVELL 3 | 01 | TREBALLS PREVIS I IMPLANTACIÓ D'OBRA
01.04.01 | 1 | P1D2-HA2M | m2 | Protecció de la pols i la runa de mobiliari amb vel de polietilè, de 0,25 mm de gruix adherida amb Cinta adhesiva plàstica per a làmines de polietilè, inclòs fixada al parament mitjançant un bastiment | 4.81 | 514.23
TOTAL
|  | Obra | 01 | PresupuestoDOLORS PIERA
|  | Capítulo | 04 | INSTAL·LACIONS INTERIOR HABITATGE
|  | NIVELL 3 | 02 | ENDERROCS
01.04.02 | 1 | P214T-4RQF | m2 | Enderroc d'envà de ceràmica de 5 cm de gruix, amb revestiment inclòs, amb mitjans manuals i càrrega manual de runa sobre camió o contenidor | 8.26 | 62.04
01.04.02 | 2 | P21D5-HBIO | m | Desmuntatge per a substitució de xemeneia metàl·lica de ventilació tipus shunt de 300 mm de diàmetre com a màxim, muntada superficialment, amb mitjans manuals i càrrega manual sobre camió o contenidor | 5.98 | 173.2
01.04.02 | 3 | P214I-AKZK | m2 | Enderroc de cel ras de guix, amb mitjans manuals i càrrega manual sobre camió o contenidor | 9.11 | 44.44
TOTAL
|  | Obra | 01 | PresupuestoDOLORS PIERA
|  | Capítulo | 04 | INSTAL·LACIONS INTERIOR HABITATGE
|  | NIVELL 3 | 03 | RAM DE PALETA
01.04.03 | 1 | P6120-61RA | m2 | Envà de tancament de calaix d'instal·lacions, de 3,00m d'alçària com a màxim, d'obra ceràmica, col·locat amb morter mixt 1:2:10 elaborat a l'obra, arrebossat mestrejat a una cara amb morter de ciment 1:4, deixat de regle i enrajolat amb rajola ceràmica premsada esmaltada brillant, preu alt de 16 a 25 u com a màxim, col·locades amb morter adhesiu, inclou protecció d'aresta amb cantonera d'alumini de 5 mm de gruix i 25 mm de desenvolupament | 58.07 | 62.04
01.04.03 | 2 | P846-9JOC | m2 | Cel ras continu de plaques de guix laminat tipus estàndard (A), per a revestir, de 12,5 mm de gruix i vora afinada (BA), sobre entramat existent d'acer galvanitzat format per perfils principals i secundaris fixats al sostre mitjançant vareta de suspensió cada 1,2 m, per a una alçària de cel ras de 2,39 m | 35.99 | 44.44
TOTAL
|  | Obra | 01 | PresupuestoDOLORS PIERA
|  | Capítulo | 04 | INSTAL·LACIONS INTERIOR HABITATGE
|  | NIVELL 3 | 04 | FUSTERIA
01.04.04 | 1 | PEP0-8F23 | u | Subministre e instal.lació de AIREJADOR air slot 22 tejadillo exterior 45mm, airejador d'admissió de 620 mm de llargària, 30 a 50 mm de fondària i 24 mm d'amplària d'alumini lacat, amb aïllament acústic de 34 a 36 dB, filtre antipolució classe G3 i vàlvula reguladora, col·locat en posició vertical/horitzontal i airejador d'admissió per a col·locar en fusteria i ajustat a cabals d'entrada. Inclou tots els materials i mitjans auxiliars necessaris. | 95.27 | 4
01.04.04 | 2 | PAS2-5R93 | u | Porta de registre tallafocs per a instal·lacions, pivotant, homologada, EI2 60-C5, segons UNE-EN 1634-1, d'una fulla de 38 mm de gruix, 430x430 mm de llum i altura de pas, per a un forat d'obra de 540x540 mm, acabat galvanitzat i lacat color blanc, formada per dos xapes d'acer galvanitzat de 0,5 mm d'espessor, plegades, acoblades i muntades, amb cambra intermèdia de llana de roca d'alta densitat i plaques de cartró guix, sobre marc d'acer galvanitzat de 1 mm de gruix, inclús frontisses cargolades al marc i a la fulla i tancament triangular. | 180.86 | 52
TOTAL
|  | Obra | 01 | PresupuestoDOLORS PIERA
|  | Capítulo | 04 | INSTAL·LACIONS INTERIOR HABITATGE
|  | NIVELL 3 | 05 | INSTAL·LACIÓ CALDERES CONDENSACIÓ
01.04.05 | 1 | UDIN228 | m | Xemeneia modular col·lectiva concèntrica DINAGAS sobrepressió dues parets Ø175/275 - ESCALA 1 Subministrament i muntatge de xemeneia modular col·lectiva concèntrica diàmetre nominal 175/275 mm marca DINAK, gamma DINAGAS SOBREPRESIÓN DOS PAREDES, fabricada en acer inoxidable AISI 316L (1.4404) interior i acer galvanitzat exterior per evacuació col·lectiva en sobrepressió dels productes de combustió i per a l'admissió d'aire comburent de calderes de condensació a gas tipus C(10)2 o C(10)3 dotades de clapetes antiretorn. Amb junta de silicona resistent a 200ºC a paret interior i exterior, soldadura làser/TIG, pestanya antitall a les vores, absència de pont tèrmic i absorció individual de dilatacions a cada element. Marcatge CE segons UNEIX EN 1856-1. Només muntatge interior. Inclou part proporcional d'accessoris, desviacions, abraçadores i elements de fixació. Inclús substitució de barret de coberta. | 307.18 | 116.4
01.04.05 | 2 | UDIN225 | m | Xemeneia modular col·lectiva concèntrica DINAGAS sobrepressió dues parets Ø110/175 - ESCALA 2 Subministrament i muntatge de xemeneia modular col·lectiva concèntrica diàmetre nominal 110/175 mm marca DINAK, gamma DINAGAS SOBREPRESIÓN DOS PAREDES, fabricada en acer inoxidable AISI 316L (1.4404) interior i acer galvanitzat exterior per evacuació col·lectiva en sobrepressió dels productes de combustió i per a l'admissió d'aire comburent de calderes de condensació a gas tipus C(10)2 o C(10)3 dotades de clapetes antiretorn. Amb junta de silicona resistent a 200ºC a paret interior i exterior, soldadura làser/TIG, pestanya antitall a les vores, absència de pont tèrmic i absorció individual de dilatacions a cada element. Marcatge CE segons UNEIX EN 1856-1. Només muntatge interior. Inclou part proporcional d'accessoris, desviacions, abraçadores i elements de fixació. Inclús substitució de barret de coberta. | 208.82 | 56.8
01.04.05 | 3 | UDIN131 | u | Subministrament i muntatge de kit d'1m format per xemeneia modular concèntrica diàmetre nominal 80/125 mm marca DINAK, gamma DIFLUX INOX, fabricada en acer inoxidable AISI 316L (1.4404) interior i AISI 304 (1.4301) exterior, per evacuació individual en sobrepressió dels productes de combustió i per a l'admissió d'aire aire comburent. Amb junta de silicona resistent a 200ºC a paret interior i exterior, soldadura làser/TIG, pestanya antitall a les vores, absència de pont tèrmic i absorció individual de dilatacions a cada element. Marcat CE segons UNE EN 1856-1 per a aplicació en condensació. Inclou part proporcional d'accessoris, desviacions, abraçadores i elements de fixació. | 101 | 52
01.04.05 | 4 | PEVC-368YNR | u | Termòstat WiFi TXM Termòstat ambient programable modulant amb cables amb connexió WiFi vinculable a l'APP BAXI CONNECT, disponible per a iOS, Android i Windows. Compatible amb els generadors Victòria Condens, Argenta Condens, Platinum BC iPlus, Platinum BC iPlus V200 i Platinum BC iMAX. Classificació ErP: V Contribució a la eficiència ErP: 3% Pantalla TFT full color 5,8” amb il·luminació automàtica Programació setmanal/diària Canvi de manera Calor/Fred en bombes de calor Control d'errors de l'equip generador Control d'ACS (temperatura i programació horària) Monitorització i visualització del consum d'energia de l'equip generador (caldera o bomba de calor) Informació sobre l'equip generador (pressió del circuit i temperatura de funcionament) (PEVC-368Yb) | 199.97 | 52
01.04.05 | 5 | PD18-8D4Z | m | Baixant condensats caldera condensació Baixant de tub de PVC-U de paret massissa, àrea d'aplicació B segons norma UNE-EN 1329-1, de DN 90 mm, classe de reacció al foc B-s1, d0 segons norma UNE-EN 13501-1, incloses les peces especials i fixat mecànicament amb brides. Inclou la connexió a la xarxa de sanejament existent, en la planta primera. | 25.55 | 144.4
01.04.05 | 6 | PDV1-HC50AR | u | Procediment de legalització de la instal·lació tèrmica, realitzant les proves finals de servei de la instal·lació de caldera d'ACS i calefacció, i evaquació de productes de combustió, segons exigències del Projecte i del RITE i posterior presentació a l'administració competent de la documentació necessària per a la legalització, formada per la declaració responsable (DR) per a instal·lacions tèrmiques en edificis, projecte tècnic de la instal·lació d’acord amb el RD 1027/2007 i les seves modificacions posteriors atès que la potència tèrmica total supera els 70kW tèrmics, certificat de final d’obra i proves realitzades que acrediti que la instal·lació reuneix les condicions tècniques requerides pel Reglament d’instal·lacions tèrmiques als edificis. Addicionalment s'aportarà el contracte de manteniment amb una empresa inscrita en el Registre d’Agents de la Seguretat Industrial de Catalunya (RASIC ), o en el registre corresponent d’una altra Comunitat Autònoma, i certificats CE de conformitat del equips que formen la instal·lació (rendiment de calderes, aparell a gas, aparell a pressió i xemeneies). Incús tots els tràmits i taxes necessaris (PDV1-HC50b) | 3115.73 | 1
01.04.05 | 7 | PE2F-CSXR | u | Substitució de caldera mixta per caldera de condensació de 24 kW de potència calorífica model NEODENS LITE 24/24 F, de gas natural i propà, de condensació mixta instantània per a la producció d'ACS i calefacció. Inclou un circulador d'alta eficiència. Producció d'ACS per a un salt tèrmic de 25 ºC de 13,8 l/min. Quadre de control analògic amb pantalla retroil·luminada. Intercanviador de calor primària monotèrmica d'acer inoxidable amb secció majorada. Per a la seva integració amb la instal·lació de plaques solars com a suport a la producció d'ACS es disposen vàlvules termostàtiques o de kits solars. Sistema d'evacuació en sobrepressió, amb clapeta antiretorn; es subministra conjuntament amb kit d'evacuació doble 80. Potència útil: 4,8 - 24 kW. Dimensions (alt x ample x profund): 700 x 395 x 285 mm Pes: 28,5 kg Dissenyada segons els requisits del REGLAMENTO (UE) 813/2013, amb una classe d'eficiència energètica en calefacció i aigua calenta sanitària A-A/XL segons REGLAMENTO (UE) 811/2013, col·locada | 2821.61 | 52
01.04.05 | 8 | PJA1-8FSH | u | Substitució d'interacumulador solar individual existent de 160 l de capacitat en mal estat de conservació. Inclou el desmuntatge de l'interacumulador existent, càrrega a contenidor o camió i gestió de residus. Inclou el submnistre i instal.lació de nou acumulador-bescanviador per a aigua calenta sanitària de 160 l de capacitat d'acer esmaltat, amb aïllament de poliuretà, dos serpentins amb bomba incorporada de 15 l/min, amb regulació, dissenyat segons els requisits del REGLAMENTO (UE) 814/2013, amb una classe d'eficiència energètica en aigua calenta sanitària segons REGLAMENTO (UE) 812/2013, col·locat en posició vertical amb fixacions murals i connectat i la posta en marxa. PREVISIÓ 15% | 1566.31 | 8
TOTAL
|  | Obra | 01 | PresupuestoDOLORS PIERA
|  | Capítulo | 04 | INSTAL·LACIONS INTERIOR HABITATGE
|  | NIVELL 3 | 06 | INSTAL·LACIÓ VENTILACIÓ 3r 2a E2
01.04.06 | 1 | PEM6-B65PER | u | Sistema de ventilació individual amb la finalitat de renovar l'aire interior, sistema format per conductes d'alumini flexible hermètics col·locats a l'interior del fals sostre de l'habitatge, que extraurà l'aire a través de dues reixetes situades a la cuina i al bany cap a l'exterior, canalitzant-lo pel shunt de la cambra higiènica. La ventilació serà forçada amb ventilador Healthbox 3.0, o similar, instal·lat al fals sostre del bany, que es connectarà al shunt existent mitjançant tub d'alumini Renson Easyflex d=110mm. El sistema es posa en funcionament o es desactiva automàticament mitjançant sensors que comproven la qualitat de l'aire (excés de CO2, humitat, compostos orgànics volàtils). Inclou vàlvula control de regulació de CO2 per la cuina, i regulació segons demanda de H2O per el bany. (PEM6-B65Pb) Inclou conducte vertical de diàmetre 150mm, fins a la coberta de l'edifici. | 1151.74 | 1
TOTAL
|  | Obra | 01 | PresupuestoDOLORS PIERA
|  | Capítulo | 04 | INSTAL·LACIONS INTERIOR HABITATGE
|  | NIVELL 3 | 07 | NETEJA I PINTURA
01.04.07 | 1 | P89I-4V8T | m2 | Pintat de parament vertical de guix, amb pintura plàstica amb acabat llis, amb una capa segelladora i dues d'acabat | 6.22 | 1008.56
01.04.07 | 2 | P89I-4V8R | m2 | Pintat de parament horitzontal de guix, amb pintura plàstica amb acabat llis, amb una capa segelladora i dues d'acabat | 7.22 | 272.94
TOTAL
|  | Obra | 01 | PresupuestoDOLORS PIERA
|  | Capítulo | 05 | SEGURETAT I SALUT
|  | NIVELL 3 | 01 | INSTAL·LACIONS PROVISIONALS D'OBRA
01.05.01 | 1 | PQU1-49TI | u | Banc de fusta amb capacitat per a 3 persones, col·locat i amb el desmuntatge inclòs | 20.92 | 1
01.05.01 | 2 | PQU3-0235 | u | Farmaciola portàtil d'urgència, amb el contingut establert a l'ordenança general de seguretat i salut en el treball | 132.5 | 1
01.05.01 | 3 | PQUE-BIQP | u | Transport, entrega, retirada, muntatge i desmuntatge de mòdul prefabricat per equipament de vestidors a obra de 3,7x2,4 m amb tancaments formats per placa de dues planxes d'acer prelacat i aïllament interior de 40mm de gruix i paviment format per tauler aglomarat hidròfug amb acabat de PVC sobre xapa galvanitzada i llana mineral de vidre, instal·lació elèctrica 1 punt de llum, interruptor, endolls i protecció diferencial | 560.93 | 1
01.05.01 | 4 | PQUE-BIQS | mes | Lloguer de mòdul prefabricat per equipament de vestidors a obra de 3,7x2,4 m amb tancaments formats per placa de dues planxes d'acer prelacat i aïllament interior de 40mm de gruix i paviment format per tauler aglomarat hidròfug amb acabat de PVC sobre xapa galvanitzada i llana mineral de vidre, instal·lació elèctrica 1 punt de llum, interruptor, endolls i protecció diferencial | 171.01 | 10
01.05.01 | 5 | YCR030 | m | Clos provisional de solar compost per tanques traslladables de 3,50x2,00 m, formades per panell de malla electrosoldada amb plecs de reforç, de 200x100 mm de pas de malla, amb filferros horitzontals de 5 mm de diàmetre i verticals de 4 mm, soldats en els extrems a pals verticals de 40 mm de diàmetre, acabat galvanitzat, amortitzables en 5 usos i bases prefabricades de formigó, de 65x24x12 cm, amb 8 orificis, per a suport dels pals, amortitzables en 5 usos, fixades al paviment amb platines de 20x4 mm i tacs d'expansió d'acer. Malla d'ocultació de polietilè d'alta densitat, color verd, col·locada sobre les tanques. | 18.07 | 28
TOTAL
|  | Obra | 01 | PresupuestoDOLORS PIERA
|  | Capítulo | 05 | SEGURETAT I SALUT
|  | NIVELL 3 | 02 | SENYALITZACIONS
01.05.02 | 1 | PBBL-56GK | u | Placa de senyalització de seguretat laboral, de planxa d'acer llisa serigrafiada, de 40x33 cm, fixada mecànicament i amb el desmuntatge inclòs | 23.41 | 1
01.05.02 | 2 | PBBJ-5674 | u | Placa amb pintura reflectant triangular de 70 cm de costat, per a senyals de trànsit, fixada i amb el desmuntatge inclòs | 68.26 | 1
01.05.02 | 3 | PBBD-65KN | u | Senyal de prohibició, normalitzada amb pictograma negre sobre fons blanc, de forma circular amb cantells i banda transversal descendent d'esquerra a dreta a 45°, en color vermell, diàmetre 60 cm, amb cartell explicatiu rectangular, per ser vista fins 25 m, fixada i amb el desmuntatge inclòs | 210.42 | 1
01.05.02 | 4 | PBB8-65KE | u | Senyal d'advertència, normalitzada amb pictograma negre sobre fons groc, de forma triangular amb el cantell negre, costat major 85 cm, amb cartell explicatiu rectangular, per ser vista fins 25 m de distància, fixada i amb el desmuntatge inclòs | 188.23 | 3
TOTAL
|  | Obra | 01 | PresupuestoDOLORS PIERA
|  | Capítulo | 05 | SEGURETAT I SALUT
|  | NIVELL 3 | 03 | PROTECCIONS PERSONALS
01.05.03 | 1 | P1477-65LG | u | Casc de seguretat per a ús normal, contra cops, de polietilè amb un pes màxim de 400 g, homologat segons UNE-EN 812 | 7.54 | 10
01.05.03 | 2 | P147Q-65M2 | u | Pantalla facial per a protegir contra la projecció de partícules i a l'encebament d'arcs elèctrics, de policarbonat transparent, abatible i per a acoblar al casc amb arnès dielèctric | 15.9 | 2
01.05.03 | 3 | P147Q-65M4 | u | Pantalla facial per a protecció de riscs mecànics, amb visor de malla de reixeta metàl·lica, per acoblar al casc amb arnès abatible, homologada segons UNE-EN 1731 | 11.57 | 5
01.05.03 | 4 | P147Z-FITH | u | Ulleres de seguretat antiimpactes estàndard, amb muntura universal, amb visor transparent i tractament contra l'entelament, homologades segons UNE-EN 167 i UNE-EN 168 | 8.83 | 5
01.05.03 | 5 | P147Z-FITI | u | Ulleres de seguretat panoràmiques i hermètiques per a picapedrer, amb muntura de PVC i adaptables amb cinta elàstica, amb visor de tela metàl·lica, homologades segons UNE-EN 1731 | 4.54 | 5
01.05.03 | 6 | P147O-EPWY | u | Mascareta autofiltrant contra polsims i vapors tòxics, homologada segons UNE-EN 405 | 0.86 | 60
01.05.03 | 7 | P147P-EPWV | u | Protector auditiu tipus orellera acoplable a casc industrial de seguretat, homologat segons UNE-EN 352-8, UNE-EN 397/A1 i UNE-EN 458 | 18.95 | 10
01.05.03 | 8 | P1487-EQE0 | u | Granota de treball, de polièster i cotó, amb butxaques exteriors | 15.09 | 3
01.05.03 | 9 | P1486-EQF1 | u | Davantal per a soldador, de serratge, homologat segons UNE-EN 340, UNE-EN 470-1/A1 i UNE-EN 348 | 22.51 | 1
01.05.03 | 10 | P1479-65N7 | u | Cinturó de seguretat de subjecció, ajustable, classe A, de polièster i ferramenta estampada, amb corda de seguretat dotada de guardacaps metàl·lics i mosquetó d'acer amb virolla roscada, homologat segons CE | 49.78 | 4
01.05.03 | 11 | P147B-65N9 | u | Dispositiu antiblocador, per a subjectar el cinturó de seguretat a una corda de 16 mm de D, d'aliatge lleuger, de qualitat F5 | 121.63 | 4
01.05.03 | 12 | P147A-65NA | m | Corda de poliamida d'alta tenacitat, de 16 mm de diàmetre, per a sirga de cinturó de seguretat | 6.77 | 60
01.05.03 | 13 | P147H-65NO | u | Faixa de protecció dorslumbar | 28.52 | 2
01.05.03 | 14 | P147L-EQDJ | u | Parella de guants de protecció contra riscos mecànics molt agressius nivell 5, homologats segons UNE-EN 388 i UNE-EN 420 | 10.24 | 20
01.05.03 | 15 | P147K-EQDM | u | Parella de guants de material aïllant per a treballs elèctrics, classe 0, logotip color vermell, tensió màxima 1000 V, homologats segons UNE-EN 420 | 35.99 | 2
01.05.03 | 16 | P147L-EQD9 | u | Parella de guants antihumitat resistents als productes químics, de neoprè sense suport i folrat de cotó, amb maniguets fins a mig avantbraç | 10.96 | 10
01.05.03 | 17 | P147L-EQDB | u | Parella de guants per a soldador, amb palmell de pell, folre interior de cotó, i màniga llarga de serratge folrada de dril fort, homologats segons UNE-EN 407 i UNE-EN 420 | 11.88 | 2
01.05.03 | 18 | P1474-65MP | u | Parella de botes de seguretat resistents a la humitat, de pell rectificada, amb turmellera encoixinada sola antilliscant i antiestàtica, falca amortidora per al taló, llengüeta de manxa, de despreniment ràpid, amb plantilles i puntera metàl·liques | 32.01 | 12
01.05.03 | 19 | P1474-65MX | u | Parella de botes baixes de seguretat industrial per a soldador, resistents a la humitat, de pell rectificada adobada al crom, amb turmellera encoixinada, amb llengüeta de manxa de despreniment ràpid, puntera metàl·lica, sola antilliscant, falca amortidora d'impactes al taló i sense plantilla metàl·lica, homologades segons UNE-EN ISO 20344, UNE-EN ISO 20345, UNE-EN ISO 20346 i UNE-EN ISO 20347 | 24.02 | 2
01.05.03 | 20 | P148C-65OL | u | Parell de polaines per a soldador, elaborat amb serratge | 7.5 | 2
TOTAL
|  | Obra | 01 | PresupuestoDOLORS PIERA
|  | Capítulo | 05 | SEGURETAT I SALUT
|  | NIVELL 3 | 04 | PROTECCIONS COL·LECTIVES
01.05.04 | 1 | P151G-49AL | m | Línia horitzontal per a l'ancoratge i desplaçament de cinturons de seguretat, amb corda de poliamida de 16 mm de D i dispositiu anticaiguda autoblocador per a subjectar cinturó de seguretat i amb el desmuntatge inclòs | 14.3 | 20
01.05.04 | 2 | P151C-65M0 | m | Cable fiador per al cinturó de seguretat, fixat en ancoratges de servei i amb el desmuntatge inclòs | 7.83 | 16
01.05.04 | 3 | P151F-483P | m2 | Protecció horitzontal d'obertures d'1 m de diàmetre com a màxim, en sostres, amb fusta i amb el desmuntatge inclòs | 18.23 | 2
01.05.04 | 4 | P151P-483C | m2 | Protecció col·lectiva horitzontal d'obertures amb xarxa per a proteccions superficials contra caigudes, de fil trenat de poliamida no regenerada, de tenacitat alta, de 4 mm de diàmetre, 80x80 mm de pas de malla, corda perimetral de poliamida de 12 mm de diàmetre nuada a la xarxa, fixada amb fleix i tacs d'expansió i amb el desmuntatge inclòs | 7.33 | 10
01.05.04 | 5 | P151A-45RD | m | Barana de protecció en el perímetre del sostre, d'alçària 1 m amb travesser superior i intermedi de tub metàl·lic de 2,3'', sòcol de post de fusta, fixada amb suports de muntant metàl·lic per a allotjar en perforacions del sostre i amb el desmuntatge inclòs | 10.26 | 2.5
01.05.04 | 6 | P15B0-EQG0 | u | Aïllant de cautxú per a conductor de línia elèctrica en tensió, de llargària 3 m | 28.56 | 2
TOTAL
|  | Obra | 01 | PresupuestoDOLORS PIERA
|  | Capítulo | 05 | SEGURETAT I SALUT
|  | NIVELL 3 | 05 | MÀ D'OBRA DE SEGURETAT
01.05.05 | 1 | P16C-67C8 | u | Reunió del comitè de Seguretat i Salut constituït per 6 persones | 201.7 | 1
01.05.05 | 2 | P169-67C9 | h | Informació en Seguretat i Salut per als riscos específics de l'obra | 28.06 | 1
01.05.05 | 3 | PQUN-65LD | u | Reconeixement mèdic | 43.77 | 1
01.05.05 | 4 | PQUH-65LZ | h | Mà d'obra per a neteja i conservació de les instal·lacions | 28.35 | 1
01.05.05 | 5 | P15Z0-67C7 | h | Brigada de seguretat per a manteniment i reposició de les proteccions | 62.29 | 1
TOTAL
IMPORTE TOTAL DEL PRESUPUESTO :

## T-APU
Pressupost Dolors Piera | Pressupost Dolors Piera | Pressupost Dolors Piera | Pressupost Dolors Piera | Pressupost Dolors Piera | Pressupost Dolors Piera | Pressupost Dolors Piera | Pressupost Dolors Piera | Pressupost Dolors Piera | Pressupost Dolors Piera | Pressupost Dolors Piera
Justificación de elementos | Justificación de elementos | Justificación de elementos | Justificación de elementos | Justificación de elementos | Justificación de elementos | Justificación de elementos | Justificación de elementos | Justificación de elementos | Justificación de elementos | Justificación de elementos
Nº | Código | U.M. | Descripción | [6 empty] | Precio
Partida de obra
| B07F-0LSZ | m3 | Morter mixt de ciment pòrtland amb filler calcari CEM II/B-L, calç i sorra, amb 380 kg/m3 de ciment, amb una proporció en volum 1:0,5:4 i 10 N/mm2 de resistència a compressió, elaborat a l'obra |  |  |  | Rend.: | 1
Mano de obra
| A0E-000A | h | Manobre especialista | 1.05 | /R | x | 23.47 | =
Subtotal mano de obra
Maquinaria
| C176-00FX | h | Formigonera de 165 l | 0.725 | /R | x | 1.78 | =
Subtotal maquinaria
Material
| B011-05ME | m3 | Aigua | 0.2 |  | x | 1.56 | =
| B054-06DH | kg | Calç aèria hidratada CL 90-S, en sacs | 190 |  | x | 0.29 | =
| B055-067M | t | Ciment pòrtland amb filler calcari CEM II/B-L 32,5 R segons UNE-EN 197-1, en sacs | 0.38 |  | x | 110.61 | =
| B03L-05N7 | t | Sorra de pedrera per a morters | 1.38 |  | x | 17.93 | =
Subtotal material
|  |  | Gastos auxiliares |  |  |  | 1 | %
Coste directo
|  |  | Gastos indirectos |  |  |  | 10 | %
Total
| B07F-0LT4 | m3 | Morter de ciment pòrtland amb filler calcari CEM II/B-L i sorra, amb 250 kg/m3 de ciment, amb una proporció en volum 1:6 i 5 N/mm2 de resistència a compressió, elaborat a l'obra |  |  |  | Rend.: | 1
Mano de obra
| A0E-000A | h | Manobre especialista | 1 | /R | x | 23.47 | =
Subtotal mano de obra
Maquinaria
| C176-00FX | h | Formigonera de 165 l | 0.7 | /R | x | 1.78 | =
Subtotal maquinaria
Material
| B03L-05N7 | t | Sorra de pedrera per a morters | 1.63 |  | x | 17.93 | =
| B011-05ME | m3 | Aigua | 0.2 |  | x | 1.56 | =
| B055-067M | t | Ciment pòrtland amb filler calcari CEM II/B-L 32,5 R segons UNE-EN 197-1, en sacs | 0.25 |  | x | 110.61 | =
Subtotal material
|  |  | Gastos auxiliares |  |  |  | 1 | %
Coste directo
|  |  | Gastos indirectos |  |  |  | 10 | %
Total
| B07F-0LT5 | m3 | Morter de ciment pòrtland amb filler calcari CEM II/B-L i sorra, amb 380 kg/m3 de ciment, amb una proporció en volum 1:4 i 10 N/mm2 de resistència a compressió, elaborat a l'obra |  |  |  | Rend.: | 1
Mano de obra
| A0E-000A | h | Manobre especialista | 1 | /R | x | 23.47 | =
Subtotal mano de obra
Maquinaria
| C176-00FX | h | Formigonera de 165 l | 0.7 | /R | x | 1.78 | =
Subtotal maquinaria
Material
| B011-05ME | m3 | Aigua | 0.2 |  | x | 1.56 | =
| B055-067M | t | Ciment pòrtland amb filler calcari CEM II/B-L 32,5 R segons UNE-EN 197-1, en sacs | 0.38 |  | x | 110.61 | =
| B03L-05N7 | t | Sorra de pedrera per a morters | 1.52 |  | x | 17.93 | =
Subtotal material
|  |  | Gastos auxiliares |  |  |  | 1 | %
Coste directo
|  |  | Gastos indirectos |  |  |  | 10 | %
Total
| B07F-0LT6 | m3 | Morter mixt de ciment pòrtland amb filler calcari CEM II/B-L, calç i sorra, amb 200 kg/m3 de ciment, amb una proporció en volum 1:2:10 i 2,5 N/mm2 de resistència a compressió, elaborat a l'obra |  |  |  | Rend.: | 1
Mano de obra
| A0E-000A | h | Manobre especialista | 1.05 | /R | x | 23.47 | =
Subtotal mano de obra
Maquinaria
| C176-00FX | h | Formigonera de 165 l | 0.725 | /R | x | 1.78 | =
Subtotal maquinaria
Material
| B011-05ME | m3 | Aigua | 0.2 |  | x | 1.56 | =
| B03L-05N7 | t | Sorra de pedrera per a morters | 1.53 |  | x | 17.93 | =
| B054-06DH | kg | Calç aèria hidratada CL 90-S, en sacs | 400 |  | x | 0.29 | =
| B055-067M | t | Ciment pòrtland amb filler calcari CEM II/B-L 32,5 R segons UNE-EN 197-1, en sacs | 0.2 |  | x | 110.61 | =
Subtotal material
|  |  | Gastos auxiliares |  |  |  | 1 | %
Coste directo
|  |  | Gastos indirectos |  |  |  | 10 | %
Total
| P2142-4RMJ | m2 | Repicat d'arrebossat de morter de ciment, amb mitjans manuals i càrrega manual de runa sobre camió o contenidor |  |  |  | Rend.: | 1
Mano de obra
| A0D-0007 | h | Manobre | 0.6 | /R | x | 25.51 | =
Subtotal mano de obra
|  |  | Gastos auxiliares |  |  |  | 1.5 | %
Coste directo
|  |  | Gastos indirectos |  |  |  | 10 | %
Total
| P21GD-CULO | u | Desmuntatge per a substitució de caldera mixta, desconnexió de les xarxes de subministrament i d'evacuació, amb mitjans manuals i càrrega manual sobre camió o contenidor |  |  |  | Rend.: | 1
Mano de obra
| A01-FEPC | h | Ajudant calefactor | 0.5 | /R | x | 27.09 | =
| A0F-000C | h | Oficial 1a calefactor | 0.5 | /R | x | 31.58 | =
Subtotal mano de obra
|  |  | Gastos auxiliares |  |  |  | 1.5 | %
Coste directo
|  |  | Gastos indirectos |  |  |  | 10 | %
Total
| P786-H3OK | m2 | Impermeabilització de parament amb pintura tipus poliuretà monocomponent amb una dotació de 0,25 kg/m2 aplicada en dues capes |  |  |  | Rend.: | 1
Mano de obra
| A0D-0007 | h | Manobre | 0.3 | /R | x | 25.51 | =
| A0F-000V | h | Oficial 1a pintor | 0.3 | /R | x | 30.56 | =
Subtotal mano de obra
Material
| B896-H3OL | kg | Pintura poliuretà monocomponent, per a exteriors | 0.264 |  | x | 6.31 | =
Subtotal material
|  |  | Gastos auxiliares |  |  |  | 1.5 | %
Coste directo
|  |  | Gastos indirectos |  |  |  | 10 | %
Total
| P7CE1-4ITZ | m2 | Aïllament exterior per a suport de revestiment prim, amb planxa de poliestirè expandit (EPS), de 40 mm de gruix, de 60 kPa de tensió a la compressió, d'1,05 m2·K/W de resistència tèrmica, amb una cara llisa i cantell recte, fixada mecànicament amb morter de ciment per a ús corrent (GP) i tac i suport de niló, i revestida amb morter de ciment per a ús corrent (GP) amb malla de fibra de vidre revestida de PVC, de dimensions 4x4 mm, amb un pes mínim de 160 g/m2 embeguda |  |  |  | Rend.: | 1
Mano de obra
| A0F-000D | h | Oficial 1a col·locador | 0.3 | /R | x | 30.56 | =
| A0D-0007 | h | Manobre | 0.15 | /R | x | 25.51 | =
Subtotal mano de obra
Material
| B7C26-FGTFB | m2 | Planxa de poliestirè expandit (EPS), de 20 mm de gruix, de 60 kPa de tensió a la compressió, d'1,05 m2·K/W de resistència tèrmica, amb una cara llisa i cantell recte | 1.05 |  | x | 6.85 | =
| B811-1ZYY | t | Morter de ciment per a ús corrent (GP), de designació CSIII-W2, segons UNE-EN 998-1, en sacs | 0.0126 |  | x | 51.25 | =
| B8ZA-0P1S | m2 | Malla de fibra de vidre revestida de PVC, de dimensions 4x4 mm, amb un pes mínim de 160 g/m2 | 1.2507 |  | x | 2.16 | =
| B7CZ2-0IRE | u | Tac i suport de niló per a fixar materials aïllants, de 40 mm de gruix com a màxim | 8 |  | x | 0.3 | =
Subtotal material
|  |  | Gastos auxiliares |  |  |  | 1.5 | %
Coste directo
|  |  | Gastos indirectos |  |  |  | 10 | %
Total
| P7CE1-4IUP | m2 | Aïllament exterior per a suport de revestiment prim, amb planxa de poliestirè extruït (XPS), de 30 mm de gruix, resistència a compressió >= 300 kPa, resistència tèrmica entre 0.88235 i 0,81081 m2·K/W, amb la superfície rugosa i cantell recte, fixada mecànicament amb morter de ciment per a ús corrent (GP) i tac i suport de niló, i revestida amb morter de ciment per a ús corrent (GP) amb malla de fibra de vidre revestida de PVC, de dimensions 4x4 mm, amb un pes mínim de 160 g/m2 embeguda |  |  |  | Rend.: | 1
Mano de obra
| A0F-000D | h | Oficial 1a col·locador | 0.3 | /R | x | 30.56 | =
| A0D-0007 | h | Manobre | 0.15 | /R | x | 25.51 | =
Subtotal mano de obra
Material
| B811-1ZYY | t | Morter de ciment per a ús corrent (GP), de designació CSIII-W2, segons UNE-EN 998-1, en sacs | 0.0126 |  | x | 51.25 | =
| B7CZ2-0IRP | u | Tac i suport de niló per a fixar materials aïllants, de 30 mm de gruix com a màxim | 8 |  | x | 0.27 | =
| B7C25-1852 | m2 | Planxa de poliestirè extruït (XPS), de 30 mm de gruix, resistència a compressió >= 300 kPa, resistència tèrmica entre 0.88235 i 0,81081 m2·K/W, amb la superfície rugosa i cantell recte | 1.05 |  | x | 5.46 | =
| B8ZA-0P1S | m2 | Malla de fibra de vidre revestida de PVC, de dimensions 4x4 mm, amb un pes mínim de 160 g/m2 | 1.2507 |  | x | 2.16 | =
Subtotal material
|  |  | Gastos auxiliares |  |  |  | 1.5 | %
Coste directo
|  |  | Gastos indirectos |  |  |  | 10 | %
Total
| P81D-3GCQ | m | Protecció d'aresta amb cantonera d'alumini de 5 mm de gruix i 25 mm de desenvolupament |  |  |  | Rend.: | 1
Mano de obra
| A0D-0007 | h | Manobre | 0.03 | /R | x | 25.51 | =
| A0F-000T | h | Oficial 1a paleta | 0.06 | /R | x | 27.19 | =
Subtotal mano de obra
Material
| B810-0P3P | m | Cantonera per a arrebossats i enguixats de material d'alumini per a arestes de 5 mm de gruix i 25 mm de desenvolupament | 1.02 |  | x | 3.42 | =
Subtotal material
|  |  | Gastos auxiliares |  |  |  | 1.5 | %
Coste directo
|  |  | Gastos indirectos |  |  |  | 10 | %
Total
| P822-3NXL | m2 | Enrajolat de parament vertical interior a una alçària <= 3 m amb rajola de ceràmica premsada esmaltada brillant, rajola de valència, de forma rectangular o quadrada, de 16 a 25 peces/m2, preu alt, grup BIII (UNE-EN 14411), col·locades amb adhesiu cimentós tipus C1 Indeterminat segons norma UNE-EN 12004 i rejuntat amb beurada CG1 (UNE-EN 13888) |  |  |  | Rend.: | 1
Mano de obra
| A0F-000D | h | Oficial 1a col·locador | 0.36 | /R | x | 30.56 | =
| A0D-0007 | h | Manobre | 0.12 | /R | x | 25.51 | =
Subtotal mano de obra
Material
| B094-06TJ | kg | Adhesiu cimentós tipus C1 Indeterminat segons norma UNE-EN 12004 | 4.9028 |  | x | 0.35 | =
| B053-1VF8 | kg | Material per a rejuntat de rajoles ceràmiques CG1 segons norma UNE-EN 13888, de color | 0.51 |  | x | 0.38 | =
| B0FG2-0GME | m2 | Rajola de ceràmica premsada esmaltada brillant, rajola de valència, de forma rectangular o quadrada, de 16 a 25 peces/m2, preu alt, grup BIII (UNE-EN 14411) | 1.1 |  | x | 13.29 | =
Subtotal material
|  |  | Gastos auxiliares |  |  |  | 2.5 | %
Coste directo
|  |  | Gastos indirectos |  |  |  | 10 | %
Total
| P89G-43TX | m2 | Pintat de portes cegues de fusta, a l'esmalt sintètic, amb una capa de protector químic insecticida-fungicida, una segelladora i dues d'acabat |  |  |  | Rend.: | 1
Mano de obra
| A0F-000V | h | Oficial 1a pintor | 0.52 | /R | x | 30.56 | =
| A01-FEP9 | h | Ajudant pintor | 0.05 | /R | x | 27.13 | =
Subtotal mano de obra
Material
| B8ZM-0P35 | kg | Segelladora | 0.15 |  | x | 4.92 | =
| B891-0P02 | kg | Esmalt sintètic | 0.3468 |  | x | 15.62 | =
Subtotal material
|  |  | Gastos auxiliares |  |  |  | 1.5 | %
Coste directo
|  |  | Gastos indirectos |  |  |  | 10 | %
Total
| P8Z0-47LO | m2 | Armadura per a arrebossats, amb malla de fibra de vidre revestida de PVC de 6x5 mm, amb un pes mínim de 484 g/m2 |  |  |  | Rend.: | 1
Mano de obra
| A0D-0007 | h | Manobre | 0.03 | /R | x | 25.51 | =
| A0F-000T | h | Oficial 1a paleta | 0.06 | /R | x | 27.19 | =
Subtotal mano de obra
Material
| B8ZA-0P1Q | m2 | Malla de fibra de vidre revestida de PVC, de dimensions 6x5 mm, amb un pes mínim de 484 g/m2 | 1.02 |  | x | 3.44 | =
Subtotal material
|  |  | Gastos auxiliares |  |  |  | 1.5 | %
Coste directo
|  |  | Gastos indirectos |  |  |  | 10 | %
Total
| PAN3-88JW | u | Bastiment de base per a registre, de fusta de pi roig de secció 70x35 mm2, per a un buit d'obra aproximat de 60x60 cm |  |  |  | Rend.: | 1
Material
| BAN4-1YAV | m | Bastiment de base de fusta de pi roig de secció 70x35 mm | 2.4 |  | x | 3.78 | =
Subtotal material
Coste directo
|  |  | Gastos indirectos |  |  |  | 10 | %
Total
| PAQ9-B6G4 | m2 | Fulla fixa desmuntable per a registre interior, de fusta, col·locat amb fixacions mecàniques amb tauler de fibres de fusta i resines sintètiques fabricat per procés sec MDF, de 12 mm de gruix i >= 800 kg/m3 de densitat, per a ambient sec segons UNE-EN 622-5, reacció al foc B-s2, d0, acabat pintat, treballat al taller |  |  |  | Rend.: | 1
Mano de obra
| A01-FEP6 | h | Ajudant fuster | 0.013 | /R | x | 27.35 | =
| A0F-000K | h | Oficial 1a fuster | 0.25 | /R | x | 31.11 | =
Subtotal mano de obra
Material
| B0CU5-2G8U | m2 | Tauler de fibres de fusta i resines sintètiques fabricat per procés sec MDF, de 12 mm de gruix i >= 800 kg/m3 de densitat, per a ambient sec segons UNE-EN 622-5, reacció al foc B-s2, d0, acabat revestit amb planxa de fusta de conífera, treballat al taller | 1 |  | x | 16.38 | =
| B0AQ-07GQ | cu | Visos per a fusta o tacs de PVC | 0.08 |  | x | 3.93 | =
Subtotal material
|  |  | Gastos auxiliares |  |  |  | 2.5 | %
Coste directo
|  |  | Gastos indirectos |  |  |  | 10 | %
Total
| PAZ7-4XI3 | m | Tapajunts de fusta per a pintar de secció rectangular llisa de 9 mm de gruix i de 60 mm d'amplària |  |  |  | Rend.: | 1
Mano de obra
| A0F-000K | h | Oficial 1a fuster | 0.031 | /R | x | 31.11 | =
Subtotal mano de obra
Material
| BAZA-0Z9X | m | Tapajunts de fusta per a pintar de secció rectangular llisa de 9 mm de gruix i de 60 mm d'amplària | 1.05 |  | x | 2.29 | =
| B0AK-07AS | kg | Clau acer | 0.01 |  | x | 1.53 | =
Subtotal material
|  |  | Gastos auxiliares |  |  |  | 1.5 | %
Coste directo
|  |  | Gastos indirectos |  |  |  | 10 | %
Total
| PD1A-F120 | m | Desguàs d'aparell sanitari amb tub de PVC-U de paret massissa, àrea d'aplicació B segons norma UNE-EN 1329-1, classe de reacció al foc B-s1, d0 segons norma UNE-EN 13501-1, de DN 32 mm, fins a baixant, caixa o clavegueró |  |  |  | Rend.: | 1
Mano de obra
| A01-FEPE | h | Ajudant lampista | 0.18 | /R | x | 27.09 | =
| A0F-000N | h | Oficial 1a lampista | 0.36 | /R | x | 31.58 | =
Subtotal mano de obra
Material
| BDW3-FFAE | u | Accessori genèric per a tub de PVC de D=32 mm | 1 |  | x | 0.82 | =
| BD1A-1NDY | m | Tub de PVC-U de paret massissa, àrea d'aplicació B segons norma UNE-EN 1329-1, de DN 32 mm i de llargària 5 m, classe de reacció al foc B-s1, d0 segons norma UNE-EN 13501-1, per a encolar | 1.25 |  | x | 1.28 | =
| BDW3-FFAI | u | Element de muntatge per a tub de PVC de D=32 mm | 1 |  | x | 0.01 | =
Subtotal material
|  |  | Gastos auxiliares |  |  |  | 1.5 | %
Coste directo
|  |  | Gastos indirectos |  |  |  | 10 | %
Total
| PE23-7B8R | u | Caldera de condensació de 23 a 28 kW de potència calorífica, de planxa d'acer, per a calefacció i aigua calenta sanitària, de 3 bar de pressió, producció d'aigua calenta sanitària Indeterminat, per a gas natural, amb vàlvules, vas d'expansió i conjunt d'accessoris, mural, dissenyada segons els requisits del REGLAMENTO (UE) 813/2013, amb una classe d'eficiència energètica en calefacció i aigua calenta sanitària A-A/XL segons REGLAMENTO (UE) 811/2013, col·locada |  |  |  | Rend.: | 1
Mano de obra
| A0F-000C | h | Oficial 1a calefactor | 8 | /R | x | 31.58 | =
| A01-FEPC | h | Ajudant calefactor | 8 | /R | x | 27.09 | =
Subtotal mano de obra
Material
| BE23-1POK | u | Caldera de condensació de 23 a 28 kW de potència calorífica, de planxa d'acer, per a calefacció i aigua calenta sanitària, de 3 bar de pressió, producció d'aigua calenta sanitària, per a gas natural, amb vàlvules, vas d'expansió i conjunt d'accessoris, mural, dissenyada segons els requisits del REGLAMENTO (UE) 813/2013, amb una classe d'eficiència energètica en calefacció i aigua calenta sanitària A-A/XL segons REGLAMENTO (UE) 811/2013 | 1.55 |  | x | 1257.39 | =
Subtotal material
|  |  | Gastos auxiliares |  |  |  | 1.5 | %
Coste directo
|  |  | Gastos indirectos |  |  |  | 10 | %
Total
| PF56-FJDG | m | Tub de coure R250 (semidur) de 16 mm de diàmetre nominal, d'1 mm de gruix, segons la norma UNE-EN 1057, soldat per capil·laritat, amb grau de dificultat alt i col·locat superficialment |  |  |  | Rend.: | 1
Mano de obra
| A0F-000R | h | Oficial 1a muntador | 0.17 | /R | x | 28.1 | =
| A01-FEPH | h | Ajudant muntador | 0.17 | /R | x | 24.14 | =
Subtotal mano de obra
Material
| BF53-FGLA | m | Tub de coure R250 (semidur) de 16 mm de diàmetre nominal i de gruix 1 mm, segons la norma UNE-EN 1057 | 1.02 |  | x | 3.41 | =
| BFYC-04OP | u | Part proporcional d'elements de muntatge, per a tub de coure sanitari de 16 mm de diàmetre nominal, per a soldar per capilaritat | 1.5 |  | x | 0.24 | =
| BFW6-04O6 | u | Accessori per a tub de coure 16 mm de diàmetre nominal per a soldar per capil·laritat | 0.45 |  | x | 1.45 | =
| B0A1-07KM | u | Abraçadora plàstica, de 16 mm de diàmetre interior | 0.56 |  | x | 0.37 | =
Subtotal material
|  |  | Gastos auxiliares |  |  |  | 1.5 | %
Coste directo
|  |  | Gastos indirectos |  |  |  | 10 | %
Total
| PF56-FJDI | m | Tub de coure R250 (semidur) de 22 mm de diàmetre nominal, d'1 mm de gruix, segons la norma UNE-EN 1057, soldat per capil·laritat, amb grau de dificultat alt i col·locat superficialment |  |  |  | Rend.: | 1
Mano de obra
| A0F-000R | h | Oficial 1a muntador | 0.21 | /R | x | 28.1 | =
| A01-FEPH | h | Ajudant muntador | 0.21 | /R | x | 24.14 | =
Subtotal mano de obra
Material
| B0A1-07KJ | u | Abraçadora plàstica, de 22 mm de diàmetre interior | 0.56 |  | x | 0.43 | =
| BFW6-04O0 | u | Accessori per a tub de coure 22 mm de diàmetre nominal per a soldar per capil·laritat | 0.45 |  | x | 2.03 | =
| BFYC-04OK | u | Part proporcional d'elements de muntatge, per a tub de coure sanitari de 22 mm de diàmetre nominal, per a soldar per capilaritat | 1.5 |  | x | 0.31 | =
| BF53-FGLJ | m | Tub de coure R250 (semidur) de 22 mm de diàmetre nominal i de gruix 1 mm, segons la norma UNE-EN 1057 | 1.02 |  | x | 4.61 | =
Subtotal material
|  |  | Gastos auxiliares |  |  |  | 1.5 | %
Coste directo
|  |  | Gastos indirectos |  |  |  | 10 | %
Total
| PJ3B-3ECP | u | Sifó registrable per a desguàs d'aparell de bombeig, de PVC, de diàmetre 32 mm, connectat a un ramal de PVC |  |  |  | Rend.: | 1
Mano de obra
| A0F-000N | h | Oficial 1a lampista | 0.2 | /R | x | 31.58 | =
| A01-FEPE | h | Ajudant lampista | 0.05 | /R | x | 27.09 | =
Subtotal mano de obra
Material
| BJ3C-CVYD | u | Sifó registrable per a desguàs d'aparell de bombeig, de PVC de diàmetre 32 mm, per a connectar al ramal de PVC | 1 |  | x | 2.02 | =
Subtotal material
|  |  | Gastos auxiliares |  |  |  | 1.5 | %
Coste directo
|  |  | Gastos indirectos |  |  |  | 10 | %
Total
P-1 | B0Y1-12V6CR | m2 | Amortització diària de bastida tubular metàl·lica fixa, formada per bastiments de 70 cm d'amplària i alçària <= 200 cm, amb bases regulables, tubs travessers, tubs de travament, plataformes de treball d'amplària com a mínim de 60 cm, escales d'accés, baranes laterals, sòcols i xarxa de protecció de poliamida, col·locada a tota la cara exterior i amarradors cada 20 m2 de façana, inclosos tots els elements de senyalització normalitzats (B0Y1-12V6b) |  |  |  | Rend.: | 1 |  | 0.09
P-2 | P127-EKJO9R | m2 | Muntatge i desmuntatge de bastida tubular metàl·lica fixa, formada per bastiments de 90 cm i alçària <= 200 cm, amb bases regulables, tubs travessers, tubs de travament, plataformes de treball d'amplària com a mínim de 80 cm, escales d'accés, baranes laterals, sòcols i xarxa de protecció de poliamida, col·locada a tota la cara exterior i amarradors cada 20 m2 de façana, inclosos tots els elements de senyalització normalitzats i el transport amb un recorregut total màxim de 20 km (P127-EKJOb) |  |  |  | Rend.: | 1
Mano de obra
| A0F-000R | h | Oficial 1a muntador | 0.08 | /R | x | 28.1 | =
| A01-FEPH | h | Ajudant muntador | 0.16 | /R | x | 24.14 | =
Subtotal mano de obra
Maquinaria
| C154-003N | h | Camió per a transport de 7 t | 0.04 | /R | x | 33.8 | =
Subtotal maquinaria
|  |  | Gastos auxiliares |  |  |  | 1.5 | %
Coste directo
|  |  | Gastos indirectos |  |  |  | 10 | %
Total
P-3 | P142QP8H | u | TREBALLS VERTICALS. Cadira autosuspesa de pujada i de baixada,corda de poliamida de 14 mm de D Transport, muntatge i desmuntatge de la instal·lació de sistema de seguretat al terrat de l'edifici per realitzar els treballs mitjançant el ´´Sistema Vertical a Altura´´, a l'interior de patis de llums, altura mitjana 15m. Tècniques d'accés i de posicionament mitjançant cordes, emprant un sistema amb un mínim de dues cordes amb subjecció independent, una com a mitjà d'accés, de descens i de suport (corda de treball) i l'altra com a mitjà d'emergència (corda de seguretat) i la utilització d'arnesos adequats connectats a la corda de seguretat. Compliran les corresponents normatives vigents en matèria de seguretat i salut en el treball. (P1475-65SA1b) |  |  |  | Rend.: | 1
Material
| B1475-0XLA | u | Cadira autosuspesa amb maniobra de pujada i de baixada, amb corda de poliamida de 14 mm de D, per a sirga de cinturó de seguretat | 1 |  | x | 378.15 | =
Subtotal material
Coste directo
|  |  | Gastos indirectos |  |  |  | 10 | %
Total
P-4 | P1474-65MP | u | Parella de botes de seguretat resistents a la humitat, de pell rectificada, amb turmellera encoixinada sola antilliscant i antiestàtica, falca amortidora per al taló, llengüeta de manxa, de despreniment ràpid, amb plantilles i puntera metàl·liques |  |  |  | Rend.: | 1
Material
| B1474-0XL3 | u | Parella de botes de seguretat resistents a la humitat, de pell rectificada, amb turmellera encoixinada sola antilliscant i antiestàtica, falca amortidora per al taló, llengüeta de manxa, de despreniment ràpid, amb plantilles i puntera metàl·liques | 1 |  | x | 29.1 | =
Subtotal material
Coste directo
|  |  | Gastos indirectos |  |  |  | 10 | %
Total
P-5 | P1474-65MX | u | Parella de botes baixes de seguretat industrial per a soldador, resistents a la humitat, de pell rectificada adobada al crom, amb turmellera encoixinada, amb llengüeta de manxa de despreniment ràpid, puntera metàl·lica, sola antilliscant, falca amortidora d'impactes al taló i sense plantilla metàl·lica, homologades segons UNE-EN ISO 20344, UNE-EN ISO 20345, UNE-EN ISO 20346 i UNE-EN ISO 20347 |  |  |  | Rend.: | 1
Material
| B1474-0XKZ | u | Parella de botes baixes de seguretat industrial per a soldador, resistents a la humitat, de pell rectificada adobada al crom, amb turmellera encoixinada, amb llengüeta de manxa de despreniment ràpid, puntera metàl·lica, sola antilliscant, falca amortidora d'impactes al taló i sense plantilla metàl·lica, homologades segons UNE-EN ISO 20344, UNE-EN ISO 20345, UNE-EN ISO 20346 i UNE-EN ISO 20347 | 1 |  | x | 21.84 | =
Subtotal material
Coste directo
|  |  | Gastos indirectos |  |  |  | 10 | %
Total
P-6 | P1477-65LG | u | Casc de seguretat per a ús normal, contra cops, de polietilè amb un pes màxim de 400 g, homologat segons UNE-EN 812 |  |  |  | Rend.: | 1
Material
| B1477-07TR | u | Casc de seguretat per a ús normal, contra cops, de polietilè amb un pes màxim de 400 g, homologat segons UNE-EN 812 | 1 |  | x | 6.85 | =
Subtotal material
Coste directo
|  |  | Gastos indirectos |  |  |  | 10 | %
Total
P-7 | P1479-65N7 | u | Cinturó de seguretat de subjecció, ajustable, classe A, de polièster i ferramenta estampada, amb corda de seguretat dotada de guardacaps metàl·lics i mosquetó d'acer amb virolla roscada, homologat segons CE |  |  |  | Rend.: | 1
Material
| B1479-0XLF | u | Cinturó de seguretat de subjecció, ajustable, classe A, de polièster i ferramenta estampada, amb corda de seguretat dotada de guardacaps metàl·lics i mosquetó d'acer amb virolla roscada, homologat segons CE | 1 |  | x | 45.25 | =
Subtotal material
Coste directo
|  |  | Gastos indirectos |  |  |  | 10 | %
Total
P-8 | P147A-65NA | m | Corda de poliamida d'alta tenacitat, de 16 mm de diàmetre, per a sirga de cinturó de seguretat |  |  |  | Rend.: | 1
Material
| B147A-0XL9 | m | Corda de poliamida d'alta tenacitat, de 16 mm de diàmetre, per a sirga de cinturó de seguretat | 1 |  | x | 6.15 | =
Subtotal material
Coste directo
|  |  | Gastos indirectos |  |  |  | 10 | %
Total
P-9 | P147B-65N9 | u | Dispositiu antiblocador, per a subjectar el cinturó de seguretat a una corda de 16 mm de D, d'aliatge lleuger, de qualitat F5 |  |  |  | Rend.: | 1
Material
| B147B-0XLC | u | Dispositiu antiblocador, per a subjectar el cinturó de seguretat a una corda de 16 mm de D, d'aliatge lleuger, de qualitat F5 | 1 |  | x | 110.57 | =
Subtotal material
Coste directo
|  |  | Gastos indirectos |  |  |  | 10 | %
Total
P-10 | P147H-65NO | u | Faixa de protecció dorslumbar |  |  |  | Rend.: | 1
Material
| B147H-19PA | u | Faixa de protecció dorslumbar | 1 |  | x | 25.93 | =
Subtotal material
Coste directo
|  |  | Gastos indirectos |  |  |  | 10 | %
Total
P-11 | P147K-EQDM | u | Parella de guants de material aïllant per a treballs elèctrics, classe 0, logotip color vermell, tensió màxima 1000 V, homologats segons UNE-EN 420 |  |  |  | Rend.: | 1
Material
| B147L-19OM | u | Parella de guants de material aïllant per a treballs elèctrics, classe 0, logotip color vermell, tensió màxima 1000 V, homologats segons UNE-EN 420 | 1 |  | x | 32.72 | =
Subtotal material
Coste directo
|  |  | Gastos indirectos |  |  |  | 10 | %
Total
P-12 | P147L-EQD9 | u | Parella de guants antihumitat resistents als productes químics, de neoprè sense suport i folrat de cotó, amb maniguets fins a mig avantbraç |  |  |  | Rend.: | 1
Material
| B147J-0XKE | u | Parella de guants antihumitat resistents als productes químics, de neoprè sense suport i folrat de cotó amb maniguets fins a mig avantbraç | 1 |  | x | 9.96 | =
Subtotal material
Coste directo
|  |  | Gastos indirectos |  |  |  | 10 | %
Total
P-13 | P147L-EQDB | u | Parella de guants per a soldador, amb palmell de pell, folre interior de cotó, i màniga llarga de serratge folrada de dril fort, homologats segons UNE-EN 407 i UNE-EN 420 |  |  |  | Rend.: | 1
Material
| B147J-0XKG | u | Parella de guants per a soldador, amb palmell de pell, folre interior de cotó i màniga llarga de serratge folrada de dril fort, homologats segons UNE-EN 407 i UNE-EN 420 | 1 |  | x | 10.8 | =
Subtotal material
Coste directo
|  |  | Gastos indirectos |  |  |  | 10 | %
Total
P-14 | P147L-EQDJ | u | Parella de guants de protecció contra riscos mecànics molt agressius nivell 5, homologats segons UNE-EN 388 i UNE-EN 420 |  |  |  | Rend.: | 1
Material
| B147J-0XKO | u | Parella de guants de protecció contra riscos mecànics molt agressius nivell 5, homologats segons UNE-EN 388 i UNE-EN 420 | 1 |  | x | 9.31 | =
Subtotal material
Coste directo
|  |  | Gastos indirectos |  |  |  | 10 | %
Total
P-15 | P147O-EPWY | u | Mascareta autofiltrant contra polsims i vapors tòxics, homologada segons UNE-EN 405 |  |  |  | Rend.: | 1
Material
| B147O-0XKB | u | Mascareta autofiltrant contra polsims i vapors tòxics, homologada segons UNE-EN 405 | 1 |  | x | 0.78 | =
Subtotal material
Coste directo
|  |  | Gastos indirectos |  |  |  | 10 | %
Total
P-16 | P147P-EPWV | u | Protector auditiu tipus orellera acoplable a casc industrial de seguretat, homologat segons UNE-EN 352-8, UNE-EN 397/A1 i UNE-EN 458 |  |  |  | Rend.: | 1
Material
| B147P-19OE | u | Protector auditiu tipus orellera acoplable a casc industrial de seguretat, homologat segons UNE-EN 352-8, UNE-EN 397/A1 i UNE-EN 458 | 1 |  | x | 17.23 | =
Subtotal material
Coste directo
|  |  | Gastos indirectos |  |  |  | 10 | %
Total
P-17 | P147Q-65M2 | u | Pantalla facial per a protegir contra la projecció de partícules i a l'encebament d'arcs elèctrics, de policarbonat transparent, abatible i per a acoblar al casc amb arnès dielèctric |  |  |  | Rend.: | 1
Material
| B147Q-0XIT | u | Pantalla facial per a protegir contra la projecció de partícules i a l'encebament d'arcs elèctrics, de policarbonat transparent, abatible i per a acoblar al casc amb arnès dielèctric | 1 |  | x | 14.45 | =
Subtotal material
Coste directo
|  |  | Gastos indirectos |  |  |  | 10 | %
Total
P-18 | P147Q-65M4 | u | Pantalla facial per a protecció de riscs mecànics, amb visor de malla de reixeta metàl·lica, per acoblar al casc amb arnès abatible, homologada segons UNE-EN 1731 |  |  |  | Rend.: | 1
Material
| B147Q-0XIV | u | Pantalla facial per a protecció de riscs mecànics, amb visor de malla de reixeta metàl·lica, per acoblar al casc amb arnès abatible, homologada segons UNE-EN 1731 | 1 |  | x | 10.52 | =
Subtotal material
Coste directo
|  |  | Gastos indirectos |  |  |  | 10 | %
Total
P-19 | P147Z-FITH | u | Ulleres de seguretat antiimpactes estàndard, amb muntura universal, amb visor transparent i tractament contra l'entelament, homologades segons UNE-EN 167 i UNE-EN 168 |  |  |  | Rend.: | 1
Material
| B147Z-0XI6 | u | Ulleres de seguretat antiimpactes estàndard, amb muntura universal, amb visor transparent i tractament contra l'entelament, homologades segons UNE-EN 167 i UNE-EN 168 | 1 |  | x | 8.03 | =
Subtotal material
Coste directo
|  |  | Gastos indirectos |  |  |  | 10 | %
Total
P-20 | P147Z-FITI | u | Ulleres de seguretat panoràmiques i hermètiques per a picapedrer, amb muntura de PVC i adaptables amb cinta elàstica, amb visor de tela metàl·lica, homologades segons UNE-EN 1731 |  |  |  | Rend.: | 1
Material
| B147Z-0XI7 | u | Ulleres de seguretat panoràmiques i hermètiques per a picapedrer, amb muntura de PVC i adaptables amb cinta elàstica, amb visor de tela metàl·lica, homologades segons UNE-EN 1731 | 1 |  | x | 4.13 | =
Subtotal material
Coste directo
|  |  | Gastos indirectos |  |  |  | 10 | %
Total
P-21 | P1486-EQF1 | u | Davantal per a soldador, de serratge, homologat segons UNE-EN 340, UNE-EN 470-1/A1 i UNE-EN 348 |  |  |  | Rend.: | 1
Material
| B1486-0NFR | u | Davantal per a soldador, de serratge, homologat segons UNE-EN 340, UNE-EN 470-1/A1 i UNE-EN 348 | 1 |  | x | 20.46 | =
Subtotal material
Coste directo
|  |  | Gastos indirectos |  |  |  | 10 | %
Total
P-22 | P1487-EQE0 | u | Granota de treball, de polièster i cotó, amb butxaques exteriors |  |  |  | Rend.: | 1
Material
| B1487-0XM5 | u | Granota de treball, de polièster i cotó, amb butxaques exteriors | 1 |  | x | 13.72 | =
Subtotal material
Coste directo
|  |  | Gastos indirectos |  |  |  | 10 | %
Total
P-23 | P148C-65OL | u | Parell de polaines per a soldador, elaborat amb serratge |  |  |  | Rend.: | 1
Material
| B148C-0NG4 | u | Parell de polaines per a soldador, elaborat amb serratge | 1 |  | x | 6.82 | =
Subtotal material
Coste directo
|  |  | Gastos indirectos |  |  |  | 10 | %
Total
P-24 | P151A-45RD | m | Barana de protecció en el perímetre del sostre, d'alçària 1 m amb travesser superior i intermedi de tub metàl·lic de 2,3'', sòcol de post de fusta, fixada amb suports de muntant metàl·lic per a allotjar en perforacions del sostre i amb el desmuntatge inclòs |  |  |  | Rend.: | 1
Mano de obra
| A0D-0009 | h | Manobre per a seguretat i salut | 0.125 | /R | x | 25.51 | =
| A0F-0015 | h | Oficial 1a per a seguretat i salut | 0.125 | /R | x | 30.56 | =
Subtotal mano de obra
Material
| B0DZ8-0F7S | u | Tub metàl·lic de 2,3'' de diàmetre, per a 150 usos, per a seguretat i salut | 2.4 |  | x | 0.13 | =
| B151D-0MCB | u | Muntant metàl·lic per a barana de seguretat, d'1 m d'alçària, per a allotjar en perforacions del sostre, per a 15 usos | 0.4 |  | x | 1.36 | =
| B0D41-07PB | m2 | Post de fusta de pi per a 3 usos, per a seguretat i salut | 0.22 |  | x | 6.38 | =
Subtotal material
|  |  | Gastos auxiliares |  |  |  | 1 | %
Coste directo
|  |  | Gastos indirectos |  |  |  | 10 | %
Total
P-25 | P151C-65M0 | m | Cable fiador per al cinturó de seguretat, fixat en ancoratges de servei i amb el desmuntatge inclòs |  |  |  | Rend.: | 1
Mano de obra
| A0D-0009 | h | Manobre per a seguretat i salut | 0.1 | /R | x | 25.51 | =
| A0F-0015 | h | Oficial 1a per a seguretat i salut | 0.1 | /R | x | 30.56 | =
Subtotal mano de obra
Material
| B0A4-07OA | m | Cable d'acer galvanitzat, rígid, de 9 mm de diàmetre i de composició 1x7+0 | 1.2 |  | x | 1.21 | =
Subtotal material
|  |  | Gastos auxiliares |  |  |  | 1 | %
Coste directo
|  |  | Gastos indirectos |  |  |  | 10 | %
Total
P-26 | P151F-483P | m2 | Protecció horitzontal d'obertures d'1 m de diàmetre com a màxim, en sostres, amb fusta i amb el desmuntatge inclòs |  |  |  | Rend.: | 1
Mano de obra
| A0F-0015 | h | Oficial 1a per a seguretat i salut | 0.25 | /R | x | 30.56 | =
| A0D-0009 | h | Manobre per a seguretat i salut | 0.25 | /R | x | 25.51 | =
Subtotal mano de obra
Material
| B0D21-07P1 | m | Tauló de fusta de pi per a 10 usos, per a seguretat i salut | 3.6 |  | x | 0.45 | =
| B0D31-07P6 | m3 | Llata de fusta de pi, per a seguretat i salut | 0.002 |  | x | 317.54 | =
| B0AK-07AY | kg | Clau acer, per a seguretat i salut | 0.101 |  | x | 1.53 | =
Subtotal material
|  |  | Gastos auxiliares |  |  |  | 1 | %
Coste directo
|  |  | Gastos indirectos |  |  |  | 10 | %
Total
P-27 | P151G-49AL | m | Línia horitzontal per a l'ancoratge i desplaçament de cinturons de seguretat, amb corda de poliamida de 16 mm de D i dispositiu anticaiguda autoblocador per a subjectar cinturó de seguretat i amb el desmuntatge inclòs |  |  |  | Rend.: | 1
Mano de obra
| A0D-0009 | h | Manobre per a seguretat i salut | 0.1 | /R | x | 25.51 | =
| A0F-0015 | h | Oficial 1a per a seguretat i salut | 0.1 | /R | x | 30.56 | =
Subtotal mano de obra
Material
| B15Z0-0MDT | m | Corda de poliamida de 16 mm de diàmetre, per a seguretat i salut | 1.05 |  | x | 1.11 | =
| B1515-0MCE | u | Dispositiu anticaiguda autoblocador per a subjectar cinturó de seguretat a una corda de 16 mm de diàmetre, d'aliatge lleuger estampat | 0.07 |  | x | 87.98 | =
Subtotal material
|  |  | Gastos auxiliares |  |  |  | 1 | %
Coste directo
|  |  | Gastos indirectos |  |  |  | 10 | %
Total
P-28 | P151P-483C | m2 | Protecció col·lectiva horitzontal d'obertures amb xarxa per a proteccions superficials contra caigudes, de fil trenat de poliamida no regenerada, de tenacitat alta, de 4 mm de diàmetre, 80x80 mm de pas de malla, corda perimetral de poliamida de 12 mm de diàmetre nuada a la xarxa, fixada amb fleix i tacs d'expansió i amb el desmuntatge inclòs |  |  |  | Rend.: | 1
Mano de obra
| A0F-000B | h | Oficial 1a Indeterminat | 0.1 | /R | x | 30.56 | =
| A0D-0007 | h | Manobre | 0.1 | /R | x | 25.51 | =
Subtotal mano de obra
Material
| B0DZ3-0F6G | m | Fleix | 0.2 |  | x | 0.26 | =
| B151L-0M3F | m2 | Xarxa de fil trenat de poliamida no regenerada, de tenacitat alta, de 4 mm de D i 80x80 mm de pas de malla, amb corda perimetral de poliamida de 12 mm de diàmetre nuada a la xarxa, per a 10 usos | 1.2 |  | x | 0.21 | =
| B0AP-07IX | u | Tac d'acer de d 10 mm, amb cargol, volandera i femella | 0.6 |  | x | 1.11 | =
Subtotal material
|  |  | Gastos auxiliares |  |  |  | 1.5 | %
Coste directo
|  |  | Gastos indirectos |  |  |  | 10 | %
Total
P-29 | P15B0-EQG0 | u | Aïllant de cautxú per a conductor de línia elèctrica en tensió, de llargària 3 m |  |  |  | Rend.: | 1
Material
| B15B0-19NK | u | Aïllant de cautxú per a conductor de línia elèctrica en tensió, de llargària 3 m, per a seguretat i salut | 1 |  | x | 25.96 | =
Subtotal material
Coste directo
|  |  | Gastos indirectos |  |  |  | 10 | %
Total
P-30 | P15Z0-67C7 | h | Brigada de seguretat per a manteniment i reposició de les proteccions |  |  |  | Rend.: | 1
Mano de obra
| A0D-0009 | h | Manobre per a seguretat i salut | 1 | /R | x | 25.51 | =
| A0F-0015 | h | Oficial 1a per a seguretat i salut | 1 | /R | x | 30.56 | =
Subtotal mano de obra
|  |  | Gastos auxiliares |  |  |  | 1 | %
Coste directo
|  |  | Gastos indirectos |  |  |  | 10 | %
Total
P-31 | P169-67C9 | h | Informació en Seguretat i Salut per als riscos específics de l'obra |  |  |  | Rend.: | 1
Mano de obra
| A0D-0009 | h | Manobre per a seguretat i salut | 1 | /R | x | 25.51 | =
Subtotal mano de obra
Coste directo
|  |  | Gastos indirectos |  |  |  | 10 | %
Total
P-32 | P16C-67C8 | u | Reunió del comitè de Seguretat i Salut constituït per 6 persones |  |  |  | Rend.: | 1
Mano de obra
| A0F-0015 | h | Oficial 1a per a seguretat i salut | 6 | /R | x | 30.56 | =
Subtotal mano de obra
Coste directo
|  |  | Gastos indirectos |  |  |  | 10 | %
Total
P-33 | P1D2-HA2M | m2 | Protecció de la pols i la runa de mobiliari amb vel de polietilè, de 0,25 mm de gruix adherida amb Cinta adhesiva plàstica per a làmines de polietilè, inclòs fixada al parament mitjançant un bastiment |  |  |  | Rend.: | 1
Mano de obra
| A0D-0007 | h | Manobre | 0.05 | /R | x | 25.51 | =
| A0F-000K | h | Oficial 1a fuster | 0.05 | /R | x | 31.11 | =
Subtotal mano de obra
Material
| B0AK-07AS | kg | Clau acer | 0.1 |  | x | 1.53 | =
| B775-0KR2 | m2 | Vel de polietilè de gruix 250 µm i de pes 240 g/m2 | 1.1 |  | x | 0.61 | =
| B0D41-07P7 | m2 | Post de fusta de pi per a 3 usos | 0.1 |  | x | 6.38 | =
| B7Z3-H69Y | m | Cinta adhesiva plàstica per a làmines de polietilè | 0.25 |  | x | 0.11 | =
Subtotal material
|  |  | Gastos auxiliares |  |  |  | 1.5 | %
Coste directo
|  |  | Gastos indirectos |  |  |  | 10 | %
Total
P-34 | P2142-4RN5 | m | Arrencada de coronament de metall, de fins a 30 cm d'amplària, amb mitjans manuals i càrrega manual de runa sobre camió o contenidor |  |  |  | Rend.: | 1
Mano de obra
| A0D-0007 | h | Manobre | 0.2 | /R | x | 25.51 | =
Subtotal mano de obra
|  |  | Gastos auxiliares |  |  |  | 1.5 | %
Coste directo
|  |  | Gastos indirectos |  |  |  | 10 | %
Total
P-35 | P2142-4RMQFR | m | Arrencada d'escopidor de metall, trencaaigües a base de perfil d'acer galvanitzat en forma de L de 7 cm d'amplada, amb mitjans manuals i càrrega manual de runa sobre camió o contenidor (P2142-4RMQb) |  |  |  | Rend.: | 1
Mano de obra
| A0D-0007 | h | Manobre | 0.18 | /R | x | 25.51 | =
Subtotal mano de obra
|  |  | Gastos auxiliares |  |  |  | 1.5 | %
Coste directo
|  |  | Gastos indirectos |  |  |  | 10 | %
Total
P-36 | P2145-4RRZ | m | Arrencada de passamà ancorat, amb mitjans manuals i càrrega manual sobre camió o contenidor |  |  |  | Rend.: | 1
Mano de obra
| A0D-0007 | h | Manobre | 0.1 | /R | x | 25.51 | =
Subtotal mano de obra
|  |  | Gastos auxiliares |  |  |  | 1.5 | %
Coste directo
|  |  | Gastos indirectos |  |  |  | 10 | %
Total
P-37 | P214I-AKZK | m2 | Enderroc de cel ras de guix, amb mitjans manuals i càrrega manual sobre camió o contenidor |  |  |  | Rend.: | 1
Mano de obra
| A0D-0007 | h | Manobre | 0.32 | /R | x | 25.51 | =
Subtotal mano de obra
|  |  | Gastos auxiliares |  |  |  | 1.5 | %
Coste directo
|  |  | Gastos indirectos |  |  |  | 10 | %
Total
P-38 | P214I-AKZMB | m2 | Enderroc de cel ras i entramat de suport, amb mitjans manuals i càrrega manual sobre camió o contenidor |  |  |  | Rend.: | 1
Mano de obra
| A0D-0007 | h | Manobre | 0.25 | /R | x | 25.51 | =
Subtotal mano de obra
|  |  | Gastos auxiliares |  |  |  | 1.5 | %
Coste directo
|  |  | Gastos indirectos |  |  |  | 10 | %
Total
P-39 | P214SVVDN | m | Arrencada d'escopidor de metall, amb mitjans manuals i càrrega manual de runa sobre camió o contenidor (P2142-4RMQ_al) |  |  |  | Rend.: | 1
Mano de obra
| A0D-0007 | h | Manobre | 0.18 | /R | x | 25.51 | =
Subtotal mano de obra
|  |  | Gastos auxiliares |  |  |  | 1.5 | %
Coste directo
|  |  | Gastos indirectos |  |  |  | 10 | %
Total
P-40 | P214T-4RQF | m2 | Enderroc d'envà de ceràmica de 5 cm de gruix, amb revestiment inclòs, amb mitjans manuals i càrrega manual de runa sobre camió o contenidor |  |  |  | Rend.: | 1
Mano de obra
| A0D-0007 | h | Manobre | 0.29 | /R | x | 25.51 | =
Subtotal mano de obra
|  |  | Gastos auxiliares |  |  |  | 1.5 | %
Coste directo
|  |  | Gastos indirectos |  |  |  | 10 | %
Total
P-41 | P21D5-HBIO | m | Desmuntatge per a substitució de xemeneia metàl·lica de ventilació tipus shunt de 300 mm de diàmetre com a màxim, muntada superficialment, amb mitjans manuals i càrrega manual sobre camió o contenidor |  |  |  | Rend.: | 1
Mano de obra
| A0D-0007 | h | Manobre | 0.1 | /R | x | 25.51 | =
| A0F-000R | h | Oficial 1a muntador | 0.1 | /R | x | 28.1 | =
Subtotal mano de obra
|  |  | Gastos auxiliares |  |  |  | 1.5 | %
Coste directo
|  |  | Gastos indirectos |  |  |  | 10 | %
Total
P-42 | P2R6-4I67 | m3 | Càrrega amb mitjans manuals i transport de residus inerts o no especials a instal·lació autoritzada de gestió de residus, amb contenidor de 9 m3 de capacitat |  |  |  | Rend.: | 1
Mano de obra
| A0D-0007 | h | Manobre | 0.75 | /R | x | 25.51 | =
Subtotal mano de obra
Maquinaria
| C1R1-00CZ | m3 | Subministrament de contenidor metàl·lic de 9 m3 de capacitat i recollida amb residus inerts o no especials | 1 | /R | x | 20.56 | =
Subtotal maquinaria
|  |  | Gastos auxiliares |  |  |  | 1 | %
Coste directo
|  |  | Gastos indirectos |  |  |  | 10 | %
Total
P-46 | P782-612F0R | m2 | Imperm.param.horitz., morter impermeabilitzant, REPEU CORONAMENT FAÇANES, base 30 cm Impermeabilització de parament horitzontal amb morter impermeabilitzant de capa gruixuda, Lanko imper 221 de la casa Parex (Sika), pel mètode de membrana rígida, monocomponent, de base ciment, d'adormiment ràpid de 13 mm de gruix aplicat en dues capes (P782-612Fb) |  |  |  | Rend.: | 1
Mano de obra
| A0F-000D | h | Oficial 1a col·locador | 0.6 | /R | x | 30.56 | =
| A0D-0007 | h | Manobre | 0.8 | /R | x | 25.51 | =
Subtotal mano de obra
Maquinaria
| C17A-00JL | h | Mesclador continu per a morter preparat en sacs | 0.3 | /R | x | 1.6 | =
Subtotal maquinaria
Material
| B011-05ME | m3 | Aigua | 0.009 |  | x | 1.56 | =
| B753-1KOP | kg | Morter impermeabilitzant de capa gruixuda, pel mètode de membrana rígida, monocomponent, de base ciment, d'adormiment ràpid | 27.3 |  | x | 1.71 | =
Subtotal material
|  |  | Gastos auxiliares |  |  |  | 1.5 | %
Coste directo
|  |  | Gastos indirectos |  |  |  | 10 | %
Total
P-47 | P782-612F1R | m | Imperm.param.horitz., morter impermeabilitzant, ESCOPIDORS BALCONERES FAÇANA, base 15 cm Impermeabilització de parament horitzontal amb morter impermeabilitzant de capa gruixuda, Lanko imper 221 de la casa Parex (Sika), pel mètode de membrana rígida, monocomponent, de base ciment, d'adormiment ràpid de 13 mm de gruix aplicat en dues capes, previ repicat, neteja i raspallat de l'antic revestiment i amb acabat remolinat Amplada base escopidor 15 cm (P782-612Fc) |  |  |  | Rend.: | 1
Mano de obra
| A0F-000D | h | Oficial 1a col·locador | 0.075 | /R | x | 30.56 | =
| A0D-0007 | h | Manobre | 0.1 | /R | x | 25.51 | =
Subtotal mano de obra
Maquinaria
| C17A-00JL | h | Mesclador continu per a morter preparat en sacs | 0.3 | /R | x | 1.6 | =
Subtotal maquinaria
Material
| B753-1KOP | kg | Morter impermeabilitzant de capa gruixuda, pel mètode de membrana rígida, monocomponent, de base ciment, d'adormiment ràpid | 1.05 |  | x | 1.71 | =
| B011-05ME | m3 | Aigua | 0.009 |  | x | 1.56 | =
Subtotal material
|  |  | Gastos auxiliares |  |  |  | 1.5 | %
Coste directo
|  |  | Gastos indirectos |  |  |  | 10 | %
Total
P-48 | P782-612F3R | m2 | Imperm.param.horitz., morter impermeabilitzant, ESCOPIDORS FINESTRES, base 35-50 cm Impermeabilització de parament horitzontal amb morter impermeabilitzant de capa gruixuda, Lanko imper 221 de la casa Parex (Sika), pel mètode de membrana rígida, monocomponent, de base ciment, d'adormiment ràpid de 13 mm de gruix aplicat en dues capes, previ repicat, neteja i raspallat de l'antic revestiment i amb acabat remolinat (P782-612Fa) |  |  |  | Rend.: | 1
Mano de obra
| A0D-0007 | h | Manobre | 0.8 | /R | x | 25.51 | =
| A0F-000D | h | Oficial 1a col·locador | 0.6 | /R | x | 30.56 | =
Subtotal mano de obra
Maquinaria
| C17A-00JL | h | Mesclador continu per a morter preparat en sacs | 0.3 | /R | x | 1.6 | =
Subtotal maquinaria
Material
| B753-1KOP | kg | Morter impermeabilitzant de capa gruixuda, pel mètode de membrana rígida, monocomponent, de base ciment, d'adormiment ràpid | 27.3 |  | x | 1.71 | =
| B011-05ME | m3 | Aigua | 0.009 |  | x | 1.56 | =
Subtotal material
|  |  | Gastos auxiliares |  |  |  | 1.5 | %
Coste directo
|  |  | Gastos indirectos |  |  |  | 10 | %
Total
P-49 | P782-612FYR | m2 | Imperm.param.horitz., morter impermeabilitzant, CORONAMENT PATIS, base 30 cm Impermeabilització de parament horitzontal amb morter impermeabilitzant de capa gruixuda, Lanko imper 221 de la casa Parex (Sika), pel mètode de membrana rígida, monocomponent, de base ciment, d'adormiment ràpid de 13 mm de gruix aplicat en dues capes, previ repicat, neteja i raspallat de l'antic revestiment i amb acabat remolinat (P782-612Fd) |  |  |  | Rend.: | 1
Mano de obra
| A0F-000D | h | Oficial 1a col·locador | 0.6 | /R | x | 30.56 | =
| A0D-0007 | h | Manobre | 0.8 | /R | x | 25.51 | =
Subtotal mano de obra
Maquinaria
| C17A-00JL | h | Mesclador continu per a morter preparat en sacs | 0.3 | /R | x | 1.6 | =
Subtotal maquinaria
Material
| B011-05ME | m3 | Aigua | 0.009 |  | x | 1.56 | =
| B753-1KOP | kg | Morter impermeabilitzant de capa gruixuda, pel mètode de membrana rígida, monocomponent, de base ciment, d'adormiment ràpid | 27.3 |  | x | 1.71 | =
Subtotal material
|  |  | Gastos auxiliares |  |  |  | 1.5 | %
Coste directo
|  |  | Gastos indirectos |  |  |  | 10 | %
Total
P-50 | P7C45-5OT5FR | m2 | Aïllament amb placa rígida de llana mineral de roca (MW), de densitat 161 a 200 kg/m3, de 100 mm de gruix, col·locada amb fixacions mecàniques (P7C45-5OT5b) |  |  |  | Rend.: | 1
Mano de obra
| A0F-000T | h | Oficial 1a paleta | 0.08 | /R | x | 27.19 | =
| A0D-0007 | h | Manobre | 0.04 | /R | x | 25.51 | =
Subtotal mano de obra
Material
| B7C93-0IUS | m2 | Placa rígida de llana mineral de roca (MW), de densitat 161 a 200 kg/m3, de 100 mm de gruix | 1.05 |  | x | 23.87 | =
| B7CZ2-0IRH | u | Tac i suport de niló per a fixar materials aïllants, de 100 mm de gruix com a màxim | 3 |  | x | 0.52 | =
Subtotal material
|  |  | Gastos auxiliares |  |  |  | 1.5 | %
Coste directo
|  |  | Gastos indirectos |  |  |  | 10 | %
Total
P-56 | P7JB-5QD1BR | m | Segellat de junt de fusteries amb el buit d'obra amb massilla de poliuretà; prèvia obertura de la junta mitjançant màquina radial, imprimació líquida de baixa viscositat Sika Primer 3N per reforçar l'adherència de les massilles al suport, aplicada sobre el suport porós amb un pinzell, deixant evaporar els dissolvents durant 30 minuts un cop aplicat. Tot seguit, segellat amb massilla de poliuretà SikaHyflex 250 Facade, segellador de juntes elàstic, monocomponent, de curat per humitat i baix mòdul, a base de poliuretà d'alta qualitat. (P7JB-5QD1b) |  |  |  | Rend.: | 1
Mano de obra
| A0F-000D | h | Oficial 1a col·locador | 0.05 | /R | x | 30.56 | =
Subtotal mano de obra
Material
| B7J4-0GSI | dm3 | Imprimació prèvia per a segellats de massilla de poluretà | 0.0021 |  | x | 28.68 | =
| B7JE-0GTMB | dm3 | Massilla per a segellats, d'aplicació amb pistola, de poliuretà SikaHyflex 250 Facade, segellador de juntes elàstic, monocomponent, de curat per humitat i baix mòdul, a base de poliuretà d'alta qualitat. | 0.021 |  | x | 19.34 | =
Subtotal material
|  |  | Gastos auxiliares |  |  |  | 1.5 | %
Coste directo
|  |  | Gastos indirectos |  |  |  | 10 | %
Total
P-58 | P846-9JOC | m2 | Cel ras continu de plaques de guix laminat tipus estàndard (A), per a revestir, de 12,5 mm de gruix i vora afinada (BA), sobre entramat existent d'acer galvanitzat format per perfils principals i secundaris fixats al sostre mitjançant vareta de suspensió cada 1,2 m, per a una alçària de cel ras de 2,39 m |  |  |  | Rend.: | 1
Mano de obra
| A0F-000D | h | Oficial 1a col·locador | 0.4 | /R | x | 30.56 | =
| A01-FEP3 | h | Ajudant col·locador | 0.4 | /R | x | 27.13 | =
Subtotal mano de obra
Material
| B0AQ-07GR | cu | Visos per a plaques de guix laminat | 0.18 |  | x | 11.09 | =
| B7J1-0SL0 | m | Cinta de paper resistent per a junts de plaques de guix laminat | 1.89 |  | x | 0.04 | =
| B7J6-0GSL | kg | Massilla per a junt de plaques de cartró-guix | 0.473 |  | x | 1.47 | =
| B0CC0-21OV | m2 | Placa de guix laminat estàndard (A) i gruix 12,5 mm, amb vora afinada (BA), segons la norma UNE-EN 520 | 1.03 |  | x | 6.33 | =
Subtotal material
|  |  | Gastos auxiliares |  |  |  | 1.5 | %
Coste directo
|  |  | Gastos indirectos |  |  |  | 10 | %
Total
P-59 | P84F-6QGA | m2 | Cel ras registrable de plaques de fibres de fusta MDF revestides amb melamina, acabat llis, amb cantell rebaixat (E) segons UNE-EN 13964, de 600x600 mm i 12 mm de gruix i amb reacció al foc B-s2, d0, col·locat amb estructura vista d'acer galvanitzat formada per perfils principals en forma de T de 15 mm de base col·locats cada 1.2 m i fixats al sostre mitjançant vareta de suspensió cada 1,2 m com a màxim, amb perfils secundaris col·locats formant retícula, per a una alçària de cel ras de 4 m com a màxim |  |  |  | Rend.: | 1
Mano de obra
| A01-FEPH | h | Ajudant muntador | 0.32 | /R | x | 24.14 | =
| A0F-000R | h | Oficial 1a muntador | 0.32 | /R | x | 28.1 | =
Subtotal mano de obra
Material
| B84G-2JVR | m2 | Placa de fibres de fusta MDF revestida amb melamina, acabat llis, amb cantell rebaixat (E) segons UNE-EN 13964, de 600x600 mm i 12 mm de gruix i amb reacció al foc B-s2, d0 | 1.03 |  | x | 44.26 | =
| B848-2IUE | m2 | Estructura d'acer galvanitzat vista per a cel ras de plaques de 600x600 mm formada per perfils principals en forma de T invertida de 15 mm de base col·locats cada 1,2 m per a fixar al sostre mitjançant vareta de suspensió cada 1,2 m, i perfils secundaris formant retícula, inclòs part proporcional de perfils de remat, suspensors i fixacions, per a suportar una càrrega de fins a 14 kg | 1.03 |  | x | 4.16 | =
Subtotal material
|  |  | Gastos auxiliares |  |  |  | 1.5 | %
Coste directo
|  |  | Gastos indirectos |  |  |  | 10 | %
Total
P-60 | P874-HKTD | m2 | Neteja superficial de parament vertical de morter, amb raig d'aigua a pressió, raspallat manual i retirada d'elements solts |  |  |  | Rend.: | 1
Mano de obra
| A0F-000B | h | Oficial 1a Indeterminat | 0.03 | /R | x | 30.56 | =
| A0D-0007 | h | Manobre | 0.3 | /R | x | 25.51 | =
Subtotal mano de obra
|  |  | Gastos auxiliares |  |  |  | 2.5 | %
Coste directo
|  |  | Gastos indirectos |  |  |  | 10 | %
Total
P-61 | P874-HKTD2R | m2 | Neteja superficial de parament horitzontal ràfec de formigó armat, amb raig d'aigua a pressió, raspallat manual i retirada d'elements solts Inclús cantell del ràfec 30 cm (P874-HKTDb) |  |  |  | Rend.: | 1
Mano de obra
| A0F-000B | h | Oficial 1a Indeterminat | 0.03 | /R | x | 30.56 | =
| A0D-0007 | h | Manobre | 0.3 | /R | x | 25.51 | =
Subtotal mano de obra
|  |  | Gastos auxiliares |  |  |  | 2.5 | %
Coste directo
|  |  | Gastos indirectos |  |  |  | 10 | %
Total
P-62 | P881-4WEZ | m2 | Aplicació de capa d'acabat decoratiu mitjançant capa de preparació de Coteterm Fons Marcat CE segons EN 15824 i ETA 06/0089 i segona capa d'acabat Coteterm Acrylic SLX acabat fratassat fi, revestiment decoratiu amb additius siloxànics de granulometria 1,5 mm de kg/kg m3, adherència per tracció directa, UNE-EN 1542:1999 d'1,4 Mpa, permeabilitat a l'aigua líquida, UNE-EN 1062-3:2008 de 0,1 kg/m2 h0,5. |  |  |  | Rend.: | 1
Mano de obra
| A0F-000H | h | Oficial 1a estucador | 0.3 | /R | x | 30.56 | =
| A0D-0007 | h | Manobre | 0.1 | /R | x | 25.51 | =
Subtotal mano de obra
Material
| B881-0OZR | kg | Pasta vinílica de color amb càrregues minerals i additius per a revestiments continus de textura ratllada | 3.297 |  | x | 2.25 | =
| B896-HYCE | kg | Pintura acrílica, en fase aquosa | 0.4998 |  | x | 11.06 | =
Subtotal material
|  |  | Gastos auxiliares |  |  |  | 2.5 | %
Coste directo
|  |  | Gastos indirectos |  |  |  | 10 | %
Total
P-63 | P89I-4V8R | m2 | Pintat de parament horitzontal de guix, amb pintura plàstica amb acabat llis, amb una capa segelladora i dues d'acabat |  |  |  | Rend.: | 1
Mano de obra
| A01-FEP9 | h | Ajudant pintor | 0.015 | /R | x | 27.13 | =
| A0F-000V | h | Oficial 1a pintor | 0.125 | /R | x | 30.56 | =
Subtotal mano de obra
Material
| B8ZM-0P35 | kg | Segelladora | 0.153 |  | x | 4.92 | =
| B896-HYAR | kg | Pintura plàstica, per a interiors | 0.3978 |  | x | 3.83 | =
Subtotal material
|  |  | Gastos auxiliares |  |  |  | 1.5 | %
Coste directo
|  |  | Gastos indirectos |  |  |  | 10 | %
Total
P-64 | P89I-4V8T | m2 | Pintat de parament vertical de guix, amb pintura plàstica amb acabat llis, amb una capa segelladora i dues d'acabat |  |  |  | Rend.: | 1
Mano de obra
| A0F-000V | h | Oficial 1a pintor | 0.1 | /R | x | 30.56 | =
| A01-FEP9 | h | Ajudant pintor | 0.01 | /R | x | 27.13 | =
Subtotal mano de obra
Material
| B896-HYAR | kg | Pintura plàstica, per a interiors | 0.3978 |  | x | 3.83 | =
| B8ZM-0P35 | kg | Segelladora | 0.153 |  | x | 4.92 | =
Subtotal material
|  |  | Gastos auxiliares |  |  |  | 1.5 | %
Coste directo
|  |  | Gastos indirectos |  |  |  | 10 | %
Total
P-65 | P89R-4W4X | m | Pintat de tub de coure, a l'esmalt sintètic, amb una capa d'imprimació fosfatant i dues d'acabat de 2 a 4'' de diàmetre, com a màxim |  |  |  | Rend.: | 1
Mano de obra
| A01-FEP9 | h | Ajudant pintor | 0.017 | /R | x | 27.13 | =
| A0F-000V | h | Oficial 1a pintor | 0.07 | /R | x | 30.56 | =
Subtotal mano de obra
Material
| B891-0P02 | kg | Esmalt sintètic | 0.0612 |  | x | 15.62 | =
| B8Z6-0P2G | kg | Imprimació fosfatant | 0.0459 |  | x | 11.98 | =
Subtotal material
|  |  | Gastos auxiliares |  |  |  | 1.5 | %
Coste directo
|  |  | Gastos indirectos |  |  |  | 10 | %
Total
P-66 | P8B1-6072 | m2 | Hidrofugat de parament horitzontal exterior amb protector hidròfug Inclús cantell del ràfec 30 cm |  |  |  | Rend.: | 1
Mano de obra
| A0F-000V | h | Oficial 1a pintor | 0.18 | /R | x | 30.56 | =
| A01-FEP9 | h | Ajudant pintor | 0.018 | /R | x | 27.13 | =
Subtotal mano de obra
Material
| B8B2-15TL | kg | Protector hidròfug | 0.255 |  | x | 9.41 | =
Subtotal material
|  |  | Gastos auxiliares |  |  |  | 1.5 | %
Coste directo
|  |  | Gastos indirectos |  |  |  | 10 | %
Total
P-67 | P8JC-HPO8 | m | Coronament muret de planxa d'acer plegada, de la casa Hotpint o similar, d'acer galvanitzat lacat al forn, d'1,5 mm de gruix, 50 cm de desenvolupament, com a màxim, amb 4 plecs en total; dos plecs a cada costat per conformar els trencaaigües. Col·locació sobre el suport prèviament impermeabilitzat i sanejat, adherint-lo al suport amb segellador Pattex SP101, o similar. |  |  |  | Rend.: | 1
Mano de obra
| A0F-000D | h | Oficial 1a col·locador | 0.25 | /R | x | 30.56 | =
| A01-FEP3 | h | Ajudant col·locador | 0.125 | /R | x | 27.13 | =
Subtotal mano de obra
Material
| B0CHK-2OIG | m | Remat de planxa d'acer plegada amb acabat galvanitzat, d'1 mm de gruix, 50 cm de desenvolupament, com a màxim, amb 4 plecs, per a coronament | 1.071 |  | x | 6.11 | =
| B0A5-06VX | u | Cargol autoroscant amb volandera | 6 |  | x | 0.18 | =
Subtotal material
|  |  | Gastos auxiliares |  |  |  | 1.5 | %
Coste directo
|  |  | Gastos indirectos |  |  |  | 10 | %
Total
P-68 | P8K3-5TSD | m | Segellat de trencaaigües de coronament de planxa preformada d'alumini anoditzat, de 45 mm de desenvolupament, amb massilla de poliuretà |  |  |  | Rend.: | 1
Mano de obra
| A0F-000R | h | Oficial 1a muntador | 0.15 | /R | x | 28.1 | =
| A01-FEPH | h | Ajudant muntador | 0.075 | /R | x | 24.14 | =
Subtotal mano de obra
Material
| B7JE-0GTI | dm3 | Massilla per a segellats, d'aplicació amb pistola, de base poliuretà monocomponent | 0.084 |  | x | 13.44 | =
Subtotal material
|  |  | Gastos auxiliares |  |  |  | 1.5 | %
Coste directo
|  |  | Gastos indirectos |  |  |  | 10 | %
Total
P-69 | P8KC-HPOA0R | m | Escopidors de balconera model VIR de la casa Hotpint o similar, d'1,5 mm de gruix, 48 cm Escopidors de balconera model VIR de la casa Hotpint o similar, d'acer galvanitzat lacat al forn en forma de L, d'1,5 mm de gruix, 55 cm de desenvolupament, com a màxim, amb 3 plecs en total; un plec al costat interior d'entrega amb el travesser inferior del tancament de fusteria d'alumini, i dos plecs per l'exterior per conformar el trencaaigües. Col·locació sobre el suport prèviament impermeabilitzat i sanejat, adherint-lo al suport amb segellador Pattex SP101, o similar. Inclús segellat amb la junta d'entrega amb el tancament d'alumini amb cordó de massilla de poliuretà Sikaflex 11 FC. Pendent escopidor de 5º, superfície de 48 cm inclòs voladís (P8KC-HPOAe) |  |  |  | Rend.: | 1
Mano de obra
| A01-FEP3 | h | Ajudant col·locador | 0.6 | /R | x | 27.13 | =
| A0F-000D | h | Oficial 1a col·locador | 0.6 | /R | x | 30.56 | =
Subtotal mano de obra
Material
| B7JE-0GTMB | dm3 | Massilla per a segellats, d'aplicació amb pistola, de poliuretà SikaHyflex 250 Facade, segellador de juntes elàstic, monocomponent, de curat per humitat i baix mòdul, a base de poliuretà d'alta qualitat. | 0.05 |  | x | 19.34 | =
| B0A5-06VX | u | Cargol autoroscant amb volandera | 6 |  | x | 0.18 | =
| B0CHK-2OGK | m | Remat de planxa d'acer plegada amb acabat galvanitzat, d'1,5 mm de gruix, 30 cm de desenvolupament, com a màxim, amb 5 plecs, per a escopidor | 1.224 |  | x | 6.69 | =
Subtotal material
|  |  | Gastos auxiliares |  |  |  | 1.5 | %
Coste directo
|  |  | Gastos indirectos |  |  |  | 10 | %
Total
P-70 | P8KC-HPOA1R | m | Escopidors de balconera model VIR de la casa Hotpint o similar, d'1,5 mm de gruix, 38 cm Escopidors de balconera model VIR de la casa Hotpint o similar, d'acer galvanitzat lacat al forn en forma de L, d'1,5 mm de gruix, 45 cm de desenvolupament, com a màxim, amb 3 plecs en total; un plec al costat interior d'entrega amb el travesser inferior del tancament de fusteria d'alumini, i dos plecs per l'exterior per conformar el trencaaigües. Col·locació sobre el suport prèviament impermeabilitzat i sanejat, adherint-lo al suport amb segellador Pattex SP101, o similar. Inclús segellat amb la junta d'entrega amb el tancament d'alumini amb cordó de massilla de poliuretà Sikaflex 11 FC. Pendent escopidor de 5º, superfície de 38 cm inclòs voladís (P8KC-HPOAd) |  |  |  | Rend.: | 1
Mano de obra
| A01-FEP3 | h | Ajudant col·locador | 0.6 | /R | x | 27.13 | =
| A0F-000D | h | Oficial 1a col·locador | 0.6 | /R | x | 30.56 | =
Subtotal mano de obra
Material
| B0A5-06VX | u | Cargol autoroscant amb volandera | 6 |  | x | 0.18 | =
| B7JE-0GTMB | dm3 | Massilla per a segellats, d'aplicació amb pistola, de poliuretà SikaHyflex 250 Facade, segellador de juntes elàstic, monocomponent, de curat per humitat i baix mòdul, a base de poliuretà d'alta qualitat. | 0.05 |  | x | 19.34 | =
| B0CHK-2OGK | m | Remat de planxa d'acer plegada amb acabat galvanitzat, d'1,5 mm de gruix, 30 cm de desenvolupament, com a màxim, amb 5 plecs, per a escopidor | 1.224 |  | x | 6.69 | =
Subtotal material
|  |  | Gastos auxiliares |  |  |  | 1.5 | %
Coste directo
|  |  | Gastos indirectos |  |  |  | 10 | %
Total
P-71 | P8KC-HPOA3R | m | Escopidors de balconera model VIR de la casa Hotpint o similar, d'1,5 mm de gruix, 53 cm Escopidors de balconera model VIR de la casa Hotpint o similar, d'acer galvanitzat lacat al forn en forma de L, d'1,5 mm de gruix, 60 cm de desenvolupament, com a màxim, amb 3 plecs en total; un plec al costat interior d'entrega amb el travesser inferior del tancament de fusteria d'alumini, i dos plecs per l'exterior per conformar el trencaaigües. Col·locació sobre el suport prèviament impermeabilitzat i sanejat, adherint-lo al suport amb segellador Pattex SP101, o similar. Inclús segellat amb la junta d'entrega amb el tancament d'alumini amb cordó de massilla de poliuretà Sikaflex 11 FC. Pendent escopidor de 5º, superfície de 53 cm inclòs voladís (P8KC-HPOAf) |  |  |  | Rend.: | 1
Mano de obra
| A0F-000D | h | Oficial 1a col·locador | 0.6 | /R | x | 30.56 | =
| A01-FEP3 | h | Ajudant col·locador | 0.6 | /R | x | 27.13 | =
Subtotal mano de obra
Material
| B7JE-0GTMB | dm3 | Massilla per a segellats, d'aplicació amb pistola, de poliuretà SikaHyflex 250 Facade, segellador de juntes elàstic, monocomponent, de curat per humitat i baix mòdul, a base de poliuretà d'alta qualitat. | 0.05 |  | x | 19.34 | =
| B0CHK-2OGK | m | Remat de planxa d'acer plegada amb acabat galvanitzat, d'1,5 mm de gruix, 30 cm de desenvolupament, com a màxim, amb 5 plecs, per a escopidor | 1.224 |  | x | 6.69 | =
| B0A5-06VX | u | Cargol autoroscant amb volandera | 6 |  | x | 0.18 | =
Subtotal material
|  |  | Gastos auxiliares |  |  |  | 1.5 | %
Coste directo
|  |  | Gastos indirectos |  |  |  | 10 | %
Total
P-72 | P8KC-HPOAWR | m | Escopidors de balconera model VIR de la casa Hotpint o similar, d'acer galvanitzat lacat al forn en forma de L, d'1,5 mm de gruix, 25 cm de desenvolupament, com a màxim, amb 3 plecs en total; un plec al costat interior d'entrega amb el paviment ceràmic, i dos plecs per l'exterior per conformar el trencaaigües. Col·locació sobre el suport prèviament impermeabilitzat i sanejat, adherint-lo al suport amb segellador Pattex SP101, o similar. Inclús segellat amb la junta d'entrega sota paviment de rajola amb cordó de massilla de poliuretà Sikaflex 11 FC. Pendent escopidor de 5º, superfície de 16 cm inclòs voladís (P8KC-HPOAa) |  |  |  | Rend.: | 1
Mano de obra
| A01-FEP3 | h | Ajudant col·locador | 0.6 | /R | x | 27.13 | =
| A0F-000D | h | Oficial 1a col·locador | 0.6 | /R | x | 30.56 | =
Subtotal mano de obra
Material
| B0A5-06VX | u | Cargol autoroscant amb volandera | 6 |  | x | 0.18 | =
| B7JE-0GTMB | dm3 | Massilla per a segellats, d'aplicació amb pistola, de poliuretà SikaHyflex 250 Facade, segellador de juntes elàstic, monocomponent, de curat per humitat i baix mòdul, a base de poliuretà d'alta qualitat. | 0.05 |  | x | 19.34 | =
| B0CHK-2OGK | m | Remat de planxa d'acer plegada amb acabat galvanitzat, d'1,5 mm de gruix, 30 cm de desenvolupament, com a màxim, amb 5 plecs, per a escopidor | 1.224 |  | x | 6.69 | =
Subtotal material
|  |  | Gastos auxiliares |  |  |  | 1.5 | %
Coste directo
|  |  | Gastos indirectos |  |  |  | 10 | %
Total
P-73 | P8KC-HPOAYR | m | Escopidors de balconera model VIR de la casa Hotpint o similar, d'1,5 mm de gruix, 18 cm Escopidors de balconera model VIR de la casa Hotpint o similar, d'acer galvanitzat lacat al forn en forma de L, d'1,5 mm de gruix, 25 cm de desenvolupament, com a màxim, amb 3 plecs en total; un plec al costat interior d'entrega amb el travesser inferior del tancament de fusteria d'alumini, i dos plecs per l'exterior per conformar el trencaaigües. Col·locació sobre el suport prèviament impermeabilitzat i sanejat, adherint-lo al suport amb segellador Pattex SP101, o similar. Inclús segellat amb la junta d'entrega amb el tancament d'alumini amb cordó de massilla de poliuretà Sikaflex 11 FC. Pendent escopidor de 5º, superfície de 18 cm inclòs voladís (P8KC-HPOAc) |  |  |  | Rend.: | 1
Mano de obra
| A01-FEP3 | h | Ajudant col·locador | 0.6 | /R | x | 27.13 | =
| A0F-000D | h | Oficial 1a col·locador | 0.6 | /R | x | 30.56 | =
Subtotal mano de obra
Material
| B0A5-06VX | u | Cargol autoroscant amb volandera | 6 |  | x | 0.18 | =
| B0CHK-2OGK | m | Remat de planxa d'acer plegada amb acabat galvanitzat, d'1,5 mm de gruix, 30 cm de desenvolupament, com a màxim, amb 5 plecs, per a escopidor | 1.224 |  | x | 6.69 | =
| B7JE-0GTMB | dm3 | Massilla per a segellats, d'aplicació amb pistola, de poliuretà SikaHyflex 250 Facade, segellador de juntes elàstic, monocomponent, de curat per humitat i baix mòdul, a base de poliuretà d'alta qualitat. | 0.05 |  | x | 19.34 | =
Subtotal material
|  |  | Gastos auxiliares |  |  |  | 1.5 | %
Coste directo
|  |  | Gastos indirectos |  |  |  | 10 | %
Total
P-74 | P8KC-HPOAZR | m | Trencaaigües repeu coronament façana model VIR de la casa Hotpint o similar, d'acer galvanitzat lacat al forn en forma de L, d'1,5 mm de gruix, 47 cm de desenvolupament, com a màxim, amb 3 plecs en total; un plec al costat interior d'entrega amb el paviment ceràmic, i dos plecs per l'exterior per conformar el trencaaigües. Col·locació sobre el suport prèviament impermeabilitzat i sanejat, adherint-lo al suport amb segellador Pattex SP101, o similar. Inclús segellat amb la junta d'entrega amb l'acroteri amb cordó de massilla de poliuretà Sikaflex 11 FC. (P8KC-HPOAb) |  |  |  | Rend.: | 1
Mano de obra
| A01-FEP3 | h | Ajudant col·locador | 0.6 | /R | x | 27.13 | =
| A0F-000D | h | Oficial 1a col·locador | 0.6 | /R | x | 30.56 | =
Subtotal mano de obra
Material
| B0A5-06VX | u | Cargol autoroscant amb volandera | 6 |  | x | 0.18 | =
| B7JE-0GTMB | dm3 | Massilla per a segellats, d'aplicació amb pistola, de poliuretà SikaHyflex 250 Facade, segellador de juntes elàstic, monocomponent, de curat per humitat i baix mòdul, a base de poliuretà d'alta qualitat. | 0.05 |  | x | 19.34 | =
| B0CHK-2OGK | m | Remat de planxa d'acer plegada amb acabat galvanitzat, d'1,5 mm de gruix, 30 cm de desenvolupament, com a màxim, amb 5 plecs, per a escopidor | 2.142 |  | x | 6.69 | =
Subtotal material
|  |  | Gastos auxiliares |  |  |  | 1.5 | %
Coste directo
|  |  | Gastos indirectos |  |  |  | 10 | %
Total
P-75 | P8M2-I1QZKR | m | Remat interior brancals pilars EPS 2cm + de planxa d'alumini lacat en gris Remat de planxa d'alumini lacat en gris, d'1,5 mm de gruix, 55 cm de desenvolupament, com a màxim, amb 5 plecs, per a brancal, col·locat amb fixacions mecàniques, i segellat (P8M2-I1QZb) |  |  |  | Rend.: | 1
Mano de obra
| A0F-000D | h | Oficial 1a col·locador | 0.3 | /R | x | 30.56 | =
| A01-FEP3 | h | Ajudant col·locador | 0.3 | /R | x | 27.13 | =
Subtotal mano de obra
Material
| B0CHK-2OGJ | m | Remat de planxa d'acer plegada amb acabat galvanitzat, d'1,5 mm de gruix, 30 cm de desenvolupament, com a màxim, amb 5 plecs, per a brancal | 1.071 |  | x | 6.69 | =
| B7JE-0GTM | dm3 | Massilla per a segellats, d'aplicació amb pistola, de base silicona neutra monocomponent | 0.05 |  | x | 19.34 | =
| B7C26-FGTFB | m2 | Planxa de poliestirè expandit (EPS), de 20 mm de gruix, de 60 kPa de tensió a la compressió, d'1,05 m2·K/W de resistència tèrmica, amb una cara llisa i cantell recte | 1.05 |  | x | 6.85 | =
| B0A5-06VX | u | Cargol autoroscant amb volandera | 6 |  | x | 0.18 | =
Subtotal material
|  |  | Gastos auxiliares |  |  |  | 1.5 | %
Coste directo
|  |  | Gastos indirectos |  |  |  | 10 | %
Total
P-76 | P8M2-I1QZLR | m | Remat interior llindes obertures terrasses amb pilars EPS 2cm + de planxa d'alumini lacat en gris Remat de planxa d'alumini lacat en gris, d'1,5 mm de gruix, 55 cm de desenvolupament, com a màxim, amb 5 plecs, per a llinda, col·locat amb fixacions mecàniques, i segellat (P8M2-I1QZc) |  |  |  | Rend.: | 1
Mano de obra
| A0F-000D | h | Oficial 1a col·locador | 0.3 | /R | x | 30.56 | =
| A01-FEP3 | h | Ajudant col·locador | 0.3 | /R | x | 27.13 | =
Subtotal mano de obra
Material
| B0CHK-2OGJ | m | Remat de planxa d'acer plegada amb acabat galvanitzat, d'1,5 mm de gruix, 30 cm de desenvolupament, com a màxim, amb 5 plecs, per a brancal | 1.071 |  | x | 6.69 | =
| B7JE-0GTM | dm3 | Massilla per a segellats, d'aplicació amb pistola, de base silicona neutra monocomponent | 0.05 |  | x | 19.34 | =
| B0A5-06VX | u | Cargol autoroscant amb volandera | 6 |  | x | 0.18 | =
| B7C26-FGTFB | m2 | Planxa de poliestirè expandit (EPS), de 20 mm de gruix, de 60 kPa de tensió a la compressió, d'1,05 m2·K/W de resistència tèrmica, amb una cara llisa i cantell recte | 1.05 |  | x | 6.85 | =
Subtotal material
|  |  | Gastos auxiliares |  |  |  | 1.5 | %
Coste directo
|  |  | Gastos indirectos |  |  |  | 10 | %
Total
P-77 | P8M2-I1QZK1R | m | Remat interior brancals obertures EPS 2cm + de planxa d'alumini lacat en gris, Remat de planxa d'alumini lacat en gris, d'1,5 mm de gruix, 15 cm de desenvolupament, com a màxim, amb 5 plecs, per a brancal, col·locat amb fixacions mecàniques, i segellat (P8M2-I1QZb1) |  |  |  | Rend.: | 1
Mano de obra
| A0F-000D | h | Oficial 1a col·locador | 0.3 | /R | x | 30.56 | =
| A01-FEP3 | h | Ajudant col·locador | 0.3 | /R | x | 27.13 | =
Subtotal mano de obra
Material
| B0CHK-2OGJ | m | Remat de planxa d'acer plegada amb acabat galvanitzat, d'1,5 mm de gruix, 30 cm de desenvolupament, com a màxim, amb 5 plecs, per a brancal | 1.071 |  | x | 6.69 | =
| B7C26-FGTFB | m2 | Planxa de poliestirè expandit (EPS), de 20 mm de gruix, de 60 kPa de tensió a la compressió, d'1,05 m2·K/W de resistència tèrmica, amb una cara llisa i cantell recte | 1.05 |  | x | 6.85 | =
| B0A5-06VX | u | Cargol autoroscant amb volandera | 6 |  | x | 0.18 | =
| B7JE-0GTM | dm3 | Massilla per a segellats, d'aplicació amb pistola, de base silicona neutra monocomponent | 0.05 |  | x | 19.34 | =
Subtotal material
|  |  | Gastos auxiliares |  |  |  | 1.5 | %
Coste directo
|  |  | Gastos indirectos |  |  |  | 10 | %
Total
P-78 | P8M2-I1QZL1R | m | Remat interior llindes obertures generals EPS 2cm + de planxa d'alumini lacat en gris Remat de planxa d'alumini lacat en gris, d'1,5 mm de gruix, 15 cm de desenvolupament, com a màxim, amb 5 plecs, per a llinda, col·locat amb fixacions mecàniques, i segellat (P8M2-I1QZc1) |  |  |  | Rend.: | 1
Mano de obra
| A0F-000D | h | Oficial 1a col·locador | 0.3 | /R | x | 30.56 | =
| A01-FEP3 | h | Ajudant col·locador | 0.3 | /R | x | 27.13 | =
Subtotal mano de obra
Material
| B7JE-0GTM | dm3 | Massilla per a segellats, d'aplicació amb pistola, de base silicona neutra monocomponent | 0.05 |  | x | 19.34 | =
| B0CHK-2OGJ | m | Remat de planxa d'acer plegada amb acabat galvanitzat, d'1,5 mm de gruix, 30 cm de desenvolupament, com a màxim, amb 5 plecs, per a brancal | 1.071 |  | x | 6.69 | =
| B0A5-06VX | u | Cargol autoroscant amb volandera | 6 |  | x | 0.18 | =
| B7C26-FGTFB | m2 | Planxa de poliestirè expandit (EPS), de 20 mm de gruix, de 60 kPa de tensió a la compressió, d'1,05 m2·K/W de resistència tèrmica, amb una cara llisa i cantell recte | 1.05 |  | x | 6.85 | =
Subtotal material
|  |  | Gastos auxiliares |  |  |  | 1.5 | %
Coste directo
|  |  | Gastos indirectos |  |  |  | 10 | %
Total
P-79 | P8Z6-47YI7R | m | Segellat de junta de dilatació estructural amb masilla de poliuretà Prèvia retirada i extracció del material de segellat de junta existent, segellat de junta de dilatació estructural amb aplicació d'una imprimació especial par a massilles de poliuretà, col·locació de fons de junta a base de perfil de polietilè de cèl·lula tancada. Per últim, aplicació de massilla de poliuretà de mòdul mitjà. Execució de la junta protegint els paraments adjacents amb col·locació de cintes adhesives de paper als dos costats de la junta. (P8Z6-47YIb) |  |  |  | Rend.: | 1
Mano de obra
| A0D-0007 | h | Manobre | 0.06 | /R | x | 25.51 | =
Subtotal mano de obra
Material
| B7JE-0GTMB | dm3 | Massilla per a segellats, d'aplicació amb pistola, de poliuretà SikaHyflex 250 Facade, segellador de juntes elàstic, monocomponent, de curat per humitat i baix mòdul, a base de poliuretà d'alta qualitat. | 0.021 |  | x | 19.34 | =
| B7J4-0GSI | dm3 | Imprimació prèvia per a segellats de massilla de poluretà | 0.0021 |  | x | 28.68 | =
| B8ZF-0P1Z | m | Perfil simple de polietilè de 25 a 34 mm d'amplària, per a junts de parets, per a col·locar a pressió | 1.05 |  | x | 27.22 | =
Subtotal material
|  |  | Gastos auxiliares |  |  |  | 1.5 | %
Coste directo
|  |  | Gastos indirectos |  |  |  | 10 | %
Total
P-80 | PAF3-7NO0AR | m2 | Reparació de fusteria exterior d'alumini ´´in situ´´, amb un grau de deterioració mínim, mitjançant la correcció de desquadraments i substitució de ferraments deteriorats. Inclús reposició de revestiments i pintures dels paraments situats en zones adjacents a la intervenció. PREVISIÓ 30% (PAF3-7NO0b) |  |  |  | Rend.: | 1
Mano de obra
| A0F-000R | h | Oficial 1a muntador | 1.55 | /R | x | 28.1 | =
| A01-FEPH | h | Ajudant muntador | 1.55 | /R | x | 24.14 | =
Subtotal mano de obra
|  |  | Gastos auxiliares |  |  |  | 2.5 | %
Coste directo
|  |  | Gastos indirectos |  |  |  | 10 | %
Total
P-81 | PAS2-5R93 | u | Porta de registre tallafocs per a instal·lacions, pivotant, homologada, EI2 60-C5, segons UNE-EN 1634-1, d'una fulla de 38 mm de gruix, 430x430 mm de llum i altura de pas, per a un forat d'obra de 540x540 mm, acabat galvanitzat i lacat color blanc, formada per dos xapes d'acer galvanitzat de 0,5 mm d'espessor, plegades, acoblades i muntades, amb cambra intermèdia de llana de roca d'alta densitat i plaques de cartró guix, sobre marc d'acer galvanitzat de 1 mm de gruix, inclús frontisses cargolades al marc i a la fulla i tancament triangular. |  |  |  | Rend.: | 1
Mano de obra
| A0F-000P | h | Oficial 1a manyà | 0.375 | /R | x | 31.04 | =
Subtotal mano de obra
Material
| BAS1-0I12 | u | Registre tallafocs metàl·lic, EI2 60-C5, color blanc, d'una fulla batent per a una llum de 43x43 cm. Resistència al foc 60 min. Mides forat d'obra: 54x54 cm | 1 |  | x | 152.49 | =
Subtotal material
|  |  | Gastos auxiliares |  |  |  | 2.5 | %
Coste directo
|  |  | Gastos indirectos |  |  |  | 10 | %
Total
P-82 | PAVN-HCRPB | u | Revisió d'hidràulics de persianes, de panells de lames d'alumini, i greixat de frontisses amb oli de ´´teflon´´. Nota: cada unitat és un mòdul plegable d'152x95 cm aproximadament |  |  |  | Rend.: | 1
Mano de obra
| A0F-000D | h | Oficial 1a col·locador | 1 | /R | x | 30.56 | =
Subtotal mano de obra
|  |  | Gastos auxiliares |  |  |  | 1.5 | %
Coste directo
|  |  | Gastos indirectos |  |  |  | 10 | %
Total
P-83 | PB14-A8DD2R | m | Barana alumini lacat de seguretat prefabricada, amb muntants i travessers, de 110 cm d'alçària, col·locada amb fixacions mecàniques, model GCE-IAD2 de la casa Somain securité, o similar. Ancoratges de la barana al parament vertical del muret, ref. 101455, de 131 mm de vol. (PB14-A8DDb) |  |  |  | Rend.: | 1
Mano de obra
| A01-FEPH | h | Ajudant muntador | 0.12 | /R | x | 24.14 | =
| A0F-000R | h | Oficial 1a muntador | 0.23 | /R | x | 28.1 | =
Subtotal mano de obra
Material
| BB13-2GF5 | m | Barana d'alumini lacat de seguretat prefabricada, amb muntants i travessers, de 100 a 120 cm d'alçària, amb fixacions mecàniques | 1 |  | x | 78.92 | =
| B0AN-07J2 | u | Tac químic de diàmetre 12 mm, amb cargol, volandera i femella | 4 |  | x | 5.06 | =
Subtotal material
|  |  | Gastos auxiliares |  |  |  | 2.5 | %
Coste directo
|  |  | Gastos indirectos |  |  |  | 10 | %
Total
P-84 | PB33-H8UJB | u | Actuació de reforç a la porta exterior existent d’accès a la finca, de 4,25x3,00m, formada per muntants i travessers d’acer, mitjançant la instal.lació de perfils d’acer laminat amb dos capes d’imprimació i dos d’antioxidant, fixats amb pletines d’ancoratge. S’inclou la modificació dels punts d’anclatge actuals, la implementació de juntes de polímers elàstics (elastòmer) d'alta qualitat tipus silentblock o similar, tots els elements i materials necessaris per desenvolupar les feines, la càrrega manual a camió o contenidor i la gestió dels residus. |  |  |  | Rend.: | 1
Mano de obra
| A01-FEPB | h | Ajudant manyà | 36 | /R | x | 27.23 | =
| A0F-000P | h | Oficial 1a manyà | 50 | /R | x | 31.04 | =
Subtotal mano de obra
Material
| B0AP-07IX1B | u | Tac d'acer de d 10 mm, amb cargol, volandera i femella | 13 |  | x | 20.89 | =
Subtotal material
|  |  | Gastos auxiliares |  |  |  | 30 | %
Coste directo
|  |  | Gastos indirectos |  |  |  | 10 | %
Total
P-85 | PBB8-65KE | u | Senyal d'advertència, normalitzada amb pictograma negre sobre fons groc, de forma triangular amb el cantell negre, costat major 85 cm, amb cartell explicatiu rectangular, per ser vista fins 25 m de distància, fixada i amb el desmuntatge inclòs |  |  |  | Rend.: | 1
Mano de obra
| A0D-0009 | h | Manobre per a seguretat i salut | 1.5 | /R | x | 25.51 | =
Subtotal mano de obra
Material
| BBB4-19MG | u | Senyal d'advertència, normalitzada amb pictograma negre sobre fons groc, de forma triangular amb el cantell negre, costat major 85 cm, per ésser vista fins 25 m, per a seguretat i salut | 1 |  | x | 74.76 | =
| BBB0-19MP | u | Cartell explicatiu del contingut de la senyal, amb llegenda indicativa d'advertència, amb el text en negre sobre fons groc, de forma rectangular, amb el cantell negre, costat major 85 cm, per ésser vist fins 25 m, per a seguretat i salut | 1 |  | x | 57.71 | =
Subtotal material
|  |  | Gastos auxiliares |  |  |  | 1 | %
Coste directo
|  |  | Gastos indirectos |  |  |  | 10 | %
Total
P-86 | PBBD-65KN | u | Senyal de prohibició, normalitzada amb pictograma negre sobre fons blanc, de forma circular amb cantells i banda transversal descendent d'esquerra a dreta a 45°, en color vermell, diàmetre 60 cm, amb cartell explicatiu rectangular, per ser vista fins 25 m, fixada i amb el desmuntatge inclòs |  |  |  | Rend.: | 1
Mano de obra
| A0D-0009 | h | Manobre per a seguretat i salut | 1 | /R | x | 25.51 | =
Subtotal mano de obra
Material
| BBB8-19M3 | u | Senyal de prohibició, normalitzada amb pictograma negre sobre fons blanc, de forma circular amb cantells i banda transversal descendent d'esquerra a dreta a 45° en color vermell, de diàmetre 60 cm, per ésser vista fins 25 m, per a seguretat i salut | 1 |  | x | 80.8 | =
| BBB0-19MM | u | Cartell explicatiu del contingut de la senyal, amb llegenda indicativa de prohibició, amb el text en negre sobre fons vermell, de forma rectangular, amb el cantell negre, costat major 60 cm, per ésser vist fins 25 m, per a seguretat i salut | 1 |  | x | 84.72 | =
Subtotal material
|  |  | Gastos auxiliares |  |  |  | 1 | %
Coste directo
|  |  | Gastos indirectos |  |  |  | 10 | %
Total
P-87 | PBBJ-5674 | u | Placa amb pintura reflectant triangular de 70 cm de costat, per a senyals de trànsit, fixada i amb el desmuntatge inclòs |  |  |  | Rend.: | 1
Mano de obra
| A0D-0009 | h | Manobre per a seguretat i salut | 1 | /R | x | 25.51 | =
Subtotal mano de obra
Material
| BBL1-0RMM | u | Placa triangular, de 70 cm, amb pintura reflectant, per a 2 usos, per a seguretat i salut | 1 |  | x | 36.28 | =
Subtotal material
|  |  | Gastos auxiliares |  |  |  | 1 | %
Coste directo
|  |  | Gastos indirectos |  |  |  | 10 | %
Total
P-88 | PBBL-56GK | u | Placa de senyalització de seguretat laboral, de planxa d'acer llisa serigrafiada, de 40x33 cm, fixada mecànicament i amb el desmuntatge inclòs |  |  |  | Rend.: | 1
Mano de obra
| A0D-0009 | h | Manobre per a seguretat i salut | 0.15 | /R | x | 25.51 | =
Subtotal mano de obra
Material
| B0AQ-07GU | cu | Visos per a fusta o tacs de PVC, per a seguretat i salut | 0.04 |  | x | 3.93 | =
| BBB9-0R6S | u | Placa de senyalització de seguretat laboral, de planxa d'acer llisa serigrafiada, de 40x33 cm, per a seguretat i salut | 1 |  | x | 17.25 | =
Subtotal material
|  |  | Gastos auxiliares |  |  |  | 1 | %
Coste directo
|  |  | Gastos indirectos |  |  |  | 10 | %
Total
P-89 | PD18-8D4Z | m | Baixant condensats caldera condensació Baixant de tub de PVC-U de paret massissa, àrea d'aplicació B segons norma UNE-EN 1329-1, de DN 90 mm, classe de reacció al foc B-s1, d0 segons norma UNE-EN 13501-1, incloses les peces especials i fixat mecànicament amb brides. Inclou la connexió a la xarxa de sanejament existent, en la planta primera. |  |  |  | Rend.: | 1
Mano de obra
| A0F-000D | h | Oficial 1a col·locador | 0.36 | /R | x | 30.56 | =
| A01-FEP3 | h | Ajudant col·locador | 0.18 | /R | x | 27.13 | =
Subtotal mano de obra
Material
| BD11-0MDE | u | Brida per a tub de PVC de diàmetre entre 75 i 110 mm | 0.67 |  | x | 1.21 | =
| BDW3-FFAD | u | Accessori genèric per a tub de PVC de D=90 mm | 0.33 |  | x | 3.38 | =
| BDW3-FFAH | u | Element de muntatge per a tub de PVC de D=90 mm | 1 |  | x | 0.06 | =
| BD1A-1NDL | m | Tub de PVC-U de paret massissa, àrea d'aplicació B segons norma UNE-EN 1329-1, de DN 90 mm i de llargària 3 m, classe de reacció al foc B-s1, d0 segons norma UNE-EN 13501-1, per a encolar | 1.4 |  | x | 3.66 | =
Subtotal material
|  |  | Gastos auxiliares |  |  |  | 1.5 | %
Coste directo
|  |  | Gastos indirectos |  |  |  | 10 | %
Total
P-90 | PDV1-HC50AR | u | Procediment de legalització de la instal·lació tèrmica, realitzant les proves finals de servei de la instal·lació de caldera d'ACS i calefacció, i evaquació de productes de combustió, segons exigències del Projecte i del RITE i posterior presentació a l'administració competent de la documentació necessària per a la legalització, formada per la declaració responsable (DR) per a instal·lacions tèrmiques en edificis, projecte tècnic de la instal·lació d’acord amb el RD 1027/2007 i les seves modificacions posteriors atès que la potència tèrmica total supera els 70kW tèrmics, certificat de final d’obra i proves realitzades que acrediti que la instal·lació reuneix les condicions tècniques requerides pel Reglament d’instal·lacions tèrmiques als edificis. Addicionalment s'aportarà el contracte de manteniment amb una empresa inscrita en el Registre d’Agents de la Seguretat Industrial de Catalunya (RASIC ), o en el registre corresponent d’una altra Comunitat Autònoma, i certificats CE de conformitat del equips que formen la instal·lació (rendiment de calderes, aparell a gas, aparell a pressió i xemeneies). Incús tots els tràmits i taxes necessaris (PDV1-HC50b) |  |  |  | Rend.: | 1
Material
| BVAJ-H711 | u | Jornada per a execució de les proves finals de servei de la instal·lació de calefacció, segons exigències del Projecte i del RITE | 4 |  | x | 708.12 | =
Subtotal material
Coste directo
|  |  | Gastos indirectos |  |  |  | 10 | %
Total
P-92 | PEM6-B65PER | u | Sistema de ventilació individual amb la finalitat de renovar l'aire interior, sistema format per conductes d'alumini flexible hermètics col·locats a l'interior del fals sostre de l'habitatge, que extraurà l'aire a través de dues reixetes situades a la cuina i al bany cap a l'exterior, canalitzant-lo pel shunt de la cambra higiènica. La ventilació serà forçada amb ventilador Healthbox 3.0, o similar, instal·lat al fals sostre del bany, que es connectarà al shunt existent mitjançant tub d'alumini Renson Easyflex d=110mm. El sistema es posa en funcionament o es desactiva automàticament mitjançant sensors que comproven la qualitat de l'aire (excés de CO2, humitat, compostos orgànics volàtils). Inclou vàlvula control de regulació de CO2 per la cuina, i regulació segons demanda de H2O per el bany. (PEM6-B65Pb) Inclou conducte vertical de diàmetre 150mm, fins a la coberta de l'edifici. |  |  |  | Rend.: | 1
Mano de obra
| A0F-000C | h | Oficial 1a calefactor | 0.3 | /R | x | 31.58 | =
| A01-FEPC | h | Ajudant calefactor | 0.3 | /R | x | 27.09 | =
Subtotal mano de obra
Material
| BEM8-2O7F | u | Ventilador en línia per a conducte circular amb cos extraible de material de xapa d'acer per a un diàmetre de 150 mm, motor monofàsic de dos velocitats, IP X4, 100 W de potència absorbida per a un cabal màxim de 350 m3/h, nivell de pressió sonora de 40 a 45 dbA | 6 |  | x | 171.5 | =
Subtotal material
|  |  | Gastos auxiliares |  |  |  | 2.5 | %
Coste directo
|  |  | Gastos indirectos |  |  |  | 10 | %
Total
P-93 | PEP0-8F23 | u | Subministre e instal.lació de AIREJADOR air slot 22 tejadillo exterior 45mm, airejador d'admissió de 620 mm de llargària, 30 a 50 mm de fondària i 24 mm d'amplària d'alumini lacat, amb aïllament acústic de 34 a 36 dB, filtre antipolució classe G3 i vàlvula reguladora, col·locat en posició vertical/horitzontal i airejador d'admissió per a col·locar en fusteria i ajustat a cabals d'entrada. Inclou tots els materials i mitjans auxiliars necessaris. |  |  |  | Rend.: | 1
Mano de obra
| A0F-000R | h | Oficial 1a muntador | 1 | /R | x | 28.1 | =
| A01-FEPH | h | Ajudant muntador | 1 | /R | x | 24.14 | =
Subtotal mano de obra
Material
| BEP0-204K | u | Airejador d'admissió de 300 a 500 mm de llargària, 30 a 50 mm de fondària i 24 mmd'amplària, d'alumini lacat, amb aïllament acústic de 34 a 36 dB, filtre antipolució classe G3 i vàlvula reguladora, per a col·locar en posició vertical/horitzontal | 1.8 |  | x | 18.66 | =
Subtotal material
|  |  | Gastos auxiliares |  |  |  | 1.5 | %
Coste directo
|  |  | Gastos indirectos |  |  |  | 10 | %
Total
P-94 | PEVC-368YNR | u | Termòstat WiFi TXM Termòstat ambient programable modulant amb cables amb connexió WiFi vinculable a l'APP BAXI CONNECT, disponible per a iOS, Android i Windows. Compatible amb els generadors Victòria Condens, Argenta Condens, Platinum BC iPlus, Platinum BC iPlus V200 i Platinum BC iMAX. Classificació ErP: V Contribució a la eficiència ErP: 3% Pantalla TFT full color 5,8” amb il·luminació automàtica Programació setmanal/diària Canvi de manera Calor/Fred en bombes de calor Control d'errors de l'equip generador Control d'ACS (temperatura i programació horària) Monitorització i visualització del consum d'energia de l'equip generador (caldera o bomba de calor) Informació sobre l'equip generador (pressió del circuit i temperatura de funcionament) (PEVC-368Yb) |  |  |  | Rend.: | 1
Mano de obra
| A0F-000C | h | Oficial 1a calefactor | 0.15 | /R | x | 31.58 | =
| A01-FEPC | h | Ajudant calefactor | 0.133 | /R | x | 27.09 | =
Subtotal mano de obra
Material
| BEVF-0OZ0 | u | Termòstat d'ambient digital amb progamació individual i del sistema per a emissor, preu mitjà, per a acoblar a l'emissor | 2.6 |  | x | 66.66 | =
Subtotal material
|  |  | Gastos auxiliares |  |  |  | 1.5 | %
Coste directo
|  |  | Gastos indirectos |  |  |  | 10 | %
Total
P-95 | PF56-FJKMBR | m | Recol·locació d'instal·lació de muntants de gas existents, formats per 9 tubs de coure, diàmetre D=10/12 mm i 1 mm de gruix, instal·lats en superfície, separant-los 12 cm respecte el parament vertical per fer possible l'aplicació del SATE. Substitució de les abraçadores que subjecten els muntants als rails ancorats al parament d'obra (perfils C, disposats horitzontalment cada 80 cm aproximadament) per noves abraçadores d'acer inoxidableBis Bifix G2 Clamp de la casa Walraven, amb cargol d'ancoratge Bis Rapidrail Hammerfix M8/10 de Walraven de 10 cm de longitud, proporcionant la separació de 12 cm total respecte al parament. El carril fixat al parament quedarà ocult per la col·locació del SATE. Inclús material auxiliar per al muntatge i subjecció a l'obra, així com accessoris i peces especials. Execució segons normativa d'aplicació a instal·lacions de gas, per empresa instal·ladora autoritzada per a l'exercici de l'activitat. (PF56-FJKMb) |  |  |  | Rend.: | 1
Mano de obra
| A0F-000R | h | Oficial 1a muntador | 0.125 | /R | x | 28.1 | =
| A01-FEPH | h | Ajudant muntador | 0.125 | /R | x | 24.14 | =
Subtotal mano de obra
Material
| B0A1-07KB | u | Abraçadora plàstica, de 50 mm de diàmetre interior | 0.3 |  | x | 1.21 | =
| BFW6-04O1 | u | Accessori per a tub de coure 54 mm de diàmetre nominal per a soldar per capil·laritat | 0.3 |  | x | 5.91 | =
| BFYC-04OS | u | Part proporcional d'elements de muntatge, per a tub de coure sanitari de 54 mm de diàmetre nominal, per a soldar per capilaritat | 1 |  | x | 0.89 | =
Subtotal material
|  |  | Gastos auxiliares |  |  |  | 1.5 | %
Coste directo
|  |  | Gastos indirectos |  |  |  | 10 | %
Total
P-96 | PH20-6U1R | u | Llumenera decorativa tipus downlight LED, amb 1 làmpada de fluorescència de 13 W en posició horitzontal, amb reactància electrònica, portalàmpades G-24-d1, amb un diàmetre d'encastament de 120 a 160 mm i alçària de fins a 85 mm, encastada al sostre |  |  |  | Rend.: | 1
Mano de obra
| A01-FEPD | h | Ajudant electricista | 0.3 | /R | x | 27.09 | =
| A0F-000E | h | Oficial 1a electricista | 0.3 | /R | x | 31.58 | =
Subtotal mano de obra
Material
| BH25-1K48 | u | Llumenera decorativa tipus downlight per a encastar, per a 1 làmpada de fluorescència de 13 W en posició horitzontal,amb reactància electrònica, portalàmpades G-24-d1, amb un diàmetre d'encastament de 120 a 160 mm i alçària de fins a 85 mm | 1 |  | x | 65.81 | =
| BHU6-1JYQ | u | Làmpada fluorescent compacta no integrada del tipus G-24-d1 de 13 W, llum de color estàndard i un índex de rendiment del color de 70 a 85 | 1 |  | x | 5.86 | =
Subtotal material
|  |  | Gastos auxiliares |  |  |  | 1.5 | %
Coste directo
|  |  | Gastos indirectos |  |  |  | 10 | %
Total
P-97 | PJA1-8FSH | u | Substitució d'interacumulador solar individual existent de 160 l de capacitat en mal estat de conservació. Inclou el desmuntatge de l'interacumulador existent, càrrega a contenidor o camió i gestió de residus. Inclou el submnistre i instal.lació de nou acumulador-bescanviador per a aigua calenta sanitària de 160 l de capacitat d'acer esmaltat, amb aïllament de poliuretà, dos serpentins amb bomba incorporada de 15 l/min, amb regulació, dissenyat segons els requisits del REGLAMENTO (UE) 814/2013, amb una classe d'eficiència energètica en aigua calenta sanitària segons REGLAMENTO (UE) 812/2013, col·locat en posició vertical amb fixacions murals i connectat i la posta en marxa. PREVISIÓ 15% |  |  |  | Rend.: | 1
Mano de obra
| A01-FEPE | h | Ajudant lampista | 2.5 | /R | x | 27.09 | =
| A0F-000N | h | Oficial 1a lampista | 2.5 | /R | x | 31.58 | =
Subtotal mano de obra
Material
| BJA2-20KV | u | Acumulador-bescanviador per a aigua calenta sanitària de 200 l de capacitat, d'acer esmaltat, amb aïllament de poliuretà, dos serpentins, amb bomba incorporada de 15 l/min, amb regulació, dissenyat segons els requisits del REGLAMENTO (UE) 814/2013, amb una classe d'eficiència energètica en aigua calenta sanitària segons REGLAMENTO (UE) 812/2013 | 1 |  | x | 1275.04 | =
Subtotal material
|  |  | Gastos auxiliares |  |  |  | 1.5 | %
Coste directo
|  |  | Gastos indirectos |  |  |  | 10 | %
Total
P-98 | PQU1-49TI | u | Banc de fusta amb capacitat per a 3 persones, col·locat i amb el desmuntatge inclòs |  |  |  | Rend.: | 1
Mano de obra
| A0D-0009 | h | Manobre per a seguretat i salut | 0.15 | /R | x | 25.51 | =
Subtotal mano de obra
Material
| BQU1-0THY | u | Banc de fusta amb capacitat per a 3 persones per a 4 usos, per a seguretat i salut | 0.25 |  | x | 60.34 | =
Subtotal material
|  |  | Gastos auxiliares |  |  |  | 2.5 | %
Coste directo
|  |  | Gastos indirectos |  |  |  | 10 | %
Total
P-99 | PQU3-0235 | u | Farmaciola portàtil d'urgència, amb el contingut establert a l'ordenança general de seguretat i salut en el treball |  |  |  | Rend.: | 1
Material
| BQU3-0TIC | u | Farmaciola portàtil d'urgència, amb el contingut establert a l'ordenança general de seguretat i salut en el treball | 1 |  | x | 120.45 | =
Subtotal material
Coste directo
|  |  | Gastos indirectos |  |  |  | 10 | %
Total
P-100 | PQUE-BIQP | u | Transport, entrega, retirada, muntatge i desmuntatge de mòdul prefabricat per equipament de vestidors a obra de 3,7x2,4 m amb tancaments formats per placa de dues planxes d'acer prelacat i aïllament interior de 40mm de gruix i paviment format per tauler aglomarat hidròfug amb acabat de PVC sobre xapa galvanitzada i llana mineral de vidre, instal·lació elèctrica 1 punt de llum, interruptor, endolls i protecció diferencial |  |  |  | Rend.: | 1
Mano de obra
| A0D-0009 | h | Manobre per a seguretat i salut | 2 | /R | x | 25.51 | =
Subtotal mano de obra
Maquinaria
| C152-003D | h | Camió grua per a seguretat i salut | 2 | /R | x | 46.56 | =
Subtotal maquinaria
Material
| BQUE-2RB6 | u | Transport per entrega i retirada de mòdul prefabricat per equipament de vestidors a obra de 3,7x2,4 m amb tancaments formats per placa de dues planxes d'acer prelacat i aïllament interior de 40mm de gruix i paviment format per tauler aglomarat hidròfug amb acabat de PVC sobre xapa galvanitzada i llana mineral de vidre, instal·lació elèctrica amb 1 punt de llum, interruptor, endolls i protecció diferencial | 2 |  | x | 182.26 | =
Subtotal material
|  |  | Gastos auxiliares |  |  |  | 2.5 | %
Coste directo
|  |  | Gastos indirectos |  |  |  | 10 | %
Total
P-101 | PQUE-BIQS | mes | Lloguer de mòdul prefabricat per equipament de vestidors a obra de 3,7x2,4 m amb tancaments formats per placa de dues planxes d'acer prelacat i aïllament interior de 40mm de gruix i paviment format per tauler aglomarat hidròfug amb acabat de PVC sobre xapa galvanitzada i llana mineral de vidre, instal·lació elèctrica 1 punt de llum, interruptor, endolls i protecció diferencial |  |  |  | Rend.: | 1
Material
| BQUE-2RB7 | mes | Lloguer de mòdul prefabricat per equipament de vestidors a obra de 3,7x2,4 m amb tancaments formats per placa de dues planxes d'acer prelacat i aïllament interior de 40mm de gruix i paviment format per tauler aglomarat hidròfug amb acabat de PVC sobre xapa galvanitzada i llana mineral de vidre, instal·lació elèctrica amb 1 punt de llum, interruptor, endolls i protecció diferencial | 3 |  | x | 51.82 | =
Subtotal material
Coste directo
|  |  | Gastos indirectos |  |  |  | 10 | %
Total
P-102 | PQUH-65LZ | h | Mà d'obra per a neteja i conservació de les instal·lacions |  |  |  | Rend.: | 1
Mano de obra
| A0D-0009 | h | Manobre per a seguretat i salut | 1 | /R | x | 25.51 | =
Subtotal mano de obra
|  |  | Gastos auxiliares |  |  |  | 1 | %
Coste directo
|  |  | Gastos indirectos |  |  |  | 10 | %
Total
P-103 | PQUN-65LD | u | Reconeixement mèdic |  |  |  | Rend.: | 1
Material
| BQUJ-19OA | u | Reconeixement mèdic | 1 |  | x | 39.79 | =
Subtotal material
Coste directo
|  |  | Gastos indirectos |  |  |  | 10 | %
Total
P-106 | UDIN131 | u | Subministrament i muntatge de kit d'1m format per xemeneia modular concèntrica diàmetre nominal 80/125 mm marca DINAK, gamma DIFLUX INOX, fabricada en acer inoxidable AISI 316L (1.4404) interior i AISI 304 (1.4301) exterior, per evacuació individual en sobrepressió dels productes de combustió i per a l'admissió d'aire aire comburent. Amb junta de silicona resistent a 200ºC a paret interior i exterior, soldadura làser/TIG, pestanya antitall a les vores, absència de pont tèrmic i absorció individual de dilatacions a cada element. Marcat CE segons UNE EN 1856-1 per a aplicació en condensació. Inclou part proporcional d'accessoris, desviacions, abraçadores i elements de fixació. |  |  |  | Rend.: | 1
Mano de obra
| OGEN005 | h | Ayudante | 0.25 | /R | x | 17.17 | =
| OGEN003 | h | Oficial 1ª | 0.25 | /R | x | 18.43 | =
Subtotal mano de obra
Material
| PDIN5304AT | m | Módulo recto (PDIN030108020EVJ) | 0.75 |  | x | 106.72 | =
| PDINACC131 | u | Accesorios inst. chimenea | 0.03 |  | x | 96.14 | =
Subtotal material
Coste directo
|  |  | Gastos indirectos |  |  |  | 10 | %
Total
P-107 | UDIN225 | m | Xemeneia modular col·lectiva concèntrica DINAGAS sobrepressió dues parets Ø110/175 - ESCALA 2 Subministrament i muntatge de xemeneia modular col·lectiva concèntrica diàmetre nominal 110/175 mm marca DINAK, gamma DINAGAS SOBREPRESIÓN DOS PAREDES, fabricada en acer inoxidable AISI 316L (1.4404) interior i acer galvanitzat exterior per evacuació col·lectiva en sobrepressió dels productes de combustió i per a l'admissió d'aire comburent de calderes de condensació a gas tipus C(10)2 o C(10)3 dotades de clapetes antiretorn. Amb junta de silicona resistent a 200ºC a paret interior i exterior, soldadura làser/TIG, pestanya antitall a les vores, absència de pont tèrmic i absorció individual de dilatacions a cada element. Marcatge CE segons UNEIX EN 1856-1. Només muntatge interior. Inclou part proporcional d'accessoris, desviacions, abraçadores i elements de fixació. Inclús substitució de barret de coberta. |  |  |  | Rend.: | 1
Mano de obra
| OGEN003 | h | Oficial 1ª | 0.36 | /R | x | 18.43 | =
| OGEN005 | h | Ayudante | 0.36 | /R | x | 17.17 | =
Subtotal mano de obra
Material
| PDINACC225 | u | Accesorios inst. chimenea | 0.7 |  | x | 94.11 | =
| PDIJ1414A | m | Módulo recto (PDIN032111020E2) | 1.064 |  | x | 104.46 | =
Subtotal material
Coste directo
|  |  | Gastos indirectos |  |  |  | 10 | %
Total
P-108 | UDIN228 | m | Xemeneia modular col·lectiva concèntrica DINAGAS sobrepressió dues parets Ø175/275 - ESCALA 1 Subministrament i muntatge de xemeneia modular col·lectiva concèntrica diàmetre nominal 175/275 mm marca DINAK, gamma DINAGAS SOBREPRESIÓN DOS PAREDES, fabricada en acer inoxidable AISI 316L (1.4404) interior i acer galvanitzat exterior per evacuació col·lectiva en sobrepressió dels productes de combustió i per a l'admissió d'aire comburent de calderes de condensació a gas tipus C(10)2 o C(10)3 dotades de clapetes antiretorn. Amb junta de silicona resistent a 200ºC a paret interior i exterior, soldadura làser/TIG, pestanya antitall a les vores, absència de pont tèrmic i absorció individual de dilatacions a cada element. Marcatge CE segons UNEIX EN 1856-1. Només muntatge interior. Inclou part proporcional d'accessoris, desviacions, abraçadores i elements de fixació. Inclús substitució de barret de coberta. |  |  |  | Rend.: | 1
Mano de obra
| OGEN003 | h | Oficial 1ª | 0.43 | /R | x | 18.43 | =
| OGEN005 | h | Ayudante | 0.43 | /R | x | 17.17 | =
Subtotal mano de obra
Material
| PDIJ1474A | m | Módulo recto (PDIN032117020E2) | 1.064 |  | x | 155.76 | =
| PDINACC228 | u | Accesorios inst. chimenea | 0.7 |  | x | 140.32 | =
Subtotal material
Coste directo
|  |  | Gastos indirectos |  |  |  | 10 | %
Total
P-109 | USIK-419 | m2 | SATE 10 cm SIKATHERMOCOAT acabat fratassat fi COTETERM ACRYLIC SLX c/placa COTETERM EPS BCO 100 mm Sistema d'Aïllament Tèrmic per l'Exterior “COTETERM” amb ETE 06/0089 i classificació reacció a foc EN:13501 B-S1-d0, compost per SikaThermoCoat-7 ES perfil arrencada de 100 mm d'amplada formada per alumini amb un gruix de 0,7 mm complint l'EN-485-2 i 485-4. Enganxat de plaques de poliestirè expandit tipus COTETERM Placa EPS Blanc d'un gruix de 100 mm, amb Landa de 0,037 W/m2 K i un Codi de Descripció (EPS - UNE EN 13163 : L(2)-W(2)-T(1)-S(2)-P(5)-DS(N)2-DS(70,-)1-DS(70,90)1-MU60-BS150-CS(10)60-TR150-WL(T)5-GM100-SS50) lliures d'hidrocarburs clorats i clorofluorocarbonats. Les plaques seran adherides amb morter COTETERM M, amb una densitat en pols de 1,35 gr/cc, densitat en pasta 1,45 gr/cc, adherència sobre formigó > 0,8 N/mm2, conductivitat tèrmica de 0,47 W /mK, coeficient de difusió 5/20, resistència a compressió 10,5 N/mm2, resistència a flexotracció > 0,6 N/mm2, garantint en tot moment un contacte mínim del 60% de la superfície de la placa. Les plaques seran ancorades mecànicament amb fixacions encastades de màxima qualitat tipus COTETERM ANCLAJE diàmetre 10 mm de tac, diàmetre 60 mm de plat, sent necessari realitzar una perforació de 50 mm i garantir un encastament dels tacs de 30 mm, disposant d'homologació europea ETA 14/0130. La disposició i la quantitat de fixacions dependrà de l'exposició de l'edifici i de la seva altura, disposant com a mínim de 6 uts/m2. Col·locació de SikaThermoCoat-6 (lenght 2,5m) en arestes com a reforç, així com en buits, pres amb morter tipus COTETERM M. Col·locació de SikaThermoCoat-12 ÉS en zones de buits de finestres. Col·locació de sikaThermoCoat-10 ÉS a la trobada del sistema d'aïllament amb la fusteria metàl·lica. Col·locació part proporcional de COTETERM malla STD 167 de reforç a l'angle de cantonades de finestres i portes. La superfície de plaques es revestirà mitjançant morter COTETERM M, armat amb COTETERM malla STD 167 de 5x4 mm de llum, en fibra de vidre amb tractament antiàlcalis i pes de 160 gr/m2, resistència a tracció: 36,6 N/mm2 i gruix de 0,6 mm i revestida amb COTETERM M. Classificació Classe II amb una resistència a l'impacte de cos dur > a 3 joules. Aplicació de capa d'acabat decoratiu mitjançant capa de preparació de Coteterm Fons Marcat CE segons EN 15824 i ETA 06/0089 i segona capa d'acabat Coteterm Acrylic SLX acabat fratassat fi, revestiment decoratiu amb additius siloxànics de granulometria 1,5 mm de kg/kg m3, adherència per tracció directa, UNE-EN 1542:1999 d'1,4 Mpa, permeabilitat a l'aigua líquida, UNE-EN 1062-3:2008 de 0,1 kg/m2 h0,5. NOTA: inclús formació de junta de dil·latació estructural del revestiment SATE amb perfil per a juntes de PVC Sika ThermoCoat-11 ES, amb malla de fibra de vidre. |  |  |  | Rend.: | 1
Mano de obra
| OGEN003 | h | Oficial 1ª | 0.5 | /R | x | 18.43 | =
| OGEN006 | h | Peón especialista | 0.5 | /R | x | 16.77 | =
| OGEN007 | h | Peón | 0.4 | /R | x | 16.29 | =
Subtotal mano de obra
Material
| PSIK524568 | m | Sika® ThermoCoat-7 ES Perfil con forma de U y con goterón, fabricado en aluminio para la sujeción de los paneles de aislamiento en el sistema SATE en el arranque de la fachada. | 0.1 |  | x | 8.37 | =
| PSIK635309 | u | COTETERM ANCLAJE Anclaje mecánico de percusión. Descripción del producto Espiga de expansión de Poliamida reforzada con fibra de vidrio y anclaje de polipropileno. Usos . Exterior e interior . Paredes y techos. . Se emplea como espiga para la fijación mecánica en el sistema de aislamiento por el exterior COTETERM y como auxiliar para el sistema COTEGRAN CAL. | 6 |  | x | 0.31 | =
| PSIK524691 | m | Sika® Thermocoat-10 ES Perfil marco de ventana de pvc adhesivo con labio de protección y malla de fibra de vidrio álcali resistente, para conseguir uniones exactas con los marcos en los sistemas SATE. | 0.2 |  | x | 2.98 | =
| PSIK77643 | m | Sika® ThermoCoat-6 ES Perfil de esquina (cantonera) a base de PVC y malla de fibra de vidrio con tratamiento antialcalino. | 0.5 |  | x | 0.89 | =
| PSIK641831 | m2 | COTETERM PLACA EPS BLANCO Panel de aislamiento. Descripción del producto: Panel de aislamiento en poliestireno expandido para sistemas de aislamiento térmico por el exterior. Usos: Para obra nueva o de rehabilitación: en superficies secas niveladas para su aislamiento externo. | 1 |  | x | 15.33 | =
| PSIK635342 | kg | COTETERM M Mortero de fijación y endurecedor de los sistemas COTETERM ETICS. Descripción del producto: Mortero para la adhesión y protección de paneles de aislamiento de los Sistemas de Aislamiento Térmico por el exterior COTETERM ETICS. Usos: Soportes: . Admisibles: . COTETERM PLACA EPS BCO: . EPS – EN 13163 – T2-L2-W2-S2-P4-DS(70)1-DS(70,90) BS150-CS(10)60-DS(N)2-TR150-WL(T)5-MU60. . EPS – EN 13163 – T2-L2-W2-S2-P4-BS125-CS(10)80-DS(N)2-TR150 . COTETERM PLACA EPS GRAFIT: . EPS – UNE EN 13163 – C2 W2 T2 S2 P4 . COTETERM PLACA XPS: . XPS – UNE EN 13164 – T1-CS(10/Y)200-DS(T+)-DLT(2)5-TR200-WL(T)07- MU150. . COTETERM PANEL MW: . MW - EN 13162: T5- DS(TH) -CS (10)10 -TR10 -WS- WL(P)-MU1 . MW-EN 13162: T5- DS(TH) -CS (10)20 - TR7,5 -WS - WL(P)-MU1 . No admisibles: . Superficies horizontales o inclinadas expuestas a la acción directa del agua de lluvia. . En casos no descritos consultar al Depto. Técnico. | 9 |  | x | 0.95 | =
| PSIK524690 | m | Sika® Thermocoat-12 ES Perfil de goteo para remate en esquinas horizontales, para las partes inferiores de los balcones o petos de ventanas. | 0.1 |  | x | 3.65 | =
| PSIK639484 | kg | COTETERM FONDO A008 - Imprimación de fondeo del sistema Coteterm listo al uso, alta adherencia | 0.4 |  | x | 4.44 | =
| PSIK641291 | kg | COTETERM ACRYLIC SLX Revestimiento decorativo con aditivos de siloxano en fase acuosa para decoración e impermeabilización de fachadas Descripción del producto Coteterm Acrylic SLX, también conocido como Sika-Wall®-6500 Acrylic 1.2 SLX, es un revestimiento acrílico mineral en dispersión acuosa para revestir fachadas y sistema Sikatherm® (SATE). Usos . Como protección y revestimiento decorativo para fachadas . Como mortero de acabado para sistemas de aislamiento térmico por el exterior (SATE) . Rehabilitaciones de fachadas Características . Bajo mantenimiento de la fachada . Acabado impermeable . Resistente a los álcalis del cemento . Impermeable al agua de lluvia y permeable al vapor de agua . Buena flexibilidad . Buena adherencia a los materiales de construcción más comunes . Fácil aplicación . Proyectable con equipo de aplicación común | 2.5 |  | x | 3.75 | =
| PGEN045 | m3 | Agua | 0.01 |  | x | 1.11 | =
| PSIK635046 | m2 | COTETERM MALLA STD 167 Refuerzo en el sistema de aislamiento por el exterior COTETERM. Descripción del producto: Malla de fibra de vidrio empleada como refuerzo del COTETERM M. Usos: Lugar de aplicación: Exterior e interior, paredes y techos. Soportes: COTETERM M | 1.1 |  | x | 1.45 | =
Subtotal material
Otros
| %CO3 | % | Medios auxiliares | 3 |  | % | 65 | =
Subtotal otros
Coste directo
|  |  | Gastos indirectos |  |  |  | 10 | %
Total
P-110 | USIK-420 | m2 | SATE 10 cm SIKATHERMOCOAT acabat fratassat fi COTETERM ACRYLIC SLX c/placa COTETERM EPS BCO 100 mm Sistema d'Aïllament Tèrmic per l'Exterior “COTETERM” amb ETE 06/0089 i classificació reacció a foc EN:13501 B-S1-d0, compost per SikaThermoCoat-7 ES perfil arrencada de 100 mm d'amplada formada per alumini amb un gruix de 0,7 mm complint l'EN-485-2 i 485-4. Enganxat de plaques de poliestirè expandit tipus COTETERM Placa EPS Blanc d'un gruix de 100 mm, amb Landa de 0,037 W/m2 K i un Codi de Descripció (EPS - UNE EN 13163 : L(2)-W(2)-T(1)-S(2)-P(5)-DS(N)2-DS(70,-)1-DS(70,90)1-MU60-BS150-CS(10)60-TR150-WL(T)5-GM100-SS50) lliures d'hidrocarburs clorats i clorofluorocarbonats. Les plaques seran adherides amb morter COTETERM M, amb una densitat en pols de 1,35 gr/cc, densitat en pasta 1,45 gr/cc, adherència sobre formigó > 0,8 N/mm2, conductivitat tèrmica de 0,47 W /mK, coeficient de difusió 5/20, resistència a compressió 10,5 N/mm2, resistència a flexotracció > 0,6 N/mm2, garantint en tot moment un contacte mínim del 60% de la superfície de la placa. Les plaques seran ancorades mecànicament amb fixacions encastades de màxima qualitat tipus COTETERM ANCLAJE diàmetre 10 mm de tac, diàmetre 60 mm de plat, sent necessari realitzar una perforació de 50 mm i garantir un encastament dels tacs de 30 mm, disposant d'homologació europea ETA 14/0130. La disposició i la quantitat de fixacions dependrà de l'exposició de l'edifici i de la seva altura, disposant com a mínim de 6 uts/m2. Col·locació de SikaThermoCoat-6 (lenght 2,5m) en arestes com a reforç, així com en buits, pres amb morter tipus COTETERM M. Col·locació de SikaThermoCoat-12 ÉS en zones de buits de finestres. Col·locació de sikaThermoCoat-10 ÉS a la trobada del sistema d'aïllament amb la fusteria metàl·lica. Col·locació part proporcional de COTETERM malla STD 167 de reforç a l'angle de cantonades de finestres i portes. La superfície de plaques es revestirà mitjançant morter COTETERM M, armat amb COTETERM malla STD 167 de 5x4 mm de llum, en fibra de vidre amb tractament antiàlcalis i pes de 160 gr/m2, resistència a tracció: 36,6 N/mm2 i gruix de 0,6 mm i revestida amb COTETERM M. Classificació Classe II amb una resistència a l'impacte de cos dur > a 3 joules. Aplicació de capa d'acabat decoratiu mitjançant capa de preparació de Coteterm Fons Marcat CE segons EN 15824 i ETA 06/0089 i segona capa d'acabat Coteterm Acrylic SLX acabat fratassat fi, revestiment decoratiu amb additius siloxànics de granulometria 1,5 mm de kg/kg m3, adherència per tracció directa, UNE-EN 1542:1999 d'1,4 Mpa, permeabilitat a l'aigua líquida, UNE-EN 1062-3:2008 de 0,1 kg/m2 h0,5. |  |  |  | Rend.: | 1
Mano de obra
| OGEN003 | h | Oficial 1ª | 0.5 | /R | x | 18.43 | =
| OGEN006 | h | Peón especialista | 0.5 | /R | x | 16.77 | =
| OGEN007 | h | Peón | 0.4 | /R | x | 16.29 | =
Subtotal mano de obra
Material
| PSIK524691 | m | Sika® Thermocoat-10 ES Perfil marco de ventana de pvc adhesivo con labio de protección y malla de fibra de vidrio álcali resistente, para conseguir uniones exactas con los marcos en los sistemas SATE. | 0.2 |  | x | 2.98 | =
| PSIK641291 | kg | COTETERM ACRYLIC SLX Revestimiento decorativo con aditivos de siloxano en fase acuosa para decoración e impermeabilización de fachadas Descripción del producto Coteterm Acrylic SLX, también conocido como Sika-Wall®-6500 Acrylic 1.2 SLX, es un revestimiento acrílico mineral en dispersión acuosa para revestir fachadas y sistema Sikatherm® (SATE). Usos . Como protección y revestimiento decorativo para fachadas . Como mortero de acabado para sistemas de aislamiento térmico por el exterior (SATE) . Rehabilitaciones de fachadas Características . Bajo mantenimiento de la fachada . Acabado impermeable . Resistente a los álcalis del cemento . Impermeable al agua de lluvia y permeable al vapor de agua . Buena flexibilidad . Buena adherencia a los materiales de construcción más comunes . Fácil aplicación . Proyectable con equipo de aplicación común | 2.5 |  | x | 3.75 | =
| PGEN045 | m3 | Agua | 0.01 |  | x | 1.11 | =
| PSIK639484 | kg | COTETERM FONDO A008 - Imprimación de fondeo del sistema Coteterm listo al uso, alta adherencia | 0.4 |  | x | 4.44 | =
| PSIK635046 | m2 | COTETERM MALLA STD 167 Refuerzo en el sistema de aislamiento por el exterior COTETERM. Descripción del producto: Malla de fibra de vidrio empleada como refuerzo del COTETERM M. Usos: Lugar de aplicación: Exterior e interior, paredes y techos. Soportes: COTETERM M | 1.1 |  | x | 1.45 | =
| PSIK635342 | kg | COTETERM M Mortero de fijación y endurecedor de los sistemas COTETERM ETICS. Descripción del producto: Mortero para la adhesión y protección de paneles de aislamiento de los Sistemas de Aislamiento Térmico por el exterior COTETERM ETICS. Usos: Soportes: . Admisibles: . COTETERM PLACA EPS BCO: . EPS – EN 13163 – T2-L2-W2-S2-P4-DS(70)1-DS(70,90) BS150-CS(10)60-DS(N)2-TR150-WL(T)5-MU60. . EPS – EN 13163 – T2-L2-W2-S2-P4-BS125-CS(10)80-DS(N)2-TR150 . COTETERM PLACA EPS GRAFIT: . EPS – UNE EN 13163 – C2 W2 T2 S2 P4 . COTETERM PLACA XPS: . XPS – UNE EN 13164 – T1-CS(10/Y)200-DS(T+)-DLT(2)5-TR200-WL(T)07- MU150. . COTETERM PANEL MW: . MW - EN 13162: T5- DS(TH) -CS (10)10 -TR10 -WS- WL(P)-MU1 . MW-EN 13162: T5- DS(TH) -CS (10)20 - TR7,5 -WS - WL(P)-MU1 . No admisibles: . Superficies horizontales o inclinadas expuestas a la acción directa del agua de lluvia. . En casos no descritos consultar al Depto. Técnico. | 9 |  | x | 0.95 | =
| PSIK635309 | u | COTETERM ANCLAJE Anclaje mecánico de percusión. Descripción del producto Espiga de expansión de Poliamida reforzada con fibra de vidrio y anclaje de polipropileno. Usos . Exterior e interior . Paredes y techos. . Se emplea como espiga para la fijación mecánica en el sistema de aislamiento por el exterior COTETERM y como auxiliar para el sistema COTEGRAN CAL. | 6 |  | x | 0.31 | =
| PSIK524690 | m | Sika® Thermocoat-12 ES Perfil de goteo para remate en esquinas horizontales, para las partes inferiores de los balcones o petos de ventanas. | 0.1 |  | x | 3.65 | =
| PSIK77643 | m | Sika® ThermoCoat-6 ES Perfil de esquina (cantonera) a base de PVC y malla de fibra de vidrio con tratamiento antialcalino. | 0.5 |  | x | 0.89 | =
| PSIK524568 | m | Sika® ThermoCoat-7 ES Perfil con forma de U y con goterón, fabricado en aluminio para la sujeción de los paneles de aislamiento en el sistema SATE en el arranque de la fachada. | 0.1 |  | x | 8.37 | =
| PSIK641831 | m2 | COTETERM PLACA EPS BLANCO Panel de aislamiento. Descripción del producto: Panel de aislamiento en poliestireno expandido para sistemas de aislamiento térmico por el exterior. Usos: Para obra nueva o de rehabilitación: en superficies secas niveladas para su aislamiento externo. | 1 |  | x | 15.33 | =
Subtotal material
Otros
| %CO3 | % | Medios auxiliares | 3 |  | % | 65 | =
Subtotal otros
Coste directo
|  |  | Gastos indirectos |  |  |  | 10 | %
Total
P-111 | YCR030 | m | Clos provisional de solar compost per tanques traslladables de 3,50x2,00 m, formades per panell de malla electrosoldada amb plecs de reforç, de 200x100 mm de pas de malla, amb filferros horitzontals de 5 mm de diàmetre i verticals de 4 mm, soldats en els extrems a pals verticals de 40 mm de diàmetre, acabat galvanitzat, amortitzables en 5 usos i bases prefabricades de formigó, de 65x24x12 cm, amb 8 orificis, per a suport dels pals, amortitzables en 5 usos, fixades al paviment amb platines de 20x4 mm i tacs d'expansió d'acer. Malla d'ocultació de polietilè d'alta densitat, color verd, col·locada sobre les tanques. |  |  |  | Rend.: | 1
Mano de obra
| MO120 | h | Peó Seguretat i Salut. | 0.401 | /R | x | 21.4 | =
| MO119 | h | Oficial 1ª Seguretat i Salut. | 0.134 | /R | x | 25.57 | =
Subtotal mano de obra
Material
| MT26AAA023A | u | Ancoratge mecànic amb tac d'expansió d'acer galvanitzat, femella i volandera. | 0.192 |  | x | 1.47 | =
| MT50SPR050 | m2 | Lona de polietilè d'alta densitat, amb tractament ultraviolat, color verd, 60% de percentatge de tallavent, amb orificis cada 20 cm en tot el perímetre. | 2 |  | x | 0.52 | =
| MT07ALA111BA | m | Platina d'acer laminat UNE-EN 10025 S275JR, en perfil pla laminat en calent, de 20x4 mm, per aplicacions estructurals. | 0.096 |  | x | 1.19 | =
| MT50SPV025 | u | Base prefabricada de formigó, de 65x24x12 cm, amb 8 orificis, reforçada amb varetes d'acer, per a suport de tanca traslladable. | 0.08 |  | x | 5.76 | =
| MT50SPV020 | u | Tanca traslladable de 3,50x2,00 m, formada per panell de malla electrosoldada amb plecs de reforç, de 200x100 mm de pas de malla, amb filferros horitzontals de 5 mm de diàmetre i verticals de 4 mm de diàmetre, soldats en els extrems a pals verticals de 40 mm de diàmetre, acabat galvanitzat, per a delimitació provisional de zona d'obres, inclús argolles per a unió de pals. | 0.06 |  | x | 36.9 | =
Subtotal material
Otros
| %ZZ | % | Costos directes complementaris (%) | 2 |  | % | 16 | =
Subtotal otros
Coste directo
|  |  | Gastos indirectos |  |  |  | 10 | %
Total
| P512-38FE | m2 | Acabat de terrat amb paviment de rajola ceràmica fina d'elaboració mecànica, amb acabat fi, de color vermell i de 28x14 cm, col·locat amb morter mixt 1:2:10 |  |  |  | Rend.: | 1
Mano de obra
| A0D-0007 | h | Manobre | 0.18 | /R | x | 25.51 | =
| A0F-000T | h | Oficial 1a paleta | 0.36 | /R | x | 27.19 | =
Subtotal mano de obra
Material
| B0FG3-0EDM | u | Rajola ceràmica fina de forma rectangular i elaboració mecànica, de 28x14x1 cm, de color vermell | 29.12 |  | x | 0.15 | =
Subtotal material
Partida de obra
| B07F-0LT6 | m3 | Morter mixt de ciment pòrtland amb filler calcari CEM II/B-L, calç i sorra, amb 200 kg/m3 de ciment, amb una proporció en volum 1:2:10 i 2,5 N/mm2 de resistència a compressió, elaborat a l'obra | 0.01365 |  | x | 192.04 | =
Subtotal partida de obra
|  |  | Gastos auxiliares |  |  |  | 1.5 | %
Coste directo
|  |  | Gastos indirectos |  |  |  | 10 | %
Total
| P5ZD4-528Y | m2 | Minvell contra parament, amb la part superior horitzontal i la inferior seguint el pendent, de rajola ceràmica fina, col·locada amb morter de ciment 1:6 |  |  |  | Rend.: | 1
Mano de obra
| A0F-000T | h | Oficial 1a paleta | 0.85 | /R | x | 27.19 | =
| A0D-0007 | h | Manobre | 0.425 | /R | x | 25.51 | =
Subtotal mano de obra
Material
| B0FG3-0EDM | u | Rajola ceràmica fina de forma rectangular i elaboració mecànica, de 28x14x1 cm, de color vermell | 25.4889 |  | x | 0.15 | =
Subtotal material
Partida de obra
| B07F-0LT4 | m3 | Morter de ciment pòrtland amb filler calcari CEM II/B-L i sorra, amb 250 kg/m3 de ciment, amb una proporció en volum 1:6 i 5 N/mm2 de resistència a compressió, elaborat a l'obra | 0.01785 |  | x | 82.14 | =
Subtotal partida de obra
|  |  | Gastos auxiliares |  |  |  | 1.5 | %
Coste directo
|  |  | Gastos indirectos |  |  |  | 10 | %
Total
| P6142-57B0 | m2 | Envà recolzat divisori de 4 cm de gruix, de maó foradat senzill de 290x140x40 mm, LD, categoria I, segons la norma UNE-EN 771-1, per a revestir, col·locat amb morter mixt 1:2:10 |  |  |  | Rend.: | 1
Mano de obra
| A0D-0007 | h | Manobre | 0.19 | /R | x | 25.51 | =
| A0F-000T | h | Oficial 1a paleta | 0.435 | /R | x | 27.19 | =
Subtotal mano de obra
Material
| B0F13-0LM8 | u | Maó foradat senzill de 290x140x40 mm, categoria I, LD, segons la norma UNE-EN 771-1 | 25.37 |  | x | 0.26 | =
Subtotal material
Partida de obra
| B07F-0LT6 | m3 | Morter mixt de ciment pòrtland amb filler calcari CEM II/B-L, calç i sorra, amb 200 kg/m3 de ciment, amb una proporció en volum 1:2:10 i 2,5 N/mm2 de resistència a compressió, elaborat a l'obra | 0.007455 |  | x | 192.04 | =
Subtotal partida de obra
|  |  | Gastos auxiliares |  |  |  | 2.5 | %
Coste directo
|  |  | Gastos indirectos |  |  |  | 10 | %
Total
| P7Z0-5QEW | m2 | Arrebossat a bona vista de faixa horitzontal, per a suport de membranes, amb morter de ciment 1:6 amb acabat remolinat |  |  |  | Rend.: | 1
Mano de obra
| A0D-0007 | h | Manobre | 0.4 | /R | x | 25.51 | =
| A0F-000T | h | Oficial 1a paleta | 0.8 | /R | x | 27.19 | =
Subtotal mano de obra
Partida de obra
| B07F-0LT4 | m3 | Morter de ciment pòrtland amb filler calcari CEM II/B-L i sorra, amb 250 kg/m3 de ciment, amb una proporció en volum 1:6 i 5 N/mm2 de resistència a compressió, elaborat a l'obra | 0.01575 |  | x | 82.14 | =
Subtotal partida de obra
|  |  | Gastos auxiliares |  |  |  | 1.5 | %
Coste directo
|  |  | Gastos indirectos |  |  |  | 10 | %
Total
| P7Z1-DX97 | m2 | Capa de protecció de morter de ciment 1:6, de gruix 3 cm acabat remolinat |  |  |  | Rend.: | 1
Mano de obra
| A0F-000T | h | Oficial 1a paleta | 0.11 | /R | x | 27.19 | =
| A0D-0007 | h | Manobre | 0.12 | /R | x | 25.51 | =
Subtotal mano de obra
Partida de obra
| B07F-0LT4 | m3 | Morter de ciment pòrtland amb filler calcari CEM II/B-L i sorra, amb 250 kg/m3 de ciment, amb una proporció en volum 1:6 i 5 N/mm2 de resistència a compressió, elaborat a l'obra | 0.0315 |  | x | 82.14 | =
Subtotal partida de obra
|  |  | Gastos auxiliares |  |  |  | 1.5 | %
Coste directo
|  |  | Gastos indirectos |  |  |  | 10 | %
Total
| P7Z5-5QET | m | Matarracó de radi 6 cm, fet amb morter de ciment 1:6 |  |  |  | Rend.: | 1
Mano de obra
| A0D-0007 | h | Manobre | 0.125 | /R | x | 25.51 | =
| A0F-000T | h | Oficial 1a paleta | 0.25 | /R | x | 27.19 | =
Subtotal mano de obra
Partida de obra
| B07F-0LT4 | m3 | Morter de ciment pòrtland amb filler calcari CEM II/B-L i sorra, amb 250 kg/m3 de ciment, amb una proporció en volum 1:6 i 5 N/mm2 de resistència a compressió, elaborat a l'obra | 0.0021 |  | x | 82.14 | =
Subtotal partida de obra
|  |  | Gastos auxiliares |  |  |  | 1.5 | %
Coste directo
|  |  | Gastos indirectos |  |  |  | 10 | %
Total
| P811-3EKL | m2 | Arrebossat reglejat sobre parament vertical interior, a 3,00 m d'alçària, com a màxim, amb morter de ciment 1:4, deixat de regle |  |  |  | Rend.: | 1
Mano de obra
| A0F-000T | h | Oficial 1a paleta | 0.506 | /R | x | 27.19 | =
| A0D-0007 | h | Manobre | 0.253 | /R | x | 25.51 | =
Subtotal mano de obra
Partida de obra
| B07F-0LT5 | m3 | Morter de ciment pòrtland amb filler calcari CEM II/B-L i sorra, amb 380 kg/m3 de ciment, amb una proporció en volum 1:4 i 10 N/mm2 de resistència a compressió, elaborat a l'obra | 0.025993 |  | x | 94.54 | =
Subtotal partida de obra
|  |  | Gastos auxiliares |  |  |  | 2.5 | %
Coste directo
|  |  | Gastos indirectos |  |  |  | 10 | %
Total
| P811-3FG9 | m2 | Arrebossat reglejat sobre parament vertical exterior, a més de 3,00 m d'alçària, amb morter mixt 1:2:10, remolinat |  |  |  | Rend.: | 1
Mano de obra
| A0D-0007 | h | Manobre | 0.396 | /R | x | 25.51 | =
| A0F-000T | h | Oficial 1a paleta | 0.66 | /R | x | 27.19 | =
Subtotal mano de obra
Partida de obra
| B07F-0LT6 | m3 | Morter mixt de ciment pòrtland amb filler calcari CEM II/B-L, calç i sorra, amb 200 kg/m3 de ciment, amb una proporció en volum 1:2:10 i 2,5 N/mm2 de resistència a compressió, elaborat a l'obra | 0.027 |  | x | 192.04 | =
Subtotal partida de obra
|  |  | Gastos auxiliares |  |  |  | 2.5 | %
Coste directo
|  |  | Gastos indirectos |  |  |  | 10 | %
Total
| P811-3FGA | m2 | Arrebossat reglejat sobre parament vertical exterior, a més de 3,00 m d'alçària, amb morter mixt 1:0,5:4, remolinat |  |  |  | Rend.: | 1
Mano de obra
| A0F-000T | h | Oficial 1a paleta | 0.66 | /R | x | 27.19 | =
| A0D-0007 | h | Manobre | 0.396 | /R | x | 25.51 | =
Subtotal mano de obra
Partida de obra
| B07F-0LSZ | m3 | Morter mixt de ciment pòrtland amb filler calcari CEM II/B-L, calç i sorra, amb 380 kg/m3 de ciment, amb una proporció en volum 1:0,5:4 i 10 N/mm2 de resistència a compressió, elaborat a l'obra | 0.027 |  | x | 148.36 | =
Subtotal partida de obra
|  |  | Gastos auxiliares |  |  |  | 2.5 | %
Coste directo
|  |  | Gastos indirectos |  |  |  | 10 | %
Total
| PA22-5QF6B | u | Registre de calaix instal·lacions interior d'un buit d'obra aproximat de 60x60, de fusta pintada, amb fulla fixa desmuntable, i amb bastiment per a envà de fusta de pi roig de secció 70x35 mm2, i tapajunts de fusta. |  |  |  | Rend.: | 1
Partida de obra
| PAZ7-4XI3 | m | Tapajunts de fusta per a pintar de secció rectangular llisa de 9 mm de gruix i de 60 mm d'amplària | 6.714 |  | x | 3.39 | =
| PAQ9-B6G4 | m2 | Fulla fixa desmuntable per a registre interior, de fusta, col·locat amb fixacions mecàniques amb tauler de fibres de fusta i resines sintètiques fabricat per procés sec MDF, de 12 mm de gruix i >= 800 kg/m3 de densitat, per a ambient sec segons UNE-EN 622-5, reacció al foc B-s2, d0, acabat pintat, treballat al taller | 0.36 |  | x | 25.03 | =
| P89G-43TX | m2 | Pintat de portes cegues de fusta, a l'esmalt sintètic, amb una capa de protector químic insecticida-fungicida, una segelladora i dues d'acabat | 2 |  | x | 23.67 | =
| PAN3-88JW | u | Bastiment de base per a registre, de fusta de pi roig de secció 70x35 mm2, per a un buit d'obra aproximat de 60x60 cm | 1 |  | x | 9.07 | =
Subtotal partida de obra
Coste directo
|  |  | Gastos indirectos |  |  |  | 10 | %
Total
P-43 | P51E-61T0AR | m2 | IMPERMEABILITZACIÓ COBERTA PLANA TRANSITABLE Impermeabilització de ràfec amb capa de protecció de morter de ciment, amb membrana de poliuretà monocomponent amb una dotació total de 3 Kgr / m² aplicant una imprimació prèvia de 200 gr / m² amb corró i dues capes consum 2,50 Kgr / m², intercalant armadura de poliéster 60 gr. i 100gr en punts singulars i acabat amb un paviment de rajola ceràmica, prèvia neteja i sanejament de solera, inclou formació de mitjacanya, regata perimetral i minvell (P51E-61T0b) |  |  |  | Rend.: | 1
Partida de obra
| P7Z0-5QEW | m2 | Arrebossat a bona vista de faixa horitzontal, per a suport de membranes, amb morter de ciment 1:6 amb acabat remolinat | 0.1 |  | x | 33.72 | =
| P512-38FE | m2 | Acabat de terrat amb paviment de rajola ceràmica fina d'elaboració mecànica, amb acabat fi, de color vermell i de 28x14 cm, col·locat amb morter mixt 1:2:10 | 0.1 |  | x | 21.59 | =
| P7Z1-DX97 | m2 | Capa de protecció de morter de ciment 1:6, de gruix 3 cm acabat remolinat | 2 |  | x | 8.73 | =
| P7Z5-5QET | m | Matarracó de radi 6 cm, fet amb morter de ciment 1:6 | 0.2 |  | x | 10.31 | =
| P5ZD4-528Y | m2 | Minvell contra parament, amb la part superior horitzontal i la inferior seguint el pendent, de rajola ceràmica fina, col·locada amb morter de ciment 1:6 | 0.04 |  | x | 39.75 | =
| P786-H3OK | m2 | Impermeabilització de parament amb pintura tipus poliuretà monocomponent amb una dotació de 0,25 kg/m2 aplicada en dues capes | 5 |  | x | 18.74 | =
Subtotal partida de obra
Coste directo
|  |  | Gastos indirectos |  |  |  | 10 | %
Total
P-44 | P5ZE7-4SMTIR | m | VORA LLIURE,RAJOLA CERÀMICA.14x28cm,trencaaigües, col.morter mixt 1:2:10 Col·locació de vora lliure amb peces de rajola ceràmica fina de 14x28 cm, amb trencaaigües, col·locada amb ciment cola i rejuntat amb beurada de morter epoxi, vol trencaaigües=2 cms. Nota: els trencaaigües hauran de quedar perfectament nets en la seva superfície inferior i les seves gotes lliures de material aglomerant (P5ZE7-4SMTb) |  |  |  | Rend.: | 1
Mano de obra
| A0D-0007 | h | Manobre | 0.3 | /R | x | 25.51 | =
| A0F-000B | h | Oficial 1a Indeterminat | 0.6 | /R | x | 30.56 | =
Subtotal mano de obra
Material
| B0FG6-0ZX9 | u | Rajola amb 1 aresta amb trencaaigües, de 14x28 cm, de ceràmica natural color vermell | 8.0001 |  | x | 0.77 | =
Subtotal material
Partida de obra
| B07F-0LT6 | m3 | Morter mixt de ciment pòrtland amb filler calcari CEM II/B-L, calç i sorra, amb 200 kg/m3 de ciment, amb una proporció en volum 1:2:10 i 2,5 N/mm2 de resistència a compressió, elaborat a l'obra | 0.00525 |  | x | 192.04 | =
Subtotal partida de obra
|  |  | Gastos auxiliares |  |  |  | 2.5 | %
Coste directo
|  |  | Gastos indirectos |  |  |  | 10 | %
Total
P-45 | P6120-61RA | m2 | Envà de tancament de calaix d'instal·lacions, de 3,00m d'alçària com a màxim, d'obra ceràmica, col·locat amb morter mixt 1:2:10 elaborat a l'obra, arrebossat mestrejat a una cara amb morter de ciment 1:4, deixat de regle i enrajolat amb rajola ceràmica premsada esmaltada brillant, preu alt de 16 a 25 u com a màxim, col·locades amb morter adhesiu, inclou protecció d'aresta amb cantonera d'alumini de 5 mm de gruix i 25 mm de desenvolupament |  |  |  | Rend.: | 1
Partida de obra
| P6142-57B0 | m2 | Envà recolzat divisori de 4 cm de gruix, de maó foradat senzill de 290x140x40 mm, LD, categoria I, segons la norma UNE-EN 771-1, per a revestir, col·locat amb morter mixt 1:2:10 | 0.55 |  | x | 25.13 | =
| P81D-3GCQ | m | Protecció d'aresta amb cantonera d'alumini de 5 mm de gruix i 25 mm de desenvolupament | 1 |  | x | 5.93 | =
| P8Z0-47LO | m2 | Armadura per a arrebossats, amb malla de fibra de vidre revestida de PVC de 6x5 mm, amb un pes mínim de 484 g/m2 | 0.55 |  | x | 5.95 | =
| P811-3EKL | m2 | Arrebossat reglejat sobre parament vertical interior, a 3,00 m d'alçària, com a màxim, amb morter de ciment 1:4, deixat de regle | 0.55 |  | x | 23.18 | =
| P822-3NXL | m2 | Enrajolat de parament vertical interior a una alçària <= 3 m amb rajola de ceràmica premsada esmaltada brillant, rajola de valència, de forma rectangular o quadrada, de 16 a 25 peces/m2, preu alt, grup BIII (UNE-EN 14411), col·locades amb adhesiu cimentós tipus C1 Indeterminat segons norma UNE-EN 12004 i rejuntat amb beurada CG1 (UNE-EN 13888) | 0.55 |  | x | 30.94 | =
Subtotal partida de obra
Coste directo
|  |  | Gastos indirectos |  |  |  | 10 | %
Total
P-51 | P7CE0-4JLK5R | m2 | SATE 3 cm parament horitzontal repeu coronament façana Sistema d'aïllament tèrmic per l'exterior (SATE) a la superfície del repeu de coronament de coberta, amb aïllament exterior per a suport de revestiment prim, amb planxa de poliestirè extruït (XPS), de 30 mm de gruix, resistència a compressió >= 300 kPa, resistència tèrmica entre 0.88235 i 0,81081 m2·K/W, amb la superfície rugosa i cantell recte, fixada mecànicament amb morter de ciment per a ús corrent (GP) i tac i suport de niló, i revestida amb morter de ciment per a ús corrent (GP) amb malla de fibra de vidre revestida de PVC, de dimensions 4x4 mm, amb un pes mínim de 160 g/m2 embeguda, amb part proporcional de protecció d'aresta amb cantonera d'alumini de 5 mm de gruix i 25 mm de desenvolupament. Inclou la preparació del suport i formació de pendent de 10º amb morter de c.p a la superície del repeu. (P7CE0-4JLKb) |  |  |  | Rend.: | 1
Partida de obra
| P7CE1-4IUP | m2 | Aïllament exterior per a suport de revestiment prim, amb planxa de poliestirè extruït (XPS), de 30 mm de gruix, resistència a compressió >= 300 kPa, resistència tèrmica entre 0.88235 i 0,81081 m2·K/W, amb la superfície rugosa i cantell recte, fixada mecànicament amb morter de ciment per a ús corrent (GP) i tac i suport de niló, i revestida amb morter de ciment per a ús corrent (GP) amb malla de fibra de vidre revestida de PVC, de dimensions 4x4 mm, amb un pes mínim de 160 g/m2 embeguda | 1 |  | x | 24.44 | =
| P81D-3GCQ | m | Protecció d'aresta amb cantonera d'alumini de 5 mm de gruix i 25 mm de desenvolupament | 0.5 |  | x | 5.93 | =
Subtotal partida de obra
Coste directo
|  |  | Gastos indirectos |  |  |  | 10 | %
Total
P-52 | P7CE0-4JT0A2 | m2 | SATE 2 cm Llindes obertures Sistema d'Aïllament Tèrmic per l'Exterior “COTETERM” amb ETE 06/0089 i classificació reacció a foc EN:13501 B-S1-d0, compost per SikaThermoCoat-7 ES perfil arrencada de 20 mm d'amplada formada per alumini amb un gruix de 0,7 mm complint l'EN-485-2 i 485-4. Enganxat de plaques de poliestirè expandit tipus COTETERM Placa EPS Blanc d'un gruix de 20 mm, amb Landa de 0,037 W/m2 K i un Codi de Descripció (EPS - UNE EN 13163 : L(2)-W(2)-T(1)-S(2)-P(5)-DS(N)2-DS(70,-)1-DS(70,90)1-MU60-BS150-CS(10)60-TR150-WL(T)5-GM100-SS50) lliures d'hidrocarburs clorats i clorofluorocarbonats. Les plaques seran adherides amb morter COTETERM M, amb una densitat en pols de 1,35 gr/cc, densitat en pasta 1,45 gr/cc, adherència sobre formigó > 0,8 N/mm2, conductivitat tèrmica de 0,47 W /mK, coeficient de difusió 5/20, resistència a compressió 10,5 N/mm2, resistència a flexotracció > 0,6 N/mm2, garantint en tot moment un contacte mínim del 60% de la superfície de la placa. Les plaques seran ancorades mecànicament amb fixacions encastades de màxima qualitat tipus COTETERM ANCLAJE diàmetre 10 mm de tac, diàmetre 60 mm de plat, sent necessari realitzar una perforació de 50 mm i garantir un encastament dels tacs de 30 mm, disposant d'homologació europea ETA 14/0130. La disposició i la quantitat de fixacions dependrà de l'exposició de l'edifici i de la seva altura, disposant com a mínim de 6 uts/m2. Col·locació de SikaThermoCoat-6 (lenght 2,5m) en arestes com a reforç, així com en buits, pres amb morter tipus COTETERM M. Col·locació de SikaThermoCoat-12 ÉS en zones de buits de finestres. Col·locació de sikaThermoCoat-10 ÉS a la trobada del sistema d'aïllament amb la fusteria metàl·lica. Col·locació part proporcional de COTETERM malla STD 167 de reforç a l'angle de cantonades de finestres i portes. La superfície de plaques es revestirà mitjançant morter COTETERM M, armat amb COTETERM malla STD 167 de 5x4 mm de llum, en fibra de vidre amb tractament antiàlcalis i pes de 160 gr/m2, resistència a tracció: 36,6 N/mm2 i gruix de 0,6 mm i revestida amb COTETERM M. Classificació Classe II amb una resistència a l'impacte de cos dur > a 3 joules. Aplicació de capa d'acabat decoratiu mitjançant capa de preparació de Coteterm Fons Marcat CE segons EN 15824 i ETA 06/0089 i segona capa d'acabat Coteterm Acrylic SLX acabat fratassat fi, revestiment decoratiu amb additius siloxànics de granulometria 1,5 mm de kg/kg m3, adherència per tracció directa, UNE-EN 1542:1999 d'1,4 Mpa, permeabilitat a l'aigua líquida, UNE-EN 1062-3:2008 de 0,1 kg/m2 h0,5. (P7CE0-4JT0b) |  |  |  | Rend.: | 1
Partida de obra
| P81D-3GCQ | m | Protecció d'aresta amb cantonera d'alumini de 5 mm de gruix i 25 mm de desenvolupament | 0.5 |  | x | 5.93 | =
| P7CE1-4ITZ | m2 | Aïllament exterior per a suport de revestiment prim, amb planxa de poliestirè expandit (EPS), de 40 mm de gruix, de 60 kPa de tensió a la compressió, d'1,05 m2·K/W de resistència tèrmica, amb una cara llisa i cantell recte, fixada mecànicament amb morter de ciment per a ús corrent (GP) i tac i suport de niló, i revestida amb morter de ciment per a ús corrent (GP) amb malla de fibra de vidre revestida de PVC, de dimensions 4x4 mm, amb un pes mínim de 160 g/m2 embeguda | 1 |  | x | 26.14 | =
Subtotal partida de obra
Coste directo
|  |  | Gastos indirectos |  |  |  | 10 | %
Total
P-53 | P7CE0-4JT0AR | m2 | SATE 2 cm Llindes obertures. SIKATHERMOCOAT acabat fratassat fi COTETERM ACRYLIC SLX c/placa COTETER Sistema d'Aïllament Tèrmic per l'Exterior “COTETERM” amb ETE 06/0089 i classificació reacció a foc EN:13501 B-S1-d0, compost per SikaThermoCoat-7 ES perfil arrencada de 20 mm d'amplada formada per alumini amb un gruix de 0,7 mm complint l'EN-485-2 i 485-4. Enganxat de plaques de poliestirè expandit tipus COTETERM Placa EPS Blanc d'un gruix de 20 mm, amb Landa de 0,037 W/m2 K i un Codi de Descripció (EPS - UNE EN 13163 : L(2)-W(2)-T(1)-S(2)-P(5)-DS(N)2-DS(70,-)1-DS(70,90)1-MU60-BS150-CS(10)60-TR150-WL(T)5-GM100-SS50) lliures d'hidrocarburs clorats i clorofluorocarbonats. Les plaques seran adherides amb morter COTETERM M, amb una densitat en pols de 1,35 gr/cc, densitat en pasta 1,45 gr/cc, adherència sobre formigó > 0,8 N/mm2, conductivitat tèrmica de 0,47 W /mK, coeficient de difusió 5/20, resistència a compressió 10,5 N/mm2, resistència a flexotracció > 0,6 N/mm2, garantint en tot moment un contacte mínim del 60% de la superfície de la placa. Les plaques seran ancorades mecànicament amb fixacions encastades de màxima qualitat tipus COTETERM ANCLAJE diàmetre 10 mm de tac, diàmetre 60 mm de plat, sent necessari realitzar una perforació de 50 mm i garantir un encastament dels tacs de 30 mm, disposant d'homologació europea ETA 14/0130. La disposició i la quantitat de fixacions dependrà de l'exposició de l'edifici i de la seva altura, disposant com a mínim de 6 uts/m2. Col·locació de SikaThermoCoat-6 (lenght 2,5m) en arestes com a reforç, així com en buits, pres amb morter tipus COTETERM M. Col·locació de SikaThermoCoat-12 ÉS en zones de buits de finestres. Col·locació de sikaThermoCoat-10 ÉS a la trobada del sistema d'aïllament amb la fusteria metàl·lica. Col·locació part proporcional de COTETERM malla STD 167 de reforç a l'angle de cantonades de finestres i portes. La superfície de plaques es revestirà mitjançant morter COTETERM M, armat amb COTETERM malla STD 167 de 5x4 mm de llum, en fibra de vidre amb tractament antiàlcalis i pes de 160 gr/m2, resistència a tracció: 36,6 N/mm2 i gruix de 0,6 mm i revestida amb COTETERM M. Classificació Classe II amb una resistència a l'impacte de cos dur > a 3 joules. Aplicació de capa d'acabat decoratiu mitjançant capa de preparació de Coteterm Fons Marcat CE segons EN 15824 i ETA 06/0089 i segona capa d'acabat Coteterm Acrylic SLX acabat fratassat fi, revestiment decoratiu amb additius siloxànics de granulometria 1,5 mm de kg/kg m3, adherència per tracció directa, UNE-EN 1542:1999 d'1,4 Mpa, permeabilitat a l'aigua líquida, UNE-EN 1062-3:2008 de 0,1 kg/m2 h0,5. (P7CE0-4JT0b) |  |  |  | Rend.: | 1
Partida de obra
| P7CE1-4ITZ | m2 | Aïllament exterior per a suport de revestiment prim, amb planxa de poliestirè expandit (EPS), de 40 mm de gruix, de 60 kPa de tensió a la compressió, d'1,05 m2·K/W de resistència tèrmica, amb una cara llisa i cantell recte, fixada mecànicament amb morter de ciment per a ús corrent (GP) i tac i suport de niló, i revestida amb morter de ciment per a ús corrent (GP) amb malla de fibra de vidre revestida de PVC, de dimensions 4x4 mm, amb un pes mínim de 160 g/m2 embeguda | 1 |  | x | 26.14 | =
| P81D-3GCQ | m | Protecció d'aresta amb cantonera d'alumini de 5 mm de gruix i 25 mm de desenvolupament | 0.5 |  | x | 5.93 | =
| P881-4WEZ | m2 | Aplicació de capa d'acabat decoratiu mitjançant capa de preparació de Coteterm Fons Marcat CE segons EN 15824 i ETA 06/0089 i segona capa d'acabat Coteterm Acrylic SLX acabat fratassat fi, revestiment decoratiu amb additius siloxànics de granulometria 1,5 mm de kg/kg m3, adherència per tracció directa, UNE-EN 1542:1999 d'1,4 Mpa, permeabilitat a l'aigua líquida, UNE-EN 1062-3:2008 de 0,1 kg/m2 h0,5. | 1 |  | x | 24.96 | =
Subtotal partida de obra
Coste directo
|  |  | Gastos indirectos |  |  |  | 10 | %
Total
P-54 | P7CE0-4JT0B2 | m2 | SATE 2 cm Brancals obertures Sistema d'Aïllament Tèrmic per l'Exterior “COTETERM” amb ETE 06/0089 i classificació reacció a foc EN:13501 B-S1-d0, compost per SikaThermoCoat-7 ES perfil arrencada de 20 mm d'amplada formada per alumini amb un gruix de 0,7 mm complint l'EN-485-2 i 485-4. Enganxat de plaques de poliestirè expandit tipus COTETERM Placa EPS Blanc d'un gruix de 20 mm, amb Landa de 0,037 W/m2 K i un Codi de Descripció (EPS - UNE EN 13163 : L(2)-W(2)-T(1)-S(2)-P(5)-DS(N)2-DS(70,-)1-DS(70,90)1-MU60-BS150-CS(10)60-TR150-WL(T)5-GM100-SS50) lliures d'hidrocarburs clorats i clorofluorocarbonats. Les plaques seran adherides amb morter COTETERM M, amb una densitat en pols de 1,35 gr/cc, densitat en pasta 1,45 gr/cc, adherència sobre formigó > 0,8 N/mm2, conductivitat tèrmica de 0,47 W /mK, coeficient de difusió 5/20, resistència a compressió 10,5 N/mm2, resistència a flexotracció > 0,6 N/mm2, garantint en tot moment un contacte mínim del 60% de la superfície de la placa. Les plaques seran ancorades mecànicament amb fixacions encastades de màxima qualitat tipus COTETERM ANCLAJE diàmetre 10 mm de tac, diàmetre 60 mm de plat, sent necessari realitzar una perforació de 50 mm i garantir un encastament dels tacs de 30 mm, disposant d'homologació europea ETA 14/0130. La disposició i la quantitat de fixacions dependrà de l'exposició de l'edifici i de la seva altura, disposant com a mínim de 6 uts/m2. Col·locació de SikaThermoCoat-6 (lenght 2,5m) en arestes com a reforç, així com en buits, pres amb morter tipus COTETERM M. Col·locació de SikaThermoCoat-12 ÉS en zones de buits de finestres. Col·locació de sikaThermoCoat-10 ÉS a la trobada del sistema d'aïllament amb la fusteria metàl·lica. Col·locació part proporcional de COTETERM malla STD 167 de reforç a l'angle de cantonades de finestres i portes. La superfície de plaques es revestirà mitjançant morter COTETERM M, armat amb COTETERM malla STD 167 de 5x4 mm de llum, en fibra de vidre amb tractament antiàlcalis i pes de 160 gr/m2, resistència a tracció: 36,6 N/mm2 i gruix de 0,6 mm i revestida amb COTETERM M. Classificació Classe II amb una resistència a l'impacte de cos dur > a 3 joules. Aplicació de capa d'acabat decoratiu mitjançant capa de preparació de Coteterm Fons Marcat CE segons EN 15824 i ETA 06/0089 i segona capa d'acabat Coteterm Acrylic SLX acabat fratassat fi, revestiment decoratiu amb additius siloxànics de granulometria 1,5 mm de kg/kg m3, adherència per tracció directa, UNE-EN 1542:1999 d'1,4 Mpa, permeabilitat a l'aigua líquida, UNE-EN 1062-3:2008 de 0,1 kg/m2 h0,5. (P7CE0-4JT0c) |  |  |  | Rend.: | 1
Partida de obra
| P81D-3GCQ | m | Protecció d'aresta amb cantonera d'alumini de 5 mm de gruix i 25 mm de desenvolupament | 0.5 |  | x | 5.93 | =
| P7CE1-4ITZ | m2 | Aïllament exterior per a suport de revestiment prim, amb planxa de poliestirè expandit (EPS), de 40 mm de gruix, de 60 kPa de tensió a la compressió, d'1,05 m2·K/W de resistència tèrmica, amb una cara llisa i cantell recte, fixada mecànicament amb morter de ciment per a ús corrent (GP) i tac i suport de niló, i revestida amb morter de ciment per a ús corrent (GP) amb malla de fibra de vidre revestida de PVC, de dimensions 4x4 mm, amb un pes mínim de 160 g/m2 embeguda | 1 |  | x | 26.14 | =
Subtotal partida de obra
Coste directo
|  |  | Gastos indirectos |  |  |  | 10 | %
Total
P-55 | P7CE0-4JT0BR | m2 | SATE 2 cm Brancals obertures. SIKATHERMOCOAT acabat fratassat fi COTETERM ACRYLIC SLX c/placa COTETERM Sistema d'Aïllament Tèrmic per l'Exterior “COTETERM” amb ETE 06/0089 i classificació reacció a foc EN:13501 B-S1-d0, compost per SikaThermoCoat-7 ES perfil arrencada de 20 mm d'amplada formada per alumini amb un gruix de 0,7 mm complint l'EN-485-2 i 485-4. Enganxat de plaques de poliestirè expandit tipus COTETERM Placa EPS Blanc d'un gruix de 20 mm, amb Landa de 0,037 W/m2 K i un Codi de Descripció (EPS - UNE EN 13163 : L(2)-W(2)-T(1)-S(2)-P(5)-DS(N)2-DS(70,-)1-DS(70,90)1-MU60-BS150-CS(10)60-TR150-WL(T)5-GM100-SS50) lliures d'hidrocarburs clorats i clorofluorocarbonats. Les plaques seran adherides amb morter COTETERM M, amb una densitat en pols de 1,35 gr/cc, densitat en pasta 1,45 gr/cc, adherència sobre formigó > 0,8 N/mm2, conductivitat tèrmica de 0,47 W /mK, coeficient de difusió 5/20, resistència a compressió 10,5 N/mm2, resistència a flexotracció > 0,6 N/mm2, garantint en tot moment un contacte mínim del 60% de la superfície de la placa. Les plaques seran ancorades mecànicament amb fixacions encastades de màxima qualitat tipus COTETERM ANCLAJE diàmetre 10 mm de tac, diàmetre 60 mm de plat, sent necessari realitzar una perforació de 50 mm i garantir un encastament dels tacs de 30 mm, disposant d'homologació europea ETA 14/0130. La disposició i la quantitat de fixacions dependrà de l'exposició de l'edifici i de la seva altura, disposant com a mínim de 6 uts/m2. Col·locació de SikaThermoCoat-6 (lenght 2,5m) en arestes com a reforç, així com en buits, pres amb morter tipus COTETERM M. Col·locació de SikaThermoCoat-12 ÉS en zones de buits de finestres. Col·locació de sikaThermoCoat-10 ÉS a la trobada del sistema d'aïllament amb la fusteria metàl·lica. Col·locació part proporcional de COTETERM malla STD 167 de reforç a l'angle de cantonades de finestres i portes. La superfície de plaques es revestirà mitjançant morter COTETERM M, armat amb COTETERM malla STD 167 de 5x4 mm de llum, en fibra de vidre amb tractament antiàlcalis i pes de 160 gr/m2, resistència a tracció: 36,6 N/mm2 i gruix de 0,6 mm i revestida amb COTETERM M. Classificació Classe II amb una resistència a l'impacte de cos dur > a 3 joules. Aplicació de capa d'acabat decoratiu mitjançant capa de preparació de Coteterm Fons Marcat CE segons EN 15824 i ETA 06/0089 i segona capa d'acabat Coteterm Acrylic SLX acabat fratassat fi, revestiment decoratiu amb additius siloxànics de granulometria 1,5 mm de kg/kg m3, adherència per tracció directa, UNE-EN 1542:1999 d'1,4 Mpa, permeabilitat a l'aigua líquida, UNE-EN 1062-3:2008 de 0,1 kg/m2 h0,5. (P7CE0-4JT0c) |  |  |  | Rend.: | 1
Partida de obra
| P81D-3GCQ | m | Protecció d'aresta amb cantonera d'alumini de 5 mm de gruix i 25 mm de desenvolupament | 0.5 |  | x | 5.93 | =
| P881-4WEZ | m2 | Aplicació de capa d'acabat decoratiu mitjançant capa de preparació de Coteterm Fons Marcat CE segons EN 15824 i ETA 06/0089 i segona capa d'acabat Coteterm Acrylic SLX acabat fratassat fi, revestiment decoratiu amb additius siloxànics de granulometria 1,5 mm de kg/kg m3, adherència per tracció directa, UNE-EN 1542:1999 d'1,4 Mpa, permeabilitat a l'aigua líquida, UNE-EN 1062-3:2008 de 0,1 kg/m2 h0,5. | 1 |  | x | 24.96 | =
| P7CE1-4ITZ | m2 | Aïllament exterior per a suport de revestiment prim, amb planxa de poliestirè expandit (EPS), de 40 mm de gruix, de 60 kPa de tensió a la compressió, d'1,05 m2·K/W de resistència tèrmica, amb una cara llisa i cantell recte, fixada mecànicament amb morter de ciment per a ús corrent (GP) i tac i suport de niló, i revestida amb morter de ciment per a ús corrent (GP) amb malla de fibra de vidre revestida de PVC, de dimensions 4x4 mm, amb un pes mínim de 160 g/m2 embeguda | 1 |  | x | 26.14 | =
Subtotal partida de obra
Coste directo
|  |  | Gastos indirectos |  |  |  | 10 | %
Total
P-57 | P81E-61SJ | m | Reparació d'esquerda lineal a parament arrebossat vertical exterior, a una alçària >3 m, amb arrencada i repicat de revestiments amb mitjans manuals i càrrega manual de runa sobre camió o contenidor, aplicació de morter 1:2:10, col·locació d'armadura amb malla de fibra de vidre revestida de PVC de 6x5 mm i densitat 484 g/m2, i acabat arrebossat amb morter 1:0,5:4 reglejat amb acabat remolinat |  |  |  | Rend.: | 1
Partida de obra
| P8Z0-47LO | m2 | Armadura per a arrebossats, amb malla de fibra de vidre revestida de PVC de 6x5 mm, amb un pes mínim de 484 g/m2 | 1 |  | x | 5.95 | =
| P811-3FGA | m2 | Arrebossat reglejat sobre parament vertical exterior, a més de 3,00 m d'alçària, amb morter mixt 1:0,5:4, remolinat | 1 |  | x | 32.76 | =
| P811-3FG9 | m2 | Arrebossat reglejat sobre parament vertical exterior, a més de 3,00 m d'alçària, amb morter mixt 1:2:10, remolinat | 1 |  | x | 33.94 | =
| P2142-4RMJ | m2 | Repicat d'arrebossat de morter de ciment, amb mitjans manuals i càrrega manual de runa sobre camió o contenidor | 1 |  | x | 15.54 | =
Subtotal partida de obra
Coste directo
|  |  | Gastos indirectos |  |  |  | 10 | %
Total
P-91 | PE2F-CSXR | u | Substitució de caldera mixta per caldera de condensació de 24 kW de potència calorífica model NEODENS LITE 24/24 F, de gas natural i propà, de condensació mixta instantània per a la producció d'ACS i calefacció. Inclou un circulador d'alta eficiència. Producció d'ACS per a un salt tèrmic de 25 ºC de 13,8 l/min. Quadre de control analògic amb pantalla retroil·luminada. Intercanviador de calor primària monotèrmica d'acer inoxidable amb secció majorada. Per a la seva integració amb la instal·lació de plaques solars com a suport a la producció d'ACS es disposen vàlvules termostàtiques o de kits solars. Sistema d'evacuació en sobrepressió, amb clapeta antiretorn; es subministra conjuntament amb kit d'evacuació doble 80. Potència útil: 4,8 - 24 kW. Dimensions (alt x ample x profund): 700 x 395 x 285 mm Pes: 28,5 kg Dissenyada segons els requisits del REGLAMENTO (UE) 813/2013, amb una classe d'eficiència energètica en calefacció i aigua calenta sanitària A-A/XL segons REGLAMENTO (UE) 811/2013, col·locada |  |  |  | Rend.: | 1
Partida de obra
| PJ3B-3ECP | u | Sifó registrable per a desguàs d'aparell de bombeig, de PVC, de diàmetre 32 mm, connectat a un ramal de PVC | 1 |  | x | 9.81 | =
| PE23-7B8R | u | Caldera de condensació de 23 a 28 kW de potència calorífica, de planxa d'acer, per a calefacció i aigua calenta sanitària, de 3 bar de pressió, producció d'aigua calenta sanitària Indeterminat, per a gas natural, amb vàlvules, vas d'expansió i conjunt d'accessoris, mural, dissenyada segons els requisits del REGLAMENTO (UE) 813/2013, amb una classe d'eficiència energètica en calefacció i aigua calenta sanitària A-A/XL segons REGLAMENTO (UE) 811/2013, col·locada | 1 |  | x | 2425.35 | =
| P21GD-CULO | u | Desmuntatge per a substitució de caldera mixta, desconnexió de les xarxes de subministrament i d'evacuació, amb mitjans manuals i càrrega manual sobre camió o contenidor | 1 |  | x | 29.78 | =
| PF56-FJDG | m | Tub de coure R250 (semidur) de 16 mm de diàmetre nominal, d'1 mm de gruix, segons la norma UNE-EN 1057, soldat per capil·laritat, amb grau de dificultat alt i col·locat superficialment | 2 |  | x | 13.71 | =
| PF56-FJDI | m | Tub de coure R250 (semidur) de 22 mm de diàmetre nominal, d'1 mm de gruix, segons la norma UNE-EN 1057, soldat per capil·laritat, amb grau de dificultat alt i col·locat superficialment | 2 |  | x | 17.45 | =
| PD1A-F120 | m | Desguàs d'aparell sanitari amb tub de PVC-U de paret massissa, àrea d'aplicació B segons norma UNE-EN 1329-1, classe de reacció al foc B-s1, d0 segons norma UNE-EN 13501-1, de DN 32 mm, fins a baixant, caixa o clavegueró | 2 |  | x | 18.92 | =
Subtotal partida de obra
Coste directo
|  |  | Gastos indirectos |  |  |  | 10 | %
Total
P-104 | PY05-5CIO8R | m | Obertura de regata longitudinal al parament vertical d'acroteri de coberta, per a l'encastament de trencaaigües metàl·lic, 2x3 cm, amb mitjans mecànics i tapada amb morter de ciment 1:4 (PY05-5CIOc) |  |  |  | Rend.: | 1
Mano de obra
| A0F-000T | h | Oficial 1a paleta | 0.1 | /R | x | 27.19 | =
| A0D-0007 | h | Manobre | 0.06 | /R | x | 25.51 | =
Subtotal mano de obra
Maquinaria
| C20D-FEQ6 | h | Màquina de fer regates | 0.06 | /R | x | 1.81 | =
Subtotal maquinaria
Partida de obra
| B07F-0LT5 | m3 | Morter de ciment pòrtland amb filler calcari CEM II/B-L i sorra, amb 380 kg/m3 de ciment, amb una proporció en volum 1:4 i 10 N/mm2 de resistència a compressió, elaborat a l'obra | 0.00303 |  | x | 94.54 | =
Subtotal partida de obra
|  |  | Gastos auxiliares |  |  |  | 1.5 | %
Coste directo
|  |  | Gastos indirectos |  |  |  | 10 | %
Total
P-105 | PY05-5CIO9R | m | Obertura de regata sota cantell de paviment de balconeres, de rajola ceràmica, per a l'encastament de trencaaigües metàl·lic, 2x3 cm, amb mitjans mecànics i tapada amb morter de ciment 1:4 (PY05-5CIOb) |  |  |  | Rend.: | 1
Mano de obra
| A0F-000T | h | Oficial 1a paleta | 0.1 | /R | x | 27.19 | =
| A0D-0007 | h | Manobre | 0.06 | /R | x | 25.51 | =
Subtotal mano de obra
Maquinaria
| C20D-FEQ6 | h | Màquina de fer regates | 0.06 | /R | x | 1.81 | =
Subtotal maquinaria
Partida de obra
| B07F-0LT5 | m3 | Morter de ciment pòrtland amb filler calcari CEM II/B-L i sorra, amb 380 kg/m3 de ciment, amb una proporció en volum 1:4 i 10 N/mm2 de resistència a compressió, elaborat a l'obra | 0.00303 |  | x | 94.54 | =
|  |  | Gastos auxiliares |  |  |  | 1.5 | %
Coste directo
|  |  | Gastos indirectos |  |  |  | 10 | %
Total

## T-SMP
Pressupost Dolors Piera | Pressupost Dolors Piera | Pressupost Dolors Piera | Pressupost Dolors Piera
Justificación de elementos | Justificación de elementos | Justificación de elementos | Justificación de elementos
Código | U.M. | Descripción | Precio
Mano de obra
A01-FEP3 | h | Ajudant col·locador | 27.13
A01-FEP6 | h | Ajudant fuster | 27.35
A01-FEP9 | h | Ajudant pintor | 27.13
A01-FEPB | h | Ajudant manyà | 27.23
A01-FEPC | h | Ajudant calefactor | 27.09
A01-FEPD | h | Ajudant electricista | 27.09
A01-FEPE | h | Ajudant lampista | 27.09
A01-FEPH | h | Ajudant muntador | 24.14
A0D-0007 | h | Manobre | 25.51
A0D-0009 | h | Manobre per a seguretat i salut | 25.51
A0E-000A | h | Manobre especialista | 23.47
A0F-000B | h | Oficial 1a Indeterminat | 30.56
A0F-000C | h | Oficial 1a calefactor | 31.58
A0F-000D | h | Oficial 1a col·locador | 30.56
A0F-000E | h | Oficial 1a electricista | 31.58
A0F-000H | h | Oficial 1a estucador | 30.56
A0F-000K | h | Oficial 1a fuster | 31.11
A0F-000N | h | Oficial 1a lampista | 31.58
A0F-000P | h | Oficial 1a manyà | 31.04
A0F-000R | h | Oficial 1a muntador | 28.1
A0F-000T | h | Oficial 1a paleta | 27.19
A0F-000V | h | Oficial 1a pintor | 30.56
A0F-0015 | h | Oficial 1a per a seguretat i salut | 30.56
MO119 | h | Oficial 1ª Seguretat i Salut. | 25.57
MO120 | h | Peó Seguretat i Salut. | 21.4
OGEN003 | h | Oficial 1ª | 18.43
OGEN005 | h | Ayudante | 17.17
OGEN006 | h | Peón especialista | 16.77
OGEN007 | h | Peón | 16.29
Maquinaria
C152-003D | h | Camió grua per a seguretat i salut | 46.56
C154-003N | h | Camió per a transport de 7 t | 33.8
C176-00FX | h | Formigonera de 165 l | 1.78
C17A-00JL | h | Mesclador continu per a morter preparat en sacs | 1.6
C1R1-00CZ | m3 | Subministrament de contenidor metàl·lic de 9 m3 de capacitat i recollida amb residus inerts o no especials | 20.56
C20D-FEQ6 | h | Màquina de fer regates | 1.81
Material
B011-05ME | m3 | Aigua | 1.56
B03L-05N7 | t | Sorra de pedrera per a morters | 17.93
B053-1VF8 | kg | Material per a rejuntat de rajoles ceràmiques CG1 segons norma UNE-EN 13888, de color | 0.38
B054-06DH | kg | Calç aèria hidratada CL 90-S, en sacs | 0.29
B055-067M | t | Ciment pòrtland amb filler calcari CEM II/B-L 32,5 R segons UNE-EN 197-1, en sacs | 110.61
B094-06TJ | kg | Adhesiu cimentós tipus C1 Indeterminat segons norma UNE-EN 12004 | 0.35
B0A1-07KB | u | Abraçadora plàstica, de 50 mm de diàmetre interior | 1.21
B0A1-07KJ | u | Abraçadora plàstica, de 22 mm de diàmetre interior | 0.43
B0A1-07KM | u | Abraçadora plàstica, de 16 mm de diàmetre interior | 0.37
B0A4-07OA | m | Cable d'acer galvanitzat, rígid, de 9 mm de diàmetre i de composició 1x7+0 | 1.21
B0A5-06VX | u | Cargol autoroscant amb volandera | 0.18
B0AK-07AS | kg | Clau acer | 1.53
B0AK-07AY | kg | Clau acer, per a seguretat i salut | 1.53
B0AN-07J2 | u | Tac químic de diàmetre 12 mm, amb cargol, volandera i femella | 5.06
B0AP-07IX | u | Tac d'acer de d 10 mm, amb cargol, volandera i femella | 1.11
B0AP-07IX1B | u | Tac d'acer de d 10 mm, amb cargol, volandera i femella | 20.89
B0AQ-07GQ | cu | Visos per a fusta o tacs de PVC | 3.93
B0AQ-07GR | cu | Visos per a plaques de guix laminat | 11.09
B0AQ-07GU | cu | Visos per a fusta o tacs de PVC, per a seguretat i salut | 3.93
B0CC0-21OV | m2 | Placa de guix laminat estàndard (A) i gruix 12,5 mm, amb vora afinada (BA), segons la norma UNE-EN 520 | 6.33
B0CHK-2OGJ | m | Remat de planxa d'acer plegada amb acabat galvanitzat, d'1,5 mm de gruix, 30 cm de desenvolupament, com a màxim, amb 5 plecs, per a brancal | 6.69
B0CHK-2OGK | m | Remat de planxa d'acer plegada amb acabat galvanitzat, d'1,5 mm de gruix, 30 cm de desenvolupament, com a màxim, amb 5 plecs, per a escopidor | 6.69
B0CHK-2OIG | m | Remat de planxa d'acer plegada amb acabat galvanitzat, d'1 mm de gruix, 50 cm de desenvolupament, com a màxim, amb 4 plecs, per a coronament | 6.11
B0CU5-2G8U | m2 | Tauler de fibres de fusta i resines sintètiques fabricat per procés sec MDF, de 12 mm de gruix i >= 800 kg/m3 de densitat, per a ambient sec segons UNE-EN 622-5, reacció al foc B-s2, d0, acabat revestit amb planxa de fusta de conífera, treballat al taller | 16.38
B0D21-07P1 | m | Tauló de fusta de pi per a 10 usos, per a seguretat i salut | 0.45
B0D31-07P6 | m3 | Llata de fusta de pi, per a seguretat i salut | 317.54
B0D41-07P7 | m2 | Post de fusta de pi per a 3 usos | 6.38
B0D41-07PB | m2 | Post de fusta de pi per a 3 usos, per a seguretat i salut | 6.38
B0DZ3-0F6G | m | Fleix | 0.26
B0DZ8-0F7S | u | Tub metàl·lic de 2,3'' de diàmetre, per a 150 usos, per a seguretat i salut | 0.13
B0F13-0LM8 | u | Maó foradat senzill de 290x140x40 mm, categoria I, LD, segons la norma UNE-EN 771-1 | 0.26
B0FG2-0GME | m2 | Rajola de ceràmica premsada esmaltada brillant, rajola de valència, de forma rectangular o quadrada, de 16 a 25 peces/m2, preu alt, grup BIII (UNE-EN 14411) | 13.29
B0FG3-0EDM | u | Rajola ceràmica fina de forma rectangular i elaboració mecànica, de 28x14x1 cm, de color vermell | 0.15
B0FG6-0ZX9 | u | Rajola amb 1 aresta amb trencaaigües, de 14x28 cm, de ceràmica natural color vermell | 0.77
B1474-0XKZ | u | Parella de botes baixes de seguretat industrial per a soldador, resistents a la humitat, de pell rectificada adobada al crom, amb turmellera encoixinada, amb llengüeta de manxa de despreniment ràpid, puntera metàl·lica, sola antilliscant, falca amortidora d'impactes al taló i sense plantilla metàl·lica, homologades segons UNE-EN ISO 20344, UNE-EN ISO 20345, UNE-EN ISO 20346 i UNE-EN ISO 20347 | 21.84
B1474-0XL3 | u | Parella de botes de seguretat resistents a la humitat, de pell rectificada, amb turmellera encoixinada sola antilliscant i antiestàtica, falca amortidora per al taló, llengüeta de manxa, de despreniment ràpid, amb plantilles i puntera metàl·liques | 29.1
B1475-0XLA | u | Cadira autosuspesa amb maniobra de pujada i de baixada, amb corda de poliamida de 14 mm de D, per a sirga de cinturó de seguretat | 378.15
B1477-07TR | u | Casc de seguretat per a ús normal, contra cops, de polietilè amb un pes màxim de 400 g, homologat segons UNE-EN 812 | 6.85
B1479-0XLF | u | Cinturó de seguretat de subjecció, ajustable, classe A, de polièster i ferramenta estampada, amb corda de seguretat dotada de guardacaps metàl·lics i mosquetó d'acer amb virolla roscada, homologat segons CE | 45.25
B147A-0XL9 | m | Corda de poliamida d'alta tenacitat, de 16 mm de diàmetre, per a sirga de cinturó de seguretat | 6.15
B147B-0XLC | u | Dispositiu antiblocador, per a subjectar el cinturó de seguretat a una corda de 16 mm de D, d'aliatge lleuger, de qualitat F5 | 110.57
B147H-19PA | u | Faixa de protecció dorslumbar | 25.93
B147J-0XKE | u | Parella de guants antihumitat resistents als productes químics, de neoprè sense suport i folrat de cotó amb maniguets fins a mig avantbraç | 9.96
B147J-0XKG | u | Parella de guants per a soldador, amb palmell de pell, folre interior de cotó i màniga llarga de serratge folrada de dril fort, homologats segons UNE-EN 407 i UNE-EN 420 | 10.8
B147J-0XKO | u | Parella de guants de protecció contra riscos mecànics molt agressius nivell 5, homologats segons UNE-EN 388 i UNE-EN 420 | 9.31
B147L-19OM | u | Parella de guants de material aïllant per a treballs elèctrics, classe 0, logotip color vermell, tensió màxima 1000 V, homologats segons UNE-EN 420 | 32.72
B147O-0XKB | u | Mascareta autofiltrant contra polsims i vapors tòxics, homologada segons UNE-EN 405 | 0.78
B147P-19OE | u | Protector auditiu tipus orellera acoplable a casc industrial de seguretat, homologat segons UNE-EN 352-8, UNE-EN 397/A1 i UNE-EN 458 | 17.23
B147Q-0XIT | u | Pantalla facial per a protegir contra la projecció de partícules i a l'encebament d'arcs elèctrics, de policarbonat transparent, abatible i per a acoblar al casc amb arnès dielèctric | 14.45
B147Q-0XIV | u | Pantalla facial per a protecció de riscs mecànics, amb visor de malla de reixeta metàl·lica, per acoblar al casc amb arnès abatible, homologada segons UNE-EN 1731 | 10.52
B147Z-0XI6 | u | Ulleres de seguretat antiimpactes estàndard, amb muntura universal, amb visor transparent i tractament contra l'entelament, homologades segons UNE-EN 167 i UNE-EN 168 | 8.03
B147Z-0XI7 | u | Ulleres de seguretat panoràmiques i hermètiques per a picapedrer, amb muntura de PVC i adaptables amb cinta elàstica, amb visor de tela metàl·lica, homologades segons UNE-EN 1731 | 4.13
B1486-0NFR | u | Davantal per a soldador, de serratge, homologat segons UNE-EN 340, UNE-EN 470-1/A1 i UNE-EN 348 | 20.46
B1487-0XM5 | u | Granota de treball, de polièster i cotó, amb butxaques exteriors | 13.72
B148C-0NG4 | u | Parell de polaines per a soldador, elaborat amb serratge | 6.82
B1515-0MCE | u | Dispositiu anticaiguda autoblocador per a subjectar cinturó de seguretat a una corda de 16 mm de diàmetre, d'aliatge lleuger estampat | 87.98
B151D-0MCB | u | Muntant metàl·lic per a barana de seguretat, d'1 m d'alçària, per a allotjar en perforacions del sostre, per a 15 usos | 1.36
B151L-0M3F | m2 | Xarxa de fil trenat de poliamida no regenerada, de tenacitat alta, de 4 mm de D i 80x80 mm de pas de malla, amb corda perimetral de poliamida de 12 mm de diàmetre nuada a la xarxa, per a 10 usos | 0.21
B15B0-19NK | u | Aïllant de cautxú per a conductor de línia elèctrica en tensió, de llargària 3 m, per a seguretat i salut | 25.96
B15Z0-0MDT | m | Corda de poliamida de 16 mm de diàmetre, per a seguretat i salut | 1.11
B753-1KOP | kg | Morter impermeabilitzant de capa gruixuda, pel mètode de membrana rígida, monocomponent, de base ciment, d'adormiment ràpid | 1.71
B775-0KR2 | m2 | Vel de polietilè de gruix 250 µm i de pes 240 g/m2 | 0.61
B7C25-1852 | m2 | Planxa de poliestirè extruït (XPS), de 30 mm de gruix, resistència a compressió >= 300 kPa, resistència tèrmica entre 0.88235 i 0,81081 m2·K/W, amb la superfície rugosa i cantell recte | 5.46
B7C26-FGTFB | m2 | Planxa de poliestirè expandit (EPS), de 20 mm de gruix, de 60 kPa de tensió a la compressió, d'1,05 m2·K/W de resistència tèrmica, amb una cara llisa i cantell recte | 6.85
B7C93-0IUS | m2 | Placa rígida de llana mineral de roca (MW), de densitat 161 a 200 kg/m3, de 100 mm de gruix | 23.87
B7CZ2-0IRE | u | Tac i suport de niló per a fixar materials aïllants, de 40 mm de gruix com a màxim | 0.3
B7CZ2-0IRH | u | Tac i suport de niló per a fixar materials aïllants, de 100 mm de gruix com a màxim | 0.52
B7CZ2-0IRP | u | Tac i suport de niló per a fixar materials aïllants, de 30 mm de gruix com a màxim | 0.27
B7J1-0SL0 | m | Cinta de paper resistent per a junts de plaques de guix laminat | 0.04
B7J4-0GSI | dm3 | Imprimació prèvia per a segellats de massilla de poluretà | 28.68
B7J6-0GSL | kg | Massilla per a junt de plaques de cartró-guix | 1.47
B7JE-0GTI | dm3 | Massilla per a segellats, d'aplicació amb pistola, de base poliuretà monocomponent | 13.44
B7JE-0GTM | dm3 | Massilla per a segellats, d'aplicació amb pistola, de base silicona neutra monocomponent | 19.34
B7JE-0GTMB | dm3 | Massilla per a segellats, d'aplicació amb pistola, de poliuretà SikaHyflex 250 Facade, segellador de juntes elàstic, monocomponent, de curat per humitat i baix mòdul, a base de poliuretà d'alta qualitat. | 19.34
B7Z3-H69Y | m | Cinta adhesiva plàstica per a làmines de polietilè | 0.11
B810-0P3P | m | Cantonera per a arrebossats i enguixats de material d'alumini per a arestes de 5 mm de gruix i 25 mm de desenvolupament | 3.42
B811-1ZYY | t | Morter de ciment per a ús corrent (GP), de designació CSIII-W2, segons UNE-EN 998-1, en sacs | 51.25
B848-2IUE | m2 | Estructura d'acer galvanitzat vista per a cel ras de plaques de 600x600 mm formada per perfils principals en forma de T invertida de 15 mm de base col·locats cada 1,2 m per a fixar al sostre mitjançant vareta de suspensió cada 1,2 m, i perfils secundaris formant retícula, inclòs part proporcional de perfils de remat, suspensors i fixacions, per a suportar una càrrega de fins a 14 kg | 4.16
B84G-2JVR | m2 | Placa de fibres de fusta MDF revestida amb melamina, acabat llis, amb cantell rebaixat (E) segons UNE-EN 13964, de 600x600 mm i 12 mm de gruix i amb reacció al foc B-s2, d0 | 44.26
B881-0OZR | kg | Pasta vinílica de color amb càrregues minerals i additius per a revestiments continus de textura ratllada | 2.25
B891-0P02 | kg | Esmalt sintètic | 15.62
B896-H3OL | kg | Pintura poliuretà monocomponent, per a exteriors | 6.31
B896-HYAR | kg | Pintura plàstica, per a interiors | 3.83
B896-HYCE | kg | Pintura acrílica, en fase aquosa | 11.06
B8B2-15TL | kg | Protector hidròfug | 9.41
B8Z6-0P2G | kg | Imprimació fosfatant | 11.98
B8ZA-0P1Q | m2 | Malla de fibra de vidre revestida de PVC, de dimensions 6x5 mm, amb un pes mínim de 484 g/m2 | 3.44
B8ZA-0P1S | m2 | Malla de fibra de vidre revestida de PVC, de dimensions 4x4 mm, amb un pes mínim de 160 g/m2 | 2.16
B8ZF-0P1Z | m | Perfil simple de polietilè de 25 a 34 mm d'amplària, per a junts de parets, per a col·locar a pressió | 27.22
B8ZM-0P35 | kg | Segelladora | 4.92
BAN4-1YAV | m | Bastiment de base de fusta de pi roig de secció 70x35 mm | 3.78
BAS1-0I12 | u | Registre tallafocs metàl·lic, EI2 60-C5, color blanc, d'una fulla batent per a una llum de 43x43 cm. Resistència al foc 60 min. Mides forat d'obra: 54x54 cm | 152.49
BAZA-0Z9X | m | Tapajunts de fusta per a pintar de secció rectangular llisa de 9 mm de gruix i de 60 mm d'amplària | 2.29
BB13-2GF5 | m | Barana d'alumini lacat de seguretat prefabricada, amb muntants i travessers, de 100 a 120 cm d'alçària, amb fixacions mecàniques | 78.92
BBB0-19MM | u | Cartell explicatiu del contingut de la senyal, amb llegenda indicativa de prohibició, amb el text en negre sobre fons vermell, de forma rectangular, amb el cantell negre, costat major 60 cm, per ésser vist fins 25 m, per a seguretat i salut | 84.72
BBB0-19MP | u | Cartell explicatiu del contingut de la senyal, amb llegenda indicativa d'advertència, amb el text en negre sobre fons groc, de forma rectangular, amb el cantell negre, costat major 85 cm, per ésser vist fins 25 m, per a seguretat i salut | 57.71
BBB4-19MG | u | Senyal d'advertència, normalitzada amb pictograma negre sobre fons groc, de forma triangular amb el cantell negre, costat major 85 cm, per ésser vista fins 25 m, per a seguretat i salut | 74.76
BBB8-19M3 | u | Senyal de prohibició, normalitzada amb pictograma negre sobre fons blanc, de forma circular amb cantells i banda transversal descendent d'esquerra a dreta a 45° en color vermell, de diàmetre 60 cm, per ésser vista fins 25 m, per a seguretat i salut | 80.8
BBB9-0R6S | u | Placa de senyalització de seguretat laboral, de planxa d'acer llisa serigrafiada, de 40x33 cm, per a seguretat i salut | 17.25
BBL1-0RMM | u | Placa triangular, de 70 cm, amb pintura reflectant, per a 2 usos, per a seguretat i salut | 36.28
BD11-0MDE | u | Brida per a tub de PVC de diàmetre entre 75 i 110 mm | 1.21
BD1A-1NDL | m | Tub de PVC-U de paret massissa, àrea d'aplicació B segons norma UNE-EN 1329-1, de DN 90 mm i de llargària 3 m, classe de reacció al foc B-s1, d0 segons norma UNE-EN 13501-1, per a encolar | 3.66
BD1A-1NDY | m | Tub de PVC-U de paret massissa, àrea d'aplicació B segons norma UNE-EN 1329-1, de DN 32 mm i de llargària 5 m, classe de reacció al foc B-s1, d0 segons norma UNE-EN 13501-1, per a encolar | 1.28
BDW3-FFAD | u | Accessori genèric per a tub de PVC de D=90 mm | 3.38
BDW3-FFAE | u | Accessori genèric per a tub de PVC de D=32 mm | 0.82
BDW3-FFAH | u | Element de muntatge per a tub de PVC de D=90 mm | 0.06
BDW3-FFAI | u | Element de muntatge per a tub de PVC de D=32 mm | 0.01
BE23-1POK | u | Caldera de condensació de 23 a 28 kW de potència calorífica, de planxa d'acer, per a calefacció i aigua calenta sanitària, de 3 bar de pressió, producció d'aigua calenta sanitària, per a gas natural, amb vàlvules, vas d'expansió i conjunt d'accessoris, mural, dissenyada segons els requisits del REGLAMENTO (UE) 813/2013, amb una classe d'eficiència energètica en calefacció i aigua calenta sanitària A-A/XL segons REGLAMENTO (UE) 811/2013 | 1257.39
BEM8-2O7F | u | Ventilador en línia per a conducte circular amb cos extraible de material de xapa d'acer per a un diàmetre de 150 mm, motor monofàsic de dos velocitats, IP X4, 100 W de potència absorbida per a un cabal màxim de 350 m3/h, nivell de pressió sonora de 40 a 45 dbA | 171.5
BEP0-204K | u | Airejador d'admissió de 300 a 500 mm de llargària, 30 a 50 mm de fondària i 24 mmd'amplària, d'alumini lacat, amb aïllament acústic de 34 a 36 dB, filtre antipolució classe G3 i vàlvula reguladora, per a col·locar en posició vertical/horitzontal | 18.66
BEVF-0OZ0 | u | Termòstat d'ambient digital amb progamació individual i del sistema per a emissor, preu mitjà, per a acoblar a l'emissor | 66.66
BF53-FGLA | m | Tub de coure R250 (semidur) de 16 mm de diàmetre nominal i de gruix 1 mm, segons la norma UNE-EN 1057 | 3.41
BF53-FGLJ | m | Tub de coure R250 (semidur) de 22 mm de diàmetre nominal i de gruix 1 mm, segons la norma UNE-EN 1057 | 4.61
BFW6-04O0 | u | Accessori per a tub de coure 22 mm de diàmetre nominal per a soldar per capil·laritat | 2.03
BFW6-04O1 | u | Accessori per a tub de coure 54 mm de diàmetre nominal per a soldar per capil·laritat | 5.91
BFW6-04O6 | u | Accessori per a tub de coure 16 mm de diàmetre nominal per a soldar per capil·laritat | 1.45
BFYC-04OK | u | Part proporcional d'elements de muntatge, per a tub de coure sanitari de 22 mm de diàmetre nominal, per a soldar per capilaritat | 0.31
BFYC-04OP | u | Part proporcional d'elements de muntatge, per a tub de coure sanitari de 16 mm de diàmetre nominal, per a soldar per capilaritat | 0.24
BFYC-04OS | u | Part proporcional d'elements de muntatge, per a tub de coure sanitari de 54 mm de diàmetre nominal, per a soldar per capilaritat | 0.89
BH25-1K48 | u | Llumenera decorativa tipus downlight per a encastar, per a 1 làmpada de fluorescència de 13 W en posició horitzontal,amb reactància electrònica, portalàmpades G-24-d1, amb un diàmetre d'encastament de 120 a 160 mm i alçària de fins a 85 mm | 65.81
BHU6-1JYQ | u | Làmpada fluorescent compacta no integrada del tipus G-24-d1 de 13 W, llum de color estàndard i un índex de rendiment del color de 70 a 85 | 5.86
BJ3C-CVYD | u | Sifó registrable per a desguàs d'aparell de bombeig, de PVC de diàmetre 32 mm, per a connectar al ramal de PVC | 2.02
BJA2-20KV | u | Acumulador-bescanviador per a aigua calenta sanitària de 200 l de capacitat, d'acer esmaltat, amb aïllament de poliuretà, dos serpentins, amb bomba incorporada de 15 l/min, amb regulació, dissenyat segons els requisits del REGLAMENTO (UE) 814/2013, amb una classe d'eficiència energètica en aigua calenta sanitària segons REGLAMENTO (UE) 812/2013 | 1275.04
BQU1-0THY | u | Banc de fusta amb capacitat per a 3 persones per a 4 usos, per a seguretat i salut | 60.34
BQU3-0TIC | u | Farmaciola portàtil d'urgència, amb el contingut establert a l'ordenança general de seguretat i salut en el treball | 120.45
BQUE-2RB6 | u | Transport per entrega i retirada de mòdul prefabricat per equipament de vestidors a obra de 3,7x2,4 m amb tancaments formats per placa de dues planxes d'acer prelacat i aïllament interior de 40mm de gruix i paviment format per tauler aglomarat hidròfug amb acabat de PVC sobre xapa galvanitzada i llana mineral de vidre, instal·lació elèctrica amb 1 punt de llum, interruptor, endolls i protecció diferencial | 182.26
BQUE-2RB7 | mes | Lloguer de mòdul prefabricat per equipament de vestidors a obra de 3,7x2,4 m amb tancaments formats per placa de dues planxes d'acer prelacat i aïllament interior de 40mm de gruix i paviment format per tauler aglomarat hidròfug amb acabat de PVC sobre xapa galvanitzada i llana mineral de vidre, instal·lació elèctrica amb 1 punt de llum, interruptor, endolls i protecció diferencial | 51.82
BQUJ-19OA | u | Reconeixement mèdic | 39.79
BVAJ-H711 | u | Jornada per a execució de les proves finals de servei de la instal·lació de calefacció, segons exigències del Projecte i del RITE | 708.12
MT07ALA111BA | m | Platina d'acer laminat UNE-EN 10025 S275JR, en perfil pla laminat en calent, de 20x4 mm, per aplicacions estructurals. | 1.19
MT26AAA023A | u | Ancoratge mecànic amb tac d'expansió d'acer galvanitzat, femella i volandera. | 1.47
MT50SPR050 | m2 | Lona de polietilè d'alta densitat, amb tractament ultraviolat, color verd, 60% de percentatge de tallavent, amb orificis cada 20 cm en tot el perímetre. | 0.52
MT50SPV020 | u | Tanca traslladable de 3,50x2,00 m, formada per panell de malla electrosoldada amb plecs de reforç, de 200x100 mm de pas de malla, amb filferros horitzontals de 5 mm de diàmetre i verticals de 4 mm de diàmetre, soldats en els extrems a pals verticals de 40 mm de diàmetre, acabat galvanitzat, per a delimitació provisional de zona d'obres, inclús argolles per a unió de pals. | 36.9
MT50SPV025 | u | Base prefabricada de formigó, de 65x24x12 cm, amb 8 orificis, reforçada amb varetes d'acer, per a suport de tanca traslladable. | 5.76
PDIJ1414A | m | Módulo recto (PDIN032111020E2) | 104.46
PDIJ1474A | m | Módulo recto (PDIN032117020E2) | 155.76
PDIN5304AT | m | Módulo recto (PDIN030108020EVJ) | 106.72
PDINACC131 | u | Accesorios inst. chimenea | 96.14
PDINACC225 | u | Accesorios inst. chimenea | 94.11
PDINACC228 | u | Accesorios inst. chimenea | 140.32
PGEN045 | m3 | Agua | 1.11
PSIK524568 | m | Sika® ThermoCoat-7 ES Perfil con forma de U y con goterón, fabricado en aluminio para la sujeción de los paneles de aislamiento en el sistema SATE en el arranque de la fachada. | 8.37
PSIK524690 | m | Sika® Thermocoat-12 ES Perfil de goteo para remate en esquinas horizontales, para las partes inferiores de los balcones o petos de ventanas. | 3.65
PSIK524691 | m | Sika® Thermocoat-10 ES Perfil marco de ventana de pvc adhesivo con labio de protección y malla de fibra de vidrio álcali resistente, para conseguir uniones exactas con los marcos en los sistemas SATE. | 2.98
PSIK635046 | m2 | COTETERM MALLA STD 167 Refuerzo en el sistema de aislamiento por el exterior COTETERM. Descripción del producto: Malla de fibra de vidrio empleada como refuerzo del COTETERM M. Usos: Lugar de aplicación: Exterior e interior, paredes y techos. Soportes: COTETERM M | 1.45
PSIK635309 | u | COTETERM ANCLAJE Anclaje mecánico de percusión. Descripción del producto Espiga de expansión de Poliamida reforzada con fibra de vidrio y anclaje de polipropileno. Usos . Exterior e interior . Paredes y techos. . Se emplea como espiga para la fijación mecánica en el sistema de aislamiento por el exterior COTETERM y como auxiliar para el sistema COTEGRAN CAL. | 0.31
PSIK635342 | kg | COTETERM M Mortero de fijación y endurecedor de los sistemas COTETERM ETICS. Descripción del producto: Mortero para la adhesión y protección de paneles de aislamiento de los Sistemas de Aislamiento Térmico por el exterior COTETERM ETICS. Usos: Soportes: . Admisibles: . COTETERM PLACA EPS BCO: . EPS – EN 13163 – T2-L2-W2-S2-P4-DS(70)1-DS(70,90) BS150-CS(10)60-DS(N)2-TR150-WL(T)5-MU60. . EPS – EN 13163 – T2-L2-W2-S2-P4-BS125-CS(10)80-DS(N)2-TR150 . COTETERM PLACA EPS GRAFIT: . EPS – UNE EN 13163 – C2 W2 T2 S2 P4 . COTETERM PLACA XPS: . XPS – UNE EN 13164 – T1-CS(10/Y)200-DS(T+)-DLT(2)5-TR200-WL(T)07- MU150. . COTETERM PANEL MW: . MW - EN 13162: T5- DS(TH) -CS (10)10 -TR10 -WS- WL(P)-MU1 . MW-EN 13162: T5- DS(TH) -CS (10)20 - TR7,5 -WS - WL(P)-MU1 . No admisibles: . Superficies horizontales o inclinadas expuestas a la acción directa del agua de lluvia. . En casos no descritos consultar al Depto. Técnico. | 0.95
PSIK639484 | kg | COTETERM FONDO A008 - Imprimación de fondeo del sistema Coteterm listo al uso, alta adherencia | 4.44
PSIK641291 | kg | COTETERM ACRYLIC SLX Revestimiento decorativo con aditivos de siloxano en fase acuosa para decoración e impermeabilización de fachadas Descripción del producto Coteterm Acrylic SLX, también conocido como Sika-Wall®-6500 Acrylic 1.2 SLX, es un revestimiento acrílico mineral en dispersión acuosa para revestir fachadas y sistema Sikatherm® (SATE). Usos . Como protección y revestimiento decorativo para fachadas . Como mortero de acabado para sistemas de aislamiento térmico por el exterior (SATE) . Rehabilitaciones de fachadas Características . Bajo mantenimiento de la fachada . Acabado impermeable . Resistente a los álcalis del cemento . Impermeable al agua de lluvia y permeable al vapor de agua . Buena flexibilidad . Buena adherencia a los materiales de construcción más comunes . Fácil aplicación . Proyectable con equipo de aplicación común | 3.75
PSIK641831 | m2 | COTETERM PLACA EPS BLANCO Panel de aislamiento. Descripción del producto: Panel de aislamiento en poliestireno expandido para sistemas de aislamiento térmico por el exterior. Usos: Para obra nueva o de rehabilitación: en superficies secas niveladas para su aislamiento externo. | 15.33
PSIK77643 | m | Sika® ThermoCoat-6 ES Perfil de esquina (cantonera) a base de PVC y malla de fibra de vidrio con tratamiento antialcalino. | 0.89

## T-DIM
|  |  |  | Pressupost Dolors Piera | Pressupost Dolors Piera | Pressupost Dolors Piera | Pressupost Dolors Piera
|  | MEDICIONES | MEDICIONES | MEDICIONES | MEDICIONES | MEDICIONES
| N | Obra | 01 | PresupuestoDOLORS PIERA
| N | Capítulo | 01 | FAÇANES A CARRER
| N | NIVELL 3 | 01 | TREBALLS PREVIS I IMPLANTACIÓ D'OBRA
01.01.01.001 | L | P127-EKJO9R | m2 | Muntatge i desmuntatge de bastida tubular metàl·lica fixa, formada per bastiments de 90 cm i alçària <= 200 cm, amb bases regulables, tubs travessers, tubs de travament, plataformes de treball d'amplària com a mínim de 80 cm, escales d'accés, baranes laterals, sòcols i xarxa de protecció de poliamida, col·locada a tota la cara exterior i amarradors cada 20 m2 de façana, inclosos tots els elements de senyalització normalitzats i el transport amb un recorregut total màxim de 20 km (P127-EKJOb) | Muntatge i desmuntatge de bastida tubular metàl·lica fixa, formada per bastiments de 90 cm i alçària <= 200 cm, amb bases regulables, tubs travessers, tubs de travament, plataformes de treball d'amplària com a mínim de 80 cm, escales d'accés, baranes laterals, sòcols i xarxa de protecció de poliamida, col·locada a tota la cara exterior i amarradors cada 20 m2 de façana, inclosos tots els elements de senyalització normalitzats i el transport amb un recorregut total màxim de 20 km (P127-EKJOb)
Bastida escala 1 (Fase 1) |  | 0
. Façana S-O |  | 1 | 1.1 |  | 32.5
. Façana N-O |  | 1 | 26.9 |  | 32.5
. Façana N-E |  | 1 | 1.1 |  | 16.5
Bastida escala 1 (Fase 2) |  | 0
. Façana S-O |  | 1 | 13.4 |  | 32.5
. Façana N-E |  | 1 | 13.4 |  | 16.5
Bastida escala 1 (Fase 3) |  | 0
. Façana N-E |  | 1 | 1.1 |  | 32.5
. Façana S-E |  | 1 | 26.9 |  | 32.5
. Façana S-O |  | 1 | 1.1 |  | 16.5
Bastida escala 2 (Fase 4) |  | 0
. Façanes N-O i S-E |  | 2 | 24.5 |  | 17.76
. Façana N-E |  | 1 | 15.6 |  | 17.76
01.01.01.002 | L | B0Y1-12V6CR | m2 | Amortització diària de bastida tubular metàl·lica fixa, formada per bastiments de 70 cm d'amplària i alçària <= 200 cm, amb bases regulables, tubs travessers, tubs de travament, plataformes de treball d'amplària com a mínim de 60 cm, escales d'accés, baranes laterals, sòcols i xarxa de protecció de poliamida, col·locada a tota la cara exterior i amarradors cada 20 m2 de façana, inclosos tots els elements de senyalització normalitzats (B0Y1-12V6b) | Amortització diària de bastida tubular metàl·lica fixa, formada per bastiments de 70 cm d'amplària i alçària <= 200 cm, amb bases regulables, tubs travessers, tubs de travament, plataformes de treball d'amplària com a mínim de 60 cm, escales d'accés, baranes laterals, sòcols i xarxa de protecció de poliamida, col·locada a tota la cara exterior i amarradors cada 20 m2 de façana, inclosos tots els elements de senyalització normalitzats (B0Y1-12V6b)
Bastida escala 1 (Fase 1) |  | 0
. Façana S-O |  | 1 | 1.1 | 75 | 32.5
. Façana N-O |  | 1 | 26.9 | 75 | 32.5
. Façana N-E |  | 1 | 1.1 | 75 | 16.5
Bastida escala 1 (Fase 2) |  | 0
. Façana S-O |  | 1 | 13.4 | 75 | 32.5
. Façana N-E |  | 1 | 13.4 | 75 | 16.5
Bastida escala 1 (Fase 3) |  | 0
. Façana N-E |  | 1 | 1.1 | 75 | 32.5
. Façana S-E |  | 1 | 26.9 | 75 | 32.5
. Façana S-O |  | 1 | 1.1 | 75 | 16.5
Bastida escala 2 (Fase 4) |  | 0
. Façanes N-O i S-E |  | 2 | 24.5 | 75 | 17.76
. Façana N-E |  | 1 | 15.6 | 75 | 17.76
| N | Obra | 01 | PresupuestoDOLORS PIERA
| N | Capítulo | 01 | FAÇANES A CARRER
| N | NIVELL 3 | 02 | ENDERROCS
01.01.02.001 | L | P2142-4RMQFR | m | Arrencada d'escopidor de metall, trencaaigües a base de perfil d'acer galvanitzat en forma de L de 7 cm d'amplada, amb mitjans manuals i càrrega manual de runa sobre camió o contenidor (P2142-4RMQb) | Arrencada d'escopidor de metall, trencaaigües a base de perfil d'acer galvanitzat en forma de L de 7 cm d'amplada, amb mitjans manuals i càrrega manual de runa sobre camió o contenidor (P2142-4RMQb)
ESCALA 1 (E1) |  | 0
E1 P1 |  | 16 | 0.9
|  | 2 | 3.31
|  | 2 | 2
E1 P2 |  | 16 | 0.9
|  | 2 | 3.31
|  | 2 | 2
E1 P3/P4 |  | 24 | 0.9
|  | 4 | 2.97
|  | 4 | 2
|  | 2 | 1.95
E1 P5 |  | 12 | 0.9
|  | 2 | 2.97
|  | 2 | 3.31
|  | 1 | 1.95
E1 P6/07 |  | 26 | 0.9
|  | 4 | 2.97
|  | 4 | 3.27
|  | 2 | 1.95
P8 |  | 18 | 0.9
|  | 2 | 3.31
|  | 2 | 2
P9 |  | 18 | 0.9
|  | 2 | 2
|  | 2 | 3.31
E2 P1 |  | 2 | 1.87
|  | 9 | 0.9
|  | 3 | 2
|  | 1 | 1.95
|  | 1 | 2.97
E2 P2 |  | 9 | 0.9
|  | 2 | 1.87
|  | 3 | 2
|  | 1 | 1.95
|  | 1 | 2.97
P3/P4 |  | 4 | 1.87
|  | 16 | 0.9
|  | 4 | 2
|  | 4 | 3.31
|  | 2 | 1.95
01.01.02.002 | L | PY05-5CIO9R | m | Obertura de regata sota cantell de paviment de balconeres, de rajola ceràmica, per a l'encastament de trencaaigües metàl·lic, 2x3 cm, amb mitjans mecànics i tapada amb morter de ciment 1:4 (PY05-5CIOb) | Obertura de regata sota cantell de paviment de balconeres, de rajola ceràmica, per a l'encastament de trencaaigües metàl·lic, 2x3 cm, amb mitjans mecànics i tapada amb morter de ciment 1:4 (PY05-5CIOb)
ESCALA 1 (E1) |  | 0
E1 P1 |  | 16 | 0.86
|  | 2 | 3.27
|  | 2 | 2
E1 P2 |  | 16 | 0.86
|  | 2 | 2.27
|  | 2 | 2
E1 P3/P4 |  | 24 | 0.86
|  | 4 | 2.93
|  | 4 | 1.96
|  | 2 | 1.91
E1 P5 |  | 12 | 0.86
|  | 2 | 2.93
|  | 2 | 3.27
|  | 1 | 1.91
E1 P6/07 |  | 26 | 0.86
|  | 4 | 2.93
|  | 4 | 3.23
|  | 2 | 1.91
P8 |  | 18 | 0.86
|  | 2 | 3.27
|  | 2 | 1.96
P9 |  | 18 | 0.86
|  | 2 | 1.96
|  | 2 | 3.27
E2 P1 |  | 2 | 1.83
|  | 9 | 0.86
|  | 3 | 1.96
|  | 1 | 1.91
|  | 1 | 2.93
E2 P2 |  | 9 | 0.86
|  | 2 | 1.83
|  | 3 | 1.96
|  | 1 | 1.91
|  | 1 | 2.93
P3/P4 |  | 4 | 1.83
|  | 16 | 0.86
|  | 4 | 1.96
|  | 4 | 3.27
|  | 2 | 1.91
MURET CORONAMENT FAÇANES E1 |  | 0
|  | 2 | 23.9
|  | 2 | 14.4
MURET CORONAMENT FAÇANES E2 |  | 0
|  | 2 | 24.1
|  | 1 | 14.4
01.01.02.003 | L | PY05-5CIO8R | m | Obertura de regata longitudinal al parament vertical d'acroteri de coberta, per a l'encastament de trencaaigües metàl·lic, 2x3 cm, amb mitjans mecànics i tapada amb morter de ciment 1:4 (PY05-5CIOc) | Obertura de regata longitudinal al parament vertical d'acroteri de coberta, per a l'encastament de trencaaigües metàl·lic, 2x3 cm, amb mitjans mecànics i tapada amb morter de ciment 1:4 (PY05-5CIOc)
REPEU CORONAMENT FAÇANES E1 |  | 0
|  | 2 | 24.2
|  | 2 | 15
REPEU CORONAMENT FAÇANES E2 |  | 0
|  | 2 | 24.2
|  | 1 | 14.4
01.01.02.004 | L | P2R6-4I67 | m3 | Càrrega amb mitjans manuals i transport de residus inerts o no especials a instal·lació autoritzada de gestió de residus, amb contenidor de 9 m3 de capacitat | Càrrega amb mitjans manuals i transport de residus inerts o no especials a instal·lació autoritzada de gestió de residus, amb contenidor de 9 m3 de capacitat
Escopidors metàl·lics |  | 1.3 | 319.17 | 0.04 | 0.07
Regates |  | 1.3 | 308.01 | 0.04 | 0.02
01.01.02.005 | L | P214I-AKZMB | m2 | Enderroc de cel ras i entramat de suport, amb mitjans manuals i càrrega manual sobre camió o contenidor | Enderroc de cel ras i entramat de suport, amb mitjans manuals i càrrega manual sobre camió o contenidor
Cel ras porxo planta baixa |  | 1 | 218.5
Porxo accés E2 (Pol.) |  | 1 | 4.35
Porxo accés E1 (Pol.) |  | 1 | 4.53
| N | Obra | 01 | PresupuestoDOLORS PIERA
| N | Capítulo | 01 | FAÇANES A CARRER
| N | NIVELL 3 | 03 | REVESTIMENTS
01.01.03.001 | L | USIK-419 | m2 | SATE 10 cm SIKATHERMOCOAT acabat fratassat fi COTETERM ACRYLIC SLX c/placa COTETERM EPS BCO 100 mm Sistema d'Aïllament Tèrmic per l'Exterior “COTETERM” amb ETE 06/0089 i classificació reacció a foc EN:13501 B-S1-d0, compost per SikaThermoCoat-7 ES perfil arrencada de 100 mm d'amplada formada per alumini amb un gruix de 0,7 mm complint l'EN-485-2 i 485-4. Enganxat de plaques de poliestirè expandit tipus COTETERM Placa EPS Blanc d'un gruix de 100 mm, amb Landa de 0,037 W/m2 K i un Codi de Descripció (EPS - UNE EN 13163 : L(2)-W(2)-T(1)-S(2)-P(5)-DS(N)2-DS(70,-)1-DS(70,90)1-MU60-BS150-CS(10)60-TR150-WL(T)5-GM100-SS50) lliures d'hidrocarburs clorats i clorofluorocarbonats. Les plaques seran adherides amb morter COTETERM M, amb una densitat en pols de 1,35 gr/cc, densitat en pasta 1,45 gr/cc, adherència sobre formigó > 0,8 N/mm2, conductivitat tèrmica de 0,47 W /mK, coeficient de difusió 5/20, resistència a compressió 10,5 N/mm2, resistència a flexotracció > 0,6 N/mm2, garantint en tot moment un contacte mínim del 60% de la superfície de la placa. Les plaques seran ancorades mecànicament amb fixacions encastades de màxima qualitat tipus COTETERM ANCLAJE diàmetre 10 mm de tac, diàmetre 60 mm de plat, sent necessari realitzar una perforació de 50 mm i garantir un encastament dels tacs de 30 mm, disposant d'homologació europea ETA 14/0130. La disposició i la quantitat de fixacions dependrà de l'exposició de l'edifici i de la seva altura, disposant com a mínim de 6 uts/m2. Col·locació de SikaThermoCoat-6 (lenght 2,5m) en arestes com a reforç, així com en buits, pres amb morter tipus COTETERM M. Col·locació de SikaThermoCoat-12 ÉS en zones de buits de finestres. Col·locació de sikaThermoCoat-10 ÉS a la trobada del sistema d'aïllament amb la fusteria metàl·lica. Col·locació part proporcional de COTETERM malla STD 167 de reforç a l'angle de cantonades de finestres i portes. La superfície de plaques es revestirà mitjançant morter COTETERM M, armat amb COTETERM malla STD 167 de 5x4 mm de llum, en fibra de vidre amb tractament antiàlcalis i pes de 160 gr/m2, resistència a tracció: 36,6 N/mm2 i gruix de 0,6 mm i revestida amb COTETERM M. Classificació Classe II amb una resistència a l'impacte de cos dur > a 3 joules. Aplicació de capa d'acabat decoratiu mitjançant capa de preparació de Coteterm Fons Marcat CE segons EN 15824 i ETA 06/0089 i segona capa d'acabat Coteterm Acrylic SLX acabat fratassat fi, revestiment decoratiu amb additius siloxànics de granulometria 1,5 mm de kg/kg m3, adherència per tracció directa, UNE-EN 1542:1999 d'1,4 Mpa, permeabilitat a l'aigua líquida, UNE-EN 1062-3:2008 de 0,1 kg/m2 h0,5. NOTA: inclús formació de junta de dil·latació estructural del revestiment SATE amb perfil per a juntes de PVC Sika ThermoCoat-11 ES, amb malla de fibra de vidre. | SATE 10 cm SIKATHERMOCOAT acabat fratassat fi COTETERM ACRYLIC SLX c/placa COTETERM EPS BCO 100 mm Sistema d'Aïllament Tèrmic per l'Exterior “COTETERM” amb ETE 06/0089 i classificació reacció a foc EN:13501 B-S1-d0, compost per SikaThermoCoat-7 ES perfil arrencada de 100 mm d'amplada formada per alumini amb un gruix de 0,7 mm complint l'EN-485-2 i 485-4. Enganxat de plaques de poliestirè expandit tipus COTETERM Placa EPS Blanc d'un gruix de 100 mm, amb Landa de 0,037 W/m2 K i un Codi de Descripció (EPS - UNE EN 13163 : L(2)-W(2)-T(1)-S(2)-P(5)-DS(N)2-DS(70,-)1-DS(70,90)1-MU60-BS150-CS(10)60-TR150-WL(T)5-GM100-SS50) lliures d'hidrocarburs clorats i clorofluorocarbonats. Les plaques seran adherides amb morter COTETERM M, amb una densitat en pols de 1,35 gr/cc, densitat en pasta 1,45 gr/cc, adherència sobre formigó > 0,8 N/mm2, conductivitat tèrmica de 0,47 W /mK, coeficient de difusió 5/20, resistència a compressió 10,5 N/mm2, resistència a flexotracció > 0,6 N/mm2, garantint en tot moment un contacte mínim del 60% de la superfície de la placa. Les plaques seran ancorades mecànicament amb fixacions encastades de màxima qualitat tipus COTETERM ANCLAJE diàmetre 10 mm de tac, diàmetre 60 mm de plat, sent necessari realitzar una perforació de 50 mm i garantir un encastament dels tacs de 30 mm, disposant d'homologació europea ETA 14/0130. La disposició i la quantitat de fixacions dependrà de l'exposició de l'edifici i de la seva altura, disposant com a mínim de 6 uts/m2. Col·locació de SikaThermoCoat-6 (lenght 2,5m) en arestes com a reforç, així com en buits, pres amb morter tipus COTETERM M. Col·locació de SikaThermoCoat-12 ÉS en zones de buits de finestres. Col·locació de sikaThermoCoat-10 ÉS a la trobada del sistema d'aïllament amb la fusteria metàl·lica. Col·locació part proporcional de COTETERM malla STD 167 de reforç a l'angle de cantonades de finestres i portes. La superfície de plaques es revestirà mitjançant morter COTETERM M, armat amb COTETERM malla STD 167 de 5x4 mm de llum, en fibra de vidre amb tractament antiàlcalis i pes de 160 gr/m2, resistència a tracció: 36,6 N/mm2 i gruix de 0,6 mm i revestida amb COTETERM M. Classificació Classe II amb una resistència a l'impacte de cos dur > a 3 joules. Aplicació de capa d'acabat decoratiu mitjançant capa de preparació de Coteterm Fons Marcat CE segons EN 15824 i ETA 06/0089 i segona capa d'acabat Coteterm Acrylic SLX acabat fratassat fi, revestiment decoratiu amb additius siloxànics de granulometria 1,5 mm de kg/kg m3, adherència per tracció directa, UNE-EN 1542:1999 d'1,4 Mpa, permeabilitat a l'aigua líquida, UNE-EN 1062-3:2008 de 0,1 kg/m2 h0,5. NOTA: inclús formació de junta de dil·latació estructural del revestiment SATE amb perfil per a juntes de PVC Sika ThermoCoat-11 ES, amb malla de fibra de vidre.
FAÇANA SUD-EST (Pol.) |  | 1 | 975.7
. deducció obertures façana sud-est (Pol.) |  | -1 | 344.04
FAÇANA NORD-OEST (Pol.) |  | 1 | 975.7
. deducció obertures façana nord-oest (Pol.) |  | -1 | 331.5
FAÇANA NORD-EST |  | 1 | 15.2 |  | 12.3
|  | 1 | 15.2 |  | 14.65
. deducció obertures façana nord-est (Pol.) |  | -1 | 71.71
. deducció parament cambra instal·lacions |  | -1 | 3.8 |  | 2.64
FAÇANA SUD-OEST (Pol.) |  | 1 | 415
. deducció obertures façana sud-oest (Pol.) |  | -1 | 69.9
BARANA PC PER L'EXTERIOR |  | 0
- FAÇANES E1 |  | 0
|  | 2 | 23.3 |  | 0.61
|  | 2 | 13.8 |  | 0.61
- FAÇANES E2 |  | 0
|  | 2 | 23.8 |  | 0.61
|  | 1 | 13.8 |  | 0.61
SATE PERÍMETRE SOSTRE PLANTA BAIXA (Pol.) |  | 1 | 56.38
01.01.03.002 | L | P7CE0-4JT0AR | m2 | SATE 2 cm Llindes obertures. SIKATHERMOCOAT acabat fratassat fi COTETERM ACRYLIC SLX c/placa COTETER Sistema d'Aïllament Tèrmic per l'Exterior “COTETERM” amb ETE 06/0089 i classificació reacció a foc EN:13501 B-S1-d0, compost per SikaThermoCoat-7 ES perfil arrencada de 20 mm d'amplada formada per alumini amb un gruix de 0,7 mm complint l'EN-485-2 i 485-4. Enganxat de plaques de poliestirè expandit tipus COTETERM Placa EPS Blanc d'un gruix de 20 mm, amb Landa de 0,037 W/m2 K i un Codi de Descripció (EPS - UNE EN 13163 : L(2)-W(2)-T(1)-S(2)-P(5)-DS(N)2-DS(70,-)1-DS(70,90)1-MU60-BS150-CS(10)60-TR150-WL(T)5-GM100-SS50) lliures d'hidrocarburs clorats i clorofluorocarbonats. Les plaques seran adherides amb morter COTETERM M, amb una densitat en pols de 1,35 gr/cc, densitat en pasta 1,45 gr/cc, adherència sobre formigó > 0,8 N/mm2, conductivitat tèrmica de 0,47 W /mK, coeficient de difusió 5/20, resistència a compressió 10,5 N/mm2, resistència a flexotracció > 0,6 N/mm2, garantint en tot moment un contacte mínim del 60% de la superfície de la placa. Les plaques seran ancorades mecànicament amb fixacions encastades de màxima qualitat tipus COTETERM ANCLAJE diàmetre 10 mm de tac, diàmetre 60 mm de plat, sent necessari realitzar una perforació de 50 mm i garantir un encastament dels tacs de 30 mm, disposant d'homologació europea ETA 14/0130. La disposició i la quantitat de fixacions dependrà de l'exposició de l'edifici i de la seva altura, disposant com a mínim de 6 uts/m2. Col·locació de SikaThermoCoat-6 (lenght 2,5m) en arestes com a reforç, així com en buits, pres amb morter tipus COTETERM M. Col·locació de SikaThermoCoat-12 ÉS en zones de buits de finestres. Col·locació de sikaThermoCoat-10 ÉS a la trobada del sistema d'aïllament amb la fusteria metàl·lica. Col·locació part proporcional de COTETERM malla STD 167 de reforç a l'angle de cantonades de finestres i portes. La superfície de plaques es revestirà mitjançant morter COTETERM M, armat amb COTETERM malla STD 167 de 5x4 mm de llum, en fibra de vidre amb tractament antiàlcalis i pes de 160 gr/m2, resistència a tracció: 36,6 N/mm2 i gruix de 0,6 mm i revestida amb COTETERM M. Classificació Classe II amb una resistència a l'impacte de cos dur > a 3 joules. Aplicació de capa d'acabat decoratiu mitjançant capa de preparació de Coteterm Fons Marcat CE segons EN 15824 i ETA 06/0089 i segona capa d'acabat Coteterm Acrylic SLX acabat fratassat fi, revestiment decoratiu amb additius siloxànics de granulometria 1,5 mm de kg/kg m3, adherència per tracció directa, UNE-EN 1542:1999 d'1,4 Mpa, permeabilitat a l'aigua líquida, UNE-EN 1062-3:2008 de 0,1 kg/m2 h0,5. (P7CE0-4JT0b) | SATE 2 cm Llindes obertures. SIKATHERMOCOAT acabat fratassat fi COTETERM ACRYLIC SLX c/placa COTETER Sistema d'Aïllament Tèrmic per l'Exterior “COTETERM” amb ETE 06/0089 i classificació reacció a foc EN:13501 B-S1-d0, compost per SikaThermoCoat-7 ES perfil arrencada de 20 mm d'amplada formada per alumini amb un gruix de 0,7 mm complint l'EN-485-2 i 485-4. Enganxat de plaques de poliestirè expandit tipus COTETERM Placa EPS Blanc d'un gruix de 20 mm, amb Landa de 0,037 W/m2 K i un Codi de Descripció (EPS - UNE EN 13163 : L(2)-W(2)-T(1)-S(2)-P(5)-DS(N)2-DS(70,-)1-DS(70,90)1-MU60-BS150-CS(10)60-TR150-WL(T)5-GM100-SS50) lliures d'hidrocarburs clorats i clorofluorocarbonats. Les plaques seran adherides amb morter COTETERM M, amb una densitat en pols de 1,35 gr/cc, densitat en pasta 1,45 gr/cc, adherència sobre formigó > 0,8 N/mm2, conductivitat tèrmica de 0,47 W /mK, coeficient de difusió 5/20, resistència a compressió 10,5 N/mm2, resistència a flexotracció > 0,6 N/mm2, garantint en tot moment un contacte mínim del 60% de la superfície de la placa. Les plaques seran ancorades mecànicament amb fixacions encastades de màxima qualitat tipus COTETERM ANCLAJE diàmetre 10 mm de tac, diàmetre 60 mm de plat, sent necessari realitzar una perforació de 50 mm i garantir un encastament dels tacs de 30 mm, disposant d'homologació europea ETA 14/0130. La disposició i la quantitat de fixacions dependrà de l'exposició de l'edifici i de la seva altura, disposant com a mínim de 6 uts/m2. Col·locació de SikaThermoCoat-6 (lenght 2,5m) en arestes com a reforç, així com en buits, pres amb morter tipus COTETERM M. Col·locació de SikaThermoCoat-12 ÉS en zones de buits de finestres. Col·locació de sikaThermoCoat-10 ÉS a la trobada del sistema d'aïllament amb la fusteria metàl·lica. Col·locació part proporcional de COTETERM malla STD 167 de reforç a l'angle de cantonades de finestres i portes. La superfície de plaques es revestirà mitjançant morter COTETERM M, armat amb COTETERM malla STD 167 de 5x4 mm de llum, en fibra de vidre amb tractament antiàlcalis i pes de 160 gr/m2, resistència a tracció: 36,6 N/mm2 i gruix de 0,6 mm i revestida amb COTETERM M. Classificació Classe II amb una resistència a l'impacte de cos dur > a 3 joules. Aplicació de capa d'acabat decoratiu mitjançant capa de preparació de Coteterm Fons Marcat CE segons EN 15824 i ETA 06/0089 i segona capa d'acabat Coteterm Acrylic SLX acabat fratassat fi, revestiment decoratiu amb additius siloxànics de granulometria 1,5 mm de kg/kg m3, adherència per tracció directa, UNE-EN 1542:1999 d'1,4 Mpa, permeabilitat a l'aigua líquida, UNE-EN 1062-3:2008 de 0,1 kg/m2 h0,5. (P7CE0-4JT0b)
ESCALA 1 (E1) |  | 0
E1 P1 |  | 16 | 0.86 | 0.1
|  | 2 | 3.27 | 0.1
|  | 2 | 2 | 0.1
E1 P2 |  | 16 | 0.86 | 0.1
|  | 2 | 2.27 | 0.1
|  | 2 | 2 | 0.1
E1 P3/P4 |  | 24 | 0.86 | 0.1
|  | 4 | 2.93 | 0.1
|  | 4 | 1.96 | 0.1
|  | 2 | 1.91 | 0.1
E1 P5 |  | 12 | 0.86 | 0.1
|  | 2 | 2.93 | 0.1
|  | 2 | 3.27 | 0.1
|  | 1 | 1.91 | 0.1
E1 P6/07 |  | 26 | 0.86 | 0.1
|  | 4 | 2.93 | 0.1
|  | 4 | 3.23 | 0.1
|  | 2 | 1.91 | 0.1
P8 |  | 18 | 0.86 | 0.1
|  | 2 | 3.27 | 0.1
|  | 2 | 1.96 | 0.1
P9 |  | 18 | 0.86 | 0.1
|  | 2 | 1.96 | 0.1
|  | 2 | 3.27 | 0.1
E2 P1 |  | 2 | 1.83 | 0.1
|  | 9 | 0.86 | 0.1
|  | 3 | 1.96 | 0.1
|  | 1 | 1.91 | 0.1
|  | 1 | 2.93 | 0.1
E2 P2 |  | 9 | 0.86 | 0.1
|  | 2 | 1.83 | 0.1
|  | 3 | 1.96 | 0.1
|  | 1 | 1.91 | 0.1
|  | 1 | 2.93 | 0.1
P3/P4 |  | 4 | 1.83 | 0.1
|  | 16 | 0.86 | 0.1
|  | 4 | 1.96 | 0.1
|  | 4 | 3.27 | 0.1
|  | 2 | 1.91 | 0.1
01.01.03.003 | L | P7CE0-4JT0BR | m2 | SATE 2 cm Brancals obertures. SIKATHERMOCOAT acabat fratassat fi COTETERM ACRYLIC SLX c/placa COTETERM Sistema d'Aïllament Tèrmic per l'Exterior “COTETERM” amb ETE 06/0089 i classificació reacció a foc EN:13501 B-S1-d0, compost per SikaThermoCoat-7 ES perfil arrencada de 20 mm d'amplada formada per alumini amb un gruix de 0,7 mm complint l'EN-485-2 i 485-4. Enganxat de plaques de poliestirè expandit tipus COTETERM Placa EPS Blanc d'un gruix de 20 mm, amb Landa de 0,037 W/m2 K i un Codi de Descripció (EPS - UNE EN 13163 : L(2)-W(2)-T(1)-S(2)-P(5)-DS(N)2-DS(70,-)1-DS(70,90)1-MU60-BS150-CS(10)60-TR150-WL(T)5-GM100-SS50) lliures d'hidrocarburs clorats i clorofluorocarbonats. Les plaques seran adherides amb morter COTETERM M, amb una densitat en pols de 1,35 gr/cc, densitat en pasta 1,45 gr/cc, adherència sobre formigó > 0,8 N/mm2, conductivitat tèrmica de 0,47 W /mK, coeficient de difusió 5/20, resistència a compressió 10,5 N/mm2, resistència a flexotracció > 0,6 N/mm2, garantint en tot moment un contacte mínim del 60% de la superfície de la placa. Les plaques seran ancorades mecànicament amb fixacions encastades de màxima qualitat tipus COTETERM ANCLAJE diàmetre 10 mm de tac, diàmetre 60 mm de plat, sent necessari realitzar una perforació de 50 mm i garantir un encastament dels tacs de 30 mm, disposant d'homologació europea ETA 14/0130. La disposició i la quantitat de fixacions dependrà de l'exposició de l'edifici i de la seva altura, disposant com a mínim de 6 uts/m2. Col·locació de SikaThermoCoat-6 (lenght 2,5m) en arestes com a reforç, així com en buits, pres amb morter tipus COTETERM M. Col·locació de SikaThermoCoat-12 ÉS en zones de buits de finestres. Col·locació de sikaThermoCoat-10 ÉS a la trobada del sistema d'aïllament amb la fusteria metàl·lica. Col·locació part proporcional de COTETERM malla STD 167 de reforç a l'angle de cantonades de finestres i portes. La superfície de plaques es revestirà mitjançant morter COTETERM M, armat amb COTETERM malla STD 167 de 5x4 mm de llum, en fibra de vidre amb tractament antiàlcalis i pes de 160 gr/m2, resistència a tracció: 36,6 N/mm2 i gruix de 0,6 mm i revestida amb COTETERM M. Classificació Classe II amb una resistència a l'impacte de cos dur > a 3 joules. Aplicació de capa d'acabat decoratiu mitjançant capa de preparació de Coteterm Fons Marcat CE segons EN 15824 i ETA 06/0089 i segona capa d'acabat Coteterm Acrylic SLX acabat fratassat fi, revestiment decoratiu amb additius siloxànics de granulometria 1,5 mm de kg/kg m3, adherència per tracció directa, UNE-EN 1542:1999 d'1,4 Mpa, permeabilitat a l'aigua líquida, UNE-EN 1062-3:2008 de 0,1 kg/m2 h0,5. (P7CE0-4JT0c) | SATE 2 cm Brancals obertures. SIKATHERMOCOAT acabat fratassat fi COTETERM ACRYLIC SLX c/placa COTETERM Sistema d'Aïllament Tèrmic per l'Exterior “COTETERM” amb ETE 06/0089 i classificació reacció a foc EN:13501 B-S1-d0, compost per SikaThermoCoat-7 ES perfil arrencada de 20 mm d'amplada formada per alumini amb un gruix de 0,7 mm complint l'EN-485-2 i 485-4. Enganxat de plaques de poliestirè expandit tipus COTETERM Placa EPS Blanc d'un gruix de 20 mm, amb Landa de 0,037 W/m2 K i un Codi de Descripció (EPS - UNE EN 13163 : L(2)-W(2)-T(1)-S(2)-P(5)-DS(N)2-DS(70,-)1-DS(70,90)1-MU60-BS150-CS(10)60-TR150-WL(T)5-GM100-SS50) lliures d'hidrocarburs clorats i clorofluorocarbonats. Les plaques seran adherides amb morter COTETERM M, amb una densitat en pols de 1,35 gr/cc, densitat en pasta 1,45 gr/cc, adherència sobre formigó > 0,8 N/mm2, conductivitat tèrmica de 0,47 W /mK, coeficient de difusió 5/20, resistència a compressió 10,5 N/mm2, resistència a flexotracció > 0,6 N/mm2, garantint en tot moment un contacte mínim del 60% de la superfície de la placa. Les plaques seran ancorades mecànicament amb fixacions encastades de màxima qualitat tipus COTETERM ANCLAJE diàmetre 10 mm de tac, diàmetre 60 mm de plat, sent necessari realitzar una perforació de 50 mm i garantir un encastament dels tacs de 30 mm, disposant d'homologació europea ETA 14/0130. La disposició i la quantitat de fixacions dependrà de l'exposició de l'edifici i de la seva altura, disposant com a mínim de 6 uts/m2. Col·locació de SikaThermoCoat-6 (lenght 2,5m) en arestes com a reforç, així com en buits, pres amb morter tipus COTETERM M. Col·locació de SikaThermoCoat-12 ÉS en zones de buits de finestres. Col·locació de sikaThermoCoat-10 ÉS a la trobada del sistema d'aïllament amb la fusteria metàl·lica. Col·locació part proporcional de COTETERM malla STD 167 de reforç a l'angle de cantonades de finestres i portes. La superfície de plaques es revestirà mitjançant morter COTETERM M, armat amb COTETERM malla STD 167 de 5x4 mm de llum, en fibra de vidre amb tractament antiàlcalis i pes de 160 gr/m2, resistència a tracció: 36,6 N/mm2 i gruix de 0,6 mm i revestida amb COTETERM M. Classificació Classe II amb una resistència a l'impacte de cos dur > a 3 joules. Aplicació de capa d'acabat decoratiu mitjançant capa de preparació de Coteterm Fons Marcat CE segons EN 15824 i ETA 06/0089 i segona capa d'acabat Coteterm Acrylic SLX acabat fratassat fi, revestiment decoratiu amb additius siloxànics de granulometria 1,5 mm de kg/kg m3, adherència per tracció directa, UNE-EN 1542:1999 d'1,4 Mpa, permeabilitat a l'aigua líquida, UNE-EN 1062-3:2008 de 0,1 kg/m2 h0,5. (P7CE0-4JT0c)
ESCALA 1 (E1) |  | 0
E1 P1 |  | 20 | 2 | 0.1 | 2.7
E1 P2 |  | 20 | 2 | 0.1 | 2.7
E1 P3/P4 |  | 34 | 2 | 0.1 | 2.7
E1 P5 |  | 17 | 2 | 0.1 | 2.7
E1 P6/07 |  | 36 | 2 | 0.1 | 2.7
P8 |  | 22 | 2 | 0.1 | 2.7
P9 |  | 22 | 2 | 0.1 | 2.7
E2 P1 |  | 16 | 2 | 0.1 | 2.7
E2 P2 |  | 16 | 2 | 0.1 | 2.7
P3/P4 |  | 4 | 2 | 0.1 | 2.7
|  | 26 | 2 | 0.1 | 2.7
PILARS |  | 0
E1 P1 |  | 2 | 0.51 |  | 2.7
E1 P2 |  | 2 | 0.51 |  | 2.7
E1 P5 |  | 2 | 0.51 |  | 2.7
E1 P6/P7 |  | 4 | 0.51 |  | 2.7
P8 |  | 2 | 0.51 |  | 2.7
P9 |  | 2 | 0.51 |  | 2.7
E2 P3/P4 |  | 4 | 0.51 |  | 2.7
01.01.03.004 | L | P8M2-I1QZKR | m | Remat interior brancals pilars EPS 2cm + de planxa d'alumini lacat en gris Remat de planxa d'alumini lacat en gris, d'1,5 mm de gruix, 55 cm de desenvolupament, com a màxim, amb 5 plecs, per a brancal, col·locat amb fixacions mecàniques, i segellat (P8M2-I1QZb) | Remat interior brancals pilars EPS 2cm + de planxa d'alumini lacat en gris Remat de planxa d'alumini lacat en gris, d'1,5 mm de gruix, 55 cm de desenvolupament, com a màxim, amb 5 plecs, per a brancal, col·locat amb fixacions mecàniques, i segellat (P8M2-I1QZb)
PILARS |  | 0
E1 P1 |  | 4 |  |  | 2.7
E1 P2 |  | 4 |  |  | 2.7
E1 P5 |  | 4 |  |  | 2.7
E1 P6/P7 |  | 8 |  |  | 2.7
P8 |  | 4 |  |  | 2.7
P9 |  | 4 |  |  | 2.7
E2 P3/P4 |  | 8 |  |  | 2.7
01.01.03.005 | L | P8M2-I1QZK1R | m | Remat interior brancals obertures EPS 2cm + de planxa d'alumini lacat en gris, Remat de planxa d'alumini lacat en gris, d'1,5 mm de gruix, 15 cm de desenvolupament, com a màxim, amb 5 plecs, per a brancal, col·locat amb fixacions mecàniques, i segellat (P8M2-I1QZb1) | Remat interior brancals obertures EPS 2cm + de planxa d'alumini lacat en gris, Remat de planxa d'alumini lacat en gris, d'1,5 mm de gruix, 15 cm de desenvolupament, com a màxim, amb 5 plecs, per a brancal, col·locat amb fixacions mecàniques, i segellat (P8M2-I1QZb1)
ESCALA 1 (E1) |  | 0
E1 P1 |  | 17 | 2 |  | 2.7
E1 P2 |  | 17 | 2 |  | 2.7
E1 P3/P4 |  | 32 | 2 |  | 2.7
E1 P5 |  | 15 | 2 |  | 2.7
E1 P6/07 |  | 32 | 2 |  | 2.7
P8 |  | 18 | 2 |  | 2.7
P9 |  | 18 | 2 |  | 2.7
E2 P1 |  | 15 | 2 |  | 2.7
E2 P2 |  | 15 | 2 |  | 2.7
P3/P4 |  | 26 | 2 |  | 2.7
01.01.03.006 | L | P8M2-I1QZLR | m | Remat interior llindes obertures terrasses amb pilars EPS 2cm + de planxa d'alumini lacat en gris Remat de planxa d'alumini lacat en gris, d'1,5 mm de gruix, 55 cm de desenvolupament, com a màxim, amb 5 plecs, per a llinda, col·locat amb fixacions mecàniques, i segellat (P8M2-I1QZc) | Remat interior llindes obertures terrasses amb pilars EPS 2cm + de planxa d'alumini lacat en gris Remat de planxa d'alumini lacat en gris, d'1,5 mm de gruix, 55 cm de desenvolupament, com a màxim, amb 5 plecs, per a llinda, col·locat amb fixacions mecàniques, i segellat (P8M2-I1QZc)
ESCALA 1 (E1) |  | 0
E1 P1 |  | 2 | 3.27
|  | 1 | 2
E1 P2 |  | 3 | 2
|  | 2 | 0.86
E1 P3/P4 |  | 2 | 2.93
|  | 2 | 1.96
E1 P5 |  | 1 | 2.93
|  | 2 | 3.27
E1 P6/07 |  | 1 | 2.93
|  | 2 | 3.27
E1 P8 |  | 2 | 3.27
|  | 2 | 1.96
E1 P9 |  | 2 | 1.96
|  | 2 | 3.27
E2 P1 |  | 1 | 1.96
|  | 2 | 3.27
E2 P2 |  | 1 | 1.96
|  | 1 | 2.93
P3/P4 |  | 2 | 1.96
|  | 4 | 3.27
01.01.03.007 | L | P8M2-I1QZL1R | m | Remat interior llindes obertures generals EPS 2cm + de planxa d'alumini lacat en gris Remat de planxa d'alumini lacat en gris, d'1,5 mm de gruix, 15 cm de desenvolupament, com a màxim, amb 5 plecs, per a llinda, col·locat amb fixacions mecàniques, i segellat (P8M2-I1QZc1) | Remat interior llindes obertures generals EPS 2cm + de planxa d'alumini lacat en gris Remat de planxa d'alumini lacat en gris, d'1,5 mm de gruix, 15 cm de desenvolupament, com a màxim, amb 5 plecs, per a llinda, col·locat amb fixacions mecàniques, i segellat (P8M2-I1QZc1)
ESCALA 1 (E1) |  | 0
E1 P1 |  | 16 | 0.86
|  | 1 | 2
E1 P2 |  | 16 | 0.86
|  | 1 | 2
E1 P3/P4 |  | 24 | 0.86
|  | 2 | 2.93
|  | 2 | 1.96
|  | 2 | 1.91
E1 P5 |  | 12 | 0.86
|  | 2 | 2.93
|  | 1 | 1.91
E1 P6/07 |  | 26 | 0.86
|  | 2 | 2.93
|  | 2 | 1.91
P8 |  | 18 | 0.86
P9 |  | 18 | 0.86
E2 P1 |  | 2 | 1.83
|  | 9 | 0.86
|  | 2 | 1.96
|  | 1 | 1.91
E2 P2 |  | 9 | 0.86
|  | 2 | 1.83
|  | 2 | 1.96
|  | 1 | 1.91
P3/P4 |  | 4 | 1.83
|  | 16 | 0.86
|  | 2 | 1.96
|  | 2 | 1.91
01.01.03.008 | L | P7C45-5OT5FR | m2 | Aïllament amb placa rígida de llana mineral de roca (MW), de densitat 161 a 200 kg/m3, de 100 mm de gruix, col·locada amb fixacions mecàniques (P7C45-5OT5b) | Aïllament amb placa rígida de llana mineral de roca (MW), de densitat 161 a 200 kg/m3, de 100 mm de gruix, col·locada amb fixacions mecàniques (P7C45-5OT5b)
Cel ras porxo planta baixa c/Sancho d'Àvila (Pol.) |  | 1 | 218.5
Porxo accés E1 (Pol.) |  | 1 | 4.53
Porxo accés E2 (Pol.) |  | 1 | 4.35
01.01.03.009 | L | P7CE0-4JLK5R | m2 | SATE 3 cm parament horitzontal repeu coronament façana Sistema d'aïllament tèrmic per l'exterior (SATE) a la superfície del repeu de coronament de coberta, amb aïllament exterior per a suport de revestiment prim, amb planxa de poliestirè extruït (XPS), de 30 mm de gruix, resistència a compressió >= 300 kPa, resistència tèrmica entre 0.88235 i 0,81081 m2·K/W, amb la superfície rugosa i cantell recte, fixada mecànicament amb morter de ciment per a ús corrent (GP) i tac i suport de niló, i revestida amb morter de ciment per a ús corrent (GP) amb malla de fibra de vidre revestida de PVC, de dimensions 4x4 mm, amb un pes mínim de 160 g/m2 embeguda, amb part proporcional de protecció d'aresta amb cantonera d'alumini de 5 mm de gruix i 25 mm de desenvolupament. Inclou la preparació del suport i formació de pendent de 10º amb morter de c.p a la superície del repeu. (P7CE0-4JLKb) | SATE 3 cm parament horitzontal repeu coronament façana Sistema d'aïllament tèrmic per l'exterior (SATE) a la superfície del repeu de coronament de coberta, amb aïllament exterior per a suport de revestiment prim, amb planxa de poliestirè extruït (XPS), de 30 mm de gruix, resistència a compressió >= 300 kPa, resistència tèrmica entre 0.88235 i 0,81081 m2·K/W, amb la superfície rugosa i cantell recte, fixada mecànicament amb morter de ciment per a ús corrent (GP) i tac i suport de niló, i revestida amb morter de ciment per a ús corrent (GP) amb malla de fibra de vidre revestida de PVC, de dimensions 4x4 mm, amb un pes mínim de 160 g/m2 embeguda, amb part proporcional de protecció d'aresta amb cantonera d'alumini de 5 mm de gruix i 25 mm de desenvolupament. Inclou la preparació del suport i formació de pendent de 10º amb morter de c.p a la superície del repeu. (P7CE0-4JLKb)
REPEU CORONAMENT FAÇANES E2 |  | 0
|  | 2 | 24.2 | 0.3
|  | 1 | 14.4 | 0.3
REPEU CORONAMENT FAÇANES E1 |  | 0
|  | 2 | 24.2 | 0.3
|  | 2 | 15 | 0.3
01.01.03.010 | L | P782-612F0R | m2 | Imperm.param.horitz., morter impermeabilitzant, REPEU CORONAMENT FAÇANES, base 30 cm Impermeabilització de parament horitzontal amb morter impermeabilitzant de capa gruixuda, Lanko imper 221 de la casa Parex (Sika), pel mètode de membrana rígida, monocomponent, de base ciment, d'adormiment ràpid de 13 mm de gruix aplicat en dues capes (P782-612Fb) | Imperm.param.horitz., morter impermeabilitzant, REPEU CORONAMENT FAÇANES, base 30 cm Impermeabilització de parament horitzontal amb morter impermeabilitzant de capa gruixuda, Lanko imper 221 de la casa Parex (Sika), pel mètode de membrana rígida, monocomponent, de base ciment, d'adormiment ràpid de 13 mm de gruix aplicat en dues capes (P782-612Fb)
REPEU CORONAMENT FAÇANES E2 |  | 0
|  | 2 | 24.2 | 0.3
|  | 1 | 14.4 | 0.3
REPEU CORONAMENT FAÇANES E1 |  | 0
|  | 2 | 24.2 | 0.3
|  | 2 | 15 | 0.3
01.01.03.011 | L | P782-612F1R | m | Imperm.param.horitz., morter impermeabilitzant, ESCOPIDORS BALCONERES FAÇANA, base 15 cm Impermeabilització de parament horitzontal amb morter impermeabilitzant de capa gruixuda, Lanko imper 221 de la casa Parex (Sika), pel mètode de membrana rígida, monocomponent, de base ciment, d'adormiment ràpid de 13 mm de gruix aplicat en dues capes, previ repicat, neteja i raspallat de l'antic revestiment i amb acabat remolinat Amplada base escopidor 15 cm (P782-612Fc) | Imperm.param.horitz., morter impermeabilitzant, ESCOPIDORS BALCONERES FAÇANA, base 15 cm Impermeabilització de parament horitzontal amb morter impermeabilitzant de capa gruixuda, Lanko imper 221 de la casa Parex (Sika), pel mètode de membrana rígida, monocomponent, de base ciment, d'adormiment ràpid de 13 mm de gruix aplicat en dues capes, previ repicat, neteja i raspallat de l'antic revestiment i amb acabat remolinat Amplada base escopidor 15 cm (P782-612Fc)
ESCALA 1 (E1) |  | 0
E1 P1 |  | 16 | 0.86
|  | 2 | 3.27
|  | 2 | 2
E1 P2 |  | 16 | 0.86
|  | 2 | 2.27
|  | 2 | 2
E1 P3/P4 |  | 24 | 0.86
|  | 4 | 2.93
|  | 4 | 1.96
|  | 2 | 1.91
E1 P5 |  | 12 | 0.86
|  | 2 | 2.93
|  | 2 | 3.27
|  | 1 | 1.91
E1 P6/07 |  | 26 | 0.86
|  | 4 | 2.93
|  | 4 | 3.23
|  | 2 | 1.91
P8 |  | 18 | 0.86
|  | 2 | 3.27
|  | 2 | 1.96
P9 |  | 18 | 0.86
|  | 2 | 1.96
|  | 2 | 3.27
E2 P1 |  | 2 | 1.83
|  | 9 | 0.86
|  | 3 | 1.96
|  | 1 | 1.91
|  | 1 | 2.93
E2 P2 |  | 9 | 0.86
|  | 2 | 1.83
|  | 3 | 1.96
|  | 1 | 1.91
|  | 1 | 2.93
P3/P4 |  | 4 | 1.83
|  | 16 | 0.86
|  | 4 | 1.96
|  | 4 | 3.27
|  | 2 | 1.91
01.01.03.012 | L | P881-4WEZ | m2 | Aplicació de capa d'acabat decoratiu mitjançant capa de preparació de Coteterm Fons Marcat CE segons EN 15824 i ETA 06/0089 i segona capa d'acabat Coteterm Acrylic SLX acabat fratassat fi, revestiment decoratiu amb additius siloxànics de granulometria 1,5 mm de kg/kg m3, adherència per tracció directa, UNE-EN 1542:1999 d'1,4 Mpa, permeabilitat a l'aigua líquida, UNE-EN 1062-3:2008 de 0,1 kg/m2 h0,5. | Aplicació de capa d'acabat decoratiu mitjançant capa de preparació de Coteterm Fons Marcat CE segons EN 15824 i ETA 06/0089 i segona capa d'acabat Coteterm Acrylic SLX acabat fratassat fi, revestiment decoratiu amb additius siloxànics de granulometria 1,5 mm de kg/kg m3, adherència per tracció directa, UNE-EN 1542:1999 d'1,4 Mpa, permeabilitat a l'aigua líquida, UNE-EN 1062-3:2008 de 0,1 kg/m2 h0,5.
MURET CORONAMENT FAÇANES E1 |  | 0
|  | 2 | 23.9 |  | 0.57
|  | 2 | 14.4 |  | 0.57
MURET CORONAMENT FAÇANES E2 |  | 0
|  | 2 | 24.1 |  | 0.57
|  | 1 | 14.4 |  | 0.57
01.01.03.013 | L | P8Z6-47YI7R | m | Segellat de junta de dilatació estructural amb masilla de poliuretà Prèvia retirada i extracció del material de segellat de junta existent, segellat de junta de dilatació estructural amb aplicació d'una imprimació especial par a massilles de poliuretà, col·locació de fons de junta a base de perfil de polietilè de cèl·lula tancada. Per últim, aplicació de massilla de poliuretà de mòdul mitjà. Execució de la junta protegint els paraments adjacents amb col·locació de cintes adhesives de paper als dos costats de la junta. (P8Z6-47YIb) | Segellat de junta de dilatació estructural amb masilla de poliuretà Prèvia retirada i extracció del material de segellat de junta existent, segellat de junta de dilatació estructural amb aplicació d'una imprimació especial par a massilles de poliuretà, col·locació de fons de junta a base de perfil de polietilè de cèl·lula tancada. Per últim, aplicació de massilla de poliuretà de mòdul mitjà. Execució de la junta protegint els paraments adjacents amb col·locació de cintes adhesives de paper als dos costats de la junta. (P8Z6-47YIb)
Planta baixa |  | 2 | 3.63
Plantes 1a, 2a, 3a i 4a |  | 2 | 12.3
01.01.03.014 | L | P84F-6QGA | m2 | Cel ras registrable de plaques de fibres de fusta MDF revestides amb melamina, acabat llis, amb cantell rebaixat (E) segons UNE-EN 13964, de 600x600 mm i 12 mm de gruix i amb reacció al foc B-s2, d0, col·locat amb estructura vista d'acer galvanitzat formada per perfils principals en forma de T de 15 mm de base col·locats cada 1.2 m i fixats al sostre mitjançant vareta de suspensió cada 1,2 m com a màxim, amb perfils secundaris col·locats formant retícula, per a una alçària de cel ras de 4 m com a màxim | Cel ras registrable de plaques de fibres de fusta MDF revestides amb melamina, acabat llis, amb cantell rebaixat (E) segons UNE-EN 13964, de 600x600 mm i 12 mm de gruix i amb reacció al foc B-s2, d0, col·locat amb estructura vista d'acer galvanitzat formada per perfils principals en forma de T de 15 mm de base col·locats cada 1.2 m i fixats al sostre mitjançant vareta de suspensió cada 1,2 m com a màxim, amb perfils secundaris col·locats formant retícula, per a una alçària de cel ras de 4 m com a màxim
Cel ras porxo planta baixa c/Sancho d'Àvila (Pol.) |  | 1 | 218.5
Porxo accés E1 (Pol.) |  | 1 | 4.53
Porxo accés E2 (Pol.) |  | 1 | 4.35
| N | Obra | 01 | PresupuestoDOLORS PIERA
| N | Capítulo | 01 | FAÇANES A CARRER
| N | NIVELL 3 | 04 | FUSTERIA D'ALUMINI
01.01.04.001 | L | P7JB-5QD1BR | m | Segellat de junt de fusteries amb el buit d'obra amb massilla de poliuretà; prèvia obertura de la junta mitjançant màquina radial, imprimació líquida de baixa viscositat Sika Primer 3N per reforçar l'adherència de les massilles al suport, aplicada sobre el suport porós amb un pinzell, deixant evaporar els dissolvents durant 30 minuts un cop aplicat. Tot seguit, segellat amb massilla de poliuretà SikaHyflex 250 Facade, segellador de juntes elàstic, monocomponent, de curat per humitat i baix mòdul, a base de poliuretà d'alta qualitat. (P7JB-5QD1b) | Segellat de junt de fusteries amb el buit d'obra amb massilla de poliuretà; prèvia obertura de la junta mitjançant màquina radial, imprimació líquida de baixa viscositat Sika Primer 3N per reforçar l'adherència de les massilles al suport, aplicada sobre el suport porós amb un pinzell, deixant evaporar els dissolvents durant 30 minuts un cop aplicat. Tot seguit, segellat amb massilla de poliuretà SikaHyflex 250 Facade, segellador de juntes elàstic, monocomponent, de curat per humitat i baix mòdul, a base de poliuretà d'alta qualitat. (P7JB-5QD1b)
FAÇANA SUD-OEST |  | 0
. balconera 0,86 x 2,70 m (Pol.) |  | 72 | 7.12
. balconera 1,96 x 2,70 m (Pol.) |  | 19 | 9.32
. balconera 2,97 x 2,70 m (Pol.) |  | 7 | 8.07
. balconera 1,83 x 2,70 m (Pol.) |  | 4 | 9.06
FAÇANA SUD-EST (Pol.) |  | 0
. balconera 0,86 x 2,70 m (Pol.) |  | 69 | 7.12
. balconera 1,96 x 2,70 m (Pol.) |  | 21 | 9.32
. balconera 2,97 x 2,70 m (Pol.) |  | 5 | 8.07
. balconera 1,83 x 2,70 m (Pol.) |  | 4 | 9.06
FAÇANA NORD-OEST |  | 0
. balconera 0,86 x 2,70 m (Pol.) |  | 22 | 7.12
. balconera 1,91 x 2,70 m (Pol.) |  | 4 | 9.22
FAÇANA NORD-EST |  | 0
. balconera 0,86 x 2,70 m (Pol.) |  | 19 | 7.12
. balconera 1,91 x 2,70 m (Pol.) |  | 5 | 9.22
01.01.04.002 | L | PAF3-7NO0AR | m2 | Reparació de fusteria exterior d'alumini ´´in situ´´, amb un grau de deterioració mínim, mitjançant la correcció de desquadraments i substitució de ferraments deteriorats. Inclús reposició de revestiments i pintures dels paraments situats en zones adjacents a la intervenció. PREVISIÓ 30% (PAF3-7NO0b) | Reparació de fusteria exterior d'alumini ´´in situ´´, amb un grau de deterioració mínim, mitjançant la correcció de desquadraments i substitució de ferraments deteriorats. Inclús reposició de revestiments i pintures dels paraments situats en zones adjacents a la intervenció. PREVISIÓ 30% (PAF3-7NO0b)
PREVISIÓ 30% |  | 0
FAÇANA SUD-OEST |  | 0
. balconera 0.86 x 2.70 m (Pol.) |  | 72 | 2.32 | 0.3
. balconera 1.96 x 2.70 m (Pol.) |  | 19 | 5.29 | 0.3
. balconera 2.97 x 2.70 m (Pol.) |  | 7 | 8.02 | 0.3
. balconera 1.83 x 2.70 m (Pol.) |  | 4 | 4.94 | 0.3
FAÇANA SUD-EST |  | 0
. balconera 0.86 x 2.70 m (Pol.) |  | 69 | 2.32 | 0.3
. balconera 1.96 x 2.70 m (Pol.) |  | 21 | 5.29 | 0.3
. balconera 2.97 x 2.70 m (Pol.) |  | 5 | 8.02 | 0.3
. balconera 1.83 x 2.70 m (Pol.) |  | 4 | 4.94 | 0.3
FAÇANA NORD-OEST |  | 0
. balconera 0.86 x 2.70 m (Pol.) |  | 22 | 2.32 | 0.3
. balconera 1.91 x 2.70 m (Pol.) |  | 4 | 5.15 | 0.3
FAÇANA NORD-EST |  | 0
. balconera 0.86 x 2.70 m (Pol.) |  | 19 | 2.32 | 0.3
. balconera 1.91 x 2.70 m (Pol.) |  | 5 | 5.15 | 0.3
01.01.04.003 | L | PAVN-HCRPB | u | Revisió d'hidràulics de persianes, de panells de lames d'alumini, i greixat de frontisses amb oli de ´´teflon´´. Nota: cada unitat és un mòdul plegable d'152x95 cm aproximadament | Revisió d'hidràulics de persianes, de panells de lames d'alumini, i greixat de frontisses amb oli de ´´teflon´´. Nota: cada unitat és un mòdul plegable d'152x95 cm aproximadament
Façana nord-oest |  | 134
Façana sud-oest |  | 29
Façana nord-est |  | 30
Façana sud-est |  | 139
| N | Obra | 01 | PresupuestoDOLORS PIERA
| N | Capítulo | 01 | FAÇANES A CARRER
| N | NIVELL 3 | 05 | SERRALLERIA
01.01.05.001 | L | P8KC-HPOAWR | m | Escopidors de balconera model VIR de la casa Hotpint o similar, d'acer galvanitzat lacat al forn en forma de L, d'1,5 mm de gruix, 25 cm de desenvolupament, com a màxim, amb 3 plecs en total; un plec al costat interior d'entrega amb el paviment ceràmic, i dos plecs per l'exterior per conformar el trencaaigües. Col·locació sobre el suport prèviament impermeabilitzat i sanejat, adherint-lo al suport amb segellador Pattex SP101, o similar. Inclús segellat amb la junta d'entrega sota paviment de rajola amb cordó de massilla de poliuretà Sikaflex 11 FC. Pendent escopidor de 5º, superfície de 16 cm inclòs voladís (P8KC-HPOAa) | Escopidors de balconera model VIR de la casa Hotpint o similar, d'acer galvanitzat lacat al forn en forma de L, d'1,5 mm de gruix, 25 cm de desenvolupament, com a màxim, amb 3 plecs en total; un plec al costat interior d'entrega amb el paviment ceràmic, i dos plecs per l'exterior per conformar el trencaaigües. Col·locació sobre el suport prèviament impermeabilitzat i sanejat, adherint-lo al suport amb segellador Pattex SP101, o similar. Inclús segellat amb la junta d'entrega sota paviment de rajola amb cordó de massilla de poliuretà Sikaflex 11 FC. Pendent escopidor de 5º, superfície de 16 cm inclòs voladís (P8KC-HPOAa)
ESCALA 1 (E1) |  | 0
E1 P1 |  | 16 | 0.86
|  | 2 | 3.27
|  | 2 | 2
E1 P2 |  | 16 | 0.86
|  | 2 | 2.27
|  | 2 | 2
E1 P3/P4 |  | 24 | 0.86
|  | 4 | 2.93
|  | 4 | 1.96
|  | 2 | 1.91
E1 P5 |  | 12 | 0.86
|  | 2 | 2.93
|  | 2 | 3.27
|  | 1 | 1.91
E1 P6/07 |  | 26 | 0.86
|  | 4 | 2.93
|  | 4 | 3.23
|  | 2 | 1.91
P8 |  | 18 | 0.86
|  | 2 | 3.27
|  | 2 | 1.96
P9 |  | 18 | 0.86
|  | 2 | 1.96
|  | 2 | 3.27
E2 P1 |  | 2 | 1.83
|  | 9 | 0.86
|  | 3 | 1.96
|  | 1 | 1.91
|  | 1 | 2.93
E2 P2 |  | 9 | 0.86
|  | 2 | 1.83
|  | 3 | 1.96
|  | 1 | 1.91
|  | 1 | 2.93
P3/P4 |  | 4 | 1.83
|  | 16 | 0.86
|  | 4 | 1.96
|  | 4 | 3.27
|  | 2 | 1.91
01.01.05.002 | L | P8KC-HPOAZR | m | Trencaaigües repeu coronament façana model VIR de la casa Hotpint o similar, d'acer galvanitzat lacat al forn en forma de L, d'1,5 mm de gruix, 47 cm de desenvolupament, com a màxim, amb 3 plecs en total; un plec al costat interior d'entrega amb el paviment ceràmic, i dos plecs per l'exterior per conformar el trencaaigües. Col·locació sobre el suport prèviament impermeabilitzat i sanejat, adherint-lo al suport amb segellador Pattex SP101, o similar. Inclús segellat amb la junta d'entrega amb l'acroteri amb cordó de massilla de poliuretà Sikaflex 11 FC. (P8KC-HPOAb) | Trencaaigües repeu coronament façana model VIR de la casa Hotpint o similar, d'acer galvanitzat lacat al forn en forma de L, d'1,5 mm de gruix, 47 cm de desenvolupament, com a màxim, amb 3 plecs en total; un plec al costat interior d'entrega amb el paviment ceràmic, i dos plecs per l'exterior per conformar el trencaaigües. Col·locació sobre el suport prèviament impermeabilitzat i sanejat, adherint-lo al suport amb segellador Pattex SP101, o similar. Inclús segellat amb la junta d'entrega amb l'acroteri amb cordó de massilla de poliuretà Sikaflex 11 FC. (P8KC-HPOAb)
REPEU CORONAMENT FAÇANES E1 |  | 0
|  | 2 | 24.2
|  | 2 | 15
REPEU CORONAMENT FAÇANES E2 |  | 0
|  | 2 | 24.2
|  | 1 | 14.4
01.01.05.003 | L | PB33-H8UJB | u | Actuació de reforç a la porta exterior existent d’accès a la finca, de 4,25x3,00m, formada per muntants i travessers d’acer, mitjançant la instal.lació de perfils d’acer laminat amb dos capes d’imprimació i dos d’antioxidant, fixats amb pletines d’ancoratge. S’inclou la modificació dels punts d’anclatge actuals, la implementació de juntes de polímers elàstics (elastòmer) d'alta qualitat tipus silentblock o similar, tots els elements i materials necessaris per desenvolupar les feines, la càrrega manual a camió o contenidor i la gestió dels residus. | Actuació de reforç a la porta exterior existent d’accès a la finca, de 4,25x3,00m, formada per muntants i travessers d’acer, mitjançant la instal.lació de perfils d’acer laminat amb dos capes d’imprimació i dos d’antioxidant, fixats amb pletines d’ancoratge. S’inclou la modificació dels punts d’anclatge actuals, la implementació de juntes de polímers elàstics (elastòmer) d'alta qualitat tipus silentblock o similar, tots els elements i materials necessaris per desenvolupar les feines, la càrrega manual a camió o contenidor i la gestió dels residus.
Porta accès Planta baixa |  | 1
| N | Obra | 01 | PresupuestoDOLORS PIERA
| N | Capítulo | 01 | FAÇANES A CARRER
| N | NIVELL 3 | 06 | NETEJA I PINTURA
01.01.06.001 | L | P874-HKTD | m2 | Neteja superficial de parament vertical de morter, amb raig d'aigua a pressió, raspallat manual i retirada d'elements solts | Neteja superficial de parament vertical de morter, amb raig d'aigua a pressió, raspallat manual i retirada d'elements solts
FAÇANA SUD-EST (Pol.) |  | 1 | 975.7
. deducció obertures façana sud-est (Pol.) |  | -1 | 344.04
FAÇANA NORD-OEST (Pol.) |  | 1 | 975.7
. deducció obertures façana nord-oest (Pol.) |  | -1 | 331.5
FAÇANA NORD-EST |  | 1 | 15.2 |  | 12.3
|  | 1 | 15.2 |  | 14.65
. deducció obertures façana nord-est (Pol.) |  | -1 | 71.71
. deducció parament cambra instal·lacions |  | -1 | 3.8 |  | 2.64
FAÇANA SUD-OEST (Pol.) |  | 1 | 415
. deducció obertures façana sud-oest (Pol.) |  | -1 | 69.9
LLINDES OBERTURES |  | 1 | 30.77
LLINDES INTERIORS OBERTURES |  | 1 | 45.01
BRANCALS OBERTURES |  | 1 | 152.9
BRANCALS INTERIORS OBERTURES |  | 1 | 129.59
MURET CORONAMENT FAÇANES E1 |  | 0
|  | 2 | 23.9 |  | 0.57
|  | 2 | 14.4 |  | 0.57
MURET CORONAMENT FAÇANES E2 |  | 0
|  | 2 | 24.1 |  | 0.57
|  | 1 | 14.4 |  | 0.57
| N | Obra | 01 | PresupuestoDOLORS PIERA
| N | Capítulo | 01 | FAÇANES A CARRER
| N | NIVELL 3 | 07 | INSTAL.LACIONS
01.01.07.001 | L | PH20-6U1R | u | Llumenera decorativa tipus downlight LED, amb 1 làmpada de fluorescència de 13 W en posició horitzontal, amb reactància electrònica, portalàmpades G-24-d1, amb un diàmetre d'encastament de 120 a 160 mm i alçària de fins a 85 mm, encastada al sostre | Llumenera decorativa tipus downlight LED, amb 1 làmpada de fluorescència de 13 W en posició horitzontal, amb reactància electrònica, portalàmpades G-24-d1, amb un diàmetre d'encastament de 120 a 160 mm i alçària de fins a 85 mm, encastada al sostre
Downlights encastats nou fals sostre melamina porxo planta baixa |  | 15
| N | Obra | 01 | PresupuestoDOLORS PIERA
| N | Capítulo | 02 | PATIS A, B, C, D
| N | NIVELL 3 | 01 | TREBALLS PREVIS I IMPLANTACIÓ D'OBRA
01.02.01.001 | L | P127-EKJO9R | m2 | Muntatge i desmuntatge de bastida tubular metàl·lica fixa, formada per bastiments de 90 cm i alçària <= 200 cm, amb bases regulables, tubs travessers, tubs de travament, plataformes de treball d'amplària com a mínim de 80 cm, escales d'accés, baranes laterals, sòcols i xarxa de protecció de poliamida, col·locada a tota la cara exterior i amarradors cada 20 m2 de façana, inclosos tots els elements de senyalització normalitzats i el transport amb un recorregut total màxim de 20 km (P127-EKJOb) | Muntatge i desmuntatge de bastida tubular metàl·lica fixa, formada per bastiments de 90 cm i alçària <= 200 cm, amb bases regulables, tubs travessers, tubs de travament, plataformes de treball d'amplària com a mínim de 80 cm, escales d'accés, baranes laterals, sòcols i xarxa de protecció de poliamida, col·locada a tota la cara exterior i amarradors cada 20 m2 de façana, inclosos tots els elements de senyalització normalitzats i el transport amb un recorregut total màxim de 20 km (P127-EKJOb)
Pati B |  | 2 | 2.6 |  | 28.72
|  | 2 | 3.22 |  | 28.72
Pati C |  | 2 | 2.6 |  | 13.7
|  | 2 | 2 |  | 13.7
01.02.01.002 | L | B0Y1-12V6CR | m2 | Amortització diària de bastida tubular metàl·lica fixa, formada per bastiments de 70 cm d'amplària i alçària <= 200 cm, amb bases regulables, tubs travessers, tubs de travament, plataformes de treball d'amplària com a mínim de 60 cm, escales d'accés, baranes laterals, sòcols i xarxa de protecció de poliamida, col·locada a tota la cara exterior i amarradors cada 20 m2 de façana, inclosos tots els elements de senyalització normalitzats (B0Y1-12V6b) | Amortització diària de bastida tubular metàl·lica fixa, formada per bastiments de 70 cm d'amplària i alçària <= 200 cm, amb bases regulables, tubs travessers, tubs de travament, plataformes de treball d'amplària com a mínim de 60 cm, escales d'accés, baranes laterals, sòcols i xarxa de protecció de poliamida, col·locada a tota la cara exterior i amarradors cada 20 m2 de façana, inclosos tots els elements de senyalització normalitzats (B0Y1-12V6b)
Pati B |  | 2 | 2.6 | 75 | 28.72
|  | 2 | 3.22 | 75 | 28.72
Pati C |  | 2 | 2.6 | 45 | 13.7
|  | 2 | 2 | 45 | 13.7
01.02.01.003 | L | P142QP8H | u | TREBALLS VERTICALS. Cadira autosuspesa de pujada i de baixada,corda de poliamida de 14 mm de D Transport, muntatge i desmuntatge de la instal·lació de sistema de seguretat al terrat de l'edifici per realitzar els treballs mitjançant el ´´Sistema Vertical a Altura´´, a l'interior de patis de llums, altura mitjana 15m. Tècniques d'accés i de posicionament mitjançant cordes, emprant un sistema amb un mínim de dues cordes amb subjecció independent, una com a mitjà d'accés, de descens i de suport (corda de treball) i l'altra com a mitjà d'emergència (corda de seguretat) i la utilització d'arnesos adequats connectats a la corda de seguretat. Compliran les corresponents normatives vigents en matèria de seguretat i salut en el treball. (P1475-65SA1b) | TREBALLS VERTICALS. Cadira autosuspesa de pujada i de baixada,corda de poliamida de 14 mm de D Transport, muntatge i desmuntatge de la instal·lació de sistema de seguretat al terrat de l'edifici per realitzar els treballs mitjançant el ´´Sistema Vertical a Altura´´, a l'interior de patis de llums, altura mitjana 15m. Tècniques d'accés i de posicionament mitjançant cordes, emprant un sistema amb un mínim de dues cordes amb subjecció independent, una com a mitjà d'accés, de descens i de suport (corda de treball) i l'altra com a mitjà d'emergència (corda de seguretat) i la utilització d'arnesos adequats connectats a la corda de seguretat. Compliran les corresponents normatives vigents en matèria de seguretat i salut en el treball. (P1475-65SA1b)
PATI A |  | 4
PATI D |  | 4
| N | Obra | 01 | PresupuestoDOLORS PIERA
| N | Capítulo | 02 | PATIS A, B, C, D
| N | NIVELL 3 | 02 | ENDERROCS
01.02.02.001 | L | P214SVVDN | m | Arrencada d'escopidor de metall, amb mitjans manuals i càrrega manual de runa sobre camió o contenidor (P2142-4RMQ_al) | Arrencada d'escopidor de metall, amb mitjans manuals i càrrega manual de runa sobre camió o contenidor (P2142-4RMQ_al)
Escopidors Pati A |  | 2 | 1 | 1.09
|  | 2 | 8 | 2.14
|  | 2 | 8 | 1.2
Escopidors Pati B |  | 1 | 9 | 2.55
|  | 2 | 9 | 2.47
|  | 1 | 9 | 1.05
|  | 2 | 4 | 0.8
Escopidors Pati C |  | 2 | 4 | 1.29
|  | 2 | 4 | 2.55
|  | 2 | 4 | 0.8
Escopidors Pati D |  | 2 | 1 | 1.09
|  | 2 | 3 | 2.14
|  | 2 | 4 | 1.2
| N | Obra | 01 | PresupuestoDOLORS PIERA
| N | Capítulo | 02 | PATIS A, B, C, D
| N | NIVELL 3 | 03 | REVESTIMENTS
01.02.03.001 | L | USIK-420 | m2 | SATE 10 cm SIKATHERMOCOAT acabat fratassat fi COTETERM ACRYLIC SLX c/placa COTETERM EPS BCO 100 mm Sistema d'Aïllament Tèrmic per l'Exterior “COTETERM” amb ETE 06/0089 i classificació reacció a foc EN:13501 B-S1-d0, compost per SikaThermoCoat-7 ES perfil arrencada de 100 mm d'amplada formada per alumini amb un gruix de 0,7 mm complint l'EN-485-2 i 485-4. Enganxat de plaques de poliestirè expandit tipus COTETERM Placa EPS Blanc d'un gruix de 100 mm, amb Landa de 0,037 W/m2 K i un Codi de Descripció (EPS - UNE EN 13163 : L(2)-W(2)-T(1)-S(2)-P(5)-DS(N)2-DS(70,-)1-DS(70,90)1-MU60-BS150-CS(10)60-TR150-WL(T)5-GM100-SS50) lliures d'hidrocarburs clorats i clorofluorocarbonats. Les plaques seran adherides amb morter COTETERM M, amb una densitat en pols de 1,35 gr/cc, densitat en pasta 1,45 gr/cc, adherència sobre formigó > 0,8 N/mm2, conductivitat tèrmica de 0,47 W /mK, coeficient de difusió 5/20, resistència a compressió 10,5 N/mm2, resistència a flexotracció > 0,6 N/mm2, garantint en tot moment un contacte mínim del 60% de la superfície de la placa. Les plaques seran ancorades mecànicament amb fixacions encastades de màxima qualitat tipus COTETERM ANCLAJE diàmetre 10 mm de tac, diàmetre 60 mm de plat, sent necessari realitzar una perforació de 50 mm i garantir un encastament dels tacs de 30 mm, disposant d'homologació europea ETA 14/0130. La disposició i la quantitat de fixacions dependrà de l'exposició de l'edifici i de la seva altura, disposant com a mínim de 6 uts/m2. Col·locació de SikaThermoCoat-6 (lenght 2,5m) en arestes com a reforç, així com en buits, pres amb morter tipus COTETERM M. Col·locació de SikaThermoCoat-12 ÉS en zones de buits de finestres. Col·locació de sikaThermoCoat-10 ÉS a la trobada del sistema d'aïllament amb la fusteria metàl·lica. Col·locació part proporcional de COTETERM malla STD 167 de reforç a l'angle de cantonades de finestres i portes. La superfície de plaques es revestirà mitjançant morter COTETERM M, armat amb COTETERM malla STD 167 de 5x4 mm de llum, en fibra de vidre amb tractament antiàlcalis i pes de 160 gr/m2, resistència a tracció: 36,6 N/mm2 i gruix de 0,6 mm i revestida amb COTETERM M. Classificació Classe II amb una resistència a l'impacte de cos dur > a 3 joules. Aplicació de capa d'acabat decoratiu mitjançant capa de preparació de Coteterm Fons Marcat CE segons EN 15824 i ETA 06/0089 i segona capa d'acabat Coteterm Acrylic SLX acabat fratassat fi, revestiment decoratiu amb additius siloxànics de granulometria 1,5 mm de kg/kg m3, adherència per tracció directa, UNE-EN 1542:1999 d'1,4 Mpa, permeabilitat a l'aigua líquida, UNE-EN 1062-3:2008 de 0,1 kg/m2 h0,5. | SATE 10 cm SIKATHERMOCOAT acabat fratassat fi COTETERM ACRYLIC SLX c/placa COTETERM EPS BCO 100 mm Sistema d'Aïllament Tèrmic per l'Exterior “COTETERM” amb ETE 06/0089 i classificació reacció a foc EN:13501 B-S1-d0, compost per SikaThermoCoat-7 ES perfil arrencada de 100 mm d'amplada formada per alumini amb un gruix de 0,7 mm complint l'EN-485-2 i 485-4. Enganxat de plaques de poliestirè expandit tipus COTETERM Placa EPS Blanc d'un gruix de 100 mm, amb Landa de 0,037 W/m2 K i un Codi de Descripció (EPS - UNE EN 13163 : L(2)-W(2)-T(1)-S(2)-P(5)-DS(N)2-DS(70,-)1-DS(70,90)1-MU60-BS150-CS(10)60-TR150-WL(T)5-GM100-SS50) lliures d'hidrocarburs clorats i clorofluorocarbonats. Les plaques seran adherides amb morter COTETERM M, amb una densitat en pols de 1,35 gr/cc, densitat en pasta 1,45 gr/cc, adherència sobre formigó > 0,8 N/mm2, conductivitat tèrmica de 0,47 W /mK, coeficient de difusió 5/20, resistència a compressió 10,5 N/mm2, resistència a flexotracció > 0,6 N/mm2, garantint en tot moment un contacte mínim del 60% de la superfície de la placa. Les plaques seran ancorades mecànicament amb fixacions encastades de màxima qualitat tipus COTETERM ANCLAJE diàmetre 10 mm de tac, diàmetre 60 mm de plat, sent necessari realitzar una perforació de 50 mm i garantir un encastament dels tacs de 30 mm, disposant d'homologació europea ETA 14/0130. La disposició i la quantitat de fixacions dependrà de l'exposició de l'edifici i de la seva altura, disposant com a mínim de 6 uts/m2. Col·locació de SikaThermoCoat-6 (lenght 2,5m) en arestes com a reforç, així com en buits, pres amb morter tipus COTETERM M. Col·locació de SikaThermoCoat-12 ÉS en zones de buits de finestres. Col·locació de sikaThermoCoat-10 ÉS a la trobada del sistema d'aïllament amb la fusteria metàl·lica. Col·locació part proporcional de COTETERM malla STD 167 de reforç a l'angle de cantonades de finestres i portes. La superfície de plaques es revestirà mitjançant morter COTETERM M, armat amb COTETERM malla STD 167 de 5x4 mm de llum, en fibra de vidre amb tractament antiàlcalis i pes de 160 gr/m2, resistència a tracció: 36,6 N/mm2 i gruix de 0,6 mm i revestida amb COTETERM M. Classificació Classe II amb una resistència a l'impacte de cos dur > a 3 joules. Aplicació de capa d'acabat decoratiu mitjançant capa de preparació de Coteterm Fons Marcat CE segons EN 15824 i ETA 06/0089 i segona capa d'acabat Coteterm Acrylic SLX acabat fratassat fi, revestiment decoratiu amb additius siloxànics de granulometria 1,5 mm de kg/kg m3, adherència per tracció directa, UNE-EN 1542:1999 d'1,4 Mpa, permeabilitat a l'aigua líquida, UNE-EN 1062-3:2008 de 0,1 kg/m2 h0,5.
PATI A |  | 0
Cantell forjat |  | 14 | 2.14 |  | 0.3
|  | 2 | 2.14 |  | 1.3
|  | 2 | 2.14 |  | 0.98
|  | 1 | 3.2 |  | 27.69
PATI B |  | 0
|  | 2 | 5.62 |  | 27.69
. deducció obertures pati B |  | -8 | 2.55 |  | 2.7
|  | -16 | 2.46 |  | 2.7
|  | -8 | 1.05 |  | 2.7
|  | -1 | 2.55 |  | 1.7
|  | -2 | 2.46 |  | 1.7
|  | -1 | 1.05 |  | 1.7
PATI C |  | 0
|  | 2 | 4.4 |  | 12.75
. deducció obertures pati C |  | -8 | 2.55 |  | 2.7
|  | -8 | 1.25 |  | 2.7
|  | 1 | 3.2 |  | 12.75
. deducció obertures pati C |  | -8 | 0.79 |  | 2.7
PATI D |  | 0
|  | 1 | 3.2 |  | 12.75
|  | 6 | 2.14 |  | 0.3
|  | 2 | 2.14 |  | 0.98
01.02.03.002 | L | P782-612F1R | m | Imperm.param.horitz., morter impermeabilitzant, ESCOPIDORS BALCONERES FAÇANA, base 15 cm Impermeabilització de parament horitzontal amb morter impermeabilitzant de capa gruixuda, Lanko imper 221 de la casa Parex (Sika), pel mètode de membrana rígida, monocomponent, de base ciment, d'adormiment ràpid de 13 mm de gruix aplicat en dues capes, previ repicat, neteja i raspallat de l'antic revestiment i amb acabat remolinat Amplada base escopidor 15 cm (P782-612Fc) | Imperm.param.horitz., morter impermeabilitzant, ESCOPIDORS BALCONERES FAÇANA, base 15 cm Impermeabilització de parament horitzontal amb morter impermeabilitzant de capa gruixuda, Lanko imper 221 de la casa Parex (Sika), pel mètode de membrana rígida, monocomponent, de base ciment, d'adormiment ràpid de 13 mm de gruix aplicat en dues capes, previ repicat, neteja i raspallat de l'antic revestiment i amb acabat remolinat Amplada base escopidor 15 cm (P782-612Fc)
Balconeres pati A |  | 0
|  | 9 | 2 | 2.13
Balconeres pati B |  | 0
|  | 9 | 2 | 2.13
|  | 9 | 2 | 2.35
|  | 9 | 1 | 1.54
|  | 9 | 1 | 1.02
Balconeres pati C |  | 0
|  | 4 | 2 | 1.22
|  | 4 | 2 | 2.54
Balconeres pati D |  | 0
|  | 4 | 2 | 2.13
01.02.03.003 | L | P782-612F3R | m2 | Imperm.param.horitz., morter impermeabilitzant, ESCOPIDORS FINESTRES, base 35-50 cm Impermeabilització de parament horitzontal amb morter impermeabilitzant de capa gruixuda, Lanko imper 221 de la casa Parex (Sika), pel mètode de membrana rígida, monocomponent, de base ciment, d'adormiment ràpid de 13 mm de gruix aplicat en dues capes, previ repicat, neteja i raspallat de l'antic revestiment i amb acabat remolinat (P782-612Fa) | Imperm.param.horitz., morter impermeabilitzant, ESCOPIDORS FINESTRES, base 35-50 cm Impermeabilització de parament horitzontal amb morter impermeabilitzant de capa gruixuda, Lanko imper 221 de la casa Parex (Sika), pel mètode de membrana rígida, monocomponent, de base ciment, d'adormiment ràpid de 13 mm de gruix aplicat en dues capes, previ repicat, neteja i raspallat de l'antic revestiment i amb acabat remolinat (P782-612Fa)
BASE 35 cm |  | 0
Finestres banys pati A |  | 0
|  | 9 | 2 | 0.35
Finestres banys pati D |  | 0
|  | 4 | 2 | 0.35
BASE 45 cm |  | 0
Finestres banys pati B |  | 0
|  | 9 | 2 | 0.45
BASE 50 cm |  | 0
Finestres banys pati C |  | 0
|  | 5 | 2 | 0.5
01.02.03.004 | L | P881-4WEZ | m2 | Aplicació de capa d'acabat decoratiu mitjançant capa de preparació de Coteterm Fons Marcat CE segons EN 15824 i ETA 06/0089 i segona capa d'acabat Coteterm Acrylic SLX acabat fratassat fi, revestiment decoratiu amb additius siloxànics de granulometria 1,5 mm de kg/kg m3, adherència per tracció directa, UNE-EN 1542:1999 d'1,4 Mpa, permeabilitat a l'aigua líquida, UNE-EN 1062-3:2008 de 0,1 kg/m2 h0,5. | Aplicació de capa d'acabat decoratiu mitjançant capa de preparació de Coteterm Fons Marcat CE segons EN 15824 i ETA 06/0089 i segona capa d'acabat Coteterm Acrylic SLX acabat fratassat fi, revestiment decoratiu amb additius siloxànics de granulometria 1,5 mm de kg/kg m3, adherència per tracció directa, UNE-EN 1542:1999 d'1,4 Mpa, permeabilitat a l'aigua líquida, UNE-EN 1062-3:2008 de 0,1 kg/m2 h0,5.
Paraments arrebossats Pati A, per aplicar revestiment d'acabat acrílic |  | 0
|  | 1 | 3.2 |  | 29.96
|  | 1 | 3.2 |  | 2.02
Paraments arrebossats Pati B, per aplicar revestiment d'acabat acrílic |  | 0
|  | 1 | 3.2 |  | 29.96
Paraments arrebossats Pati C, per aplicar revestiment d'acabat acrílic |  | 0
|  | 1 | 3.2 |  | 15.31
Paraments arrebossats Pati D, per aplicar revestiment d'acabat acrílic |  | 0
|  | 1 | 3.2 |  | 15.31
01.02.03.005 | L | P7CE0-4JT0A2 | m2 | SATE 2 cm Llindes obertures Sistema d'Aïllament Tèrmic per l'Exterior “COTETERM” amb ETE 06/0089 i classificació reacció a foc EN:13501 B-S1-d0, compost per SikaThermoCoat-7 ES perfil arrencada de 20 mm d'amplada formada per alumini amb un gruix de 0,7 mm complint l'EN-485-2 i 485-4. Enganxat de plaques de poliestirè expandit tipus COTETERM Placa EPS Blanc d'un gruix de 20 mm, amb Landa de 0,037 W/m2 K i un Codi de Descripció (EPS - UNE EN 13163 : L(2)-W(2)-T(1)-S(2)-P(5)-DS(N)2-DS(70,-)1-DS(70,90)1-MU60-BS150-CS(10)60-TR150-WL(T)5-GM100-SS50) lliures d'hidrocarburs clorats i clorofluorocarbonats. Les plaques seran adherides amb morter COTETERM M, amb una densitat en pols de 1,35 gr/cc, densitat en pasta 1,45 gr/cc, adherència sobre formigó > 0,8 N/mm2, conductivitat tèrmica de 0,47 W /mK, coeficient de difusió 5/20, resistència a compressió 10,5 N/mm2, resistència a flexotracció > 0,6 N/mm2, garantint en tot moment un contacte mínim del 60% de la superfície de la placa. Les plaques seran ancorades mecànicament amb fixacions encastades de màxima qualitat tipus COTETERM ANCLAJE diàmetre 10 mm de tac, diàmetre 60 mm de plat, sent necessari realitzar una perforació de 50 mm i garantir un encastament dels tacs de 30 mm, disposant d'homologació europea ETA 14/0130. La disposició i la quantitat de fixacions dependrà de l'exposició de l'edifici i de la seva altura, disposant com a mínim de 6 uts/m2. Col·locació de SikaThermoCoat-6 (lenght 2,5m) en arestes com a reforç, així com en buits, pres amb morter tipus COTETERM M. Col·locació de SikaThermoCoat-12 ÉS en zones de buits de finestres. Col·locació de sikaThermoCoat-10 ÉS a la trobada del sistema d'aïllament amb la fusteria metàl·lica. Col·locació part proporcional de COTETERM malla STD 167 de reforç a l'angle de cantonades de finestres i portes. La superfície de plaques es revestirà mitjançant morter COTETERM M, armat amb COTETERM malla STD 167 de 5x4 mm de llum, en fibra de vidre amb tractament antiàlcalis i pes de 160 gr/m2, resistència a tracció: 36,6 N/mm2 i gruix de 0,6 mm i revestida amb COTETERM M. Classificació Classe II amb una resistència a l'impacte de cos dur > a 3 joules. Aplicació de capa d'acabat decoratiu mitjançant capa de preparació de Coteterm Fons Marcat CE segons EN 15824 i ETA 06/0089 i segona capa d'acabat Coteterm Acrylic SLX acabat fratassat fi, revestiment decoratiu amb additius siloxànics de granulometria 1,5 mm de kg/kg m3, adherència per tracció directa, UNE-EN 1542:1999 d'1,4 Mpa, permeabilitat a l'aigua líquida, UNE-EN 1062-3:2008 de 0,1 kg/m2 h0,5. (P7CE0-4JT0b) | SATE 2 cm Llindes obertures Sistema d'Aïllament Tèrmic per l'Exterior “COTETERM” amb ETE 06/0089 i classificació reacció a foc EN:13501 B-S1-d0, compost per SikaThermoCoat-7 ES perfil arrencada de 20 mm d'amplada formada per alumini amb un gruix de 0,7 mm complint l'EN-485-2 i 485-4. Enganxat de plaques de poliestirè expandit tipus COTETERM Placa EPS Blanc d'un gruix de 20 mm, amb Landa de 0,037 W/m2 K i un Codi de Descripció (EPS - UNE EN 13163 : L(2)-W(2)-T(1)-S(2)-P(5)-DS(N)2-DS(70,-)1-DS(70,90)1-MU60-BS150-CS(10)60-TR150-WL(T)5-GM100-SS50) lliures d'hidrocarburs clorats i clorofluorocarbonats. Les plaques seran adherides amb morter COTETERM M, amb una densitat en pols de 1,35 gr/cc, densitat en pasta 1,45 gr/cc, adherència sobre formigó > 0,8 N/mm2, conductivitat tèrmica de 0,47 W /mK, coeficient de difusió 5/20, resistència a compressió 10,5 N/mm2, resistència a flexotracció > 0,6 N/mm2, garantint en tot moment un contacte mínim del 60% de la superfície de la placa. Les plaques seran ancorades mecànicament amb fixacions encastades de màxima qualitat tipus COTETERM ANCLAJE diàmetre 10 mm de tac, diàmetre 60 mm de plat, sent necessari realitzar una perforació de 50 mm i garantir un encastament dels tacs de 30 mm, disposant d'homologació europea ETA 14/0130. La disposició i la quantitat de fixacions dependrà de l'exposició de l'edifici i de la seva altura, disposant com a mínim de 6 uts/m2. Col·locació de SikaThermoCoat-6 (lenght 2,5m) en arestes com a reforç, així com en buits, pres amb morter tipus COTETERM M. Col·locació de SikaThermoCoat-12 ÉS en zones de buits de finestres. Col·locació de sikaThermoCoat-10 ÉS a la trobada del sistema d'aïllament amb la fusteria metàl·lica. Col·locació part proporcional de COTETERM malla STD 167 de reforç a l'angle de cantonades de finestres i portes. La superfície de plaques es revestirà mitjançant morter COTETERM M, armat amb COTETERM malla STD 167 de 5x4 mm de llum, en fibra de vidre amb tractament antiàlcalis i pes de 160 gr/m2, resistència a tracció: 36,6 N/mm2 i gruix de 0,6 mm i revestida amb COTETERM M. Classificació Classe II amb una resistència a l'impacte de cos dur > a 3 joules. Aplicació de capa d'acabat decoratiu mitjançant capa de preparació de Coteterm Fons Marcat CE segons EN 15824 i ETA 06/0089 i segona capa d'acabat Coteterm Acrylic SLX acabat fratassat fi, revestiment decoratiu amb additius siloxànics de granulometria 1,5 mm de kg/kg m3, adherència per tracció directa, UNE-EN 1542:1999 d'1,4 Mpa, permeabilitat a l'aigua líquida, UNE-EN 1062-3:2008 de 0,1 kg/m2 h0,5. (P7CE0-4JT0b)
Balconeres pati A |  | 0
|  | 18 | 2.13 | 0.18
Finestres banys pati A |  | 0
|  | 18 | 1.18 | 0.38
Balconeres pati B |  | 0
|  | 18 | 2.13 | 0.18
|  | 18 | 2.35 | 0.18
|  | 9 | 1.54 | 0.18
|  | 9 | 1.02 | 0.18
Finestres banys pati B |  | 0
|  | 18 | 0.78 | 0.48
Balconeres pati C |  | 0
|  | 8 | 1.22 | 0.18
|  | 8 | 2.54 | 0.18
Finestres banys pati C |  | 0
|  | 10 | 0.78 | 0.53
Balconeres pati D |  | 0
|  | 8 | 2.13 | 0.18
Finestres banys pati D |  | 0
|  | 8 | 1.18 | 0.38
01.02.03.006 | L | P7CE0-4JT0B2 | m2 | SATE 2 cm Brancals obertures Sistema d'Aïllament Tèrmic per l'Exterior “COTETERM” amb ETE 06/0089 i classificació reacció a foc EN:13501 B-S1-d0, compost per SikaThermoCoat-7 ES perfil arrencada de 20 mm d'amplada formada per alumini amb un gruix de 0,7 mm complint l'EN-485-2 i 485-4. Enganxat de plaques de poliestirè expandit tipus COTETERM Placa EPS Blanc d'un gruix de 20 mm, amb Landa de 0,037 W/m2 K i un Codi de Descripció (EPS - UNE EN 13163 : L(2)-W(2)-T(1)-S(2)-P(5)-DS(N)2-DS(70,-)1-DS(70,90)1-MU60-BS150-CS(10)60-TR150-WL(T)5-GM100-SS50) lliures d'hidrocarburs clorats i clorofluorocarbonats. Les plaques seran adherides amb morter COTETERM M, amb una densitat en pols de 1,35 gr/cc, densitat en pasta 1,45 gr/cc, adherència sobre formigó > 0,8 N/mm2, conductivitat tèrmica de 0,47 W /mK, coeficient de difusió 5/20, resistència a compressió 10,5 N/mm2, resistència a flexotracció > 0,6 N/mm2, garantint en tot moment un contacte mínim del 60% de la superfície de la placa. Les plaques seran ancorades mecànicament amb fixacions encastades de màxima qualitat tipus COTETERM ANCLAJE diàmetre 10 mm de tac, diàmetre 60 mm de plat, sent necessari realitzar una perforació de 50 mm i garantir un encastament dels tacs de 30 mm, disposant d'homologació europea ETA 14/0130. La disposició i la quantitat de fixacions dependrà de l'exposició de l'edifici i de la seva altura, disposant com a mínim de 6 uts/m2. Col·locació de SikaThermoCoat-6 (lenght 2,5m) en arestes com a reforç, així com en buits, pres amb morter tipus COTETERM M. Col·locació de SikaThermoCoat-12 ÉS en zones de buits de finestres. Col·locació de sikaThermoCoat-10 ÉS a la trobada del sistema d'aïllament amb la fusteria metàl·lica. Col·locació part proporcional de COTETERM malla STD 167 de reforç a l'angle de cantonades de finestres i portes. La superfície de plaques es revestirà mitjançant morter COTETERM M, armat amb COTETERM malla STD 167 de 5x4 mm de llum, en fibra de vidre amb tractament antiàlcalis i pes de 160 gr/m2, resistència a tracció: 36,6 N/mm2 i gruix de 0,6 mm i revestida amb COTETERM M. Classificació Classe II amb una resistència a l'impacte de cos dur > a 3 joules. Aplicació de capa d'acabat decoratiu mitjançant capa de preparació de Coteterm Fons Marcat CE segons EN 15824 i ETA 06/0089 i segona capa d'acabat Coteterm Acrylic SLX acabat fratassat fi, revestiment decoratiu amb additius siloxànics de granulometria 1,5 mm de kg/kg m3, adherència per tracció directa, UNE-EN 1542:1999 d'1,4 Mpa, permeabilitat a l'aigua líquida, UNE-EN 1062-3:2008 de 0,1 kg/m2 h0,5. (P7CE0-4JT0c) | SATE 2 cm Brancals obertures Sistema d'Aïllament Tèrmic per l'Exterior “COTETERM” amb ETE 06/0089 i classificació reacció a foc EN:13501 B-S1-d0, compost per SikaThermoCoat-7 ES perfil arrencada de 20 mm d'amplada formada per alumini amb un gruix de 0,7 mm complint l'EN-485-2 i 485-4. Enganxat de plaques de poliestirè expandit tipus COTETERM Placa EPS Blanc d'un gruix de 20 mm, amb Landa de 0,037 W/m2 K i un Codi de Descripció (EPS - UNE EN 13163 : L(2)-W(2)-T(1)-S(2)-P(5)-DS(N)2-DS(70,-)1-DS(70,90)1-MU60-BS150-CS(10)60-TR150-WL(T)5-GM100-SS50) lliures d'hidrocarburs clorats i clorofluorocarbonats. Les plaques seran adherides amb morter COTETERM M, amb una densitat en pols de 1,35 gr/cc, densitat en pasta 1,45 gr/cc, adherència sobre formigó > 0,8 N/mm2, conductivitat tèrmica de 0,47 W /mK, coeficient de difusió 5/20, resistència a compressió 10,5 N/mm2, resistència a flexotracció > 0,6 N/mm2, garantint en tot moment un contacte mínim del 60% de la superfície de la placa. Les plaques seran ancorades mecànicament amb fixacions encastades de màxima qualitat tipus COTETERM ANCLAJE diàmetre 10 mm de tac, diàmetre 60 mm de plat, sent necessari realitzar una perforació de 50 mm i garantir un encastament dels tacs de 30 mm, disposant d'homologació europea ETA 14/0130. La disposició i la quantitat de fixacions dependrà de l'exposició de l'edifici i de la seva altura, disposant com a mínim de 6 uts/m2. Col·locació de SikaThermoCoat-6 (lenght 2,5m) en arestes com a reforç, així com en buits, pres amb morter tipus COTETERM M. Col·locació de SikaThermoCoat-12 ÉS en zones de buits de finestres. Col·locació de sikaThermoCoat-10 ÉS a la trobada del sistema d'aïllament amb la fusteria metàl·lica. Col·locació part proporcional de COTETERM malla STD 167 de reforç a l'angle de cantonades de finestres i portes. La superfície de plaques es revestirà mitjançant morter COTETERM M, armat amb COTETERM malla STD 167 de 5x4 mm de llum, en fibra de vidre amb tractament antiàlcalis i pes de 160 gr/m2, resistència a tracció: 36,6 N/mm2 i gruix de 0,6 mm i revestida amb COTETERM M. Classificació Classe II amb una resistència a l'impacte de cos dur > a 3 joules. Aplicació de capa d'acabat decoratiu mitjançant capa de preparació de Coteterm Fons Marcat CE segons EN 15824 i ETA 06/0089 i segona capa d'acabat Coteterm Acrylic SLX acabat fratassat fi, revestiment decoratiu amb additius siloxànics de granulometria 1,5 mm de kg/kg m3, adherència per tracció directa, UNE-EN 1542:1999 d'1,4 Mpa, permeabilitat a l'aigua líquida, UNE-EN 1062-3:2008 de 0,1 kg/m2 h0,5. (P7CE0-4JT0c)
Balconeres pati A |  | 0
|  | 16 |  | 0.18 | 2.65
|  | 2 |  | 0.18 | 0.9
Finestres banys pati A |  | 0
|  | 18 |  | 0.38 | 0.74
Balconeres pati B |  | 0
|  | 40 |  | 0.18 | 2.65
|  | 5 |  | 0.18 | 1.69
Finestres banys pati B |  | 0
|  | 8 |  | 0.18 | 0.77
Balconeres pati C |  | 0
|  | 24 |  | 0.18 | 2.65
Finestres banys pati C |  | 0
|  | 16 |  | 0.53 | 0.77
Finestres banys pati D |  | 0
|  | 8 |  | 0.38 | 0.77
| N | Obra | 01 | PresupuestoDOLORS PIERA
| N | Capítulo | 02 | PATIS A, B, C, D
| N | NIVELL 3 | 04 | SERRALLERIA
01.02.04.001 | L | P8KC-HPOAYR | m | Escopidors de balconera model VIR de la casa Hotpint o similar, d'1,5 mm de gruix, 18 cm Escopidors de balconera model VIR de la casa Hotpint o similar, d'acer galvanitzat lacat al forn en forma de L, d'1,5 mm de gruix, 25 cm de desenvolupament, com a màxim, amb 3 plecs en total; un plec al costat interior d'entrega amb el travesser inferior del tancament de fusteria d'alumini, i dos plecs per l'exterior per conformar el trencaaigües. Col·locació sobre el suport prèviament impermeabilitzat i sanejat, adherint-lo al suport amb segellador Pattex SP101, o similar. Inclús segellat amb la junta d'entrega amb el tancament d'alumini amb cordó de massilla de poliuretà Sikaflex 11 FC. Pendent escopidor de 5º, superfície de 18 cm inclòs voladís (P8KC-HPOAc) | Escopidors de balconera model VIR de la casa Hotpint o similar, d'1,5 mm de gruix, 18 cm Escopidors de balconera model VIR de la casa Hotpint o similar, d'acer galvanitzat lacat al forn en forma de L, d'1,5 mm de gruix, 25 cm de desenvolupament, com a màxim, amb 3 plecs en total; un plec al costat interior d'entrega amb el travesser inferior del tancament de fusteria d'alumini, i dos plecs per l'exterior per conformar el trencaaigües. Col·locació sobre el suport prèviament impermeabilitzat i sanejat, adherint-lo al suport amb segellador Pattex SP101, o similar. Inclús segellat amb la junta d'entrega amb el tancament d'alumini amb cordó de massilla de poliuretà Sikaflex 11 FC. Pendent escopidor de 5º, superfície de 18 cm inclòs voladís (P8KC-HPOAc)
Balconeres pati A |  | 0
|  | 9 | 2 | 2.13
Balconeres pati B |  | 0
|  | 9 | 2 | 2.13
|  | 9 | 2 | 2.35
|  | 9 | 1 | 1.54
|  | 9 | 1 | 1.02
Balconeres pati C |  | 0
|  | 4 | 2 | 1.22
|  | 4 | 2 | 2.54
Balconeres pati D |  | 0
|  | 4 | 2 | 2.13
01.02.04.002 | L | P8KC-HPOA1R | m | Escopidors de balconera model VIR de la casa Hotpint o similar, d'1,5 mm de gruix, 38 cm Escopidors de balconera model VIR de la casa Hotpint o similar, d'acer galvanitzat lacat al forn en forma de L, d'1,5 mm de gruix, 45 cm de desenvolupament, com a màxim, amb 3 plecs en total; un plec al costat interior d'entrega amb el travesser inferior del tancament de fusteria d'alumini, i dos plecs per l'exterior per conformar el trencaaigües. Col·locació sobre el suport prèviament impermeabilitzat i sanejat, adherint-lo al suport amb segellador Pattex SP101, o similar. Inclús segellat amb la junta d'entrega amb el tancament d'alumini amb cordó de massilla de poliuretà Sikaflex 11 FC. Pendent escopidor de 5º, superfície de 38 cm inclòs voladís (P8KC-HPOAd) | Escopidors de balconera model VIR de la casa Hotpint o similar, d'1,5 mm de gruix, 38 cm Escopidors de balconera model VIR de la casa Hotpint o similar, d'acer galvanitzat lacat al forn en forma de L, d'1,5 mm de gruix, 45 cm de desenvolupament, com a màxim, amb 3 plecs en total; un plec al costat interior d'entrega amb el travesser inferior del tancament de fusteria d'alumini, i dos plecs per l'exterior per conformar el trencaaigües. Col·locació sobre el suport prèviament impermeabilitzat i sanejat, adherint-lo al suport amb segellador Pattex SP101, o similar. Inclús segellat amb la junta d'entrega amb el tancament d'alumini amb cordó de massilla de poliuretà Sikaflex 11 FC. Pendent escopidor de 5º, superfície de 38 cm inclòs voladís (P8KC-HPOAd)
Finestres banys pati A |  | 0
|  | 9 | 2 | 1.18
Finestres banys pati D |  | 0
|  | 4 | 2 | 1.18
01.02.04.003 | L | P8KC-HPOA0R | m | Escopidors de balconera model VIR de la casa Hotpint o similar, d'1,5 mm de gruix, 48 cm Escopidors de balconera model VIR de la casa Hotpint o similar, d'acer galvanitzat lacat al forn en forma de L, d'1,5 mm de gruix, 55 cm de desenvolupament, com a màxim, amb 3 plecs en total; un plec al costat interior d'entrega amb el travesser inferior del tancament de fusteria d'alumini, i dos plecs per l'exterior per conformar el trencaaigües. Col·locació sobre el suport prèviament impermeabilitzat i sanejat, adherint-lo al suport amb segellador Pattex SP101, o similar. Inclús segellat amb la junta d'entrega amb el tancament d'alumini amb cordó de massilla de poliuretà Sikaflex 11 FC. Pendent escopidor de 5º, superfície de 48 cm inclòs voladís (P8KC-HPOAe) | Escopidors de balconera model VIR de la casa Hotpint o similar, d'1,5 mm de gruix, 48 cm Escopidors de balconera model VIR de la casa Hotpint o similar, d'acer galvanitzat lacat al forn en forma de L, d'1,5 mm de gruix, 55 cm de desenvolupament, com a màxim, amb 3 plecs en total; un plec al costat interior d'entrega amb el travesser inferior del tancament de fusteria d'alumini, i dos plecs per l'exterior per conformar el trencaaigües. Col·locació sobre el suport prèviament impermeabilitzat i sanejat, adherint-lo al suport amb segellador Pattex SP101, o similar. Inclús segellat amb la junta d'entrega amb el tancament d'alumini amb cordó de massilla de poliuretà Sikaflex 11 FC. Pendent escopidor de 5º, superfície de 48 cm inclòs voladís (P8KC-HPOAe)
Finestres banys pati B |  | 0
|  | 9 | 2 | 0.78
01.02.04.004 | L | P8KC-HPOA3R | m | Escopidors de balconera model VIR de la casa Hotpint o similar, d'1,5 mm de gruix, 53 cm Escopidors de balconera model VIR de la casa Hotpint o similar, d'acer galvanitzat lacat al forn en forma de L, d'1,5 mm de gruix, 60 cm de desenvolupament, com a màxim, amb 3 plecs en total; un plec al costat interior d'entrega amb el travesser inferior del tancament de fusteria d'alumini, i dos plecs per l'exterior per conformar el trencaaigües. Col·locació sobre el suport prèviament impermeabilitzat i sanejat, adherint-lo al suport amb segellador Pattex SP101, o similar. Inclús segellat amb la junta d'entrega amb el tancament d'alumini amb cordó de massilla de poliuretà Sikaflex 11 FC. Pendent escopidor de 5º, superfície de 53 cm inclòs voladís (P8KC-HPOAf) | Escopidors de balconera model VIR de la casa Hotpint o similar, d'1,5 mm de gruix, 53 cm Escopidors de balconera model VIR de la casa Hotpint o similar, d'acer galvanitzat lacat al forn en forma de L, d'1,5 mm de gruix, 60 cm de desenvolupament, com a màxim, amb 3 plecs en total; un plec al costat interior d'entrega amb el travesser inferior del tancament de fusteria d'alumini, i dos plecs per l'exterior per conformar el trencaaigües. Col·locació sobre el suport prèviament impermeabilitzat i sanejat, adherint-lo al suport amb segellador Pattex SP101, o similar. Inclús segellat amb la junta d'entrega amb el tancament d'alumini amb cordó de massilla de poliuretà Sikaflex 11 FC. Pendent escopidor de 5º, superfície de 53 cm inclòs voladís (P8KC-HPOAf)
Finestres banys pati C |  | 0
|  | 5 | 2 | 0.78
| N | Obra | 01 | PresupuestoDOLORS PIERA
| N | Capítulo | 02 | PATIS A, B, C, D
| N | NIVELL 3 | 05 | INSTAL·LACIONS
01.02.05.001 | L | PF56-FJKMBR | m | Recol·locació d'instal·lació de muntants de gas existents, formats per 9 tubs de coure, diàmetre D=10/12 mm i 1 mm de gruix, instal·lats en superfície, separant-los 12 cm respecte el parament vertical per fer possible l'aplicació del SATE. Substitució de les abraçadores que subjecten els muntants als rails ancorats al parament d'obra (perfils C, disposats horitzontalment cada 80 cm aproximadament) per noves abraçadores d'acer inoxidableBis Bifix G2 Clamp de la casa Walraven, amb cargol d'ancoratge Bis Rapidrail Hammerfix M8/10 de Walraven de 10 cm de longitud, proporcionant la separació de 12 cm total respecte al parament. El carril fixat al parament quedarà ocult per la col·locació del SATE. Inclús material auxiliar per al muntatge i subjecció a l'obra, així com accessoris i peces especials. Execució segons normativa d'aplicació a instal·lacions de gas, per empresa instal·ladora autoritzada per a l'exercici de l'activitat. (PF56-FJKMb) | Recol·locació d'instal·lació de muntants de gas existents, formats per 9 tubs de coure, diàmetre D=10/12 mm i 1 mm de gruix, instal·lats en superfície, separant-los 12 cm respecte el parament vertical per fer possible l'aplicació del SATE. Substitució de les abraçadores que subjecten els muntants als rails ancorats al parament d'obra (perfils C, disposats horitzontalment cada 80 cm aproximadament) per noves abraçadores d'acer inoxidableBis Bifix G2 Clamp de la casa Walraven, amb cargol d'ancoratge Bis Rapidrail Hammerfix M8/10 de Walraven de 10 cm de longitud, proporcionant la separació de 12 cm total respecte al parament. El carril fixat al parament quedarà ocult per la col·locació del SATE. Inclús material auxiliar per al muntatge i subjecció a l'obra, així com accessoris i peces especials. Execució segons normativa d'aplicació a instal·lacions de gas, per empresa instal·ladora autoritzada per a l'exercici de l'activitat. (PF56-FJKMb)
Muntants gas pati B |  | 0
|  | 1 | 7.7
|  | 1 | 10.7
|  | 1 | 13.7
|  | 1 | 16.7
|  | 1 | 19.7
|  | 1 | 22.7
|  | 1 | 25.7
|  | 1 | 28.7
|  | 1 | 31.7
| N | Obra | 01 | PresupuestoDOLORS PIERA
| N | Capítulo | 02 | PATIS A, B, C, D
| N | NIVELL 3 | 06 | NETEJA I PINTURA
01.02.06.001 | L | P874-HKTD | m2 | Neteja superficial de parament vertical de morter, amb raig d'aigua a pressió, raspallat manual i retirada d'elements solts | Neteja superficial de parament vertical de morter, amb raig d'aigua a pressió, raspallat manual i retirada d'elements solts
Paraments arrebossats Pati A, per aplicar revestiment d'acabat acrílic |  | 0
|  | 1 | 3.2 |  | 29.96
|  | 1 | 3.2 |  | 2.02
Paraments arrebossats Pati B, per aplicar revestiment d'acabat acrílic |  | 0
|  | 1 | 3.2 |  | 29.96
Paraments arrebossats Pati C, per aplicar revestiment d'acabat acrílic |  | 0
|  | 1 | 3.2 |  | 15.31
Paraments arrebossats Pati D, per aplicar revestiment d'acabat acrílic |  | 0
|  | 1 | 3.2 |  | 15.31
Paraments pati A, B, C, D, per aplicar SATE |  | 1 | 322.77
01.02.06.002 | L | P89R-4W4X | m | Pintat de tub de coure, a l'esmalt sintètic, amb una capa d'imprimació fosfatant i dues d'acabat de 2 a 4'' de diàmetre, com a màxim | Pintat de tub de coure, a l'esmalt sintètic, amb una capa d'imprimació fosfatant i dues d'acabat de 2 a 4'' de diàmetre, com a màxim
Muntants gas pati A |  | 2 | 5.04
|  | 2 | 8.14
|  | 2 | 3.44
|  | 2 | 14.34
|  | 2 | 17.44
|  | 2 | 20.54
|  | 2 | 23.64
|  | 2 | 26.74
|  | 2 | 29.84
Muntants gas pati B |  | 0
|  | 2 | 7.7
|  | 2 | 10.7
|  | 2 | 13.7
|  | 2 | 16.7
|  | 2 | 19.7
|  | 2 | 22.7
|  | 2 | 25.7
|  | 2 | 28.7
|  | 2 | 31.7
Muntants pas patis C i D |  | 0
|  | 2 | 8.26
|  | 2 | 10.68
|  | 2 | 14.26
|  | 2 | 17.26
|  | 2 | 5.1
|  | 2 | 8.3
|  | 2 | 11.5
|  | 2 | 14.7
| N | Obra | 01 | PresupuestoDOLORS PIERA
| N | Capítulo | 03 | COBERTA
| N | NIVELL 3 | 01 | ENDERROCS
01.03.01.001 | L | P2142-4RN5 | m | Arrencada de coronament de metall, de fins a 30 cm d'amplària, amb mitjans manuals i càrrega manual de runa sobre camió o contenidor | Arrencada de coronament de metall, de fins a 30 cm d'amplària, amb mitjans manuals i càrrega manual de runa sobre camió o contenidor
Pati A |  | 2 | 2.14
Pati B |  | 2 | 5.62
|  | 1 | 1.75
Pati C |  | 2 | 4.7
|  | 1 | 3.2
Pati D |  | 2 | 2.4
|  | 1 | 3.2
CORONAMENT MUR COBERTA |  | 0
- FAÇANES E1 |  | 0
|  | 2 | 23.3
|  | 2 | 13.8
- FAÇANES E2 |  | 0
|  | 2 | 23.8
|  | 1 | 13.8
01.03.01.002 | L | P2145-4RRZ | m | Arrencada de passamà ancorat, amb mitjans manuals i càrrega manual sobre camió o contenidor | Arrencada de passamà ancorat, amb mitjans manuals i càrrega manual sobre camió o contenidor
Pati A |  | 2 | 2.14
Pati B |  | 2 | 5.62
|  | 1 | 1.75
Pati C |  | 2 | 4.7
|  | 1 | 3.2
Pati D |  | 2 | 2.4
|  | 1 | 3.2
| N | Obra | 01 | PresupuestoDOLORS PIERA
| N | Capítulo | 03 | COBERTA
| N | NIVELL 3 | 02 | IMPERMEABILITZACIONS
01.03.02.001 | L | P782-612FYR | m2 | Imperm.param.horitz., morter impermeabilitzant, CORONAMENT PATIS, base 30 cm Impermeabilització de parament horitzontal amb morter impermeabilitzant de capa gruixuda, Lanko imper 221 de la casa Parex (Sika), pel mètode de membrana rígida, monocomponent, de base ciment, d'adormiment ràpid de 13 mm de gruix aplicat en dues capes, previ repicat, neteja i raspallat de l'antic revestiment i amb acabat remolinat (P782-612Fd) | Imperm.param.horitz., morter impermeabilitzant, CORONAMENT PATIS, base 30 cm Impermeabilització de parament horitzontal amb morter impermeabilitzant de capa gruixuda, Lanko imper 221 de la casa Parex (Sika), pel mètode de membrana rígida, monocomponent, de base ciment, d'adormiment ràpid de 13 mm de gruix aplicat en dues capes, previ repicat, neteja i raspallat de l'antic revestiment i amb acabat remolinat (P782-612Fd)
Pati A |  | 2 | 2.14 | 0.3
Pati B |  | 2 | 5.62 | 0.3
|  | 1 | 1.75 | 0.3
Pati C |  | 2 | 4.7 | 0.3
|  | 1 | 3.2 | 0.3
Pati D |  | 2 | 2.4 | 0.3
|  | 1 | 3.2 | 0.3
01.03.02.002 | L | P51E-61T0AR | m2 | IMPERMEABILITZACIÓ COBERTA PLANA TRANSITABLE Impermeabilització de ràfec amb capa de protecció de morter de ciment, amb membrana de poliuretà monocomponent amb una dotació total de 3 Kgr / m² aplicant una imprimació prèvia de 200 gr / m² amb corró i dues capes consum 2,50 Kgr / m², intercalant armadura de poliéster 60 gr. i 100gr en punts singulars i acabat amb un paviment de rajola ceràmica, prèvia neteja i sanejament de solera, inclou formació de mitjacanya, regata perimetral i minvell (P51E-61T0b) | IMPERMEABILITZACIÓ COBERTA PLANA TRANSITABLE Impermeabilització de ràfec amb capa de protecció de morter de ciment, amb membrana de poliuretà monocomponent amb una dotació total de 3 Kgr / m² aplicant una imprimació prèvia de 200 gr / m² amb corró i dues capes consum 2,50 Kgr / m², intercalant armadura de poliéster 60 gr. i 100gr en punts singulars i acabat amb un paviment de rajola ceràmica, prèvia neteja i sanejament de solera, inclou formació de mitjacanya, regata perimetral i minvell (P51E-61T0b)
Escala 1_Ràfec caixa d'escala |  | 1 | 14.32 | 0.5
Escala 2_Ràfec caixa d'escala |  | 1 | 16.2 | 0.5
01.03.02.003 | L | P5ZE7-4SMTIR | m | VORA LLIURE,RAJOLA CERÀMICA.14x28cm,trencaaigües, col.morter mixt 1:2:10 Col·locació de vora lliure amb peces de rajola ceràmica fina de 14x28 cm, amb trencaaigües, col·locada amb ciment cola i rejuntat amb beurada de morter epoxi, vol trencaaigües=2 cms. Nota: els trencaaigües hauran de quedar perfectament nets en la seva superfície inferior i les seves gotes lliures de material aglomerant (P5ZE7-4SMTb) | VORA LLIURE,RAJOLA CERÀMICA.14x28cm,trencaaigües, col.morter mixt 1:2:10 Col·locació de vora lliure amb peces de rajola ceràmica fina de 14x28 cm, amb trencaaigües, col·locada amb ciment cola i rejuntat amb beurada de morter epoxi, vol trencaaigües=2 cms. Nota: els trencaaigües hauran de quedar perfectament nets en la seva superfície inferior i les seves gotes lliures de material aglomerant (P5ZE7-4SMTb)
Escala 1_Ràfec caixa d'escala |  | 1 | 14.32
Escala 2_Ràfec caixa d'escala |  | 1 | 16.2
| N | Obra | 01 | PresupuestoDOLORS PIERA
| N | Capítulo | 03 | COBERTA
| N | NIVELL 3 | 03 | REVESTIMENTS
01.03.03.001 | L | P81E-61SJ | m | Reparació d'esquerda lineal a parament arrebossat vertical exterior, a una alçària >3 m, amb arrencada i repicat de revestiments amb mitjans manuals i càrrega manual de runa sobre camió o contenidor, aplicació de morter 1:2:10, col·locació d'armadura amb malla de fibra de vidre revestida de PVC de 6x5 mm i densitat 484 g/m2, i acabat arrebossat amb morter 1:0,5:4 reglejat amb acabat remolinat | Reparació d'esquerda lineal a parament arrebossat vertical exterior, a una alçària >3 m, amb arrencada i repicat de revestiments amb mitjans manuals i càrrega manual de runa sobre camió o contenidor, aplicació de morter 1:2:10, col·locació d'armadura amb malla de fibra de vidre revestida de PVC de 6x5 mm i densitat 484 g/m2, i acabat arrebossat amb morter 1:0,5:4 reglejat amb acabat remolinat
Coberta escala 2 |  | 0
Esquerdes parament verical arrebossat, trobada tancament d'obra amb pilar de formigó |  | 2 | 4
01.03.03.002 | L | P881-4WEZ | m2 | Aplicació de capa d'acabat decoratiu mitjançant capa de preparació de Coteterm Fons Marcat CE segons EN 15824 i ETA 06/0089 i segona capa d'acabat Coteterm Acrylic SLX acabat fratassat fi, revestiment decoratiu amb additius siloxànics de granulometria 1,5 mm de kg/kg m3, adherència per tracció directa, UNE-EN 1542:1999 d'1,4 Mpa, permeabilitat a l'aigua líquida, UNE-EN 1062-3:2008 de 0,1 kg/m2 h0,5. | Aplicació de capa d'acabat decoratiu mitjançant capa de preparació de Coteterm Fons Marcat CE segons EN 15824 i ETA 06/0089 i segona capa d'acabat Coteterm Acrylic SLX acabat fratassat fi, revestiment decoratiu amb additius siloxànics de granulometria 1,5 mm de kg/kg m3, adherència per tracció directa, UNE-EN 1542:1999 d'1,4 Mpa, permeabilitat a l'aigua líquida, UNE-EN 1062-3:2008 de 0,1 kg/m2 h0,5.
Escala 1 Paraments verticals coberta |  | 0
- Badalot |  | 2 | 9.15 |  | 3
- Cambra instal·lacions |  | 1 | 3.85 |  | 3
|  | 2 | 3.02 |  | 3
- Xemeneies |  | 2 | 1.44 |  | 4
|  | 2 | 1.1 |  | 4
Escala 2 Paraments verticals coberta |  | 0
- Badalot |  | 2 | 9.15 |  | 3
- Cambra instal·lacions |  | 1 | 3.85 |  | 3
|  | 2 | 2.15 |  | 3
- Xemeneies |  | 2 | 1.44 |  | 4
|  | 2 | 0.65 |  | 4
- Pilar de formigó armat |  | 4 | 0.3 |  | 2.15
| N | Obra | 01 | PresupuestoDOLORS PIERA
| N | Capítulo | 03 | COBERTA
| N | NIVELL 3 | 04 | SERRALLERIA
01.03.04.001 | L | P8JC-HPO8 | m | Coronament muret de planxa d'acer plegada, de la casa Hotpint o similar, d'acer galvanitzat lacat al forn, d'1,5 mm de gruix, 50 cm de desenvolupament, com a màxim, amb 4 plecs en total; dos plecs a cada costat per conformar els trencaaigües. Col·locació sobre el suport prèviament impermeabilitzat i sanejat, adherint-lo al suport amb segellador Pattex SP101, o similar. | Coronament muret de planxa d'acer plegada, de la casa Hotpint o similar, d'acer galvanitzat lacat al forn, d'1,5 mm de gruix, 50 cm de desenvolupament, com a màxim, amb 4 plecs en total; dos plecs a cada costat per conformar els trencaaigües. Col·locació sobre el suport prèviament impermeabilitzat i sanejat, adherint-lo al suport amb segellador Pattex SP101, o similar.
Coronament murets perimetrals patis |  | 0
Pati A |  | 2 | 2.14
Pati B |  | 2 | 5.62
|  | 1 | 1.75
Pati C |  | 2 | 4.7
|  | 1 | 3.2
Pati D |  | 2 | 2.4
|  | 1 | 3.2
FAÇANES A CARRER |  | 0
- FAÇANES E1 |  | 0
|  | 2 | 23.3
|  | 2 | 13.8
- FAÇANES E2 |  | 0
|  | 2 | 23.8
|  | 1 | 13.8
01.03.04.002 | L | PB14-A8DD2R | m | Barana alumini lacat de seguretat prefabricada, amb muntants i travessers, de 110 cm d'alçària, col·locada amb fixacions mecàniques, model GCE-IAD2 de la casa Somain securité, o similar. Ancoratges de la barana al parament vertical del muret, ref. 101455, de 131 mm de vol. (PB14-A8DDb) | Barana alumini lacat de seguretat prefabricada, amb muntants i travessers, de 110 cm d'alçària, col·locada amb fixacions mecàniques, model GCE-IAD2 de la casa Somain securité, o similar. Ancoratges de la barana al parament vertical del muret, ref. 101455, de 131 mm de vol. (PB14-A8DDb)
Pati A |  | 2 | 2.14
Pati B |  | 2 | 5.62
|  | 1 | 1.75
Pati C |  | 2 | 4.7
|  | 1 | 3.2
Pati D |  | 2 | 2.4
|  | 1 | 3.2
FAÇANES A CARRER |  | 0
- FAÇANES E1 |  | 0
|  | 2 | 23.3
|  | 2 | 13.8
- FAÇANES E2 |  | 0
|  | 2 | 23.8
|  | 1 | 13.8
01.03.04.003 | L | P8K3-5TSD | m | Segellat de trencaaigües de coronament de planxa preformada d'alumini anoditzat, de 45 mm de desenvolupament, amb massilla de poliuretà | Segellat de trencaaigües de coronament de planxa preformada d'alumini anoditzat, de 45 mm de desenvolupament, amb massilla de poliuretà
Escala 1 |  | 28
Escala 2 |  | 25
| N | Obra | 01 | PresupuestoDOLORS PIERA
| N | Capítulo | 03 | COBERTA
| N | NIVELL 3 | 05 | NETEJA I PINTURA
01.03.05.001 | L | P874-HKTD | m2 | Neteja superficial de parament vertical de morter, amb raig d'aigua a pressió, raspallat manual i retirada d'elements solts | Neteja superficial de parament vertical de morter, amb raig d'aigua a pressió, raspallat manual i retirada d'elements solts
Escala 1 Paraments verticals coberta |  | 0
- Badalot |  | 2 | 9.15 |  | 3
- Cambra instal·lacions |  | 1 | 3.85 |  | 3
|  | 2 | 3.02 |  | 3
- Xemeneies |  | 2 | 1.44 |  | 4
|  | 2 | 1.1 |  | 4
Escala 2 Paraments verticals coberta |  | 0
- Badalot |  | 2 | 9.15 |  | 3
- Cambra instal·lacions |  | 1 | 3.85 |  | 3
|  | 2 | 2.15 |  | 3
- Xemeneies |  | 2 | 1.44 |  | 4
|  | 2 | 0.65 |  | 4
- Pilar de formigó armat |  | 4 | 0.3 |  | 2.15
01.03.05.002 | L | P874-HKTD2R | m2 | Neteja superficial de parament horitzontal ràfec de formigó armat, amb raig d'aigua a pressió, raspallat manual i retirada d'elements solts Inclús cantell del ràfec 30 cm (P874-HKTDb) | Neteja superficial de parament horitzontal ràfec de formigó armat, amb raig d'aigua a pressió, raspallat manual i retirada d'elements solts Inclús cantell del ràfec 30 cm (P874-HKTDb)
Escala 1_Ràfec caixa d'escala |  | 1 | 14.32 | 0.5
Escala 2_Ràfec caixa d'escala |  | 1 | 16.2 | 0.5
01.03.05.003 | L | P8B1-6072 | m2 | Hidrofugat de parament horitzontal exterior amb protector hidròfug Inclús cantell del ràfec 30 cm | Hidrofugat de parament horitzontal exterior amb protector hidròfug Inclús cantell del ràfec 30 cm
Escala 1_Ràfec caixa d'escala |  | 1 | 14.32 | 0.5
Escala 2_Ràfec caixa d'escala |  | 1 | 16.2 | 0.5
| N | Obra | 01 | PresupuestoDOLORS PIERA
| N | Capítulo | 04 | INSTAL·LACIONS INTERIOR HABITATGE
| N | NIVELL 3 | 01 | TREBALLS PREVIS I IMPLANTACIÓ D'OBRA
01.04.01.001 | L | P1D2-HA2M | m2 | Protecció de la pols i la runa de mobiliari amb vel de polietilè, de 0,25 mm de gruix adherida amb Cinta adhesiva plàstica per a làmines de polietilè, inclòs fixada al parament mitjançant un bastiment | Protecció de la pols i la runa de mobiliari amb vel de polietilè, de 0,25 mm de gruix adherida amb Cinta adhesiva plàstica per a làmines de polietilè, inclòs fixada al parament mitjançant un bastiment
Escala 1 |  | 18 | 4.15 |  | 2.39
|  | 18 | 4.03 |  | 2.39
Escala 2 |  | 8 | 4.46 |  | 2.39
|  | 8 | 4.03 |  | 2.39
| N | Obra | 01 | PresupuestoDOLORS PIERA
| N | Capítulo | 04 | INSTAL·LACIONS INTERIOR HABITATGE
| N | NIVELL 3 | 02 | ENDERROCS
01.04.02.001 | L | P214T-4RQF | m2 | Enderroc d'envà de ceràmica de 5 cm de gruix, amb revestiment inclòs, amb mitjans manuals i càrrega manual de runa sobre camió o contenidor | Enderroc d'envà de ceràmica de 5 cm de gruix, amb revestiment inclòs, amb mitjans manuals i càrrega manual de runa sobre camió o contenidor
Envà de calaix obra instal·lacions cuina |  | 0
Escala 1 |  | 36 | 0.53 |  | 2.39
Escala 2 |  | 16 | 0.43 |  | 2.39
01.04.02.002 | L | P21D5-HBIO | m | Desmuntatge per a substitució de xemeneia metàl·lica de ventilació tipus shunt de 300 mm de diàmetre com a màxim, muntada superficialment, amb mitjans manuals i càrrega manual sobre camió o contenidor | Desmuntatge per a substitució de xemeneia metàl·lica de ventilació tipus shunt de 300 mm de diàmetre com a màxim, muntada superficialment, amb mitjans manuals i càrrega manual sobre camió o contenidor
Escala 1 |  | 4 | 29.1
Escala 2 |  | 4 | 14.2
01.04.02.003 | L | P214I-AKZK | m2 | Enderroc de cel ras de guix, amb mitjans manuals i càrrega manual sobre camió o contenidor | Enderroc de cel ras de guix, amb mitjans manuals i càrrega manual sobre camió o contenidor
Escala 1, portes 1a i 4a (Previsió 10%) |  | 18 | 6.2 | 0.1
Escala 1, portes 2a i 3a (Previsió 10%) |  | 18 | 4.85 | 0.1
Escala 2, portes 1a i 4a (Previsió 10%) |  | 8 | 6.2 | 0.1
Escala 2, portes 2a i 3a (Previsió 10%) |  | 8 | 4.85 | 0.1
Escala 2, 3r 2a (Pol.) (100%) |  | 1 | 4.41
|  | 1 | 11.3
| N | Obra | 01 | PresupuestoDOLORS PIERA
| N | Capítulo | 04 | INSTAL·LACIONS INTERIOR HABITATGE
| N | NIVELL 3 | 03 | RAM DE PALETA
01.04.03.001 | L | P6120-61RA | m2 | Envà de tancament de calaix d'instal·lacions, de 3,00m d'alçària com a màxim, d'obra ceràmica, col·locat amb morter mixt 1:2:10 elaborat a l'obra, arrebossat mestrejat a una cara amb morter de ciment 1:4, deixat de regle i enrajolat amb rajola ceràmica premsada esmaltada brillant, preu alt de 16 a 25 u com a màxim, col·locades amb morter adhesiu, inclou protecció d'aresta amb cantonera d'alumini de 5 mm de gruix i 25 mm de desenvolupament | Envà de tancament de calaix d'instal·lacions, de 3,00m d'alçària com a màxim, d'obra ceràmica, col·locat amb morter mixt 1:2:10 elaborat a l'obra, arrebossat mestrejat a una cara amb morter de ciment 1:4, deixat de regle i enrajolat amb rajola ceràmica premsada esmaltada brillant, preu alt de 16 a 25 u com a màxim, col·locades amb morter adhesiu, inclou protecció d'aresta amb cantonera d'alumini de 5 mm de gruix i 25 mm de desenvolupament
Envà de calaix obra instal·lacions cuina |  | 0
Escala 1 |  | 36 | 0.53 |  | 2.39
Escala 2 |  | 16 | 0.43 |  | 2.39
01.04.03.002 | L | P846-9JOC | m2 | Cel ras continu de plaques de guix laminat tipus estàndard (A), per a revestir, de 12,5 mm de gruix i vora afinada (BA), sobre entramat existent d'acer galvanitzat format per perfils principals i secundaris fixats al sostre mitjançant vareta de suspensió cada 1,2 m, per a una alçària de cel ras de 2,39 m | Cel ras continu de plaques de guix laminat tipus estàndard (A), per a revestir, de 12,5 mm de gruix i vora afinada (BA), sobre entramat existent d'acer galvanitzat format per perfils principals i secundaris fixats al sostre mitjançant vareta de suspensió cada 1,2 m, per a una alçària de cel ras de 2,39 m
Escala 1, portes 1a i 4a (Previsió 10%) |  | 18 | 6.2 | 0.1
Escala 1, portes 2a i 3a (Previsió 10%) |  | 18 | 4.85 | 0.1
Escala 2, portes 1a i 4a (Previsió 10%) |  | 8 | 6.2 | 0.1
Escala 2, portes 2a i 3a (Previsió 10%) |  | 8 | 4.85 | 0.1
Escala 2, 3r 2a (Pol.) (100%) |  | 1 | 4.41
|  | 1 | 11.3
| N | Obra | 01 | PresupuestoDOLORS PIERA
| N | Capítulo | 04 | INSTAL·LACIONS INTERIOR HABITATGE
| N | NIVELL 3 | 04 | FUSTERIA
01.04.04.001 | L | PEP0-8F23 | u | Subministre e instal.lació de AIREJADOR air slot 22 tejadillo exterior 45mm, airejador d'admissió de 620 mm de llargària, 30 a 50 mm de fondària i 24 mm d'amplària d'alumini lacat, amb aïllament acústic de 34 a 36 dB, filtre antipolució classe G3 i vàlvula reguladora, col·locat en posició vertical/horitzontal i airejador d'admissió per a col·locar en fusteria i ajustat a cabals d'entrada. Inclou tots els materials i mitjans auxiliars necessaris. | Subministre e instal.lació de AIREJADOR air slot 22 tejadillo exterior 45mm, airejador d'admissió de 620 mm de llargària, 30 a 50 mm de fondària i 24 mm d'amplària d'alumini lacat, amb aïllament acústic de 34 a 36 dB, filtre antipolució classe G3 i vàlvula reguladora, col·locat en posició vertical/horitzontal i airejador d'admissió per a col·locar en fusteria i ajustat a cabals d'entrada. Inclou tots els materials i mitjans auxiliars necessaris.
Airejadors fusteria exterior ventilació 3r 2a E2 |  | 4
01.04.04.002 | L | PAS2-5R93 | u | Porta de registre tallafocs per a instal·lacions, pivotant, homologada, EI2 60-C5, segons UNE-EN 1634-1, d'una fulla de 38 mm de gruix, 430x430 mm de llum i altura de pas, per a un forat d'obra de 540x540 mm, acabat galvanitzat i lacat color blanc, formada per dos xapes d'acer galvanitzat de 0,5 mm d'espessor, plegades, acoblades i muntades, amb cambra intermèdia de llana de roca d'alta densitat i plaques de cartró guix, sobre marc d'acer galvanitzat de 1 mm de gruix, inclús frontisses cargolades al marc i a la fulla i tancament triangular. | Porta de registre tallafocs per a instal·lacions, pivotant, homologada, EI2 60-C5, segons UNE-EN 1634-1, d'una fulla de 38 mm de gruix, 430x430 mm de llum i altura de pas, per a un forat d'obra de 540x540 mm, acabat galvanitzat i lacat color blanc, formada per dos xapes d'acer galvanitzat de 0,5 mm d'espessor, plegades, acoblades i muntades, amb cambra intermèdia de llana de roca d'alta densitat i plaques de cartró guix, sobre marc d'acer galvanitzat de 1 mm de gruix, inclús frontisses cargolades al marc i a la fulla i tancament triangular.
Habitatges |  | 52
| N | Obra | 01 | PresupuestoDOLORS PIERA
| N | Capítulo | 04 | INSTAL·LACIONS INTERIOR HABITATGE
| N | NIVELL 3 | 05 | INSTAL·LACIÓ CALDERES CONDENSACIÓ
01.04.05.001 | L | UDIN228 | m | Xemeneia modular col·lectiva concèntrica DINAGAS sobrepressió dues parets Ø175/275 - ESCALA 1 Subministrament i muntatge de xemeneia modular col·lectiva concèntrica diàmetre nominal 175/275 mm marca DINAK, gamma DINAGAS SOBREPRESIÓN DOS PAREDES, fabricada en acer inoxidable AISI 316L (1.4404) interior i acer galvanitzat exterior per evacuació col·lectiva en sobrepressió dels productes de combustió i per a l'admissió d'aire comburent de calderes de condensació a gas tipus C(10)2 o C(10)3 dotades de clapetes antiretorn. Amb junta de silicona resistent a 200ºC a paret interior i exterior, soldadura làser/TIG, pestanya antitall a les vores, absència de pont tèrmic i absorció individual de dilatacions a cada element. Marcatge CE segons UNEIX EN 1856-1. Només muntatge interior. Inclou part proporcional d'accessoris, desviacions, abraçadores i elements de fixació. Inclús substitució de barret de coberta. | Xemeneia modular col·lectiva concèntrica DINAGAS sobrepressió dues parets Ø175/275 - ESCALA 1 Subministrament i muntatge de xemeneia modular col·lectiva concèntrica diàmetre nominal 175/275 mm marca DINAK, gamma DINAGAS SOBREPRESIÓN DOS PAREDES, fabricada en acer inoxidable AISI 316L (1.4404) interior i acer galvanitzat exterior per evacuació col·lectiva en sobrepressió dels productes de combustió i per a l'admissió d'aire comburent de calderes de condensació a gas tipus C(10)2 o C(10)3 dotades de clapetes antiretorn. Amb junta de silicona resistent a 200ºC a paret interior i exterior, soldadura làser/TIG, pestanya antitall a les vores, absència de pont tèrmic i absorció individual de dilatacions a cada element. Marcatge CE segons UNEIX EN 1856-1. Només muntatge interior. Inclou part proporcional d'accessoris, desviacions, abraçadores i elements de fixació. Inclús substitució de barret de coberta.
Escala 1 |  | 4 | 29.1
01.04.05.002 | L | UDIN225 | m | Xemeneia modular col·lectiva concèntrica DINAGAS sobrepressió dues parets Ø110/175 - ESCALA 2 Subministrament i muntatge de xemeneia modular col·lectiva concèntrica diàmetre nominal 110/175 mm marca DINAK, gamma DINAGAS SOBREPRESIÓN DOS PAREDES, fabricada en acer inoxidable AISI 316L (1.4404) interior i acer galvanitzat exterior per evacuació col·lectiva en sobrepressió dels productes de combustió i per a l'admissió d'aire comburent de calderes de condensació a gas tipus C(10)2 o C(10)3 dotades de clapetes antiretorn. Amb junta de silicona resistent a 200ºC a paret interior i exterior, soldadura làser/TIG, pestanya antitall a les vores, absència de pont tèrmic i absorció individual de dilatacions a cada element. Marcatge CE segons UNEIX EN 1856-1. Només muntatge interior. Inclou part proporcional d'accessoris, desviacions, abraçadores i elements de fixació. Inclús substitució de barret de coberta. | Xemeneia modular col·lectiva concèntrica DINAGAS sobrepressió dues parets Ø110/175 - ESCALA 2 Subministrament i muntatge de xemeneia modular col·lectiva concèntrica diàmetre nominal 110/175 mm marca DINAK, gamma DINAGAS SOBREPRESIÓN DOS PAREDES, fabricada en acer inoxidable AISI 316L (1.4404) interior i acer galvanitzat exterior per evacuació col·lectiva en sobrepressió dels productes de combustió i per a l'admissió d'aire comburent de calderes de condensació a gas tipus C(10)2 o C(10)3 dotades de clapetes antiretorn. Amb junta de silicona resistent a 200ºC a paret interior i exterior, soldadura làser/TIG, pestanya antitall a les vores, absència de pont tèrmic i absorció individual de dilatacions a cada element. Marcatge CE segons UNEIX EN 1856-1. Només muntatge interior. Inclou part proporcional d'accessoris, desviacions, abraçadores i elements de fixació. Inclús substitució de barret de coberta.
Escala 2 |  | 4 | 14.2
01.04.05.003 | L | UDIN131 | u | Subministrament i muntatge de kit d'1m format per xemeneia modular concèntrica diàmetre nominal 80/125 mm marca DINAK, gamma DIFLUX INOX, fabricada en acer inoxidable AISI 316L (1.4404) interior i AISI 304 (1.4301) exterior, per evacuació individual en sobrepressió dels productes de combustió i per a l'admissió d'aire aire comburent. Amb junta de silicona resistent a 200ºC a paret interior i exterior, soldadura làser/TIG, pestanya antitall a les vores, absència de pont tèrmic i absorció individual de dilatacions a cada element. Marcat CE segons UNE EN 1856-1 per a aplicació en condensació. Inclou part proporcional d'accessoris, desviacions, abraçadores i elements de fixació. | Subministrament i muntatge de kit d'1m format per xemeneia modular concèntrica diàmetre nominal 80/125 mm marca DINAK, gamma DIFLUX INOX, fabricada en acer inoxidable AISI 316L (1.4404) interior i AISI 304 (1.4301) exterior, per evacuació individual en sobrepressió dels productes de combustió i per a l'admissió d'aire aire comburent. Amb junta de silicona resistent a 200ºC a paret interior i exterior, soldadura làser/TIG, pestanya antitall a les vores, absència de pont tèrmic i absorció individual de dilatacions a cada element. Marcat CE segons UNE EN 1856-1 per a aplicació en condensació. Inclou part proporcional d'accessoris, desviacions, abraçadores i elements de fixació.
Escala 1 |  | 4 | 9
Escala 2 |  | 4 | 4
01.04.05.004 | L | PEVC-368YNR | u | Termòstat WiFi TXM Termòstat ambient programable modulant amb cables amb connexió WiFi vinculable a l'APP BAXI CONNECT, disponible per a iOS, Android i Windows. Compatible amb els generadors Victòria Condens, Argenta Condens, Platinum BC iPlus, Platinum BC iPlus V200 i Platinum BC iMAX. Classificació ErP: V Contribució a la eficiència ErP: 3% Pantalla TFT full color 5,8” amb il·luminació automàtica Programació setmanal/diària Canvi de manera Calor/Fred en bombes de calor Control d'errors de l'equip generador Control d'ACS (temperatura i programació horària) Monitorització i visualització del consum d'energia de l'equip generador (caldera o bomba de calor) Informació sobre l'equip generador (pressió del circuit i temperatura de funcionament) (PEVC-368Yb) | Termòstat WiFi TXM Termòstat ambient programable modulant amb cables amb connexió WiFi vinculable a l'APP BAXI CONNECT, disponible per a iOS, Android i Windows. Compatible amb els generadors Victòria Condens, Argenta Condens, Platinum BC iPlus, Platinum BC iPlus V200 i Platinum BC iMAX. Classificació ErP: V Contribució a la eficiència ErP: 3% Pantalla TFT full color 5,8” amb il·luminació automàtica Programació setmanal/diària Canvi de manera Calor/Fred en bombes de calor Control d'errors de l'equip generador Control d'ACS (temperatura i programació horària) Monitorització i visualització del consum d'energia de l'equip generador (caldera o bomba de calor) Informació sobre l'equip generador (pressió del circuit i temperatura de funcionament) (PEVC-368Yb)
52
01.04.05.005 | L | PD18-8D4Z | m | Baixant condensats caldera condensació Baixant de tub de PVC-U de paret massissa, àrea d'aplicació B segons norma UNE-EN 1329-1, de DN 90 mm, classe de reacció al foc B-s1, d0 segons norma UNE-EN 13501-1, incloses les peces especials i fixat mecànicament amb brides. Inclou la connexió a la xarxa de sanejament existent, en la planta primera. | Baixant condensats caldera condensació Baixant de tub de PVC-U de paret massissa, àrea d'aplicació B segons norma UNE-EN 1329-1, de DN 90 mm, classe de reacció al foc B-s1, d0 segons norma UNE-EN 13501-1, incloses les peces especials i fixat mecànicament amb brides. Inclou la connexió a la xarxa de sanejament existent, en la planta primera.
Escala 1 |  | 4 |  |  | 25.5
Escala 2 |  | 4 |  |  | 10.6
01.04.05.006 | L | PDV1-HC50AR | u | Procediment de legalització de la instal·lació tèrmica, realitzant les proves finals de servei de la instal·lació de caldera d'ACS i calefacció, i evaquació de productes de combustió, segons exigències del Projecte i del RITE i posterior presentació a l'administració competent de la documentació necessària per a la legalització, formada per la declaració responsable (DR) per a instal·lacions tèrmiques en edificis, projecte tècnic de la instal·lació d’acord amb el RD 1027/2007 i les seves modificacions posteriors atès que la potència tèrmica total supera els 70kW tèrmics, certificat de final d’obra i proves realitzades que acrediti que la instal·lació reuneix les condicions tècniques requerides pel Reglament d’instal·lacions tèrmiques als edificis. Addicionalment s'aportarà el contracte de manteniment amb una empresa inscrita en el Registre d’Agents de la Seguretat Industrial de Catalunya (RASIC ), o en el registre corresponent d’una altra Comunitat Autònoma, i certificats CE de conformitat del equips que formen la instal·lació (rendiment de calderes, aparell a gas, aparell a pressió i xemeneies). Incús tots els tràmits i taxes necessaris (PDV1-HC50b) | Procediment de legalització de la instal·lació tèrmica, realitzant les proves finals de servei de la instal·lació de caldera d'ACS i calefacció, i evaquació de productes de combustió, segons exigències del Projecte i del RITE i posterior presentació a l'administració competent de la documentació necessària per a la legalització, formada per la declaració responsable (DR) per a instal·lacions tèrmiques en edificis, projecte tècnic de la instal·lació d’acord amb el RD 1027/2007 i les seves modificacions posteriors atès que la potència tèrmica total supera els 70kW tèrmics, certificat de final d’obra i proves realitzades que acrediti que la instal·lació reuneix les condicions tècniques requerides pel Reglament d’instal·lacions tèrmiques als edificis. Addicionalment s'aportarà el contracte de manteniment amb una empresa inscrita en el Registre d’Agents de la Seguretat Industrial de Catalunya (RASIC ), o en el registre corresponent d’una altra Comunitat Autònoma, i certificats CE de conformitat del equips que formen la instal·lació (rendiment de calderes, aparell a gas, aparell a pressió i xemeneies). Incús tots els tràmits i taxes necessaris (PDV1-HC50b)
1
01.04.05.007 | L | PE2F-CSXR | u | Substitució de caldera mixta per caldera de condensació de 24 kW de potència calorífica model NEODENS LITE 24/24 F, de gas natural i propà, de condensació mixta instantània per a la producció d'ACS i calefacció. Inclou un circulador d'alta eficiència. Producció d'ACS per a un salt tèrmic de 25 ºC de 13,8 l/min. Quadre de control analògic amb pantalla retroil·luminada. Intercanviador de calor primària monotèrmica d'acer inoxidable amb secció majorada. Per a la seva integració amb la instal·lació de plaques solars com a suport a la producció d'ACS es disposen vàlvules termostàtiques o de kits solars. Sistema d'evacuació en sobrepressió, amb clapeta antiretorn; es subministra conjuntament amb kit d'evacuació doble 80. Potència útil: 4,8 - 24 kW. Dimensions (alt x ample x profund): 700 x 395 x 285 mm Pes: 28,5 kg Dissenyada segons els requisits del REGLAMENTO (UE) 813/2013, amb una classe d'eficiència energètica en calefacció i aigua calenta sanitària A-A/XL segons REGLAMENTO (UE) 811/2013, col·locada | Substitució de caldera mixta per caldera de condensació de 24 kW de potència calorífica model NEODENS LITE 24/24 F, de gas natural i propà, de condensació mixta instantània per a la producció d'ACS i calefacció. Inclou un circulador d'alta eficiència. Producció d'ACS per a un salt tèrmic de 25 ºC de 13,8 l/min. Quadre de control analògic amb pantalla retroil·luminada. Intercanviador de calor primària monotèrmica d'acer inoxidable amb secció majorada. Per a la seva integració amb la instal·lació de plaques solars com a suport a la producció d'ACS es disposen vàlvules termostàtiques o de kits solars. Sistema d'evacuació en sobrepressió, amb clapeta antiretorn; es subministra conjuntament amb kit d'evacuació doble 80. Potència útil: 4,8 - 24 kW. Dimensions (alt x ample x profund): 700 x 395 x 285 mm Pes: 28,5 kg Dissenyada segons els requisits del REGLAMENTO (UE) 813/2013, amb una classe d'eficiència energètica en calefacció i aigua calenta sanitària A-A/XL segons REGLAMENTO (UE) 811/2013, col·locada
52
01.04.05.008 | L | PJA1-8FSH | u | Substitució d'interacumulador solar individual existent de 160 l de capacitat en mal estat de conservació. Inclou el desmuntatge de l'interacumulador existent, càrrega a contenidor o camió i gestió de residus. Inclou el submnistre i instal.lació de nou acumulador-bescanviador per a aigua calenta sanitària de 160 l de capacitat d'acer esmaltat, amb aïllament de poliuretà, dos serpentins amb bomba incorporada de 15 l/min, amb regulació, dissenyat segons els requisits del REGLAMENTO (UE) 814/2013, amb una classe d'eficiència energètica en aigua calenta sanitària segons REGLAMENTO (UE) 812/2013, col·locat en posició vertical amb fixacions murals i connectat i la posta en marxa. PREVISIÓ 15% | Substitució d'interacumulador solar individual existent de 160 l de capacitat en mal estat de conservació. Inclou el desmuntatge de l'interacumulador existent, càrrega a contenidor o camió i gestió de residus. Inclou el submnistre i instal.lació de nou acumulador-bescanviador per a aigua calenta sanitària de 160 l de capacitat d'acer esmaltat, amb aïllament de poliuretà, dos serpentins amb bomba incorporada de 15 l/min, amb regulació, dissenyat segons els requisits del REGLAMENTO (UE) 814/2013, amb una classe d'eficiència energètica en aigua calenta sanitària segons REGLAMENTO (UE) 812/2013, col·locat en posició vertical amb fixacions murals i connectat i la posta en marxa. PREVISIÓ 15%
Habitatges (Previsió 15%) |  | 8
| N | Obra | 01 | PresupuestoDOLORS PIERA
| N | Capítulo | 04 | INSTAL·LACIONS INTERIOR HABITATGE
| N | NIVELL 3 | 06 | INSTAL·LACIÓ VENTILACIÓ 3r 2a E2
01.04.06.001 | L | PEM6-B65PER | u | Sistema de ventilació individual amb la finalitat de renovar l'aire interior, sistema format per conductes d'alumini flexible hermètics col·locats a l'interior del fals sostre de l'habitatge, que extraurà l'aire a través de dues reixetes situades a la cuina i al bany cap a l'exterior, canalitzant-lo pel shunt de la cambra higiènica. La ventilació serà forçada amb ventilador Healthbox 3.0, o similar, instal·lat al fals sostre del bany, que es connectarà al shunt existent mitjançant tub d'alumini Renson Easyflex d=110mm. El sistema es posa en funcionament o es desactiva automàticament mitjançant sensors que comproven la qualitat de l'aire (excés de CO2, humitat, compostos orgànics volàtils). Inclou vàlvula control de regulació de CO2 per la cuina, i regulació segons demanda de H2O per el bany. (PEM6-B65Pb) Inclou conducte vertical de diàmetre 150mm, fins a la coberta de l'edifici. | Sistema de ventilació individual amb la finalitat de renovar l'aire interior, sistema format per conductes d'alumini flexible hermètics col·locats a l'interior del fals sostre de l'habitatge, que extraurà l'aire a través de dues reixetes situades a la cuina i al bany cap a l'exterior, canalitzant-lo pel shunt de la cambra higiènica. La ventilació serà forçada amb ventilador Healthbox 3.0, o similar, instal·lat al fals sostre del bany, que es connectarà al shunt existent mitjançant tub d'alumini Renson Easyflex d=110mm. El sistema es posa en funcionament o es desactiva automàticament mitjançant sensors que comproven la qualitat de l'aire (excés de CO2, humitat, compostos orgànics volàtils). Inclou vàlvula control de regulació de CO2 per la cuina, i regulació segons demanda de H2O per el bany. (PEM6-B65Pb) Inclou conducte vertical de diàmetre 150mm, fins a la coberta de l'edifici.
1
| N | Obra | 01 | PresupuestoDOLORS PIERA
| N | Capítulo | 04 | INSTAL·LACIONS INTERIOR HABITATGE
| N | NIVELL 3 | 07 | NETEJA I PINTURA
01.04.07.001 | L | P89I-4V8T | m2 | Pintat de parament vertical de guix, amb pintura plàstica amb acabat llis, amb una capa segelladora i dues d'acabat | Pintat de parament vertical de guix, amb pintura plàstica amb acabat llis, amb una capa segelladora i dues d'acabat
Escala 1 |  | 0
- E1 portes 1a |  | 9 | 6.85 |  | 2.6
- E1 portes 2a |  | 9 | 5.45 |  | 2.6
- E1 portes 3a |  | 9 | 5.45 |  | 2.6
- E1 portes 4a |  | 9 | 8.5 |  | 2.6
Escala 2 |  | 0
- E2 portes 1a |  | 4 | 6.85 |  | 2.6
- E2 portes 2a |  | 4 | 5.45 |  | 2.6
- E2 portes 3a |  | 4 | 5.45 |  | 2.6
- E2 portes 4a |  | 4 | 6.85 |  | 2.6
Habitatge E2 3r 2a |  | 0
- S/C (Pol.) |  | 1 | 6.54 |  | 2.6
|  | 1 | 3 |  | 2.6
- P (Pol.) |  | 1 | 8.94 |  | 2.6
- H1 (Pol.) |  | 1 | 12.03 |  | 2.6
- H2 (Pol.) |  | 1 | 12.22 |  | 2.6
- H3 (Pol.) |  | 1 | 10.53 |  | 2.6
01.04.07.002 | L | P89I-4V8R | m2 | Pintat de parament horitzontal de guix, amb pintura plàstica amb acabat llis, amb una capa segelladora i dues d'acabat | Pintat de parament horitzontal de guix, amb pintura plàstica amb acabat llis, amb una capa segelladora i dues d'acabat
Escala 1, portes 1a i 4a (Previsió 10%) |  | 18 | 6.2
Escala 1, portes 2a i 3a (Previsió 10%) |  | 18 | 4.85
Habitatge E2 3r 2a |  | 0
- B (Pol.) |  | 1 | 4.41
- V/P (Pol.) |  | 1 | 11.3
- S/C (Pol.) |  | 1 | 27.37
- P (Pol.) |  | 1 | 4.74
- H1 (Pol.) |  | 1 | 10.24
- H2 (Pol.) |  | 1 | 8.98
- H3 (Pol.) |  | 1 | 7
| N | Obra | 01 | PresupuestoDOLORS PIERA
| N | Capítulo | 05 | SEGURETAT I SALUT
| N | NIVELL 3 | 01 | INSTAL·LACIONS PROVISIONALS D'OBRA
01.05.01.003 | L | PQUE-BIQP | u | Transport, entrega, retirada, muntatge i desmuntatge de mòdul prefabricat per equipament de vestidors a obra de 3,7x2,4 m amb tancaments formats per placa de dues planxes d'acer prelacat i aïllament interior de 40mm de gruix i paviment format per tauler aglomarat hidròfug amb acabat de PVC sobre xapa galvanitzada i llana mineral de vidre, instal·lació elèctrica 1 punt de llum, interruptor, endolls i protecció diferencial | Transport, entrega, retirada, muntatge i desmuntatge de mòdul prefabricat per equipament de vestidors a obra de 3,7x2,4 m amb tancaments formats per placa de dues planxes d'acer prelacat i aïllament interior de 40mm de gruix i paviment format per tauler aglomarat hidròfug amb acabat de PVC sobre xapa galvanitzada i llana mineral de vidre, instal·lació elèctrica 1 punt de llum, interruptor, endolls i protecció diferencial
1
01.05.01.004 | L | PQUE-BIQS | mes | Lloguer de mòdul prefabricat per equipament de vestidors a obra de 3,7x2,4 m amb tancaments formats per placa de dues planxes d'acer prelacat i aïllament interior de 40mm de gruix i paviment format per tauler aglomarat hidròfug amb acabat de PVC sobre xapa galvanitzada i llana mineral de vidre, instal·lació elèctrica 1 punt de llum, interruptor, endolls i protecció diferencial | Lloguer de mòdul prefabricat per equipament de vestidors a obra de 3,7x2,4 m amb tancaments formats per placa de dues planxes d'acer prelacat i aïllament interior de 40mm de gruix i paviment format per tauler aglomarat hidròfug amb acabat de PVC sobre xapa galvanitzada i llana mineral de vidre, instal·lació elèctrica 1 punt de llum, interruptor, endolls i protecció diferencial
10
01.05.01.005 | L | YCR030 | m | Clos provisional de solar compost per tanques traslladables de 3,50x2,00 m, formades per panell de malla electrosoldada amb plecs de reforç, de 200x100 mm de pas de malla, amb filferros horitzontals de 5 mm de diàmetre i verticals de 4 mm, soldats en els extrems a pals verticals de 40 mm de diàmetre, acabat galvanitzat, amortitzables en 5 usos i bases prefabricades de formigó, de 65x24x12 cm, amb 8 orificis, per a suport dels pals, amortitzables en 5 usos, fixades al paviment amb platines de 20x4 mm i tacs d'expansió d'acer. Malla d'ocultació de polietilè d'alta densitat, color verd, col·locada sobre les tanques. | Clos provisional de solar compost per tanques traslladables de 3,50x2,00 m, formades per panell de malla electrosoldada amb plecs de reforç, de 200x100 mm de pas de malla, amb filferros horitzontals de 5 mm de diàmetre i verticals de 4 mm, soldats en els extrems a pals verticals de 40 mm de diàmetre, acabat galvanitzat, amortitzables en 5 usos i bases prefabricades de formigó, de 65x24x12 cm, amb 8 orificis, per a suport dels pals, amortitzables en 5 usos, fixades al paviment amb platines de 20x4 mm i tacs d'expansió d'acer. Malla d'ocultació de polietilè d'alta densitat, color verd, col·locada sobre les tanques.
|  | 2 | 10
|  | 2 | 4
| N | Obra | 01 | PresupuestoDOLORS PIERA
| N | Capítulo | 05 | SEGURETAT I SALUT
| N | NIVELL 3 | 02 | SENYALITZACIONS
01.05.02.001 | L | PBBL-56GK | u | Placa de senyalització de seguretat laboral, de planxa d'acer llisa serigrafiada, de 40x33 cm, fixada mecànicament i amb el desmuntatge inclòs | Placa de senyalització de seguretat laboral, de planxa d'acer llisa serigrafiada, de 40x33 cm, fixada mecànicament i amb el desmuntatge inclòs
1
01.05.02.002 | L | PBBJ-5674 | u | Placa amb pintura reflectant triangular de 70 cm de costat, per a senyals de trànsit, fixada i amb el desmuntatge inclòs | Placa amb pintura reflectant triangular de 70 cm de costat, per a senyals de trànsit, fixada i amb el desmuntatge inclòs
Senyal de perill d'obres |  | 1
01.05.02.003 | L | PBBD-65KN | u | Senyal de prohibició, normalitzada amb pictograma negre sobre fons blanc, de forma circular amb cantells i banda transversal descendent d'esquerra a dreta a 45°, en color vermell, diàmetre 60 cm, amb cartell explicatiu rectangular, per ser vista fins 25 m, fixada i amb el desmuntatge inclòs | Senyal de prohibició, normalitzada amb pictograma negre sobre fons blanc, de forma circular amb cantells i banda transversal descendent d'esquerra a dreta a 45°, en color vermell, diàmetre 60 cm, amb cartell explicatiu rectangular, per ser vista fins 25 m, fixada i amb el desmuntatge inclòs
Senyal d'entrada prohibida a vianants |  | 1
01.05.02.004 | L | PBB8-65KE | u | Senyal d'advertència, normalitzada amb pictograma negre sobre fons groc, de forma triangular amb el cantell negre, costat major 85 cm, amb cartell explicatiu rectangular, per ser vista fins 25 m de distància, fixada i amb el desmuntatge inclòs | Senyal d'advertència, normalitzada amb pictograma negre sobre fons groc, de forma triangular amb el cantell negre, costat major 85 cm, amb cartell explicatiu rectangular, per ser vista fins 25 m de distància, fixada i amb el desmuntatge inclòs
Senyal d'adveriment de càrregues suspeses |  | 1
Senyal d'advertiment de perill en general |  | 1
Senyal de prohibit passar als vianants |  | 1
| N | Obra | 01 | PresupuestoDOLORS PIERA
| N | Capítulo | 05 | SEGURETAT I SALUT
| N | NIVELL 3 | 03 | PROTECCIONS PERSONALS
01.05.03.001 | L | P1477-65LG | u | Casc de seguretat per a ús normal, contra cops, de polietilè amb un pes màxim de 400 g, homologat segons UNE-EN 812 | Casc de seguretat per a ús normal, contra cops, de polietilè amb un pes màxim de 400 g, homologat segons UNE-EN 812
10
01.05.03.002 | L | P147Q-65M2 | u | Pantalla facial per a protegir contra la projecció de partícules i a l'encebament d'arcs elèctrics, de policarbonat transparent, abatible i per a acoblar al casc amb arnès dielèctric | Pantalla facial per a protegir contra la projecció de partícules i a l'encebament d'arcs elèctrics, de policarbonat transparent, abatible i per a acoblar al casc amb arnès dielèctric
Pantalla de seguretat per a soldadura |  | 2
01.05.03.003 | L | P147Q-65M4 | u | Pantalla facial per a protecció de riscs mecànics, amb visor de malla de reixeta metàl·lica, per acoblar al casc amb arnès abatible, homologada segons UNE-EN 1731 | Pantalla facial per a protecció de riscs mecànics, amb visor de malla de reixeta metàl·lica, per acoblar al casc amb arnès abatible, homologada segons UNE-EN 1731
Pantalla per a protecció contra partícules |  | 5
01.05.03.004 | L | P147Z-FITH | u | Ulleres de seguretat antiimpactes estàndard, amb muntura universal, amb visor transparent i tractament contra l'entelament, homologades segons UNE-EN 167 i UNE-EN 168 | Ulleres de seguretat antiimpactes estàndard, amb muntura universal, amb visor transparent i tractament contra l'entelament, homologades segons UNE-EN 167 i UNE-EN 168
5
01.05.03.005 | L | P147Z-FITI | u | Ulleres de seguretat panoràmiques i hermètiques per a picapedrer, amb muntura de PVC i adaptables amb cinta elàstica, amb visor de tela metàl·lica, homologades segons UNE-EN 1731 | Ulleres de seguretat panoràmiques i hermètiques per a picapedrer, amb muntura de PVC i adaptables amb cinta elàstica, amb visor de tela metàl·lica, homologades segons UNE-EN 1731
Ulleres panoràmiques antipols |  | 5
01.05.03.006 | L | P147O-EPWY | u | Mascareta autofiltrant contra polsims i vapors tòxics, homologada segons UNE-EN 405 | Mascareta autofiltrant contra polsims i vapors tòxics, homologada segons UNE-EN 405
Mascareta antipols |  | 60
01.05.03.007 | L | P147P-EPWV | u | Protector auditiu tipus orellera acoplable a casc industrial de seguretat, homologat segons UNE-EN 352-8, UNE-EN 397/A1 i UNE-EN 458 | Protector auditiu tipus orellera acoplable a casc industrial de seguretat, homologat segons UNE-EN 352-8, UNE-EN 397/A1 i UNE-EN 458
10
01.05.03.008 | L | P1487-EQE0 | u | Granota de treball, de polièster i cotó, amb butxaques exteriors | Granota de treball, de polièster i cotó, amb butxaques exteriors
3
01.05.03.009 | L | P1486-EQF1 | u | Davantal per a soldador, de serratge, homologat segons UNE-EN 340, UNE-EN 470-1/A1 i UNE-EN 348 | Davantal per a soldador, de serratge, homologat segons UNE-EN 340, UNE-EN 470-1/A1 i UNE-EN 348
1
01.05.03.010 | L | P1479-65N7 | u | Cinturó de seguretat de subjecció, ajustable, classe A, de polièster i ferramenta estampada, amb corda de seguretat dotada de guardacaps metàl·lics i mosquetó d'acer amb virolla roscada, homologat segons CE | Cinturó de seguretat de subjecció, ajustable, classe A, de polièster i ferramenta estampada, amb corda de seguretat dotada de guardacaps metàl·lics i mosquetó d'acer amb virolla roscada, homologat segons CE
Cinturó de seguretat de subjecció anticaiguda |  | 4
01.05.03.011 | L | P147B-65N9 | u | Dispositiu antiblocador, per a subjectar el cinturó de seguretat a una corda de 16 mm de D, d'aliatge lleuger, de qualitat F5 | Dispositiu antiblocador, per a subjectar el cinturó de seguretat a una corda de 16 mm de D, d'aliatge lleuger, de qualitat F5
Dispositiu d'ancoratge mòbil per a subjectar cinturó de seguretat |  | 4
01.05.03.012 | L | P147A-65NA | m | Corda de poliamida d'alta tenacitat, de 16 mm de diàmetre, per a sirga de cinturó de seguretat | Corda de poliamida d'alta tenacitat, de 16 mm de diàmetre, per a sirga de cinturó de seguretat
|  | 4 | 15
01.05.03.013 | L | P147H-65NO | u | Faixa de protecció dorslumbar | Faixa de protecció dorslumbar
2
01.05.03.014 | L | P147L-EQDJ | u | Parella de guants de protecció contra riscos mecànics molt agressius nivell 5, homologats segons UNE-EN 388 i UNE-EN 420 | Parella de guants de protecció contra riscos mecànics molt agressius nivell 5, homologats segons UNE-EN 388 i UNE-EN 420
20
01.05.03.015 | L | P147K-EQDM | u | Parella de guants de material aïllant per a treballs elèctrics, classe 0, logotip color vermell, tensió màxima 1000 V, homologats segons UNE-EN 420 | Parella de guants de material aïllant per a treballs elèctrics, classe 0, logotip color vermell, tensió màxima 1000 V, homologats segons UNE-EN 420
2
01.05.03.016 | L | P147L-EQD9 | u | Parella de guants antihumitat resistents als productes químics, de neoprè sense suport i folrat de cotó, amb maniguets fins a mig avantbraç | Parella de guants antihumitat resistents als productes químics, de neoprè sense suport i folrat de cotó, amb maniguets fins a mig avantbraç
10
01.05.03.017 | L | P147L-EQDB | u | Parella de guants per a soldador, amb palmell de pell, folre interior de cotó, i màniga llarga de serratge folrada de dril fort, homologats segons UNE-EN 407 i UNE-EN 420 | Parella de guants per a soldador, amb palmell de pell, folre interior de cotó, i màniga llarga de serratge folrada de dril fort, homologats segons UNE-EN 407 i UNE-EN 420
2
01.05.03.018 | L | P1474-65MP | u | Parella de botes de seguretat resistents a la humitat, de pell rectificada, amb turmellera encoixinada sola antilliscant i antiestàtica, falca amortidora per al taló, llengüeta de manxa, de despreniment ràpid, amb plantilles i puntera metàl·liques | Parella de botes de seguretat resistents a la humitat, de pell rectificada, amb turmellera encoixinada sola antilliscant i antiestàtica, falca amortidora per al taló, llengüeta de manxa, de despreniment ràpid, amb plantilles i puntera metàl·liques
12
01.05.03.019 | L | P1474-65MX | u | Parella de botes baixes de seguretat industrial per a soldador, resistents a la humitat, de pell rectificada adobada al crom, amb turmellera encoixinada, amb llengüeta de manxa de despreniment ràpid, puntera metàl·lica, sola antilliscant, falca amortidora d'impactes al taló i sense plantilla metàl·lica, homologades segons UNE-EN ISO 20344, UNE-EN ISO 20345, UNE-EN ISO 20346 i UNE-EN ISO 20347 | Parella de botes baixes de seguretat industrial per a soldador, resistents a la humitat, de pell rectificada adobada al crom, amb turmellera encoixinada, amb llengüeta de manxa de despreniment ràpid, puntera metàl·lica, sola antilliscant, falca amortidora d'impactes al taló i sense plantilla metàl·lica, homologades segons UNE-EN ISO 20344, UNE-EN ISO 20345, UNE-EN ISO 20346 i UNE-EN ISO 20347
2
01.05.03.020 | L | P148C-65OL | u | Parell de polaines per a soldador, elaborat amb serratge | Parell de polaines per a soldador, elaborat amb serratge
2
| N | Obra | 01 | PresupuestoDOLORS PIERA
| N | Capítulo | 05 | SEGURETAT I SALUT
| N | NIVELL 3 | 04 | PROTECCIONS COL·LECTIVES
01.05.04.001 | L | P151G-49AL | m | Línia horitzontal per a l'ancoratge i desplaçament de cinturons de seguretat, amb corda de poliamida de 16 mm de D i dispositiu anticaiguda autoblocador per a subjectar cinturó de seguretat i amb el desmuntatge inclòs | Línia horitzontal per a l'ancoratge i desplaçament de cinturons de seguretat, amb corda de poliamida de 16 mm de D i dispositiu anticaiguda autoblocador per a subjectar cinturó de seguretat i amb el desmuntatge inclòs
20
01.05.04.002 | L | P151C-65M0 | m | Cable fiador per al cinturó de seguretat, fixat en ancoratges de servei i amb el desmuntatge inclòs | Cable fiador per al cinturó de seguretat, fixat en ancoratges de servei i amb el desmuntatge inclòs
16
01.05.04.003 | L | P151F-483P | m2 | Protecció horitzontal d'obertures d'1 m de diàmetre com a màxim, en sostres, amb fusta i amb el desmuntatge inclòs | Protecció horitzontal d'obertures d'1 m de diàmetre com a màxim, en sostres, amb fusta i amb el desmuntatge inclòs
2
01.05.04.004 | L | P151P-483C | m2 | Protecció col·lectiva horitzontal d'obertures amb xarxa per a proteccions superficials contra caigudes, de fil trenat de poliamida no regenerada, de tenacitat alta, de 4 mm de diàmetre, 80x80 mm de pas de malla, corda perimetral de poliamida de 12 mm de diàmetre nuada a la xarxa, fixada amb fleix i tacs d'expansió i amb el desmuntatge inclòs | Protecció col·lectiva horitzontal d'obertures amb xarxa per a proteccions superficials contra caigudes, de fil trenat de poliamida no regenerada, de tenacitat alta, de 4 mm de diàmetre, 80x80 mm de pas de malla, corda perimetral de poliamida de 12 mm de diàmetre nuada a la xarxa, fixada amb fleix i tacs d'expansió i amb el desmuntatge inclòs
10
01.05.04.005 | L | P151A-45RD | m | Barana de protecció en el perímetre del sostre, d'alçària 1 m amb travesser superior i intermedi de tub metàl·lic de 2,3'', sòcol de post de fusta, fixada amb suports de muntant metàl·lic per a allotjar en perforacions del sostre i amb el desmuntatge inclòs | Barana de protecció en el perímetre del sostre, d'alçària 1 m amb travesser superior i intermedi de tub metàl·lic de 2,3'', sòcol de post de fusta, fixada amb suports de muntant metàl·lic per a allotjar en perforacions del sostre i amb el desmuntatge inclòs
2.5
01.05.04.006 | L | P15B0-EQG0 | u | Aïllant de cautxú per a conductor de línia elèctrica en tensió, de llargària 3 m | Aïllant de cautxú per a conductor de línia elèctrica en tensió, de llargària 3 m
2
| N | Obra | 01 | PresupuestoDOLORS PIERA
| N | Capítulo | 05 | SEGURETAT I SALUT
| N | NIVELL 3 | 05 | MÀ D'OBRA DE SEGURETAT
01.05.05.001 | L | P16C-67C8 | u | Reunió del comitè de Seguretat i Salut constituït per 6 persones | Reunió del comitè de Seguretat i Salut constituït per 6 persones
1
01.05.05.002 | L | P169-67C9 | h | Informació en Seguretat i Salut per als riscos específics de l'obra | Informació en Seguretat i Salut per als riscos específics de l'obra
1
01.05.05.003 | L | PQUN-65LD | u | Reconeixement mèdic | Reconeixement mèdic
1
01.05.05.004 | L | PQUH-65LZ | h | Mà d'obra per a neteja i conservació de les instal·lacions | Mà d'obra per a neteja i conservació de les instal·lacions
1
01.05.05.005 | L | P15Z0-67C7 | h | Brigada de seguretat per a manteniment i reposició de les proteccions | Brigada de seguretat per a manteniment i reposició de les proteccions
1