## -
Projecte Constructiu:
Condicionament i integració urbana de la travessera de Roda de Ter de la C-153 del PK 6+000 al 8+400. Roda de Ter- Les Masies de Roda
|  | Consultor: |  |  | Clau: | PC-CIB-24011
|  | Tipus d'assaig |  | Unitat | Amidament | Preu unitari (IVA NO inclòs) | Import (IVA NO inclòs)
|  |  | CALA MANUAL O MECÀNICA, INCLOENT REPOSICIÓ I FOTOGRAFIA EN COLOR | ut. | 5
|  |  | CALA MANUAL PER A DETECCIÓ DE SERVEIS EXISTENTS DE 1 M2 DE DIMENSIÓ MÍNIMA I 2 M2 DE DIMENSIÓ MÀXIMA EN PLANTA, DE FONDÀRIA NECESSÀRIA FINS A LOCALITZAR SERVEIS O MÀXIMA DE DOS METRES, INCLOENT PERMISOS I LLICÈNCIES, RECOLZAMENT DE GEORADAR, RASA ENTIBADA, AIXECAMENT TAQUIMÈTRIC DELS SERVEIS LOCALITZATS, FOTOGRAFIES EN COLOR I REPOSICIONS DE SUPERFÍCIE. | ut. | 2
|  |  | DETERMINACIÓ DE DEFLEXIONS CADA 5 METRES MITJANÇANT EL DEFLECTÒGRAF LACROIX, D'UN FERM, SEGONS NORMA UNE 41250, DESPLAÇAMENT I LLOGUER D'EQUIP INCLOSOS. REALITZACIÓ EN ELS DOS SENTITS DE CIRCULACIÓ I TOTS ELS CARRILS. | km. | 3
|  |  | DETERMINACIÓ DE L'ÍNDEX DE REGULARITAT (IRI) D'UN PAVIMENT DE MESCLA BITUMINOSA. SEGONS LA NORMA NLT-330, DESPLAÇAMENT I LLOGUER D'EQUIP INCLOSOS. REALITZACIÓ EN ELS DOS SENTITS DE CIRCULACIÓ I TOTS ELS CARRILS. | km. | 3
|  |  | EXTRACCIÓ DE TESTIMONIS DE FERM , DETERMINANT GRUIX I DENSITATS, I REPARACIÓ DEL FERM PROSPECTAT | ut. | 10
|  |  | ML DE SONDEIG VERTICAL A ROTACIÓ AMB EXTRACCIÓ CONTINUA DE TESTIMONI EN QUALSEVOL TIPUS DE TERRENY, INCLOENT REVESTIMENTS SI ES REQUERÍS, A QUALSEVOL PROFUNDITAT . | m. | 30
|  |  | ML PENETRACIÓ DINÀMICA CONTÍNUA | m. | 20
|  |  | ASSAIG SPT. UNE 103800 | ut. | 7
|  |  | PRESA DE MOSTRA INALTERADA AMB QUALSEVOL TIPUS DE LLEVAMOSTRES | ut. | 5
|  |  | PRESA DE MOSTRA PARAFINADA | ut. | 5
|  |  | GRANULOMETRIA PER GARBELLAT. UNE 103101. NLT 104 | ut. | 8
|  |  | LÍMITS D'ATTERBERG. UNE 103103 I 103104. NLT 105 I 106 | ut. | 8
|  |  | HUMITAT D'UN SÒL MITJANÇANT ASSECAT EN ESTUFA. UNE 103300. NLT 102 | ut. | 8
|  |  | ASSAIG D'INFLAMENT LLIURE EN EDÒMETRE. UNE 103601 | ut. | 5
|  |  | ASSAIG DE COL·LAPSE EN SÒLS. NLT 254 | ut. | 5
|  |  | CONTINGUT DE MATÈRIA ORGÀNICA. UNE 103204. NLT 118 | ut. | 5
|  |  | CONTINGUT EN SALS SOLUBLES. NLT 114 | ut. | 5
|  |  | CONTINGUT EN GUIXOS. NLT 115 | ut. | 5
|  |  | REACTIVITAT ÀLCALI-SÍLICE UNE 146507-1 | ut. | 2
|  |  | DENSITAT D'UN SÒL. UNE 103301. NLT 206 | ut. | 5
|  |  | ANÀLISI QUÍMIC DE SÒL PER DETERMINAR L'AGRESSIVITAT AL FORMIGÓ SEGONS EHE 08, INCLOU SULFATS (UNE 83.963) I GRAU D'ACIDESA BAUMANN GULLY (UNE 83.962) | ut. | 3
|  |  | DETERMINACIÓ QUANTITATIVA DEL CONTINGUT EN SULFATS SOLUBLES D'UN SÒL. UNE 103201-96 | ut. | 2
|  |  | ASSAIG DE COMPACTACIÓ PROCTOR NORMAL (5 PUNTS) UNE 103500-94 | ut. | 5
|  |  | ASSAIG DE COMPACTACIÓ PROCTOR MODIFICAT (5 PUNTS). UNE 103501. NLT 108 | ut. | 3
|  |  | ASSAIG CBR EN LABORATORI, NO INCLOU ASSAIG PROCTOR (3 PUNTS). UNE 103502. NLT 111 | ut. | 3
|  |  | CONSOLIDACIÓ UNIDIMENSIONAL D'UN SÒL EN EDÒMETRE, AMB VUIT ESGLAONS DE CÀRREGA I TRES DE DESCÀRREGA. UNE 103405 | ut. | 1
|  |  | DENSITAT RELATIVA DE LES PARTÍCULES D'UN SÒL. UNE 103302. NLT 211 | ut. | 4
|  |  | COMPRESSIÓ SIMPLE D'UNA PROVETA DE SÒL. UNE 103400. NLT 202 | ut. | 3
|  |  | COMPRESSIÓ SIMPLE D'UNA PROVETA DE ROCA, INCLOENT PREPARACIÓ. UNE 22950-1. NLT 250 | ut. | 3
|  |  | TRENCADA A TRACCIÓ INDIRECTA D'UNA PROVETA PEL MÈTODE BRASILER, INCLOENT PREPARACIÓ. UNE 22950-2. NLT 253 | ut. | 1
|  |  | TALL DIRECTE DE TRES PROVETES, CONSOLIDADES I DRENADES (CD). UNE 103401. INCLOU TALLAT I PREPARACIÓ | ut. | 1
|  |  | DETERMINACIÓ DE L'ESTABILITAT D'ÀRIDS I FRAGMENTS DE ROCA. NLT-255 | ut. | 1
|  |  | ANÀLISI QUÍMIC DE L'AIGUA PER DETERMINAR L'AGRESSIVITAT AL FORMIGÓ SEGONS EHE 08 | ut. | 3
|  |  | SUBMINISTRAMENT I COL·LOCACIÓ DE TUB PIEZOMÈTRIC PER A LA MESURA DEL NIVELL FREÀTIC, INCLÒS TAPA SUPERIOR, ARQUETA METÀL·LICA ANTIVANDÀLICA I LECTURES DE CONTROL QUINZENALS DURANT ALMENYS DOS MESOS | m. | 10
TOTAL (IVA NO inclòs)
Els honoraris d'aquest projecte inclouen la redacció i edició del corresponent annex geològic - geotècnic, que s'haurà de realitzar seguint les indicacions del Plec de prescripcions per a l’assistència tècnica a la redacció de projectes constructius de carreteres.
Els preus unitaris de la campanya geotècnica inclouran la presència permanent d’un tècnic geòleg a peu d'obra, com a supervisor de totes les operacions, i totes les despeses d'elements i activitats complementàries necessàries per l'execució de les prospeccions i assajos, desplaçaments i emplaçaments, preses de mostres manuals, aigua, transport i custòdia de mostres, gestió de permisos, talls de trànsit, desviaments, senyalització de talls de trànsit, desmuntatges de biona, etc. Aquests preus també inclouran la topografia necessària per a la localització dels assaigs.
Nota per a l’elaboració d’aquest Annex: s’hauran d’ofertar els preus unitaris per a cadascun dels assaigs previstos, sense poder fer variacions en la descripció ni en els amidaments. La modificació en la descripció i/o en els amidaments dels assaigs i la incorporació i/o eliminació de partides serà causa d’exclusió de la licitació.
Signatura: