## O.20240015
LOT1: OBRA CIVIL
|  |  | Departament de Justícia |  |  |  | EXPEDIENT CB SR 0157/2024
|  |  | Adequació Poliesportiu del CP Quatre Camins |  |  |  | NOM DE L'EMPRESA LICITADORA:
Adreça:
Centre Penitenciari Quatre Camins
Carretera del Masnou a Granollers, PQ 13,425, 08430, Barcelona
PARTIDES AMB MATERIAL INCLÒS
GENERAL, MÀ D'OBRA I MITJANS NECESSARIS A CÀRREC DE L'EMPRESA ADJUDICATÀRIA, MATERIAL SUBMINISTRAT PER CIRE
1 |  |  |  |  | PARAMENT VERTICAL |  |  |  |  | 0
Partida |  |  | Codi |  |  |  | Quantitat | Preu | Import
1 | - | 1 |  | m2 | Reparació de superfícies escrotonades amb segregacions, escantellades, erosions o zones amb desprendiments en paraments de guix, o amb humitats, sanejat manual amb aplicació de masilles sintetiques o guix. Aproximadament el 10% de la superficie. Incloent-hi material necessari. |  | 171.94 |  | 0
Partida |  |  | Codi |  |  |  | Quantitat | Preu | Import
1 | - | 2 |  | m2 | Pintura plàstica amb textura llisa, colors blanc, verd i gris, acabat mat, sobre paraments horitzontals exteriors. Espai Frontó (RAL 6005), sòcol 3 m (RAL 6005) i parets (Blanc mate) |  | 1719.3 |  | 0
2 |  |  |  |  | PARAMENT HORITZONTAL |  |  |  |  | 0
Partida |  |  | Codi |  |  |  | Quantitat | Preu | Import
2 | - | 1 |  | m2 | Reparació de superfícies escrotonades amb segregacions, escantellades, erosions o zones amb desprendiments en paraments de guix, o amb humitats, sanejat manual amb aplicació de masilles sintetiques o guix. Aproximadament el 10% de la superficie. Incloent-hi material necessari. |  | 18.02 |  | 0
Partida |  |  | Codi |  |  |  | Quantitat | Preu | Import
2 | - | 2 |  | m2 | Pintura plàstica amb textura llisa, color a definir, acabat mat, sobre paraments verticals interiors de guix o escaiola, mà de fons i dues mans d'acabat. Preparació de la base i sanejament d'imperfeccions. Sostres. |  | 180.42 |  | 0
3 |  |  |  |  | PORTES I FINESTRES |  |  |  |  | 0
Partida |  |  | Codi |  |  |  | Quantitat | Preu | Import
3 | - | 1 |  | m2 | Reparació de superfícies escrotonades amb segregacions, escantellades, erosions o zones amb desprendiments en paraments de guix, o amb humitats, sanejat manual amb aplicació de masilles sintetiques o guix. Aproximadament el 5% de la superficie. Incloent-hi material necessari. |  | 14.64 |  | 0
Partida |  |  | Codi | Unitat |  |  | Quantitat | Preu | Import
3 | - | 2 |  | m2 | Pintat de portes cegues d'acer galvanitzat, amb esmalt sintètic, amb una capa d'imprimació fosfatant i dues d'acabat |  | 61.29 |  | 0
Partida |  |  | Codi | Unitat |  |  | Quantitat | Preu | Import
3 | - | 3 |  | m2 | Pintat de finestres d'acer galvanitzat, amb esmalt sintètic, amb una capa d'imprimació fosfatant i dues d'acabat |  | 85.54 |  | 0
4 |  |  |  |  | PISTA I GRADES |  |  |  |  | 0
Partida |  |  | Codi |  |  |  | Quantitat | Preu | Import
4 | - | 1 |  | m2 | Reparació de superfícies amb màquina de diamant per deixar‐la preparada per pintar |  | 140.09 |  | 0
Partida |  |  | Codi |  |  |  | Quantitat | Preu | Import
4 | - | 2 |  | m2 | Reparar paviment esglaons grada mitjançant morter autonivellant, previa aspiració de particules |  | 77.01 |  | 0
Partida |  |  | Codi |  |  |  | Quantitat | Preu | Import
4 | - | 3 |  | m2 | Pintat de paviment amb imprimació i dues capes de pintura de polieuretà de dos components. Incloent-hi tot ho necessari per a dur-ho a terme. |  | 1400.87 |  | 0
Partida |  |  | Codi | Unitat |  |  | Quantitat | Preu | Import
4 | - | 4 |  | ml | Pintat de les línies del paviment |  | 775.5 |  | 0
5 |  |  |  |  | REPARACIONS SOSTRE ALTELL |  |  |  |  | 0
Partida |  |  | Codi | Unitat |  |  | Quantitat | Preu | Import
5 | - | 1 |  | pa | Reparació de front de forjat de formigó armat, mitjançant picat del formigó deteriorat amb martell elèctric, eliminant el formigó en mal estat fins a arribar a les armadures; sanejat de les armadures que han quedat al descobert amb projecció en sec de raig de partícules de material abrasiu (silicat d'alumini), eliminant la brutícia superficial, el rovell i tota substància que pugui disminuir l'adherència entre les armadures i el material de reparació a aplicar, fins a assolir un grau de preparació Sa 2 ½ segons UNE-EN ISO8501-1 ; aplicació manual de morter monocomponent a base de ciment, inhibidors de corrosió i polímers en pols, per a la protecció i passivació d'armadures d'acer, i com a pont d'unió entre morter de reparació i formigó existent, garantint la adherència entre tots dos, amb 1,5 kg/m² de consum mitjà; recrés del forjat, inclòs a la partida rascat i reparar sostres deteriorats per la humitat. |  | 1 |  | 0
6 |  |  |  |  | PINTURA MULTICOLOR MURALS |  |  |  |  | 0
Partida |  |  | Codi | Unitat |  |  | Quantitat | Preu | Import
6 | - | 1 |  | m2 | Pintat mural de paret, refent l'actual. |  | 228.1 |  | 0
7 |  |  |  |  | MITJANS AUXILIARS |  |  |  |  | 0
Partida |  |  | Codi | Ut |  |  | Quantitat | Preu | Import
7 | - | 1 |  | ut | Mitjans auxiliars d'elevació per a dur a terme la totalitat de l'actuació. |  | 1 |  | 0
[6 empty] | IMPORT MÀXIM LICITACIÓ |  |  | SUBTOTAL | 0
[6 empty] | IVA 21% |  |  | IVA 21% | 0
[6 empty] | TOTAL |  |  | TOTAL | 0