## Instruccions
CSI2023071
1.- El licitador ha de complimentar les columnes de Indicacions licitador (SI/NO) i Especificacions del producte ofert pel licitador
2.- El licitador ha d'indicar si compleix o no amb la característica descrita així com definir el seu producte

## LOT 1_BISTURI OFTALMOLOGIA
CSI2023071
Nom del licitador
LOT 1 BISTURÍ D'OFTALMOLOGIA
Codi material | Descripció material | Referència del licitador | Descripció general del licitador
Diversos codis | Bisturí oftalmologia estandar angulat
|  |  | Requisits | Indicacions licitador (SI/NO) | Omplir pel licitador ( indicar la pàgina de la fitxa tècnica o catàleg a on es troba la informació)
Fulla Ganivet oftàlmic recte amb punta bisellada en angle
Mànec rígid
Un sol ús
Envàs individual
Estèril
Ce Clase IIa
Codi material | Descripció material | Referència del licitador | Descripció general del licitador
Diversos codis | Bisturí oftalmologia angulat tall superior crescent
|  |  | Requisits | Indicacions licitador (SI/NO) | Omplir pel licitador ( indicar la pàgina de la fitxa tècnica o catàleg a on es troba la informació)
Estilet de tunelització
Punta en angle per dissecció lameral tall superior
Mànec rígid
Un sol ús
Envàs individual
Estèril
Ce Clase IIa
Doble bisell
Codi material | Descripció material | Referència del licitador | Descripció general del licitador
Diversos codis | Bisturí facoemulsificació angulat incisió
|  |  | Requisits | Indicacions licitador (SI/NO) | Omplir pel licitador ( indicar la pàgina de la fitxa tècnica o catàleg a on es troba la informació)
Fulla per Faco angulat
Incisió de
Mànec rígid
Doble bisell
Un sol ús
Envàs individual
Estèril
Ce Clase IIa
Codi material | Descripció material | Referència del licitador | Descripció general del licitador
CREAR | Llum de Fenedura amb il·luminació LED i sistema d'imatge d'alta resolució integrat.
|  |  | Requisits | Indicacions licitador (SI/NO) | Omplir pel licitador ( indicar la pàgina de la fitxa tècnica o catàleg a on es troba la informació)
LLUM FENEDURA
Il.luminaciò de Fenedura
Ample de la imatge de Fenedura 0-14 mm continu.
Llarg de la imatge de Fenedura 1-14 mm continu.
Marca de verificació amb estrella de fixació.
Rotació de la imatge de lfenedura + - 90º.
Orientabilitat de la il·luminació de la fenedura respecte a l'eix del microscopi: Horitzontal + - 90º, vertical 0-20º
Filtres Blau, verd, gris (10%). Els filtres UV i antitèrmic
Angle estereoscòpic 13°.
Canviador de magnificació 6.3x / 10x / 16x / 25x / 40x per simple rotació del tambor ( principi Galilei)
Magnificació de l'ocular 12.5x amb ajustament diòptric.
Regulació de dioptries dels oculars +7 fins a -7 dioptries.
Distància Inter pupil·lar 52 - 78mm.
La llum de Fenedura ha de tenir la possibilitat de ampliar-se amb components i mòduls adicionals que icrementen la versitailitat: - Variador d'angle estereoscòpic de 13º a 4,5º - Filtre groc per obtenir més contrast a la imatge fluoresceinica - Dispositiu per a la inclinació de 20º als oculars, per fer més confortable l'examen - Additament per a un segon observador
SISTEMA D'IMATGE
Cambra digital d'alta resolució
Resolució mínima 2448x2048 píxel
Fotogrames per segon 30
Amb captura de “History trigger func)on”
Sofware Eyesuite
Possibilitat de integrar diversos llocs de visualització.
Amb sistema informatiu i taula d'elevació elèctrica .

## LOT 2_FULL BISTURI
CSI2023071
Nom del licitador
LOT 2 FULL DE BISTURÍ
Codi material | Descripció material | Referència del licitador | Descripció general del licitador
7019 | Full de bisturí nº 10
|  |  | Requisits | Indicacions licitador (SI/NO) | Omplir pel licitador ( indicar la pàgina de la fitxa tècnica o catàleg a on es troba la informació)
Fulla d'acer al carboni
Adaptable al mànec de bisturí homologat a l'hospital
Un sol ús
Envàs individual
Lliura de latex
Estèril
Caducitat mínima 5 anys
CE D'acord amb MDD 93/42/EEC
Codi material | Descripció material | Referència del licitador | Descripció general del licitador
7020 | Full de bisturí nº 11
|  |  | Requisits | Indicacions licitador (SI/NO) | Omplir pel licitador ( indicar la pàgina de la fitxa tècnica o catàleg a on es troba la informació)
Fulla d'acer al carboni
Un sol ús
Envàs individual
Lliura de latex
Estèril
Caducitat mínima 5 anys
CE D'acord amb MDD 93/42/EEC
Adaptable al mànec de bisturí homologat a l'hospital
Codi material | Descripció material | Referència del licitador | Descripció general del licitador
7021 | Full de bisturí nº 15
|  |  | Requisits | Indicacions licitador (SI/NO) | Omplir pel licitador ( indicar la pàgina de la fitxa tècnica o catàleg a on es troba la informació)
Fulla d'acer al carboni
Un sol ús
Envàs individual
Lliura de latex
Estèril
Caducitat mínima 5 anys
CE D'acord amb MDD 93/42/EEC
Adaptable al mànec de bisturí homologat a l'hospital
Codi material | Descripció material | Referència del licitador | Descripció general del licitador
7022 | Full de bisturí nº 21
|  |  | Requisits | Indicacions licitador (SI/NO) | Omplir pel licitador ( indicar la pàgina de la fitxa tècnica o catàleg a on es troba la informació)
Fulla d'acer al carboni
Un sol ús
Envàs individual
Lliura de latex
Caducitat mínima 5 anys
Estèril
CE D'acord amb MDD 93/42/EEC
Adaptable al mànec de bisturí homologat a l'hospital
Codi material | Descripció material | Referència del licitador | Descripció general del licitador
41201 | Full de bisturí nº 22
|  |  | Requisits | Indicacions licitador (SI/NO) | Omplir pel licitador ( indicar la pàgina de la fitxa tècnica o catàleg a on es troba la informació)
Fulla d'acer al carboni
Un sol ús
Envàs individual
Lliura de latex
Estèril
Caducitat mínima 5 anys
CE D'acord amb MDD 93/42/EEC
Adaptable al mànec de bisturí homologat a l'hospital
Codi material | Descripció material | Referència del licitador | Descripció general del licitador
7023 | Full de bisturí nº 24
|  |  | Requisits | Indicacions licitador (SI/NO) | Omplir pel licitador ( indicar la pàgina de la fitxa tècnica o catàleg a on es troba la informació)
Fulla d'acer al carboni
Un sol ús
Envàs individual
Lliura de latex
Estèril
Caducitat mínima 5 anys
CE D'acord amb MDD 93/42/EEC
Adaptable al mànec de bisturí homologat a l'hospital
Codi material | Descripció material | Referència del licitador | Descripció general del licitador
7024 | Full de bisturí extracció punts
|  |  | Requisits | Indicacions licitador (SI/NO) | Omplir pel licitador ( indicar la pàgina de la fitxa tècnica o catàleg a on es troba la informació)
Fulla arquejada d'acer al carboni i afilat al seu interior
Un sol ús
Envàs individual
Lliura de latex
Estèril
Caducitat mínima 5 anys
CE D'acord amb MDD 93/42/EEC
Adaptable al mànec de bisturí homologat a l'hospital

## LOT 3_BISTURI MANC PLAST I FLLA
CSI2023071
Nom del licitador
LOT 3 BISTURÍ AMB MÀNEC DE PLÀSTIC I FULLA
Codi material | Descripció material | Referència del licitador | Descripció general del licitador
10327 | Bisturí amb mànec de plàstic i fulla nº 11
|  |  | Requisits | Indicacions licitador (SI/NO) | Omplir pel licitador ( indicar la pàgina de la fitxa tècnica o catàleg a on es troba la informació)
Fulla d'acer al carboni
Mànec ergonòmic i anatòmic
Un sol ús
Envàs individual
Lliure de latex
Estèril
Caducitat mínima 5 anys
Segellats individualment en safates estèrils
Codi material | Descripció material | Referència del licitador | Descripció general del licitador
7026 | Bisturí amb mànec de plàstic i fulla nº 15
|  |  | Requisits | Indicacions licitador (SI/NO) | Omplir pel licitador ( indicar la pàgina de la fitxa tècnica o catàleg a on es troba la informació)
Fulla d'acer al carboni
Mànec ergonòmic i anatòmic
Un sol ús
Envàs individual
Lliure de latex
Estèril
Caducitat mínima 5 anys
Segellats individualment en safates estèrils
Codi material | Descripció material | Referència del licitador | Descripció general del licitador
10328 | Bisturí amb mànec de plàstic i fulla nº 24
|  |  | Requisits | Indicacions licitador (SI/NO) | Omplir pel licitador ( indicar la pàgina de la fitxa tècnica o catàleg a on es troba la informació)
Fulla d'acer al carboni
Mànec ergonòmic i anatòmic
Un sol ús
Envàs individual
Lliure de latex
Estèril
Caducitat mínima 5 anys
Segellats individualment en safates estèrils

## LOT 4_PUNCH BIOPSIA
CSI2023071
Nom del licitador
LOT 4 PUNCH BIOPSIA
Codi material | Descripció material | Referència del licitador | Descripció general del licitador
6967 | Punch biopsia 2 mm
|  |  | Requisits | Indicacions licitador (SI/NO) | Omplir pel licitador ( indicar la pàgina de la fitxa tècnica o catàleg a on es troba la informació)
Punch d'acer inoxidable amb vora tallant d'una sola peça
Mànec rìgid estriat
Un sol ús
Envàs individual
Lliure de latex
Estèril
Codi material | Descripció material | Referència del licitador | Descripció general del licitador
10978 | Punch biopsia 3 mm
|  |  | Requisits | Indicacions licitador (SI/NO) | Omplir pel licitador ( indicar la pàgina de la fitxa tècnica o catàleg a on es troba la informació)
Punch d'acer inoxidable amb vora tallant d'una sola peça
Mànec rìgid estriat
Un sol ús
Envàs individual
Lliure de latex
Estèril
Codi material | Descripció material | Referència del licitador | Descripció general del licitador
10977 | Punch biopsia 3,5 mm
|  |  | Requisits | Indicacions licitador (SI/NO) | Omplir pel licitador ( indicar la pàgina de la fitxa tècnica o catàleg a on es troba la informació)
Punch d'acer inoxidable amb vora tallant d'una sola peça
Mànec rìgid estriat
Un sol ús
Envàs individual
Lliure de latex
Estèril
Codi material | Descripció material | Referència del licitador | Descripció general del licitador
10979 | Punch biopsia 4 mm
|  |  | Requisits | Indicacions licitador (SI/NO) | Omplir pel licitador ( indicar la pàgina de la fitxa tècnica o catàleg a on es troba la informació)
Punch d'acer inoxidable amb vora tallant d'una sola peça
Mànec rìgid estriat
Un sol ús
Envàs individual
Lliure de latex
Estèril
Codi material | Descripció material | Referència del licitador | Descripció general del licitador
10980 | Punch biopsia 5 mm
|  |  | Requisits | Indicacions licitador (SI/NO) | Omplir pel licitador ( indicar la pàgina de la fitxa tècnica o catàleg a on es troba la informació)
Punch d'acer inoxidable amb vora tallant d'una sola peça
Mànec rìgid estriat
Un sol ús
Envàs individual
Lliure de latex
Estèril
Codi material | Descripció material | Referència del licitador | Descripció general del licitador
10981 | Punch biopsia 6 mm
|  |  | Requisits | Indicacions licitador (SI/NO) | Omplir pel licitador ( indicar la pàgina de la fitxa tècnica o catàleg a on es troba la informació)
Punch d'acer inoxidable amb vora tallant d'una sola peça
Mànec rìgid estriat
Un sol ús
Envàs individual
Lliure de latex
Estèril
Codi material | Descripció material | Referència del licitador | Descripció general del licitador
41377 | Punch biopsia 8 mm
|  |  | Requisits | Indicacions licitador (SI/NO) | Omplir pel licitador ( indicar la pàgina de la fitxa tècnica o catàleg a on es troba la informació)
Punch d'acer inoxidable amb vora tallant d'una sola peça
Mànec rìgid estriat
Un sol ús
Envàs individual
Lliure de latex
Estèril

## LOT 5_GANIVTA REBTJBLE MICRTOM
CSI2023071
Nom del licitador
LOT 5_GANIVETA REBUTJABLE PER A MICROTOM
Codi material | Descripció material | Referència del licitador | Descripció general del licitador
13185 | Ganiveta rebutjable per a microtom
|  |  | Requisits | Indicacions licitador (SI/NO) | Omplir pel licitador ( indicar la pàgina de la fitxa tècnica o catàleg a on es troba la informació)
Perfil baix
Per tot tipus de rutina en anatomia patològica amb teixits durs i tous
Fabricada en acer inoxidable
Alta precissio i qualitat de tall
Mida aproximada 80 mm
Angle apoximat 35º
Presentació en dispensador de 50 ganivetes amb diposit per a les ja utilitzades
Compatibilitat universal amb microtoms

## LOT 6_GANIVETES REBUTJABLES A.P
CSI2023071
Nom del licitador
LOT 6 GANIVETES REBUTJABLES ANATOMIA PATOLOGICA
Codi material | Descripció material | Referència del licitador | Descripció general del licitador
41918 | Ganiveta rebutjable de 130 mm per mànec de tall
|  |  | Requisits | Indicacions licitador (SI/NO) | Omplir pel licitador ( indicar la pàgina de la fitxa tècnica o catàleg a on es troba la informació)
Fabricada en acer al carboni
Longitud 130 mm
Per a mànec de tallat
Codi material | Descripció material | Referència del licitador | Descripció general del licitador
41822 | Ganivetes rebutjables per tissora num 145
|  |  | Requisits | Indicacions licitador (SI/NO) | Omplir pel licitador ( indicar la pàgina de la fitxa tècnica o catàleg a on es troba la informació)
Fabricada en acer inoxidable
Per a tall de mostres de teixit
Longitud aproximada: 46 mm
Una punta roma i l'altra afilada
Compatible amb tissora 145

## LOT 7_FULL BISTURI 6400
CSI2023071
Nom del licitador
LOT 7_FULL BISTURI 6400
Codi material | Descripció material | Referència del licitador | Descripció general del licitador
43512 | Full Bisturi 6400
|  |  | Requisits | Indicacions licitador (SI/NO) | Omplir pel licitador ( indicar la pàgina de la fitxa tècnica o catàleg a on es troba la informació)
Mini fulla de bisturi fig 64
Estèril
Fulles universals adaptable a tots els mànecs, obligatoris a mànecs de Bbraun

## LOT 8 FULLES DERMATOM
CSI2023071
Nom del licitador
LOT_8 CSI2023071 FULLES DERMATOM
Codi material | Descripció material | Referència del licitador | Descripció general del licitador
36807 | Full Dermatom
|  |  | Requisits | Indicacions licitador (SI/NO) | Omplir pel licitador ( indicar la pàgina de la fitxa tècnica o catàleg a on es troba la informació)
Full ganivet per empelt de pell,
Preferiblement estèril però s'accepta no estèril
Compatible amb dematom amb referencia BA719R
No porta làtex