## Preus Zero_AV Palo Alto
BIM/SA, Barcelona d’Infraestructures Municipals, S.A.
PROJECTE EXECUTIU DE L'INSTAL·LACIÓ D'EQUIPAMENTE AUDIOVISUAl A LA NAU E DEL RECINTE DE PALO ALTO AL DISTRICTE DE SANT MARTÍ A BARCELONA
PRESSUPOST PREUS ZERO
Medició | Descripció | Preu Unitari | Import
1. INFRASTRUCTURES GENERALS:
2 | Rack metàl·lic amb porta. Format: 19"/12U. Portes frontal de vidre i posterior metàlica. Color: Negre. Dimensions: 600 x 640 x 600 mm (ample x alt x profunditat). Altura amb rodes: 695 mm. Pes 35 Kgs. Totalment instal·lat, inclòs complements necesaris. | 0 | 0
1 | Rack metàl·lic amb porta. Format: 19" 42 unitats. Classe de protecció IP20. Porta frontal amb marc completament metàlic i amb vidre de seguretat. Els laterals son bloquejables i extraíbles Guies de gestió del cablejat a la part davantera. El sostre pot allotjar unitat de ventilador o entrada de ventilació. Amplada 600mm, profunditat: 800 mm, alçada: 2055mm. Capacitat de carga: 800 kg. Safates necessàries, regletes de corrent. Totalment instal.lat, inclòs complements necessaris. | 0 | 0
2 | Switch 24 Ports rj45 100M / 1G / 10G. 4 Ports SFP+ 1G / 10G (compartits). 1 Baia modular amb font d'alimentació modular de 250W inclosa. Teixit de commutació de 480 Gbps. Doble firmware i fitxer de configuració per actualitzacions amb interrupció mínima del servei. Gestionat, L3, Bidireccional complet (Full duplex), muntatge en rack, 1U. Totalment instal·lat, inclòs complements necesaris. | 0 | 0
10 | Truss 22x22x300 cm. Color metalic. Truss quadrangular. Diàmetre tub 35 mm, espessor alumini 2 mm, càrrega distribuïda de 78,4 Kg/m (tram 6 m), càrrega puntual de 235,3 Kg (tram 6 m). Totalment instal·lat, inclòs complements necesaris. | 0 | 0
16 | Truss 22x22x125 cm. Color metalic. Truss quadrangular. Diàmetre tub 35 mm, espessor alumini 2 mm, càrrega distribuïda de 78,4 Kg/m (tram 6 m), càrrega puntual de 235,3 Kg (tram 6 m). Totalment instal·lat, inclòs complements necesaris. | 0 | 0
8 | Truss cantonada 2 vies 90º 22x22x50 cm. Color metalic. Truss quadrangular. Diàmetre tub 35 mm, espessor alumini 2 mm, càrrega distribuïda de 78,4 Kg/m (tram 6 m), càrrega puntual de 235,3 Kg (tram 6 m). Totalment instal·lat, inclòs complements necesaris. | 0 | 0
10 | Truss peça T 3 vies 90º 22x22x50 cm. Color metalic. Truss quadrangular. Diàmetre tub 35 mm, espessor alumini 2 mm, càrrega distribuïda de 78,4 Kg/m (tram 6 m), càrrega puntual de 235,3 Kg (tram 6 m). Totalment instal·lat, inclòs complements necesaris. | 0 | 0
36 | Safata portacables de 60 mm d'altura, 200 mm d'amplada i 3000 mm llargada. Espessor de la xapa d'1 mm. Connexió per cargols. Aïllament magnètic sense tapa 20 dB, amb tapa 50 dB. Carga de foc de 30 minuts. preu/unitat. Totalment instal·lat, inclòs complements necesaris | 0 | 0
1 | Escala d'alumini, plegable, regulable en altura, amb rodes dobles i ampli pla de treball antilliscant de 52x62 cm al qual s'accedeix mitjançant una escala amb esglaons antilliscants de 3 cm de profunditat. Amb dos estabilitzadors retràctils que garanteixen la seguretat del treballador. El pla de treball inclou sòcols de 15 cm d'altura, bossa porta eines i parapet de seguretat al qual s'accedeix aixecant la barana. L'escala es desplaça mitjançant les dues rodes de 8 cm de diàmetre instal·lades en la part posterior. Compleix amb la normativa europea EN 131-1,2,3. La càrrega màxima que aguanta és de 150 kg. Totalment instal·lat, inclòs complements necesaris. | 0 | 0
4 | cable CAT8 bobina 100m. Totalment instal·lat, inclòs complements necesaris | 0 | 0
12 | Connectors RJ45 TIA/EIA-568 Standard 8P8C Cat6a per a cables blindats rígids de gruix tipus CAT8. Suport per a PoE i amb funda aïllant. Totalment instal.lat, inclòs complements necessaris. | 0 | 0
1 | Subministre i instal.lació de caixa de superfície amb 4 XLR 3 pin femella i 3 HDMI tipus A, femella. Acabat metàl·lic. Totalment instal.lat, inclòs complements necessaris. | 0 | 0
1 | Comprobació i certificació de la xarxa ethernet de plató, sala Polivalent i enllaços a troncals. Totalment instal.lat, inclòs complements necessaris. | 0 | 0
8 | Cable fibra òptica MultiMode OM3 70m amb connector SFP+ 10G per a connexió de la Sala Polivalent i el control de plató amb els troncals de l'edifici. | 0 | 0
1 | Treballs de paleta per a acabats de la sala Polivalent i plató. Inclou material i mà d'obra. Totalment instal.lat, inclòs complements necessaris. | 0 | 0
1 | SAI Potència (VA/W): 15000 / 13500 Tensió d'entrada (V): 220 / 230 / 240 V - 3 x 380 / 3 x 400 / 3 x 415 V (3F + N) Tensió de sortida (V): 220 / 230 / 240 V - 3 x 380 / 3 x 400 / 3 x 415 V (3F + N) Bypass manual sense interrupció. Transferència a bypass immediat, per a sobrecàrregues superiors a 150%. Bateria de plom àcid. Segellades, sense manteniment. Pes: 205Kg Totalment instal.lat, inclòs complements necessaris. | 0 | 0
2. SALA POLIVALENT:
2.1. Sistema de Video i Informàtic:
3 | Càmera PTZ 4K 25p . PoE+ protocols SRT y NDI¦HX versió 2 o superior. Zoom òptic de 24x. i.Zoom UHD 28x, FHD 36x. Extensor de zoom digital: 1,4x 2x. Sortides SDI:HD: 1080/59,94p, 1080/50p, 1080/59,94i, 1080/50i, 1080/29,97p (natiu), 1080/25p (natiu), 1080/23,98p, 1080/29,97 psf, 1080/25 psf, 1080/23,98 psf, 1080/24p (sol), 1080/23,98p (natiu), 720/59,94p, 720/50p HDMI: 4K: 2160/29,97p (natiu), 2160/25p (Nativo), 2160/24p (sol), 2160/23,98p (natiu) HDMI: HD: 1080/59,94p, 1080/50p, 1080/59,94i, 1080/50i, 1080/29,97p (natiu), 1080/25p (natiu), 1080/23,98p, 1080/24p (sol), 1080/23,98p (natiu), 720/59,94p, 720/50p Entrades: LAN: Terminal LAN per control IP (RJ-45) RS-422: CONTROL EN RS422A (RJ-45) Entrada MIC/LINE: compatibilitat AAC (compatible només amb IP), miniconnector estéreo de ?3,5 mm Durant l'entrada MIC: Nivell d'entrada: -40 dBV (0 dB = 1 V/Pa, 1 kHz), Tensió d'alimentació: 2,5 V ± 0,5 V (compatible amb alimentació endollable) Durant l'entrada de LÍNIA: Nivell d'entrada: -10 dBV Totalment instal·lat, inclòs complements necesaris. | 0 | 0
1 | Pc workstation cabina. Caixa Rack. W10 Pro.Disipació líquida. Procesador AMD Ryzen 9 5900X 12 nuclis. Memoria 64GB DDR4. GPU GeForce RTX 3090 24GB GDDR6X. Font d'alimentació de 1200W. 1TB SSD NVMe Sistema. 2TB SSD NVMe. 2 ports 10GbE. Targeta SDI IN/OUT + HDMI IN/OUT 4K Totalment instal·lat, inclòs complements necesaris. | 0 | 0
1 | Software de realització i streaming 4K. Instant replay + realització multifont (SDI, HDMI, NDI) 1000 entrades de captura. Resolució màxima de 4096x2160 píxels. 4 canals superposats.Llistas de videos. MultiCorder. NDI: Envia i rep vídeo i àudio de alta qualitat i baixa latència a la xarxa local entre aquest software i qualsevol font compatible amb NDI. Sortida a través de targetes AJA, Blackmagic i Bluefish cap a gravadors i monitors professionals. Mostra un lloc web directament com a font al mixer virtual. Ús complet del ratolí i capacitat per fer scroll a les pàgines. Compatibilitat nativa amb l'àudio del navegador i la reproducció de vídeo HTML 5. No cal un ordinador addicional per a incorporar un navegador. Totalment instal·lat, inclòs complements necesaris. | 0 | 0
1 | Switch gestionable 8x1G Ultra90 PoE ++ 802.3bt (90W/port), 720W total. 2x1G i 2xSFP + per a connexió xarxa càmeres PTZ PoE Primary Port Speed: 1 Gigabit Nombre total de ports: 12 (10x 1G, 2x SFP) IGMP Support : Enhanced. Jumbo Frame Support : Si, fins a 12kb. Acustica: Sense ventilador o 50.5dB@25ºC Consum: Amb PoE: 837.7W/2859.91Btu/hr; Sense PoE: 26.3W/89.79Btu/hr; Standby sense cap port connectat: 18W/61.45Btu/hr Totalment instal·lat, inclòs complements necesaris. | 0 | 0
1 | Mural LED 35 cabinets de 600x338mm. Gruix ultraprim de 29.5mm pixel pitch 1.25 amb encapsulat d'alta resistència. Dimensions (amplada x altura): 3.00m x 2.36m Diagonal: 3.82 m Surface: 7.09 m2 Max. power consumption: 4.72 kW Avg. power consumption: 1.57 kW Weight: 182 kg Brightness: 800-1000 nit Inclou 10 mòduls de recanvi. Totalment instal·lat, inclòs complements necesaris. | 0 | 0
10 | Estructura suport pantalla LED Totalment instal·lat, inclòs complements necesaris. | 0 | 0
1 | Pantalla dual enracable de 8" amb connexió SDI per a monitoratge UHD. Funció Loop. Totalment instal·lat, inclòs complements necesaris. | 0 | 0
1 | Conversor 12G-SDI a HDMI. 1 entrada 12G-SDI, 1 sortida HDMI 2.0 type A. Accepta senyals fins a 4K50p DCI. Normatives SMPTE 259M, SMPTE 292M, SMPTE 296M, SMPTE 424M, SMPTE 425M, SMPTE 2081-1, SMPTE 2081-10, SMPTE 2082-1, SMPTE 2082-10, SMPTE 2084 and SMPTE 2108-1. Port USB per a control via Windows o Mac OS. Totalment instal·lat, inclòs complements necesaris. | 0 | 0
1 | Processador LED. 6 input connectors: 1 × 3G-SDI (IN&LOOP), 2 × HDMI 1.4, 2 × DVI and 1×10g Optical Fiber Port. Output connectors: 10 x Gigabit Ethernet ports, 2 x Fiber outputs. Control connectors: 1 x Ethernet, 1 x USB, 1 x Genlock In-Loop. Audio Input & Output. Baixa Latència. Capacitat per a gestionar 10,240 pixels x 8192 pixels. Capacitat de processament d'imatges 4K×1K@60Hz. Totalment instal·lat, inclòs complements necesaris | 0 | 0
1 | Subministrament de Matriu HDMI 4x2 Conmutador de matriu HDMI 4x2 4K@60 4:2:0 Sincronitza de nou i equalitza les senyals. Enruta qualsevol entrada a una o diverses sortides simultaniament. Resolucions fins a UXGA i 4Kx2K Conforme con HDCP. Conmutació automàtica. Detecció de rellotge de vídeo. Velocitat de dades màx.: 8,91 GBit/s Resolució màx.: 4K a 60 Hz (4:2:0) i WUXGA Suport HDMI: 3D, Deep Color, x.v.Color, Lip Sync, Dolby TrueHD, Dolby Digital Plus, DTS-HD y 7.1 PCM Memòria EDID no volàtil. Direccionamiento DHCP IP estàtic o dinàmico. Permet la configuració i ús remot via ethernet. Totalment instal·lat, inclòs complements necesaris | 0 | 0
2 | monitor informàtic 27" 2560 x 1440 pixels. Entrades Hdmi i Displayport. Totalment instal·lat, inclòs complements necesaris | 0 | 0
1 | Panell de control per USB-C amb botons i knob assignables. 6 encoders giratoris i 1 roda giratòria. Connexió USB-C i alimentat pel mateix. Tots els botons són configuables i es poden associar a diferents softwares. 8GB de memòria interna. Totalment instal·lat, inclòs complements necesaris | 0 | 0
1 | Subministrament de TV LED 55'' UHD (3840x2160 pixels) amb connexions HDMI. Capacitat per montura VESA. Totalment instal·lat, inclòs complements necesaris | 0 | 0
1 | Subministrament de suport amb rodes per a monitor de 55". Totalment instal·lat, inclòs complements necesaris | 0 | 0
4 | cable HDMI 2.1 de fibra òptica alt rendiment. 20m de longitud. Unidireccional. Totalment instal·lat, inclòs complements necesaris | 0 | 0
2.2 SISTEMA D'AUDIO:
1 | taula so 32 canals, 25 busos, 16 entrades de micro, 8 sortides, interfície d'audio de 32x32 canales (USB) Faders motorizats de 100mm Pantalla color de 7" TFT. Indicador LCD per canal. EQ per canal. Delays ajustables en tots els canals. USB Recorder integrat. Controlable a distancia per USB o Ethernet. Totalment instal·lat, inclòs complements necesaris | 0 | 0
4 | microfons de conferència Coll de cigne de 30cm, cardioide, SPL: 125dB máx. Impedancia 600 Ohms Interruptor programable. Suport de sobretaula 900gr. Negre mat. Alimentació phantom de 9-52V. Totalment instal·lat, inclòs complements necesaris. | 0 | 0
1 | micròfon sense fils de diadema Kit de 2 transmisors de butxaca i 2 micròfons de diadema de condensador cardioides Antena diversity. Escanneig ràpid de freqüències lliures. Sortides XLR i Jack. Rang de freqüència 823 - 832 MHz. Totalment instal·lat, inclòs complements necesaris | 0 | 0
2 | micròfon sense fils de mà receptor doble i 2 transmisors de mà. Micròfon de mà amb càpsula dinàmica cardioide Resposta en freqüència: 50 - 16000 Hz Transmisión d'àudio a 24 bit / 48 kHz Rang de freqüència: 470 - 514 MHz Rang dinàmic: 120 dB. Sortida XLR/jack Inclou kit de muntatge en rack de 19" pinça de micròfon, bossa i piles AA. Totalment instal·lat, inclòs complements necesaris | 0 | 0
1 | Processador i decodificador d'àudio surround. Dolby Atmos (fins a 9.1.6). Dolby TrueHD (fins a 7.2). Dolby Digital Plus. Dolby Digital. DTS:X (fins a 7.1.4) DTS-HD Master Audio. DTS-HD High Resolution Audio. DTS 5.1. Multi-Channel PCM. Principals connexions: 16 canals de sortida balancejats XLR. 8 entrades HDMI 2.0b HDR i Dolby Vision. 2 sortides HDMI 2.0b (1 amb CEC i 1 amb ARC).Ambdues suporten HDMI 2.0b, dynamic HDR i Dolby Vision. Totalment instal·lat, inclòs complements necesaris | 0 | 0
7 | Sistema altaveus PA autoamplificats. 400 W (LF) + 50 W (HF) – Clase D. Sensibilitat entrada 8 dBu – 1,94 V Impedancia de entrada 50 KΩ balancejat. SPL (1m) 121 dB continu, 124 dB pic. DSP de 64-bit. Convertidors AD/DA 24 bit – 48 kHz. LF 2x woofers de 6″, HF Tweeter amb diafragma de titani de 1″. Pes (unitat) 10,4 kg. Connectors 1x XLR input / 1x XLR link / 1x AC PowerCon® input / 1x AC PowerCon® link. Color Negre. Totalment instal·lat, inclòs complements necesaris | 0 | 0
1 | Sistema subwoofer PA autoamplificat. 1000 W - Clase D Sensibilidad entrada 2 dBu – 1V Impedancia entrada 20 KΩ balancejat SPL (1m) 126 dB continu , 129 dB pic DSP de 48 bit. Convertidors AD/DA 24 bit – 48 kHz. LF Woofer de 12″ (bobina de 3″) Pes 27,5 kg. Connectors 1x XLR input / 1x XLR link / 1x AC PowerCon® input / 1x AC PowerCon® link. Totalment instal·lat, inclòs complements necesaris | 0 | 0
7 | Suport per penjar altaveu a truss. Orientaicó vertical. Perfil penjat amb clamp de 50mm. Totalment instal·lat, inclòs complements necesaris | 0 | 0
1 | Distribuidor de senyal de linea d'àudio, converteix 1 senyal mono en 10 sortides mono frontals, control de nivell de sortida individual. Connexió IN/OUT XLR balancejat. 2u rack. Especial sales de premsa. Totalment instal·lat, inclòs complements necesaris. | 0 | 0
2 | monitors audio referència cabina. Woofer de 3" (25W) i tweeter de 3/4" (25W) Resposta en freqüència: 74Hz - 20kHz (±2,5dB). SPL: 105dB pic (1m). Connector XLR. Carcassa d'alumini. Pes: 1,5kg. Totalment instal·lat, inclòs complements necesaris | 0 | 0
1 | Audio Control Room. 20 fonts d'entrada, 15 fonts de sortida. Atenuadors de nivell. Entrades analògiques: 1 entrada DB-25, 8 entrades jack de 6,35mm, 2 entrades combi estereo XLR/jack, 1 entrada jack estereo de 3,5mm. Sortides analògiques: 8 sortides jack de 6,35mm, 2 sortides jack de 6,35mm, 1 sortida jack de 6,35mm, 1 sortida DB-25, 2 sortides jack estereo de 6,35mm. Totalment instal·lat, inclòs complements necesaris | 0 | 0
2 | Splitter passiu Audio-Ethernet. Caixa d'escenari analògica per portar senyal d'audio de cabina a altaveus. RJ45 femella a 4 XLR mascle 3 pins per enviar 4 canales. Compatible amb tots els cables de xarxa blindats RJ45 o Ethercon Dimensions: 50 x 180 x 52 mm. Pes: 450 g. Totalment instal·lat, inclòs complements necesaris | 0 | 0
2 | Splitter passiu Audio-Ethernet. Cable conversor de senyal d'audio de cabina a altaveus. 4 XLR femella 3 pins a RJ45 femella. Envia 4 canals d'audio. Compatible amb tots els cables de xarxa blindats RJ45 o Ethercon. Dimensions: 48 x 110 x 40 mm. Pes 400 g. Totalment instal·lat, inclòs complements necesaris | 0 | 0
1 | Subministrament i instal·lació d'amplificador de bucle magnètic. Compleix normativa IEC 60118-4. Amb 2 entrades de micro/linia, una entrada prioritària de 100V. Amb limitador i control automàtic de guany (AGC). Resposta en freqüència de 50Hz a 10 kHz. Totalment instal·lat, inclòs complements necessaris. | 0 | 0
1 | Receptor de bucle inductiu per supervisar la senyal. Inclou auriculars i llaç per al coll. Sensibilitat 10mA/100mA. | 0 | 0
1 | Subministrament i instal·lació de Limitador gravador acústic amb micròfon, i connexió LAN. Homologat per l'ajuntament de Barcelona. Totalment instal·lat, inclòs complements necesaris | 0 | 0
1 | Instal·lació i programació del sistema Limitador, segons normativa. Totalment instal·lat, inclòs complements necesaris | 0 | 0
1 | Quota anual de gestió via web, de l'ajuntament de Barcelona. Totalment instal·lat, inclòs complements necesaris | 0 | 0
3 | bobina cable XLR per altaveus i microfonia 100m. Totalment instal·lat, inclòs complements necesaris | 0 | 0
8 | cable Powercon per altaveus. Totalment instal·lat, inclòs complements necesaris | 0 | 0
2.3 SISTEMA D'IL·LUMINACIÓ:
1 | Controlador DMX per a dispositius intel·ligents d'il·luminació. Controla 12 dispositius de fins a 16 canals cadascun. Canals assignables per a cada dispositiu. Permet programar velocitat i temps de fosa de les seqüències. 240 escenes i 6 seqüències. Sortida: DMX-512 estàndar. Connector de sortida: XLR femella de 3 pins. Totalment instal·lat, inclòs complements necesaris | 0 | 0
4 | Focus amb capçal mòbil LED, 7 x 15 W LED RGBW. Lux @ 2m 12569 lx, Lux @ 3m 5586 lx, Lux @ 5m 2011 lx. Lúmens totals 1081 lm. Óptica 6° - 36° Tipus Zoom motoritzat. Canals DMX 8, 15. Moviment Pan 540° Tilt 270°. Totalment instal·lat, inclòs complements necesaris | 0 | 0
20 | Sirga de seguretat d'acer de 5 mm de diàmetre per a ser utilitzat com a cable de seguretat per a projectors d'il·luminació o altres dispositius que estiguin penjats en truss. Longitud d' 95cm. Càrrega màx 65 kg. Inclou mosquetó. Totalment instal·lat, inclòs complements necesaris | 0 | 0
4 | Cable DMX 3 Pin 3m negre, XLR mascle-femella. Impedància 110 Ohm Aïllament PE, blindatge trençat: 16*6/0.12TC Material exterior: PVC. Diàmetre: 6.0 0.2 mm". Totalment instal·lat, inclòs complements necesaris | 0 | 0
1 | Cable DMX 3 Pin 20m negre, XLR mascle-femella. Impedància 110 Ohm. Totalment instal·lat, inclòs complements necesaris | 0 | 0
1 | Convertidor de Ethernet a DMX, per a conectar dispositius DMX a infrastructura de xarxa Ethernet. 2 universos de conversió bidireccional de eDMX a DMX i suport Art-RDM, tot administrat a través d'una interfície d'usuari web. Totalment instal·lat, inclòs complements necesaris | 0 | 0
3. FORMACIÓ:
1 | Curs formació per a l'operació bàsica de la sala polivalent. 2h | 0 | 0
1 | Curs de formació avançada de la sala polivalent. 5h | 0 | 0
| IMPORT TOTAL SENSE IVA |  | 0