## 3.1 BARRES SO
3.1 | Barres de so per sales petites | Espectactives | Ofertat | Observacions
| Connectivitat | Bluetooth
| Rang de freqüències | 42Hz - 20kHz, SPL màxim (pico) de 94 dB i amplificació 20W per canal classe D.
| Resposta de freqüència | 56Hz – 20Hz
| Connectors d'entrada | 2 x RCA (esquerra i dreta)
| Sensibilitat d'entrada nominal | 10 dBV para 85 dB-SPL a 1 m (màxima configuració de volum)
| Amplificador de potencia | 20 W per canal, classe D
| Acabat caixa | Negre
| Alimentació de CA | Entrada: 100 V-240 V CA, 50/60 Hz, 1,5 A
| Alimentació en manera de repòs | 0,25 W a 100 V CA; 0,36 W a 240 VCA
| Accessoris inclosos | Cable RCA, Mini jack - RCA. Control remot
| Marca (oferta aquesta o equivalent) | JBL
| Model (oferta aquest o equivalent) | JBLSoundbar PSB-1

## 3.2 CABLE SO
3.2 | Cable audio barres de so per sales petites | Espectactives | Ofertat | Observacions
| Llargada | 6 m
| Tipus de cable | Adaptador simple
| Connector | Estèreo e 3,5mm a un extrem
| Altres connectors | RCA a l'altre extrem
Conversió passiva entre connectors RCA duals i de 3,5 mm
| Construcció de qualitat | Modelat doble RCA mascle en un extrem i modelat 3.5mm a l'altre.
| Connectors d'alta qualitat | Els connectors RCA estan acolorits en vermell, blanc per endollar-se als connectors d'àudio als equips més habituals.
| Configuració | C-A35M/2RAM-6 Cable 3.5mm (M) a 2 RCAs (M)
| Marca (oferta aquesta o equivalent) | KRAMER
| Model (oferta aquest o equivalent) | KRAMER C-A35M-2RAM-6 - Cable audio 3.5mm

## 3.3 TAULA DE SO
3.3 | Taula de so | Espectactives | Ofertat | Observacions
| Entrades | 16 de micròfon, 12 XLR i 4 JACK de 6,3 mm
| Sortides | Línia XLR
| Sortida d'auriculars | JACK de 6,3 mm estèreo
| USB a | A Host i dispositiu
| Ethernet | RJ45
| Interfície d'audio | 18x8 A 96 KhZ
| Compatibilitat | OSC
| Marca (oferta aquesta o equivalent) | Yamaha
| Model (oferta aquest o equivalent) | Taula de so YAMAHA DM3

## 3.4 CAIXETI DIGITAL DE SO
3.4 | Caixeti digital so | Espectactives | Ofertat | Observacions
| Entrades | 16
| Sortides analògiques | 8
| Fons d'alimentació internes | 2
| Consum elèctric | 72 W
| Pes | 9,6 kg
| Marca (oferta aquesta o equivalent) | Yamaha
| Model (oferta aquest o equivalent) | Yamaha RIO1608

## 3.5 MICRO DIADEMA
3.5 | Micròfon diadema | Espectactives | Ofertat | Observacions
| Capsula | MEMS
| Resposta de freqüència | 20 Hz a 20kHz
| Sensibilitat | menys 42, 5 Dbv (7,5 Mv rms) a 1kHz
| Soroll propi | 31 Db SPL-A
| Relació senyal- soroll | 63 Db
| SPL màxim | 132,0 Db
| Rang dinàmic | 101,0 Db
| Longitud del cable | 1,67 m
| Connector | TQG masculí
| Color | Beix
| Marca (oferta aquesta o equivalent) | SHURE
| Model (oferta aquest o equivalent) | SHURE DH5T

## 3.6 RECEPTOR
3.6 | Receptor i emissor inalambric per les diademes | Espectactives | Ofertat | Observacions
| Senyal d'audio | 24BIT/48KHz
| Codificació | AES-256 Advanced Encryption Standard
| Canals | 22
| Canals compatibles per 8MHz TV-Band | Si
| Potencia transmesa | 1/10mW
| Rang dinàmic | 120 dB
| Transmissor de butxaca metàl·lica amb connector TQG de 4 pins | Si
| Receptor metàl·lic | 9,5"
| Antenes | BNC desmuntables
| Connexió | Internet
| Sortides | Jack/XLR
| Piles transmissor | 2 AA de 1,5V o bateria recarregable de ions de liti SB 900
| Rang de freqüència | 534 – 598 MHz)
| Marca (oferta aquesta o equivalent) | SHURE
| Model (oferta aquest o equivalent) | QLXD14E H51

## 3.7 ALTAVEU PORTATIL
3.7 | Altaveu portatil | Espectactives | Ofertat | Observacions
| Material per traslladar | plàstic resistent
| Configuració | Dues vies 10" / 1"
| Sensibilitat | 115 dB SPL màx
| Potència | 100 W RMS
| Resposta en freqüència | 70-16.000 Hz
| Bateria | integrada fins a 5 hores d'autonomia
| Reproductor de CD/MP3 | Si
| Connexió USB/SD i regulador de volum | Si
| 1 x receptor sense fil UHF PLL 16 CHN (863,00 - 865,00 MHZ) | Si
| Inclou transmissor de mà amb càpsula dinàmica | Si
| 2 entrades combinades Mic/line | Si
| Commutdor música / veu | Si
| 1 entrada XLR, 1 sortida de línia XLR, entrada i sortida LR RCA | Si
| Sortides Jack D'altaveu | 1
| 2-Band EQ (greus/aguts) | Si
| Voice Priority (Talkover) commutable | Si
| Entrada DC (24-32 V 4A) | Si
| Font d'alimentació interna | 100-240 V
| Sortida per a altaveu extern opcional | Si
| Pes | 19kg
| Compartiment per a una segona unitat sense fils | Si
| Marca (oferta aquesta o equivalent) | LD
| Model (oferta aquest o equivalent) | LD Systems Roadman 102 Bundle

## 3.8 ALTAVEUS
3.8 | Altaveus | Espectactives | Ofertat | Observacions
| Amplificador de potència de Classe D integrat | 1200 W
| 1 driver de baixa freqüència | 12"
| 1 driver d'alta freqüència | 1"
| Bobina de veu | 1,75"
| Resposta en freqüència | 67 - 19000 Hz (+/-10dB)
| SPL | 136 db (màx.)
| Croosover FIR | 72 Db
| Controlable a distància per DSP intern i capacitat de xarxa | Si
| Funcions DSP | Equalitzador de 10 bandes totalment paramètric amb característiques de filtre variable, filtre pas alt, filtre pas baix, polaritat, nivell, delay, limitador i silenci
| Panell de connexions | 1 entrada combo XLR/jack de 6,3 mm, 1 entrada Ethernet, 1 XLR Thru i 1 sortida DSP XLR
| Nanses | 2
| Pes | per sota de 20 kg
| Color | Negre
| Marca (oferta aquesta o equivalent) | HK
| Model (oferta aquest o equivalent) | Hk Audio Linear 5 MKII 112 XA