## 4.1 FOCUS FRESNEL
4.1 | Focos fresnel Performer | Espectactives | Ofertat | Observacions
| Tipus de fons lumínica | LED
| Quantitat de fons lumíniques | 1
| Alimentació | 250 W
| Freqüència d'actualització (mínim) | 600 Hz
| Freqüència d'actualització (màxim) | 25 kHz
| Lúmens totals | 11655 lm - 11000 lm
| CRI | 92
| CCT Max | 3100 K
| Manera de control | DMX, Manual
| Canals DMX | 1, 2,5
| Display | 7-segment
| Estat de ventilació | Si
| Resolució Dimmer | 16 bit
| Marca (oferta aquesta o equivalent) | SHOWTEC
| Model (oferta aquest o equivalent) | Focus fresnel Performer 2000 Fresnel DDT MK2 3200K

## 4.2 BARRES
4.2 | Barres instal·lació focos | Espectactives | Ofertat | Observacions
| Llargada | 50cm
| Color | Negre
| Material | Alumini
| Zona d'aplicació | Sostre
| Pes | Màxim 1,2 kg
| Sistema | Suficient diàmetre per traslladar els cables per el interior
| Mesures | Longitut: 50 cm, diàmetre 3,5 cm ,Gruix 2mm
| Marca (oferta aquesta o equivalent) | No definit
| Model (oferta aquest o equivalent) | Barres instal·lació focus TUBO NEGRO 50CM

## 4.3 BARRES
4.3 | Barres instal·lació focos | Espectactives | Ofertat | Observacions
| Llargada | 6m
| Color | Negre
| Material | Alumini
| Punts on col·locar focus amb garra per fixar els focus | 5
| Zona d'aplicació | Sostre pasarel·la
| Sistema | Suficient diàmetre per traslladar els cables per el interior
| Pes | Màxim 1kg
| Mesures | Longitut 6m, diàmetre 3,5 cm. Gruix 2mm
| Marca (oferta aquesta o equivalent) | No definit
| Model (oferta aquest o equivalent) | Barres instal·lació focus TUBO NEGRO 6M