## 5.1 PANTALLA CIRCULAR
5.1 | Pantalla led circular de sant salvador | Espectactives | Ofertat | Observacions
| Mides | 15m x 2m
| Mòduls | 150 mòduls
| Tecnologia | LED
| Angulació pertinent per poder-la fer circular | Si
| Píxel Pitch | 1.8
| Pantalla Indoor d'accés frontal | Si
| Compatible amb el programa Brightsign | Si
| Brillantor | Fins a 550 nits en alt refresc
| Resolució | 344x258
| Contrast | 5000_1
| Frecuencia de refresc | 3840hz
| Marca (oferta aquesta o equivalent) | Traulux
| Model (oferta aquest o equivalent) | No definit

## 5.2 SUPORT CIRCULAR
5.2 | Suport pantalla circular de sant salvador | Espectactives | Ofertat | Observacions
| Mides | 15m x 2m
| Tipus de estructura | Autosoportada
| Suports | Suport de paret amb riels i angles ajustables per a un muntatge precís
| Disseny | Disseny adequat i personalitzat per a configuracions de mòduls LED
| Material | Ferro
| Marca (oferta aquesta o equivalent) | No definit
| Model (oferta aquest o equivalent) | No definit

## 5.3 REPRODUCTOR
5.3 | Reproductor | Espectactives | Ofertat | Observacions
| Color | Negre
| Formats de vídeo compatibles | M2TS, MKV, MOV, MP4, TS, VB
| Formats d'imatge | BMP, JPEG, PNG
| Formats de compressió de vídeo | H264, H265
| Formats d'àudio | AAC, MP2, MP3, WAV
| Tipus HD | AK Ultra HD
| Número de ports HDMI | 1
| Ethernet LAN (RJ-45) quantitat de ports | 1
| Quantitat de ports USB 2.0 | 1
| Versió HDMI | 2.0a
| Port de sortida S/PDIF | Sí
| Ethernet | Sí
| Ethernet LAN, velocitat de | 10,100,1000
| Transferència de dades | Mbit/s
| Indicadors LED | Sí
| Botó de restaurar | Sí
| Marca (oferta aquesta o equivalent) | BRIGHTSIGN
| Model (oferta aquest o equivalent) | HD225

## 5.4 PANTALLA EXTERIOR
5.4 | Pantalla LED per exterior amb estructura tipus armari | Espectactives | Ofertat | Observacions
| Mides a completar per mòduls | 2x1
| Tipus | Outdoor
| Tecnologia | LED
| Armari posterior | Sí
| Protecció del cablejat | Sí
| Armari amb clau per pal·liar les inclemències del temps | Si
| Disseny | Disseny universal adequat per a configuracions de mòduls LED
| Compatible amb el programa Btightsign | Si
| Brillantor | Fins a 550 nits en alt refresc
| Resolució | 256x192
| Frecuencia de refresc | 3840hz
| Contrast | 3000_1
| Pixel pitch | 2.5
| Accés als mòduls | Des de interior de l'armari
| Marca (oferta aquesta o equivalent) | Traulux
| Model (oferta aquest o equivalent) | Similar al model de la fotografia