## Ampliació geotermia
Projecte executiu per l'ampliació de la instal·lació de geotèrmia al santuari de la Vall de Núria
FASE III: Obra d'ampliació de la producció geotèrmica de Sant Josep en 180 kW fins a 480 kW totals i connexió dels serveis de San Justí a la nova xarxa de geotèrmia
FASE V: Obra d'execució de la nova sala de producció de Sant Antoni amb 360 kW de geotèrmia fins els 840 kW totals, desmantellament de la producció de gasoil de Núria i connexió dels serveis del Hotel.
PRESSUPOST
Data | 01/12/23
[5 empty] | Preu | Amidament | Import
|  | Obra | 01 | 6017_GEO VdN Pressupost
|  | Fase | F3 | FASE III
|  | Capitol | 01 | ADEQUACIONS
01.F3.01 | 1 | EY03AR00 | u | Ajudes ram paleta per obertura forats | 1496.31 | 1 | 1496.31
01.F3.01 | 2 | E000AR00 | u | Transport de material en cremallera a VdN | 532.08 | 6 | 3192.48
01.F3.01 | 3 | E45CAR00 | u | Construcció bancada per equips | 357.76 | 1 | 357.76
01.F3.01 | 4 | EY03AR50 | u | Partida per l'adequació de la sala magatzem de Sant Justí per tal de convertir-la en nova sala de | 1111.13 | 1 | 1111.13
01.F3.01 | 5 | EJAAAR00 | u | Partida connexió dipòsits ACS Sant Justí | 5529.72 | 1 | 5529.72
|  |  |  | TOTAL CAPÍTOL 01.F3.01 |  |  | 11687.4
|  | Obra | 01 | 6017_GEO VdN Pressupost
|  | Fase | F3 | FASE III
|  | Capitol | 02 | SALA PRODUCCIÓ SANT JOSEP
|  | Apartat | 01 | DISTRIBUCIÓ
01.F3.02.01 | 1 | EFB1C622 | m | Tub PE 100,DN=90mm,PN=16bar,sèrie SDR 11,UNE-EN 12201-2,soldat,dific.mitjà,accessoris plàst.,sup | 35.39 | 15 | 530.85
01.F3.02.01 | 2 | EN1156D7 | u | Vàlvula comporta manual+rosca,DN=4´´,PN=16bar,bronze/llautó,seient metàl·lic,eix llautó,vola | 248.96 | 2 | 497.92
01.F3.02.01 | 3 | EFB19622 | m | Tub PE 100,DN=63mm,PN=16bar,sèrie SDR 11,UNE-EN 12201-2,soldat,dific.mitjà,accessoris plàst.,sup | 23.06 | 16 | 368.96
01.F3.02.01 | 4 | EFB17652 | m | Tub PE 100,DN=40mm,PN=16bar,sèrie SDR 11,UNE-EN 12201-2,connect.pressió,dific.mitjà,accessoris p | 10.89 | 40 | 435.6
01.F3.02.01 | 5 | EN318427 | u | Vàlvula bola manual rosca,2peces,pas tot.,bronze,DN=1´´1/2,PN=16bar,superf. | 61.54 | 18 | 1107.72
01.F3.02.01 | 6 | EN811597 | u | Vàlvula retenció clap.+rosca,DN=1´´1/4,PN=10bar,llautó/llautó,seient elàstic,superf. | 28.1 | 6 | 168.6
01.F3.02.01 | 7 | ENE18304 | u | Filtre colador,llautó,DN=1´´1/2,PN=16bar,roscat,munt.superf. | 37.58 | 6 | 225.48
01.F3.02.01 | 8 | EN00AR95 | u | Omplerta de circuit aigua | 355.14 | 1 | 355.14
01.F3.02.01 | 9 | ENC2TA44 | u | Valvula d'equilibrat TA STAF40 | 418.48 | 6 | 2510.88
01.F3.02.01 | 10 | EED5AR01 | u | [G01] Bomba de Calor Geotèrmica | 20536.63 | 3 | 61609.89
01.F3.02.01 | 11 | EFQ33CML | m | Aïllament tèrmic escum.elastom.,fluids (-50 i 105°C),D=102mm,g=32mm,factor dif.vapor>=7000superf | 21.36 | 15 | 320.4
01.F3.02.01 | 12 | EFQ33CGL | m | Aïllament tèrmic escum.elastom.,fluids (-50 i 105°C),D=64mm,g=32mm,factor dif.vapor>=7000superf. | 15.78 | 16 | 252.48
01.F3.02.01 | 13 | EFQ32CCL | m | Aïllament tèrmic escum.elastom.,fluids (-50 i 105°C),D=42mm,g=32mm,factor dif.vapor>=5000superf. | 11.72 | 40 | 468.8
|  |  |  | TOTAL CAPÍTOL 01.F3.02.01 |  |  | 68852.72
|  | Obra | 01 | 6017_GEO VdN Pressupost
|  | Fase | F3 | FASE III
|  | Capitol | 02 | SALA PRODUCCIÓ SANT JOSEP
|  | Apartat | 02 | CIRCUIT POUS
01.F3.02.02 | 1 | EFB1C622 | m | Tub PE 100,DN=90mm,PN=16bar,sèrie SDR 11,UNE-EN 12201-2,soldat,dific.mitjà,accessoris plàst.,sup | 35.39 | 15 | 530.85
01.F3.02.02 | 2 | EFB19622 | m | Tub PE 100,DN=63mm,PN=16bar,sèrie SDR 11,UNE-EN 12201-2,soldat,dific.mitjà,accessoris plàst.,sup | 23.06 | 24 | 553.44
01.F3.02.02 | 3 | EFB17652 | m | Tub PE 100,DN=40mm,PN=16bar,sèrie SDR 11,UNE-EN 12201-2,connect.pressió,dific.mitjà,accessoris p | 10.89 | 50 | 544.5
01.F3.02.02 | 4 | EN318427 | u | Vàlvula bola manual rosca,2peces,pas tot.,bronze,DN=1´´1/2,PN=16bar,superf. | 61.54 | 12 | 738.48
01.F3.02.02 | 5 | ENL2SE15 | u | [B08] Bomba marca 'GRUNDFOS' model 'TP40-230/2 A-F-A-BQQE' q=11.8 m³/h p=17.8 mca | 2530.98 | 3 | 7592.94
01.F3.02.02 | 6 | EN319427 | u | Vàlvula bola manual rosca,2peces,pas tot.,bronze,DN=2´´,PN=16bar,superf. | 91.75 | 6 | 550.5
01.F3.02.02 | 7 | EN8115B7 | u | Vàlvula retenció clap.+rosca,DN=2´´,PN=10bar,llautó/llautó,seient elàstic,superf. | 46.2 | 3 | 138.6
01.F3.02.02 | 8 | ENE19304 | u | Filtre colador,llautó,DN=2´´,PN=16bar,roscat,munt.superf. | 53.72 | 3 | 161.16
01.F3.02.02 | 9 | EN00AR90 | m3 | Omplerta de circuit aigua glicolada | 442.75 | 1 | 442.75
01.F3.02.02 | 10 | ENC2TA44 | u | Valvula d'equilibrat TA STAF40 | 418.48 | 6 | 2510.88
01.F3.02.02 | 11 | EFQ33CML | m | Aïllament tèrmic escum.elastom.,fluids (-50 i 105°C),D=102mm,g=32mm,factor dif.vapor>=7000superf | 21.36 | 15 | 320.4
01.F3.02.02 | 12 | EFQ33CGL | m | Aïllament tèrmic escum.elastom.,fluids (-50 i 105°C),D=64mm,g=32mm,factor dif.vapor>=7000superf. | 15.78 | 24 | 378.72
01.F3.02.02 | 13 | EFQ32CCL | m | Aïllament tèrmic escum.elastom.,fluids (-50 i 105°C),D=42mm,g=32mm,factor dif.vapor>=5000superf. | 11.72 | 50 | 586
|  |  |  | TOTAL CAPÍTOL 01.F3.02.02 |  |  | 15049.22
|  | Obra | 01 | 6017_GEO VdN Pressupost
|  | Fase | F3 | FASE III
|  | Capitol | 03 | XARXA DE DISTRIBUCIÓ DE CALOR
|  | Apartat | 01 | SUBESTACIÓ SANT JUSTÍ
01.F3.03.01 | 1 | EN72TA06 | u | Subministrament i instal·lació de valvula TA FUSION-P-100 | 9268.9 | 1 | 9268.9
01.F3.03.01 | 2 | EN713843 | u | Vàlvula seient 3 vies,rosca 1''1/2,kvs=25,16bar,r>15mm,fosa,servomotor 3 punts | 627.11 | 1 | 627.11
01.F3.03.01 | 3 | EEVGKA10 | u | Comptador de calories + cabalímetre DN80' | 2283.17 | 1 | 2283.17
01.F3.03.01 | 4 | EEGBIC02 | u | Comptador ACS DN32 | 951.6 | 1 | 951.6
01.F3.03.01 | 5 | EJACSE10 | u | [I01] Bescanviador 39 kW | 889.24 | 1 | 889.24
01.F3.03.01 | 6 | EF11AE11 | u | Colector Sant Justí | 746.46 | 1 | 746.46
01.F3.03.01 | 7 | EN318A27IC4V | u | Vàlvula bola manual rosca,2peces,pas tot.,acer inox.1.4408 (AISI 316),DN=1´´1/2,PN=64bar,superf. | 57.32 | 8 | 458.56
01.F3.03.01 | 8 | EN42B4L7 | u | Vàlvula papallona entre brides,DN=80mm,PN=16bar,alumini,munt.superf. | 58.38 | 4 | 233.52
01.F3.03.01 | 9 | ENL2SE16 | u | [B02] Bomba circuladora marca 'GRUNDFOS' model 'MAGNA 3 25-60' q=2.3 m³/h p=5.8 mca | 1434.9 | 1 | 1434.9
01.F3.03.01 | 10 | ENL2SE17 | u | [B10] Bomba circ. 'GRUNDFOS' model 'alpha 2 25-60 180' circuit aerotermia q=2.3 m³/h p=2.5 mca | 812.95 | 1 | 812.95
01.F3.03.01 | 11 | ENL2SE18 | u | [B03] Bomba circuladora marca 'GRUNDFOS' model 'SCALA3-45' q=0.7 m³/h p=8 mca | 1268.18 | 1 | 1268.18
01.F3.03.01 | 12 | EFB16652 | m | Tub PE 100,DN=32mm,PN=16bar,sèrie SDR 11,UNE-EN 12201-2,connect.pressió,dific.mitjà,accessoris p | 9.57 | 40 | 382.8
01.F3.03.01 | 13 | EFB17652 | m | Tub PE 100,DN=40mm,PN=16bar,sèrie SDR 11,UNE-EN 12201-2,connect.pressió,dific.mitjà,accessoris p | 10.89 | 50 | 544.5
01.F3.03.01 | 14 | EFB1C622 | m | Tub PE 100,DN=90mm,PN=16bar,sèrie SDR 11,UNE-EN 12201-2,soldat,dific.mitjà,accessoris plàst.,sup | 35.39 | 44 | 1557.16
01.F3.03.01 | 15 | EFQ33ABL | m | Aïllament tèrmic escum.elastom.,fluids (-50 i 105°C),D=35mm,g=25mm,factor dif.vapor>=7000superf. | 10.59 | 40 | 423.6
01.F3.03.01 | 16 | EN317427 | u | Vàlvula bola manual rosca,2peces,pas tot.,bronze,DN=1´´1/4,PN=16bar,superf. | 47.29 | 6 | 283.74
01.F3.03.01 | 17 | EN8115A7 | u | Vàlvula retenció clap.+rosca,DN=1´´1/2,PN=10bar,llautó/llautó,seient elàstic,superf. | 33.3 | 2 | 66.6
01.F3.03.01 | 18 | EN811597 | u | Vàlvula retenció clap.+rosca,DN=1´´1/4,PN=10bar,llautó/llautó,seient elàstic,superf. | 28.1 | 1 | 28.1
01.F3.03.01 | 19 | ENE17304 | u | Filtre colador,llautó,DN=1´´1/4,PN=16bar,roscat,munt.superf. | 31.9 | 1 | 31.9
01.F3.03.01 | 20 | ENE18304 | u | Filtre colador,llautó,DN=1´´1/2,PN=16bar,roscat,munt.superf. | 37.58 | 2 | 75.16
01.F3.03.01 | 21 | EEU6U001 | u | Manòmetre glicerina,0-10bar,esfera 63mm,rosca D=1/4'',roscat | 21 | 4 | 84
01.F3.03.01 | 22 | EEU52552 | u | Termòmetre bimetàl·lic,beina D=1/2´´,esfera 65mm,<=80°C,col.roscat | 19.15 | 6 | 114.9
01.F3.03.01 | 23 | EJM12AE05 | u | Conjunt omplerta DN40 - Ø1 1/2'' - 50PE | 506.19 | 1 | 506.19
01.F3.03.01 | 24 | EN00AR95 | u | Omplerta de circuit aigua | 355.14 | 1 | 355.14
01.F3.03.01 | 25 | EEH5AI11 | u | [A01] Bomba Aerotermia alta temperatura | 13941.83 | 1 | 13941.83
01.F3.03.01 | 26 | EEU11113 | u | Purgador automàt.aire,llautó,vert.+vàlvula obt.,D=3/8´´ | 18.46 | 2 | 36.92
01.F3.03.01 | 27 | EFQ32CCL | m | Aïllament tèrmic escum.elastom.,fluids (-50 i 105°C),D=42mm,g=32mm,factor dif.vapor>=5000superf. | 11.72 | 50 | 586
01.F3.03.01 | 28 | EFQ33CML | m | Aïllament tèrmic escum.elastom.,fluids (-50 i 105°C),D=102mm,g=32mm,factor dif.vapor>=7000superf | 21.36 | 44 | 939.84
|  |  |  | TOTAL CAPÍTOL 01.F3.03.01 |  |  | 38932.97
|  | Obra | 01 | 6017_GEO VdN Pressupost
|  | Fase | F3 | FASE III
|  | Capitol | 04 | SISTEMA CONTROL
|  | Apartat | 01 | Elements de camp
01.F3.04.01 | 1 | EEV29010 | u | Interruptor de cabal | 123.55 | 3 | 370.65
01.F3.04.01 | 2 | EEV21D02 | u | Sonda temperatura d'immersió L=100 amb vaina | 94.79 | 8 | 758.32
01.F3.04.01 | 3 | EEV21D01 | u | Actuador electromecànic | 274.75 | 2 | 549.5
|  |  |  | TOTAL CAPÍTOL 01.F3.04.01 |  |  | 1678.47
|  | Obra | 01 | 6017_GEO VdN Pressupost
|  | Fase | F3 | FASE III
|  | Capitol | 04 | SISTEMA CONTROL
|  | Apartat | 02 | Quadres de control
01.F3.04.02 | 1 | 1EV2AR20 | u | Controlador XENTA 301 | 1050.2 | 3 | 3150.6
01.F3.04.02 | 2 | 1EV2AR21 | u | Mòdul E/S Xenta 411 | 299.15 | 3 | 897.45
01.F3.04.02 | 3 | 1EV2AR22 | u | Base elèctrica per a mòduls XENTA 280/300 | 87.02 | 1 | 87.02
01.F3.04.02 | 4 | 1EV2AR23 | u | Base elèctrica per a mòduls XENTA | 49.42 | 1 | 49.42
01.F3.04.02 | 5 | 1EV2AR24 | u | Subministre i instal·lació subestació control | 761.42 | 1 | 761.42
|  |  |  | TOTAL CAPÍTOL 01.F3.04.02 |  |  | 4945.91
|  | Obra | 01 | 6017_GEO VdN Pressupost
|  | Fase | F3 | FASE III
|  | Capitol | 04 | SISTEMA CONTROL
|  | Apartat | 03 | CABLEJAT I CONTROL
01.F3.04.03 | 1 | EEV41210 | m | Cable de comunicacions p/BUS de dades, 2x1 mm2 trenat i apantallat | 5.67 | 80 | 453.6
01.F3.04.03 | 2 | EEVZAR30 | m | Instal·lació de cable bus Lon | 6.62 | 400 | 2648
01.F3.04.03 | 3 | EEVZAR31 | m | Instal·lació de cable bus modbus | 6.62 | 240 | 1588.8
01.F3.04.03 | 4 | EEV4AR10 | u | Instal·lació elèctric p/punt control equips | 60.34 | 180 | 10861.2
01.F3.04.03 | 5 | EG21H91J | m | Tub rígid plàstic s/halògens,DN=32mm,impacte=2J,resist.compress.=1250N,unió endollada+munt.supe | 8.93 | 150 | 1339.5
01.F3.04.03 | 6 | EG161512 | u | Caixa deriv.plàstic,120x160mm,prot.IP-40,munt.superf. | 22.39 | 15 | 335.85
01.F3.04.03 | 7 | EG22H915 | m | Tub flexible corrugat plàstic s/halògens,DN=32mmbaixa emissió fums,2J,320N,2000V,sob/sostremort | 2.56 | 280 | 716.8
01.F3.04.03 | 8 | EEV5SC52 | u | Programació i posada en marxa | 19775.57 | 0.15 | 2966.3355
|  |  |  | TOTAL CAPÍTOL 01.F3.04.03 |  |  | 20910.0855
|  | Obra | 01 | 6017_GEO VdN Pressupost
|  | Fase | F3 | FASE III
|  | Capitol | 05 | ACTUACIONS ELÈCTRIQUES
|  | Apartat | 01 | SANT JOSEP
01.F3.05.01 | 1 | EG40SC04 | u | Noves proteccions Subquadre ampliació Clima Sant Josep | 2253.34 | 1 | 2253.34
01.F3.05.01 | 2 | EG312656 | m | Cable 0,6/1 kV RZ1-K (AS), 5x6mm2,col.canal/safata | 6.07 | 90 | 546.3
01.F3.05.01 | 3 | EG312636 | m | Cable 0,6/1 kV RZ1-K (AS), 5x2,5mm2,col.canal/safata | 2.78 | 90 | 250.2
01.F3.05.01 | 4 | EG161512 | u | Caixa deriv.plàstic,120x160mm,prot.IP-40,munt.superf. | 22.39 | 3 | 67.17
01.F3.05.01 | 5 | EG21H91J | m | Tub rígid plàstic s/halògens,DN=32mm,impacte=2J,resist.compress.=1250N,unió endollada+munt.supe | 8.93 | 20 | 178.6
01.F3.05.01 | 6 | EG22H915 | m | Tub flexible corrugat plàstic s/halògens,DN=32mmbaixa emissió fums,2J,320N,2000V,sob/sostremort | 2.56 | 20 | 51.2
|  |  |  | TOTAL CAPÍTOL 01.F3.05.01 |  |  | 3346.81
|  | Obra | 01 | 6017_GEO VdN Pressupost
|  | Fase | F3 | FASE III
|  | Capitol | 05 | ACTUACIONS ELÈCTRIQUES
|  | Apartat | 02 | SANT JUSTI
01.F3.05.02 | 1 | EG40SC04 | u | Noves proteccions Subquadre ampliació Clima Sant Josep | 2253.34 | 1 | 2253.34
01.F3.05.02 | 2 | EG312666 | m | Cable 0,6/1 kV RZ1-K (AS), 5x10mm2,col.canal/safata | 8.22 | 60 | 493.2
01.F3.05.02 | 3 | EG40SC03 | u | SubQuadre elèctric Sant Justí | 2214.47 | 1 | 2214.47
01.F3.05.02 | 4 | EG23E915 | m | Tub rígid acer galv.,DN=32mm,impacte=20J,resist.compress.=4000N,unió endollada+munt.superf. | 6.02 | 75 | 451.5
01.F3.05.02 | 5 | EG312334 | m | Cable 0,6/1 kV RZ1-K (AS), 3x2,5mm2,col.tub | 2.18 | 144 | 313.92
01.F3.05.02 | 6 | EG312636 | m | Cable 0,6/1 kV RZ1-K (AS), 5x2,5mm2,col.canal/safata | 2.78 | 30 | 83.4
01.F3.05.02 | 7 | EG162512 | u | Caixa deriv.fosa alum.,120x160mm,prot.IP-40,munt.superf. | 44.13 | 32 | 1412.16
01.F3.05.02 | 8 | EG161512 | u | Caixa deriv.plàstic,120x160mm,prot.IP-40,munt.superf. | 22.39 | 15 | 335.85
01.F3.05.02 | 9 | EG21H91J | m | Tub rígid plàstic s/halògens,DN=32mm,impacte=2J,resist.compress.=1250N,unió endollada+munt.supe | 8.93 | 110 | 982.3
01.F3.05.02 | 10 | EG22H915 | m | Tub flexible corrugat plàstic s/halògens,DN=32mmbaixa emissió fums,2J,320N,2000V,sob/sostremort | 2.56 | 100 | 256
01.F3.05.02 | 11 | EG2DF6E8 | m | Safata reixa+coberta acer galv.calent,50mmx150mm,col.susp/param.horitz. | 39.69 | 80 | 3175.2
|  |  |  | TOTAL CAPÍTOL 01.F3.05.02 |  |  | 11971.34
|  | Obra | 01 | 6017_GEO VdN Pressupost
|  | Fase | F3 | FASE III
|  | Capitol | 06 | LEGALITZACIONS
01.F3.06 | 1 | E000AR10 | u | Legalització instal·lació de clima | 2166.82 | 1 | 2166.82
01.F3.06 | 2 | E000AR50 | u | Legalització elèctrica | 1489.45 | 1 | 1489.45
|  |  |  | TOTAL CAPÍTOL 01.F3.06 |  |  | 3656.27
|  | Obra | 01 | 6017_GEO VdN Pressupost
|  | Fase | F3 | FASE III
|  | Capitol | 07 | IMPREVISTOS
01.F3.07 | 1 | PA000AR03 | u | Partida alçada a justificar per a imprevistos durant l’obra En els últims projectes de repar | 3665.43 | 1 | 3665.43
|  |  |  | TOTAL CAPÍTOL 01.F3.07 |  |  | 3665.43
|  | Obra | 01 | 6017_GEO VdN Pressupost
|  | Fase | F3 | FASE III
|  | Capitol | 08 | SEGURETAT I SALUT
01.F3.08 | 1 | HB2AAE03 | u | PA mesures internes de la obra | 1950.95 | 1 | 1950.95
|  |  |  | TOTAL CAPÍTOL 01.F3.08 |  |  | 1950.95
|  |  |  | TOTAL FASE III |  |  | 186647.5755
|  | Obra | 01 | 6017_GEO VdN Pressupost
|  | Fase | F5 | FASE V
|  | Capitol | 01 | SALA PRODUCCIÓ SANT ANTONI
|  | Apartat | 01 | DISTRIBUCIÓ
01.F5.01.01 | 1 | ENL2SE11 | u | [B04] Bomba circuladora 'GRUNDFOS' model 'TPE50-290/2 S A-F-I-BQQE' q=31 m3/h p=18.7 mca | 8280.97 | 3 | 24842.91
01.F5.01.01 | 2 | 1NL2AR00 | u | Conjunt de connexió a bomba amb valvuleria de DN150 | 1305.37 | 4 | 5221.48
01.F5.01.01 | 3 | ENL2SE12 | u | [B06] Bomba circuladora 'GRUNDFOS' model 'TPE65-210/2-S-AS-F-A-BQQE' q=41.8 m³/h p=17.4 mca | 3771.31 | 1 | 3771.31
01.F5.01.01 | 4 | EEVGKA13 | u | Comptador de calories + cabalímetre DN100' | 2718.29 | 1 | 2718.29
01.F5.01.01 | 5 | EFB1F622 | m | Tub PE 100,DN=125mm,PN=16bar,sèrie SDR 11,UNE-EN 12201-2,soldat,dific.mitjà,accessoris plàst.,su | 48.14 | 24.2 | 1164.988
01.F5.01.01 | 6 | EEU6U001 | u | Manòmetre glicerina,0-10bar,esfera 63mm,rosca D=1/4'',roscat | 21 | 2 | 42
01.F5.01.01 | 7 | EEU52552 | u | Termòmetre bimetàl·lic,beina D=1/2´´,esfera 65mm,<=80°C,col.roscat | 19.15 | 2 | 38.3
01.F5.01.01 | 8 | ENE2E304 | u | Filtre colador en ´´Y´´,+brides,DN=125mm,PN=16bar,EN-GJL-250,pas malla=1,5mm,muntat superf. | 388.28 | 1 | 388.28
01.F5.01.01 | 9 | EN4236D7 | u | Vàlvula papll.concènt.,UNE-EN 593,manual,entre brides,DN=100mm,PN=16bar,EN-GJS-400-15/EN-GJS-400- | 99.42 | 4 | 397.68
01.F5.01.01 | 10 | EEU11113 | u | Purgador automàt.aire,llautó,vert.+vàlvula obt.,D=3/8´´ | 18.46 | 4 | 73.84
01.F5.01.01 | 11 | EFQ33CRL | m | Aïllament tèrmic escum.elastom.,fluids (-50 i 105°C),D=140mm,g=32mm,factor dif.vapor>=7000superf | 24.26 | 24.2 | 587.092
|  |  |  | TOTAL CAPÍTOL 01.F5.01.01 |  |  | 39246.17
|  | Obra | 01 | 6017_GEO VdN Pressupost
|  | Fase | F5 | FASE V
|  | Capitol | 01 | SALA PRODUCCIÓ SANT ANTONI
|  | Apartat | 02 | PRODUCCIÓ
01.F5.01.02 | 1 | EED5AR01 | u | [G01] Bomba de Calor Geotèrmica | 20536.63 | 6 | 123219.78
01.F5.01.02 | 2 | EEU4SX66 | u | [VE01] Conjunt vas d'expansió 300l | 929.9 | 3 | 2789.7
01.F5.01.02 | 3 | 1JABAR03 | u | [Vi02] D. Inèrcia | 6437.32 | 1 | 6437.32
01.F5.01.02 | 4 | EN31D727 | u | Vàlvula bola manual rosca,2peces,pas tot.,llautó,DN=4´´,PN=25bar,superf. | 179.76 | 2 | 359.52
01.F5.01.02 | 5 | EN318A27IC4V | u | Vàlvula bola manual rosca,2peces,pas tot.,acer inox.1.4408 (AISI 316),DN=1´´1/2,PN=64bar,superf. | 57.32 | 24 | 1375.68
01.F5.01.02 | 6 | ENE17304 | u | Filtre colador,llautó,DN=1´´1/4,PN=16bar,roscat,munt.superf. | 31.9 | 12 | 382.8
01.F5.01.02 | 7 | EN317727 | u | Vàlvula bola manual rosca,2peces,pas tot.,llautó,DN=1´´1/4,PN=25bar,superf. | 27.26 | 24 | 654.24
01.F5.01.02 | 8 | EN31AA27 | u | Vàlvula bola manual rosca,2peces,pas tot.,acer inox.1.4408 (AISI 316),DN=2´´1/2,PN=64bar,superf. | 139.28 | 4 | 557.12
01.F5.01.02 | 9 | EFB1C622 | m | Tub PE 100,DN=90mm,PN=16bar,sèrie SDR 11,UNE-EN 12201-2,soldat,dific.mitjà,accessoris plàst.,sup | 35.39 | 50.6 | 1790.734
01.F5.01.02 | 10 | 1NC1AR10 | u | Conjunt de buidat punt baix | 100.49 | 1 | 100.49
01.F5.01.02 | 11 | EFQ33CML | m | Aïllament tèrmic escum.elastom.,fluids (-50 i 105°C),D=102mm,g=32mm,factor dif.vapor>=7000superf | 21.36 | 50.6 | 1080.816
|  |  |  | TOTAL CAPÍTOL 01.F5.01.02 |  |  | 138748.2
|  | Obra | 01 | 6017_GEO VdN Pressupost
|  | Fase | F5 | FASE V
|  | Capitol | 01 | SALA PRODUCCIÓ SANT ANTONI
|  | Apartat | 03 | CIRCUIT POUS
01.F5.01.03 | 1 | ENC2TA44 | u | Valvula d'equilibrat TA STAF40 | 418.48 | 24 | 10043.52
01.F5.01.03 | 2 | 1JABAR04 | u | [AH01] Agulla Hidràulica | 6565.02 | 1 | 6565.02
01.F5.01.03 | 3 | EN42Y5E7 | u | Vàlvula papll.concènt.,UNE-EN 593,manual,entre brides,DN=125mm,PN=10bar,alumini fos/EN-GJS-400-15 | 105.43 | 6 | 632.58
01.F5.01.03 | 4 | ENL2SE13 | u | [B07] Bomba circuladora marca 'GRUNDFOS' model 'TPE65-240/F-S A-F-A-BQQE' q=51,6 m³/h i p=19.6 mc | 9027.06 | 2 | 18054.12
01.F5.01.03 | 5 | ENL2SE14 | u | [B09] Bomba circuladora 'GRUNDFOS' model 'TP 32-90/2 A-O-E-BQQE' q=10.8 m³/h i p=17.8 mca | 1365.13 | 6 | 8190.78
01.F5.01.03 | 6 | EFB1G422 | m | Tub PE 100,DN=140mm,PN=10bar,sèrie SDR 17,UNE-EN 12201-2,soldat,dific.mitjà,accessoris plàst.,su | 47.24 | 40 | 1889.6
01.F5.01.03 | 7 | EFB1C422 | m | Tub PE 100,DN=90mm,PN=10bar,sèrie SDR 17,UNE-EN 12201-2,soldat,dific.mitjà,accessoris plàst.,sup | 152.7 | 54 | 8245.8
01.F5.01.03 | 8 | EFB17452 | m | Tub de polietilè reticulat (PE-X) pre-aïllat marca 'REHAU' model 'RAUVITHERM' de 40 mm | 57.79 | 102 | 5894.58
01.F5.01.03 | 9 | EFB19422 | m | Tub PE 100,DN=63mm,PN=10bar,sèrie SDR 17,UNE-EN 12201-2,soldat,dific.mitjà,accessoris plàst.,sup | 20.04 | 35 | 701.4
01.F5.01.03 | 10 | EN318427 | u | Vàlvula bola manual rosca,2peces,pas tot.,bronze,DN=1´´1/2,PN=16bar,superf. | 61.54 | 4 | 246.16
01.F5.01.03 | 11 | EN00AR90 | m3 | Omplerta de circuit aigua glicolada | 442.75 | 25 | 11068.75
01.F5.01.03 | 12 | 1NC1AR10 | u | Conjunt de buidat punt baix | 100.49 | 1 | 100.49
01.F5.01.03 | 13 | EEU6U001 | u | Manòmetre glicerina,0-10bar,esfera 63mm,rosca D=1/4'',roscat | 21 | 2 | 42
01.F5.01.03 | 14 | EEU52552 | u | Termòmetre bimetàl·lic,beina D=1/2´´,esfera 65mm,<=80°C,col.roscat | 19.15 | 2 | 38.3
01.F5.01.03 | 15 | EJM12AE05 | u | Conjunt omplerta DN40 - Ø1 1/2'' - 50PE | 506.19 | 1 | 506.19
01.F5.01.03 | 16 | ENE19304 | u | Filtre colador,llautó,DN=2´´,PN=16bar,roscat,munt.superf. | 53.72 | 1 | 53.72
01.F5.01.03 | 17 | 1NL2AR02 | u | Conjunt de connexió a bomba amb valvuleria DN40 | 974.1 | 8 | 7792.8
01.F5.01.03 | 18 | EFQ33CGL | m | Aïllament tèrmic escum.elastom.,fluids (-50 i 105°C),D=64mm,g=32mm,factor dif.vapor>=7000superf. | 15.78 | 35 | 552.3
01.F5.01.03 | 19 | EFQ33CML | m | Aïllament tèrmic escum.elastom.,fluids (-50 i 105°C),D=102mm,g=32mm,factor dif.vapor>=7000superf | 21.36 | 54 | 1153.44
01.F5.01.03 | 20 | EFQ33CRL | m | Aïllament tèrmic escum.elastom.,fluids (-50 i 105°C),D=140mm,g=32mm,factor dif.vapor>=7000superf | 24.26 | 40 | 970.4
|  |  |  | TOTAL CAPÍTOL 01.F5.01.03 |  |  | 82741.95
|  | Obra | 01 | 6017_GEO VdN Pressupost
|  | Fase | F5 | FASE V
|  | Capitol | 02 | XARXA DE DISTRIBUCIÓ DE CALOR
|  | Apartat | 01 | XARXA DE DISTRIBUCIÓ PRINCIPAL
01.F5.02.01 | 1 | EN42E4L7 | u | Vàlvula papallona entre brides,DN=100mm,PN=16bar,alumini,munt.superf. | 85.47 | 8 | 683.76
01.F5.02.01 | 2 | EFB1F622 | m | Tub PE 100,DN=125mm,PN=16bar,sèrie SDR 11,UNE-EN 12201-2,soldat,dific.mitjà,accessoris plàst.,su | 48.14 | 110 | 5295.4
01.F5.02.01 | 3 | EEU6U001 | u | Manòmetre glicerina,0-10bar,esfera 63mm,rosca D=1/4'',roscat | 21 | 4 | 84
01.F5.02.01 | 4 | EEU52552 | u | Termòmetre bimetàl·lic,beina D=1/2´´,esfera 65mm,<=80°C,col.roscat | 19.15 | 4 | 76.6
|  |  |  | TOTAL CAPÍTOL 01.F5.02.01 |  |  | 6139.76
|  | Obra | 01 | 6017_GEO VdN Pressupost
|  | Fase | F5 | FASE V
|  | Capitol | 02 | XARXA DE DISTRIBUCIÓ DE CALOR
|  | Apartat | 02 | SUBESTACIÓ SANT ANTONI
01.F5.02.02 | 1 | EN72TA06 | u | Subministrament i instal·lació de valvula TA FUSION-P-100 | 9268.9 | 1 | 9268.9
01.F5.02.02 | 2 | EEVGKA13 | u | Comptador de calories + cabalímetre DN100' | 2718.29 | 3 | 8154.87
01.F5.02.02 | 3 | EEGBIC03 | u | Comptador ACS DN50 | 1512.06 | 1 | 1512.06
01.F5.02.02 | 4 | EJACSE12 | u | [I03] Bescanviador 425 kW | 2148.74 | 1 | 2148.74
01.F5.02.02 | 5 | EJACSE11 | u | [I02] Bescanviador 69 kW | 1077.49 | 1 | 1077.49
01.F5.02.02 | 6 | EN319A27 | u | Vàlvula bola manual rosca,2peces,pas tot.,acer inox.1.4408 (AISI 316),DN=2´´,PN=64bar,superf. | 71.14 | 10 | 711.4
01.F5.02.02 | 7 | ENL2SE17 | u | [B10] Bomba circ. 'GRUNDFOS' model 'alpha 2 25-60 180' circuit aerotermia q=2.3 m³/h p=2.5 mca | 812.95 | 1 | 812.95
01.F5.02.02 | 8 | EF11AE13 | u | Colector Sant Antoni | 1002.87 | 1 | 1002.87
01.F5.02.02 | 9 | ENL2SE19 | u | [B03] Bomba circuladora marca 'GRUNDFOS' model 'SCALA 3-45' q=1.8 m³/h i p=6mca | 1268.18 | 2 | 2536.36
01.F5.02.02 | 10 | ENL2SE16 | u | [B02] Bomba circuladora marca 'GRUNDFOS' model 'MAGNA 3 25-60' q=2.3 m³/h p=5.8 mca | 1434.9 | 1 | 1434.9
01.F5.02.02 | 11 | EEH5AI10 | u | [A02] Bomba Aerotermia alta temperatura | 24546.7 | 1 | 24546.7
01.F5.02.02 | 12 | EEU11113 | u | Purgador automàt.aire,llautó,vert.+vàlvula obt.,D=3/8´´ | 18.46 | 2 | 36.92
01.F5.02.02 | 13 | EFB19452 | m | Tub PE 100,DN=63mm,PN=10bar,sèrie SDR 17,UNE-EN 12201-2,connect.pressió,dific.mitjà,accessoris p | 17.33 | 130 | 2252.9
01.F5.02.02 | 14 | EFB16652 | m | Tub PE 100,DN=32mm,PN=16bar,sèrie SDR 11,UNE-EN 12201-2,connect.pressió,dific.mitjà,accessoris p | 9.57 | 30 | 287.1
01.F5.02.02 | 15 | EFB17652 | m | Tub PE 100,DN=40mm,PN=16bar,sèrie SDR 11,UNE-EN 12201-2,connect.pressió,dific.mitjà,accessoris p | 10.89 | 36 | 392.04
01.F5.02.02 | 16 | 1NL2AR01 | u | Conjunt de connexió a bomba amb valvuleria DN40 | 972.38 | 4 | 3889.52
|  |  |  | TOTAL CAPÍTOL 01.F5.02.02 |  |  | 60065.72
|  | Obra | 01 | 6017_GEO VdN Pressupost
|  | Fase | F5 | FASE V
|  | Capitol | 03 | SISTEMA DE CONTROL
|  | Apartat | 01 | Elemens de camp
|  | Situacio | 01 | Sant Antoni ACS i Calderes back-up
01.F5.03.01.01 | 1 | EEV21D02 | u | Sonda temperatura d'immersió L=100 amb vaina | 94.79 | 8 | 758.32
01.F5.03.01.01 | 2 | EEV29010 | u | Interruptor de cabal | 123.55 | 3 | 370.65
01.F5.03.01.01 | 3 | EEV21D01 | u | Actuador electromecànic | 274.75 | 2 | 549.5
01.F5.03.01.01 | 4 | EN713843 | u | Vàlvula seient 3 vies,rosca 1''1/2,kvs=25,16bar,r>15mm,fosa,servomotor 3 punts | 627.11 | 1 | 627.11
01.F5.03.01.01 | 5 | EEV23E00 | u | Sonda temp.+humitat relativa ext.,munt.+connectada | 485.79 | 1 | 485.79
|  |  |  | TOTAL CAPÍTOL 01.F5.03.01.01 |  |  | 2791.37
|  | Obra | 01 | 6017_GEO VdN Pressupost
|  | Fase | F5 | FASE V
|  | Capitol | 03 | SISTEMA DE CONTROL
|  | Apartat | 01 | Elemens de camp
|  | Situacio | 02 | Sant Antoni Sala Geotermia
01.F5.03.01.02 | 1 | EEV21D00 | u | Sonda temperatura d'immersió L=150 amb vaina | 97.74 | 4 | 390.96
01.F5.03.01.02 | 2 | EEV21D02 | u | Sonda temperatura d'immersió L=100 amb vaina | 94.79 | 4 | 379.16
01.F5.03.01.02 | 3 | EEV29011 | u | Transmisor de pressió diferencial d'agua de 0 a 16 bar | 716.3 | 3 | 2148.9
01.F5.03.01.02 | 4 | EEV29012 | u | Presostat circuits aigua 0-10 bar | 55.34 | 1 | 55.34
|  |  |  | TOTAL CAPÍTOL 01.F5.03.01.02 |  |  | 2974.36
|  | Obra | 01 | 6017_GEO VdN Pressupost
|  | Fase | F5 | FASE V
|  | Capitol | 03 | SISTEMA DE CONTROL
|  | Apartat | 02 | Quadres de control
|  | Situacio | 01 | Sant Antoni ACS i calderes back-up
01.F5.03.02.01 | 1 | 1EV2AR20 | u | Controlador XENTA 301 | 1050.2 | 3 | 3150.6
01.F5.03.02.01 | 2 | 1EV2AR21 | u | Mòdul E/S Xenta 411 | 299.15 | 3 | 897.45
01.F5.03.02.01 | 3 | 1EV2AR22 | u | Base elèctrica per a mòduls XENTA 280/300 | 87.02 | 1 | 87.02
01.F5.03.02.01 | 4 | 1EV2AR23 | u | Base elèctrica per a mòduls XENTA | 49.42 | 1 | 49.42
01.F5.03.02.01 | 5 | 1EV2AR24 | u | Subministre i instal·lació subestació control | 761.42 | 1 | 761.42
01.F5.03.02.01 | 6 | 1EV2AR27 | u | Mòdul E/S Xenta 415 | 457.59 | 3 | 1372.77
|  |  |  | TOTAL CAPÍTOL 01.F5.03.02.01 |  |  | 6318.68
|  | Obra | 01 | 6017_GEO VdN Pressupost
|  | Fase | F5 | FASE V
|  | Capitol | 03 | SISTEMA DE CONTROL
|  | Apartat | 02 | Quadres de control
|  | Situacio | 02 | Sant Antoni Sala Geotermia
01.F5.03.02.02 | 1 | 1EV2AR02 | u | Módul de E/S SXW 12 DO | 363.82 | 2 | 727.64
01.F5.03.02.02 | 2 | 1EV2AR11 | u | Módul de E/S SXW 16 DI | 271.95 | 2 | 543.9
01.F5.03.02.02 | 3 | 1EV2AR30 | u | Módul de E/S SXW 8UI / 4DO | 494.6 | 1 | 494.6
01.F5.03.02.02 | 4 | 1EV2AR31 | u | Módul de E/S SXW 8UI / 4AO | 480.88 | 1 | 480.88
01.F5.03.02.02 | 5 | 1EV2AR15 | u | Base terminal SXWTBASW110001 per a Automation Server STRUXUWARE FOR BUILDINGS | 65.15 | 1 | 65.15
01.F5.03.02.02 | 6 | 1EV2AR14 | u | Automation Server LON / BACNet, Plataforma STRUXUWARE FOR BUILDINGS | 2183.89 | 1 | 2183.89
01.F5.03.02.02 | 7 | 1EV2AR13 | u | Base terminal SXWTBIOW110001 per a Mòduls de Entrada/Sortida Plataforma STRUXUWARE FOR BUILDINGS | 75.08 | 6 | 450.48
01.F5.03.02.02 | 8 | 1EV2AR16 | u | Font d'Alimentació del sistema. | 234.23 | 1 | 234.23
01.F5.03.02.02 | 9 | 1EV2AR17 | u | Base terminal SXWTBPSW110001 per font d'alimentació del sistema STRUXUWARE FOR BUILDINGS | 65.98 | 1 | 65.98
01.F5.03.02.02 | 10 | 1EV2AR18 | u | Cable d'extensió tipus L, entre Automation Server i mòduls d'Entrada i sortida, conectors, longit | 82.53 | 1 | 82.53
01.F5.03.02.02 | 11 | 1EV2AR19 | u | Subministre i instal·lació subestació control | 800.39 | 1 | 800.39
|  |  |  | TOTAL CAPÍTOL 01.F5.03.02.02 |  |  | 6129.67
|  | Obra | 01 | 6017_GEO VdN Pressupost
|  | Fase | F5 | FASE V
|  | Capitol | 03 | SISTEMA DE CONTROL
|  | Apartat | 03 | Cablejat i control
01.F5.03.03 | 1 | EEV41210 | m | Cable de comunicacions p/BUS de dades, 2x1 mm2 trenat i apantallat | 5.67 | 50 | 283.5
01.F5.03.03 | 2 | EEVZAR30 | m | Instal·lació de cable bus Lon | 6.62 | 45 | 297.9
01.F5.03.03 | 3 | EEVZAR31 | m | Instal·lació de cable bus modbus | 6.62 | 45 | 297.9
01.F5.03.03 | 4 | EEV4AR10 | u | Instal·lació elèctric p/punt control equips | 60.34 | 20 | 1206.8
01.F5.03.03 | 5 | EG21H91J | m | Tub rígid plàstic s/halògens,DN=32mm,impacte=2J,resist.compress.=1250N,unió endollada+munt.supe | 8.93 | 50 | 446.5
01.F5.03.03 | 6 | EG161512 | u | Caixa deriv.plàstic,120x160mm,prot.IP-40,munt.superf. | 22.39 | 6 | 134.34
01.F5.03.03 | 7 | EG22H915 | m | Tub flexible corrugat plàstic s/halògens,DN=32mmbaixa emissió fums,2J,320N,2000V,sob/sostremort | 2.56 | 90 | 230.4
01.F5.03.03 | 8 | EEV5SC52 | u | Programació i posada en marxa | 19775.57 | 0.5 | 9887.785
|  |  |  | TOTAL CAPÍTOL 01.F5.03.03 |  |  | 12785.125
|  | Obra | 01 | 6017_GEO VdN Pressupost
|  | Fase | F5 | FASE V
|  | Capitol | 04 | ACTUACIONS ELÈCTRIQUES
|  | Apartat | 01 | SANT ANTONI CALDERES
01.F5.04.01 | 1 | EG40SC02 | u | SubQuadre elèctric Sala Calderes i Acs Sant Antoni | 2856.67 | 1 | 2856.67
01.F5.04.01 | 2 | EG312636 | m | Cable 0,6/1 kV RZ1-K (AS), 5x2,5mm2,col.canal/safata | 2.78 | 252 | 700.56
01.F5.04.01 | 3 | EG312336 | m | Cable 0,6/1 kV RZ1-K (AS), 3x2,5mm2,col.canal/safata | 2.02 | 84 | 169.68
01.F5.04.01 | 4 | EG312326 | m | Cable 0,6/1 kV RZ1-K (AS), 3x1,5mm2,col.canal/safata | 1.63 | 67 | 109.21
01.F5.04.01 | 5 | EG21H91J | m | Tub rígid plàstic s/halògens,DN=32mm,impacte=2J,resist.compress.=1250N,unió endollada+munt.supe | 8.93 | 120 | 1071.6
01.F5.04.01 | 6 | EG22H915 | m | Tub flexible corrugat plàstic s/halògens,DN=32mmbaixa emissió fums,2J,320N,2000V,sob/sostremort | 2.56 | 80 | 204.8
01.F5.04.01 | 7 | EG161512 | u | Caixa deriv.plàstic,120x160mm,prot.IP-40,munt.superf. | 22.39 | 15 | 335.85
01.F5.04.01 | 8 | EG2DDBA2 | m | Safata xapa perforada acer galv.calent,75mmx75mm,col.susp/param.horitz. | 38.01 | 112.5 | 4276.125
|  |  |  | TOTAL CAPÍTOL 01.F5.04.01 |  |  | 9724.495
|  | Obra | 01 | 6017_GEO VdN Pressupost
|  | Fase | F5 | FASE V
|  | Capitol | 04 | ACTUACIONS ELÈCTRIQUES
|  | Apartat | 02 | SANT ANTONI GEOTERMIA
01.F5.04.02 | 1 | EG40SC01 | u | Quadre elèctric Sala Producció Sant Antoni | 10693.59 | 1 | 10693.59
01.F5.04.02 | 2 | EG312636 | m | Cable 0,6/1 kV RZ1-K (AS), 5x2,5mm2,col.canal/safata | 2.78 | 240 | 667.2
01.F5.04.02 | 3 | EG312656 | m | Cable 0,6/1 kV RZ1-K (AS), 5x6mm2,col.canal/safata | 6.07 | 216 | 1311.12
01.F5.04.02 | 4 | EG312336 | m | Cable 0,6/1 kV RZ1-K (AS), 3x2,5mm2,col.canal/safata | 2.02 | 72 | 145.44
01.F5.04.02 | 5 | EG312666 | m | Cable 0,6/1 kV RZ1-K (AS), 5x10mm2,col.canal/safata | 8.22 | 60 | 493.2
01.F5.04.02 | 6 | EG312326 | m | Cable 0,6/1 kV RZ1-K (AS), 3x1,5mm2,col.canal/safata | 1.63 | 42 | 68.46
01.F5.04.02 | 7 | EG161512 | u | Caixa deriv.plàstic,120x160mm,prot.IP-40,munt.superf. | 22.39 | 15 | 335.85
01.F5.04.02 | 8 | EG22H915 | m | Tub flexible corrugat plàstic s/halògens,DN=32mmbaixa emissió fums,2J,320N,2000V,sob/sostremort | 2.56 | 90 | 230.4
01.F5.04.02 | 9 | EG21H91J | m | Tub rígid plàstic s/halògens,DN=32mm,impacte=2J,resist.compress.=1250N,unió endollada+munt.supe | 8.93 | 240 | 2143.2
01.F5.04.02 | 10 | EG2DDBA2 | m | Safata xapa perforada acer galv.calent,75mmx75mm,col.susp/param.horitz. | 38.01 | 18 | 684.18
01.F5.04.02 | 11 | EG2DF6F5 | m | Safata reixa+separador acer galv.calent,50mmx200mm,col.susp/param.horitz. | 35.4 | 33 | 1168.2
|  |  |  | TOTAL CAPÍTOL 01.F5.04.02 |  |  | 17940.84
|  | Obra | 01 | 6017_GEO VdN Pressupost
|  | Fase | F5 | FASE V
|  | Capitol | 04 | ACTUACIONS ELÈCTRIQUES
|  | Apartat | 03 | CONNEXIÓ AMB SALA ELÈCTRICA SANT ANTONI QGD
01.F5.04.03 | 1 | EG41AR50 | u | Actuacions a quadre general | 1376 | 1 | 1376
01.F5.04.03 | 2 | EG41LTTT | u | Interruptor auto.magnet.,caixa emmot.400A,4P-3R,3R+N/2,4R,70kA,munt.superf. | 2308.19 | 1 | 2308.19
01.F5.04.03 | 3 | EG3121E6 | m | Cable 0,6/1 kV RZ1-K (AS), 1x150mm2,col.canal/safata | 22.22 | 308 | 6843.76
01.F5.04.03 | 4 | EG3121C6 | m | Cable 0,6/1 kV RZ1-K (AS), 1x95mm2,col.canal/safata | 14.95 | 77 | 1151.15
01.F5.04.03 | 5 | EG2DF6F5 | m | Safata reixa+separador acer galv.calent,50mmx200mm,col.susp/param.horitz. | 35.4 | 80 | 2832
|  |  |  | TOTAL CAPÍTOL 01.F5.04.03 |  |  | 14511.1
|  | Obra | 01 | 6017_GEO VdN Pressupost
|  | Fase | F5 | FASE V
|  | Capitol | 05 | ADEQUACIONS
01.F5.05 | 1 | E844AR10 | u | Ajudes obertura cel rassos | 3184.6 | 1 | 3184.6
01.F5.05 | 2 | EY03AR00 | u | Ajudes ram paleta per obertura forats | 1496.31 | 1 | 1496.31
01.F5.05 | 3 | E000AR00 | u | Transport de material en cremallera a VdN | 532.08 | 20 | 10641.6
01.F5.05 | 4 | E45CAR00 | u | Construcció bancada per equips | 357.76 | 3 | 1073.28
01.F5.05 | 5 | EY03AR70 | u | Partida per l'adequació de la bugaderia | 6014.65 | 1 | 6014.65
01.F5.05 | 6 | EJAAAR30 | u | Partida connexió dipòsits ACS Sant Antoni | 8294.58 | 1 | 8294.58
01.F5.05 | 7 | EY03A90 | u | Partida per desmantellament sala calderes | 7259.28 | 1 | 7259.28
|  |  |  | TOTAL CAPÍTOL 01.F5.05 |  |  | 37964.3
|  | Obra | 01 | 6017_GEO VdN Pressupost
|  | Fase | F5 | FASE V
|  | Capitol | 06 | LEGALITZACIONS
01.F5.06 | 1 | E000AR10 | u | Legalització instal·lació de clima | 2166.82 | 1 | 2166.82
01.F5.06 | 2 | E000AR50 | u | Legalització elèctrica | 1489.45 | 1 | 1489.45
|  |  |  | TOTAL CAPÍTOL 01.F5.06 |  |  | 3656.27
|  | Obra | 01 | 6017_GEO VdN Pressupost
|  | Fase | F5 | FASE V
|  | Capitol | 07 | IMPREVISTOS
01.F5.07 | 1 | PA000AR05 | u | Partida alçada a justificar per a imprevistos durant l’obra En els últims projectes de repar | 9015.77 | 1 | 9015.77
|  |  |  | TOTAL CAPÍTOL 01.F5.07 |  |  | 9015.77
|  | Obra | 01 | 6017_GEO VdN Pressupost
|  | Fase | F5 | FASE V
|  | Capitol | 08 | SEGURETAT I SALUT
01.F5.08 | 1 | HB2AAE05 | u | PA mesures internes de la obra | 5261.66 | 1 | 5261.66
|  |  |  | TOTAL CAPÍTOL 01.F5.08 |  |  | 5261.66
|  |  |  | TOTAL FASE V - |  |  | 456015.44
|  |  |  | IMPORT TOTAL DEL PRESSUPOST: |  |  | 642663.0155

## Distribució Sant Antoni
Obra: | Pressupost projectede reforma interior de la distribució tèrmica de les instal.lacions de l'edifici de Sant Antoni de l'Hotel de Vall de Nuria
Pressupost | [10 empty] | % C.I. | 3
Codi | Tipus | U | Resum | [6 empty] | Quantitat | Preu (€) | Import (€)
SANT ANTONI BC3 | Capítol |  | Pressupost projectede reforma interior de la distribució tèrmica de les instal.lacions de l'edifici de Sant Antoni de l'Hotel de Vall de Nuria | [7 empty] | 250005.86 | 250005.86
01 | Capítol |  | PRODUCCIÓ TÈRMICA | [7 empty] | 31476.36 | 31476.36
E45177CCR | Partida | u | Subministrament i instal.lació de càrrega de circuit amb un 30 % | [6 empty] | 910 | 2.44 | 2220.4
Subministrament i instal.lació de càrrega de circuit amb un 30 % del seu volum amb anticongelant del tipus propilenglicol
[5 empty] | Uts. | Llargada | Amplada | Alçada | Parcial | Subtotal
|  |  |  | circuits tèrmics | 910 |  |  |  | 910 | 910
EESP01P2 | Partida | u | Proves hidrauliques colector | [6 empty] | 2 | 891.57 | 1783.14
Proves hidràuliques colector
[5 empty] | Uts. | Llargada | Amplada | Alçada | Parcial | Subtotal
|  |  |  | colector impulsió | 1 |  |  |  | 1
|  |  |  | colector retorn | 1 |  |  |  | 1 | 2
ICS075h | Partida | U | Vàlvula d'esfera de llautó niquelat per roscar de 2 1/2". | [6 empty] | 6 | 76.68 | 460.08
Subministrament i instal·lació de vàlvula d'esfera de llautó niquelat per roscar de 2 1/2"; inclòs elements de muntatge i demés accessoris necessaris per al seu correcte funcionament. Totalment muntada, connexionada i provada. Inclou: Replanteig. Col·locació de la vàlvula. Connexió de la vàlvula als tubs. Criteri d'amidament de projecte: Nombre d'unitats previstes, segons documentació gràfica de Projecte. Criteri de mesura d'obra: Es mesurarà el nombre d'unitats realment executades segons especificacions de Projecte.
[5 empty] | Uts. | Llargada | Amplada | Alçada | Parcial | Subtotal
|  |  |  | GRUP BOMBA B104 | 6 |  |  |  | 6 | 6
mt37sve010h | Material | U | Vàlvula d'esfera de llautó niquelat per roscar de 2 1/2". | [6 empty] | 1 | 68.63 | 68.63
mt38www012 | Material | U | Material auxiliar per a instal·lacions de calefacció i A.C.S. | [6 empty] | 0.1 | 2.1 | 0.21
mo004 | Mà d'obra | h | Oficial 1ª calefactor. | [6 empty] | 0.11 | 20.33 | 2.24
mo103 | Mà d'obra | h | Ajudant calefactor. | [6 empty] | 0.11 | 17.32 | 1.91
% |  | % | Costos directes complementaris | [6 empty] | 2 | 72.99 | 1.46
|  |  | ICS075h | [6 empty] | 6 | 76.68 | 460.08
IFT020 | Partida | U | Filtre de cartutx de tela filtrant, rosca de 2 1/2", cabal de 25 m³/h. | [6 empty] | 1 | 505.06 | 505.06
Subministrament i instal·lació de filtre de cartutx format per cap, bas i cartutx de tela filtrant, rosca de 2 1/2", cabal de 25 m³/h. Inclòs elements de muntatge i demés accessoris necessaris per al seu correcte funcionament. Totalment muntat, connexionat i provat. Inclou: Replanteig. Col·locació i fixació del filtre. Connexionat. Criteri d'amidament de projecte: Nombre d'unitats previstes, segons documentació gràfica de Projecte. Criteri de mesura d'obra: Es mesurarà el nombre d'unitats realment executades segons especificacions de Projecte.
[5 empty] | Uts. | Llargada | Amplada | Alçada | Parcial | Subtotal
|  |  |  | GRUP B104 | 1 |  |  |  | 1 | 1
mt37eqt010Mg | Material | U | Filtre de cartutx format per cap, bas i cartutx de tela filtrant, rosca de 2 1/2", cabal de 25 m³/h. | [6 empty] | 1 | 438.81 | 438.81
mt37www010 | Material | U | Material auxiliar per a instal·lacions de lampisteria. | [6 empty] | 1 | 1.4 | 1.4
mo008 | Mà d'obra | h | Oficial 1ª lampista. | [6 empty] | 1.079 | 20.33 | 21.94
mo107 | Mà d'obra | h | Ajudant lampista. | [6 empty] | 0.539 | 17.32 | 9.34
% |  | % | Costos directes complementaris | [6 empty] | 4 | 471.49 | 18.86
|  |  | IFT020 | [6 empty] | 1 | 505.06 | 505.06
ICS075i | Partida | U | Vàlvula d'esfera de llautó niquelat per roscar de 1". | [6 empty] | 3 | 14.88 | 44.64
Subministrament i instal·lació de vàlvula d'esfera de llautó niquelat per roscar de 1"; inclòs elements de muntatge i demés accessoris necessaris per al seu correcte funcionament. Totalment muntada, connexionada i provada. Inclou: Replanteig. Col·locació de la vàlvula. Connexió de la vàlvula als tubs. Criteri d'amidament de projecte: Nombre d'unitats previstes, segons documentació gràfica de Projecte. Criteri de mesura d'obra: Es mesurarà el nombre d'unitats realment executades segons especificacions de Projecte.
[5 empty] | Uts. | Llargada | Amplada | Alçada | Parcial | Subtotal
|  |  |  | GRUP BOMBA B104 | 2 |  |  |  | 2
|  |  |  | AIXETA DE PURGAT B104 | 1 |  |  |  | 1 | 3
mt37sve010d | Material | U | Vàlvula d'esfera de llautó niquelat per roscar de 1". | [6 empty] | 1 | 9.81 | 9.81
mt38www012 | Material | U | Material auxiliar per a instal·lacions de calefacció i A.C.S. | [6 empty] | 0.1 | 2.1 | 0.21
mo004 | Mà d'obra | h | Oficial 1ª calefactor. | [6 empty] | 0.11 | 20.33 | 2.24
mo103 | Mà d'obra | h | Ajudant calefactor. | [6 empty] | 0.11 | 17.32 | 1.91
% |  | % | Costos directes complementaris | [6 empty] | 2 | 14.17 | 0.28
|  |  | ICS075i | [6 empty] | 3 | 14.88 | 44.64
ICS075j | Partida | U | Vàlvula de retenció de llautó per roscar de 2 1/2". | [6 empty] | 1 | 38.25 | 38.25
Subministrament i instal·lació de vàlvula de retenció de llautó per roscar de 2 1/2"; inclòs elements de muntatge i demés accessoris necessaris per al seu correcte funcionament. Totalment muntada, connexionada i provada. Inclou: Replanteig. Col·locació de la vàlvula. Connexió de la vàlvula als tubs. Criteri d'amidament de projecte: Nombre d'unitats previstes, segons documentació gràfica de Projecte. Criteri de mesura d'obra: Es mesurarà el nombre d'unitats realment executades segons especificacions de Projecte.
[5 empty] | Uts. | Llargada | Amplada | Alçada | Parcial | Subtotal
|  |  |  | BOMBA B104 | 1 |  |  |  | 1 | 1
mt37svr010g | Material | U | Vàlvula de retenció de llautó per roscar de 2 1/2". | [6 empty] | 1 | 32.05 | 32.05
mt38www012 | Material | U | Material auxiliar per a instal·lacions de calefacció i A.C.S. | [6 empty] | 0.1 | 2.1 | 0.21
mo004 | Mà d'obra | h | Oficial 1ª calefactor. | [6 empty] | 0.11 | 20.33 | 2.24
mo103 | Mà d'obra | h | Ajudant calefactor. | [6 empty] | 0.11 | 17.32 | 1.91
% |  | % | Costos directes complementaris | [6 empty] | 2 | 36.41 | 0.73
|  |  | ICS075j | [6 empty] | 1 | 38.25 | 38.25
IOT022 | Partida | U | Pressòstat de supervisió d'alta i baixa pressió amb dos contactes. | [6 empty] | 1 | 160.87 | 160.87
Subministrament i instal·lació de pressòstat de supervisió d'alta i baixa pressió amb dos contactes NA/NC, rang de regulació de 0,7 a 12,1 bar, per a una pressió màxima de treball de 17,2 bar. Inclús tub protector i cables elèctrics. Inclou: Replanteig i traçat de tubs. Col·locació i fixació de tubs. Col·locació de l'element. Estesa de cables. Muntatge, connexionat i comprovació del seu correcte funcionament. Criteri d'amidament de projecte: Nombre d'unitats previstes, segons documentació gràfica de Projecte. Criteri de mesura d'obra: Es mesurarà el nombre d'unitats realment executades segons especificacions de Projecte.
[5 empty] | Uts. | Llargada | Amplada | Alçada | Parcial | Subtotal
|  |  |  | GRUP BOMBA B104 | 1 |  |  |  | 1 | 1
mt41pag010a | Material | U | Pressòstat de supervisió d'alta i baixa pressió amb dos contactes NA/NC, rang de regulació de 0,7 a 12,1 bar, per a una pressió màxima de treball de 17,2 bar. | [6 empty] | 1 | 124.13 | 124.13
mt35aia090ma | Material | m | Tub rígid de PVC, endollable, corbable en calent, de color negre, de 16 mm de diàmetre nominal, per a canalització fixa en superfície. Resistència a la compressió 1250 N, resistència a l'impacte 2 joules, temperatura de treball -5°C fins 60°C, amb grau de protecció IP 547 segons UNE 20324, propietats elèctriques: aïllant, no propagador de la flama. Segons UNE-EN 61386-1 i UNE-EN 61386-22. Inclús abraçadores, elements de subjecció i accessoris (corbes, maneguets, tes, colzes i corbes flexibles). | [6 empty] | 5 | 0.85 | 4.25
mt35cun020a | Material | m | Cable unipolar ES07Z1-K (AS), no propagador de la flama, amb conductor multifilar de coure classe 5 (-K) de 1,5 mm² de secció, amb aïllament de compost termoplàstic a força de poliolefina lliure de halògens amb baixa emissió de fums i gasos corrosius (Z1), sent la seva tensió assignada de 450/750 V. Segons UNE 211025. | [6 empty] | 10 | 0.41 | 4.1
mo008 | Mà d'obra | h | Oficial 1ª lampista. | [6 empty] | 0.274 | 20.33 | 5.57
mo107 | Mà d'obra | h | Ajudant lampista. | [6 empty] | 0.274 | 17.32 | 4.75
mo003 | Mà d'obra | h | Oficial 1ª electricista. | [6 empty] | 0.274 | 20.33 | 5.57
mo102 | Mà d'obra | h | Ajudant electricista. | [6 empty] | 0.274 | 17.32 | 4.75
% |  | % | Costos directes complementaris | [6 empty] | 2 | 153.12 | 3.06
|  |  | IOT022 | [6 empty] | 1 | 160.87 | 160.87
ICS075k | Partida | U | Vàlvula d'equilibrat dinàmic de fosa de ferro GGG-40 amb juntes de EPDM, de 65 mm, connexions embridades, amb cartutx metàl·lic. | [6 empty] | 1 | 381.13 | 381.13
Subministrament i instal·lació de vàlvula d'equilibrat dinàmic de fosa de ferro GGG-40 amb juntes d'EPDM, de 65 mm, connexions embridades, amb cartutx metàl·lic, PN25, rang de temperatura de -20 a 110°C, rang de pressió de 13 a 600 kPa, pèrdua de càrrega mínima de 13 kPa; inclòs elements de muntatge i demés accessoris necessaris per al seu correcte funcionament. Totalment muntada, connexionada i provada. Inclou: Replanteig. Col·locació de la vàlvula. Connexió de la vàlvula als tubs. Criteri d'amidament de projecte: Nombre d'unitats previstes, segons documentació gràfica de Projecte. Criteri de mesura d'obra: Es mesurarà el nombre d'unitats realment executades segons especificacions de Projecte.
[5 empty] | Uts. | Llargada | Amplada | Alçada | Parcial | Subtotal
|  |  |  | BOMBA B104 | 1 |  |  |  | 1 | 1
mt37svq010n | Material | U | Vàlvula d'equilibrat dinàmic de fosa de ferro GGG-40 amb juntes de EPDM, de 65 mm, connexions embridades, amb cartutx metàl·lic, PN25, rang de temperatura de -20 a 110°C, rang de pressió de 13 a 600 kPa, pèrdua de càrrega mínima de 13 kPa. | [6 empty] | 1 | 358.41 | 358.41
mt38www012 | Material | U | Material auxiliar per a instal·lacions de calefacció i A.C.S. | [6 empty] | 0.1 | 2.1 | 0.21
mo004 | Mà d'obra | h | Oficial 1ª calefactor. | [6 empty] | 0.11 | 20.33 | 2.24
mo103 | Mà d'obra | h | Ajudant calefactor. | [6 empty] | 0.11 | 17.32 | 1.91
% |  | % | Costos directes complementaris | [6 empty] | 2 | 362.77 | 7.26
|  |  | ICS075k | [6 empty] | 1 | 381.13 | 381.13
MAN003 | Partida | u | Maniguet de connexió antivibratori d'EPDM amb brides | [6 empty] | 1 | 44.97 | 44.97
Maniguet de connexió antivibratori d'EPDM amb brides de diàmetre nomial 65 mm,cos de cautxú EPDM i reforçat amb niló,brides acer galvanitzat,pressió màx 10 bars
[5 empty] | Uts. | Llargada | Amplada | Alçada | Parcial | Subtotal
|  |  |  | GRUP B104 | 1 |  |  |  | 1 | 1
ICS010j | Partida | m | Canonada de distribució d'aigua calenta de climatització formada per tub multicapa de polipropilè copolímer random/alumini/polipropilè copolímer random (PP-R/Al/PP-R), de 75 mm de diàmetre exterior, PN=20 atm, col·locat superficialment en el interior de l'edifici, amb aïllament mitjançant camisa aïllant flexible d'escuma elastomèrica. | [6 empty] | 59.8 | 55.76 | 3334.45
Subministrament i instal·lació de canonada de distribució d'aigua calenta de climatització formada per tub multicapa de polipropilè copolímer random/alumini/polipropilè copolímer random (PP-R/Al/PP-R), de 75 mm de diàmetre exterior, PN=20 atm i 10,4 mm de gruix, col·locat superficialment en el interior de l'edifici, amb aïllament mitjançant camisa aïllant flexible d'escuma elastomèrica. Inclús p/p de material auxiliar per a muntatge i subjecció a l'obra, accessoris i peces especials. Totalment muntada, connexionada i provada per l'empresa instal·ladora mitjançant les corresponents proves de servei (incloses en aquest preu). Inclou: Replanteig del recorregut de les canonades, accessoris i peces especials. Col·locació i fixació de canonades, accessoris i peces especials. Col·locació de l'aïllament. Realització de proves de servei. Criteri d'amidament de projecte: Longitud mesurada segons documentació gràfica de Projecte. Criteri de mesura d'obra: Es mesurarà la longitud realment executada segons especificacions de Projecte.
[5 empty] | Uts. | Llargada | Amplada | Alçada | Parcial | Subtotal
|  |  |  | TRAM SALA DE CALDERES FINS A INICI MUNTANT VERTICAL | 2 | 26 | 1.15 |  | 59.8 | 59.8
mt37toa401h | Material | U | Material auxiliar per a muntatge i subjecció a l'obra de les canonades multicapa de polipropilè copolímer random/alumini/polipropilè copolímer random (PP-R/Al/PP-R), de 75 mm de diàmetre exterior. | [6 empty] | 1 | 1.22 | 1.22
mt37toa111he | Material | m | Tub multicapa de polipropilè copolímer random/alumini/polipropilè copolímer random (PP-R/Al/PP-R), de 75 mm de diàmetre exterior, PN=20 atm i 10,4 mm de gruix, segons UNE-EN ISO 15874-2, amb el preu incrementat el 20% en concepte d'accessoris i peces especials. | [6 empty] | 1 | 30.73 | 30.73
mt17coe055ln | Material | m | Camisa aïllant d'escuma elastomèrica, amb un elevat factor de resistència a la difusió del vapor d'aigua, de 77 mm de diàmetre interior i 30 mm de gruix, a força de cautxú sintètic flexible, d'estructura cel·lular tancada. | [6 empty] | 1 | 13.92 | 13.92
mt17coe110 | Material | l | Adhesiu per camisa aïllant elastomèrica. | [6 empty] | 0.137 | 11.68 | 1.6
mo004 | Mà d'obra | h | Oficial 1ª calefactor. | [6 empty] | 0.149 | 20.33 | 3.03
mo103 | Mà d'obra | h | Ajudant calefactor. | [6 empty] | 0.149 | 17.32 | 2.58
% |  | % | Costos directes complementaris | [6 empty] | 2 | 53.08 | 1.06
|  |  | ICS010j | [6 empty] | 59.8 | 55.76 | 3334.45
KGYU020 | Partida | u | Subministrament i muntatge de material elèctric necessari i accessoris instal.lació elèctrica | [6 empty] | 1 | 5386.9 | 5386.9
Subministrament i muntatge de material elèctric necessari i accessoris instal.lació elèctrica per la sala de producció
[5 empty] | Uts. | Llargada | Amplada | Alçada | Parcial | Subtotal
[5 empty] | 1 |  |  |  | 1 | 1
ENLBOMB102 | Partida | u | Subministrament i instal.lació de bomba acceleradora tipus MAGNA 1D 100-120 | [6 empty] | 1 | 7619.02 | 7619.02
Subministrament i instal.lació de bomba acceleradora tipus MAGNA 1D 100-120 de Grundfos o similar equivalent,de 5 m3/h a 28 m3/h amb pressi´´o i corva variable de treball dins dels llindars de projecte,inclou accessoris necessaris perl seu correcte funcionament.Unitat totalment instal.lada
[5 empty] | Uts. | Llargada | Amplada | Alçada | Parcial | Subtotal
|  |  |  | BOMBA B104 | 1 |  |  |  | 1 | 1
B102 | Maquinària | u | Bomba MAGNA 1D 100-120 | [6 empty] | 1 | 7165 | 7165
mo005 | Mà d'obra | h | Oficial 1ª instal·lador de climatització. | [6 empty] | 5 | 20.33 | 101.65
mo104 | Mà d'obra | h | Ajudant instal·lador de climatització. | [6 empty] | 5 | 17.32 | 86.6
mt35cun040ab | Material | m | Cable unipolar H07V-K amb conductor multifilar de coure classe 5 (-K) de 2,5 mm² de secció, amb aïllament de PVC (V), sent la seva tensió assignada de 450/750 V. Segons UNE 21031-3. | [6 empty] | 8 | 0.4 | 3.2
mo003 | Mà d'obra | h | Oficial 1ª electricista. | [6 empty] | 2 | 20.33 | 40.66
|  |  | ENLBOMB102 | [6 empty] | 1 | 7619.02 | 7619.02
HYA010d | Partida | m² | Ajudes de paleta en edifici d'altres utilitats, per a instal·lació de calefacció. | [6 empty] | 210 | 6.65 | 1396.5
Repercussió per m² de superfície construïda d'obra, d'ajudes de qualsevol treball de ram de paleta, necessàries per a la correcta execució de l'instal·lació de calefacció formada per: canonades de distribució d'aigua, radiadors i qualsevol altre element component de l'instal·lació, amb un grau de complexitat alt, en edifici d'altres utilitats, inclosa p/p d'elements comuns. Inclús material auxiliar per a realitzar tots aquells treballs d'obertura i tapat de fregues, obertura de buits en envans, murs, sostres i lloses, per al pas d'instal·lacions, fixació de suports, rebuts i rematades precises per al correcte muntatge de la instal·lació. Inclou: Treballs d'obertura i tapat de regates. Obertura de forats en paraments, murs, sostres i lloses, per al pas d'instal·lacions. Col·locació de passamurs. Col·locació i rebut de caixes per a elements encastats. Segellat de forats i buits de pas d'instal·lacions. Criteri d'amidament de projecte: Superfície construïda, mesurada segons documentació gràfica de Projecte. Criteri de mesura d'obra: Es mesurarà la superfície realment executada segons especificacions de Projecte.
[5 empty] | Uts. | Llargada | Amplada | Alçada | Parcial | Subtotal
[5 empty] | 210 |  |  |  | 210 | 210
mt09pye010b | Material | m³ | Pasta de guix de construcció B1, segons UNE-EN 13279-1. | [6 empty] | 0.015 | 78.89 | 1.18
mt08aaa010a | Material | m³ | Aigua. | [6 empty] | 0.006 | 1.5 | 0.01
mt09mif010ia | Material | t | Morter industrial per a obra de paleta, de ciment, color gris, amb additiu hidròfug, categoria M-5 (resistència a compressió 5 N/mm²), subministrat en sacs, segons UNE-EN 998-2. | [6 empty] | 0.019 | 36.25 | 0.69
mq05per010 | Maquinària | h | Perforadora amb corona diamantada i suport, per via humida. | [6 empty] | 0.005 | 25 | 0.13
mo020 | Mà d'obra | h | Oficial 1ª construcció. | [6 empty] | 0.07 | 20.09 | 1.41
mo113 | Mà d'obra | h | Peó ordinari construcció. | [6 empty] | 0.176 | 15.88 | 2.79
% |  | % | Costos directes complementaris | [6 empty] | 4 | 6.21 | 0.25
|  |  | HYA010d | [6 empty] | 210 | 6.65 | 1396.5
EEUTRANS01 | Partida | u | Transport de càrregues amb el cremallera | [6 empty] | 95 | 61.8 | 5871
Transport de càrregues amb el cremallera
[5 empty] | Uts. | Llargada | Amplada | Alçada | Parcial | Subtotal
[5 empty] | 95 |  |  |  | 95 | 95
LEG001 | Partida | u | Legalització i taxes | [6 empty] | 1 | 2229.95 | 2229.95
Legalització i taxes
[5 empty] | Uts. | Llargada | Amplada | Alçada | Parcial | Subtotal
[5 empty] | 1 |  |  |  | 1 | 1
|  |  | 01 | [7 empty] | 31476.36 | 31476.36
02 | Capítol |  | INSTAL.LACIONS INTERIORS | [7 empty] | 176073.67 | 176073.67
02.01 | Capítol |  | Planta primera | [7 empty] | 51610.48 | 51610.48
ICS010 | Partida | m | Canonada de distribució d'aigua calenta de climatització formada per tub multicapa de polietilè reticulat/alumini/polietilè reticulat d'alta densitat (PE-X/Al/PE-X), amb barrera d'oxigen, de 32 mm de diàmetre i 3 mm de gruix, col·locat superficialment en el interior de l'edifici, amb aïllament mitjançant camisa aïllant flexible d'escuma elastomèrica. | [6 empty] | 71.484 | 21.35 | 1526.18
Subministrament i instal·lació de canonada de distribució d'aigua calenta de climatització formada per tub multicapa de polietilè reticulat/alumini/polietilè reticulat d'alta densitat (PE-X/Al/PE-X), amb barrera d'oxigen, de 32 mm de diàmetre i 3 mm de gruix, temperatura màxima de funcionament 95°C, col·locat superficialment en el interior de l'edifici, amb aïllament mitjançant camisa aïllant flexible d'escuma elastomèrica. Inclús p/p de material auxiliar per a muntatge i subjecció a l'obra, accessoris i peces especials. Totalment muntada, connexionada i provada per l'empresa instal·ladora mitjançant les corresponents proves de servei (incloses en aquest preu). Inclou: Replanteig del recorregut de les canonades, accessoris i peces especials. Col·locació i fixació de canonades, accessoris i peces especials. Col·locació de l'aïllament. Realització de proves de servei. Criteri d'amidament de projecte: Longitud mesurada segons documentació gràfica de Projecte. Criteri de mesura d'obra: Es mesurarà la longitud realment executada segons especificacions de Projecte.
[5 empty] | Uts. | Llargada | Amplada | Alçada | Parcial | Subtotal
|  |  |  | Distribució passadís Sant Antoni Sud | 2 | 34.04 | 1.05 |  | 71.484 | 71.484
mt37tco400gd | Material | U | Material auxiliar per a muntatge i subjecció a l'obra de les canonades multicapa de polietilè reticulat/alumini/polietilè reticulat d'alta densitat (PE-X/Al/PE-X), amb barrera d'oxigen, de 32 mm de diàmetre exterior. | [6 empty] | 1 | 0.27 | 0.27
mt37tco010gde | Material | m | Tub multicapa de polietilè reticulat/alumini/polietilè reticulat d'alta densitat (PE-X/Al/PE-X), amb barrera d'oxigen, de 32 mm de diàmetre i 3 mm de gruix, temperatura màxima de funcionament 95°C, segons UNE-EN ISO 21003-1, amb el preu incrementat el 20% en concepte d'accessoris i peces especials. | [6 empty] | 1 | 6.6 | 6.6
mt17coe055fj | Material | m | Camisa aïllant d'escuma elastomèrica, amb un elevat factor de resistència a la difusió del vapor d'aigua, de 36 mm de diàmetre interior i 27 mm de gruix, a força de cautxú sintètic flexible, d'estructura cel·lular tancada. | [6 empty] | 1 | 7.84 | 7.84
mt17coe110 | Material | l | Adhesiu per camisa aïllant elastomèrica. | [6 empty] | 0.055 | 11.68 | 0.64
mo004 | Mà d'obra | h | Oficial 1ª calefactor. | [6 empty] | 0.132 | 20.33 | 2.68
mo103 | Mà d'obra | h | Ajudant calefactor. | [6 empty] | 0.132 | 17.32 | 2.29
% |  | % | Costos directes complementaris | [6 empty] | 2 | 20.32 | 0.41
|  |  | ICS010 | [6 empty] | 71.484 | 21.35 | 1526.18
ICS010b | Partida | m | Canonada de distribució d'aigua calenta de climatització formada per tub multicapa de polietilè reticulat/alumini/polietilè reticulat d'alta densitat (PE-X/Al/PE-X), amb barrera d'oxigen, de 40 mm de diàmetre i 4 mm de gruix, col·locat superficialment en el interior de l'edifici, amb aïllament mitjançant camisa aïllant flexible d'escuma elastomèrica. | [6 empty] | 108.864 | 32.51 | 3539.17
Subministrament i instal·lació de canonada de distribució d'aigua calenta de climatització formada per tub multicapa de polietilè reticulat/alumini/polietilè reticulat d'alta densitat (PE-X/Al/PE-X), amb barrera d'oxigen, de 40 mm de diàmetre i 4 mm de gruix, temperatura màxima de funcionament 95°C, col·locat superficialment en el interior de l'edifici, amb aïllament mitjançant camisa aïllant flexible d'escuma elastomèrica. Inclús p/p de material auxiliar per a muntatge i subjecció a l'obra, accessoris i peces especials. Totalment muntada, connexionada i provada per l'empresa instal·ladora mitjançant les corresponents proves de servei (incloses en aquest preu). Inclou: Replanteig del recorregut de les canonades, accessoris i peces especials. Col·locació i fixació de canonades, accessoris i peces especials. Col·locació de l'aïllament. Realització de proves de servei. Criteri d'amidament de projecte: Longitud mesurada segons documentació gràfica de Projecte. Criteri de mesura d'obra: Es mesurarà la longitud realment executada segons especificacions de Projecte.
[5 empty] | Uts. | Llargada | Amplada | Alçada | Parcial | Subtotal
|  |  |  | Distribució passadis Sant Antoni Zona Nord | 2 | 51.84 | 1.05 |  | 108.864 | 108.864
mt37tco400he | Material | U | Material auxiliar per a muntatge i subjecció a l'obra de les canonades multicapa de polietilè reticulat/alumini/polietilè reticulat d'alta densitat (PE-X/Al/PE-X), amb barrera d'oxigen, de 40 mm de diàmetre exterior. | [6 empty] | 1 | 0.48 | 0.48
mt37tco010hee | Material | m | Tub multicapa de polietilè reticulat/alumini/polietilè reticulat d'alta densitat (PE-X/Al/PE-X), amb barrera d'oxigen, de 40 mm de diàmetre i 4 mm de gruix, temperatura màxima de funcionament 95°C, segons UNE-EN ISO 21003-1, amb el preu incrementat el 20% en concepte d'accessoris i peces especials. | [6 empty] | 1 | 11.58 | 11.58
mt17coe055gt | Material | m | Camisa aïllant d'escuma elastomèrica, amb un elevat factor de resistència a la difusió del vapor d'aigua, de 43,5 mm de diàmetre interior i 36,5 mm de gruix, a força de cautxú sintètic flexible, d'estructura cel·lular tancada. | [6 empty] | 1 | 13.13 | 13.13
mt17coe110 | Material | l | Adhesiu per camisa aïllant elastomèrica. | [6 empty] | 0.067 | 11.68 | 0.78
mo004 | Mà d'obra | h | Oficial 1ª calefactor. | [6 empty] | 0.132 | 20.33 | 2.68
mo103 | Mà d'obra | h | Ajudant calefactor. | [6 empty] | 0.132 | 17.32 | 2.29
% |  | % | Costos directes complementaris | [6 empty] | 2 | 30.94 | 0.62
|  |  | ICS010b | [6 empty] | 108.864 | 32.51 | 3539.17
ICS075c | Partida | U | Vàlvula d'esfera de llautó niquelat per roscar de 1 1/2". | [6 empty] | 4 | 27.24 | 108.96
Subministrament i instal·lació de vàlvula d'esfera de llautó niquelat per roscar de 1 1/2"; inclòs elements de muntatge i demés accessoris necessaris per al seu correcte funcionament. Totalment muntada, connexionada i provada. Inclou: Replanteig. Col·locació de la vàlvula. Connexió de la vàlvula als tubs. Criteri d'amidament de projecte: Nombre d'unitats previstes, segons documentació gràfica de Projecte. Criteri de mesura d'obra: Es mesurarà el nombre d'unitats realment executades segons especificacions de Projecte.
[5 empty] | Uts. | Llargada | Amplada | Alçada | Parcial | Subtotal
|  |  |  | VALVULA DE ZONA SANT ANTONI SUD | 2 |  |  |  | 2
|  |  |  | VALVULA DE ZONA SANT ANTONI NORD | 2 |  |  |  | 2 | 4
mt37sve010f | Material | U | Vàlvula d'esfera de llautó niquelat per roscar de 1 1/2". | [6 empty] | 1 | 21.57 | 21.57
mt38www012 | Material | U | Material auxiliar per a instal·lacions de calefacció i A.C.S. | [6 empty] | 0.1 | 2.1 | 0.21
mo004 | Mà d'obra | h | Oficial 1ª calefactor. | [6 empty] | 0.11 | 20.33 | 2.24
mo103 | Mà d'obra | h | Ajudant calefactor. | [6 empty] | 0.11 | 17.32 | 1.91
% |  | % | Costos directes complementaris | [6 empty] | 2 | 25.93 | 0.52
|  |  | ICS075c | [6 empty] | 4 | 27.24 | 108.96
COLEC01 | Partida | u | Colector planta | [6 empty] | 2 | 396.55 | 793.1
Colector planta primera zona nord.Tall de dos circuits Sud i Nord
[5 empty] | Uts. | Llargada | Amplada | Alçada | Parcial | Subtotal
|  |  |  | colector zona Sant Antoni | 2 |  |  |  | 2 | 2
ENLBOMB303 | Partida | u | Subministrament i instal.lació bomba doble acceleradora MAGNA 32-80 F | [6 empty] | 2 | 1229.62 | 2459.24
Subministrament i instal.lació bomba doble acceleradora
[5 empty] | Uts. | Llargada | Amplada | Alçada | Parcial | Subtotal
|  |  |  | BC11N | 1 |  |  |  | 1
|  |  |  | BC11S | 1 |  |  |  | 1 | 2
mo104 | Mà d'obra | h | Ajudant instal·lador de climatització. | [6 empty] | 3 | 17.32 | 51.96
mo005 | Mà d'obra | h | Oficial 1ª instal·lador de climatització. | [6 empty] | 3 | 20.33 | 60.99
mt35cun040ab | Material | m | Cable unipolar H07V-K amb conductor multifilar de coure classe 5 (-K) de 2,5 mm² de secció, amb aïllament de PVC (V), sent la seva tensió assignada de 450/750 V. Segons UNE 21031-3. | [6 empty] | 3 | 0.4 | 1.2
BOMBA300 | Material | U | Bomba acceleradora MAGNA 32-80 F | [6 empty] | 1 | 1039 | 1039
mo003 | Mà d'obra | h | Oficial 1ª electricista. | [6 empty] | 2 | 20.33 | 40.66
|  |  | ENLBOMB303 | [6 empty] | 2 | 1229.62 | 2459.24
HYA010c | Partida | m² | Ajudes de paleta en edifici d'altres utilitats, per a instal·lació de calefacció. | [6 empty] | 210 | 6.65 | 1396.5
Repercussió per m² de superfície construïda d'obra, d'ajudes de qualsevol treball de ram de paleta, necessàries per a la correcta execució de l'instal·lació de calefacció formada per: canonades de distribució d'aigua, radiadors i qualsevol altre element component de l'instal·lació, amb un grau de complexitat alt, en edifici d'altres utilitats, inclosa p/p d'elements comuns. Inclús material auxiliar per a realitzar tots aquells treballs d'obertura i tapat de fregues, obertura de buits en envans, murs, sostres i lloses, per al pas d'instal·lacions, fixació de suports, rebuts i rematades precises per al correcte muntatge de la instal·lació. Inclou: Treballs d'obertura i tapat de regates. Obertura de forats en paraments, murs, sostres i lloses, per al pas d'instal·lacions. Col·locació de passamurs. Col·locació i rebut de caixes per a elements encastats. Segellat de forats i buits de pas d'instal·lacions. Criteri d'amidament de projecte: Superfície construïda, mesurada segons documentació gràfica de Projecte. Criteri de mesura d'obra: Es mesurarà la superfície realment executada segons especificacions de Projecte.
[5 empty] | Uts. | Llargada | Amplada | Alçada | Parcial | Subtotal
[5 empty] | 210 |  |  |  | 210 | 210
mt09pye010b | Material | m³ | Pasta de guix de construcció B1, segons UNE-EN 13279-1. | [6 empty] | 0.015 | 78.89 | 1.18
mt08aaa010a | Material | m³ | Aigua. | [6 empty] | 0.006 | 1.5 | 0.01
mt09mif010ia | Material | t | Morter industrial per a obra de paleta, de ciment, color gris, amb additiu hidròfug, categoria M-5 (resistència a compressió 5 N/mm²), subministrat en sacs, segons UNE-EN 998-2. | [6 empty] | 0.019 | 36.25 | 0.69
mq05per010 | Maquinària | h | Perforadora amb corona diamantada i suport, per via humida. | [6 empty] | 0.005 | 25 | 0.13
mo020 | Mà d'obra | h | Oficial 1ª construcció. | [6 empty] | 0.07 | 20.09 | 1.41
mo113 | Mà d'obra | h | Peó ordinari construcció. | [6 empty] | 0.176 | 15.88 | 2.79
% |  | % | Costos directes complementaris | [6 empty] | 4 | 6.21 | 0.25
|  |  | HYA010c | [6 empty] | 210 | 6.65 | 1396.5
REC012 | Partida | u | Reconstrucció armari de colectors | [6 empty] | 2 | 576.8 | 1153.6
Reconstrucció armari de colectors
[5 empty] | Uts. | Llargada | Amplada | Alçada | Parcial | Subtotal
[5 empty] | 2 |  |  |  | 2 | 2
NAA010f | Partida | m | Aïllament tèrmic de canonades en instal·lació interior de calefacció, col·locada superficialment, per la distribució de fluids calents (de +40°C a +60°C), format per camisa aïllant d'escuma elastomèrica, de 43,5 mm de diàmetre interior i 30 mm de gruix. | [6 empty] | 108.864 | 42.23 | 4597.33
Subministrament i col·locació d'aïllament tèrmic de canonada en instal·lació interior de calefacció, col·locada superficialment, per la distribució de fluids calents (de +40°C a +60°C), format per camisa aïllant d'escuma elastomèrica, de 43,5 mm de diàmetre interior i 30 mm de gruix, a força de cautxú sintètic flexible, d'estructura cel·lular tancada, amb adhesiu per a les unions. Inclús p/p de preparació de la superfície suport, replanteig i talls. Inclou: Preparació de la superfície de les canonades. Replanteig i tall de l'aïllament. Col·locació de l'aïllament. Criteri d'amidament de projecte: Longitud mesurada segons documentació gràfica de Projecte. Criteri de mesura d'obra: Es mesurarà la longitud realment executada segons especificacions de Projecte.
[5 empty] | Uts. | Llargada | Amplada | Alçada | Parcial | Subtotal
[5 empty] | 108.864 |  |  |  | 108.864 | 108.864
mt17coe070je | Material | m | Camisa aïllant d'escuma elastomèrica, de 43,5 mm de diàmetre interior i 30 mm de gruix, a força de cautxú sintètic flexible, d'estructura cel·lular tancada. | [6 empty] | 1.05 | 33.08 | 34.73
mt17coe110 | Material | l | Adhesiu per camisa aïllant elastomèrica. | [6 empty] | 0.05 | 11.68 | 0.58
mo054 | Mà d'obra | h | Oficial 1ª muntador d'aïllaments. | [6 empty] | 0.13 | 20.33 | 2.64
mo101 | Mà d'obra | h | Ajudant muntador d'aïllaments. | [6 empty] | 0.13 | 17.34 | 2.25
% |  | % | Costos directes complementaris | [6 empty] | 2 | 40.2 | 0.8
|  |  | NAA010f | [6 empty] | 108.864 | 42.23 | 4597.33
NAA010h | Partida | m | Aïllament tèrmic de canonades en instal·lació interior de calefacció, col·locada superficialment, per la distribució de fluids calents (de +40°C a +60°C), format per camisa aïllant d'escuma elastomèrica, de 36 mm de diàmetre interior i 25 mm de gruix. | [6 empty] | 71.484 | 30.77 | 2199.56
Subministrament i col·locació d'aïllament tèrmic de canonada en instal·lació interior de calefacció, col·locada superficialment, per la distribució de fluids calents (de +40°C a +60°C), format per camisa aïllant d'escuma elastomèrica, de 36 mm de diàmetre interior i 25 mm de gruix, a força de cautxú sintètic flexible, d'estructura cel·lular tancada, amb adhesiu per a les unions. Inclús p/p de preparació de la superfície suport, replanteig i talls. Inclou: Preparació de la superfície de les canonades. Replanteig i tall de l'aïllament. Col·locació de l'aïllament. Criteri d'amidament de projecte: Longitud mesurada segons documentació gràfica de Projecte. Criteri de mesura d'obra: Es mesurarà la longitud realment executada segons especificacions de Projecte.
[5 empty] | Uts. | Llargada | Amplada | Alçada | Parcial | Subtotal
[5 empty] | 71.484 |  |  |  | 71.484 | 71.484
mt17coe070id | Material | m | Camisa aïllant d'escuma elastomèrica, de 36 mm de diàmetre interior i 25 mm de gruix, a força de cautxú sintètic flexible, d'estructura cel·lular tancada. | [6 empty] | 1.05 | 22.97 | 24.12
mt17coe110 | Material | l | Adhesiu per camisa aïllant elastomèrica. | [6 empty] | 0.042 | 11.68 | 0.49
mo054 | Mà d'obra | h | Oficial 1ª muntador d'aïllaments. | [6 empty] | 0.124 | 20.33 | 2.52
mo101 | Mà d'obra | h | Ajudant muntador d'aïllaments. | [6 empty] | 0.124 | 17.34 | 2.15
% |  | % | Costos directes complementaris | [6 empty] | 2 | 29.28 | 0.59
|  |  | NAA010h | [6 empty] | 71.484 | 30.77 | 2199.56
CAIXVA01 | Partida | u | Caixa de Vàlvules ( IMP/RET ) | [6 empty] | 14 | 223.01 | 3122.14
Caixa de vàlvules d'impulsió i retorn
mo104 | Mà d'obra | h | Ajudant instal·lador de climatització. | [6 empty] | 1 | 17.32 | 17.32
mo005 | Mà d'obra | h | Oficial 1ª instal·lador de climatització. | [6 empty] | 1 | 20.33 | 20.33
CAIX01 | Material | u | Caixa de 2 vàlvules pilotades | [6 empty] | 1 | 152.23 | 152.23
PET05 | Material | u | Petit material per fer la connexió de les instal.alcions habitacio | [6 empty] | 1 | 26.63 | 26.63
|  |  | CAIXVA01 | [6 empty] | 14 | 223.01 | 3122.14
AUX05 | Partida | u | Partida auxiliar per desviar instal.alcions no previstes | [6 empty] | 1 | 1545 | 1545
Partida auxiliar per desviar instal.lacions no previstes en celras
FANJAG01 | Partida | u | Fancoil Brise 06 de Jaga de peu en color escollir | [6 empty] | 14 | 1595.6 | 22338.4
Fancoil de peu JAGA en color a escollir
mo104 | Mà d'obra | h | Ajudant instal·lador de climatització. | [6 empty] | 0.88 | 17.32 | 15.24
mo005 | Mà d'obra | h | Oficial 1ª instal·lador de climatització. | [6 empty] | 0.88 | 20.33 | 17.89
FANBRISE06 | Material | u | Fancoil Brise de Jaga 06 en color de coberta a escollir | [6 empty] | 1 | 1512.4 | 1512.4
mt35cun040ab | Material | m | Cable unipolar H07V-K amb conductor multifilar de coure classe 5 (-K) de 2,5 mm² de secció, amb aïllament de PVC (V), sent la seva tensió assignada de 450/750 V. Segons UNE 21031-3. | [6 empty] | 9 | 0.4 | 3.6
|  |  | FANJAG01 | [6 empty] | 14 | 1595.6 | 22338.4
TERM015 | Partida | u | Termostat per a fancoil,control vàlvula, i control de temperatura digital | [6 empty] | 14 | 192.57 | 2695.98
Termostat per a fancoil,control vàlvula,3 v i control de temperatura digital
mo104 | Mà d'obra | h | Ajudant instal·lador de climatització. | [6 empty] | 1 | 17.32 | 17.32
mo103 | Mà d'obra | h | Ajudant calefactor. | [6 empty] | 1 | 17.32 | 17.32
TERM03 | Material | u | Termostat per habitació fancoil | [6 empty] | 1 | 152.32 | 152.32
|  |  | TERM015 | [6 empty] | 14 | 192.57 | 2695.98
IEX105 | Partida | U | Contactor, de 1 mòdul, contactes 1NO+1NT, intensitat nominal 20 A, tensió de bobina 230 V. ( A instal.lar dins de caixa de vàlvules ) | [6 empty] | 14 | 47.15 | 660.1
Subministrament i instal·lació de contactor, de 1 mòdul, contactes 1NO+1NT, intensitat nominal 20 A, tensió de bobina 230 V, de 18x85x65,5 mm, grau de protecció IP 20, muntatge sobre carril DIN (35 mm) i fixació a carril mitjançant grapes. Totalment muntat, connexionat i provat. Inclou: Muntatge i connexionat de l'element. Criteri d'amidament de projecte: Nombre d'unitats previstes, segons documentació gràfica de Projecte. Criteri de mesura d'obra: Es mesurarà el nombre d'unitats realment executades segons especificacions de Projecte.
mt35amc450bb | Material | U | Contactor, de 1 mòdul, contactes 1NO+1NT, intensitat nominal 20 A, tensió de bobina 230 V, de 18x85x65,5 mm, grau de protecció IP 20, muntatge sobre carril DIN (35 mm) i fixació a carril mitjançant grapes, segons UNE-EN 61095. | [6 empty] | 1 | 39.29 | 39.29
mo003 | Mà d'obra | h | Oficial 1ª electricista. | [6 empty] | 0.275 | 20.33 | 5.59
% |  | % | Costos directes complementaris | [6 empty] | 2 | 44.88 | 0.9
|  |  | IEX105 | [6 empty] | 14 | 47.15 | 660.1
KGYU030 | Partida | u | Cablejat i connexionat elements elèctrics | [6 empty] | 14 | 248.23 | 3475.22
Cablejat i connexinat elements electrics,fancoil,valvuleria,termostat,part de potència i maniobra
|  |  | 02.01 | [7 empty] | 51610.48 | 51610.48
02.02 | Capítol |  | Planta segona | [7 empty] | 51543.98 | 51543.98
ICS010e | Partida | m | Canonada de distribució d'aigua calenta de climatització formada per tub multicapa de polietilè reticulat/alumini/polietilè reticulat d'alta densitat (PE-X/Al/PE-X), amb barrera d'oxigen, de 32 mm de diàmetre i 3 mm de gruix, col·locat superficialment en el interior de l'edifici, amb aïllament mitjançant camisa aïllant flexible d'escuma elastomèrica. | [6 empty] | 71.484 | 21.35 | 1526.18
Subministrament i instal·lació de canonada de distribució d'aigua calenta de climatització formada per tub multicapa de polietilè reticulat/alumini/polietilè reticulat d'alta densitat (PE-X/Al/PE-X), amb barrera d'oxigen, de 32 mm de diàmetre i 3 mm de gruix, temperatura màxima de funcionament 95°C, col·locat superficialment en el interior de l'edifici, amb aïllament mitjançant camisa aïllant flexible d'escuma elastomèrica. Inclús p/p de material auxiliar per a muntatge i subjecció a l'obra, accessoris i peces especials. Totalment muntada, connexionada i provada per l'empresa instal·ladora mitjançant les corresponents proves de servei (incloses en aquest preu). Inclou: Replanteig del recorregut de les canonades, accessoris i peces especials. Col·locació i fixació de canonades, accessoris i peces especials. Col·locació de l'aïllament. Realització de proves de servei. Criteri d'amidament de projecte: Longitud mesurada segons documentació gràfica de Projecte. Criteri de mesura d'obra: Es mesurarà la longitud realment executada segons especificacions de Projecte.
[5 empty] | Uts. | Llargada | Amplada | Alçada | Parcial | Subtotal
|  |  |  | Distribució passadís Sant Antoni Sud | 2 | 34.04 | 1.05 |  | 71.484 | 71.484
mt37tco400gd | Material | U | Material auxiliar per a muntatge i subjecció a l'obra de les canonades multicapa de polietilè reticulat/alumini/polietilè reticulat d'alta densitat (PE-X/Al/PE-X), amb barrera d'oxigen, de 32 mm de diàmetre exterior. | [6 empty] | 1 | 0.27 | 0.27
mt37tco010gde | Material | m | Tub multicapa de polietilè reticulat/alumini/polietilè reticulat d'alta densitat (PE-X/Al/PE-X), amb barrera d'oxigen, de 32 mm de diàmetre i 3 mm de gruix, temperatura màxima de funcionament 95°C, segons UNE-EN ISO 21003-1, amb el preu incrementat el 20% en concepte d'accessoris i peces especials. | [6 empty] | 1 | 6.6 | 6.6
mt17coe055fj | Material | m | Camisa aïllant d'escuma elastomèrica, amb un elevat factor de resistència a la difusió del vapor d'aigua, de 36 mm de diàmetre interior i 27 mm de gruix, a força de cautxú sintètic flexible, d'estructura cel·lular tancada. | [6 empty] | 1 | 7.84 | 7.84
mt17coe110 | Material | l | Adhesiu per camisa aïllant elastomèrica. | [6 empty] | 0.055 | 11.68 | 0.64
mo004 | Mà d'obra | h | Oficial 1ª calefactor. | [6 empty] | 0.132 | 20.33 | 2.68
mo103 | Mà d'obra | h | Ajudant calefactor. | [6 empty] | 0.132 | 17.32 | 2.29
% |  | % | Costos directes complementaris | [6 empty] | 2 | 20.32 | 0.41
|  |  | ICS010e | [6 empty] | 71.484 | 21.35 | 1526.18
ICS010f | Partida | m | Canonada de distribució d'aigua calenta de climatització formada per tub multicapa de polietilè reticulat/alumini/polietilè reticulat d'alta densitat (PE-X/Al/PE-X), amb barrera d'oxigen, de 40 mm de diàmetre i 4 mm de gruix, col·locat superficialment en el interior de l'edifici, amb aïllament mitjançant camisa aïllant flexible d'escuma elastomèrica. | [6 empty] | 108.864 | 32.51 | 3539.17
Subministrament i instal·lació de canonada de distribució d'aigua calenta de climatització formada per tub multicapa de polietilè reticulat/alumini/polietilè reticulat d'alta densitat (PE-X/Al/PE-X), amb barrera d'oxigen, de 40 mm de diàmetre i 4 mm de gruix, temperatura màxima de funcionament 95°C, col·locat superficialment en el interior de l'edifici, amb aïllament mitjançant camisa aïllant flexible d'escuma elastomèrica. Inclús p/p de material auxiliar per a muntatge i subjecció a l'obra, accessoris i peces especials. Totalment muntada, connexionada i provada per l'empresa instal·ladora mitjançant les corresponents proves de servei (incloses en aquest preu). Inclou: Replanteig del recorregut de les canonades, accessoris i peces especials. Col·locació i fixació de canonades, accessoris i peces especials. Col·locació de l'aïllament. Realització de proves de servei. Criteri d'amidament de projecte: Longitud mesurada segons documentació gràfica de Projecte. Criteri de mesura d'obra: Es mesurarà la longitud realment executada segons especificacions de Projecte.
[5 empty] | Uts. | Llargada | Amplada | Alçada | Parcial | Subtotal
|  |  |  | Distribució passadis Sant Antoni Zona Nord | 2 | 51.84 | 1.05 |  | 108.864 | 108.864
mt37tco400he | Material | U | Material auxiliar per a muntatge i subjecció a l'obra de les canonades multicapa de polietilè reticulat/alumini/polietilè reticulat d'alta densitat (PE-X/Al/PE-X), amb barrera d'oxigen, de 40 mm de diàmetre exterior. | [6 empty] | 1 | 0.48 | 0.48
mt37tco010hee | Material | m | Tub multicapa de polietilè reticulat/alumini/polietilè reticulat d'alta densitat (PE-X/Al/PE-X), amb barrera d'oxigen, de 40 mm de diàmetre i 4 mm de gruix, temperatura màxima de funcionament 95°C, segons UNE-EN ISO 21003-1, amb el preu incrementat el 20% en concepte d'accessoris i peces especials. | [6 empty] | 1 | 11.58 | 11.58
mt17coe055gt | Material | m | Camisa aïllant d'escuma elastomèrica, amb un elevat factor de resistència a la difusió del vapor d'aigua, de 43,5 mm de diàmetre interior i 36,5 mm de gruix, a força de cautxú sintètic flexible, d'estructura cel·lular tancada. | [6 empty] | 1 | 13.13 | 13.13
mt17coe110 | Material | l | Adhesiu per camisa aïllant elastomèrica. | [6 empty] | 0.067 | 11.68 | 0.78
mo004 | Mà d'obra | h | Oficial 1ª calefactor. | [6 empty] | 0.132 | 20.33 | 2.68
mo103 | Mà d'obra | h | Ajudant calefactor. | [6 empty] | 0.132 | 17.32 | 2.29
% |  | % | Costos directes complementaris | [6 empty] | 2 | 30.94 | 0.62
|  |  | ICS010f | [6 empty] | 108.864 | 32.51 | 3539.17
ICS075f | Partida | U | Vàlvula d'esfera de llautó niquelat per roscar de 1 1/2". | [6 empty] | 4 | 27.24 | 108.96
Subministrament i instal·lació de vàlvula d'esfera de llautó niquelat per roscar de 1 1/2"; inclòs elements de muntatge i demés accessoris necessaris per al seu correcte funcionament. Totalment muntada, connexionada i provada. Inclou: Replanteig. Col·locació de la vàlvula. Connexió de la vàlvula als tubs. Criteri d'amidament de projecte: Nombre d'unitats previstes, segons documentació gràfica de Projecte. Criteri de mesura d'obra: Es mesurarà el nombre d'unitats realment executades segons especificacions de Projecte.
[5 empty] | Uts. | Llargada | Amplada | Alçada | Parcial | Subtotal
|  |  |  | VALVULA DE ZONA SANT ANTONI SUD | 2 |  |  |  | 2
|  |  |  | VALVULA DE ZONA SANT ANTONI NORD | 2 |  |  |  | 2 | 4
mt37sve010f | Material | U | Vàlvula d'esfera de llautó niquelat per roscar de 1 1/2". | [6 empty] | 1 | 21.57 | 21.57
mt38www012 | Material | U | Material auxiliar per a instal·lacions de calefacció i A.C.S. | [6 empty] | 0.1 | 2.1 | 0.21
mo004 | Mà d'obra | h | Oficial 1ª calefactor. | [6 empty] | 0.11 | 20.33 | 2.24
mo103 | Mà d'obra | h | Ajudant calefactor. | [6 empty] | 0.11 | 17.32 | 1.91
% |  | % | Costos directes complementaris | [6 empty] | 2 | 25.93 | 0.52
|  |  | ICS075f | [6 empty] | 4 | 27.24 | 108.96
COLEC01 | Partida | u | Colector planta | [6 empty] | 2 | 396.55 | 793.1
Colector planta primera zona nord.Tall de dos circuits Sud i Nord
[5 empty] | Uts. | Llargada | Amplada | Alçada | Parcial | Subtotal
|  |  |  | colector zona Sant Antoni | 2 |  |  |  | 2 | 2
ENLBOMB303 | Partida | u | Subministrament i instal.lació bomba doble acceleradora MAGNA 32-80 F | [6 empty] | 2 | 1229.62 | 2459.24
Subministrament i instal.lació bomba doble acceleradora
[5 empty] | Uts. | Llargada | Amplada | Alçada | Parcial | Subtotal
|  |  |  | BC22N | 1 |  |  |  | 1
|  |  |  | BC22S | 1 |  |  |  | 1 | 2
mo104 | Mà d'obra | h | Ajudant instal·lador de climatització. | [6 empty] | 3 | 17.32 | 51.96
mo005 | Mà d'obra | h | Oficial 1ª instal·lador de climatització. | [6 empty] | 3 | 20.33 | 60.99
mt35cun040ab | Material | m | Cable unipolar H07V-K amb conductor multifilar de coure classe 5 (-K) de 2,5 mm² de secció, amb aïllament de PVC (V), sent la seva tensió assignada de 450/750 V. Segons UNE 21031-3. | [6 empty] | 3 | 0.4 | 1.2
BOMBA300 | Material | U | Bomba acceleradora MAGNA 32-80 F | [6 empty] | 1 | 1039 | 1039
mo003 | Mà d'obra | h | Oficial 1ª electricista. | [6 empty] | 2 | 20.33 | 40.66
|  |  | ENLBOMB303 | [6 empty] | 2 | 1229.62 | 2459.24
HYA010b | Partida | m² | Ajudes de paleta en edifici d'altres utilitats, per a instal·lació de calefacció. | [6 empty] | 200 | 6.65 | 1330
Repercussió per m² de superfície construïda d'obra, d'ajudes de qualsevol treball de ram de paleta, necessàries per a la correcta execució de l'instal·lació de calefacció formada per: canonades de distribució d'aigua, radiadors i qualsevol altre element component de l'instal·lació, amb un grau de complexitat alt, en edifici d'altres utilitats, inclosa p/p d'elements comuns. Inclús material auxiliar per a realitzar tots aquells treballs d'obertura i tapat de fregues, obertura de buits en envans, murs, sostres i lloses, per al pas d'instal·lacions, fixació de suports, rebuts i rematades precises per al correcte muntatge de la instal·lació. Inclou: Treballs d'obertura i tapat de regates. Obertura de forats en paraments, murs, sostres i lloses, per al pas d'instal·lacions. Col·locació de passamurs. Col·locació i rebut de caixes per a elements encastats. Segellat de forats i buits de pas d'instal·lacions. Criteri d'amidament de projecte: Superfície construïda, mesurada segons documentació gràfica de Projecte. Criteri de mesura d'obra: Es mesurarà la superfície realment executada segons especificacions de Projecte.
[5 empty] | Uts. | Llargada | Amplada | Alçada | Parcial | Subtotal
[5 empty] | 200 |  |  |  | 200 | 200
mt09pye010b | Material | m³ | Pasta de guix de construcció B1, segons UNE-EN 13279-1. | [6 empty] | 0.015 | 78.89 | 1.18
mt08aaa010a | Material | m³ | Aigua. | [6 empty] | 0.006 | 1.5 | 0.01
mt09mif010ia | Material | t | Morter industrial per a obra de paleta, de ciment, color gris, amb additiu hidròfug, categoria M-5 (resistència a compressió 5 N/mm²), subministrat en sacs, segons UNE-EN 998-2. | [6 empty] | 0.019 | 36.25 | 0.69
mq05per010 | Maquinària | h | Perforadora amb corona diamantada i suport, per via humida. | [6 empty] | 0.005 | 25 | 0.13
mo020 | Mà d'obra | h | Oficial 1ª construcció. | [6 empty] | 0.07 | 20.09 | 1.41
mo113 | Mà d'obra | h | Peó ordinari construcció. | [6 empty] | 0.176 | 15.88 | 2.79
% |  | % | Costos directes complementaris | [6 empty] | 4 | 6.21 | 0.25
|  |  | HYA010b | [6 empty] | 200 | 6.65 | 1330
REC012 | Partida | u | Reconstrucció armari de colectors | [6 empty] | 2 | 576.8 | 1153.6
Reconstrucció armari de colectors
[5 empty] | Uts. | Llargada | Amplada | Alçada | Parcial | Subtotal
[5 empty] | 2 |  |  |  | 2 | 2
NAA010g | Partida | m | Aïllament tèrmic de canonades en instal·lació interior de calefacció, col·locada superficialment, per la distribució de fluids calents (de +40°C a +60°C), format per camisa aïllant d'escuma elastomèrica, de 43,5 mm de diàmetre interior i 30 mm de gruix. | [6 empty] | 108.864 | 42.23 | 4597.33
Subministrament i col·locació d'aïllament tèrmic de canonada en instal·lació interior de calefacció, col·locada superficialment, per la distribució de fluids calents (de +40°C a +60°C), format per camisa aïllant d'escuma elastomèrica, de 43,5 mm de diàmetre interior i 30 mm de gruix, a força de cautxú sintètic flexible, d'estructura cel·lular tancada, amb adhesiu per a les unions. Inclús p/p de preparació de la superfície suport, replanteig i talls. Inclou: Preparació de la superfície de les canonades. Replanteig i tall de l'aïllament. Col·locació de l'aïllament. Criteri d'amidament de projecte: Longitud mesurada segons documentació gràfica de Projecte. Criteri de mesura d'obra: Es mesurarà la longitud realment executada segons especificacions de Projecte.
[5 empty] | Uts. | Llargada | Amplada | Alçada | Parcial | Subtotal
[5 empty] | 108.864 |  |  |  | 108.864 | 108.864
mt17coe070je | Material | m | Camisa aïllant d'escuma elastomèrica, de 43,5 mm de diàmetre interior i 30 mm de gruix, a força de cautxú sintètic flexible, d'estructura cel·lular tancada. | [6 empty] | 1.05 | 33.08 | 34.73
mt17coe110 | Material | l | Adhesiu per camisa aïllant elastomèrica. | [6 empty] | 0.05 | 11.68 | 0.58
mo054 | Mà d'obra | h | Oficial 1ª muntador d'aïllaments. | [6 empty] | 0.13 | 20.33 | 2.64
mo101 | Mà d'obra | h | Ajudant muntador d'aïllaments. | [6 empty] | 0.13 | 17.34 | 2.25
% |  | % | Costos directes complementaris | [6 empty] | 2 | 40.2 | 0.8
|  |  | NAA010g | [6 empty] | 108.864 | 42.23 | 4597.33
NAA010i | Partida | m | Aïllament tèrmic de canonades en instal·lació interior de calefacció, col·locada superficialment, per la distribució de fluids calents (de +40°C a +60°C), format per camisa aïllant d'escuma elastomèrica, de 36 mm de diàmetre interior i 25 mm de gruix. | [6 empty] | 71.484 | 30.77 | 2199.56
Subministrament i col·locació d'aïllament tèrmic de canonada en instal·lació interior de calefacció, col·locada superficialment, per la distribució de fluids calents (de +40°C a +60°C), format per camisa aïllant d'escuma elastomèrica, de 36 mm de diàmetre interior i 25 mm de gruix, a força de cautxú sintètic flexible, d'estructura cel·lular tancada, amb adhesiu per a les unions. Inclús p/p de preparació de la superfície suport, replanteig i talls. Inclou: Preparació de la superfície de les canonades. Replanteig i tall de l'aïllament. Col·locació de l'aïllament. Criteri d'amidament de projecte: Longitud mesurada segons documentació gràfica de Projecte. Criteri de mesura d'obra: Es mesurarà la longitud realment executada segons especificacions de Projecte.
[5 empty] | Uts. | Llargada | Amplada | Alçada | Parcial | Subtotal
[5 empty] | 71.484 |  |  |  | 71.484 | 71.484
mt17coe070id | Material | m | Camisa aïllant d'escuma elastomèrica, de 36 mm de diàmetre interior i 25 mm de gruix, a força de cautxú sintètic flexible, d'estructura cel·lular tancada. | [6 empty] | 1.05 | 22.97 | 24.12
mt17coe110 | Material | l | Adhesiu per camisa aïllant elastomèrica. | [6 empty] | 0.042 | 11.68 | 0.49
mo054 | Mà d'obra | h | Oficial 1ª muntador d'aïllaments. | [6 empty] | 0.124 | 20.33 | 2.52
mo101 | Mà d'obra | h | Ajudant muntador d'aïllaments. | [6 empty] | 0.124 | 17.34 | 2.15
% |  | % | Costos directes complementaris | [6 empty] | 2 | 29.28 | 0.59
|  |  | NAA010i | [6 empty] | 71.484 | 30.77 | 2199.56
CAIXVA01 | Partida | u | Caixa de Vàlvules ( IMP/RET ) | [6 empty] | 14 | 223.01 | 3122.14
Caixa de vàlvules d'impulsió i retorn
mo104 | Mà d'obra | h | Ajudant instal·lador de climatització. | [6 empty] | 1 | 17.32 | 17.32
mo005 | Mà d'obra | h | Oficial 1ª instal·lador de climatització. | [6 empty] | 1 | 20.33 | 20.33
CAIX01 | Material | u | Caixa de 2 vàlvules pilotades | [6 empty] | 1 | 152.23 | 152.23
PET05 | Material | u | Petit material per fer la connexió de les instal.alcions habitacio | [6 empty] | 1 | 26.63 | 26.63
|  |  | CAIXVA01 | [6 empty] | 14 | 223.01 | 3122.14
AUX05 | Partida | u | Partida auxiliar per desviar instal.alcions no previstes | [6 empty] | 1 | 1545 | 1545
Partida auxiliar per desviar instal.lacions no previstes en celras
FANJAG01 | Partida | u | Fancoil Brise 06 de Jaga de peu en color escollir | [6 empty] | 14 | 1595.6 | 22338.4
Fancoil de peu JAGA en color a escollir
mo104 | Mà d'obra | h | Ajudant instal·lador de climatització. | [6 empty] | 0.88 | 17.32 | 15.24
mo005 | Mà d'obra | h | Oficial 1ª instal·lador de climatització. | [6 empty] | 0.88 | 20.33 | 17.89
FANBRISE06 | Material | u | Fancoil Brise de Jaga 06 en color de coberta a escollir | [6 empty] | 1 | 1512.4 | 1512.4
mt35cun040ab | Material | m | Cable unipolar H07V-K amb conductor multifilar de coure classe 5 (-K) de 2,5 mm² de secció, amb aïllament de PVC (V), sent la seva tensió assignada de 450/750 V. Segons UNE 21031-3. | [6 empty] | 9 | 0.4 | 3.6
|  |  | FANJAG01 | [6 empty] | 14 | 1595.6 | 22338.4
TERM015 | Partida | u | Termostat per a fancoil,control vàlvula, i control de temperatura digital | [6 empty] | 14 | 192.57 | 2695.98
Termostat per a fancoil,control vàlvula,3 v i control de temperatura digital
mo104 | Mà d'obra | h | Ajudant instal·lador de climatització. | [6 empty] | 1 | 17.32 | 17.32
mo103 | Mà d'obra | h | Ajudant calefactor. | [6 empty] | 1 | 17.32 | 17.32
TERM03 | Material | u | Termostat per habitació fancoil | [6 empty] | 1 | 152.32 | 152.32
|  |  | TERM015 | [6 empty] | 14 | 192.57 | 2695.98
KGYU030 | Partida | u | Cablejat i connexionat elements elèctrics | [6 empty] | 14 | 248.23 | 3475.22
Cablejat i connexinat elements electrics,fancoil,valvuleria,termostat,part de potència i maniobra
IEX105b | Partida | U | Contactor, de 1 mòdul, contactes 1NO+1NT, intensitat nominal 20 A, tensió de bobina 230 V. ( A instal.lar dins de caixa de vàlvules ) | [6 empty] | 14 | 47.15 | 660.1
Subministrament i instal·lació de contactor, de 1 mòdul, contactes 1NO+1NT, intensitat nominal 20 A, tensió de bobina 230 V, de 18x85x65,5 mm, grau de protecció IP 20, muntatge sobre carril DIN (35 mm) i fixació a carril mitjançant grapes. Totalment muntat, connexionat i provat. Inclou: Muntatge i connexionat de l'element. Criteri d'amidament de projecte: Nombre d'unitats previstes, segons documentació gràfica de Projecte. Criteri de mesura d'obra: Es mesurarà el nombre d'unitats realment executades segons especificacions de Projecte.
mt35amc450bb | Material | U | Contactor, de 1 mòdul, contactes 1NO+1NT, intensitat nominal 20 A, tensió de bobina 230 V, de 18x85x65,5 mm, grau de protecció IP 20, muntatge sobre carril DIN (35 mm) i fixació a carril mitjançant grapes, segons UNE-EN 61095. | [6 empty] | 1 | 39.29 | 39.29
mo003 | Mà d'obra | h | Oficial 1ª electricista. | [6 empty] | 0.275 | 20.33 | 5.59
% |  | % | Costos directes complementaris | [6 empty] | 2 | 44.88 | 0.9
|  |  | IEX105b | [6 empty] | 14 | 47.15 | 660.1
|  |  | 02.02 | [7 empty] | 51543.98 | 51543.98
02.03 | Capítol |  | Planta tercera | [7 empty] | 56307.56 | 56307.56
ICS010i | Partida | m | Canonada de distribució d'aigua calenta de climatització formada per tub multicapa de polietilè reticulat/alumini/polietilè reticulat d'alta densitat (PE-X/Al/PE-X), amb barrera d'oxigen, de 40 mm de diàmetre i 4 mm de gruix, col·locat superficialment en el interior de l'edifici, amb aïllament mitjançant camisa aïllant flexible d'escuma elastomèrica. | [6 empty] | 218 | 32.51 | 7087.18
Subministrament i instal·lació de canonada de distribució d'aigua calenta de climatització formada per tub multicapa de polietilè reticulat/alumini/polietilè reticulat d'alta densitat (PE-X/Al/PE-X), amb barrera d'oxigen, de 40 mm de diàmetre i 4 mm de gruix, temperatura màxima de funcionament 95°C, col·locat superficialment en el interior de l'edifici, amb aïllament mitjançant camisa aïllant flexible d'escuma elastomèrica. Inclús p/p de material auxiliar per a muntatge i subjecció a l'obra, accessoris i peces especials. Totalment muntada, connexionada i provada per l'empresa instal·ladora mitjançant les corresponents proves de servei (incloses en aquest preu). Inclou: Replanteig del recorregut de les canonades, accessoris i peces especials. Col·locació i fixació de canonades, accessoris i peces especials. Col·locació de l'aïllament. Realització de proves de servei. Criteri d'amidament de projecte: Longitud mesurada segons documentació gràfica de Projecte. Criteri de mesura d'obra: Es mesurarà la longitud realment executada segons especificacions de Projecte.
[5 empty] | Uts. | Llargada | Amplada | Alçada | Parcial | Subtotal
|  |  |  | Distribució passadis tercera Zona Nord | 2 | 56 |  |  | 112
|  |  |  | Distribucio passadis tercera Zona Sud | 2 | 53 |  |  | 106 | 218
mt37tco400he | Material | U | Material auxiliar per a muntatge i subjecció a l'obra de les canonades multicapa de polietilè reticulat/alumini/polietilè reticulat d'alta densitat (PE-X/Al/PE-X), amb barrera d'oxigen, de 40 mm de diàmetre exterior. | [6 empty] | 1 | 0.48 | 0.48
mt37tco010hee | Material | m | Tub multicapa de polietilè reticulat/alumini/polietilè reticulat d'alta densitat (PE-X/Al/PE-X), amb barrera d'oxigen, de 40 mm de diàmetre i 4 mm de gruix, temperatura màxima de funcionament 95°C, segons UNE-EN ISO 21003-1, amb el preu incrementat el 20% en concepte d'accessoris i peces especials. | [6 empty] | 1 | 11.58 | 11.58
mt17coe055gt | Material | m | Camisa aïllant d'escuma elastomèrica, amb un elevat factor de resistència a la difusió del vapor d'aigua, de 43,5 mm de diàmetre interior i 36,5 mm de gruix, a força de cautxú sintètic flexible, d'estructura cel·lular tancada. | [6 empty] | 1 | 13.13 | 13.13
mt17coe110 | Material | l | Adhesiu per camisa aïllant elastomèrica. | [6 empty] | 0.067 | 11.68 | 0.78
mo004 | Mà d'obra | h | Oficial 1ª calefactor. | [6 empty] | 0.132 | 20.33 | 2.68
mo103 | Mà d'obra | h | Ajudant calefactor. | [6 empty] | 0.132 | 17.32 | 2.29
% |  | % | Costos directes complementaris | [6 empty] | 2 | 30.94 | 0.62
|  |  | ICS010i | [6 empty] | 218 | 32.51 | 7087.18
NAA010e | Partida | m | Aïllament tèrmic de canonades en instal·lació interior de calefacció, col·locada superficialment, per la distribució de fluids calents (de +40°C a +60°C), format per camisa aïllant d'escuma elastomèrica, de 43,5 mm de diàmetre interior i 30 mm de gruix. | [6 empty] | 218 | 42.23 | 9206.14
Subministrament i col·locació d'aïllament tèrmic de canonada en instal·lació interior de calefacció, col·locada superficialment, per la distribució de fluids calents (de +40°C a +60°C), format per camisa aïllant d'escuma elastomèrica, de 43,5 mm de diàmetre interior i 30 mm de gruix, a força de cautxú sintètic flexible, d'estructura cel·lular tancada, amb adhesiu per a les unions. Inclús p/p de preparació de la superfície suport, replanteig i talls. Inclou: Preparació de la superfície de les canonades. Replanteig i tall de l'aïllament. Col·locació de l'aïllament. Criteri d'amidament de projecte: Longitud mesurada segons documentació gràfica de Projecte. Criteri de mesura d'obra: Es mesurarà la longitud realment executada segons especificacions de Projecte.
[5 empty] | Uts. | Llargada | Amplada | Alçada | Parcial | Subtotal
|  |  |  | Distribució planta tercera | 218 |  |  |  | 218 | 218
mt17coe070je | Material | m | Camisa aïllant d'escuma elastomèrica, de 43,5 mm de diàmetre interior i 30 mm de gruix, a força de cautxú sintètic flexible, d'estructura cel·lular tancada. | [6 empty] | 1.05 | 33.08 | 34.73
mt17coe110 | Material | l | Adhesiu per camisa aïllant elastomèrica. | [6 empty] | 0.05 | 11.68 | 0.58
mo054 | Mà d'obra | h | Oficial 1ª muntador d'aïllaments. | [6 empty] | 0.13 | 20.33 | 2.64
mo101 | Mà d'obra | h | Ajudant muntador d'aïllaments. | [6 empty] | 0.13 | 17.34 | 2.25
% |  | % | Costos directes complementaris | [6 empty] | 2 | 40.2 | 0.8
|  |  | NAA010e | [6 empty] | 218 | 42.23 | 9206.14
COLEC01 | Partida | u | Colector planta | [6 empty] | 2 | 396.55 | 793.1
Colector planta primera zona nord.Tall de dos circuits Sud i Nord
[5 empty] | Uts. | Llargada | Amplada | Alçada | Parcial | Subtotal
|  |  |  | colector zona Sant Antoni | 2 |  |  |  | 2 | 2
ICS075g | Partida | U | Vàlvula d'esfera de llautó niquelat per roscar de 1 1/2". | [6 empty] | 4 | 27.24 | 108.96
Subministrament i instal·lació de vàlvula d'esfera de llautó niquelat per roscar de 1 1/2"; inclòs elements de muntatge i demés accessoris necessaris per al seu correcte funcionament. Totalment muntada, connexionada i provada. Inclou: Replanteig. Col·locació de la vàlvula. Connexió de la vàlvula als tubs. Criteri d'amidament de projecte: Nombre d'unitats previstes, segons documentació gràfica de Projecte. Criteri de mesura d'obra: Es mesurarà el nombre d'unitats realment executades segons especificacions de Projecte.
[5 empty] | Uts. | Llargada | Amplada | Alçada | Parcial | Subtotal
|  |  |  | VALVULA DE ZONA SANT ANTONI SUD | 2 |  |  |  | 2
|  |  |  | VALVULA DE ZONA SANT ANTONI NORD | 2 |  |  |  | 2 | 4
mt37sve010f | Material | U | Vàlvula d'esfera de llautó niquelat per roscar de 1 1/2". | [6 empty] | 1 | 21.57 | 21.57
mt38www012 | Material | U | Material auxiliar per a instal·lacions de calefacció i A.C.S. | [6 empty] | 0.1 | 2.1 | 0.21
mo004 | Mà d'obra | h | Oficial 1ª calefactor. | [6 empty] | 0.11 | 20.33 | 2.24
mo103 | Mà d'obra | h | Ajudant calefactor. | [6 empty] | 0.11 | 17.32 | 1.91
% |  | % | Costos directes complementaris | [6 empty] | 2 | 25.93 | 0.52
|  |  | ICS075g | [6 empty] | 4 | 27.24 | 108.96
ENLBOMB303 | Partida | u | Subministrament i instal.lació bomba doble acceleradora MAGNA 32-80 F | [6 empty] | 2 | 1229.62 | 2459.24
Subministrament i instal.lació bomba doble acceleradora
[5 empty] | Uts. | Llargada | Amplada | Alçada | Parcial | Subtotal
|  |  |  | BC23N | 1 |  |  |  | 1
|  |  |  | BC23S | 1 |  |  |  | 1 | 2
mo104 | Mà d'obra | h | Ajudant instal·lador de climatització. | [6 empty] | 3 | 17.32 | 51.96
mo005 | Mà d'obra | h | Oficial 1ª instal·lador de climatització. | [6 empty] | 3 | 20.33 | 60.99
mt35cun040ab | Material | m | Cable unipolar H07V-K amb conductor multifilar de coure classe 5 (-K) de 2,5 mm² de secció, amb aïllament de PVC (V), sent la seva tensió assignada de 450/750 V. Segons UNE 21031-3. | [6 empty] | 3 | 0.4 | 1.2
BOMBA300 | Material | U | Bomba acceleradora MAGNA 32-80 F | [6 empty] | 1 | 1039 | 1039
mo003 | Mà d'obra | h | Oficial 1ª electricista. | [6 empty] | 2 | 20.33 | 40.66
|  |  | ENLBOMB303 | [6 empty] | 2 | 1229.62 | 2459.24
HYA010 | Partida | m² | Ajudes de paleta en edifici d'altres utilitats, per a instal·lació de calefacció. | [6 empty] | 250 | 6.65 | 1662.5
Repercussió per m² de superfície construïda d'obra, d'ajudes de qualsevol treball de ram de paleta, necessàries per a la correcta execució de l'instal·lació de calefacció formada per: canonades de distribució d'aigua, radiadors i qualsevol altre element component de l'instal·lació, amb un grau de complexitat alt, en edifici d'altres utilitats, inclosa p/p d'elements comuns. Inclús material auxiliar per a realitzar tots aquells treballs d'obertura i tapat de fregues, obertura de buits en envans, murs, sostres i lloses, per al pas d'instal·lacions, fixació de suports, rebuts i rematades precises per al correcte muntatge de la instal·lació. Inclou: Treballs d'obertura i tapat de regates. Obertura de forats en paraments, murs, sostres i lloses, per al pas d'instal·lacions. Col·locació de passamurs. Col·locació i rebut de caixes per a elements encastats. Segellat de forats i buits de pas d'instal·lacions. Criteri d'amidament de projecte: Superfície construïda, mesurada segons documentació gràfica de Projecte. Criteri de mesura d'obra: Es mesurarà la superfície realment executada segons especificacions de Projecte.
[5 empty] | Uts. | Llargada | Amplada | Alçada | Parcial | Subtotal
[5 empty] | 250 |  |  |  | 250 | 250
mt09pye010b | Material | m³ | Pasta de guix de construcció B1, segons UNE-EN 13279-1. | [6 empty] | 0.015 | 78.89 | 1.18
mt08aaa010a | Material | m³ | Aigua. | [6 empty] | 0.006 | 1.5 | 0.01
mt09mif010ia | Material | t | Morter industrial per a obra de paleta, de ciment, color gris, amb additiu hidròfug, categoria M-5 (resistència a compressió 5 N/mm²), subministrat en sacs, segons UNE-EN 998-2. | [6 empty] | 0.019 | 36.25 | 0.69
mq05per010 | Maquinària | h | Perforadora amb corona diamantada i suport, per via humida. | [6 empty] | 0.005 | 25 | 0.13
mo020 | Mà d'obra | h | Oficial 1ª construcció. | [6 empty] | 0.07 | 20.09 | 1.41
mo113 | Mà d'obra | h | Peó ordinari construcció. | [6 empty] | 0.176 | 15.88 | 2.79
% |  | % | Costos directes complementaris | [6 empty] | 4 | 6.21 | 0.25
|  |  | HYA010 | [6 empty] | 250 | 6.65 | 1662.5
REC012 | Partida | u | Reconstrucció armari de colectors | [6 empty] | 2 | 576.8 | 1153.6
Reconstrucció armari de colectors
[5 empty] | Uts. | Llargada | Amplada | Alçada | Parcial | Subtotal
[5 empty] | 2 |  |  |  | 2 | 2
CAIXVA01 | Partida | u | Caixa de Vàlvules ( IMP/RET ) | [6 empty] | 14 | 223.01 | 3122.14
Caixa de vàlvules d'impulsió i retorn
mo104 | Mà d'obra | h | Ajudant instal·lador de climatització. | [6 empty] | 1 | 17.32 | 17.32
mo005 | Mà d'obra | h | Oficial 1ª instal·lador de climatització. | [6 empty] | 1 | 20.33 | 20.33
CAIX01 | Material | u | Caixa de 2 vàlvules pilotades | [6 empty] | 1 | 152.23 | 152.23
PET05 | Material | u | Petit material per fer la connexió de les instal.alcions habitacio | [6 empty] | 1 | 26.63 | 26.63
|  |  | CAIXVA01 | [6 empty] | 14 | 223.01 | 3122.14
AUX05 | Partida | u | Partida auxiliar per desviar instal.alcions no previstes | [6 empty] | 1 | 1545 | 1545
Partida auxiliar per desviar instal.lacions no previstes en celras
FANJAG01 | Partida | u | Fancoil Brise 06 de Jaga de peu en color escollir | [6 empty] | 14 | 1595.6 | 22338.4
Fancoil de peu JAGA en color a escollir
mo104 | Mà d'obra | h | Ajudant instal·lador de climatització. | [6 empty] | 0.88 | 17.32 | 15.24
mo005 | Mà d'obra | h | Oficial 1ª instal·lador de climatització. | [6 empty] | 0.88 | 20.33 | 17.89
FANBRISE06 | Material | u | Fancoil Brise de Jaga 06 en color de coberta a escollir | [6 empty] | 1 | 1512.4 | 1512.4
mt35cun040ab | Material | m | Cable unipolar H07V-K amb conductor multifilar de coure classe 5 (-K) de 2,5 mm² de secció, amb aïllament de PVC (V), sent la seva tensió assignada de 450/750 V. Segons UNE 21031-3. | [6 empty] | 9 | 0.4 | 3.6
|  |  | FANJAG01 | [6 empty] | 14 | 1595.6 | 22338.4
TERM015 | Partida | u | Termostat per a fancoil,control vàlvula, i control de temperatura digital | [6 empty] | 14 | 192.57 | 2695.98
Termostat per a fancoil,control vàlvula,3 v i control de temperatura digital
mo104 | Mà d'obra | h | Ajudant instal·lador de climatització. | [6 empty] | 1 | 17.32 | 17.32
mo103 | Mà d'obra | h | Ajudant calefactor. | [6 empty] | 1 | 17.32 | 17.32
TERM03 | Material | u | Termostat per habitació fancoil | [6 empty] | 1 | 152.32 | 152.32
|  |  | TERM015 | [6 empty] | 14 | 192.57 | 2695.98
KGYU030 | Partida | u | Cablejat i connexionat elements elèctrics | [6 empty] | 14 | 248.23 | 3475.22
Cablejat i connexinat elements electrics,fancoil,valvuleria,termostat,part de potència i maniobra
IEX105c | Partida | U | Contactor, de 1 mòdul, contactes 1NO+1NT, intensitat nominal 20 A, tensió de bobina 230 V. ( A instal.lar dins de caixa de vàlvules ) | [6 empty] | 14 | 47.15 | 660.1
Subministrament i instal·lació de contactor, de 1 mòdul, contactes 1NO+1NT, intensitat nominal 20 A, tensió de bobina 230 V, de 18x85x65,5 mm, grau de protecció IP 20, muntatge sobre carril DIN (35 mm) i fixació a carril mitjançant grapes. Totalment muntat, connexionat i provat. Inclou: Muntatge i connexionat de l'element. Criteri d'amidament de projecte: Nombre d'unitats previstes, segons documentació gràfica de Projecte. Criteri de mesura d'obra: Es mesurarà el nombre d'unitats realment executades segons especificacions de Projecte.
mt35amc450bb | Material | U | Contactor, de 1 mòdul, contactes 1NO+1NT, intensitat nominal 20 A, tensió de bobina 230 V, de 18x85x65,5 mm, grau de protecció IP 20, muntatge sobre carril DIN (35 mm) i fixació a carril mitjançant grapes, segons UNE-EN 61095. | [6 empty] | 1 | 39.29 | 39.29
mo003 | Mà d'obra | h | Oficial 1ª electricista. | [6 empty] | 0.275 | 20.33 | 5.59
% |  | % | Costos directes complementaris | [6 empty] | 2 | 44.88 | 0.9
|  |  | IEX105c | [6 empty] | 14 | 47.15 | 660.1
|  |  | 02.03 | [7 empty] | 56307.56 | 56307.56
02.05 | Capítol |  | Recol.locació instal.lacions | [7 empty] | 16611.65 | 16611.65
RECOLDET01 | Partida | u | Recol.locació detectors incendis | [6 empty] | 36 | 42.42 | 1527.12
Protecció i desmuntatge de detectors d'incendis de les habitacions i pasadissos de les plantes 1ª i 2ª
[5 empty] | Uts. | Llargada | Amplada | Alçada | Parcial | Subtotal
|  |  |  | HABITACIONS | 28 |  |  |  | 28
|  |  |  | PASSADISSOS | 8 |  |  |  | 8 | 36
mo104 | Mà d'obra | h | Ajudant instal·lador de climatització. | [6 empty] | 1.5 | 17.32 | 25.98
Petmaterial | Material | u | Petit material | [6 empty] | 1 | 15.2 | 15.2
|  |  | RECOLDET01 | [6 empty] | 36 | 42.42 | 1527.12
RECOLRUIX01 | Partida | u | Recolocació ruixadors sostre | [6 empty] | 36 | 82.24 | 2960.64
Recol.locació de ruixadors en sostres d'habitacions i passadissos
[5 empty] | Uts. | Llargada | Amplada | Alçada | Parcial | Subtotal
|  |  |  | HABITACIONS | 28 |  |  |  | 28
|  |  |  | PASSADISSOS | 8 |  |  |  | 8 | 36
mo104 | Mà d'obra | h | Ajudant instal·lador de climatització. | [6 empty] | 2 | 17.32 | 34.64
PETITRUIX01 | Material | u | Material de connexió per recolocar ruixadors | [6 empty] | 1 | 45.2 | 45.2
|  |  | RECOLRUIX01 | [6 empty] | 36 | 82.24 | 2960.64
PROVRUIX01 | Partida | pa | Realització de prova hidràulica de funcionament | [6 empty] | 1 | 480 | 480
Realització de prova hidràulica de funcionament
[5 empty] | Uts. | Llargada | Amplada | Alçada | Parcial | Subtotal
[5 empty] | 1 |  |  |  | 1 | 1
IOJ003 | Partida | U | Subministrament i instal·lació de sistema de segellat de pas de cables amb aïllament, de diàmetre exterior menor o igual de 21 mm, en mur, de 100 mm d'espessor, a través d'una obertura de 100 mm d'amplada i 100 mm d'altura, per a protecció passiva contra incendis i garantir la resistència al foc EI 120, format per material de reomplert de nòduls de llana de roca, de 45 kg/m³ de densitat, recobert per ambdues cares per una capa de 25 mm d'espessor de massilla intumescent amb propietats ignífugues, color gris antracita. | [6 empty] | 41 | 26.29 | 1077.89
Subministrament i instal·lació de sistema de segellat de pas de cables amb aïllament, de diàmetre exterior menor o igual de 21 mm, en mur, de 100 mm d'espessor, a través d'una obertura de 100 mm d'amplada i 100 mm d'altura, per a protecció passiva contra incendis i garantir la resistència al foc EI 120, format per material de reomplert de nòduls de llana de roca, de 45 kg/m³ de densitat, recobert per ambdues cares per una capa de 25 mm d'espessor de massilla intumescent amb propietats ignífugues, color gris antracita. Inclou: Neteja i preparació del parament. Inserció del material de reomplert. Aplicació del segellador. Allisat amb espàtula. Neteja final. Criteri d'amidament de projecte: Nombre d'unitats previstes, segons documentació gràfica de Projecte. Criteri de mesura d'obra: Es mesurarà el nombre d'unitats realment executades segons especificacions de Projecte.
[5 empty] | Uts. | Llargada | Amplada | Alçada | Parcial | Subtotal
[5 empty] | 41 |  |  |  | 41 | 41
mt16lra011a | Material | kg | Nòduls de llana de roca, de 45 kg/m³ de densitat, per a reompliment de clivelles i junts. | [6 empty] | 0.022 | 2.42 | 0.05
mt41phi040a | Material | U | Cartutx de 310 ml de massilla intumescent amb propietats ignífugues, color gris antracita, per a segellat de junts i obertures. | [6 empty] | 1.611 | 12.26 | 19.75
mo113 | Mà d'obra | h | Peó ordinari construcció. | [6 empty] | 0.329 | 15.88 | 5.22
% |  | % | Costos directes complementaris | [6 empty] | 2 | 25.02 | 0.5
|  |  | IOJ003 | [6 empty] | 41 | 26.29 | 1077.89
RTF005 | Partida | m² | Fals sostre registrable de panells de llana de roca. | [6 empty] | 450 | 23.48 | 10566
Fals sostre registrable suspès, situat a una altura menor de 4 m, constituït per: ESTRUCTURA: perfileria vista T 24, amb sola de 24 mm d'amplària, d'acer galvanitzat, color blanc, comprenent perfils primaris i secundaris, suspesos del forjat o element suport amb varetes i penjants; PANELLS: panells acústics autoportantes de llana de roca, compostos per mòduls de 600x600x15 mm, acabat llis color blanc amb cantell recte. Inclús perfils angulars, fixacions per a l'ancoratge dels perfils i accessoris de muntatge. Inclou: Replanteig dels eixos de la trama modular. Anivellació i col·fixació dels perfils perimetrals. Replanteig dels perfils primaris de la trama. Senyalització dels punts d'ancoratge al sostre. Anivellació i suspensió dels perfils primaris i secundaris de la trama. Tall dels panells. Col·locació dels panells. Resolució de trobades i punts singulars. Criteri d'amidament de projecte: Superfície mesurada entre paraments, segons documentació gràfica de Projecte, sense descomptar buits per instal·lacions. Criteri de mesura d'obra: Es mesurarà la superfície realment executada segons especificacions de Projecte, sense descomptar buits per instal·lacions.
mt16pag010a | Material | m² | Panell acústic autoportant de llana mineral, de resistència tèrmica 0,4 m²K/W, Euroclasse A1 de reacció al foc segons UNE-EN 13501-1, compost per mòduls de 600x600x15 mm, acabat llis color blanc amb cantell recte per a perfileria vista T 24. | [6 empty] | 1.02 | 9.23 | 9.41
mt12fpg040ij | Material | m | Perfil primari T 24 24x38x3700 mm, color blanc, d'acer galvanitzat, segons UNE-EN 13964. | [6 empty] | 0.7 | 0.67 | 0.47
mt12fpg040la | Material | m | Perfil secundari T 24 24x38x600 mm, color blanc, d'acer galvanitzat, segons UNE-EN 13964. | [6 empty] | 1.5 | 0.67 | 1.01
mt12fpg030hk | Material | m | Perfil angular 24/24/3000 mm, color blanc, d'acer galvanitzat, segons UNE-EN 13964. | [6 empty] | 0.4 | 0.5 | 0.2
mt12fac020b | Material | U | Barra metàl·lica d'acer galvanitzat de 6 mm de diàmetre. | [6 empty] | 2 | 0.33 | 0.66
mt12fac050 | Material | U | Accessoris per a la instal·lació de falsos sostres registrables. | [6 empty] | 1 | 1.64 | 1.64
mo015 | Mà d'obra | h | Oficial 1ª muntador de falsos sostres. | [6 empty] | 0.223 | 21.68 | 4.83
mo082 | Mà d'obra | h | Ajudant muntador de falsos sostres. | [6 empty] | 0.223 | 18.5 | 4.13
% |  | % | Costos directes complementaris | [6 empty] | 2 | 22.35 | 0.45
|  |  | RTF005 | [6 empty] | 450 | 23.48 | 10566
|  |  | 02.05 | [7 empty] | 16611.65 | 16611.65
|  |  | 02 | [7 empty] | 176073.67 | 176073.67
04 | Capítol |  | CONTROL INSTAL.LACIONS | [7 empty] | 42455.83 | 42455.83
04.01 | Capítol |  | Quadres i estacions | [7 empty] | 23877.19 | 23877.19
EEV32576 | Partida | u | Estació autònoma compacte EY-RC311F001 BACnet MS/TP de | [6 empty] | 28 | 213.74 | 5984.72
Controlador lliurement programable ecosS311 amb capacitat de regulació i control autònom, connexió a bus BACnet MS/TP. Disposa de 16 punts d'entrada/sortida. Connexió de bus per 1 sonda EY-RU i 2 mòduls de camp ecoLink addicionals. Amb funcions d'horari, calendari. Alimentació a 220V
BEV32576 | Material | u | Estació autònoma compacte EY-RC311F001 BACnet MS/TP de SAUTER | [6 empty] | 1 | 168.443 | 168.44
mo102 | Mà d'obra | h | Ajudant electricista. | [6 empty] | 2.256 | 17.32 | 39.07
|  |  | EEV32576 | [6 empty] | 28 | 213.74 | 5984.72
EEV21267 | Partida | u | Sonda de temperatura ambient model EY-RU344F001 | [6 empty] | 28 | 106.73 | 2988.44
Sonda de temperatura ambient EcoUnit344 model EY-RU344F001 per control local amb pantalla LCD per Ecos5, amb sonda de temperatura NTC, ajustament de consigna i dos botons, sense marc. Alimentació des de estació ecos5.
BEV21267 | Material | u | Sonda de temperatura ambient model EY-RU344F001 de SAUTER | [6 empty] | 1 | 84.864 | 84.86
mo102 | Mà d'obra | h | Ajudant electricista. | [6 empty] | 1.083 | 17.32 | 18.76
|  |  | EEV21267 | [6 empty] | 28 | 106.73 | 2988.44
EEVZ1002 | Partida | u | Cofret de control per una EY-RC | [6 empty] | 28 | 141.57 | 3963.96
Cofret Himel o similar per a una estació EY-RC compost per: cofret de polyester aïllant, borns i elements protecció. Totalment cablejat.
BEVZ1002 | Material | UN | Cofret de control per una EY-RC | [6 empty] | 1 | 121.826 | 121.83
mo102 | Mà d'obra | h | Ajudant electricista. | [6 empty] | 0.902 | 17.32 | 15.62
|  |  | EEVZ1002 | [6 empty] | 28 | 141.57 | 3963.96
EEV21D15 | Partida | u | Marc individual per a sonda control local 0940240102A | [6 empty] | 28 | 6.44 | 180.32
Marc individual ref. 0940240101A de SAUTER per a sonda ambient de control local. Color blanc, de plàstic (fondària 10 mm) i placa metàl·lica per a fixació a caixa d'empotrar. 1 unitat.
BEV21D15 | Material | u | Marc individual per a sonda control local 0940240102A de SAUTER | [6 empty] | 1 | 3.13 | 3.13
mo102 | Mà d'obra | h | Ajudant electricista. | [6 empty] | 0.18 | 17.32 | 3.12
|  |  | EEV21D15 | [6 empty] | 28 | 6.44 | 180.32
EEV21D26 | Partida | u | Placa metàl·lica 0940240703A per a marc sonda | [6 empty] | 28 | 6.16 | 172.48
Placa metàl·lica ref. 0940240703A individual per fixació a caixa d'empotrar 1 unitat.
BEV21D26 | Material | u | Placa metàl·lica 0940240703A per a marc sonda de SAUTER | [6 empty] | 1 | 2.864 | 2.86
mo102 | Mà d'obra | h | Ajudant electricista. | [6 empty] | 0.18 | 17.32 | 3.12
|  |  | EEV21D26 | [6 empty] | 28 | 6.16 | 172.48
EN720002 | Partida | u | Vàlvula 2 vies de bola VKAI025F300 | [6 empty] | 28 | 40.11 | 1123.08
Vàlvula de bola 2 vies tot/res model VKAI015F300 DN 15, Kvs 15 m3/h, PN 40. Motorizable amb la gamma de servomotores de rotació a 90º AKM. Connexió a procés rosca ISO 7/1 Rp 1/2" femella. Coeficient de fuita 0,0001% del Kvs. Temperatura de procés de -10 a 130 ºC. .
BN720002 | Material | u | Vàlvula 2 vies VKAI015F300 de SAUTER | [6 empty] | 1 | 31.745 | 31.75
mo102 | Mà d'obra | h | Ajudant electricista. | [6 empty] | 0.415 | 17.32 | 7.19
|  |  | EN720002 | [6 empty] | 28 | 40.11 | 1123.08
EEV3A602 | Partida | u | Servomotor AKM115F122 | [6 empty] | 28 | 92.55 | 2591.4
Servomotor rotatiu model AKM115F122 er vàlvules de bola VKR/BKR. Acoblament directe sense eines. Bloc d'engranatges lliure de manteniment. Embragatge magnètic amb funció shut-off transcurreguts 3 min. sense que es modifiqui la senyal de comandament. Alimentació 24V
BEV3A602 | Material | u | Servomotor AKM115F122 de SAUTER | [6 empty] | 1 | 82.037 | 82.04
mo102 | Mà d'obra | h | Ajudant electricista. | [6 empty] | 0.451 | 17.32 | 7.81
|  |  | EEV3A602 | [6 empty] | 28 | 92.55 | 2591.4
EN729007 | Partida | u | Vàlvula 2 vies -VUL015F300 | [6 empty] | 28 | 31.67 | 886.76
Vàlvula de 2 vies roscada, model VUL015F300 , DN15, PN16, Kvs=4 m3/h, cos fundició llautó, característica equipercentual Tª màx=120ºC. Cursa 4 mm. Inclou racors ref. 0378133015.
BN729007 | Material | u | Vàlvula 2 vies -VUL015F300 de SAUTER | [6 empty] | 1 | 22.936 | 22.94
mo102 | Mà d'obra | h | Ajudant electricista. | [6 empty] | 0.451 | 17.32 | 7.81
|  |  | EN729007 | [6 empty] | 28 | 31.67 | 886.76
EEV3S040 | Partida | u | Servomotor AXT211F112 | [6 empty] | 28 | 34.93 | 978.04
Actuador tèrmic model AXT211F112 , per a vàlvules de 2/3 vies per d'unitats terminals. Connexió M30. Força 125N. Temps de recorregut 3'. Alimentació 24V
BEV3S040 | Material | u | Servomotor AXT211F112 de SAUTER | [6 empty] | 1 | 18.291 | 18.29
mo102 | Mà d'obra | h | Ajudant electricista. | [6 empty] | 0.902 | 17.32 | 15.62
|  |  | EEV3S040 | [6 empty] | 28 | 34.93 | 978.04
EN729006 | Partida | u | Vàlvula 2 vies -VUL015F310 | [6 empty] | 28 | 39.73 | 1112.44
Vàlvula de 2 vies roscada, model VUL015F310 , DN15, PN16, Kvs=2.5 m3/h, cos fundició llautó, característica equipercentual. Tª màx=120ºC. Cursa 4 mm. Inclou racors ref. 0378133015.
IAF070b | Partida | m | Subministrament i instal·lació de cable de 2 parells (2x2x0,51 mm), reacció al foc classe Dca-s2,d2,a2, amb conductor unifilar de coure, aïllament de polietilè i beina exterior lliure de halògens amb baixa emissió de fums i gasos corrosius de 4 mm de diàmetre de color verd. Inclús accessoris i elements de subjecció. | [6 empty] | 695 | 1.49 | 1035.55
Subministrament i instal·lació de cable de 2 parells (2x2x0,51 mm), reacció al foc classe Dca-s2,d2,a2, amb conductor unifilar de coure, aïllament de polietilè i beina exterior lliure de halògens amb baixa emissió de fums i gasos corrosius de 4 mm de diàmetre de color verd. Inclús accessoris i elements de subjecció. Inclou: Estesa de cables. Criteri d'amidament de projecte: Longitud mesurada segons documentació gràfica de Projecte. Criteri de mesura d'obra: Es mesurarà la longitud realment executada segons especificacions de Projecte.
[5 empty] | Uts. | Llargada | Amplada | Alçada | Parcial | Subtotal
|  |  |  | Cablejat de dades | 695 |  |  |  | 695 | 695
mt40mto110b | Material | m | Cable de 2 parells (2x2x0,51 mm), reacció al foc classe Dca-s2,d2,a2 segons UNE-EN 50575, amb conductor unifilar de coure, aïllament de polietilè i beina exterior lliure de halògens amb baixa emissió de fums i gasos corrosius de 4 mm de diàmetre de color verd. | [6 empty] | 1 | 0.77 | 0.77
mo001 | Mà d'obra | h | Oficial 1ª instal·lador de telecomunicacions. | [6 empty] | 0.017 | 20.76 | 0.35
mo056 | Mà d'obra | h | Ajudant instal·lador de telecomunicacions. | [6 empty] | 0.017 | 17.71 | 0.3
% |  | % | Costos directes complementaris | [6 empty] | 2 | 1.42 | 0.03
|  |  | IAF070b | [6 empty] | 695 | 1.49 | 1035.55
IEH010b | Partida | m | Cable multipolar H07ZZ-F (AS), sent la seva tensió assignada de 450/750 V, reacció al foc classe Cca-s1b,d1,a1, amb conductor de coure classe 5 (-F) de 3G1,5 mm² de secció, amb aïllament de compost reticulat a base de poliolefina lliure de halògens (Z) i coberta de compost reticulat a base de poliolefina lliure de halògens (Z). | [6 empty] | 715 | 4 | 2860
Subministrament i instal·lació de cable multipolar H07ZZ-F (AS), sent la seva tensió assignada de 450/750 V, reacció al foc classe Cca-s1b,d1,a1, amb conductor de coure classe 5 (-F) de 3G1,5 mm² de secció, amb aïllament de compost reticulat a base de poliolefina lliure de halògens (Z) i coberta de compost reticulat a base de poliolefina lliure de halògens (Z). Fins i tot p/p d'accessoris i elements de subjecció. Totalment muntat, connexionat i provat. Inclou: Estesa del cable. Connexionat. Criteri d'amidament de projecte: Longitud mesurada segons documentació gràfica de Projecte. Criteri de mesura d'obra: Es mesurarà la longitud realment executada segons especificacions de Projecte.
[5 empty] | Uts. | Llargada | Amplada | Alçada | Parcial | Subtotal
|  |  |  | Cablejat de dades i sistema de control | 715 |  |  |  | 715 | 715
mt35cun090c | Material | m | Cable multipolar H07ZZ-F (AS), sent la seva tensió assignada de 450/750 V, reacció al foc classe Cca-s1b,d1,a1 segons UNE-EN 50575, amb conductor de coure classe 5 (-F) de 3G1,5 mm² de secció, amb aïllament de compost reticulat a base de poliolefina lliure de halògens (Z) i coberta de compost reticulat a base de poliolefina lliure de halògens (Z). Segons UNE-EN 50525-3-21. | [6 empty] | 1 | 3.16 | 3.16
mo003 | Mà d'obra | h | Oficial 1ª electricista. | [6 empty] | 0.017 | 20.33 | 0.35
mo102 | Mà d'obra | h | Ajudant electricista. | [6 empty] | 0.017 | 17.32 | 0.29
% |  | % | Costos directes complementaris | [6 empty] | 2 | 3.8 | 0.08
|  |  | IEH010b | [6 empty] | 715 | 4 | 2860
|  |  | 04.01 | [7 empty] | 23877.19 | 23877.19
EEVZ1K14 | Partida | u | Quadre de control SIB-CE652 COL·LECTORS ZONA SANT ANTONI | [6 empty] | 1 | 1044.34 | 1044.34
Quadre elèctric per a estació/ns de control compost per: armari metálic Himel o similar, amb els elements necessaris tals com: transformador 220/24Vca , base endoll, bornes i elements de protecció. Totalment cablejat a bornes.
BEVZ1K14 | Material | u | Quadre de control SIB-CE652 COL·LECTORS ZONA SANT ANTONI | [6 empty] | 1 | 910 | 910
mo102 | Mà d'obra | h | Ajudant electricista. | [6 empty] | 6 | 17.32 | 103.92
|  |  | EEVZ1K14 | [6 empty] | 1 | 1044.34 | 1044.34
EEVGM053 | Partida | u | Comptador energia AC Qp 25m3/h S23HHE90250TP1PO de | [6 empty] | 1 | 1111.26 | 1111.26
Comptador de energia MECÀNIC woltmann PN16 SIBH025090G per a calefacció amb calculador electrònic S2-H i sortida per polsos amb les següents característiques: alimentació 230VAC; DN65 ; Qp 25 m3/h ; 200mm ; tornada ; 100 l/p ; MWh ; 90ºC; Funda SIBTP120I inclosa .
BEVGM053 | Material | UN | Comptador energia AC Qp 25m3/h S23HHE90250TP1PO de SAUTER | [6 empty] | 1 | 1073.69 | 1073.69
mo102 | Mà d'obra | h | Ajudant electricista. | [6 empty] | 0.3 | 17.32 | 5.2
|  |  | EEVGM053 | [6 empty] | 1 | 1111.26 | 1111.26
IAF070 | Partida | m | Subministrament i instal·lació de cable de 2 parells (2x2x0,51 mm), reacció al foc classe Dca-s2,d2,a2, amb conductor unifilar de coure, aïllament de polietilè i beina exterior lliure de halògens amb baixa emissió de fums i gasos corrosius de 4 mm de diàmetre de color verd. Inclús accessoris i elements de subjecció. | [6 empty] | 650 | 1.49 | 968.5
Subministrament i instal·lació de cable de 2 parells (2x2x0,51 mm), reacció al foc classe Dca-s2,d2,a2, amb conductor unifilar de coure, aïllament de polietilè i beina exterior lliure de halògens amb baixa emissió de fums i gasos corrosius de 4 mm de diàmetre de color verd. Inclús accessoris i elements de subjecció. Inclou: Estesa de cables. Criteri d'amidament de projecte: Longitud mesurada segons documentació gràfica de Projecte. Criteri de mesura d'obra: Es mesurarà la longitud realment executada segons especificacions de Projecte.
[5 empty] | Uts. | Llargada | Amplada | Alçada | Parcial | Subtotal
|  |  |  | Cablejat de dades | 650 |  |  |  | 650 | 650
mt40mto110b | Material | m | Cable de 2 parells (2x2x0,51 mm), reacció al foc classe Dca-s2,d2,a2 segons UNE-EN 50575, amb conductor unifilar de coure, aïllament de polietilè i beina exterior lliure de halògens amb baixa emissió de fums i gasos corrosius de 4 mm de diàmetre de color verd. | [6 empty] | 1 | 0.77 | 0.77
mo001 | Mà d'obra | h | Oficial 1ª instal·lador de telecomunicacions. | [6 empty] | 0.017 | 20.76 | 0.35
mo056 | Mà d'obra | h | Ajudant instal·lador de telecomunicacions. | [6 empty] | 0.017 | 17.71 | 0.3
% |  | % | Costos directes complementaris | [6 empty] | 2 | 1.42 | 0.03
|  |  | IAF070 | [6 empty] | 650 | 1.49 | 968.5
IEH010 | Partida | m | Cable multipolar H07ZZ-F (AS), sent la seva tensió assignada de 450/750 V, reacció al foc classe Cca-s1b,d1,a1, amb conductor de coure classe 5 (-F) de 3G1,5 mm² de secció, amb aïllament de compost reticulat a base de poliolefina lliure de halògens (Z) i coberta de compost reticulat a base de poliolefina lliure de halògens (Z). | [6 empty] | 855 | 4 | 3420
Subministrament i instal·lació de cable multipolar H07ZZ-F (AS), sent la seva tensió assignada de 450/750 V, reacció al foc classe Cca-s1b,d1,a1, amb conductor de coure classe 5 (-F) de 3G1,5 mm² de secció, amb aïllament de compost reticulat a base de poliolefina lliure de halògens (Z) i coberta de compost reticulat a base de poliolefina lliure de halògens (Z). Fins i tot p/p d'accessoris i elements de subjecció. Totalment muntat, connexionat i provat. Inclou: Estesa del cable. Connexionat. Criteri d'amidament de projecte: Longitud mesurada segons documentació gràfica de Projecte. Criteri de mesura d'obra: Es mesurarà la longitud realment executada segons especificacions de Projecte.
[5 empty] | Uts. | Llargada | Amplada | Alçada | Parcial | Subtotal
|  |  |  | Cablejat de dades i sistema de control | 855 |  |  |  | 855 | 855
mt35cun090c | Material | m | Cable multipolar H07ZZ-F (AS), sent la seva tensió assignada de 450/750 V, reacció al foc classe Cca-s1b,d1,a1 segons UNE-EN 50575, amb conductor de coure classe 5 (-F) de 3G1,5 mm² de secció, amb aïllament de compost reticulat a base de poliolefina lliure de halògens (Z) i coberta de compost reticulat a base de poliolefina lliure de halògens (Z). Segons UNE-EN 50525-3-21. | [6 empty] | 1 | 3.16 | 3.16
mo003 | Mà d'obra | h | Oficial 1ª electricista. | [6 empty] | 0.017 | 20.33 | 0.35
mo102 | Mà d'obra | h | Ajudant electricista. | [6 empty] | 0.017 | 17.32 | 0.29
% |  | % | Costos directes complementaris | [6 empty] | 2 | 3.8 | 0.08
|  |  | IEH010 | [6 empty] | 855 | 4 | 3420
IEM117 | Partida | U | Presa simple, RJ-45 categoria 5e U/UTP, antivandàlica, amb graus de protecció IP 40 i IK 07, gamma mitja, amb tapa, de color blanc i marc embellidor per a un element, de color blanc, encastada. | [6 empty] | 1 | 26.74 | 26.74
Subministrament i instal·lació de presa simple, RJ-45 categoria 5e U/UTP, antivandàlica, amb graus de protecció IP 40 i IK 07, gamma mitja, amb tapa, de color blanc i marc embellidor per a un element, de color blanc, encastada, sense incloure la caixa de mecanisme. Totalment muntada, connexionada i provada. Inclou: Connexionat i muntatge de l'element. Criteri d'amidament de projecte: Nombre d'unitats previstes, segons documentació gràfica de Projecte. Criteri de mesura d'obra: Es mesurarà el nombre d'unitats realment executades segons especificacions de Projecte.
[5 empty] | Uts. | Llargada | Amplada | Alçada | Parcial | Subtotal
|  |  |  | QUADRE SANT ANTONI | 1 |  |  |  | 1 | 1
mt33gmg710a | Material | U | Presa simple, RJ-45 categoria 5e U/UTP, antivandàlica, amb graus de protecció IP 40 i IK 07, segons IEC 60439, per a encastar, gamma mitja. | [6 empty] | 1 | 11.49 | 11.49
mt33gmg715a | Material | U | Tapa antivandàlica, amb graus de protecció IP 40 i IK 07, segons IEC 60439 per a presa simple, gamma mitja, de color blanc. | [6 empty] | 1 | 2.28 | 2.28
mt33gmg960a | Material | U | Marc embellidor antivandàlic, amb graus de protecció IP 40 i IK 07, segons IEC 60439, per a un element, gamma mitja, de color blanc. | [6 empty] | 1 | 6.54 | 6.54
mo003 | Mà d'obra | h | Oficial 1ª electricista. | [6 empty] | 0.253 | 20.33 | 5.14
% |  | % | Costos directes complementaris | [6 empty] | 2 | 25.45 | 0.51
|  |  | IEM117 | [6 empty] | 1 | 26.74 | 26.74
IBY505 | Partida | m | Subministrament i instal·lació de cable bus de comunicacions, de mànega sense apantallar, de 2 fils, de 1 mm² de secció per fil, sense polaritat. | [6 empty] | 1260 | 9.53 | 12007.8
Subministrament i instal·lació de cable bus de comunicacions, de mànega sense apantallar, de 2 fils, de 1 mm² de secció per fil, sense polaritat. Inclou: Estesa del cable. Connexionat. Criteri d'amidament de projecte: Longitud mesurada segons documentació gràfica de Projecte. Criteri de mesura d'obra: Es mesurarà la longitud realment executada segons especificacions de Projecte. Criteri de valoració econòmica: El preu no inclou la canalització.
[5 empty] | Uts. | Llargada | Amplada | Alçada | Parcial | Subtotal
|  |  |  | Cablejat dades quadres | 1260 |  |  |  | 1260 | 1260
mt42dai750a | Material | m | Cable bus de comunicacions, de mànega sense apantallar, de 2 fils, de 1 mm² de secció per fil, sense polaritat. | [6 empty] | 1 | 7 | 7
mo005 | Mà d'obra | h | Oficial 1ª instal·lador de climatització. | [6 empty] | 0.055 | 20.33 | 1.12
mo104 | Mà d'obra | h | Ajudant instal·lador de climatització. | [6 empty] | 0.055 | 17.32 | 0.95
% |  | % | Costos directes complementaris | [6 empty] | 2 | 9.07 | 0.18
|  |  | IBY505 | [6 empty] | 1260 | 9.53 | 12007.8
|  |  | 04 | [7 empty] | 42455.83 | 42455.83
|  |  | SANT ANTONI BC3 | [7 empty] | 250005.86 | 250005.86

## Distribució Sant Gil
Obra: | Pressupost projectede reforma interior de la distribució tèrmica de les instal.lacions de l'edifici de Sant Gil de l'Hotel de Vall de Nuria
Pressupost | [10 empty] | % C.I. | 3
Codi | Tipus | U | Resum | [6 empty] | Quantitat | Preu (€) | Import (€)
PRESSUPOST SANT GIL BC3 | Capítol |  | Pressupost projectede reforma interior de la distribució tèrmica de les instal.lacions de l'edifici de Sant Gil de l'Hotel de Vall de Nuria | [7 empty] | 204878.89 | 204878.89
01 | Capítol |  | PRODUCCIÓ TÈRMICA | [7 empty] | 46007.92 | 46007.92
MODIFCOL04 | Partida | u | Modificació col.lectors d'impulsió i de retorn principals sala de calderes | [6 empty] | 1 | 4568 | 4568
Modificació dels col.lectors d'impulsió i de retorn de la sala de calderes principal. -Connexió nou circuit ala de Sant Antoni D 2 1/2" -Modificació circuits Nord i Sud,entroncs,aixeteria necessaria 2 1/2" i elements excepte bomba -Folrat de tuberies existents i nous circuits fins a sortida de sala de calderes actual -Previsió de col.locació de dues aixetes suplementaries per a connexions futures
[5 empty] | Uts. | Llargada | Amplada | Alçada | Parcial | Subtotal
[5 empty] | 1 |  |  |  | 1 | 1
E45177CCR | Partida | u | Subministrament i instal.lació de càrrega de circuit amb un 30 % | [6 empty] | 850 | 2.44 | 2074
Subministrament i instal.lació de càrrega de circuit amb un 30 % del seu volum amb anticongelant del tipus propilenglicol
[5 empty] | Uts. | Llargada | Amplada | Alçada | Parcial | Subtotal
|  |  |  | circuits tèrmics | 850 |  |  |  | 850 | 850
EESP01P2 | Partida | u | Proves hidrauliques colector | [6 empty] | 2 | 891.57 | 1783.14
Proves hidràuliques colector
[5 empty] | Uts. | Llargada | Amplada | Alçada | Parcial | Subtotal
|  |  |  | colector impulsió | 1 |  |  |  | 1
|  |  |  | colector retorn | 1 |  |  |  | 1 | 2
ICS040 | Partida | U | Got d'expansió tancat amb una capacitat de 400 l. | [6 empty] | 1 | 677.51 | 677.51
Subministrament i instal·lació de got d'expansió tancat amb una capacitat de 400 l, 1980 mm d'altura, 485 mm de diàmetre, amb rosca de 1 1/2" de diàmetre i 10 bar de pressió, inclòs manòmetre i elements de muntatge i connexió necessaris per al seu correcte funcionament. Totalment muntat, connexionat i provat. Inclou: Replanteig del vas d'expansió. Col·locació del vas d'expansió. Connexió del vas d'expansió a la xarxa de distribució. Criteri d'amidament de projecte: Nombre d'unitats previstes, segons documentació gràfica de Projecte. Criteri de mesura d'obra: Es mesurarà el nombre d'unitats realment executades segons especificacions de Projecte.
[5 empty] | Uts. | Llargada | Amplada | Alçada | Parcial | Subtotal
|  |  |  | expansió sistema de calefacció | 1 |  |  |  | 1 | 1
mt38vex010u | Material | U | Got d'expansió tancat amb una capacitat de 400 l, 1980 mm d'altura, 485 mm de diàmetre, amb rosca de 1 1/2" de diàmetre i 10 bar de pressió. | [6 empty] | 1 | 582 | 582
mt42www040 | Material | U | Manòmetre amb bany de glicerina i diàmetre d'esfera de 100 mm, amb presa vertical, per a muntatge roscat de 1/2", escala de pressió de 0 a 5 bar. | [6 empty] | 1 | 11 | 11
mo004 | Mà d'obra | h | Oficial 1ª calefactor. | [6 empty] | 1.378 | 20.33 | 28.01
mo103 | Mà d'obra | h | Ajudant calefactor. | [6 empty] | 1.378 | 17.32 | 23.87
% |  | % | Costos directes complementaris | [6 empty] | 2 | 644.88 | 12.9
|  |  | ICS040 | [6 empty] | 1 | 677.51 | 677.51
ICS075h | Partida | U | Vàlvula d'esfera de llautó niquelat per roscar de 2 1/2". | [6 empty] | 12 | 76.68 | 920.16
Subministrament i instal·lació de vàlvula d'esfera de llautó niquelat per roscar de 2 1/2"; inclòs elements de muntatge i demés accessoris necessaris per al seu correcte funcionament. Totalment muntada, connexionada i provada. Inclou: Replanteig. Col·locació de la vàlvula. Connexió de la vàlvula als tubs. Criteri d'amidament de projecte: Nombre d'unitats previstes, segons documentació gràfica de Projecte. Criteri de mesura d'obra: Es mesurarà el nombre d'unitats realment executades segons especificacions de Projecte.
[5 empty] | Uts. | Llargada | Amplada | Alçada | Parcial | Subtotal
|  |  |  | GRUP BOMBA B102 | 6 |  |  |  | 6
|  |  |  | GRUP BOMBA B103 | 6 |  |  |  | 6 | 12
mt37sve010h | Material | U | Vàlvula d'esfera de llautó niquelat per roscar de 2 1/2". | [6 empty] | 1 | 68.63 | 68.63
mt38www012 | Material | U | Material auxiliar per a instal·lacions de calefacció i A.C.S. | [6 empty] | 0.1 | 2.1 | 0.21
mo004 | Mà d'obra | h | Oficial 1ª calefactor. | [6 empty] | 0.11 | 20.33 | 2.24
mo103 | Mà d'obra | h | Ajudant calefactor. | [6 empty] | 0.11 | 17.32 | 1.91
% |  | % | Costos directes complementaris | [6 empty] | 2 | 72.99 | 1.46
|  |  | ICS075h | [6 empty] | 12 | 76.68 | 920.16
IFT020 | Partida | U | Filtre de cartutx de tela filtrant, rosca de 2 1/2", cabal de 25 m³/h. | [6 empty] | 2 | 505.06 | 1010.12
Subministrament i instal·lació de filtre de cartutx format per cap, bas i cartutx de tela filtrant, rosca de 2 1/2", cabal de 25 m³/h. Inclòs elements de muntatge i demés accessoris necessaris per al seu correcte funcionament. Totalment muntat, connexionat i provat. Inclou: Replanteig. Col·locació i fixació del filtre. Connexionat. Criteri d'amidament de projecte: Nombre d'unitats previstes, segons documentació gràfica de Projecte. Criteri de mesura d'obra: Es mesurarà el nombre d'unitats realment executades segons especificacions de Projecte.
[5 empty] | Uts. | Llargada | Amplada | Alçada | Parcial | Subtotal
|  |  |  | GRUP B102 | 1 |  |  |  | 1
|  |  |  | GRUP B103 | 1 |  |  |  | 1 | 2
mt37eqt010Mg | Material | U | Filtre de cartutx format per cap, bas i cartutx de tela filtrant, rosca de 2 1/2", cabal de 25 m³/h. | [6 empty] | 1 | 438.81 | 438.81
mt37www010 | Material | U | Material auxiliar per a instal·lacions de lampisteria. | [6 empty] | 1 | 1.4 | 1.4
mo008 | Mà d'obra | h | Oficial 1ª lampista. | [6 empty] | 1.079 | 20.33 | 21.94
mo107 | Mà d'obra | h | Ajudant lampista. | [6 empty] | 0.539 | 17.32 | 9.34
% |  | % | Costos directes complementaris | [6 empty] | 4 | 471.49 | 18.86
|  |  | IFT020 | [6 empty] | 2 | 505.06 | 1010.12
ICS075i | Partida | U | Vàlvula d'esfera de llautó niquelat per roscar de 1". | [6 empty] | 6 | 14.88 | 89.28
Subministrament i instal·lació de vàlvula d'esfera de llautó niquelat per roscar de 1"; inclòs elements de muntatge i demés accessoris necessaris per al seu correcte funcionament. Totalment muntada, connexionada i provada. Inclou: Replanteig. Col·locació de la vàlvula. Connexió de la vàlvula als tubs. Criteri d'amidament de projecte: Nombre d'unitats previstes, segons documentació gràfica de Projecte. Criteri de mesura d'obra: Es mesurarà el nombre d'unitats realment executades segons especificacions de Projecte.
[5 empty] | Uts. | Llargada | Amplada | Alçada | Parcial | Subtotal
|  |  |  | GRUP BOMBA B102 | 2 |  |  |  | 2
|  |  |  | GRUP BOMBA B103 | 2 |  |  |  | 2
|  |  |  | AIXETA DE PURGAT B102 | 1 |  |  |  | 1
|  |  |  | AIXETA DE PURGAT B103 | 1 |  |  |  | 1 | 6
mt37sve010d | Material | U | Vàlvula d'esfera de llautó niquelat per roscar de 1". | [6 empty] | 1 | 9.81 | 9.81
mt38www012 | Material | U | Material auxiliar per a instal·lacions de calefacció i A.C.S. | [6 empty] | 0.1 | 2.1 | 0.21
mo004 | Mà d'obra | h | Oficial 1ª calefactor. | [6 empty] | 0.11 | 20.33 | 2.24
mo103 | Mà d'obra | h | Ajudant calefactor. | [6 empty] | 0.11 | 17.32 | 1.91
% |  | % | Costos directes complementaris | [6 empty] | 2 | 14.17 | 0.28
|  |  | ICS075i | [6 empty] | 6 | 14.88 | 89.28
ICS075j | Partida | U | Vàlvula de retenció de llautó per roscar de 2 1/2". | [6 empty] | 2 | 38.25 | 76.5
Subministrament i instal·lació de vàlvula de retenció de llautó per roscar de 2 1/2"; inclòs elements de muntatge i demés accessoris necessaris per al seu correcte funcionament. Totalment muntada, connexionada i provada. Inclou: Replanteig. Col·locació de la vàlvula. Connexió de la vàlvula als tubs. Criteri d'amidament de projecte: Nombre d'unitats previstes, segons documentació gràfica de Projecte. Criteri de mesura d'obra: Es mesurarà el nombre d'unitats realment executades segons especificacions de Projecte.
[5 empty] | Uts. | Llargada | Amplada | Alçada | Parcial | Subtotal
|  |  |  | BOMBA B102 | 1 |  |  |  | 1
|  |  |  | BOMBA B103 | 1 |  |  |  | 1 | 2
mt37svr010g | Material | U | Vàlvula de retenció de llautó per roscar de 2 1/2". | [6 empty] | 1 | 32.05 | 32.05
mt38www012 | Material | U | Material auxiliar per a instal·lacions de calefacció i A.C.S. | [6 empty] | 0.1 | 2.1 | 0.21
mo004 | Mà d'obra | h | Oficial 1ª calefactor. | [6 empty] | 0.11 | 20.33 | 2.24
mo103 | Mà d'obra | h | Ajudant calefactor. | [6 empty] | 0.11 | 17.32 | 1.91
% |  | % | Costos directes complementaris | [6 empty] | 2 | 36.41 | 0.73
|  |  | ICS075j | [6 empty] | 2 | 38.25 | 76.5
IOT022 | Partida | U | Pressòstat de supervisió d'alta i baixa pressió amb dos contactes. | [6 empty] | 2 | 160.87 | 321.74
Subministrament i instal·lació de pressòstat de supervisió d'alta i baixa pressió amb dos contactes NA/NC, rang de regulació de 0,7 a 12,1 bar, per a una pressió màxima de treball de 17,2 bar. Inclús tub protector i cables elèctrics. Inclou: Replanteig i traçat de tubs. Col·locació i fixació de tubs. Col·locació de l'element. Estesa de cables. Muntatge, connexionat i comprovació del seu correcte funcionament. Criteri d'amidament de projecte: Nombre d'unitats previstes, segons documentació gràfica de Projecte. Criteri de mesura d'obra: Es mesurarà el nombre d'unitats realment executades segons especificacions de Projecte.
[5 empty] | Uts. | Llargada | Amplada | Alçada | Parcial | Subtotal
|  |  |  | GRUP BOMBA B102 | 1 |  |  |  | 1
|  |  |  | GRUP BOMBA B103 | 1 |  |  |  | 1 | 2
mt41pag010a | Material | U | Pressòstat de supervisió d'alta i baixa pressió amb dos contactes NA/NC, rang de regulació de 0,7 a 12,1 bar, per a una pressió màxima de treball de 17,2 bar. | [6 empty] | 1 | 124.13 | 124.13
mt35aia090ma | Material | m | Tub rígid de PVC, endollable, corbable en calent, de color negre, de 16 mm de diàmetre nominal, per a canalització fixa en superfície. Resistència a la compressió 1250 N, resistència a l'impacte 2 joules, temperatura de treball -5°C fins 60°C, amb grau de protecció IP 547 segons UNE 20324, propietats elèctriques: aïllant, no propagador de la flama. Segons UNE-EN 61386-1 i UNE-EN 61386-22. Inclús abraçadores, elements de subjecció i accessoris (corbes, maneguets, tes, colzes i corbes flexibles). | [6 empty] | 5 | 0.85 | 4.25
mt35cun020a | Material | m | Cable unipolar ES07Z1-K (AS), no propagador de la flama, amb conductor multifilar de coure classe 5 (-K) de 1,5 mm² de secció, amb aïllament de compost termoplàstic a força de poliolefina lliure de halògens amb baixa emissió de fums i gasos corrosius (Z1), sent la seva tensió assignada de 450/750 V. Segons UNE 211025. | [6 empty] | 10 | 0.41 | 4.1
mo008 | Mà d'obra | h | Oficial 1ª lampista. | [6 empty] | 0.274 | 20.33 | 5.57
mo107 | Mà d'obra | h | Ajudant lampista. | [6 empty] | 0.274 | 17.32 | 4.75
mo003 | Mà d'obra | h | Oficial 1ª electricista. | [6 empty] | 0.274 | 20.33 | 5.57
mo102 | Mà d'obra | h | Ajudant electricista. | [6 empty] | 0.274 | 17.32 | 4.75
% |  | % | Costos directes complementaris | [6 empty] | 2 | 153.12 | 3.06
|  |  | IOT022 | [6 empty] | 2 | 160.87 | 321.74
ICS075k | Partida | U | Vàlvula d'equilibrat dinàmic de fosa de ferro GGG-40 amb juntes de EPDM, de 65 mm, connexions embridades, amb cartutx metàl·lic. | [6 empty] | 2 | 381.13 | 762.26
Subministrament i instal·lació de vàlvula d'equilibrat dinàmic de fosa de ferro GGG-40 amb juntes d'EPDM, de 65 mm, connexions embridades, amb cartutx metàl·lic, PN25, rang de temperatura de -20 a 110°C, rang de pressió de 13 a 600 kPa, pèrdua de càrrega mínima de 13 kPa; inclòs elements de muntatge i demés accessoris necessaris per al seu correcte funcionament. Totalment muntada, connexionada i provada. Inclou: Replanteig. Col·locació de la vàlvula. Connexió de la vàlvula als tubs. Criteri d'amidament de projecte: Nombre d'unitats previstes, segons documentació gràfica de Projecte. Criteri de mesura d'obra: Es mesurarà el nombre d'unitats realment executades segons especificacions de Projecte.
[5 empty] | Uts. | Llargada | Amplada | Alçada | Parcial | Subtotal
|  |  |  | BOMBA B102 | 1 |  |  |  | 1
|  |  |  | BOMBA B103 | 1 |  |  |  | 1 | 2
mt37svq010n | Material | U | Vàlvula d'equilibrat dinàmic de fosa de ferro GGG-40 amb juntes de EPDM, de 65 mm, connexions embridades, amb cartutx metàl·lic, PN25, rang de temperatura de -20 a 110°C, rang de pressió de 13 a 600 kPa, pèrdua de càrrega mínima de 13 kPa. | [6 empty] | 1 | 358.41 | 358.41
mt38www012 | Material | U | Material auxiliar per a instal·lacions de calefacció i A.C.S. | [6 empty] | 0.1 | 2.1 | 0.21
mo004 | Mà d'obra | h | Oficial 1ª calefactor. | [6 empty] | 0.11 | 20.33 | 2.24
mo103 | Mà d'obra | h | Ajudant calefactor. | [6 empty] | 0.11 | 17.32 | 1.91
% |  | % | Costos directes complementaris | [6 empty] | 2 | 362.77 | 7.26
|  |  | ICS075k | [6 empty] | 2 | 381.13 | 762.26
MAN003 | Partida | u | Maniguet de connexió antivibratori d'EPDM amb brides | [6 empty] | 2 | 44.97 | 89.94
Maniguet de connexió antivibratori d'EPDM amb brides de diàmetre nomial 65 mm,cos de cautxú EPDM i reforçat amb niló,brides acer galvanitzat,pressió màx 10 bars
[5 empty] | Uts. | Llargada | Amplada | Alçada | Parcial | Subtotal
|  |  |  | GRUP B102 | 1 |  |  |  | 1
|  |  |  | GRUP B103 | 1 |  |  |  | 1 | 2
ICS010j | Partida | m | Canonada de distribució d'aigua calenta de climatització formada per tub multicapa de polipropilè copolímer random/alumini/polipropilè copolímer random (PP-R/Al/PP-R), de 75 mm de diàmetre exterior, PN=20 atm, col·locat superficialment en el interior de l'edifici, amb aïllament mitjançant camisa aïllant flexible d'escuma elastomèrica. | [6 empty] | 63 | 55.76 | 3512.88
Subministrament i instal·lació de canonada de distribució d'aigua calenta de climatització formada per tub multicapa de polipropilè copolímer random/alumini/polipropilè copolímer random (PP-R/Al/PP-R), de 75 mm de diàmetre exterior, PN=20 atm i 10,4 mm de gruix, col·locat superficialment en el interior de l'edifici, amb aïllament mitjançant camisa aïllant flexible d'escuma elastomèrica. Inclús p/p de material auxiliar per a muntatge i subjecció a l'obra, accessoris i peces especials. Totalment muntada, connexionada i provada per l'empresa instal·ladora mitjançant les corresponents proves de servei (incloses en aquest preu). Inclou: Replanteig del recorregut de les canonades, accessoris i peces especials. Col·locació i fixació de canonades, accessoris i peces especials. Col·locació de l'aïllament. Realització de proves de servei. Criteri d'amidament de projecte: Longitud mesurada segons documentació gràfica de Projecte. Criteri de mesura d'obra: Es mesurarà la longitud realment executada segons especificacions de Projecte. Inclosos accessoris de muntatge
[5 empty] | Uts. | Llargada | Amplada | Alçada | Parcial | Subtotal
|  |  |  | TRAM SALA DE CALDERES FINS A INICI MUNTANT VERTICAL | 2 | 30 | 1.05 |  | 63 | 63
mt37toa401h | Material | U | Material auxiliar per a muntatge i subjecció a l'obra de les canonades multicapa de polipropilè copolímer random/alumini/polipropilè copolímer random (PP-R/Al/PP-R), de 75 mm de diàmetre exterior. | [6 empty] | 1 | 1.22 | 1.22
mt37toa111he | Material | m | Tub multicapa de polipropilè copolímer random/alumini/polipropilè copolímer random (PP-R/Al/PP-R), de 75 mm de diàmetre exterior, PN=20 atm i 10,4 mm de gruix, segons UNE-EN ISO 15874-2, amb el preu incrementat el 20% en concepte d'accessoris i peces especials. | [6 empty] | 1 | 30.73 | 30.73
mt17coe055ln | Material | m | Camisa aïllant d'escuma elastomèrica, amb un elevat factor de resistència a la difusió del vapor d'aigua, de 77 mm de diàmetre interior i 30 mm de gruix, a força de cautxú sintètic flexible, d'estructura cel·lular tancada. | [6 empty] | 1 | 13.92 | 13.92
mt17coe110 | Material | l | Adhesiu per camisa aïllant elastomèrica. | [6 empty] | 0.137 | 11.68 | 1.6
mo004 | Mà d'obra | h | Oficial 1ª calefactor. | [6 empty] | 0.149 | 20.33 | 3.03
mo103 | Mà d'obra | h | Ajudant calefactor. | [6 empty] | 0.149 | 17.32 | 2.58
% |  | % | Costos directes complementaris | [6 empty] | 2 | 53.08 | 1.06
|  |  | ICS010j | [6 empty] | 63 | 55.76 | 3512.88
KGYU020 | Partida | u | Subministrament i muntatge de material elèctric necessari i accessoris instal.lació elèctrica | [6 empty] | 1 | 5386.9 | 5386.9
Subministrament i muntatge de material elèctric necessari i accessoris instal.lació elèctrica per la sala de producció
[5 empty] | Uts. | Llargada | Amplada | Alçada | Parcial | Subtotal
[5 empty] | 1 |  |  |  | 1 | 1
ENLBOMB102 | Partida | u | Subministrament i instal.lació de bomba acceleradora tipus MAGNA 1D 100-120 | [6 empty] | 2 | 7619.02 | 15238.04
Subministrament i instal.lació de bomba acceleradora tipus MAGNA 1D 100-120 de Grundfos o similar equivalent,de 5 m3/h a 28 m3/h amb pressi´´o i corva variable de treball dins dels llindars de projecte,inclou accessoris necessaris perl seu correcte funcionament.Unitat totalment instal.lada
[5 empty] | Uts. | Llargada | Amplada | Alçada | Parcial | Subtotal
|  |  |  | BOMBA B102 | 1 |  |  |  | 1
|  |  |  | BOMBA B103 | 1 |  |  |  | 1 | 2
B102 | Maquinària | u | Bomba MAGNA 1D 100-120 | [6 empty] | 1 | 7165 | 7165
mo005 | Mà d'obra | h | Oficial 1ª instal·lador de climatització. | [6 empty] | 5 | 20.33 | 101.65
mo104 | Mà d'obra | h | Ajudant instal·lador de climatització. | [6 empty] | 5 | 17.32 | 86.6
mt35cun040ab | Material | m | Cable unipolar H07V-K amb conductor multifilar de coure classe 5 (-K) de 2,5 mm² de secció, amb aïllament de PVC (V), sent la seva tensió assignada de 450/750 V. Segons UNE 21031-3. | [6 empty] | 8 | 0.4 | 3.2
mo003 | Mà d'obra | h | Oficial 1ª electricista. | [6 empty] | 2 | 20.33 | 40.66
|  |  | ENLBOMB102 | [6 empty] | 2 | 7619.02 | 15238.04
HYA010d | Partida | m² | Ajudes de paleta en edifici d'altres utilitats, per a instal·lació de calefacció. | [6 empty] | 210 | 6.65 | 1396.5
Repercussió per m² de superfície construïda d'obra, d'ajudes de qualsevol treball de ram de paleta, necessàries per a la correcta execució de l'instal·lació de calefacció formada per: canonades de distribució d'aigua, radiadors i qualsevol altre element component de l'instal·lació, amb un grau de complexitat alt, en edifici d'altres utilitats, inclosa p/p d'elements comuns. Inclús material auxiliar per a realitzar tots aquells treballs d'obertura i tapat de fregues, obertura de buits en envans, murs, sostres i lloses, per al pas d'instal·lacions, fixació de suports, rebuts i rematades precises per al correcte muntatge de la instal·lació. Inclou: Treballs d'obertura i tapat de regates. Obertura de forats en paraments, murs, sostres i lloses, per al pas d'instal·lacions. Col·locació de passamurs. Col·locació i rebut de caixes per a elements encastats. Segellat de forats i buits de pas d'instal·lacions. Criteri d'amidament de projecte: Superfície construïda, mesurada segons documentació gràfica de Projecte. Criteri de mesura d'obra: Es mesurarà la superfície realment executada segons especificacions de Projecte.
[5 empty] | Uts. | Llargada | Amplada | Alçada | Parcial | Subtotal
[5 empty] | 210 |  |  |  | 210 | 210
mt09pye010b | Material | m³ | Pasta de guix de construcció B1, segons UNE-EN 13279-1. | [6 empty] | 0.015 | 78.89 | 1.18
mt08aaa010a | Material | m³ | Aigua. | [6 empty] | 0.006 | 1.5 | 0.01
mt09mif010ia | Material | t | Morter industrial per a obra de paleta, de ciment, color gris, amb additiu hidròfug, categoria M-5 (resistència a compressió 5 N/mm²), subministrat en sacs, segons UNE-EN 998-2. | [6 empty] | 0.019 | 36.25 | 0.69
mq05per010 | Maquinària | h | Perforadora amb corona diamantada i suport, per via humida. | [6 empty] | 0.005 | 25 | 0.13
mo020 | Mà d'obra | h | Oficial 1ª construcció. | [6 empty] | 0.07 | 20.09 | 1.41
mo113 | Mà d'obra | h | Peó ordinari construcció. | [6 empty] | 0.176 | 15.88 | 2.79
% |  | % | Costos directes complementaris | [6 empty] | 4 | 6.21 | 0.25
|  |  | HYA010d | [6 empty] | 210 | 6.65 | 1396.5
EEUTRANS01 | Partida | u | Transport de càrregues amb el cremallera | [6 empty] | 95 | 61.8 | 5871
Transport de càrregues amb el cremallera
[5 empty] | Uts. | Llargada | Amplada | Alçada | Parcial | Subtotal
[5 empty] | 95 |  |  |  | 95 | 95
LEG001 | Partida | u | Legalització i taxes | [6 empty] | 1 | 2229.95 | 2229.95
Legalització i taxes
[5 empty] | Uts. | Llargada | Amplada | Alçada | Parcial | Subtotal
[5 empty] | 1 |  |  |  | 1 | 1
|  |  | 01 | [7 empty] | 46007.92 | 46007.92
02 | Capítol |  | INSTAL.LACIONS INTERIORS | [7 empty] | 106237.54 | 106237.54
02.01 | Capítol |  | Planta primera | [7 empty] | 50139 | 50139
ICS010b | Partida | m | Canonada de distribució d'aigua calenta de climatització formada per tub multicapa de polietilè reticulat/alumini/polietilè reticulat d'alta densitat (PE-X/Al/PE-X), amb barrera d'oxigen, de 40 mm de diàmetre i 4 mm de gruix, col·locat superficialment en el interior de l'edifici, amb aïllament mitjançant camisa aïllant flexible d'escuma elastomèrica. | [6 empty] | 190.239 | 32.51 | 6184.67
Subministrament i instal·lació de canonada de distribució d'aigua calenta de climatització formada per tub multicapa de polietilè reticulat/alumini/polietilè reticulat d'alta densitat (PE-X/Al/PE-X), amb barrera d'oxigen, de 40 mm de diàmetre i 4 mm de gruix, temperatura màxima de funcionament 95°C, col·locat superficialment en el interior de l'edifici, amb aïllament mitjançant camisa aïllant flexible d'escuma elastomèrica. Inclús p/p de material auxiliar per a muntatge i subjecció a l'obra, accessoris i peces especials. Totalment muntada, connexionada i provada per l'empresa instal·ladora mitjançant les corresponents proves de servei (incloses en aquest preu). Inclou: Replanteig del recorregut de les canonades, accessoris i peces especials. Col·locació i fixació de canonades, accessoris i peces especials. Col·locació de l'aïllament. Realització de proves de servei. Criteri d'amidament de projecte: Longitud mesurada segons documentació gràfica de Projecte. Criteri de mesura d'obra: Es mesurarà la longitud realment executada segons especificacions de Projecte.
[5 empty] | Uts. | Llargada | Amplada | Alçada | Parcial | Subtotal
|  |  |  | Distribució passadís Sant Gil Zona Sud | 2 | 43.74 | 1.05 |  | 91.854
|  |  |  | Distribució passadís Sant Gil Zona Nord | 2 | 46.85 | 1.05 |  | 98.385 | 190.239
mt37tco400he | Material | U | Material auxiliar per a muntatge i subjecció a l'obra de les canonades multicapa de polietilè reticulat/alumini/polietilè reticulat d'alta densitat (PE-X/Al/PE-X), amb barrera d'oxigen, de 40 mm de diàmetre exterior. | [6 empty] | 1 | 0.48 | 0.48
mt37tco010hee | Material | m | Tub multicapa de polietilè reticulat/alumini/polietilè reticulat d'alta densitat (PE-X/Al/PE-X), amb barrera d'oxigen, de 40 mm de diàmetre i 4 mm de gruix, temperatura màxima de funcionament 95°C, segons UNE-EN ISO 21003-1, amb el preu incrementat el 20% en concepte d'accessoris i peces especials. | [6 empty] | 1 | 11.58 | 11.58
mt17coe055gt | Material | m | Camisa aïllant d'escuma elastomèrica, amb un elevat factor de resistència a la difusió del vapor d'aigua, de 43,5 mm de diàmetre interior i 36,5 mm de gruix, a força de cautxú sintètic flexible, d'estructura cel·lular tancada. | [6 empty] | 1 | 13.13 | 13.13
mt17coe110 | Material | l | Adhesiu per camisa aïllant elastomèrica. | [6 empty] | 0.067 | 11.68 | 0.78
mo004 | Mà d'obra | h | Oficial 1ª calefactor. | [6 empty] | 0.132 | 20.33 | 2.68
mo103 | Mà d'obra | h | Ajudant calefactor. | [6 empty] | 0.132 | 17.32 | 2.29
% |  | % | Costos directes complementaris | [6 empty] | 2 | 30.94 | 0.62
|  |  | ICS010b | [6 empty] | 190.239 | 32.51 | 6184.67
ICS075c | Partida | U | Vàlvula d'esfera de llautó niquelat per roscar de 1 1/2". | [6 empty] | 4 | 27.24 | 108.96
Subministrament i instal·lació de vàlvula d'esfera de llautó niquelat per roscar de 1 1/2"; inclòs elements de muntatge i demés accessoris necessaris per al seu correcte funcionament. Totalment muntada, connexionada i provada. Inclou: Replanteig. Col·locació de la vàlvula. Connexió de la vàlvula als tubs. Criteri d'amidament de projecte: Nombre d'unitats previstes, segons documentació gràfica de Projecte. Criteri de mesura d'obra: Es mesurarà el nombre d'unitats realment executades segons especificacions de Projecte.
[5 empty] | Uts. | Llargada | Amplada | Alçada | Parcial | Subtotal
|  |  |  | VALVULA DE ZONA SANT GIL NORD | 2 |  |  |  | 2
|  |  |  | VALVULA DE ZONA SANT GIL SUD | 2 |  |  |  | 2 | 4
mt37sve010f | Material | U | Vàlvula d'esfera de llautó niquelat per roscar de 1 1/2". | [6 empty] | 1 | 21.57 | 21.57
mt38www012 | Material | U | Material auxiliar per a instal·lacions de calefacció i A.C.S. | [6 empty] | 0.1 | 2.1 | 0.21
mo004 | Mà d'obra | h | Oficial 1ª calefactor. | [6 empty] | 0.11 | 20.33 | 2.24
mo103 | Mà d'obra | h | Ajudant calefactor. | [6 empty] | 0.11 | 17.32 | 1.91
% |  | % | Costos directes complementaris | [6 empty] | 2 | 25.93 | 0.52
|  |  | ICS075c | [6 empty] | 4 | 27.24 | 108.96
COLEC01 | Partida | u | Colector planta | [6 empty] | 2 | 396.55 | 793.1
Colector planta primera zona nord.Tall de dos circuits Sud i Nord
[5 empty] | Uts. | Llargada | Amplada | Alçada | Parcial | Subtotal
|  |  |  | colector zona Sant Gil | 2 |  |  |  | 2 | 2
ENLBOMB303 | Partida | u | Subministrament i instal.lació bomba doble acceleradora MAGNA 32-80 F | [6 empty] | 2 | 1229.62 | 2459.24
Subministrament i instal.lació bomba doble acceleradora
[5 empty] | Uts. | Llargada | Amplada | Alçada | Parcial | Subtotal
|  |  |  | B306 | 1 |  |  |  | 1
|  |  |  | B303 | 1 |  |  |  | 1 | 2
mo104 | Mà d'obra | h | Ajudant instal·lador de climatització. | [6 empty] | 3 | 17.32 | 51.96
mo005 | Mà d'obra | h | Oficial 1ª instal·lador de climatització. | [6 empty] | 3 | 20.33 | 60.99
mt35cun040ab | Material | m | Cable unipolar H07V-K amb conductor multifilar de coure classe 5 (-K) de 2,5 mm² de secció, amb aïllament de PVC (V), sent la seva tensió assignada de 450/750 V. Segons UNE 21031-3. | [6 empty] | 3 | 0.4 | 1.2
BOMBA300 | Material | U | Bomba acceleradora MAGNA 32-80 F | [6 empty] | 1 | 1039 | 1039
mo003 | Mà d'obra | h | Oficial 1ª electricista. | [6 empty] | 2 | 20.33 | 40.66
|  |  | ENLBOMB303 | [6 empty] | 2 | 1229.62 | 2459.24
HYA010c | Partida | m² | Ajudes de paleta en edifici d'altres utilitats, per a instal·lació de calefacció. | [6 empty] | 240 | 6.65 | 1596
Repercussió per m² de superfície construïda d'obra, d'ajudes de qualsevol treball de ram de paleta, necessàries per a la correcta execució de l'instal·lació de calefacció formada per: canonades de distribució d'aigua, radiadors i qualsevol altre element component de l'instal·lació, amb un grau de complexitat alt, en edifici d'altres utilitats, inclosa p/p d'elements comuns. Inclús material auxiliar per a realitzar tots aquells treballs d'obertura i tapat de fregues, obertura de buits en envans, murs, sostres i lloses, per al pas d'instal·lacions, fixació de suports, rebuts i rematades precises per al correcte muntatge de la instal·lació. Inclou: Treballs d'obertura i tapat de regates. Obertura de forats en paraments, murs, sostres i lloses, per al pas d'instal·lacions. Col·locació de passamurs. Col·locació i rebut de caixes per a elements encastats. Segellat de forats i buits de pas d'instal·lacions. Criteri d'amidament de projecte: Superfície construïda, mesurada segons documentació gràfica de Projecte. Criteri de mesura d'obra: Es mesurarà la superfície realment executada segons especificacions de Projecte.
[5 empty] | Uts. | Llargada | Amplada | Alçada | Parcial | Subtotal
[5 empty] | 240 |  |  |  | 240 | 240
mt09pye010b | Material | m³ | Pasta de guix de construcció B1, segons UNE-EN 13279-1. | [6 empty] | 0.015 | 78.89 | 1.18
mt08aaa010a | Material | m³ | Aigua. | [6 empty] | 0.006 | 1.5 | 0.01
mt09mif010ia | Material | t | Morter industrial per a obra de paleta, de ciment, color gris, amb additiu hidròfug, categoria M-5 (resistència a compressió 5 N/mm²), subministrat en sacs, segons UNE-EN 998-2. | [6 empty] | 0.019 | 36.25 | 0.69
mq05per010 | Maquinària | h | Perforadora amb corona diamantada i suport, per via humida. | [6 empty] | 0.005 | 25 | 0.13
mo020 | Mà d'obra | h | Oficial 1ª construcció. | [6 empty] | 0.07 | 20.09 | 1.41
mo113 | Mà d'obra | h | Peó ordinari construcció. | [6 empty] | 0.176 | 15.88 | 2.79
% |  | % | Costos directes complementaris | [6 empty] | 4 | 6.21 | 0.25
|  |  | HYA010c | [6 empty] | 240 | 6.65 | 1596
REC012 | Partida | u | Reconstrucció armari de colectors | [6 empty] | 1 | 576.8 | 576.8
Reconstrucció armari de colectors
[5 empty] | Uts. | Llargada | Amplada | Alçada | Parcial | Subtotal
[5 empty] | 1 |  |  |  | 1 | 1
NAA010e | Partida | m | Aïllament tèrmic de canonades en instal·lació interior de calefacció, col·locada superficialment, per la distribució de fluids calents (de +40°C a +60°C), format per camisa aïllant d'escuma elastomèrica, de 43,5 mm de diàmetre interior i 30 mm de gruix. | [6 empty] | 190.239 | 42.23 | 8033.79
Subministrament i col·locació d'aïllament tèrmic de canonada en instal·lació interior de calefacció, col·locada superficialment, per la distribució de fluids calents (de +40°C a +60°C), format per camisa aïllant d'escuma elastomèrica, de 43,5 mm de diàmetre interior i 30 mm de gruix, a força de cautxú sintètic flexible, d'estructura cel·lular tancada, amb adhesiu per a les unions. Inclús p/p de preparació de la superfície suport, replanteig i talls. Inclou: Preparació de la superfície de les canonades. Replanteig i tall de l'aïllament. Col·locació de l'aïllament. Criteri d'amidament de projecte: Longitud mesurada segons documentació gràfica de Projecte. Criteri de mesura d'obra: Es mesurarà la longitud realment executada segons especificacions de Projecte.
[5 empty] | Uts. | Llargada | Amplada | Alçada | Parcial | Subtotal
[5 empty] | 190.239 |  |  |  | 190.239 | 190.239
mt17coe070je | Material | m | Camisa aïllant d'escuma elastomèrica, de 43,5 mm de diàmetre interior i 30 mm de gruix, a força de cautxú sintètic flexible, d'estructura cel·lular tancada. | [6 empty] | 1.05 | 33.08 | 34.73
mt17coe110 | Material | l | Adhesiu per camisa aïllant elastomèrica. | [6 empty] | 0.05 | 11.68 | 0.58
mo054 | Mà d'obra | h | Oficial 1ª muntador d'aïllaments. | [6 empty] | 0.13 | 20.33 | 2.64
mo101 | Mà d'obra | h | Ajudant muntador d'aïllaments. | [6 empty] | 0.13 | 17.34 | 2.25
% |  | % | Costos directes complementaris | [6 empty] | 2 | 40.2 | 0.8
|  |  | NAA010e | [6 empty] | 190.239 | 42.23 | 8033.79
ENLBOMB400 | Partida | u | Subministrament i instal.lació bomba doble acceleradora MAGNA 50-120 | [6 empty] | 2 | 2887.92 | 5775.84
Subministrament i instal.lació bomba doble acceleradora MAGNA 50-120
[5 empty] | Uts. | Llargada | Amplada | Alçada | Parcial | Subtotal
[5 empty] | 2 |  |  |  | 2 | 2
mo104 | Mà d'obra | h | Ajudant instal·lador de climatització. | [6 empty] | 3 | 17.32 | 51.96
mo005 | Mà d'obra | h | Oficial 1ª instal·lador de climatització. | [6 empty] | 3 | 20.33 | 60.99
mt35cun040ab | Material | m | Cable unipolar H07V-K amb conductor multifilar de coure classe 5 (-K) de 2,5 mm² de secció, amb aïllament de PVC (V), sent la seva tensió assignada de 450/750 V. Segons UNE 21031-3. | [6 empty] | 3 | 0.4 | 1.2
BOMBA400 | Maquinària | u | Bomba Grndfos MAGNA 50-120 | [6 empty] | 1 | 2649 | 2649
mo003 | Mà d'obra | h | Oficial 1ª electricista. | [6 empty] | 2 | 20.33 | 40.66
|  |  | ENLBOMB400 | [6 empty] | 2 | 2887.92 | 5775.84
CAIXVA01 | Partida | u | Caixa de Vàlvules ( IMP/RET ) | [6 empty] | 10 | 223.01 | 2230.1
Caixa de vàlvules d'impulsió i retorn
mo104 | Mà d'obra | h | Ajudant instal·lador de climatització. | [6 empty] | 1 | 17.32 | 17.32
mo005 | Mà d'obra | h | Oficial 1ª instal·lador de climatització. | [6 empty] | 1 | 20.33 | 20.33
CAIX01 | Material | u | Caixa de 2 vàlvules pilotades | [6 empty] | 1 | 152.23 | 152.23
PET05 | Material | u | Petit material per fer la connexió de les instal.alcions habitacio | [6 empty] | 1 | 26.63 | 26.63
|  |  | CAIXVA01 | [6 empty] | 10 | 223.01 | 2230.1
AUX05 | Partida | u | Partida auxiliar per desviar instal.alcions no previstes | [6 empty] | 1 | 1545 | 1545
Partida auxiliar per desviar instal.lacions no previstes en celras
FANJAG01 | Partida | u | Fancoil Brise 06 de Jaga de peu en color escollir | [6 empty] | 10 | 1595.6 | 15956
Fancoil de peu JAGA en color a escollir
mo104 | Mà d'obra | h | Ajudant instal·lador de climatització. | [6 empty] | 0.88 | 17.32 | 15.24
mo005 | Mà d'obra | h | Oficial 1ª instal·lador de climatització. | [6 empty] | 0.88 | 20.33 | 17.89
FANBRISE06 | Material | u | Fancoil Brise de Jaga 06 en color de coberta a escollir | [6 empty] | 1 | 1512.4 | 1512.4
mt35cun040ab | Material | m | Cable unipolar H07V-K amb conductor multifilar de coure classe 5 (-K) de 2,5 mm² de secció, amb aïllament de PVC (V), sent la seva tensió assignada de 450/750 V. Segons UNE 21031-3. | [6 empty] | 9 | 0.4 | 3.6
|  |  | FANJAG01 | [6 empty] | 10 | 1595.6 | 15956
TERM015 | Partida | u | Termostat per a fancoil,control vàlvula, i control de temperatura digital | [6 empty] | 10 | 192.57 | 1925.7
Termostat per a fancoil,control vàlvula,3 v i control de temperatura digital
mo104 | Mà d'obra | h | Ajudant instal·lador de climatització. | [6 empty] | 1 | 17.32 | 17.32
mo103 | Mà d'obra | h | Ajudant calefactor. | [6 empty] | 1 | 17.32 | 17.32
TERM03 | Material | u | Termostat per habitació fancoil | [6 empty] | 1 | 152.32 | 152.32
|  |  | TERM015 | [6 empty] | 10 | 192.57 | 1925.7
IEX105 | Partida | U | Contactor, de 1 mòdul, contactes 1NO+1NT, intensitat nominal 20 A, tensió de bobina 230 V. ( A instal.lar dins de caixa de vàlvules ) | [6 empty] | 10 | 47.15 | 471.5
Subministrament i instal·lació de contactor, de 1 mòdul, contactes 1NO+1NT, intensitat nominal 20 A, tensió de bobina 230 V, de 18x85x65,5 mm, grau de protecció IP 20, muntatge sobre carril DIN (35 mm) i fixació a carril mitjançant grapes. Totalment muntat, connexionat i provat. Inclou: Muntatge i connexionat de l'element. Criteri d'amidament de projecte: Nombre d'unitats previstes, segons documentació gràfica de Projecte. Criteri de mesura d'obra: Es mesurarà el nombre d'unitats realment executades segons especificacions de Projecte.
mt35amc450bb | Material | U | Contactor, de 1 mòdul, contactes 1NO+1NT, intensitat nominal 20 A, tensió de bobina 230 V, de 18x85x65,5 mm, grau de protecció IP 20, muntatge sobre carril DIN (35 mm) i fixació a carril mitjançant grapes, segons UNE-EN 61095. | [6 empty] | 1 | 39.29 | 39.29
mo003 | Mà d'obra | h | Oficial 1ª electricista. | [6 empty] | 0.275 | 20.33 | 5.59
% |  | % | Costos directes complementaris | [6 empty] | 2 | 44.88 | 0.9
|  |  | IEX105 | [6 empty] | 10 | 47.15 | 471.5
KGYU030 | Partida | u | Cablejat i connexionat elements elèctrics | [6 empty] | 10 | 248.23 | 2482.3
Cablejat i connexinat elements electrics,fancoil,valvuleria,termostat,part de potència i maniobra
|  |  | 02.01 | [7 empty] | 50139 | 50139
02.02 | Capítol |  | Planta segona | [7 empty] | 46968.97 | 46968.97
ICS010f | Partida | m | Canonada de distribució d'aigua calenta de climatització formada per tub multicapa de polietilè reticulat/alumini/polietilè reticulat d'alta densitat (PE-X/Al/PE-X), amb barrera d'oxigen, de 40 mm de diàmetre i 4 mm de gruix, col·locat superficialment en el interior de l'edifici, amb aïllament mitjançant camisa aïllant flexible d'escuma elastomèrica. | [6 empty] | 190.239 | 32.51 | 6184.67
Subministrament i instal·lació de canonada de distribució d'aigua calenta de climatització formada per tub multicapa de polietilè reticulat/alumini/polietilè reticulat d'alta densitat (PE-X/Al/PE-X), amb barrera d'oxigen, de 40 mm de diàmetre i 4 mm de gruix, temperatura màxima de funcionament 95°C, col·locat superficialment en el interior de l'edifici, amb aïllament mitjançant camisa aïllant flexible d'escuma elastomèrica. Inclús p/p de material auxiliar per a muntatge i subjecció a l'obra, accessoris i peces especials. Totalment muntada, connexionada i provada per l'empresa instal·ladora mitjançant les corresponents proves de servei (incloses en aquest preu). Inclou: Replanteig del recorregut de les canonades, accessoris i peces especials. Col·locació i fixació de canonades, accessoris i peces especials. Col·locació de l'aïllament. Realització de proves de servei. Criteri d'amidament de projecte: Longitud mesurada segons documentació gràfica de Projecte. Criteri de mesura d'obra: Es mesurarà la longitud realment executada segons especificacions de Projecte.
[5 empty] | Uts. | Llargada | Amplada | Alçada | Parcial | Subtotal
|  |  |  | Distribució passadís Sant Gil Zona Sud | 2 | 43.74 | 1.05 |  | 91.854
|  |  |  | Distribució passadís Sant Gil Zona Nord | 2 | 46.85 | 1.05 |  | 98.385 | 190.239
mt37tco400he | Material | U | Material auxiliar per a muntatge i subjecció a l'obra de les canonades multicapa de polietilè reticulat/alumini/polietilè reticulat d'alta densitat (PE-X/Al/PE-X), amb barrera d'oxigen, de 40 mm de diàmetre exterior. | [6 empty] | 1 | 0.48 | 0.48
mt37tco010hee | Material | m | Tub multicapa de polietilè reticulat/alumini/polietilè reticulat d'alta densitat (PE-X/Al/PE-X), amb barrera d'oxigen, de 40 mm de diàmetre i 4 mm de gruix, temperatura màxima de funcionament 95°C, segons UNE-EN ISO 21003-1, amb el preu incrementat el 20% en concepte d'accessoris i peces especials. | [6 empty] | 1 | 11.58 | 11.58
mt17coe055gt | Material | m | Camisa aïllant d'escuma elastomèrica, amb un elevat factor de resistència a la difusió del vapor d'aigua, de 43,5 mm de diàmetre interior i 36,5 mm de gruix, a força de cautxú sintètic flexible, d'estructura cel·lular tancada. | [6 empty] | 1 | 13.13 | 13.13
mt17coe110 | Material | l | Adhesiu per camisa aïllant elastomèrica. | [6 empty] | 0.067 | 11.68 | 0.78
mo004 | Mà d'obra | h | Oficial 1ª calefactor. | [6 empty] | 0.132 | 20.33 | 2.68
mo103 | Mà d'obra | h | Ajudant calefactor. | [6 empty] | 0.132 | 17.32 | 2.29
% |  | % | Costos directes complementaris | [6 empty] | 2 | 30.94 | 0.62
|  |  | ICS010f | [6 empty] | 190.239 | 32.51 | 6184.67
ICS075f | Partida | U | Vàlvula d'esfera de llautó niquelat per roscar de 1 1/2". | [6 empty] | 4 | 27.24 | 108.96
Subministrament i instal·lació de vàlvula d'esfera de llautó niquelat per roscar de 1 1/2"; inclòs elements de muntatge i demés accessoris necessaris per al seu correcte funcionament. Totalment muntada, connexionada i provada. Inclou: Replanteig. Col·locació de la vàlvula. Connexió de la vàlvula als tubs. Criteri d'amidament de projecte: Nombre d'unitats previstes, segons documentació gràfica de Projecte. Criteri de mesura d'obra: Es mesurarà el nombre d'unitats realment executades segons especificacions de Projecte.
[5 empty] | Uts. | Llargada | Amplada | Alçada | Parcial | Subtotal
|  |  |  | VALVULA DE ZONA SANT GIL NORD | 2 |  |  |  | 2
|  |  |  | VALVULA DE ZONA SANT GIL SUD | 2 |  |  |  | 2 | 4
mt37sve010f | Material | U | Vàlvula d'esfera de llautó niquelat per roscar de 1 1/2". | [6 empty] | 1 | 21.57 | 21.57
mt38www012 | Material | U | Material auxiliar per a instal·lacions de calefacció i A.C.S. | [6 empty] | 0.1 | 2.1 | 0.21
mo004 | Mà d'obra | h | Oficial 1ª calefactor. | [6 empty] | 0.11 | 20.33 | 2.24
mo103 | Mà d'obra | h | Ajudant calefactor. | [6 empty] | 0.11 | 17.32 | 1.91
% |  | % | Costos directes complementaris | [6 empty] | 2 | 25.93 | 0.52
|  |  | ICS075f | [6 empty] | 4 | 27.24 | 108.96
COLEC01 | Partida | u | Colector planta | [6 empty] | 2 | 396.55 | 793.1
Colector planta primera zona nord.Tall de dos circuits Sud i Nord
[5 empty] | Uts. | Llargada | Amplada | Alçada | Parcial | Subtotal
|  |  |  | colector zona Sant Gil | 2 |  |  |  | 2 | 2
ENLBOMB303 | Partida | u | Subministrament i instal.lació bomba doble acceleradora MAGNA 32-80 F | [6 empty] | 2 | 1229.62 | 2459.24
Subministrament i instal.lació bomba doble acceleradora
[5 empty] | Uts. | Llargada | Amplada | Alçada | Parcial | Subtotal
|  |  |  | B307 | 1 |  |  |  | 1
|  |  |  | B304 | 1 |  |  |  | 1 | 2
mo104 | Mà d'obra | h | Ajudant instal·lador de climatització. | [6 empty] | 3 | 17.32 | 51.96
mo005 | Mà d'obra | h | Oficial 1ª instal·lador de climatització. | [6 empty] | 3 | 20.33 | 60.99
mt35cun040ab | Material | m | Cable unipolar H07V-K amb conductor multifilar de coure classe 5 (-K) de 2,5 mm² de secció, amb aïllament de PVC (V), sent la seva tensió assignada de 450/750 V. Segons UNE 21031-3. | [6 empty] | 3 | 0.4 | 1.2
BOMBA300 | Material | U | Bomba acceleradora MAGNA 32-80 F | [6 empty] | 1 | 1039 | 1039
mo003 | Mà d'obra | h | Oficial 1ª electricista. | [6 empty] | 2 | 20.33 | 40.66
|  |  | ENLBOMB303 | [6 empty] | 2 | 1229.62 | 2459.24
HYA010b | Partida | m² | Ajudes de paleta en edifici d'altres utilitats, per a instal·lació de calefacció. | [6 empty] | 285 | 6.65 | 1895.25
Repercussió per m² de superfície construïda d'obra, d'ajudes de qualsevol treball de ram de paleta, necessàries per a la correcta execució de l'instal·lació de calefacció formada per: canonades de distribució d'aigua, radiadors i qualsevol altre element component de l'instal·lació, amb un grau de complexitat alt, en edifici d'altres utilitats, inclosa p/p d'elements comuns. Inclús material auxiliar per a realitzar tots aquells treballs d'obertura i tapat de fregues, obertura de buits en envans, murs, sostres i lloses, per al pas d'instal·lacions, fixació de suports, rebuts i rematades precises per al correcte muntatge de la instal·lació. Inclou: Treballs d'obertura i tapat de regates. Obertura de forats en paraments, murs, sostres i lloses, per al pas d'instal·lacions. Col·locació de passamurs. Col·locació i rebut de caixes per a elements encastats. Segellat de forats i buits de pas d'instal·lacions. Criteri d'amidament de projecte: Superfície construïda, mesurada segons documentació gràfica de Projecte. Criteri de mesura d'obra: Es mesurarà la superfície realment executada segons especificacions de Projecte.
[5 empty] | Uts. | Llargada | Amplada | Alçada | Parcial | Subtotal
[5 empty] | 285 |  |  |  | 285 | 285
mt09pye010b | Material | m³ | Pasta de guix de construcció B1, segons UNE-EN 13279-1. | [6 empty] | 0.015 | 78.89 | 1.18
mt08aaa010a | Material | m³ | Aigua. | [6 empty] | 0.006 | 1.5 | 0.01
mt09mif010ia | Material | t | Morter industrial per a obra de paleta, de ciment, color gris, amb additiu hidròfug, categoria M-5 (resistència a compressió 5 N/mm²), subministrat en sacs, segons UNE-EN 998-2. | [6 empty] | 0.019 | 36.25 | 0.69
mq05per010 | Maquinària | h | Perforadora amb corona diamantada i suport, per via humida. | [6 empty] | 0.005 | 25 | 0.13
mo020 | Mà d'obra | h | Oficial 1ª construcció. | [6 empty] | 0.07 | 20.09 | 1.41
mo113 | Mà d'obra | h | Peó ordinari construcció. | [6 empty] | 0.176 | 15.88 | 2.79
% |  | % | Costos directes complementaris | [6 empty] | 4 | 6.21 | 0.25
|  |  | HYA010b | [6 empty] | 285 | 6.65 | 1895.25
REC012 | Partida | u | Reconstrucció armari de colectors | [6 empty] | 1 | 576.8 | 576.8
Reconstrucció armari de colectors
[5 empty] | Uts. | Llargada | Amplada | Alçada | Parcial | Subtotal
[5 empty] | 1 |  |  |  | 1 | 1
NAA010f | Partida | m | Aïllament tèrmic de canonades en instal·lació interior de calefacció, col·locada superficialment, per la distribució de fluids calents (de +40°C a +60°C), format per camisa aïllant d'escuma elastomèrica, de 43,5 mm de diàmetre interior i 30 mm de gruix. | [6 empty] | 190.239 | 42.23 | 8033.79
Subministrament i col·locació d'aïllament tèrmic de canonada en instal·lació interior de calefacció, col·locada superficialment, per la distribució de fluids calents (de +40°C a +60°C), format per camisa aïllant d'escuma elastomèrica, de 43,5 mm de diàmetre interior i 30 mm de gruix, a força de cautxú sintètic flexible, d'estructura cel·lular tancada, amb adhesiu per a les unions. Inclús p/p de preparació de la superfície suport, replanteig i talls. Inclou: Preparació de la superfície de les canonades. Replanteig i tall de l'aïllament. Col·locació de l'aïllament. Criteri d'amidament de projecte: Longitud mesurada segons documentació gràfica de Projecte. Criteri de mesura d'obra: Es mesurarà la longitud realment executada segons especificacions de Projecte.
[5 empty] | Uts. | Llargada | Amplada | Alçada | Parcial | Subtotal
[5 empty] | 190.239 |  |  |  | 190.239 | 190.239
mt17coe070je | Material | m | Camisa aïllant d'escuma elastomèrica, de 43,5 mm de diàmetre interior i 30 mm de gruix, a força de cautxú sintètic flexible, d'estructura cel·lular tancada. | [6 empty] | 1.05 | 33.08 | 34.73
mt17coe110 | Material | l | Adhesiu per camisa aïllant elastomèrica. | [6 empty] | 0.05 | 11.68 | 0.58
mo054 | Mà d'obra | h | Oficial 1ª muntador d'aïllaments. | [6 empty] | 0.13 | 20.33 | 2.64
mo101 | Mà d'obra | h | Ajudant muntador d'aïllaments. | [6 empty] | 0.13 | 17.34 | 2.25
% |  | % | Costos directes complementaris | [6 empty] | 2 | 40.2 | 0.8
|  |  | NAA010f | [6 empty] | 190.239 | 42.23 | 8033.79
CAIXVA01 | Partida | u | Caixa de Vàlvules ( IMP/RET ) | [6 empty] | 11 | 223.01 | 2453.11
Caixa de vàlvules d'impulsió i retorn
mo104 | Mà d'obra | h | Ajudant instal·lador de climatització. | [6 empty] | 1 | 17.32 | 17.32
mo005 | Mà d'obra | h | Oficial 1ª instal·lador de climatització. | [6 empty] | 1 | 20.33 | 20.33
CAIX01 | Material | u | Caixa de 2 vàlvules pilotades | [6 empty] | 1 | 152.23 | 152.23
PET05 | Material | u | Petit material per fer la connexió de les instal.alcions habitacio | [6 empty] | 1 | 26.63 | 26.63
|  |  | CAIXVA01 | [6 empty] | 11 | 223.01 | 2453.11
AUX05 | Partida | u | Partida auxiliar per desviar instal.alcions no previstes | [6 empty] | 1 | 1545 | 1545
Partida auxiliar per desviar instal.lacions no previstes en celras
FANJAG01 | Partida | u | Fancoil Brise 06 de Jaga de peu en color escollir | [6 empty] | 11 | 1595.6 | 17551.6
Fancoil de peu JAGA en color a escollir
mo104 | Mà d'obra | h | Ajudant instal·lador de climatització. | [6 empty] | 0.88 | 17.32 | 15.24
mo005 | Mà d'obra | h | Oficial 1ª instal·lador de climatització. | [6 empty] | 0.88 | 20.33 | 17.89
FANBRISE06 | Material | u | Fancoil Brise de Jaga 06 en color de coberta a escollir | [6 empty] | 1 | 1512.4 | 1512.4
mt35cun040ab | Material | m | Cable unipolar H07V-K amb conductor multifilar de coure classe 5 (-K) de 2,5 mm² de secció, amb aïllament de PVC (V), sent la seva tensió assignada de 450/750 V. Segons UNE 21031-3. | [6 empty] | 9 | 0.4 | 3.6
|  |  | FANJAG01 | [6 empty] | 11 | 1595.6 | 17551.6
TERM015 | Partida | u | Termostat per a fancoil,control vàlvula, i control de temperatura digital | [6 empty] | 11 | 192.57 | 2118.27
Termostat per a fancoil,control vàlvula,3 v i control de temperatura digital
mo104 | Mà d'obra | h | Ajudant instal·lador de climatització. | [6 empty] | 1 | 17.32 | 17.32
mo103 | Mà d'obra | h | Ajudant calefactor. | [6 empty] | 1 | 17.32 | 17.32
TERM03 | Material | u | Termostat per habitació fancoil | [6 empty] | 1 | 152.32 | 152.32
|  |  | TERM015 | [6 empty] | 11 | 192.57 | 2118.27
IEX105b | Partida | U | Contactor, de 1 mòdul, contactes 1NO+1NT, intensitat nominal 20 A, tensió de bobina 230 V. ( A instal.lar dins de caixa de vàlvules ) | [6 empty] | 11 | 47.15 | 518.65
Subministrament i instal·lació de contactor, de 1 mòdul, contactes 1NO+1NT, intensitat nominal 20 A, tensió de bobina 230 V, de 18x85x65,5 mm, grau de protecció IP 20, muntatge sobre carril DIN (35 mm) i fixació a carril mitjançant grapes. Totalment muntat, connexionat i provat. Inclou: Muntatge i connexionat de l'element. Criteri d'amidament de projecte: Nombre d'unitats previstes, segons documentació gràfica de Projecte. Criteri de mesura d'obra: Es mesurarà el nombre d'unitats realment executades segons especificacions de Projecte.
mt35amc450bb | Material | U | Contactor, de 1 mòdul, contactes 1NO+1NT, intensitat nominal 20 A, tensió de bobina 230 V, de 18x85x65,5 mm, grau de protecció IP 20, muntatge sobre carril DIN (35 mm) i fixació a carril mitjançant grapes, segons UNE-EN 61095. | [6 empty] | 1 | 39.29 | 39.29
mo003 | Mà d'obra | h | Oficial 1ª electricista. | [6 empty] | 0.275 | 20.33 | 5.59
% |  | % | Costos directes complementaris | [6 empty] | 2 | 44.88 | 0.9
|  |  | IEX105b | [6 empty] | 11 | 47.15 | 518.65
KGYU030 | Partida | u | Cablejat i connexionat elements elèctrics | [6 empty] | 11 | 248.23 | 2730.53
Cablejat i connexinat elements electrics,fancoil,valvuleria,termostat,part de potència i maniobra
|  |  | 02.02 | [7 empty] | 46968.97 | 46968.97
02.05 | Capítol |  | Recolocació Instal.lacions | [7 empty] | 9129.57 | 9129.57
RECOLDET01 | Partida | u | Recol.locació detectors incendis | [6 empty] | 8 | 42.42 | 339.36
Protecció i desmuntatge de detectors d'incendis de les habitacions i pasadissos de les plantes 1ª i 2ª
[5 empty] | Uts. | Llargada | Amplada | Alçada | Parcial | Subtotal
|  |  |  | PASSADISSOS | 8 |  |  |  | 8 | 8
mo104 | Mà d'obra | h | Ajudant instal·lador de climatització. | [6 empty] | 1.5 | 17.32 | 25.98
Petmaterial | Material | u | Petit material | [6 empty] | 1 | 15.2 | 15.2
|  |  | RECOLDET01 | [6 empty] | 8 | 42.42 | 339.36
RECOLRUIX01 | Partida | u | Recolocació ruixadors sostre | [6 empty] | 8 | 82.24 | 657.92
Recol.locació de ruixadors en sostres d'habitacions i passadissos
[5 empty] | Uts. | Llargada | Amplada | Alçada | Parcial | Subtotal
|  |  |  | PASSADISSOS | 8 |  |  |  | 8 | 8
mo104 | Mà d'obra | h | Ajudant instal·lador de climatització. | [6 empty] | 2 | 17.32 | 34.64
PETITRUIX01 | Material | u | Material de connexió per recolocar ruixadors | [6 empty] | 1 | 45.2 | 45.2
|  |  | RECOLRUIX01 | [6 empty] | 8 | 82.24 | 657.92
IOJ003 | Partida | U | Subministrament i instal·lació de sistema de segellat de pas de cables amb aïllament, de diàmetre exterior menor o igual de 21 mm, en mur, de 100 mm d'espessor, a través d'una obertura de 100 mm d'amplada i 100 mm d'altura, per a protecció passiva contra incendis i garantir la resistència al foc EI 120, format per material de reomplert de nòduls de llana de roca, de 45 kg/m³ de densitat, recobert per ambdues cares per una capa de 25 mm d'espessor de massilla intumescent amb propietats ignífugues, color gris antracita. | [6 empty] | 41 | 26.29 | 1077.89
Subministrament i instal·lació de sistema de segellat de pas de cables amb aïllament, de diàmetre exterior menor o igual de 21 mm, en mur, de 100 mm d'espessor, a través d'una obertura de 100 mm d'amplada i 100 mm d'altura, per a protecció passiva contra incendis i garantir la resistència al foc EI 120, format per material de reomplert de nòduls de llana de roca, de 45 kg/m³ de densitat, recobert per ambdues cares per una capa de 25 mm d'espessor de massilla intumescent amb propietats ignífugues, color gris antracita. Inclou: Neteja i preparació del parament. Inserció del material de reomplert. Aplicació del segellador. Allisat amb espàtula. Neteja final. Criteri d'amidament de projecte: Nombre d'unitats previstes, segons documentació gràfica de Projecte. Criteri de mesura d'obra: Es mesurarà el nombre d'unitats realment executades segons especificacions de Projecte.
[5 empty] | Uts. | Llargada | Amplada | Alçada | Parcial | Subtotal
[5 empty] | 41 |  |  |  | 41 | 41
mt16lra011a | Material | kg | Nòduls de llana de roca, de 45 kg/m³ de densitat, per a reompliment de clivelles i junts. | [6 empty] | 0.022 | 2.42 | 0.05
mt41phi040a | Material | U | Cartutx de 310 ml de massilla intumescent amb propietats ignífugues, color gris antracita, per a segellat de junts i obertures. | [6 empty] | 1.611 | 12.26 | 19.75
mo113 | Mà d'obra | h | Peó ordinari construcció. | [6 empty] | 0.329 | 15.88 | 5.22
% |  | % | Costos directes complementaris | [6 empty] | 2 | 25.02 | 0.5
|  |  | IOJ003 | [6 empty] | 41 | 26.29 | 1077.89
PROVRUIX01 | Partida | pa | Realització de prova hidràulica de funcionament | [6 empty] | 1 | 480 | 480
Realització de prova hidràulica de funcionament
[5 empty] | Uts. | Llargada | Amplada | Alçada | Parcial | Subtotal
[5 empty] | 1 |  |  |  | 1 | 1
RTF005 | Partida | m² | Fals sostre registrable de panells de llana de roca. | [6 empty] | 280 | 23.48 | 6574.4
Fals sostre registrable suspès, situat a una altura menor de 4 m, constituït per: ESTRUCTURA: perfileria vista T 24, amb sola de 24 mm d'amplària, d'acer galvanitzat, color blanc, comprenent perfils primaris i secundaris, suspesos del forjat o element suport amb varetes i penjants; PANELLS: panells acústics autoportantes de llana de roca, compostos per mòduls de 600x600x15 mm, acabat llis color blanc amb cantell recte. Inclús perfils angulars, fixacions per a l'ancoratge dels perfils i accessoris de muntatge. Inclou: Replanteig dels eixos de la trama modular. Anivellació i col·fixació dels perfils perimetrals. Replanteig dels perfils primaris de la trama. Senyalització dels punts d'ancoratge al sostre. Anivellació i suspensió dels perfils primaris i secundaris de la trama. Tall dels panells. Col·locació dels panells. Resolució de trobades i punts singulars. Criteri d'amidament de projecte: Superfície mesurada entre paraments, segons documentació gràfica de Projecte, sense descomptar buits per instal·lacions. Criteri de mesura d'obra: Es mesurarà la superfície realment executada segons especificacions de Projecte, sense descomptar buits per instal·lacions.
mt16pag010a | Material | m² | Panell acústic autoportant de llana mineral, de resistència tèrmica 0,4 m²K/W, Euroclasse A1 de reacció al foc segons UNE-EN 13501-1, compost per mòduls de 600x600x15 mm, acabat llis color blanc amb cantell recte per a perfileria vista T 24. | [6 empty] | 1.02 | 9.23 | 9.41
mt12fpg040ij | Material | m | Perfil primari T 24 24x38x3700 mm, color blanc, d'acer galvanitzat, segons UNE-EN 13964. | [6 empty] | 0.7 | 0.67 | 0.47
mt12fpg040la | Material | m | Perfil secundari T 24 24x38x600 mm, color blanc, d'acer galvanitzat, segons UNE-EN 13964. | [6 empty] | 1.5 | 0.67 | 1.01
mt12fpg030hk | Material | m | Perfil angular 24/24/3000 mm, color blanc, d'acer galvanitzat, segons UNE-EN 13964. | [6 empty] | 0.4 | 0.5 | 0.2
mt12fac020b | Material | U | Barra metàl·lica d'acer galvanitzat de 6 mm de diàmetre. | [6 empty] | 2 | 0.33 | 0.66
mt12fac050 | Material | U | Accessoris per a la instal·lació de falsos sostres registrables. | [6 empty] | 1 | 1.64 | 1.64
mo015 | Mà d'obra | h | Oficial 1ª muntador de falsos sostres. | [6 empty] | 0.223 | 21.68 | 4.83
mo082 | Mà d'obra | h | Ajudant muntador de falsos sostres. | [6 empty] | 0.223 | 18.5 | 4.13
% |  | % | Costos directes complementaris | [6 empty] | 2 | 22.35 | 0.45
|  |  | RTF005 | [6 empty] | 280 | 23.48 | 6574.4
|  |  | 02.05 | [7 empty] | 9129.57 | 9129.57
|  |  | 02 | [7 empty] | 106237.54 | 106237.54
04 | Capítol |  | CONTROL INSTAL.LACIONS | [7 empty] | 52633.43 | 52633.43
04.01 | Capítol |  | Quadres i estacions | [7 empty] | 0 | 0
|  |  | 04.01 | [7 empty] | 0 | 0
EEV5C033 | Partida | u | Ampliació llicència YZP419F101 de 500 a 2.000 punts nP Open | [6 empty] | 1 | 3034.36 | 3034.36
Ampliació YZP419F101 de llicència de 500 a 2.000 adreces per a novaPro Open.
BEV5C033 | Material | u | Ampliació llicència YZP419F101 de 500 a 2.000 punts nP Open | [6 empty] | 1 | 2945.98 | 2945.98
|  |  | EEV5C033 | [6 empty] | 1 | 3034.36 | 3034.36
EEV5C029 | Partida | u | Driver YZP416F311 de BACnet | [6 empty] | 1 | 3000.39 | 3000.39
Driver natiu BACnet per novaPro Open
BEV5C029 | Material | u | Driver YZP416F311 de Sauter | [6 empty] | 1 | 2913 | 2913
|  |  | EEV5C029 | [6 empty] | 1 | 3000.39 | 3000.39
EEV5C0X5 | Partida | u | Programació i Enginyeria nova | [6 empty] | 1 | 8133.59 | 8133.59
Programació i enginyeria d'imatges al sofware existent segons especificacions del projecte. Programació dels bucles de regulació DDC i PLC, càrrega de programes a les estacions de control i identificació de les mateixes. Comprovació del connexiónat dels elements de camp a l'estació i creació del full de proves. Comprovació dels equips de camp (sondes, actuadors, senyals digitals, etc.) Edició de pàgines web per a la supervisió remota de la instal·lació via internet (connexió per modem analògic o GSM, router DSL, WAN/LAN no inclós) o via LAN interna. Visualització dinàmica de valors amb imatges estàtiques, llistats d'alarmes, corbes de tendència d'històrics. Lliurament d'esquemes de connexionat, documentació i característiques tècniques del Sistema.Treballs de posada en marxa de la instal·lació i curs de formació a l'usuari final.
BEV5C0X5 | Material | u | Programació i Enginyeria nova Pro Open de SAUTER | [6 empty] | 1 | 7896.69 | 7896.69
|  |  | EEV5C0X5 | [6 empty] | 1 | 8133.59 | 8133.59
EEV5C0X6 | Partida | u | Enginyeria nova Pro Open | [6 empty] | 1 | 10038.27 | 10038.27
Enginyeria d'imatges al software existent de Sauter segons especificacions del projecte. Edició de pàgines web per a la supervisió remota de la instal·lació via internet (connexió per modem analògic o GSM, router DSL, WAN/LAN no inclós) o via LAN interna. Visualització dinàmica de valors amb imatges estàtiques, llistats d'alarmes, corbes de tendència d'històrics. Lliurament d'esquemes de connexionat, documentació i característiques tècniques del Sistema.Treballs de posada en marxa de la instal·lació i curs de formació a l'usuari final.
BEV5C0X6 | Material | u | Enginyeria nova Pro Open de SAUTER | [6 empty] | 1 | 9745.89 | 9745.89
|  |  | EEV5C0X6 | [6 empty] | 1 | 10038.27 | 10038.27
SWIT01 | Partida | u | Switch de control | [6 empty] | 1 | 486.2 | 486.2
Switch de control
[5 empty] | Uts. | Llargada | Amplada | Alçada | Parcial | Subtotal
[5 empty] | 1 |  |  |  | 1 | 1
EEV32552 | Auxiliar | u | Switch industrial per a Ethernet -ISW-801T | [6 empty] | 1 | 316.16 | 316.16
BEV32552 | Material | u | Switch industrial per a Ethernet -ISW-801T | [6 empty] | 1 | 316.16 | 316.16
|  |  | EEV32552 | [6 empty] | 1 | 316.16 | 316.16
mo102 | Mà d'obra | h | Ajudant electricista. | [6 empty] | 9 | 17.32 | 155.88
|  |  | SWIT01 | [6 empty] | 1 | 486.2 | 486.2
EEV32I16 | Partida | u | Conversor RS232/485 SIB-AC200 | [6 empty] | 1 | 202.98 | 202.98
Conversor RS232/485 model SIB-AC200 per a integracions Mod-bus RTU.
BEV32I16 | Material | u | Conversor RS232/485 SIB-AC200 | [6 empty] | 1 | 197.07 | 197.07
|  |  | EEV32I16 | [6 empty] | 1 | 202.98 | 202.98
EEV32I10 | Partida | u | Router EY-GB500F501 de comunicació BACnet IP a BACnet MSTP | [6 empty] | 1 | 596.03 | 596.03
Router LIP-EM201C de comunicació BACnet IP a BACnet MSTP (RS485), amb dos ports Ethernet i un port COM RS485. Límit 32 esclaus MS/TP (possible ampliar fins a 62 esclaus MS/TP emprant amplificador RS485, no inclòs). Configuració per pàgina Web. alimentació 24 Vac/Vdc.).
BEV32I10 | Material | u | Router EY-GB500F501 de comunicació BACnet IP a BACnet MSTP | [6 empty] | 1 | 578.67 | 578.67
|  |  | EEV32I10 | [6 empty] | 1 | 596.03 | 596.03
EEVZ10020 | Partida | u | Cofret de control per Fan coil per amplificador de bus MS/TP | [6 empty] | 1 | 213.96 | 213.96
Cofret Himel o similar per a amplificador de bus BACnet MS/TP compost per: cofret de polyester aïllant, borns i elements protecció. Totalment cablejat.
BEVZ1020 | Material | UN | Cofret de control per Fan coil per amplificador de bus MS/TP | [6 empty] | 1 | 201.67 | 201.67
mo102 | Mà d'obra | h | Ajudant electricista. | [6 empty] | 0.35 | 17.32 | 6.06
|  |  | EEVZ10020 | [6 empty] | 1 | 213.96 | 213.96
EEV32502 | Partida | u | Mòdul d'expansió DDC EY-IO530F001 família EY-modulo5 | [6 empty] | 1 | 328.61 | 328.61
Mòdul d'expansió ref. EY-IO530F001 modu530 Per a regulació DDC. Disposa de 8 entrades digital i 8 entrades universals per a estació modu525, alimentació i comunicació per bus d'expansió, bornes per a connexionat. IP30.
BEV32502 | Material | u | Mòdul d'expansió EY-IO530F001 família EY-modulo5 de Sauter | [6 empty] | 1 | 280.07 | 280.07
mo102 | Mà d'obra | h | Ajudant electricista. | [6 empty] | 2.25 | 17.32 | 38.97
|  |  | EEV32502 | [6 empty] | 1 | 328.61 | 328.61
EEV32503 | Partida | u | Mòdul d'expansió DDC EY-IO570F001 família EY-modulo5 | [6 empty] | 1 | 357.45 | 357.45
Mòdul d'expansió ref. EY-IO570F001 modu570 per a regulació DDC. Disposa de 8 entrades universals i 4 sortides 0-10 V per a estació modu525, alimentació i comunicació per bus d'expansió, bornes per a connexionat. IP30.
BEV32503 | Material | u | Mòdul d'expansió EY-IO570F001 família EY-modulo5 de Sauter | [6 empty] | 1 | 308.07 | 308.07
mo102 | Mà d'obra | h | Ajudant electricista. | [6 empty] | 2.25 | 17.32 | 38.97
|  |  | EEV32503 | [6 empty] | 1 | 357.45 | 357.45
EEV32501 | Partida | u | Controlador DDC model EY-AS525F001 família EY-modulo5 | [6 empty] | 1 | 1609.14 | 1609.14
Estació de control autònoma modular programable ref. EY-AS525F001 modu525 família EY-modulo5 de Regulació DDC bus BACnet i servidor Web integrat. Disposa de 26 punts d'entrada/sortida ampliable fins a 154. Funcions horari, calendari i històric de dades. Alim. 230 V
BEV32501 | Material | u | Estació autònoma modular EY-AS525F001família modulo5 de Sauter | [6 empty] | 1 | 1510.31 | 1510.31
mo102 | Mà d'obra | h | Ajudant electricista. | [6 empty] | 3 | 17.32 | 51.96
|  |  | EEV32501 | [6 empty] | 1 | 1609.14 | 1609.14
EEV32534 | Partida | u | Mòdul remot d'expansió EY-EM511F001 d'ecos50x | [6 empty] | 9 | 184.5 | 1660.5
Mòdul remot d'expansió EY-EM511F001 ecoLink511 per ecos500 Sistema EY-modulo5 de basat en protocol BACnet per a regulació DDC. Disposa de 4 entrades analògiques-digitals, 2 entrades de Ni/PT10002, 3 sortides digitals de triacs i 3 sortides 0-10 V. Alimentació 24 V
BEV32534 | Material | u | Mòdul remot d'expansió EY-EM511F001 d'ecos50x de Sauter | [6 empty] | 1 | 140.16 | 140.16
mo102 | Mà d'obra | h | Ajudant electricista. | [6 empty] | 2.25 | 17.32 | 38.97
|  |  | EEV32534 | [6 empty] | 9 | 184.5 | 1660.5
EEV32567 | Partida | u | Estació autònoma compacte EY-RC504F001 BACnet/IP | [6 empty] | 3 | 368.18 | 1104.54
Estació de control autònoma compacte programable ref. EY-RC504F001 ECOS504 família EY-modulo5 de amb capacitat de regulació i control autònom, doble connexió a bus BACnet/IP. Connexió de 2 busos per a sondes EY-RU i mòduls de camp EY-EM. Funcions horari, calendari i històric de dades. Alim. 24 V
BEV32567 | Material | u | Estació autònoma compacte EY-RC504F001 BACnet/IP de SAUTER | [6 empty] | 1 | 314.16 | 314.16
mo102 | Mà d'obra | h | Ajudant electricista. | [6 empty] | 2.5 | 17.32 | 43.3
|  |  | EEV32567 | [6 empty] | 3 | 368.18 | 1104.54
EEVZ1K13 | Partida | u | Quadre de control SIB-CE652 COL·LECTORS ZONA SUB | [6 empty] | 1 | 493.29 | 493.29
Quadre elèctric per a estació/ns de control compost per: armari metálic Himel o similar, amb els elements necessaris tals com: transformador 220/24Vca , base endoll, bornes i elements de protecció. Totalment cablejat a bornes.
BEVZ1K13 | Material | u | Quadre de control SIB-CE652 COL·LECTORS ZONA SUB | [6 empty] | 1 | 375 | 375
mo102 | Mà d'obra | h | Ajudant electricista. | [6 empty] | 6 | 17.32 | 103.92
|  |  | EEVZ1K13 | [6 empty] | 1 | 493.29 | 493.29
EEVZ1K12 | Partida | u | Quadre de control SIB-CE652 COL·LECTORS ZONA NORD | [6 empty] | 1 | 493.29 | 493.29
Quadre elèctric per a estació/ns de control compost per: armari metálic Himel o similar, amb els elements necessaris tals com: transformador 220/24Vca , base endoll, bornes i elements de protecció. Totalment cablejat a bornes.
BEVZ1K12 | Material | u | Quadre de control SIB-CE652 COL·LECTORS ZONA NORD | [6 empty] | 1 | 375 | 375
mo102 | Mà d'obra | h | Ajudant electricista. | [6 empty] | 6 | 17.32 | 103.92
|  |  | EEVZ1K12 | [6 empty] | 1 | 493.29 | 493.29
EEVZ1K11 | Partida | u | Quadre de control SIB-CE652 SALA CALDERES | [6 empty] | 1 | 642.64 | 642.64
Quadre elèctric per a estació/ns de control compost per: armari metálic Himel o similar, amb els elements necessaris tals com: transformador 220/24Vca , base endoll, bornes i elements de protecció. Totalment cablejat a bornes.
BEVZ1K11 | Material | u | Quadre de control SIB-CE652 SALA CALDERES | [6 empty] | 1 | 520 | 520
mo102 | Mà d'obra | h | Ajudant electricista. | [6 empty] | 6 | 17.32 | 103.92
|  |  | EEVZ1K11 | [6 empty] | 1 | 642.64 | 642.64
EEV21E00 | Partida | u | Sonda de Tª exterior model EGT301F102 | [6 empty] | 2 | 39.57 | 79.14
Sonda de temperatura exterior model EGT301F102 , Ni1000, muntatge mural, rang -35 a 90º C IP65
BEV21E00 | Material | u | Sonda de Tª exterior model EGT301F102 de SAUTER | [6 empty] | 1 | 17.64 | 17.64
mo102 | Mà d'obra | h | Ajudant electricista. | [6 empty] | 1.2 | 17.32 | 20.78
|  |  | EEV21E00 | [6 empty] | 2 | 39.57 | 79.14
EEV21D00 | Partida | u | Sonda de Tª canonada amb beina EGT346F102L100 | [6 empty] | 26 | 54.65 | 1420.9
Sonda de temperatura EGT346F102L100, de canya per immersió Ni1000, L=100 mm. amb funda de llautó i rosca R 1/2" PN10, rang -50 a 160ºC IP62.
BEV21D00 | Material | u | Sonda de Tª canonada amb beina EGT346F102L100 de SAUTER | [6 empty] | 1 | 44.4 | 44.4
mo102 | Mà d'obra | h | Ajudant electricista. | [6 empty] | 0.5 | 17.32 | 8.66
|  |  | EEV21D00 | [6 empty] | 26 | 54.65 | 1420.9
EEV22103 | Partida | u | Sonda de pressió diferencial model DSDU103F021 | [6 empty] | 13 | 344.73 | 4481.49
Transmisor amb sensor ceràmic per a mesura de pressió diferencial model DSDU103F021 en circuits HVAC per a líquids gasos i vapor no agressiu amb acer inoxidable. Rang 0...2,5 bar. Sortida 0...10Vdc. Pressiómàx. 21 bar (+) i 15 bar (-), Tª. màx. del fluid 80ºC. Connexió a procés 1/8"G. Alim. 24V
BEV22103 | Material | u | Sonda de pressió diferencial model DSDU103F021 de SAUTER | [6 empty] | 1 | 308.71 | 308.71
mo102 | Mà d'obra | h | Ajudant electricista. | [6 empty] | 1.5 | 17.32 | 25.98
|  |  | EEV22103 | [6 empty] | 13 | 344.73 | 4481.49
EEVGM053 | Partida | u | Comptador energia AC Qp 25m3/h S23HHE90250TP1PO | [6 empty] | 1 | 1111.26 | 1111.26
Comptador de energia MECÀNIC woltmann PN16 SIBH025090G per a calefacció amb calculador electrònic S2-H i sortida per polsos amb les següents característiques: alimentació 230VAC; DN65 ; Qp 25 m3/h ; 200mm ; tornada ; 100 l/p ; MWh ; 90ºC; Funda SIBTP120I inclosa .
BEVGM053 | Material | UN | Comptador energia AC Qp 25m3/h S23HHE90250TP1PO de SAUTER | [6 empty] | 1 | 1073.69 | 1073.69
mo102 | Mà d'obra | h | Ajudant electricista. | [6 empty] | 0.3 | 17.32 | 5.2
|  |  | EEVGM053 | [6 empty] | 1 | 1111.26 | 1111.26
EEVGM054 | Partida | u | Comptador energia AC Qp 45m3/h S23HHE90450TP1PO | [6 empty] | 1 | 1239.79 | 1239.79
Comptador de energia MECÀNIC woltmann PN16 SIBH045090G per a calefacció amb calculador electrònic S2-H i sortida per polsos amb les següents característiques: alimentació 230VAC; DN80 ; Qp 45 m3/h ; 225mm ; tornada ; 100 l/p ; MWh ; 90ºC; Funda SIBTP120I inclosa .
BEVGM054 | Material | UN | Comptador energia AC Qp 45m3/h S23HHE90450TP1PO de SAUTER | [6 empty] | 1 | 1195.02 | 1195.02
mo102 | Mà d'obra | h | Ajudant electricista. | [6 empty] | 0.5 | 17.32 | 8.66
|  |  | EEVGM054 | [6 empty] | 1 | 1239.79 | 1239.79
IAF070 | Partida | m | Subministrament i instal·lació de cable de 2 parells (2x2x0,51 mm), reacció al foc classe Dca-s2,d2,a2, amb conductor unifilar de coure, aïllament de polietilè i beina exterior lliure de halògens amb baixa emissió de fums i gasos corrosius de 4 mm de diàmetre de color verd. Inclús accessoris i elements de subjecció. | [6 empty] | 565 | 1.49 | 841.85
Subministrament i instal·lació de cable de 2 parells (2x2x0,51 mm), reacció al foc classe Dca-s2,d2,a2, amb conductor unifilar de coure, aïllament de polietilè i beina exterior lliure de halògens amb baixa emissió de fums i gasos corrosius de 4 mm de diàmetre de color verd. Inclús accessoris i elements de subjecció. Inclou: Estesa de cables. Criteri d'amidament de projecte: Longitud mesurada segons documentació gràfica de Projecte. Criteri de mesura d'obra: Es mesurarà la longitud realment executada segons especificacions de Projecte.
[5 empty] | Uts. | Llargada | Amplada | Alçada | Parcial | Subtotal
|  |  |  | Cablejat de dades | 565 |  |  |  | 565 | 565
mt40mto110b | Material | m | Cable de 2 parells (2x2x0,51 mm), reacció al foc classe Dca-s2,d2,a2 segons UNE-EN 50575, amb conductor unifilar de coure, aïllament de polietilè i beina exterior lliure de halògens amb baixa emissió de fums i gasos corrosius de 4 mm de diàmetre de color verd. | [6 empty] | 1 | 0.77 | 0.77
mo001 | Mà d'obra | h | Oficial 1ª instal·lador de telecomunicacions. | [6 empty] | 0.017 | 20.76 | 0.35
mo056 | Mà d'obra | h | Ajudant instal·lador de telecomunicacions. | [6 empty] | 0.017 | 17.71 | 0.3
% |  | % | Costos directes complementaris | [6 empty] | 2 | 1.42 | 0.03
|  |  | IAF070 | [6 empty] | 565 | 1.49 | 841.85
IEH010 | Partida | m | Cable multipolar H07ZZ-F (AS), sent la seva tensió assignada de 450/750 V, reacció al foc classe Cca-s1b,d1,a1, amb conductor de coure classe 5 (-F) de 3G1,5 mm² de secció, amb aïllament de compost reticulat a base de poliolefina lliure de halògens (Z) i coberta de compost reticulat a base de poliolefina lliure de halògens (Z). | [6 empty] | 452 | 4 | 1808
Subministrament i instal·lació de cable multipolar H07ZZ-F (AS), sent la seva tensió assignada de 450/750 V, reacció al foc classe Cca-s1b,d1,a1, amb conductor de coure classe 5 (-F) de 3G1,5 mm² de secció, amb aïllament de compost reticulat a base de poliolefina lliure de halògens (Z) i coberta de compost reticulat a base de poliolefina lliure de halògens (Z). Fins i tot p/p d'accessoris i elements de subjecció. Totalment muntat, connexionat i provat. Inclou: Estesa del cable. Connexionat. Criteri d'amidament de projecte: Longitud mesurada segons documentació gràfica de Projecte. Criteri de mesura d'obra: Es mesurarà la longitud realment executada segons especificacions de Projecte.
[5 empty] | Uts. | Llargada | Amplada | Alçada | Parcial | Subtotal
|  |  |  | Cablejat de dades i sistema de control | 452 |  |  |  | 452 | 452
mt35cun090c | Material | m | Cable multipolar H07ZZ-F (AS), sent la seva tensió assignada de 450/750 V, reacció al foc classe Cca-s1b,d1,a1 segons UNE-EN 50575, amb conductor de coure classe 5 (-F) de 3G1,5 mm² de secció, amb aïllament de compost reticulat a base de poliolefina lliure de halògens (Z) i coberta de compost reticulat a base de poliolefina lliure de halògens (Z). Segons UNE-EN 50525-3-21. | [6 empty] | 1 | 3.16 | 3.16
mo003 | Mà d'obra | h | Oficial 1ª electricista. | [6 empty] | 0.017 | 20.33 | 0.35
mo102 | Mà d'obra | h | Ajudant electricista. | [6 empty] | 0.017 | 17.32 | 0.29
% |  | % | Costos directes complementaris | [6 empty] | 2 | 3.8 | 0.08
|  |  | IEH010 | [6 empty] | 452 | 4 | 1808
IEM117 | Partida | U | Presa simple, RJ-45 categoria 5e U/UTP, antivandàlica, amb graus de protecció IP 40 i IK 07, gamma mitja, amb tapa, de color blanc i marc embellidor per a un element, de color blanc, encastada. | [6 empty] | 4 | 26.74 | 106.96
Subministrament i instal·lació de presa simple, RJ-45 categoria 5e U/UTP, antivandàlica, amb graus de protecció IP 40 i IK 07, gamma mitja, amb tapa, de color blanc i marc embellidor per a un element, de color blanc, encastada, sense incloure la caixa de mecanisme. Totalment muntada, connexionada i provada. Inclou: Connexionat i muntatge de l'element. Criteri d'amidament de projecte: Nombre d'unitats previstes, segons documentació gràfica de Projecte. Criteri de mesura d'obra: Es mesurarà el nombre d'unitats realment executades segons especificacions de Projecte.
[5 empty] | Uts. | Llargada | Amplada | Alçada | Parcial | Subtotal
|  |  |  | QUADRE ZONA SUD | 1 |  |  |  | 1
|  |  |  | QUADRE ZONA NORD | 1 |  |  |  | 1
|  |  |  | QUADRE SALA CALDERES | 1 |  |  |  | 1
|  |  |  | QUADRE PRINCIPAL | 1 |  |  |  | 1 | 4
mt33gmg710a | Material | U | Presa simple, RJ-45 categoria 5e U/UTP, antivandàlica, amb graus de protecció IP 40 i IK 07, segons IEC 60439, per a encastar, gamma mitja. | [6 empty] | 1 | 11.49 | 11.49
mt33gmg715a | Material | U | Tapa antivandàlica, amb graus de protecció IP 40 i IK 07, segons IEC 60439 per a presa simple, gamma mitja, de color blanc. | [6 empty] | 1 | 2.28 | 2.28
mt33gmg960a | Material | U | Marc embellidor antivandàlic, amb graus de protecció IP 40 i IK 07, segons IEC 60439, per a un element, gamma mitja, de color blanc. | [6 empty] | 1 | 6.54 | 6.54
mo003 | Mà d'obra | h | Oficial 1ª electricista. | [6 empty] | 0.253 | 20.33 | 5.14
% |  | % | Costos directes complementaris | [6 empty] | 2 | 25.45 | 0.51
|  |  | IEM117 | [6 empty] | 4 | 26.74 | 106.96
IBY505 | Partida | m | Subministrament i instal·lació de cable bus de comunicacions, de mànega sense apantallar, de 2 fils, de 1 mm² de secció per fil, sense polaritat. | [6 empty] | 960 | 9.53 | 9148.8
Subministrament i instal·lació de cable bus de comunicacions, de mànega sense apantallar, de 2 fils, de 1 mm² de secció per fil, sense polaritat. Inclou: Estesa del cable. Connexionat. Criteri d'amidament de projecte: Longitud mesurada segons documentació gràfica de Projecte. Criteri de mesura d'obra: Es mesurarà la longitud realment executada segons especificacions de Projecte. Criteri de valoració econòmica: El preu no inclou la canalització.
[5 empty] | Uts. | Llargada | Amplada | Alçada | Parcial | Subtotal
|  |  |  | Cablejat dades quadres | 960 |  |  |  | 960 | 960
mt42dai750a | Material | m | Cable bus de comunicacions, de mànega sense apantallar, de 2 fils, de 1 mm² de secció per fil, sense polaritat. | [6 empty] | 1 | 7 | 7
mo005 | Mà d'obra | h | Oficial 1ª instal·lador de climatització. | [6 empty] | 0.055 | 20.33 | 1.12
mo104 | Mà d'obra | h | Ajudant instal·lador de climatització. | [6 empty] | 0.055 | 17.32 | 0.95
% |  | % | Costos directes complementaris | [6 empty] | 2 | 9.07 | 0.18
|  |  | IBY505 | [6 empty] | 960 | 9.53 | 9148.8
|  |  | 04 | [7 empty] | 52633.43 | 52633.43
|  |  | PRESSUPOST SANT GIL BC3 | [7 empty] | 204878.89 | 204878.89

## Distribució Sant Justí
Obra: | Pressupost modificació instal.alcions tèrmiques Sant Justí
Pressupost | [10 empty] | % C.I. | 3
Codi | Tipus | U | Resum | [6 empty] | Quantitat | Preu (€) | Import (€)
PRESSUPOST STJUSTI BC3 | Capítol |  | Pressupost modificació instal.alcions tèrmiques Sant Justí | [7 empty] | 165591.28 | 165591.28
01 | Capítol |  | PRODUCCIO | [7 empty] | 54467.41 | 54467.41
MODIFCOL04 | Partida | u | Modificació col.lectors d'impulsió i de retorn principals sala de calderes | [6 empty] | 1 | 4568 | 4568
Modificació dels col.lectors d'impulsió i de retorn de la sala de calderes principal. -Connexió nou circuit ala de Sant Antoni D 2 1/2" -Modificació circuits Nord i Sud,entroncs,aixeteria necessaria 2 1/2" i elements excepte bomba -Folrat de tuberies existents i nous circuits fins a sortida de sala de calderes actual -Previsió de col.locació de dues aixetes suplementaries per a connexions futures
[5 empty] | Uts. | Llargada | Amplada | Alçada | Parcial | Subtotal
[5 empty] | 1 |  |  |  | 1 | 1
ICS075h | Partida | U | Vàlvula d'esfera de llautó niquelat per roscar de 2 1/2". | [6 empty] | 4 | 76.24 | 304.96
Subministrament i instal·lació de vàlvula d'esfera de llautó niquelat per roscar de 2 1/2"; inclòs elements de muntatge i demés accessoris necessaris per al seu correcte funcionament. Totalment muntada, connexionada i provada. Inclou: Replanteig. Col·locació de la vàlvula. Connexió de la vàlvula als tubs. Criteri d'amidament de projecte: Nombre d'unitats previstes, segons documentació gràfica de Projecte. Criteri de mesura d'obra: Es mesurarà el nombre d'unitats realment executades segons especificacions de Projecte.
[5 empty] | Uts. | Llargada | Amplada | Alçada | Parcial | Subtotal
[5 empty] | 4 |  |  |  | 4 | 4
mt37sve010h | Material | U | Vàlvula d'esfera de llautó niquelat per roscar de 2 1/2". | [6 empty] | 1 | 68.63 | 68.63
mt38www012 | Material | U | Material auxiliar per a instal·lacions de calefacció i A.C.S. | [6 empty] | 0.1 | 2.1 | 0.21
mo004 | Mà d'obra | h | Oficial 1ª calefactor. | [6 empty] | 0.11 | 17.82 | 1.96
mo103 | Mà d'obra | h | Ajudant calefactor. | [6 empty] | 0.11 | 16.1 | 1.77
% |  | % | Costos directes complementaris | [6 empty] | 2 | 72.57 | 1.45
|  |  | ICS075h | [6 empty] | 4 | 76.24 | 304.96
UBC010db1 | Partida | m | Conducció soterrada d'aigua per a instal·lació centralitzada de calefacció formada per canonada per a calefacció, model Ecoflex Thermo Single "UPONOR IBERIA", de 200mm de diàmetre, composta per tub de polietilè reticulat (PE-X) amb barrera d'oxigen (EVOH) de 90mm de diàmetre i 8,2mm de gruix, pressió màxima de treball 6bar, temperatura màxima de treball 95°C, preaïllat tèrmicament amb escuma de polietilè reticulat (PE-X) i protegit mecànicament amb tub corrugat de polietilè d'alta densitat (PEAD/HDPE), col·locada sobre llit de sorra de 10cm de gruix, degudament compactada i anivellada amb picó vibrant de guiat manual, reblert lateral compactant fins els ronyons i posterior reblert amb la mateixa sorra fins 15 cm per sobre de la generatriu superior de la canonada. Inclús accessoris d'unió i kits d'aïllament. | [6 empty] | 90.72 | 154.85 | 14047.99
Conducció soterrada d'aigua per a instal·lació centralitzada de calefacció formada per canonada per a calefacció, model Ecoflex Thermo Single "UPONOR IBERIA", de 200mm de diàmetre, composta per tub de polietilè reticulat (PE-X) amb barrera d'oxigen (EVOH) de 90mm de diàmetre i 8,2mm de gruix, pressió màxima de treball 6bar, temperatura màxima de treball 95°C, preaïllat tèrmicament amb escuma de polietilè reticulat (PE-X) i protegit mecànicament amb tub corrugat de polietilè d'alta densitat (PEAD/HDPE), col·locada Inclús accessoris d'unió i kits d'aïllament.
[5 empty] | Uts. | Llargada | Amplada | Alçada | Parcial | Subtotal
[5 empty] | 2 | 43.2 | 1.05 |  | 90.72 | 90.72
mt37scu011nc | Material | m | Canonada per a calefacció, model Ecoflex Thermo Single "UPONOR IBERIA", de 200 mm de diàmetre, composta per tub de polietilè reticulat (PE-X) amb barrera d'oxigen (EVOH) de 90 mm de diàmetre i 8,2 mm de gruix, pressió màxima de treball 6 bar, temperatura màxima de treball 95°C, preaïllat tèrmicament amb escuma de polietilè reticulat (PE-X) i protegit mecànicament amb tub corrugat de polietilè d'alta densitat (PEAD/HDPE). | [6 empty] | 1 | 131.222 | 131.22
mt37scu111n | Material | U | Accessoris d'unió i kits d'aïllament per a canonada model Ecoflex Thermo Single "UPONOR IBERIA", de 90 mm de diàmetre. | [6 empty] | 0.1 | 131.221 | 13.12
mo004 | Mà d'obra | h | Oficial 1ª calefactor. | [6 empty] | 0.09 | 17.82 | 1.6
mo103 | Mà d'obra | h | Ajudant calefactor. | [6 empty] | 0.09 | 16.1 | 1.45
% |  | % | Costos directes complementaris | [6 empty] | 2 | 147.39 | 2.95
|  |  | UBC010db1 | [6 empty] | 90.72 | 154.85 | 14047.99
EESP01P2 | Partida | u | Proves hidrauliques colector | [6 empty] | 2 | 891.57 | 1783.14
Proves hidràuliques colector
[5 empty] | Uts. | Llargada | Amplada | Alçada | Parcial | Subtotal
|  |  |  | colector impulsió | 1 |  |  |  | 1
|  |  |  | colector retorn | 1 |  |  |  | 1 | 2
IOT022 | Partida | U | Pressòstat de supervisió d'alta i baixa pressió amb dos contactes. | [6 empty] | 2 | 160.87 | 321.74
Subministrament i instal·lació de pressòstat de supervisió d'alta i baixa pressió amb dos contactes NA/NC, rang de regulació de 0,7 a 12,1 bar, per a una pressió màxima de treball de 17,2 bar. Inclús tub protector i cables elèctrics. Inclou: Replanteig i traçat de tubs. Col·locació i fixació de tubs. Col·locació de l'element. Estesa de cables. Muntatge, connexionat i comprovació del seu correcte funcionament. Criteri d'amidament de projecte: Nombre d'unitats previstes, segons documentació gràfica de Projecte. Criteri de mesura d'obra: Es mesurarà el nombre d'unitats realment executades segons especificacions de Projecte.
[5 empty] | Uts. | Llargada | Amplada | Alçada | Parcial | Subtotal
[5 empty] | 2 |  |  |  | 2 | 2
mt41pag010a | Material | U | Pressòstat de supervisió d'alta i baixa pressió amb dos contactes NA/NC, rang de regulació de 0,7 a 12,1 bar, per a una pressió màxima de treball de 17,2 bar. | [6 empty] | 1 | 124.13 | 124.13
mt35aia090ma | Material | m | Tub rígid de PVC, endollable, corbable en calent, de color negre, de 16 mm de diàmetre nominal, per a canalització fixa en superfície. Resistència a la compressió 1250 N, resistència a l'impacte 2 joules, temperatura de treball -5°C fins 60°C, amb grau de protecció IP 547 segons UNE 20324, propietats elèctriques: aïllant, no propagador de la flama. Segons UNE-EN 61386-1 i UNE-EN 61386-22. Inclús abraçadores, elements de subjecció i accessoris (corbes, maneguets, tes, colzes i corbes flexibles). | [6 empty] | 5 | 0.85 | 4.25
mt35cun020a | Material | m | Cable unipolar ES07Z1-K (AS), no propagador de la flama, amb conductor multifilar de coure classe 5 (-K) de 1,5 mm² de secció, amb aïllament de compost termoplàstic a força de poliolefina lliure de halògens amb baixa emissió de fums i gasos corrosius (Z1), sent la seva tensió assignada de 450/750 V. Segons UNE 211025. | [6 empty] | 10 | 0.41 | 4.1
mo008 | Mà d'obra | h | Oficial 1ª lampista. | [6 empty] | 0.274 | 20.33 | 5.57
mo107 | Mà d'obra | h | Ajudant lampista. | [6 empty] | 0.274 | 17.32 | 4.75
mo003 | Mà d'obra | h | Oficial 1ª electricista. | [6 empty] | 0.274 | 20.33 | 5.57
mo102 | Mà d'obra | h | Ajudant electricista. | [6 empty] | 0.274 | 17.32 | 4.75
% |  | % | Costos directes complementaris | [6 empty] | 2 | 153.12 | 3.06
|  |  | IOT022 | [6 empty] | 2 | 160.87 | 321.74
HYA010d | Partida | m² | Ajudes de paleta en edifici d'altres utilitats, per a instal·lació de calefacció. | [6 empty] | 210 | 6.65 | 1396.5
Repercussió per m² de superfície construïda d'obra, d'ajudes de qualsevol treball de ram de paleta, necessàries per a la correcta execució de l'instal·lació de calefacció formada per: canonades de distribució d'aigua, radiadors i qualsevol altre element component de l'instal·lació, amb un grau de complexitat alt, en edifici d'altres utilitats, inclosa p/p d'elements comuns. Inclús material auxiliar per a realitzar tots aquells treballs d'obertura i tapat de fregues, obertura de buits en envans, murs, sostres i lloses, per al pas d'instal·lacions, fixació de suports, rebuts i rematades precises per al correcte muntatge de la instal·lació. Inclou: Treballs d'obertura i tapat de regates. Obertura de forats en paraments, murs, sostres i lloses, per al pas d'instal·lacions. Col·locació de passamurs. Col·locació i rebut de caixes per a elements encastats. Segellat de forats i buits de pas d'instal·lacions. Criteri d'amidament de projecte: Superfície construïda, mesurada segons documentació gràfica de Projecte. Criteri de mesura d'obra: Es mesurarà la superfície realment executada segons especificacions de Projecte.
[5 empty] | Uts. | Llargada | Amplada | Alçada | Parcial | Subtotal
[5 empty] | 210 |  |  |  | 210 | 210
mt09pye010b | Material | m³ | Pasta de guix de construcció B1, segons UNE-EN 13279-1. | [6 empty] | 0.015 | 78.89 | 1.18
mt08aaa010a | Material | m³ | Aigua. | [6 empty] | 0.006 | 1.5 | 0.01
mt09mif010ia | Material | t | Morter industrial per a obra de paleta, de ciment, color gris, amb additiu hidròfug, categoria M-5 (resistència a compressió 5 N/mm²), subministrat en sacs, segons UNE-EN 998-2. | [6 empty] | 0.019 | 36.25 | 0.69
mq05per010 | Maquinària | h | Perforadora amb corona diamantada i suport, per via humida. | [6 empty] | 0.005 | 25 | 0.13
mo020 | Mà d'obra | h | Oficial 1ª construcció. | [6 empty] | 0.07 | 20.09 | 1.41
mo113 | Mà d'obra | h | Peó ordinari construcció. | [6 empty] | 0.176 | 15.88 | 2.79
% |  | % | Costos directes complementaris | [6 empty] | 4 | 6.21 | 0.25
|  |  | HYA010d | [6 empty] | 210 | 6.65 | 1396.5
EEUTRANS01 | Partida | u | Transport de càrregues amb el cremallera | [6 empty] | 95 | 61.8 | 5871
Transport de càrregues amb el cremallera
[5 empty] | Uts. | Llargada | Amplada | Alçada | Parcial | Subtotal
[5 empty] | 95 |  |  |  | 95 | 95
LEG001 | Partida | u | Legalització i taxes | [6 empty] | 1 | 2229.95 | 2229.95
Legalització i taxes
[5 empty] | Uts. | Llargada | Amplada | Alçada | Parcial | Subtotal
[5 empty] | 1 |  |  |  | 1 | 1
ICS030 | Partida | U | Col·lector de distribució d'aigua format per tub d'acer negre estirat sense soldadura, de 4" DN 100 mm de diàmetre i 4,5 mm de gruix, de 2 m de longitud, amb 1 connexió d'entrada i 4 connexions de sortida, amb planxa flexible d'escuma elastomèrica, a força de cautxú sintètic flexible, d'estructura cel·lular tancada, amb un elevat factor de resistència a la difusió del vapor d'aigua, de 50 mm d'espessor. Inclús manòmetre, termòmetres, ancoratges, suports de canonada aïllats, accessoris i peces especials per a connexions. | [6 empty] | 2 | 264.38 | 528.76
Col·lector de distribució d'aigua format per tub d'acer negre estirat sense soldadura, de 4" DN 100 mm de diàmetre i 4,5 mm de gruix, de 2 m de longitud, amb 1 connexió d'entrada i 4 connexions de sortida, amb planxa flexible d'escuma elastomèrica, a força de cautxú sintètic flexible, d'estructura cel·lular tancada, amb un elevat factor de resistència a la difusió del vapor d'aigua, de 50 mm d'espessor. Inclús manòmetre, termòmetres, ancoratges, suports de canonada aïllats, accessoris i peces especials per a connexions.
[5 empty] | Uts. | Llargada | Amplada | Alçada | Parcial | Subtotal
|  |  |  | impulsió | 1 |  |  |  | 1
|  |  |  | retorn | 1 |  |  |  | 1 | 2
mt08tan330k | Material | U | Material auxiliar per a muntatge i subjecció a l'obra de les canonades d'acer, de 4" DN 100 mm. | [6 empty] | 2 | 1.628 | 3.26
mt08tan020jk | Material | m | Tub d'acer negre estirat sense soldadura, de 4" DN 100 mm de diàmetre i 4,5 mm de gruix, segons UNE 19052, amb el preu incrementat el 50% en concepte d'accessoris i peces especials. | [6 empty] | 2 | 23.718 | 47.44
mt17coe010j | Material | m² | Planxa flexible d'escuma elastomèrica, a força de cautxú sintètic flexible, d'estructura cel·lular tancada, amb un elevat factor de resistència a la difusió del vapor d'aigua, de 50 mm d'espessor. | [6 empty] | 0.822 | 65.301 | 53.68
mt17coe110 | Material | l | Adhesiu per camisa aïllant elastomèrica. | [6 empty] | 3 | 9.601 | 28.8
mt42www040 | Material | U | Manòmetre amb bany de glicerina i diàmetre d'esfera de 100 mm, amb presa vertical, per a muntatge roscat de 1/2", escala de pressió de 0 a 5 bar. | [6 empty] | 1 | 9.147 | 9.15
mt42www050 | Material | U | Termòmetre bimetàl·lic, diàmetre d'esfera de 100 mm, amb presa vertical, amb beina de 1/2", escala de temperatura de 0 a 120°C. | [6 empty] | 5 | 17.474 | 87.37
mo004 | Mà d'obra | h | Oficial 1ª calefactor. | [6 empty] | 0.647 | 17.82 | 11.53
mo103 | Mà d'obra | h | Ajudant calefactor. | [6 empty] | 0.647 | 16.1 | 10.42
% |  | % | Costos directes complementaris | [6 empty] | 2 | 251.65 | 5.03
|  |  | ICS030 | [6 empty] | 2 | 264.38 | 528.76
ICS017 | Partida | U | Bomba circuladora electrònica, model 98609707 MAGNA3 32-120 "GRUNDFOS", índex d'eficiència energètica EEI 0,18, pes 5,02 kg, connexions G 2", pressió màxima 10 bar, de 180 mm de longitud, control i comunicació externa amb entrades digitals, sortides de relé i entrada analògica, control des de smartphone o tablet mitjançant l'App Grundfos GO Remote per IOS (iPhone i iPad) i Android, comunicació amb sistema de gestió d'edificis BMS amb mòduls CIM connectables a xarxes amb protocol de comunicació GENIbus, LonWorks, Profibus DP, Modbus RTU, BACnet, MS/TP i GSM/GPRS, panell de control del mode de funcionament amb selecció entre mode AUTOADAPT d'ajust continu del rendiment de la bomba segons la necessitat de la instal·lació, funció FLOWLIMIT de limitació de cabal, mode FLOWADAPT com a combinació dels dos anteriors, mode de velocitat constant, mode de pressió constant i mode de pressió proporcional, corbes de treball mínima i màxima, mode de temperatura constant en sistemes amb A.C.S., mode automàtica de treball nocturn, apta per a temperatures des de -10 fins 110°C, motor amb alimentació monofàsica, protecció IPX4D i aïllament classe F, amb joc de ràcords amb connexions G 1 1/2" x Rp 3/4", 529921, amb endoll d'alimentació elèctrica, tipus Alpha, 98284561. Inclús pont de manòmetres format per manòmetre, vàlvules d'esfera i canonada de coure; elements de muntatge; caixa de connexions elèctriques amb condensador i accessoris necessaris per al seu correcte funcionament. | [6 empty] | 6 | 2363.15 | 14178.9
Bomba circuladora electrònica, model 98609707 MAGNA3 32-120 "GRUNDFOS", índex d'eficiència energètica EEI 0,18, pes 5,02 kg, connexions G 2", pressió màxima 10 bar, de 180 mm de longitud, control i comunicació externa amb entrades digitals, sortides de relé i entrada analògica, control des de smartphone o tablet mitjançant l'App Grundfos GO Remote per IOS (iPhone i iPad) i Android, comunicació amb sistema de gestió d'edificis BMS amb mòduls CIM connectables a xarxes amb protocol de comunicació GENIbus, LonWorks, Profibus DP, Modbus RTU, BACnet, MS/TP i GSM/GPRS, panell de control del mode de funcionament amb selecció entre mode AUTOADAPT d'ajust continu del rendiment de la bomba segons la necessitat de la instal·lació, funció FLOWLIMIT de limitació de cabal, mode FLOWADAPT com a combinació dels dos anteriors, mode de velocitat constant, mode de pressió constant i mode de pressió proporcional, corbes de treball mínima i màxima, mode de temperatura constant en sistemes amb A.C.S., mode automàtica de treball nocturn, apta per a temperatures des de -10 fins 110°C, motor amb alimentació monofàsica, protecció IPX4D i aïllament classe F, amb joc de ràcords amb connexions G 1 1/2" x Rp 3/4", 529921, amb endoll d'alimentació elèctrica, tipus Alpha, 98284561. Inclús pont de manòmetres format per manòmetre, vàlvules d'esfera i canonada de coure; elements de muntatge; caixa de connexions elèctriques amb condensador i accessoris necessaris per al seu correcte funcionament. Inclou: Replanteig. Col·locació de la bomba de circulació. Connexió a la xarxa de distribució. Comprovació del seu correcte funcionament. Criteri d'amidament de projecte: Nombre d'unitats previstes, segons documentació gràfica de Projecte. Criteri de mesura d'obra: Es mesurarà el nombre d'unitats realment executades segons especificacions de Projecte.
mt37gru034ie | Material | U | Bomba circuladora electrònica, model 98609707 MAGNA3 32-120 "GRUNDFOS", índex d'eficiència energètica EEI 0,18, pes 5,02 kg, connexions G 2", pressió màxima 10 bar, de 180 mm de longitud, control i comunicació externa amb entrades digitals, sortides de relé i entrada analògica, control des de smartphone o tablet mitjançant l'App Grundfos GO Remote per IOS (iPhone i iPad) i Android, comunicació amb sistema de gestió d'edificis BMS amb mòduls CIM connectables a xarxes amb protocol de comunicació GENIbus, LonWorks, Profibus DP, Modbus RTU, BACnet, MS/TP i GSM/GPRS, panell de control del mode de funcionament amb selecció entre mode AUTOADAPT d'ajust continu del rendiment de la bomba segons la necessitat de la instal·lació, funció FLOWLIMIT de limitació de cabal, mode FLOWADAPT com a combinació dels dos anteriors, mode de velocitat constant, mode de pressió constant i mode de pressió proporcional, corbes de treball mínima i màxima, mode de temperatura constant en sistemes amb A.C.S., mode automàtica de treball nocturn, apta per a temperatures des de -10 fins 110°C, motor amb alimentació monofàsica, protecció IPX4D i aïllament classe F. | [6 empty] | 1 | 1818.84 | 1818.84
mt37gru505a | Material | U | Endoll d'alimentació elèctrica, tipus Alpha, 98284561 "GRUNDFOS", per a bomba de circulació. | [6 empty] | 1 | 27.68 | 27.68
mt37gru504bb | Material | U | Joc de ràcords amb connexions G 1 1/2" x Rp 3/4", 529921, "GRUNDFOS". | [6 empty] | 1 | 20.03 | 20.03
mt37sve010e | Material | U | Vàlvula d'esfera de llautó niquelat per roscar de 1 1/4". | [6 empty] | 2 | 16.08 | 32.16
mt37www060f | Material | U | Filtre retenidor de residus de llautó, amb tamís d'acer inoxidable amb perforacions de 0,5 mm de diàmetre, amb rosca de 1 1/4", per a una pressió màxima de treball de 16 bar i una temperatura màxima de 110°C. | [6 empty] | 1 | 20.27 | 20.27
mt37svr010d | Material | U | Vàlvula de retenció de llautó per roscar de 1 1/4". | [6 empty] | 1 | 6.17 | 6.17
mt37www050e | Material | U | Maneguet antivibració, de goma, amb rosca de 1 1/4", per a una pressió màxima de treball de 10 bar. | [6 empty] | 2 | 19.95 | 39.9
mt42www040 | Material | U | Manòmetre amb bany de glicerina i diàmetre d'esfera de 100 mm, amb presa vertical, per a muntatge roscat de 1/2", escala de pressió de 0 a 5 bar. | [6 empty] | 1 | 9.147 | 9.15
mt37sve010b | Material | U | Vàlvula d'esfera de llautó niquelat per roscar de 1/2". | [6 empty] | 2 | 4.13 | 8.26
mt37tca010ba | Material | m | Tub de coure rígid amb paret de 1 mm de gruix i 13/15 mm de diàmetre, segons UNE-EN 1057. | [6 empty] | 0.35 | 5.08 | 1.78
mt35aia090ab | Material | m | Tub rígid de PVC, endollable, corbable en calent, de color negre, de 20 mm de diàmetre nominal, per a canalització fixa en superfície. Resistència a la compressió 1250 N, resistència a l'impacte 2 joules, temperatura de treball -5°C fins 60°C, amb grau de protecció IP547 segons UNE 20324, propietats elèctriques: aïllant, no propagador de la flama. Segons UNE-EN 61386-1 i UNE-EN 61386-22. Inclús abraçadores, elements de subjecció i accessoris (corbes, maneguets, tes, colzes i corbes flexibles). | [6 empty] | 3 | 1.2 | 3.6
mt35cun040ab | Material | m | Cable unipolar H07V-K amb conductor multifilar de coure classe 5 (-K) de 2,5 mm² de secció, amb aïllament de PVC (V), sent la seva tensió assignada de 450/750 V. Segons UNE 21031-3. | [6 empty] | 9 | 0.4 | 3.6
mt37gru600a | Material | U | Posada en marxa de la bomba circuladora, "GRUNDFOS". | [6 empty] | 1 | 136.02 | 136.02
mo005 | Mà d'obra | h | Oficial 1ª instal·lador de climatització. | [6 empty] | 3.237 | 20.33 | 65.81
mo104 | Mà d'obra | h | Ajudant instal·lador de climatització. | [6 empty] | 3.237 | 17.32 | 56.06
% |  | % | Costos directes complementaris | [6 empty] | 2 | 2249.33 | 44.99
|  |  | ICS017 | [6 empty] | 6 | 2363.15 | 14178.9
ICS017b | Partida | U | Bomba circuladora electrònica, model 97924269 MAGNA3 40-100 F "GRUNDFOS", índex d'eficiència energètica EEI 0,18, pes 16,4 kg, connexions DN 40 mm, pressió màxima 6/10 bar, pressió màxima 6/10 bar, de 220 mm de longitud, control i comunicació externa amb entrades digitals, sortides de relé i entrada analògica, control des de smartphone o tablet mitjançant l'App Grundfos GO Remote per IOS (iPhone i iPad) i Android, comunicació amb sistema de gestió d'edificis BMS amb mòduls CIM connectables a xarxes amb protocol de comunicació GENIbus, LonWorks, Profibus DP, Modbus RTU, BACnet, MS/TP i GSM/GPRS, panell de control del mode de funcionament amb selecció entre mode AUTOADAPT d'ajust continu del rendiment de la bomba segons la necessitat de la instal·lació, funció FLOWLIMIT de limitació de cabal, mode FLOWADAPT com a combinació dels dos anteriors, mode de velocitat constant, mode de pressió constant i mode de pressió proporcional, corbes de treball mínima i màxima, mode de temperatura constant en sistemes amb A.C.S., mode automàtica de treball nocturn, apta per a temperatures des de -10 fins 110°C, motor amb alimentació monofàsica, protecció IPX4D i aïllament classe F, amb contrabrides amb connexions DN 40 mm x DN 40 mm, 96569184, amb endoll d'alimentació elèctrica, tipus Alpha, 98284561. Inclús pont de manòmetres format per manòmetre, vàlvules d'esfera i canonada de coure; elements de muntatge; caixa de connexions elèctriques amb condensador i accessoris necessaris per al seu correcte funcionament. | [6 empty] | 1 | 3526.46 | 3526.46
Bomba circuladora electrònica, model 97924269 MAGNA3 40-100 F "GRUNDFOS", índex d'eficiència energètica EEI 0,18, pes 16,4 kg, connexions DN 40 mm, pressió màxima 6/10 bar, pressió màxima 6/10 bar, de 220 mm de longitud, control i comunicació externa amb entrades digitals, sortides de relé i entrada analògica, control des de smartphone o tablet mitjançant l'App Grundfos GO Remote per IOS (iPhone i iPad) i Android, comunicació amb sistema de gestió d'edificis BMS amb mòduls CIM connectables a xarxes amb protocol de comunicació GENIbus, LonWorks, Profibus DP, Modbus RTU, BACnet, MS/TP i GSM/GPRS, panell de control del mode de funcionament amb selecció entre mode AUTOADAPT d'ajust continu del rendiment de la bomba segons la necessitat de la instal·lació, funció FLOWLIMIT de limitació de cabal, mode FLOWADAPT com a combinació dels dos anteriors, mode de velocitat constant, mode de pressió constant i mode de pressió proporcional, corbes de treball mínima i màxima, mode de temperatura constant en sistemes amb A.C.S., mode automàtica de treball nocturn, apta per a temperatures des de -10 fins 110°C, motor amb alimentació monofàsica, protecció IPX4D i aïllament classe F, amb contrabrides amb connexions DN 40 mm x DN 40 mm, 96569184, amb endoll d'alimentació elèctrica, tipus Alpha, 98284561. Inclús pont de manòmetres format per manòmetre, vàlvules d'esfera i canonada de coure; elements de muntatge; caixa de connexions elèctriques amb condensador i accessoris necessaris per al seu correcte funcionament. Inclou: Replanteig. Col·locació de la bomba de circulació. Connexió a la xarxa de distribució. Comprovació del seu correcte funcionament. Criteri d'amidament de projecte: Nombre d'unitats previstes, segons documentació gràfica de Projecte. Criteri de mesura d'obra: Es mesurarà el nombre d'unitats realment executades segons especificacions de Projecte.
mt37gru035gd | Material | U | Bomba circuladora electrònica, model 97924269 MAGNA3 40-100 F "GRUNDFOS", índex d'eficiència energètica EEI 0,18, pes 16,4 kg, connexions DN 40 mm, pressió màxima 6/10 bar, pressió màxima 6/10 bar, de 220 mm de longitud, control i comunicació externa amb entrades digitals, sortides de relé i entrada analògica, control des de smartphone o tablet mitjançant l'App Grundfos GO Remote per IOS (iPhone i iPad) i Android, comunicació amb sistema de gestió d'edificis BMS amb mòduls CIM connectables a xarxes amb protocol de comunicació GENIbus, LonWorks, Profibus DP, Modbus RTU, BACnet, MS/TP i GSM/GPRS, panell de control del mode de funcionament amb selecció entre mode AUTOADAPT d'ajust continu del rendiment de la bomba segons la necessitat de la instal·lació, funció FLOWLIMIT de limitació de cabal, mode FLOWADAPT com a combinació dels dos anteriors, mode de velocitat constant, mode de pressió constant i mode de pressió proporcional, corbes de treball mínima i màxima, mode de temperatura constant en sistemes amb A.C.S., mode automàtica de treball nocturn, apta per a temperatures des de -10 fins 110°C, motor amb alimentació monofàsica, protecció IPX4D i aïllament classe F. | [6 empty] | 1 | 2602.26 | 2602.26
mt37gru505a | Material | U | Endoll d'alimentació elèctrica, tipus Alpha, 98284561 "GRUNDFOS", per a bomba de circulació. | [6 empty] | 1 | 27.68 | 27.68
mt37gru508bb | Material | U | Contrabrida amb connexions DN 40 mm x DN 40 mm, 96569184 "GRUNDFOS", amb junt, cargols i femelles. | [6 empty] | 2 | 46.94 | 93.88
mt37sve005e | Material | U | Vàlvula d'esfera, DN 40 mm, cos de ferro i bola de llautó, amb brides. | [6 empty] | 2 | 118.95 | 237.9
mt37www060g | Material | U | Filtre retenidor de residus de llautó, amb tamís d'acer inoxidable amb perforacions de 0,5 mm de diàmetre, amb rosca de 1 1/2", per a una pressió màxima de treball de 16 bar i una temperatura màxima de 110°C. | [6 empty] | 1 | 27.06 | 27.06
mt37svr020b | Material | U | Vàlvula de retenció de doble clapeta, amb cos de ferro colat i clapeta, eix i ressort d'acer inoxidable, DN 40 mm, PN 16 atm. | [6 empty] | 1 | 34.58 | 34.58
mt37www040b | Material | U | Maneguet antivibració, de goma, amb brides DN 40 mm, per a una pressió màxima de treball de 10 bar. | [6 empty] | 2 | 24.49 | 48.98
mt42www040 | Material | U | Manòmetre amb bany de glicerina i diàmetre d'esfera de 100 mm, amb presa vertical, per a muntatge roscat de 1/2", escala de pressió de 0 a 5 bar. | [6 empty] | 1 | 9.147 | 9.15
mt37sve010b | Material | U | Vàlvula d'esfera de llautó niquelat per roscar de 1/2". | [6 empty] | 2 | 4.13 | 8.26
mt37tca010ba | Material | m | Tub de coure rígid amb paret de 1 mm de gruix i 13/15 mm de diàmetre, segons UNE-EN 1057. | [6 empty] | 0.35 | 5.08 | 1.78
mt35aia090ab | Material | m | Tub rígid de PVC, endollable, corbable en calent, de color negre, de 20 mm de diàmetre nominal, per a canalització fixa en superfície. Resistència a la compressió 1250 N, resistència a l'impacte 2 joules, temperatura de treball -5°C fins 60°C, amb grau de protecció IP547 segons UNE 20324, propietats elèctriques: aïllant, no propagador de la flama. Segons UNE-EN 61386-1 i UNE-EN 61386-22. Inclús abraçadores, elements de subjecció i accessoris (corbes, maneguets, tes, colzes i corbes flexibles). | [6 empty] | 3 | 1.2 | 3.6
mt35cun040ab | Material | m | Cable unipolar H07V-K amb conductor multifilar de coure classe 5 (-K) de 2,5 mm² de secció, amb aïllament de PVC (V), sent la seva tensió assignada de 450/750 V. Segons UNE 21031-3. | [6 empty] | 9 | 0.4 | 3.6
mt37gru600a | Material | U | Posada en marxa de la bomba circuladora, "GRUNDFOS". | [6 empty] | 1 | 136.02 | 136.02
mo005 | Mà d'obra | h | Oficial 1ª instal·lador de climatització. | [6 empty] | 3.237 | 20.33 | 65.81
mo104 | Mà d'obra | h | Ajudant instal·lador de climatització. | [6 empty] | 3.237 | 17.32 | 56.06
% |  | % | Costos directes complementaris | [6 empty] | 2 | 3356.62 | 67.13
|  |  | ICS017b | [6 empty] | 1 | 3526.46 | 3526.46
EEVGM053 | Partida | u | Comptador energia AC Qp 25m3/h S23HHE90250TP1PO | [6 empty] | 1 | 1111.26 | 1111.26
Comptador de energia MECÀNIC woltmann PN16 SIBH025090G per a calefacció amb calculador electrònic S2-H i sortida per polsos amb les següents característiques: alimentació 230VAC; DN65 ; Qp 25 m3/h ; 200mm ; tornada ; 100 l/p ; MWh ; 90ºC; Funda SIBTP120I inclosa .
BEVGM053 | Material | UN | Comptador energia AC Qp 25m3/h S23HHE90250TP1PO de SAUTER | [6 empty] | 1 | 1073.69 | 1073.69
mo102 | Mà d'obra | h | Ajudant electricista. | [6 empty] | 0.3 | 17.32 | 5.2
|  |  | EEVGM053 | [6 empty] | 1 | 1111.26 | 1111.26
ICS017c | Partida | U | Bomba circuladora electrònica, model 97924283 MAGNA3 50-100 F "GRUNDFOS", índex d'eficiència energètica EEI 0,18, pes 18,2 kg, connexions DN 50 mm, pressió màxima 6/10 bar, de 280 mm de longitud, control i comunicació externa amb entrades digitals, sortides de relé i entrada analògica, control des de smartphone o tablet mitjançant l'App Grundfos GO Remote per IOS (iPhone i iPad) i Android, comunicació amb sistema de gestió d'edificis BMS amb mòduls CIM connectables a xarxes amb protocol de comunicació GENIbus, LonWorks, Profibus DP, Modbus RTU, BACnet, MS/TP i GSM/GPRS, panell de control del mode de funcionament amb selecció entre mode AUTOADAPT d'ajust continu del rendiment de la bomba segons la necessitat de la instal·lació, funció FLOWLIMIT de limitació de cabal, mode FLOWADAPT com a combinació dels dos anteriors, mode de velocitat constant, mode de pressió constant i mode de pressió proporcional, corbes de treball mínima i màxima, mode de temperatura constant en sistemes amb A.C.S., mode automàtica de treball nocturn, apta per a temperatures des de -10 fins 110°C, motor amb alimentació monofàsica, protecció IPX4D i aïllament classe F, amb contrabrides amb connexions DN 50 mm x DN 50 mm, 96569185. Inclús pont de manòmetres format per manòmetre, vàlvules d'esfera i canonada de coure; elements de muntatge; caixa de connexions elèctriques amb condensador i accessoris necessaris per al seu correcte funcionament. | [6 empty] | 1 | 4598.75 | 4598.75
Bomba circuladora electrònica, model 97924283 MAGNA3 50-100 F "GRUNDFOS", índex d'eficiència energètica EEI 0,18, pes 18,2 kg, connexions DN 50 mm, pressió màxima 6/10 bar, de 280 mm de longitud, control i comunicació externa amb entrades digitals, sortides de relé i entrada analògica, control des de smartphone o tablet mitjançant l'App Grundfos GO Remote per IOS (iPhone i iPad) i Android, comunicació amb sistema de gestió d'edificis BMS amb mòduls CIM connectables a xarxes amb protocol de comunicació GENIbus, LonWorks, Profibus DP, Modbus RTU, BACnet, MS/TP i GSM/GPRS, panell de control del mode de funcionament amb selecció entre mode AUTOADAPT d'ajust continu del rendiment de la bomba segons la necessitat de la instal·lació, funció FLOWLIMIT de limitació de cabal, mode FLOWADAPT com a combinació dels dos anteriors, mode de velocitat constant, mode de pressió constant i mode de pressió proporcional, corbes de treball mínima i màxima, mode de temperatura constant en sistemes amb A.C.S., mode automàtica de treball nocturn, apta per a temperatures des de -10 fins 110°C, motor amb alimentació monofàsica, protecció IPX4D i aïllament classe F, amb contrabrides amb connexions DN 50 mm x DN 50 mm, 96569185. Inclús pont de manòmetres format per manòmetre, vàlvules d'esfera i canonada de coure; elements de muntatge; caixa de connexions elèctriques amb condensador i accessoris necessaris per al seu correcte funcionament. Inclou: Replanteig. Col·locació de la bomba de circulació. Connexió a la xarxa de distribució. Comprovació del seu correcte funcionament. Criteri d'amidament de projecte: Nombre d'unitats previstes, segons documentació gràfica de Projecte. Criteri de mesura d'obra: Es mesurarà el nombre d'unitats realment executades segons especificacions de Projecte.
mt37gru036hd | Material | U | Bomba circuladora electrònica, model 97924283 MAGNA3 50-100 F "GRUNDFOS", índex d'eficiència energètica EEI 0,18, pes 18,2 kg, connexions DN 50 mm, pressió màxima 6/10 bar, de 280 mm de longitud, control i comunicació externa amb entrades digitals, sortides de relé i entrada analògica, control des de smartphone o tablet mitjançant l'App Grundfos GO Remote per IOS (iPhone i iPad) i Android, comunicació amb sistema de gestió d'edificis BMS amb mòduls CIM connectables a xarxes amb protocol de comunicació GENIbus, LonWorks, Profibus DP, Modbus RTU, BACnet, MS/TP i GSM/GPRS, panell de control del mode de funcionament amb selecció entre mode AUTOADAPT d'ajust continu del rendiment de la bomba segons la necessitat de la instal·lació, funció FLOWLIMIT de limitació de cabal, mode FLOWADAPT com a combinació dels dos anteriors, mode de velocitat constant, mode de pressió constant i mode de pressió proporcional, corbes de treball mínima i màxima, mode de temperatura constant en sistemes amb A.C.S., mode automàtica de treball nocturn, apta per a temperatures des de -10 fins 110°C, motor amb alimentació monofàsica, protecció IPX4D i aïllament classe F. | [6 empty] | 1 | 3572.31 | 3572.31
mt37gru508cc | Material | U | Contrabrida amb connexions DN 50 mm x DN 50 mm, 96569185 "GRUNDFOS", amb junt, cargols i femelles. | [6 empty] | 2 | 50.29 | 100.58
mt37sve005f | Material | U | Vàlvula d'esfera, DN 50 mm, cos de ferro i bola de llautó, amb brides. | [6 empty] | 2 | 141.16 | 282.32
mt37www060h | Material | U | Filtre retenidor de residus de llautó, amb tamís d'acer inoxidable amb perforacions de 0,5 mm de diàmetre, amb rosca de 2", per a una pressió màxima de treball de 16 bar i una temperatura màxima de 110°C. | [6 empty] | 1 | 44.89 | 44.89
mt37svr020c | Material | U | Vàlvula de retenció de doble clapeta, amb cos de ferro colat i clapeta, eix i ressort d'acer inoxidable, DN 50 mm, PN 16 atm. | [6 empty] | 1 | 34.58 | 34.58
mt37www040c | Material | U | Maneguet antivibració, de goma, amb brides DN 50 mm, per a una pressió màxima de treball de 10 bar. | [6 empty] | 2 | 29.15 | 58.3
mt42www040 | Material | U | Manòmetre amb bany de glicerina i diàmetre d'esfera de 100 mm, amb presa vertical, per a muntatge roscat de 1/2", escala de pressió de 0 a 5 bar. | [6 empty] | 1 | 9.147 | 9.15
mt37sve010b | Material | U | Vàlvula d'esfera de llautó niquelat per roscar de 1/2". | [6 empty] | 2 | 4.13 | 8.26
mt37tca010ba | Material | m | Tub de coure rígid amb paret de 1 mm de gruix i 13/15 mm de diàmetre, segons UNE-EN 1057. | [6 empty] | 0.35 | 5.08 | 1.78
mt35aia090ab | Material | m | Tub rígid de PVC, endollable, corbable en calent, de color negre, de 20 mm de diàmetre nominal, per a canalització fixa en superfície. Resistència a la compressió 1250 N, resistència a l'impacte 2 joules, temperatura de treball -5°C fins 60°C, amb grau de protecció IP547 segons UNE 20324, propietats elèctriques: aïllant, no propagador de la flama. Segons UNE-EN 61386-1 i UNE-EN 61386-22. Inclús abraçadores, elements de subjecció i accessoris (corbes, maneguets, tes, colzes i corbes flexibles). | [6 empty] | 3 | 1.2 | 3.6
mt35cun040ab | Material | m | Cable unipolar H07V-K amb conductor multifilar de coure classe 5 (-K) de 2,5 mm² de secció, amb aïllament de PVC (V), sent la seva tensió assignada de 450/750 V. Segons UNE 21031-3. | [6 empty] | 9 | 0.4 | 3.6
mt37gru600a | Material | U | Posada en marxa de la bomba circuladora, "GRUNDFOS". | [6 empty] | 1 | 136.02 | 136.02
mo005 | Mà d'obra | h | Oficial 1ª instal·lador de climatització. | [6 empty] | 3.237 | 20.33 | 65.81
mo104 | Mà d'obra | h | Ajudant instal·lador de climatització. | [6 empty] | 3.237 | 17.32 | 56.06
% |  | % | Costos directes complementaris | [6 empty] | 2 | 4377.26 | 87.55
|  |  | ICS017c | [6 empty] | 1 | 4598.75 | 4598.75
|  |  | 01 | [7 empty] | 54467.41 | 54467.41
02 | Capítol |  | INSTAL.LACIONS INTERIORS | [7 empty] | 95673.87 | 95673.87
02.01 | Capítol |  | PLANTA PRIMERA | [7 empty] | 22279.65 | 22279.65
ICS075 | Partida | U | Vàlvula d'esfera de llautó niquelat per roscar de 1". | [6 empty] | 6 | 14.45 | 86.7
Subministrament i instal·lació de vàlvula d'esfera de llautó niquelat per roscar de 1"; inclòs elements de muntatge i demés accessoris necessaris per al seu correcte funcionament. Totalment muntada, connexionada i provada. Inclou: Replanteig. Col·locació de la vàlvula. Connexió de la vàlvula als tubs. Criteri d'amidament de projecte: Nombre d'unitats previstes, segons documentació gràfica de Projecte. Criteri de mesura d'obra: Es mesurarà el nombre d'unitats realment executades segons especificacions de Projecte.
[5 empty] | Uts. | Llargada | Amplada | Alçada | Parcial | Subtotal
|  |  |  | HABITACIONS SUD | 3 | 2 |  |  | 6 | 6
mt37sve010d | Material | U | Vàlvula d'esfera de llautó niquelat per roscar de 1". | [6 empty] | 1 | 9.81 | 9.81
mt38www012 | Material | U | Material auxiliar per a instal·lacions de calefacció i A.C.S. | [6 empty] | 0.1 | 2.1 | 0.21
mo004 | Mà d'obra | h | Oficial 1ª calefactor. | [6 empty] | 0.11 | 17.82 | 1.96
mo103 | Mà d'obra | h | Ajudant calefactor. | [6 empty] | 0.11 | 16.1 | 1.77
% |  | % | Costos directes complementaris | [6 empty] | 2 | 13.75 | 0.28
|  |  | ICS075 | [6 empty] | 6 | 14.45 | 86.7
ICS075c | Partida | U | Vàlvula d'esfera de llautó niquelat per roscar de 1 1/2". | [6 empty] | 4 | 26.8 | 107.2
Subministrament i instal·lació de vàlvula d'esfera de llautó niquelat per roscar de 1 1/2"; inclòs elements de muntatge i demés accessoris necessaris per al seu correcte funcionament. Totalment muntada, connexionada i provada. Inclou: Replanteig. Col·locació de la vàlvula. Connexió de la vàlvula als tubs. Criteri d'amidament de projecte: Nombre d'unitats previstes, segons documentació gràfica de Projecte. Criteri de mesura d'obra: Es mesurarà el nombre d'unitats realment executades segons especificacions de Projecte.
[5 empty] | Uts. | Llargada | Amplada | Alçada | Parcial | Subtotal
|  |  |  | VALVULA ZONA NORD | 2 |  |  |  | 2
|  |  |  | VALVULA ZONA SUD | 2 |  |  |  | 2 | 4
mt37sve010f | Material | U | Vàlvula d'esfera de llautó niquelat per roscar de 1 1/2". | [6 empty] | 1 | 21.57 | 21.57
mt38www012 | Material | U | Material auxiliar per a instal·lacions de calefacció i A.C.S. | [6 empty] | 0.1 | 2.1 | 0.21
mo004 | Mà d'obra | h | Oficial 1ª calefactor. | [6 empty] | 0.11 | 17.82 | 1.96
mo103 | Mà d'obra | h | Ajudant calefactor. | [6 empty] | 0.11 | 16.1 | 1.77
% |  | % | Costos directes complementaris | [6 empty] | 2 | 25.51 | 0.51
|  |  | ICS075c | [6 empty] | 4 | 26.8 | 107.2
COLEC01 | Partida | u | Colector planta | [6 empty] | 2 | 396.55 | 793.1
Colector planta primera zona nord.Tall de dos circuits Sud i Nord
[5 empty] | Uts. | Llargada | Amplada | Alçada | Parcial | Subtotal
[5 empty] | 1 |  |  |  | 1
[5 empty] | 1 |  |  |  | 1 | 2
FANJAG01 | Partida | u | Fancoil Brise 06 de Jaga de peu en color escollir | [6 empty] | 7 | 1595.6 | 11169.2
Fancoil de peu JAGA en color a escollir
[5 empty] | Uts. | Llargada | Amplada | Alçada | Parcial | Subtotal
|  |  |  | SUD | 3 |  |  |  | 3
|  |  |  | NORD | 4 |  |  |  | 4 | 7
mo104 | Mà d'obra | h | Ajudant instal·lador de climatització. | [6 empty] | 0.88 | 17.32 | 15.24
mo005 | Mà d'obra | h | Oficial 1ª instal·lador de climatització. | [6 empty] | 0.88 | 20.33 | 17.89
FANBRISE06 | Material | u | Fancoil Brise de Jaga 06 en color de coberta a escollir | [6 empty] | 1 | 1512.4 | 1512.4
mt35cun040ab | Material | m | Cable unipolar H07V-K amb conductor multifilar de coure classe 5 (-K) de 2,5 mm² de secció, amb aïllament de PVC (V), sent la seva tensió assignada de 450/750 V. Segons UNE 21031-3. | [6 empty] | 9 | 0.4 | 3.6
|  |  | FANJAG01 | [6 empty] | 7 | 1595.6 | 11169.2
TERM015 | Partida | u | Termostat per a fancoil,control vàlvula,3 v i control de temperatura digital | [6 empty] | 7 | 191.31 | 1339.17
Termostat per a fancoil,control vàlvula,3 v i control de temperatura digital
[5 empty] | Uts. | Llargada | Amplada | Alçada | Parcial | Subtotal
|  |  |  | SUD | 3 |  |  |  | 3
|  |  |  | NORD | 4 |  |  |  | 4 | 7
mo104 | Mà d'obra | h | Ajudant instal·lador de climatització. | [6 empty] | 1 | 17.32 | 17.32
mo103 | Mà d'obra | h | Ajudant calefactor. | [6 empty] | 1 | 16.1 | 16.1
TERM03 | Material | u | Termostat per habitació fancoil | [6 empty] | 1 | 152.32 | 152.32
|  |  | TERM015 | [6 empty] | 7 | 191.31 | 1339.17
IEX105 | Partida | U | Contactor, de 1 mòdul, contactes 1NO+1NT, intensitat nominal 20 A, tensió de bobina 230 V. | [6 empty] | 7 | 47.15 | 330.05
Subministrament i instal·lació de contactor, de 1 mòdul, contactes 1NO+1NT, intensitat nominal 20 A, tensió de bobina 230 V, de 18x85x65,5 mm, grau de protecció IP 20, muntatge sobre carril DIN (35 mm) i fixació a carril mitjançant grapes. Totalment muntat, connexionat i provat. Inclou: Muntatge i connexionat de l'element. Criteri d'amidament de projecte: Nombre d'unitats previstes, segons documentació gràfica de Projecte. Criteri de mesura d'obra: Es mesurarà el nombre d'unitats realment executades segons especificacions de Projecte.
mt35amc450bb | Material | U | Contactor, de 1 mòdul, contactes 1NO+1NT, intensitat nominal 20 A, tensió de bobina 230 V, de 18x85x65,5 mm, grau de protecció IP 20, muntatge sobre carril DIN (35 mm) i fixació a carril mitjançant grapes, segons UNE-EN 61095. | [6 empty] | 1 | 39.29 | 39.29
mo003 | Mà d'obra | h | Oficial 1ª electricista. | [6 empty] | 0.275 | 20.33 | 5.59
% |  | % | Costos directes complementaris | [6 empty] | 2 | 44.88 | 0.9
|  |  | IEX105 | [6 empty] | 7 | 47.15 | 330.05
KGYU030 | Partida | u | Cablejat i connexionat elements elèctrics | [6 empty] | 1 | 248.23 | 248.23
Cablejat i connexinat elements electrics,fancoil,valvuleria,termostat,part de potència i maniobra
HYA010c | Partida | m² | Ajudes de paleta en edifici d'altres utilitats, per a instal·lació de calefacció. | [6 empty] | 160 | 6.65 | 1064
Repercussió per m² de superfície construïda d'obra, d'ajudes de qualsevol treball de ram de paleta, necessàries per a la correcta execució de l'instal·lació de calefacció formada per: canonades de distribució d'aigua, radiadors i qualsevol altre element component de l'instal·lació, amb un grau de complexitat alt, en edifici d'altres utilitats, inclosa p/p d'elements comuns. Inclús material auxiliar per a realitzar tots aquells treballs d'obertura i tapat de fregues, obertura de buits en envans, murs, sostres i lloses, per al pas d'instal·lacions, fixació de suports, rebuts i rematades precises per al correcte muntatge de la instal·lació. Inclou: Treballs d'obertura i tapat de regates. Obertura de forats en paraments, murs, sostres i lloses, per al pas d'instal·lacions. Col·locació de passamurs. Col·locació i rebut de caixes per a elements encastats. Segellat de forats i buits de pas d'instal·lacions. Criteri d'amidament de projecte: Superfície construïda, mesurada segons documentació gràfica de Projecte. Criteri de mesura d'obra: Es mesurarà la superfície realment executada segons especificacions de Projecte.
[5 empty] | Uts. | Llargada | Amplada | Alçada | Parcial | Subtotal
[5 empty] | 160 |  |  |  | 160 | 160
mt09pye010b | Material | m³ | Pasta de guix de construcció B1, segons UNE-EN 13279-1. | [6 empty] | 0.015 | 78.89 | 1.18
mt08aaa010a | Material | m³ | Aigua. | [6 empty] | 0.006 | 1.5 | 0.01
mt09mif010ia | Material | t | Morter industrial per a obra de paleta, de ciment, color gris, amb additiu hidròfug, categoria M-5 (resistència a compressió 5 N/mm²), subministrat en sacs, segons UNE-EN 998-2. | [6 empty] | 0.019 | 36.25 | 0.69
mq05per010 | Maquinària | h | Perforadora amb corona diamantada i suport, per via humida. | [6 empty] | 0.005 | 25 | 0.13
mo020 | Mà d'obra | h | Oficial 1ª construcció. | [6 empty] | 0.07 | 20.09 | 1.41
mo113 | Mà d'obra | h | Peó ordinari construcció. | [6 empty] | 0.176 | 15.88 | 2.79
% |  | % | Costos directes complementaris | [6 empty] | 4 | 6.21 | 0.25
|  |  | HYA010c | [6 empty] | 160 | 6.65 | 1064
ICS010b | Partida | m | Canonada de distribució d'aigua calenta de climatització formada per tub multicapa de polietilè reticulat/alumini/polietilè reticulat d'alta densitat (PE-X/Al/PE-X), amb barrera d'oxigen, de 40 mm de diàmetre i 4 mm de gruix, col·locat superficialment en el interior de l'edifici, amb aïllament mitjançant camisa aïllant flexible d'escuma elastomèrica. | [6 empty] | 54.6 | 31.85 | 1739.01
Subministrament i instal·lació de canonada de distribució d'aigua calenta de climatització formada per tub multicapa de polietilè reticulat/alumini/polietilè reticulat d'alta densitat (PE-X/Al/PE-X), amb barrera d'oxigen, de 40 mm de diàmetre i 4 mm de gruix, temperatura màxima de funcionament 95°C, col·locat superficialment en el interior de l'edifici, amb aïllament mitjançant camisa aïllant flexible d'escuma elastomèrica. Inclús p/p de material auxiliar per a muntatge i subjecció a l'obra, accessoris i peces especials. Totalment muntada, connexionada i provada per l'empresa instal·ladora mitjançant les corresponents proves de servei (incloses en aquest preu). Inclou: Replanteig del recorregut de les canonades, accessoris i peces especials. Col·locació i fixació de canonades, accessoris i peces especials. Col·locació de l'aïllament. Realització de proves de servei. Criteri d'amidament de projecte: Longitud mesurada segons documentació gràfica de Projecte. Criteri de mesura d'obra: Es mesurarà la longitud realment executada segons especificacions de Projecte.
[5 empty] | Uts. | Llargada | Amplada | Alçada | Parcial | Subtotal
[5 empty] | 2 | 26 | 1.05 |  | 54.6 | 54.6
mt37tco400he | Material | U | Material auxiliar per a muntatge i subjecció a l'obra de les canonades multicapa de polietilè reticulat/alumini/polietilè reticulat d'alta densitat (PE-X/Al/PE-X), amb barrera d'oxigen, de 40 mm de diàmetre exterior. | [6 empty] | 1 | 0.48 | 0.48
mt37tco010hee | Material | m | Tub multicapa de polietilè reticulat/alumini/polietilè reticulat d'alta densitat (PE-X/Al/PE-X), amb barrera d'oxigen, de 40 mm de diàmetre i 4 mm de gruix, temperatura màxima de funcionament 95°C, segons UNE-EN ISO 21003-1, amb el preu incrementat el 20% en concepte d'accessoris i peces especials. | [6 empty] | 1 | 11.58 | 11.58
mt17coe055gt | Material | m | Camisa aïllant d'escuma elastomèrica, amb un elevat factor de resistència a la difusió del vapor d'aigua, de 43,5 mm de diàmetre interior i 36,5 mm de gruix, a força de cautxú sintètic flexible, d'estructura cel·lular tancada. | [6 empty] | 1 | 13.13 | 13.13
mt17coe110 | Material | l | Adhesiu per camisa aïllant elastomèrica. | [6 empty] | 0.067 | 9.601 | 0.64
mo004 | Mà d'obra | h | Oficial 1ª calefactor. | [6 empty] | 0.132 | 17.82 | 2.35
mo103 | Mà d'obra | h | Ajudant calefactor. | [6 empty] | 0.132 | 16.1 | 2.13
% |  | % | Costos directes complementaris | [6 empty] | 2 | 30.31 | 0.61
|  |  | ICS010b | [6 empty] | 54.6 | 31.85 | 1739.01
ICS075b | Partida | U | Vàlvula d'esfera de llautó niquelat per roscar de 1 1/2". | [6 empty] | 8 | 26.8 | 214.4
Subministrament i instal·lació de vàlvula d'esfera de llautó niquelat per roscar de 1 1/2"; inclòs elements de muntatge i demés accessoris necessaris per al seu correcte funcionament. Totalment muntada, connexionada i provada. Inclou: Replanteig. Col·locació de la vàlvula. Connexió de la vàlvula als tubs. Criteri d'amidament de projecte: Nombre d'unitats previstes, segons documentació gràfica de Projecte. Criteri de mesura d'obra: Es mesurarà el nombre d'unitats realment executades segons especificacions de Projecte.
[5 empty] | Uts. | Llargada | Amplada | Alçada | Parcial | Subtotal
|  |  |  | NORD | 4 | 2 |  |  | 8 | 8
mt37sve010f | Material | U | Vàlvula d'esfera de llautó niquelat per roscar de 1 1/2". | [6 empty] | 1 | 21.57 | 21.57
mt38www012 | Material | U | Material auxiliar per a instal·lacions de calefacció i A.C.S. | [6 empty] | 0.1 | 2.1 | 0.21
mo004 | Mà d'obra | h | Oficial 1ª calefactor. | [6 empty] | 0.11 | 17.82 | 1.96
mo103 | Mà d'obra | h | Ajudant calefactor. | [6 empty] | 0.11 | 16.1 | 1.77
% |  | % | Costos directes complementaris | [6 empty] | 2 | 25.51 | 0.51
|  |  | ICS075b | [6 empty] | 8 | 26.8 | 214.4
NAA010f | Partida | m | Aïllament tèrmic de canonada en instal·lació interior de calefacció, col·locada superficialment, per la distribució de fluids calents (de +40°C a +60°C), format per camisa aïllant d'escuma elastomèrica, de 36 mm de diàmetre interior i 30 mm de gruix, a força de cautxú sintètic flexible, d'estructura cel·lular tancada, amb adhesiu per a les unions. | [6 empty] | 48.3 | 39.27 | 1896.74
Aïllament tèrmic de canonada en instal·lació interior de calefacció, col·locada superficialment, per la distribució de fluids calents (de +40°C a +60°C), format per camisa aïllant d'escuma elastomèrica, de 36 mm de diàmetre interior i 30 mm de gruix, a força de cautxú sintètic flexible, d'estructura cel·lular tancada, amb adhesiu per a les unions. Inclou: Preparació de la superfície suport. Replanteig i tall de l'aïllament. Col·locació de l'aïllament. Criteri d'amidament de projecte: Longitud mesurada segons documentació gràfica de Projecte. Criteri de mesura d'obra: Es mesurarà la longitud realment executada segons especificacions de Projecte.
mt17coe070ie | Material | m | Camisa aïllant d'escuma elastomèrica, de 36 mm de diàmetre interior i 30 mm de gruix, a força de cautxú sintètic flexible, d'estructura cel·lular tancada. | [6 empty] | 1.05 | 30.88 | 32.42
mt17coe110 | Material | l | Adhesiu per camisa aïllant elastomèrica. | [6 empty] | 0.042 | 9.601 | 0.4
mo054 | Mà d'obra | h | Oficial 1ª muntador d'aïllaments. | [6 empty] | 0.121 | 20.33 | 2.46
mo101 | Mà d'obra | h | Ajudant muntador d'aïllaments. | [6 empty] | 0.121 | 17.34 | 2.1
% |  | % | Costos directes complementaris | [6 empty] | 2 | 37.38 | 0.75
|  |  | NAA010f | [6 empty] | 48.3 | 39.27 | 1896.74
NAA010 | Partida | m | Aïllament tèrmic de canonada en instal·lació interior de calefacció, col·locada superficialment, per la distribució de fluids calents (de +40°C a +60°C), format per camisa aïllant d'escuma elastomèrica, de 43,5 mm de diàmetre interior i 30 mm de gruix, a força de cautxú sintètic flexible, d'estructura cel·lular tancada, amb adhesiu per a les unions. | [6 empty] | 54.6 | 41.97 | 2291.56
Aïllament tèrmic de canonada en instal·lació interior de calefacció, col·locada superficialment, per la distribució de fluids calents (de +40°C a +60°C), format per camisa aïllant d'escuma elastomèrica, de 43,5 mm de diàmetre interior i 30 mm de gruix, a força de cautxú sintètic flexible, d'estructura cel·lular tancada, amb adhesiu per a les unions. Inclou: Preparació de la superfície suport. Replanteig i tall de l'aïllament. Col·locació de l'aïllament. Criteri d'amidament de projecte: Longitud mesurada segons documentació gràfica de Projecte. Criteri de mesura d'obra: Es mesurarà la longitud realment executada segons especificacions de Projecte.
mt17coe070je | Material | m | Camisa aïllant d'escuma elastomèrica, de 43,5 mm de diàmetre interior i 30 mm de gruix, a força de cautxú sintètic flexible, d'estructura cel·lular tancada. | [6 empty] | 1.05 | 33.08 | 34.73
mt17coe110 | Material | l | Adhesiu per camisa aïllant elastomèrica. | [6 empty] | 0.05 | 9.601 | 0.48
mo054 | Mà d'obra | h | Oficial 1ª muntador d'aïllaments. | [6 empty] | 0.126 | 20.33 | 2.56
mo101 | Mà d'obra | h | Ajudant muntador d'aïllaments. | [6 empty] | 0.126 | 17.34 | 2.18
% |  | % | Costos directes complementaris | [6 empty] | 2 | 39.95 | 0.8
|  |  | NAA010 | [6 empty] | 54.6 | 41.97 | 2291.56
ICS010 | Partida | m | Canonada de distribució d'aigua calenta de climatització formada per tub multicapa de polietilè reticulat/alumini/polietilè reticulat d'alta densitat (PE-X/Al/PE-X), amb barrera d'oxigen, de 32 mm de diàmetre i 3 mm de gruix, col·locat superficialment en el interior de l'edifici, amb aïllament mitjançant camisa aïllant flexible d'escuma elastomèrica. | [6 empty] | 48.3 | 20.71 | 1000.29
Subministrament i instal·lació de canonada de distribució d'aigua calenta de climatització formada per tub multicapa de polietilè reticulat/alumini/polietilè reticulat d'alta densitat (PE-X/Al/PE-X), amb barrera d'oxigen, de 32 mm de diàmetre i 3 mm de gruix, temperatura màxima de funcionament 95°C, col·locat superficialment en el interior de l'edifici, amb aïllament mitjançant camisa aïllant flexible d'escuma elastomèrica. Inclús p/p de material auxiliar per a muntatge i subjecció a l'obra, accessoris i peces especials. Totalment muntada, connexionada i provada per l'empresa instal·ladora mitjançant les corresponents proves de servei (incloses en aquest preu). Inclou: Replanteig del recorregut de les canonades, accessoris i peces especials. Col·locació i fixació de canonades, accessoris i peces especials. Col·locació de l'aïllament. Realització de proves de servei. Criteri d'amidament de projecte: Longitud mesurada segons documentació gràfica de Projecte. Criteri de mesura d'obra: Es mesurarà la longitud realment executada segons especificacions de Projecte.
[5 empty] | Uts. | Llargada | Amplada | Alçada | Parcial | Subtotal
[5 empty] | 2 | 23 | 1.05 |  | 48.3 | 48.3
mt37tco400gd | Material | U | Material auxiliar per a muntatge i subjecció a l'obra de les canonades multicapa de polietilè reticulat/alumini/polietilè reticulat d'alta densitat (PE-X/Al/PE-X), amb barrera d'oxigen, de 32 mm de diàmetre exterior. | [6 empty] | 1 | 0.27 | 0.27
mt37tco010gde | Material | m | Tub multicapa de polietilè reticulat/alumini/polietilè reticulat d'alta densitat (PE-X/Al/PE-X), amb barrera d'oxigen, de 32 mm de diàmetre i 3 mm de gruix, temperatura màxima de funcionament 95°C, segons UNE-EN ISO 21003-1, amb el preu incrementat el 20% en concepte d'accessoris i peces especials. | [6 empty] | 1 | 6.6 | 6.6
mt17coe055fj | Material | m | Camisa aïllant d'escuma elastomèrica, amb un elevat factor de resistència a la difusió del vapor d'aigua, de 36 mm de diàmetre interior i 27 mm de gruix, a força de cautxú sintètic flexible, d'estructura cel·lular tancada. | [6 empty] | 1 | 7.84 | 7.84
mt17coe110 | Material | l | Adhesiu per camisa aïllant elastomèrica. | [6 empty] | 0.055 | 9.601 | 0.53
mo004 | Mà d'obra | h | Oficial 1ª calefactor. | [6 empty] | 0.132 | 17.82 | 2.35
mo103 | Mà d'obra | h | Ajudant calefactor. | [6 empty] | 0.132 | 16.1 | 2.13
% |  | % | Costos directes complementaris | [6 empty] | 2 | 19.72 | 0.39
|  |  | ICS010 | [6 empty] | 48.3 | 20.71 | 1000.29
|  |  | 02.01 | [7 empty] | 22279.65 | 22279.65
02.02 | Capítol |  | PLANTA SEGONA | [7 empty] | 22279.65 | 22279.65
ICS010c | Partida | m | Canonada de distribució d'aigua calenta de climatització formada per tub multicapa de polietilè reticulat/alumini/polietilè reticulat d'alta densitat (PE-X/Al/PE-X), amb barrera d'oxigen, de 32 mm de diàmetre i 3 mm de gruix, col·locat superficialment en el interior de l'edifici, amb aïllament mitjançant camisa aïllant flexible d'escuma elastomèrica. | [6 empty] | 48.3 | 20.71 | 1000.29
Subministrament i instal·lació de canonada de distribució d'aigua calenta de climatització formada per tub multicapa de polietilè reticulat/alumini/polietilè reticulat d'alta densitat (PE-X/Al/PE-X), amb barrera d'oxigen, de 32 mm de diàmetre i 3 mm de gruix, temperatura màxima de funcionament 95°C, col·locat superficialment en el interior de l'edifici, amb aïllament mitjançant camisa aïllant flexible d'escuma elastomèrica. Inclús p/p de material auxiliar per a muntatge i subjecció a l'obra, accessoris i peces especials. Totalment muntada, connexionada i provada per l'empresa instal·ladora mitjançant les corresponents proves de servei (incloses en aquest preu). Inclou: Replanteig del recorregut de les canonades, accessoris i peces especials. Col·locació i fixació de canonades, accessoris i peces especials. Col·locació de l'aïllament. Realització de proves de servei. Criteri d'amidament de projecte: Longitud mesurada segons documentació gràfica de Projecte. Criteri de mesura d'obra: Es mesurarà la longitud realment executada segons especificacions de Projecte.
[5 empty] | Uts. | Llargada | Amplada | Alçada | Parcial | Subtotal
[5 empty] | 2 | 23 | 1.05 |  | 48.3 | 48.3
mt37tco400gd | Material | U | Material auxiliar per a muntatge i subjecció a l'obra de les canonades multicapa de polietilè reticulat/alumini/polietilè reticulat d'alta densitat (PE-X/Al/PE-X), amb barrera d'oxigen, de 32 mm de diàmetre exterior. | [6 empty] | 1 | 0.27 | 0.27
mt37tco010gde | Material | m | Tub multicapa de polietilè reticulat/alumini/polietilè reticulat d'alta densitat (PE-X/Al/PE-X), amb barrera d'oxigen, de 32 mm de diàmetre i 3 mm de gruix, temperatura màxima de funcionament 95°C, segons UNE-EN ISO 21003-1, amb el preu incrementat el 20% en concepte d'accessoris i peces especials. | [6 empty] | 1 | 6.6 | 6.6
mt17coe055fj | Material | m | Camisa aïllant d'escuma elastomèrica, amb un elevat factor de resistència a la difusió del vapor d'aigua, de 36 mm de diàmetre interior i 27 mm de gruix, a força de cautxú sintètic flexible, d'estructura cel·lular tancada. | [6 empty] | 1 | 7.84 | 7.84
mt17coe110 | Material | l | Adhesiu per camisa aïllant elastomèrica. | [6 empty] | 0.055 | 9.601 | 0.53
mo004 | Mà d'obra | h | Oficial 1ª calefactor. | [6 empty] | 0.132 | 17.82 | 2.35
mo103 | Mà d'obra | h | Ajudant calefactor. | [6 empty] | 0.132 | 16.1 | 2.13
% |  | % | Costos directes complementaris | [6 empty] | 2 | 19.72 | 0.39
|  |  | ICS010c | [6 empty] | 48.3 | 20.71 | 1000.29
ICS075d | Partida | U | Vàlvula d'esfera de llautó niquelat per roscar de 1". | [6 empty] | 6 | 14.45 | 86.7
Subministrament i instal·lació de vàlvula d'esfera de llautó niquelat per roscar de 1"; inclòs elements de muntatge i demés accessoris necessaris per al seu correcte funcionament. Totalment muntada, connexionada i provada. Inclou: Replanteig. Col·locació de la vàlvula. Connexió de la vàlvula als tubs. Criteri d'amidament de projecte: Nombre d'unitats previstes, segons documentació gràfica de Projecte. Criteri de mesura d'obra: Es mesurarà el nombre d'unitats realment executades segons especificacions de Projecte.
[5 empty] | Uts. | Llargada | Amplada | Alçada | Parcial | Subtotal
|  |  |  | HABITACIONS SUD | 3 | 2 |  |  | 6 | 6
mt37sve010d | Material | U | Vàlvula d'esfera de llautó niquelat per roscar de 1". | [6 empty] | 1 | 9.81 | 9.81
mt38www012 | Material | U | Material auxiliar per a instal·lacions de calefacció i A.C.S. | [6 empty] | 0.1 | 2.1 | 0.21
mo004 | Mà d'obra | h | Oficial 1ª calefactor. | [6 empty] | 0.11 | 17.82 | 1.96
mo103 | Mà d'obra | h | Ajudant calefactor. | [6 empty] | 0.11 | 16.1 | 1.77
% |  | % | Costos directes complementaris | [6 empty] | 2 | 13.75 | 0.28
|  |  | ICS075d | [6 empty] | 6 | 14.45 | 86.7
ICS075e | Partida | U | Vàlvula d'esfera de llautó niquelat per roscar de 1 1/2". | [6 empty] | 4 | 26.8 | 107.2
Subministrament i instal·lació de vàlvula d'esfera de llautó niquelat per roscar de 1 1/2"; inclòs elements de muntatge i demés accessoris necessaris per al seu correcte funcionament. Totalment muntada, connexionada i provada. Inclou: Replanteig. Col·locació de la vàlvula. Connexió de la vàlvula als tubs. Criteri d'amidament de projecte: Nombre d'unitats previstes, segons documentació gràfica de Projecte. Criteri de mesura d'obra: Es mesurarà el nombre d'unitats realment executades segons especificacions de Projecte.
[5 empty] | Uts. | Llargada | Amplada | Alçada | Parcial | Subtotal
|  |  |  | VALVULA ZONA NORD | 2 |  |  |  | 2
|  |  |  | VALVULA ZONA SUD | 2 |  |  |  | 2 | 4
mt37sve010f | Material | U | Vàlvula d'esfera de llautó niquelat per roscar de 1 1/2". | [6 empty] | 1 | 21.57 | 21.57
mt38www012 | Material | U | Material auxiliar per a instal·lacions de calefacció i A.C.S. | [6 empty] | 0.1 | 2.1 | 0.21
mo004 | Mà d'obra | h | Oficial 1ª calefactor. | [6 empty] | 0.11 | 17.82 | 1.96
mo103 | Mà d'obra | h | Ajudant calefactor. | [6 empty] | 0.11 | 16.1 | 1.77
% |  | % | Costos directes complementaris | [6 empty] | 2 | 25.51 | 0.51
|  |  | ICS075e | [6 empty] | 4 | 26.8 | 107.2
COLEC01 | Partida | u | Colector planta | [6 empty] | 2 | 396.55 | 793.1
Colector planta primera zona nord.Tall de dos circuits Sud i Nord
[5 empty] | Uts. | Llargada | Amplada | Alçada | Parcial | Subtotal
[5 empty] | 1 |  |  |  | 1
[5 empty] | 1 |  |  |  | 1 | 2
FANJAG01 | Partida | u | Fancoil Brise 06 de Jaga de peu en color escollir | [6 empty] | 7 | 1595.6 | 11169.2
Fancoil de peu JAGA en color a escollir
[5 empty] | Uts. | Llargada | Amplada | Alçada | Parcial | Subtotal
|  |  |  | SUD | 3 |  |  |  | 3
|  |  |  | NORD | 4 |  |  |  | 4 | 7
mo104 | Mà d'obra | h | Ajudant instal·lador de climatització. | [6 empty] | 0.88 | 17.32 | 15.24
mo005 | Mà d'obra | h | Oficial 1ª instal·lador de climatització. | [6 empty] | 0.88 | 20.33 | 17.89
FANBRISE06 | Material | u | Fancoil Brise de Jaga 06 en color de coberta a escollir | [6 empty] | 1 | 1512.4 | 1512.4
mt35cun040ab | Material | m | Cable unipolar H07V-K amb conductor multifilar de coure classe 5 (-K) de 2,5 mm² de secció, amb aïllament de PVC (V), sent la seva tensió assignada de 450/750 V. Segons UNE 21031-3. | [6 empty] | 9 | 0.4 | 3.6
|  |  | FANJAG01 | [6 empty] | 7 | 1595.6 | 11169.2
TERM015 | Partida | u | Termostat per a fancoil,control vàlvula,3 v i control de temperatura digital | [6 empty] | 7 | 191.31 | 1339.17
Termostat per a fancoil,control vàlvula,3 v i control de temperatura digital
[5 empty] | Uts. | Llargada | Amplada | Alçada | Parcial | Subtotal
|  |  |  | SUD | 3 |  |  |  | 3
|  |  |  | NORD | 4 |  |  |  | 4 | 7
mo104 | Mà d'obra | h | Ajudant instal·lador de climatització. | [6 empty] | 1 | 17.32 | 17.32
mo103 | Mà d'obra | h | Ajudant calefactor. | [6 empty] | 1 | 16.1 | 16.1
TERM03 | Material | u | Termostat per habitació fancoil | [6 empty] | 1 | 152.32 | 152.32
|  |  | TERM015 | [6 empty] | 7 | 191.31 | 1339.17
IEX105b | Partida | U | Contactor, de 1 mòdul, contactes 1NO+1NT, intensitat nominal 20 A, tensió de bobina 230 V. | [6 empty] | 7 | 47.15 | 330.05
Subministrament i instal·lació de contactor, de 1 mòdul, contactes 1NO+1NT, intensitat nominal 20 A, tensió de bobina 230 V, de 18x85x65,5 mm, grau de protecció IP 20, muntatge sobre carril DIN (35 mm) i fixació a carril mitjançant grapes. Totalment muntat, connexionat i provat. Inclou: Muntatge i connexionat de l'element. Criteri d'amidament de projecte: Nombre d'unitats previstes, segons documentació gràfica de Projecte. Criteri de mesura d'obra: Es mesurarà el nombre d'unitats realment executades segons especificacions de Projecte.
mt35amc450bb | Material | U | Contactor, de 1 mòdul, contactes 1NO+1NT, intensitat nominal 20 A, tensió de bobina 230 V, de 18x85x65,5 mm, grau de protecció IP 20, muntatge sobre carril DIN (35 mm) i fixació a carril mitjançant grapes, segons UNE-EN 61095. | [6 empty] | 1 | 39.29 | 39.29
mo003 | Mà d'obra | h | Oficial 1ª electricista. | [6 empty] | 0.275 | 20.33 | 5.59
% |  | % | Costos directes complementaris | [6 empty] | 2 | 44.88 | 0.9
|  |  | IEX105b | [6 empty] | 7 | 47.15 | 330.05
KGYU030 | Partida | u | Cablejat i connexionat elements elèctrics | [6 empty] | 1 | 248.23 | 248.23
Cablejat i connexinat elements electrics,fancoil,valvuleria,termostat,part de potència i maniobra
HYA010 | Partida | m² | Ajudes de paleta en edifici d'altres utilitats, per a instal·lació de calefacció. | [6 empty] | 160 | 6.65 | 1064
Repercussió per m² de superfície construïda d'obra, d'ajudes de qualsevol treball de ram de paleta, necessàries per a la correcta execució de l'instal·lació de calefacció formada per: canonades de distribució d'aigua, radiadors i qualsevol altre element component de l'instal·lació, amb un grau de complexitat alt, en edifici d'altres utilitats, inclosa p/p d'elements comuns. Inclús material auxiliar per a realitzar tots aquells treballs d'obertura i tapat de fregues, obertura de buits en envans, murs, sostres i lloses, per al pas d'instal·lacions, fixació de suports, rebuts i rematades precises per al correcte muntatge de la instal·lació. Inclou: Treballs d'obertura i tapat de regates. Obertura de forats en paraments, murs, sostres i lloses, per al pas d'instal·lacions. Col·locació de passamurs. Col·locació i rebut de caixes per a elements encastats. Segellat de forats i buits de pas d'instal·lacions. Criteri d'amidament de projecte: Superfície construïda, mesurada segons documentació gràfica de Projecte. Criteri de mesura d'obra: Es mesurarà la superfície realment executada segons especificacions de Projecte.
[5 empty] | Uts. | Llargada | Amplada | Alçada | Parcial | Subtotal
[5 empty] | 160 |  |  |  | 160 | 160
mt09pye010b | Material | m³ | Pasta de guix de construcció B1, segons UNE-EN 13279-1. | [6 empty] | 0.015 | 78.89 | 1.18
mt08aaa010a | Material | m³ | Aigua. | [6 empty] | 0.006 | 1.5 | 0.01
mt09mif010ia | Material | t | Morter industrial per a obra de paleta, de ciment, color gris, amb additiu hidròfug, categoria M-5 (resistència a compressió 5 N/mm²), subministrat en sacs, segons UNE-EN 998-2. | [6 empty] | 0.019 | 36.25 | 0.69
mq05per010 | Maquinària | h | Perforadora amb corona diamantada i suport, per via humida. | [6 empty] | 0.005 | 25 | 0.13
mo020 | Mà d'obra | h | Oficial 1ª construcció. | [6 empty] | 0.07 | 20.09 | 1.41
mo113 | Mà d'obra | h | Peó ordinari construcció. | [6 empty] | 0.176 | 15.88 | 2.79
% |  | % | Costos directes complementaris | [6 empty] | 4 | 6.21 | 0.25
|  |  | HYA010 | [6 empty] | 160 | 6.65 | 1064
ICS010d | Partida | m | Canonada de distribució d'aigua calenta de climatització formada per tub multicapa de polietilè reticulat/alumini/polietilè reticulat d'alta densitat (PE-X/Al/PE-X), amb barrera d'oxigen, de 40 mm de diàmetre i 4 mm de gruix, col·locat superficialment en el interior de l'edifici, amb aïllament mitjançant camisa aïllant flexible d'escuma elastomèrica. | [6 empty] | 54.6 | 31.85 | 1739.01
Subministrament i instal·lació de canonada de distribució d'aigua calenta de climatització formada per tub multicapa de polietilè reticulat/alumini/polietilè reticulat d'alta densitat (PE-X/Al/PE-X), amb barrera d'oxigen, de 40 mm de diàmetre i 4 mm de gruix, temperatura màxima de funcionament 95°C, col·locat superficialment en el interior de l'edifici, amb aïllament mitjançant camisa aïllant flexible d'escuma elastomèrica. Inclús p/p de material auxiliar per a muntatge i subjecció a l'obra, accessoris i peces especials. Totalment muntada, connexionada i provada per l'empresa instal·ladora mitjançant les corresponents proves de servei (incloses en aquest preu). Inclou: Replanteig del recorregut de les canonades, accessoris i peces especials. Col·locació i fixació de canonades, accessoris i peces especials. Col·locació de l'aïllament. Realització de proves de servei. Criteri d'amidament de projecte: Longitud mesurada segons documentació gràfica de Projecte. Criteri de mesura d'obra: Es mesurarà la longitud realment executada segons especificacions de Projecte.
[5 empty] | Uts. | Llargada | Amplada | Alçada | Parcial | Subtotal
[5 empty] | 2 | 26 | 1.05 |  | 54.6 | 54.6
mt37tco400he | Material | U | Material auxiliar per a muntatge i subjecció a l'obra de les canonades multicapa de polietilè reticulat/alumini/polietilè reticulat d'alta densitat (PE-X/Al/PE-X), amb barrera d'oxigen, de 40 mm de diàmetre exterior. | [6 empty] | 1 | 0.48 | 0.48
mt37tco010hee | Material | m | Tub multicapa de polietilè reticulat/alumini/polietilè reticulat d'alta densitat (PE-X/Al/PE-X), amb barrera d'oxigen, de 40 mm de diàmetre i 4 mm de gruix, temperatura màxima de funcionament 95°C, segons UNE-EN ISO 21003-1, amb el preu incrementat el 20% en concepte d'accessoris i peces especials. | [6 empty] | 1 | 11.58 | 11.58
mt17coe055gt | Material | m | Camisa aïllant d'escuma elastomèrica, amb un elevat factor de resistència a la difusió del vapor d'aigua, de 43,5 mm de diàmetre interior i 36,5 mm de gruix, a força de cautxú sintètic flexible, d'estructura cel·lular tancada. | [6 empty] | 1 | 13.13 | 13.13
mt17coe110 | Material | l | Adhesiu per camisa aïllant elastomèrica. | [6 empty] | 0.067 | 9.601 | 0.64
mo004 | Mà d'obra | h | Oficial 1ª calefactor. | [6 empty] | 0.132 | 17.82 | 2.35
mo103 | Mà d'obra | h | Ajudant calefactor. | [6 empty] | 0.132 | 16.1 | 2.13
% |  | % | Costos directes complementaris | [6 empty] | 2 | 30.31 | 0.61
|  |  | ICS010d | [6 empty] | 54.6 | 31.85 | 1739.01
ICS075f | Partida | U | Vàlvula d'esfera de llautó niquelat per roscar de 1 1/2". | [6 empty] | 8 | 26.8 | 214.4
Subministrament i instal·lació de vàlvula d'esfera de llautó niquelat per roscar de 1 1/2"; inclòs elements de muntatge i demés accessoris necessaris per al seu correcte funcionament. Totalment muntada, connexionada i provada. Inclou: Replanteig. Col·locació de la vàlvula. Connexió de la vàlvula als tubs. Criteri d'amidament de projecte: Nombre d'unitats previstes, segons documentació gràfica de Projecte. Criteri de mesura d'obra: Es mesurarà el nombre d'unitats realment executades segons especificacions de Projecte.
[5 empty] | Uts. | Llargada | Amplada | Alçada | Parcial | Subtotal
|  |  |  | NORD | 4 | 2 |  |  | 8 | 8
mt37sve010f | Material | U | Vàlvula d'esfera de llautó niquelat per roscar de 1 1/2". | [6 empty] | 1 | 21.57 | 21.57
mt38www012 | Material | U | Material auxiliar per a instal·lacions de calefacció i A.C.S. | [6 empty] | 0.1 | 2.1 | 0.21
mo004 | Mà d'obra | h | Oficial 1ª calefactor. | [6 empty] | 0.11 | 17.82 | 1.96
mo103 | Mà d'obra | h | Ajudant calefactor. | [6 empty] | 0.11 | 16.1 | 1.77
% |  | % | Costos directes complementaris | [6 empty] | 2 | 25.51 | 0.51
|  |  | ICS075f | [6 empty] | 8 | 26.8 | 214.4
NAA010b | Partida | m | Aïllament tèrmic de canonada en instal·lació interior de calefacció, col·locada superficialment, per la distribució de fluids calents (de +40°C a +60°C), format per camisa aïllant d'escuma elastomèrica, de 36 mm de diàmetre interior i 30 mm de gruix, a força de cautxú sintètic flexible, d'estructura cel·lular tancada, amb adhesiu per a les unions. | [6 empty] | 48.3 | 39.27 | 1896.74
Aïllament tèrmic de canonada en instal·lació interior de calefacció, col·locada superficialment, per la distribució de fluids calents (de +40°C a +60°C), format per camisa aïllant d'escuma elastomèrica, de 36 mm de diàmetre interior i 30 mm de gruix, a força de cautxú sintètic flexible, d'estructura cel·lular tancada, amb adhesiu per a les unions. Inclou: Preparació de la superfície suport. Replanteig i tall de l'aïllament. Col·locació de l'aïllament. Criteri d'amidament de projecte: Longitud mesurada segons documentació gràfica de Projecte. Criteri de mesura d'obra: Es mesurarà la longitud realment executada segons especificacions de Projecte.
mt17coe070ie | Material | m | Camisa aïllant d'escuma elastomèrica, de 36 mm de diàmetre interior i 30 mm de gruix, a força de cautxú sintètic flexible, d'estructura cel·lular tancada. | [6 empty] | 1.05 | 30.88 | 32.42
mt17coe110 | Material | l | Adhesiu per camisa aïllant elastomèrica. | [6 empty] | 0.042 | 9.601 | 0.4
mo054 | Mà d'obra | h | Oficial 1ª muntador d'aïllaments. | [6 empty] | 0.121 | 20.33 | 2.46
mo101 | Mà d'obra | h | Ajudant muntador d'aïllaments. | [6 empty] | 0.121 | 17.34 | 2.1
% |  | % | Costos directes complementaris | [6 empty] | 2 | 37.38 | 0.75
|  |  | NAA010b | [6 empty] | 48.3 | 39.27 | 1896.74
NAA010c | Partida | m | Aïllament tèrmic de canonada en instal·lació interior de calefacció, col·locada superficialment, per la distribució de fluids calents (de +40°C a +60°C), format per camisa aïllant d'escuma elastomèrica, de 43,5 mm de diàmetre interior i 30 mm de gruix, a força de cautxú sintètic flexible, d'estructura cel·lular tancada, amb adhesiu per a les unions. | [6 empty] | 54.6 | 41.97 | 2291.56
Aïllament tèrmic de canonada en instal·lació interior de calefacció, col·locada superficialment, per la distribució de fluids calents (de +40°C a +60°C), format per camisa aïllant d'escuma elastomèrica, de 43,5 mm de diàmetre interior i 30 mm de gruix, a força de cautxú sintètic flexible, d'estructura cel·lular tancada, amb adhesiu per a les unions. Inclou: Preparació de la superfície suport. Replanteig i tall de l'aïllament. Col·locació de l'aïllament. Criteri d'amidament de projecte: Longitud mesurada segons documentació gràfica de Projecte. Criteri de mesura d'obra: Es mesurarà la longitud realment executada segons especificacions de Projecte.
mt17coe070je | Material | m | Camisa aïllant d'escuma elastomèrica, de 43,5 mm de diàmetre interior i 30 mm de gruix, a força de cautxú sintètic flexible, d'estructura cel·lular tancada. | [6 empty] | 1.05 | 33.08 | 34.73
mt17coe110 | Material | l | Adhesiu per camisa aïllant elastomèrica. | [6 empty] | 0.05 | 9.601 | 0.48
mo054 | Mà d'obra | h | Oficial 1ª muntador d'aïllaments. | [6 empty] | 0.126 | 20.33 | 2.56
mo101 | Mà d'obra | h | Ajudant muntador d'aïllaments. | [6 empty] | 0.126 | 17.34 | 2.18
% |  | % | Costos directes complementaris | [6 empty] | 2 | 39.95 | 0.8
|  |  | NAA010c | [6 empty] | 54.6 | 41.97 | 2291.56
|  |  | 02.02 | [7 empty] | 22279.65 | 22279.65
02.03 | Capítol |  | PLANTA TERCERA | [7 empty] | 22279.65 | 22279.65
ICS010e | Partida | m | Canonada de distribució d'aigua calenta de climatització formada per tub multicapa de polietilè reticulat/alumini/polietilè reticulat d'alta densitat (PE-X/Al/PE-X), amb barrera d'oxigen, de 32 mm de diàmetre i 3 mm de gruix, col·locat superficialment en el interior de l'edifici, amb aïllament mitjançant camisa aïllant flexible d'escuma elastomèrica. | [6 empty] | 48.3 | 20.71 | 1000.29
Subministrament i instal·lació de canonada de distribució d'aigua calenta de climatització formada per tub multicapa de polietilè reticulat/alumini/polietilè reticulat d'alta densitat (PE-X/Al/PE-X), amb barrera d'oxigen, de 32 mm de diàmetre i 3 mm de gruix, temperatura màxima de funcionament 95°C, col·locat superficialment en el interior de l'edifici, amb aïllament mitjançant camisa aïllant flexible d'escuma elastomèrica. Inclús p/p de material auxiliar per a muntatge i subjecció a l'obra, accessoris i peces especials. Totalment muntada, connexionada i provada per l'empresa instal·ladora mitjançant les corresponents proves de servei (incloses en aquest preu). Inclou: Replanteig del recorregut de les canonades, accessoris i peces especials. Col·locació i fixació de canonades, accessoris i peces especials. Col·locació de l'aïllament. Realització de proves de servei. Criteri d'amidament de projecte: Longitud mesurada segons documentació gràfica de Projecte. Criteri de mesura d'obra: Es mesurarà la longitud realment executada segons especificacions de Projecte.
[5 empty] | Uts. | Llargada | Amplada | Alçada | Parcial | Subtotal
[5 empty] | 2 | 23 | 1.05 |  | 48.3 | 48.3
mt37tco400gd | Material | U | Material auxiliar per a muntatge i subjecció a l'obra de les canonades multicapa de polietilè reticulat/alumini/polietilè reticulat d'alta densitat (PE-X/Al/PE-X), amb barrera d'oxigen, de 32 mm de diàmetre exterior. | [6 empty] | 1 | 0.27 | 0.27
mt37tco010gde | Material | m | Tub multicapa de polietilè reticulat/alumini/polietilè reticulat d'alta densitat (PE-X/Al/PE-X), amb barrera d'oxigen, de 32 mm de diàmetre i 3 mm de gruix, temperatura màxima de funcionament 95°C, segons UNE-EN ISO 21003-1, amb el preu incrementat el 20% en concepte d'accessoris i peces especials. | [6 empty] | 1 | 6.6 | 6.6
mt17coe055fj | Material | m | Camisa aïllant d'escuma elastomèrica, amb un elevat factor de resistència a la difusió del vapor d'aigua, de 36 mm de diàmetre interior i 27 mm de gruix, a força de cautxú sintètic flexible, d'estructura cel·lular tancada. | [6 empty] | 1 | 7.84 | 7.84
mt17coe110 | Material | l | Adhesiu per camisa aïllant elastomèrica. | [6 empty] | 0.055 | 9.601 | 0.53
mo004 | Mà d'obra | h | Oficial 1ª calefactor. | [6 empty] | 0.132 | 17.82 | 2.35
mo103 | Mà d'obra | h | Ajudant calefactor. | [6 empty] | 0.132 | 16.1 | 2.13
% |  | % | Costos directes complementaris | [6 empty] | 2 | 19.72 | 0.39
|  |  | ICS010e | [6 empty] | 48.3 | 20.71 | 1000.29
ICS075g | Partida | U | Vàlvula d'esfera de llautó niquelat per roscar de 1". | [6 empty] | 6 | 14.45 | 86.7
Subministrament i instal·lació de vàlvula d'esfera de llautó niquelat per roscar de 1"; inclòs elements de muntatge i demés accessoris necessaris per al seu correcte funcionament. Totalment muntada, connexionada i provada. Inclou: Replanteig. Col·locació de la vàlvula. Connexió de la vàlvula als tubs. Criteri d'amidament de projecte: Nombre d'unitats previstes, segons documentació gràfica de Projecte. Criteri de mesura d'obra: Es mesurarà el nombre d'unitats realment executades segons especificacions de Projecte.
[5 empty] | Uts. | Llargada | Amplada | Alçada | Parcial | Subtotal
|  |  |  | HABITACIONS SUD | 3 | 2 |  |  | 6 | 6
mt37sve010d | Material | U | Vàlvula d'esfera de llautó niquelat per roscar de 1". | [6 empty] | 1 | 9.81 | 9.81
mt38www012 | Material | U | Material auxiliar per a instal·lacions de calefacció i A.C.S. | [6 empty] | 0.1 | 2.1 | 0.21
mo004 | Mà d'obra | h | Oficial 1ª calefactor. | [6 empty] | 0.11 | 17.82 | 1.96
mo103 | Mà d'obra | h | Ajudant calefactor. | [6 empty] | 0.11 | 16.1 | 1.77
% |  | % | Costos directes complementaris | [6 empty] | 2 | 13.75 | 0.28
|  |  | ICS075g | [6 empty] | 6 | 14.45 | 86.7
ICS075i | Partida | U | Vàlvula d'esfera de llautó niquelat per roscar de 1 1/2". | [6 empty] | 4 | 26.8 | 107.2
Subministrament i instal·lació de vàlvula d'esfera de llautó niquelat per roscar de 1 1/2"; inclòs elements de muntatge i demés accessoris necessaris per al seu correcte funcionament. Totalment muntada, connexionada i provada. Inclou: Replanteig. Col·locació de la vàlvula. Connexió de la vàlvula als tubs. Criteri d'amidament de projecte: Nombre d'unitats previstes, segons documentació gràfica de Projecte. Criteri de mesura d'obra: Es mesurarà el nombre d'unitats realment executades segons especificacions de Projecte.
[5 empty] | Uts. | Llargada | Amplada | Alçada | Parcial | Subtotal
|  |  |  | VALVULA ZONA NORD | 2 |  |  |  | 2
|  |  |  | VALVULA ZONA SUD | 2 |  |  |  | 2 | 4
mt37sve010f | Material | U | Vàlvula d'esfera de llautó niquelat per roscar de 1 1/2". | [6 empty] | 1 | 21.57 | 21.57
mt38www012 | Material | U | Material auxiliar per a instal·lacions de calefacció i A.C.S. | [6 empty] | 0.1 | 2.1 | 0.21
mo004 | Mà d'obra | h | Oficial 1ª calefactor. | [6 empty] | 0.11 | 17.82 | 1.96
mo103 | Mà d'obra | h | Ajudant calefactor. | [6 empty] | 0.11 | 16.1 | 1.77
% |  | % | Costos directes complementaris | [6 empty] | 2 | 25.51 | 0.51
|  |  | ICS075i | [6 empty] | 4 | 26.8 | 107.2
COLEC01 | Partida | u | Colector planta | [6 empty] | 2 | 396.55 | 793.1
Colector planta primera zona nord.Tall de dos circuits Sud i Nord
[5 empty] | Uts. | Llargada | Amplada | Alçada | Parcial | Subtotal
[5 empty] | 1 |  |  |  | 1
[5 empty] | 1 |  |  |  | 1 | 2
FANJAG01 | Partida | u | Fancoil Brise 06 de Jaga de peu en color escollir | [6 empty] | 7 | 1595.6 | 11169.2
Fancoil de peu JAGA en color a escollir
[5 empty] | Uts. | Llargada | Amplada | Alçada | Parcial | Subtotal
|  |  |  | SUD | 3 |  |  |  | 3
|  |  |  | NORD | 4 |  |  |  | 4 | 7
mo104 | Mà d'obra | h | Ajudant instal·lador de climatització. | [6 empty] | 0.88 | 17.32 | 15.24
mo005 | Mà d'obra | h | Oficial 1ª instal·lador de climatització. | [6 empty] | 0.88 | 20.33 | 17.89
FANBRISE06 | Material | u | Fancoil Brise de Jaga 06 en color de coberta a escollir | [6 empty] | 1 | 1512.4 | 1512.4
mt35cun040ab | Material | m | Cable unipolar H07V-K amb conductor multifilar de coure classe 5 (-K) de 2,5 mm² de secció, amb aïllament de PVC (V), sent la seva tensió assignada de 450/750 V. Segons UNE 21031-3. | [6 empty] | 9 | 0.4 | 3.6
|  |  | FANJAG01 | [6 empty] | 7 | 1595.6 | 11169.2
TERM015 | Partida | u | Termostat per a fancoil,control vàlvula,3 v i control de temperatura digital | [6 empty] | 7 | 191.31 | 1339.17
Termostat per a fancoil,control vàlvula,3 v i control de temperatura digital
[5 empty] | Uts. | Llargada | Amplada | Alçada | Parcial | Subtotal
|  |  |  | SUD | 3 |  |  |  | 3
|  |  |  | NORD | 4 |  |  |  | 4 | 7
mo104 | Mà d'obra | h | Ajudant instal·lador de climatització. | [6 empty] | 1 | 17.32 | 17.32
mo103 | Mà d'obra | h | Ajudant calefactor. | [6 empty] | 1 | 16.1 | 16.1
TERM03 | Material | u | Termostat per habitació fancoil | [6 empty] | 1 | 152.32 | 152.32
|  |  | TERM015 | [6 empty] | 7 | 191.31 | 1339.17
IEX105c | Partida | U | Contactor, de 1 mòdul, contactes 1NO+1NT, intensitat nominal 20 A, tensió de bobina 230 V. | [6 empty] | 7 | 47.15 | 330.05
Subministrament i instal·lació de contactor, de 1 mòdul, contactes 1NO+1NT, intensitat nominal 20 A, tensió de bobina 230 V, de 18x85x65,5 mm, grau de protecció IP 20, muntatge sobre carril DIN (35 mm) i fixació a carril mitjançant grapes. Totalment muntat, connexionat i provat. Inclou: Muntatge i connexionat de l'element. Criteri d'amidament de projecte: Nombre d'unitats previstes, segons documentació gràfica de Projecte. Criteri de mesura d'obra: Es mesurarà el nombre d'unitats realment executades segons especificacions de Projecte.
mt35amc450bb | Material | U | Contactor, de 1 mòdul, contactes 1NO+1NT, intensitat nominal 20 A, tensió de bobina 230 V, de 18x85x65,5 mm, grau de protecció IP 20, muntatge sobre carril DIN (35 mm) i fixació a carril mitjançant grapes, segons UNE-EN 61095. | [6 empty] | 1 | 39.29 | 39.29
mo003 | Mà d'obra | h | Oficial 1ª electricista. | [6 empty] | 0.275 | 20.33 | 5.59
% |  | % | Costos directes complementaris | [6 empty] | 2 | 44.88 | 0.9
|  |  | IEX105c | [6 empty] | 7 | 47.15 | 330.05
KGYU030 | Partida | u | Cablejat i connexionat elements elèctrics | [6 empty] | 1 | 248.23 | 248.23
Cablejat i connexinat elements electrics,fancoil,valvuleria,termostat,part de potència i maniobra
HYA010b | Partida | m² | Ajudes de paleta en edifici d'altres utilitats, per a instal·lació de calefacció. | [6 empty] | 160 | 6.65 | 1064
Repercussió per m² de superfície construïda d'obra, d'ajudes de qualsevol treball de ram de paleta, necessàries per a la correcta execució de l'instal·lació de calefacció formada per: canonades de distribució d'aigua, radiadors i qualsevol altre element component de l'instal·lació, amb un grau de complexitat alt, en edifici d'altres utilitats, inclosa p/p d'elements comuns. Inclús material auxiliar per a realitzar tots aquells treballs d'obertura i tapat de fregues, obertura de buits en envans, murs, sostres i lloses, per al pas d'instal·lacions, fixació de suports, rebuts i rematades precises per al correcte muntatge de la instal·lació. Inclou: Treballs d'obertura i tapat de regates. Obertura de forats en paraments, murs, sostres i lloses, per al pas d'instal·lacions. Col·locació de passamurs. Col·locació i rebut de caixes per a elements encastats. Segellat de forats i buits de pas d'instal·lacions. Criteri d'amidament de projecte: Superfície construïda, mesurada segons documentació gràfica de Projecte. Criteri de mesura d'obra: Es mesurarà la superfície realment executada segons especificacions de Projecte.
[5 empty] | Uts. | Llargada | Amplada | Alçada | Parcial | Subtotal
[5 empty] | 160 |  |  |  | 160 | 160
mt09pye010b | Material | m³ | Pasta de guix de construcció B1, segons UNE-EN 13279-1. | [6 empty] | 0.015 | 78.89 | 1.18
mt08aaa010a | Material | m³ | Aigua. | [6 empty] | 0.006 | 1.5 | 0.01
mt09mif010ia | Material | t | Morter industrial per a obra de paleta, de ciment, color gris, amb additiu hidròfug, categoria M-5 (resistència a compressió 5 N/mm²), subministrat en sacs, segons UNE-EN 998-2. | [6 empty] | 0.019 | 36.25 | 0.69
mq05per010 | Maquinària | h | Perforadora amb corona diamantada i suport, per via humida. | [6 empty] | 0.005 | 25 | 0.13
mo020 | Mà d'obra | h | Oficial 1ª construcció. | [6 empty] | 0.07 | 20.09 | 1.41
mo113 | Mà d'obra | h | Peó ordinari construcció. | [6 empty] | 0.176 | 15.88 | 2.79
% |  | % | Costos directes complementaris | [6 empty] | 4 | 6.21 | 0.25
|  |  | HYA010b | [6 empty] | 160 | 6.65 | 1064
ICS010f | Partida | m | Canonada de distribució d'aigua calenta de climatització formada per tub multicapa de polietilè reticulat/alumini/polietilè reticulat d'alta densitat (PE-X/Al/PE-X), amb barrera d'oxigen, de 40 mm de diàmetre i 4 mm de gruix, col·locat superficialment en el interior de l'edifici, amb aïllament mitjançant camisa aïllant flexible d'escuma elastomèrica. | [6 empty] | 54.6 | 31.85 | 1739.01
Subministrament i instal·lació de canonada de distribució d'aigua calenta de climatització formada per tub multicapa de polietilè reticulat/alumini/polietilè reticulat d'alta densitat (PE-X/Al/PE-X), amb barrera d'oxigen, de 40 mm de diàmetre i 4 mm de gruix, temperatura màxima de funcionament 95°C, col·locat superficialment en el interior de l'edifici, amb aïllament mitjançant camisa aïllant flexible d'escuma elastomèrica. Inclús p/p de material auxiliar per a muntatge i subjecció a l'obra, accessoris i peces especials. Totalment muntada, connexionada i provada per l'empresa instal·ladora mitjançant les corresponents proves de servei (incloses en aquest preu). Inclou: Replanteig del recorregut de les canonades, accessoris i peces especials. Col·locació i fixació de canonades, accessoris i peces especials. Col·locació de l'aïllament. Realització de proves de servei. Criteri d'amidament de projecte: Longitud mesurada segons documentació gràfica de Projecte. Criteri de mesura d'obra: Es mesurarà la longitud realment executada segons especificacions de Projecte.
[5 empty] | Uts. | Llargada | Amplada | Alçada | Parcial | Subtotal
[5 empty] | 2 | 26 | 1.05 |  | 54.6 | 54.6
mt37tco400he | Material | U | Material auxiliar per a muntatge i subjecció a l'obra de les canonades multicapa de polietilè reticulat/alumini/polietilè reticulat d'alta densitat (PE-X/Al/PE-X), amb barrera d'oxigen, de 40 mm de diàmetre exterior. | [6 empty] | 1 | 0.48 | 0.48
mt37tco010hee | Material | m | Tub multicapa de polietilè reticulat/alumini/polietilè reticulat d'alta densitat (PE-X/Al/PE-X), amb barrera d'oxigen, de 40 mm de diàmetre i 4 mm de gruix, temperatura màxima de funcionament 95°C, segons UNE-EN ISO 21003-1, amb el preu incrementat el 20% en concepte d'accessoris i peces especials. | [6 empty] | 1 | 11.58 | 11.58
mt17coe055gt | Material | m | Camisa aïllant d'escuma elastomèrica, amb un elevat factor de resistència a la difusió del vapor d'aigua, de 43,5 mm de diàmetre interior i 36,5 mm de gruix, a força de cautxú sintètic flexible, d'estructura cel·lular tancada. | [6 empty] | 1 | 13.13 | 13.13
mt17coe110 | Material | l | Adhesiu per camisa aïllant elastomèrica. | [6 empty] | 0.067 | 9.601 | 0.64
mo004 | Mà d'obra | h | Oficial 1ª calefactor. | [6 empty] | 0.132 | 17.82 | 2.35
mo103 | Mà d'obra | h | Ajudant calefactor. | [6 empty] | 0.132 | 16.1 | 2.13
% |  | % | Costos directes complementaris | [6 empty] | 2 | 30.31 | 0.61
|  |  | ICS010f | [6 empty] | 54.6 | 31.85 | 1739.01
ICS075j | Partida | U | Vàlvula d'esfera de llautó niquelat per roscar de 1 1/2". | [6 empty] | 8 | 26.8 | 214.4
Subministrament i instal·lació de vàlvula d'esfera de llautó niquelat per roscar de 1 1/2"; inclòs elements de muntatge i demés accessoris necessaris per al seu correcte funcionament. Totalment muntada, connexionada i provada. Inclou: Replanteig. Col·locació de la vàlvula. Connexió de la vàlvula als tubs. Criteri d'amidament de projecte: Nombre d'unitats previstes, segons documentació gràfica de Projecte. Criteri de mesura d'obra: Es mesurarà el nombre d'unitats realment executades segons especificacions de Projecte.
[5 empty] | Uts. | Llargada | Amplada | Alçada | Parcial | Subtotal
|  |  |  | NORD | 4 | 2 |  |  | 8 | 8
mt37sve010f | Material | U | Vàlvula d'esfera de llautó niquelat per roscar de 1 1/2". | [6 empty] | 1 | 21.57 | 21.57
mt38www012 | Material | U | Material auxiliar per a instal·lacions de calefacció i A.C.S. | [6 empty] | 0.1 | 2.1 | 0.21
mo004 | Mà d'obra | h | Oficial 1ª calefactor. | [6 empty] | 0.11 | 17.82 | 1.96
mo103 | Mà d'obra | h | Ajudant calefactor. | [6 empty] | 0.11 | 16.1 | 1.77
% |  | % | Costos directes complementaris | [6 empty] | 2 | 25.51 | 0.51
|  |  | ICS075j | [6 empty] | 8 | 26.8 | 214.4
NAA010d | Partida | m | Aïllament tèrmic de canonada en instal·lació interior de calefacció, col·locada superficialment, per la distribució de fluids calents (de +40°C a +60°C), format per camisa aïllant d'escuma elastomèrica, de 36 mm de diàmetre interior i 30 mm de gruix, a força de cautxú sintètic flexible, d'estructura cel·lular tancada, amb adhesiu per a les unions. | [6 empty] | 48.3 | 39.27 | 1896.74
Aïllament tèrmic de canonada en instal·lació interior de calefacció, col·locada superficialment, per la distribució de fluids calents (de +40°C a +60°C), format per camisa aïllant d'escuma elastomèrica, de 36 mm de diàmetre interior i 30 mm de gruix, a força de cautxú sintètic flexible, d'estructura cel·lular tancada, amb adhesiu per a les unions. Inclou: Preparació de la superfície suport. Replanteig i tall de l'aïllament. Col·locació de l'aïllament. Criteri d'amidament de projecte: Longitud mesurada segons documentació gràfica de Projecte. Criteri de mesura d'obra: Es mesurarà la longitud realment executada segons especificacions de Projecte.
mt17coe070ie | Material | m | Camisa aïllant d'escuma elastomèrica, de 36 mm de diàmetre interior i 30 mm de gruix, a força de cautxú sintètic flexible, d'estructura cel·lular tancada. | [6 empty] | 1.05 | 30.88 | 32.42
mt17coe110 | Material | l | Adhesiu per camisa aïllant elastomèrica. | [6 empty] | 0.042 | 9.601 | 0.4
mo054 | Mà d'obra | h | Oficial 1ª muntador d'aïllaments. | [6 empty] | 0.121 | 20.33 | 2.46
mo101 | Mà d'obra | h | Ajudant muntador d'aïllaments. | [6 empty] | 0.121 | 17.34 | 2.1
% |  | % | Costos directes complementaris | [6 empty] | 2 | 37.38 | 0.75
|  |  | NAA010d | [6 empty] | 48.3 | 39.27 | 1896.74
NAA010e | Partida | m | Aïllament tèrmic de canonada en instal·lació interior de calefacció, col·locada superficialment, per la distribució de fluids calents (de +40°C a +60°C), format per camisa aïllant d'escuma elastomèrica, de 43,5 mm de diàmetre interior i 30 mm de gruix, a força de cautxú sintètic flexible, d'estructura cel·lular tancada, amb adhesiu per a les unions. | [6 empty] | 54.6 | 41.97 | 2291.56
Aïllament tèrmic de canonada en instal·lació interior de calefacció, col·locada superficialment, per la distribució de fluids calents (de +40°C a +60°C), format per camisa aïllant d'escuma elastomèrica, de 43,5 mm de diàmetre interior i 30 mm de gruix, a força de cautxú sintètic flexible, d'estructura cel·lular tancada, amb adhesiu per a les unions. Inclou: Preparació de la superfície suport. Replanteig i tall de l'aïllament. Col·locació de l'aïllament. Criteri d'amidament de projecte: Longitud mesurada segons documentació gràfica de Projecte. Criteri de mesura d'obra: Es mesurarà la longitud realment executada segons especificacions de Projecte.
mt17coe070je | Material | m | Camisa aïllant d'escuma elastomèrica, de 43,5 mm de diàmetre interior i 30 mm de gruix, a força de cautxú sintètic flexible, d'estructura cel·lular tancada. | [6 empty] | 1.05 | 33.08 | 34.73
mt17coe110 | Material | l | Adhesiu per camisa aïllant elastomèrica. | [6 empty] | 0.05 | 9.601 | 0.48
mo054 | Mà d'obra | h | Oficial 1ª muntador d'aïllaments. | [6 empty] | 0.126 | 20.33 | 2.56
mo101 | Mà d'obra | h | Ajudant muntador d'aïllaments. | [6 empty] | 0.126 | 17.34 | 2.18
% |  | % | Costos directes complementaris | [6 empty] | 2 | 39.95 | 0.8
|  |  | NAA010e | [6 empty] | 54.6 | 41.97 | 2291.56
|  |  | 02.03 | [7 empty] | 22279.65 | 22279.65
02.04 | Capítol |  | PLANTA QUARTA | [7 empty] | 28834.92 | 28834.92
ICS010g | Partida | m | Canonada de distribució d'aigua calenta de climatització formada per tub multicapa de polietilè reticulat/alumini/polietilè reticulat d'alta densitat (PE-X/Al/PE-X), amb barrera d'oxigen, de 40 mm de diàmetre i 4 mm de gruix, col·locat superficialment en el interior de l'edifici, amb aïllament mitjançant camisa aïllant flexible d'escuma elastomèrica. | [6 empty] | 137.76 | 31.85 | 4387.66
Subministrament i instal·lació de canonada de distribució d'aigua calenta de climatització formada per tub multicapa de polietilè reticulat/alumini/polietilè reticulat d'alta densitat (PE-X/Al/PE-X), amb barrera d'oxigen, de 40 mm de diàmetre i 4 mm de gruix, temperatura màxima de funcionament 95°C, col·locat superficialment en el interior de l'edifici, amb aïllament mitjançant camisa aïllant flexible d'escuma elastomèrica. Inclús p/p de material auxiliar per a muntatge i subjecció a l'obra, accessoris i peces especials. Totalment muntada, connexionada i provada per l'empresa instal·ladora mitjançant les corresponents proves de servei (incloses en aquest preu). Inclou: Replanteig del recorregut de les canonades, accessoris i peces especials. Col·locació i fixació de canonades, accessoris i peces especials. Col·locació de l'aïllament. Realització de proves de servei. Criteri d'amidament de projecte: Longitud mesurada segons documentació gràfica de Projecte. Criteri de mesura d'obra: Es mesurarà la longitud realment executada segons especificacions de Projecte.
[5 empty] | Uts. | Llargada | Amplada | Alçada | Parcial | Subtotal
[5 empty] | 2 | 65.6 | 1.05 |  | 137.76 | 137.76
mt37tco400he | Material | U | Material auxiliar per a muntatge i subjecció a l'obra de les canonades multicapa de polietilè reticulat/alumini/polietilè reticulat d'alta densitat (PE-X/Al/PE-X), amb barrera d'oxigen, de 40 mm de diàmetre exterior. | [6 empty] | 1 | 0.48 | 0.48
mt37tco010hee | Material | m | Tub multicapa de polietilè reticulat/alumini/polietilè reticulat d'alta densitat (PE-X/Al/PE-X), amb barrera d'oxigen, de 40 mm de diàmetre i 4 mm de gruix, temperatura màxima de funcionament 95°C, segons UNE-EN ISO 21003-1, amb el preu incrementat el 20% en concepte d'accessoris i peces especials. | [6 empty] | 1 | 11.58 | 11.58
mt17coe055gt | Material | m | Camisa aïllant d'escuma elastomèrica, amb un elevat factor de resistència a la difusió del vapor d'aigua, de 43,5 mm de diàmetre interior i 36,5 mm de gruix, a força de cautxú sintètic flexible, d'estructura cel·lular tancada. | [6 empty] | 1 | 13.13 | 13.13
mt17coe110 | Material | l | Adhesiu per camisa aïllant elastomèrica. | [6 empty] | 0.067 | 9.601 | 0.64
mo004 | Mà d'obra | h | Oficial 1ª calefactor. | [6 empty] | 0.132 | 17.82 | 2.35
mo103 | Mà d'obra | h | Ajudant calefactor. | [6 empty] | 0.132 | 16.1 | 2.13
% |  | % | Costos directes complementaris | [6 empty] | 2 | 30.31 | 0.61
|  |  | ICS010g | [6 empty] | 137.76 | 31.85 | 4387.66
NAA010g | Partida | m | Aïllament tèrmic de canonada en instal·lació interior de calefacció, col·locada superficialment, per la distribució de fluids calents (de +40°C a +60°C), format per camisa aïllant d'escuma elastomèrica, de 43,5 mm de diàmetre interior i 30 mm de gruix, a força de cautxú sintètic flexible, d'estructura cel·lular tancada, amb adhesiu per a les unions. | [6 empty] | 137.76 | 41.97 | 5781.79
Aïllament tèrmic de canonada en instal·lació interior de calefacció, col·locada superficialment, per la distribució de fluids calents (de +40°C a +60°C), format per camisa aïllant d'escuma elastomèrica, de 43,5 mm de diàmetre interior i 30 mm de gruix, a força de cautxú sintètic flexible, d'estructura cel·lular tancada, amb adhesiu per a les unions. Inclou: Preparació de la superfície suport. Replanteig i tall de l'aïllament. Col·locació de l'aïllament. Criteri d'amidament de projecte: Longitud mesurada segons documentació gràfica de Projecte. Criteri de mesura d'obra: Es mesurarà la longitud realment executada segons especificacions de Projecte.
mt17coe070je | Material | m | Camisa aïllant d'escuma elastomèrica, de 43,5 mm de diàmetre interior i 30 mm de gruix, a força de cautxú sintètic flexible, d'estructura cel·lular tancada. | [6 empty] | 1.05 | 33.08 | 34.73
mt17coe110 | Material | l | Adhesiu per camisa aïllant elastomèrica. | [6 empty] | 0.05 | 9.601 | 0.48
mo054 | Mà d'obra | h | Oficial 1ª muntador d'aïllaments. | [6 empty] | 0.126 | 20.33 | 2.56
mo101 | Mà d'obra | h | Ajudant muntador d'aïllaments. | [6 empty] | 0.126 | 17.34 | 2.18
% |  | % | Costos directes complementaris | [6 empty] | 2 | 39.95 | 0.8
|  |  | NAA010g | [6 empty] | 137.76 | 41.97 | 5781.79
ICS075k | Partida | U | Vàlvula d'esfera de llautó niquelat per roscar de 1 1/2". | [6 empty] | 2 | 26.8 | 53.6
Subministrament i instal·lació de vàlvula d'esfera de llautó niquelat per roscar de 1 1/2"; inclòs elements de muntatge i demés accessoris necessaris per al seu correcte funcionament. Totalment muntada, connexionada i provada. Inclou: Replanteig. Col·locació de la vàlvula. Connexió de la vàlvula als tubs. Criteri d'amidament de projecte: Nombre d'unitats previstes, segons documentació gràfica de Projecte. Criteri de mesura d'obra: Es mesurarà el nombre d'unitats realment executades segons especificacions de Projecte.
[5 empty] | Uts. | Llargada | Amplada | Alçada | Parcial | Subtotal
|  |  |  | VALVULA ZONA NORD | 2 |  |  |  | 2 | 2
mt37sve010f | Material | U | Vàlvula d'esfera de llautó niquelat per roscar de 1 1/2". | [6 empty] | 1 | 21.57 | 21.57
mt38www012 | Material | U | Material auxiliar per a instal·lacions de calefacció i A.C.S. | [6 empty] | 0.1 | 2.1 | 0.21
mo004 | Mà d'obra | h | Oficial 1ª calefactor. | [6 empty] | 0.11 | 17.82 | 1.96
mo103 | Mà d'obra | h | Ajudant calefactor. | [6 empty] | 0.11 | 16.1 | 1.77
% |  | % | Costos directes complementaris | [6 empty] | 2 | 25.51 | 0.51
|  |  | ICS075k | [6 empty] | 2 | 26.8 | 53.6
COLEC01 | Partida | u | Colector planta | [6 empty] | 2 | 396.55 | 793.1
Colector planta primera zona nord.Tall de dos circuits Sud i Nord
[5 empty] | Uts. | Llargada | Amplada | Alçada | Parcial | Subtotal
[5 empty] | 1 |  |  |  | 1
[5 empty] | 1 |  |  |  | 1 | 2
FANJAG01 | Partida | u | Fancoil Brise 06 de Jaga de peu en color escollir | [6 empty] | 9 | 1595.6 | 14360.4
Fancoil de peu JAGA en color a escollir
[5 empty] | Uts. | Llargada | Amplada | Alçada | Parcial | Subtotal
|  |  |  | NORD | 9 |  |  |  | 9 | 9
mo104 | Mà d'obra | h | Ajudant instal·lador de climatització. | [6 empty] | 0.88 | 17.32 | 15.24
mo005 | Mà d'obra | h | Oficial 1ª instal·lador de climatització. | [6 empty] | 0.88 | 20.33 | 17.89
FANBRISE06 | Material | u | Fancoil Brise de Jaga 06 en color de coberta a escollir | [6 empty] | 1 | 1512.4 | 1512.4
mt35cun040ab | Material | m | Cable unipolar H07V-K amb conductor multifilar de coure classe 5 (-K) de 2,5 mm² de secció, amb aïllament de PVC (V), sent la seva tensió assignada de 450/750 V. Segons UNE 21031-3. | [6 empty] | 9 | 0.4 | 3.6
|  |  | FANJAG01 | [6 empty] | 9 | 1595.6 | 14360.4
TERM015 | Partida | u | Termostat per a fancoil,control vàlvula,3 v i control de temperatura digital | [6 empty] | 9 | 191.31 | 1721.79
Termostat per a fancoil,control vàlvula,3 v i control de temperatura digital
[5 empty] | Uts. | Llargada | Amplada | Alçada | Parcial | Subtotal
|  |  |  | NORD | 9 |  |  |  | 9 | 9
mo104 | Mà d'obra | h | Ajudant instal·lador de climatització. | [6 empty] | 1 | 17.32 | 17.32
mo103 | Mà d'obra | h | Ajudant calefactor. | [6 empty] | 1 | 16.1 | 16.1
TERM03 | Material | u | Termostat per habitació fancoil | [6 empty] | 1 | 152.32 | 152.32
|  |  | TERM015 | [6 empty] | 9 | 191.31 | 1721.79
IEX105d | Partida | U | Contactor, de 1 mòdul, contactes 1NO+1NT, intensitat nominal 20 A, tensió de bobina 230 V. | [6 empty] | 9 | 47.15 | 424.35
Subministrament i instal·lació de contactor, de 1 mòdul, contactes 1NO+1NT, intensitat nominal 20 A, tensió de bobina 230 V, de 18x85x65,5 mm, grau de protecció IP 20, muntatge sobre carril DIN (35 mm) i fixació a carril mitjançant grapes. Totalment muntat, connexionat i provat. Inclou: Muntatge i connexionat de l'element. Criteri d'amidament de projecte: Nombre d'unitats previstes, segons documentació gràfica de Projecte. Criteri de mesura d'obra: Es mesurarà el nombre d'unitats realment executades segons especificacions de Projecte.
mt35amc450bb | Material | U | Contactor, de 1 mòdul, contactes 1NO+1NT, intensitat nominal 20 A, tensió de bobina 230 V, de 18x85x65,5 mm, grau de protecció IP 20, muntatge sobre carril DIN (35 mm) i fixació a carril mitjançant grapes, segons UNE-EN 61095. | [6 empty] | 1 | 39.29 | 39.29
mo003 | Mà d'obra | h | Oficial 1ª electricista. | [6 empty] | 0.275 | 20.33 | 5.59
% |  | % | Costos directes complementaris | [6 empty] | 2 | 44.88 | 0.9
|  |  | IEX105d | [6 empty] | 9 | 47.15 | 424.35
KGYU030 | Partida | u | Cablejat i connexionat elements elèctrics | [6 empty] | 1 | 248.23 | 248.23
Cablejat i connexinat elements electrics,fancoil,valvuleria,termostat,part de potència i maniobra
HYA010e | Partida | m² | Ajudes de paleta en edifici d'altres utilitats, per a instal·lació de calefacció. | [6 empty] | 160 | 6.65 | 1064
Repercussió per m² de superfície construïda d'obra, d'ajudes de qualsevol treball de ram de paleta, necessàries per a la correcta execució de l'instal·lació de calefacció formada per: canonades de distribució d'aigua, radiadors i qualsevol altre element component de l'instal·lació, amb un grau de complexitat alt, en edifici d'altres utilitats, inclosa p/p d'elements comuns. Inclús material auxiliar per a realitzar tots aquells treballs d'obertura i tapat de fregues, obertura de buits en envans, murs, sostres i lloses, per al pas d'instal·lacions, fixació de suports, rebuts i rematades precises per al correcte muntatge de la instal·lació. Inclou: Treballs d'obertura i tapat de regates. Obertura de forats en paraments, murs, sostres i lloses, per al pas d'instal·lacions. Col·locació de passamurs. Col·locació i rebut de caixes per a elements encastats. Segellat de forats i buits de pas d'instal·lacions. Criteri d'amidament de projecte: Superfície construïda, mesurada segons documentació gràfica de Projecte. Criteri de mesura d'obra: Es mesurarà la superfície realment executada segons especificacions de Projecte.
[5 empty] | Uts. | Llargada | Amplada | Alçada | Parcial | Subtotal
[5 empty] | 160 |  |  |  | 160 | 160
mt09pye010b | Material | m³ | Pasta de guix de construcció B1, segons UNE-EN 13279-1. | [6 empty] | 0.015 | 78.89 | 1.18
mt08aaa010a | Material | m³ | Aigua. | [6 empty] | 0.006 | 1.5 | 0.01
mt09mif010ia | Material | t | Morter industrial per a obra de paleta, de ciment, color gris, amb additiu hidròfug, categoria M-5 (resistència a compressió 5 N/mm²), subministrat en sacs, segons UNE-EN 998-2. | [6 empty] | 0.019 | 36.25 | 0.69
mq05per010 | Maquinària | h | Perforadora amb corona diamantada i suport, per via humida. | [6 empty] | 0.005 | 25 | 0.13
mo020 | Mà d'obra | h | Oficial 1ª construcció. | [6 empty] | 0.07 | 20.09 | 1.41
mo113 | Mà d'obra | h | Peó ordinari construcció. | [6 empty] | 0.176 | 15.88 | 2.79
% |  | % | Costos directes complementaris | [6 empty] | 4 | 6.21 | 0.25
|  |  | HYA010e | [6 empty] | 160 | 6.65 | 1064
|  |  | 02.04 | [7 empty] | 28834.92 | 28834.92
|  |  | 02 | [7 empty] | 95673.87 | 95673.87
04 | Capítol |  | CONTROL | [7 empty] | 15450 | 15450
REG006 | Partida | u | Modificació sistema de control | [6 empty] | 1 | 15450 | 15450
Modificació sistema de control afegint : - Programació i enginyeria - Switch i conversor - Moduls expansió de dades - Controlador - Mòdul expansio - Quadre de control - Sonda de temperatura exterior - Sondes de canonada - Sonda de pressió - Subminisitrament de cablejat de dades - Preses de dades
|  |  | 04 | [7 empty] | 15450 | 15450
|  |  | PRESSUPOST STJUSTI BC3 | [7 empty] | 165591.28 | 165591.28

## Control geotèrmia
Renovació del sistema de control de la calefacció l'edifici de Vall de Núria
PRESSUPOST
Data | 01/12/23
[5 empty] | Preu | Amidament | Import
|  | Obra | 01 | Renovació del sistema de control edifici Vall de Núria
|  | Fase | F1 | FASE I
|  | Capitol | 01 | Control dels circuits secundaris de distribució
01.F1.01 | 1 |  | u | Estació de control SUB01: Quadre tipus CRN de 800x800x200 per a electrònica de control fins a 8 bases STRUXUREWARE amb bornes, totalment cablejat i etiquetat. S'inclou electrònica de control BMS Schneider Electric, familia struxureware: font d'alimentació, Automation Server Premium i tots els mòduls d'entrada necessaris. Treballs de muntatge, adaptació de cablejats, comunicació mitjançant busos cablejats, proves de funcionament i posada en servei. | 8856.7899 | 1 | 8856.7899
01.F1.01 | 2 |  | u | Sonda de temperatura d'immersió L=100, tipus Termistor NTC 1,8 kOhm (a 25ºC). Caixa de poliamida amb protecció IP65, tub d'immersió en acer inoxidable (diam. 6 mm), rang de lectura -40 a 150ºC. Inclosa vaina d'acer inoxidable (diam 7-10 mm), PN25, amb rosca M1/2" Lim = 100mm, Ltot=113, Rang de Temperatura -40ºC-150ºC, Fixació mitjançant cargol. | 61.0504 | 5 | 305.2521
|  | Capitol | 02 | Control Terra Radiant Habitacions
01.F1.02 | 1 |  | u | SmartX RP-C controlador de Zona de 16 entrades/sortides 230V de lliure programació | 634.8739 | 31 | 19681.0924
01.F1.02 |  |  |  | Sensor de temperatura amb tapa cega 10 K | 66.4538 | 49 | 3256.2353
|  | Capitol | 03 | Ordinador de control, software programació i posada en marxa
01.F1.03 | 1 |  |  | Ordinador per a lloc de treball central amb pantalla plana de 22" totalment configurat amb software per a plataformes Struxureware | 1003.1513 | 1 | 1003.1513
01.F1.03 | 2 |  |  | Software Enterprise Server Plataforma Ecostruxure for Buildings . És el lloc central des d'on els usuaris poden configurar, controlar i monitoritzar el sistema complet controlat per varios servidors. La llicènca pot gestiomar fins a 10 SmartX Controllers, permet executar diferents programes de control utilitzant diferents protocols, maneig d'alarmes, usuaris, horaris, events. La informació pot lliurar-se a l'usuari directament o a altres dispositius i servidors. Soporta Bacnet, modbus i Lonworks mitjançant drivers na􀆟us. | 12704.8319 | 1 | 12704.8319
01.F1.03 | 3 |  |  | Treballs de posta en marxa i enginyeria per a programació bàsica i explicacionsd de funcionament | 15021.0084 | 1 | 15021.0084
|  |  |  | TOTAL FASE I |  |  | 60828.3613
|  | Obra | 01 | Renovació del sistema de control edifici Vall de Núria
|  | Fase | F2 | FASE II
|  | Capitol | 1 | Control Fancoils Habitacions
01.F2.01 | 1 |  |  | Instal.lació de termostat de fancoil ( Termostat, selector 3 velocitats i selector marxa/paro ). Treballs de muntatge, adaptació de cablejats, desmuntatge mòduls de control sistema sauter, adaptació termostat tres velocitats i cablejats fins a fancoil, control marxa/paro per targeter habitació i proves de funcionament i posada en servei. | 333.2941 | 59 | 19664.3529
|  |  |  | TOTAL FASE II |  |  | 19664.3529
|  | Obra | 01 | Renovació del sistema de control edifici Vall de Núria
|  | Fase | F3 | FASE III
|  | Capitol | 1 | Control climatitzador aire primari habitacions
01.F3.01 | 1 |  |  | Estació de control SUB05: Quadre tipus CRN de 700x500x200 per a electrònica de control fins a 2 bases STRUXUREWARE amb bornes, totalment cablejat i etiquetat. S'inclou electrònica de control BMS Schneider Electric, familia struxureware: font d'alimentació, Automation Server Premium i tots els mòduls d'entrada necessaris. Treballs de muntatge, adaptació de cablejats, comunicació mitjançant busos cablejats, proves de funcionament i posada en servei. | 4655.4622 | 1 | 4655.4622
01.F3.01 | 2 |  |  | Sonda combinada de temperatura i humitat per a conductes. Sensor de temperatura seleccionable tipus termistor NTC 1.8 o 10 Kohm. Tub d'inmesrió en poliamida, amb filtre protector del sensor de bronze. Longitud d'inmersió 230 mm, caixa de poliamida amb protecció IP65 , rangs de lectura de temperatura de -10a +60ºC, humitat de 0-95% HR, transmissor per a senyal de HR seleccionable 4-20mA, marca Schneider, model SHD100-T | 329.0168 | 2 | 658.0336
01.F3.01 | 3 |  |  | Transmissor de pressió diferencial / velocitat d'aire 0-250/500/1000/2500 PA | 194.042 | 1 | 194.042
|  | Capitol | 02 | Control terra radiant de les zones comuns
01.F3.02 | 1 |  |  | SmartX RP-C controlador de Zona de 16 entrades/sortides 230V de lliure programació | 624.3697 | 3 | 1873.1092
01.F3.02 | 2 |  |  | Sensor de temperatura amb tapa cega 10 K | 157.2101 | 15 | 2358.1513
|  |  |  | TOTAL FASE III |  |  | 9738.7983
|  | Obra | 01 | Renovació del sistema de control edifici Vall de Núria
|  | Fase | F4 | FASE IV
|  | Capitol | 1 | Control dels climatitzadors d'aire primari planta soterrani i planta baixa
01.F4.01 | 1 |  |  | Estació de control SUB02: Quadre tipus CRN de 700x500x200 per a electrònica de control fins a 2 bases STRUXUREWARE amb bornes, totalment cablejat i etiquetat. S'inclou electrònica de control BMS Schneider Electric, familia struxureware: font d'alimentació, Automation Server Premium i tots els mòduls d'entrada necessaris. | 4091.0756 | 1 | 4091.0756
01.F4.01 | 2 |  |  | Sonda combinada de temperatura i humitat per a conductes. Sensor de temperatura seleccionable tipus termistor NTC 1.8 o 10 Kohm. Tub d'inmesrió en poliamida, amb filtre protector del sensor de bronze. Longitud d'inmersió 230 mm, caixa de poliamida amb protecció IP65 , rangs de lectura de temperatura de -10a +60ºC, humitat de 0-95% HR, transmissor per a senyal de HR seleccionable 4-20mA, marca Schneider, model SHD100-T | 369.5294 | 2 | 739.0588
01.F4.01 | 3 |  |  | Transmissor de pressió diferencial / velocitat d'aire 0-250/500/1000/2500 PA | 216.6134 | 1 | 216.6134
|  |  |  | TOTAL FASE IV |  |  | 5046.7479
|  |  |  | TOTAL Renovació del sistema de control de la calefacció |  |  | 95278.2605

## Taula resum
CONCEPTE | IMPORT
Reforma Interior de la Distribució tèrmica de les Instal·lacions de les plantes 1ª/2ª/3ª de l’Edifici de Sant Antoni
CAPÍTOL 1. Producció tèrmica | 31476.36
CAPÍTOL 2. Instal·lació interior | 176073.67
CAPÍTOL 3. Control instal·lació | 42455.83
Reforma Interior de la Distribució tèrmica de les Instal·lacions de les plantes 1ª/2ª de l’Edifici de Sant Gil
CAPÍTOL 1. Producció tèrmica | 46007.92
CAPÍTOL 2. Instal·lació interior | 106237.54
CAPÍTOL 3. Control instal·lació | 52633.43
Reforma Interior de la Distribució tèrmica de les Instal·lacions de l’edifici de Sant Justí
CAPITOL 1 Producció tèrmica | 54467.41
CAPÍTOL 2. Instal·lació interior | 95673.87
CAPÍTOL 3. Control instal·lació | 15450
Ampliació de de la instal·lació de geotèrmia
1. FASE III | 186647.5755
2. FASE V | 456015.44
Control de gestió de la geotèrmia
Fase 1 | 60828.36
Fase 2 | 19664.35
Fase 3 | 9738.8
Fase 4 | 5046.75
Total PEM | 1358417.3055
Despeses Generals (13%) | 176594.2497
Benefici Industrial (6%) | 81505.0383
TOTAL PEC (abans d’IVA) | 1616516.5935