## T-PRES
|  |  |  | Base Presu Acord Marc PRVE | Base Presu Acord Marc PRVE | Base Presu Acord Marc PRVE | Base Presu Acord Marc PRVE
PRESSUPOST
[5 empty] | Preu | Amidament | Import
|  | Obra | 01 | PressupostPRVE Trav. Dalt - Park Güell
|  | Capítol | 01 | FASE 1
|  | Titol 3 | 00 | Treballs Previs
01.01.00 | 1 | P214R-I50B | m2 | Enderroc de paret de bloc foradat de morter de ciment de 20 cm de gruix, a mà i amb martell trencador manual i càrrega manual de runa sobre camió o contenidor, dintre d'aparcament amb dificultat de mobilitat, amb afectació per serveis, en actuacions d'1 a 10 m2. S'inclou la gestió dels residus. Inclou treballs en horari nocturn, caps de setmana o festius, segons necessitats de la propietat. | 39.03 | 44 | 1717.32
01.01.00 | 2 | P21D8-X001 | m | Desmuntatge de Bicipark i trasllat d'aquest a magatzems de BSM dintre de l'area metropolita de Barcelona. S'inclou els elements necessaris per al seu desmuntatge i trasllat. Inclou treballs en horari nocturn, caps de setmana o festius, segons necessitats de la propietat. | 278.01 | 1 | 278.01
01.01.00 | 3 | P21D5-X001 | m | Desmuntatge i posterior muntatge de tram linial de conducte d'extracció d'aire i fums per instal·lació de suports de vehicle elèctric o altres elements. S'inclou modificació d'unió de conductes i material necessari per al correcte muntatge.Inclou merma de material, mà d'obra, accessoris i petit material necessari per la correcta instal·lació i funcionament. Inclou treballs en horari nocturn, caps de setmana o festius, segons necessitats de la propietat. | 75.09 | 20 | 1501.8
01.01.00 | 4 | P21D5-X002 | m | Treballs de modificació de conductes existentes consistents en desmuntatge de reixa i taponat de forat amb xapa metàl·lica de conducte 400ºC/2h.Inclou merma de material, mà d'obra, accessoris i petit material necessari per la correcta instal·lació i funcionament. Inclou treballs en horari nocturn, caps de setmana o festius, segons necessitats de la propietat. | 49.68 | 20 | 993.6
01.01.00 | 5 | P21D8-X002 | m | Desmuntatge d'element en ùs d'aparcament que queda fora d'us i es troba dintre de l'espai que ocuparan les noves sales i trasllat d'aquest a magatzems de BSM dintre de l'area metropolita de Barcelona. S'inclou els elements necessaris per al seu desmuntatge i trasllat. Inclou treballs en horari nocturn, caps de setmana o festius, segons necessitats de la propietat. | 213.2 | 3 | 639.6
01.01.00 | 6 | P21DD-P21DD | u | Desmuntatge de llumenera superficial amb mitjans manuals, aplec de materials per a la seva reutilització i càrrega de runes sobre camió o contenidor Inclou treballs en horari nocturn, caps de setmana o festius, segons necessitats de la propietat. | 6.55 | 4 | 26.2
01.01.00 | 7 | P21DC-HBIS | m | Desmuntatge per a substitució de línea elèctrica estesa sobre safates o canals, conductors de coure o alumini, amb aïllament, amb aïllament i coberta o nus, unipolars o multipolars, de fins a 10 mm2 de secció, amb mitjans manuals i càrrega manual de runa sobre camió o contenidor Inclou treballs en horari nocturn, caps de setmana o festius, segons necessitats de la propietat. | 1.17 | 20 | 23.4
01.01.00 | 8 | P21DC-HBXX | m | Desmuntatge per a substitució de línea elèctrica estesa sobre safates o canals, conductors de coure o alumini, amb aïllament, amb aïllament i coberta o nus, unipolars o multipolars, de secció entre 90 mm2 i 240 mm2, amb mitjans manuals i càrrega manual de runa sobre camió o contenidor Inclou treballs en horari nocturn, caps de setmana o festius, segons necessitats de la propietat. | 3.53 | 25 | 88.25
01.01.00 | 9 | P21DD-P21DX | u | Desmuntatge d'equip (altaveu, detector de prescencia, timbre, interruptor, etcc..) superficial amb mitjans manuals, aplec de materials per a la seva reutilització i càrrega de runes sobre camió o contenidor Inclou treballs en horari nocturn, caps de setmana o festius, segons necessitats de la propietat. | 6.55 | 26 | 170.3
01.01.00 | 10 | P21Z0-52UU | u | Perforació de mur de formigó armat per a formació de passamurs fins a 200 mm de diàmetre nominal amb un gruix de paret entre 20 i 30 cm amb equip de barrinat amb broca de diamant intercambiable, entre 100 i 400 mm de diàmetre Inclou treballs en horari nocturn, caps de setmana o festius, segons necessitats de la propietat. | 109.39 | 8 | 875.12
|  |  |  | TOTAL |  |  | 6313.6
|  | Obra | 01 | PressupostPRVE Trav. Dalt - Park Güell
|  | Capítol | 01 | FASE 1
|  | Titol 3 | 01 | Arquitectura
|  | Titol 4 | 01 | Obra
01.01.01.01 | 1 | PAS2-5QQD | u | Subministrament i instal·lació de Porta tallafocs metàl·lica, EI2-C 60, una fulla batent, per a una llum de 90x210 cm, preu superior, col·locada. Inclòs tots els accessors necessaris per una correcte instal·lació Inclou treballs en horari nocturn, caps de setmana o festius, segons necessitats de la propietat. | 366.99 | 3 | 1100.97
01.01.01.01 | 2 | P6126-57VL | m2 | Paret de tancament recolzada deixada vista de gruix 14 cm, de totxana de 290x140x100 mm, categoria I, LD, segons la norma UNE-EN 771-1, col·locat amb morter mixt de ciment pòrtland amb filler calcari CEM II/B-L, calç i sorra, amb 380 kg/m3 de ciment, amb una proporció en volum 1:0,5:4 i 10 N/mm2 de resistència a compressió, elaborat a l'obra Inclou merma de material, mà d'obra, accessoris i petit material necessari per la correcta instal·lació i funcionament. Totalment instal·lat segons plànols de projecte, memòria, plec de prescripcions tècniques i indicacions de la DF. Inclou treballs en horari nocturn, caps de setmana o festius, segons necessitats de la propietat. | 47.85 | 79.5 | 3804.08
01.01.01.01 | 3 | P811-3F11 | m2 | Arrebossat reglejat sobre parament vertical interior, a més de 3,00 m d'alçària, amb morter de ciment 1:4, remolinat i lliscat amb ciment blanc de ram de paleta 22,5 X Inclou merma de material, mà d'obra, accessoris i petit material necessari per la correcta instal·lació i funcionament. Totalment instal·lat segons plànols de projecte, memòria, plec de prescripcions tècniques i indicacions de la DF. Inclou treballs en horari nocturn, caps de setmana o festius, segons necessitats de la propietat. | 38.86 | 159 | 6178.74
01.01.01.01 | 4 | P89H-4V6U | m2 | Pintat de parament vertical interior de ciment, amb pintura plàstica amb acabat llis, amb una capa de fons diluïda i dues d'acabat Inclou merma de material, mà d'obra, accessoris i petit material necessari per la correcta instal·lació i funcionament. Totalment instal·lat segons plànols de projecte, memòria, plec de prescripcions tècniques i indicacions de la DF. Inclou treballs en horari nocturn, caps de setmana o festius, segons necessitats de la propietat. | 8.83 | 159 | 1403.97
01.01.01.01 | 5 | P89H-4V7D | m2 | Pintat de parament horitzontal interior de ciment, amb pintura plàstica amb acabat llis, amb una capa de fons diluïda i dues d'acabat Inclou merma de material, mà d'obra, accessoris i petit material necessari per la correcta instal·lació i funcionament. Totalment instal·lat segons plànols de projecte, memòria, plec de prescripcions tècniques i indicacions de la DF. Inclou treballs en horari nocturn, caps de setmana o festius, segons necessitats de la propietat. | 12.39 | 30 | 371.7
01.01.01.01 | 6 | P7DA-EQF4 | m | Subministrament i realització de Segellat de protecció contra el foc de junt de 10 a 20 mm d'amplària i profunditat d'injecció de 7 a 15 mm amb escuma autoinflable d'estructura cel·lular fina i porus tancat, amb una conductivitat tèrmica 0,035 W/(m·K), amb resistència al foc EI-120, i aplicat amb pistola Inclou merma de material, mà d'obra, accessoris i petit material necessari per la correcta instal·lació i funcionament. Totalment instal·lat segons plànols de projecte, memòria, plec de prescripcions tècniques i indicacions de la DF. Inclou treballs en horari nocturn, caps de setmana o festius, segons necessitats de la propietat. | 3.44 | 20 | 68.8
01.01.01.01 | 7 | P7DA-EQF3 | m2 | Subministrament i realització de Segellat de protecció contra el foc de buit de 100x50 mm com a màxim per a pas d'1 a 3 cables a través de mur amb escuma autoinflable d'estructura cel·lular fina i porus tancat, amb una conductivitat tèrmica 0,035 W/(m·K), amb resistència al foc EI-90, i aplicat amb pistola Inclou merma de material, mà d'obra, accessoris i petit material necessari per la correcta instal·lació i funcionament. Totalment instal·lat segons plànols de projecte, memòria, plec de prescripcions tècniques i indicacions de la DF. Inclou treballs en horari nocturn, caps de setmana o festius, segons necessitats de la propietat. | 10.64 | 26 | 276.64
01.01.01.01 | 8 | P612B-X001 | m2 | Subministrament i realització de Realització de bancada per quadres elèctrics per a trapa practicable per a un forat rectangular, amb paret de 14 cm de gruix per a revestir, de maó calat HD de 290x140x100 mm amb morter mixt 1:2:10 Inclou merma de material, mà d'obra, accessoris i petit material necessari per la correcta instal·lació i funcionament. Totalment instal·lat segons plànols de projecte, memòria, plec de prescripcions tècniques i indicacions de la DF. Inclou treballs en horari nocturn, caps de setmana o festius, segons necessitats de la propietat. | 59.64 | 9 | 536.76
01.01.01.01 | 9 | PAD1-X001 | m2 | Subministrament i muntatge Trapa practicable de planxa d'acer galvanitzat, per a un buit d'obra, amb sòcol prefabricat, amb frontisses, col·locada amb fixacions mecàniques. Inclou mà d'obra, accessoris i petit material necessari per la correcta instal·lació i funcionament. Inclou treballs en horari nocturn, caps de setmana o festius, segons necessitats de la propietat. | 361.38 | 6 | 2168.28
01.01.01.01 | 10 | P7DD-X001 | ud | Subministrament i muntatge de ´´collari´´ tipus abraçadera intumescent EI-120 (certificació ETA) per conductes circulars fins diàmetres de 200 mm. Inclou mà d'obra, accessoris i petit material necessari per la correcta instal·lació i funcionament. Inclou treballs en horari nocturn, caps de setmana o festius, segons necessitats de la propietat. | 238.24 | 4 | 952.96
|  |  |  | TOTAL |  |  | 16862.9
|  | Obra | 01 | PressupostPRVE Trav. Dalt - Park Güell
|  | Capítol | 01 | FASE 1
|  | Titol 3 | 01 | Arquitectura
|  | Titol 4 | 02 | Instal·lacions associades
01.01.01.02 | 1 | PH57-B39V | u | Subministrament i muntatge de Llum d'emergència amb làmpada led, amb una vida útil de 100000 h, no permanent i estanca amb grau de protecció IP66, aïllament classe II, amb un flux aproximat de 240 a 270 lm, 1 h d'autonomia, de forma rectangular amb difusor i cos de policarbonat, preu alt, col·locat superficial. Inclou mà d'obra, accessoris i petit material necessari per la correcta instal·lació i funcionament. Inclou treballs en horari nocturn, caps de setmana o festius, segons necessitats de la propietat. | 140.52 | 2 | 281.04
01.01.01.02 | 2 | PHB3-HXTS | u | Subministrament i muntatge de Llumenera estanca amb leds amb una vida útil <= 50000 h, de forma rectangular, de 1200 mm de llargària, 20 W de potència, flux lluminós de 2600 lm, amb equip elèctric no regulable, aïllament classe I, cos i difusor de policarbonat i grau de protecció IP65, temperatura de color 4000 K, muntada superficialment. Inclou mà d'obra, accessoris i petit material necessari per la correcta instal·lació i funcionament. Inclou treballs en horari nocturn, caps de setmana o festius, segons necessitats de la propietat. | 69.21 | 4 | 276.84
01.01.01.02 | 3 | PHB3-HYUN | u | Subministrament i intstal·lació de Llumenera estanca amb leds amb una vida útil <= 50000 h, de forma rectangular, de 600 mm de llargària, 20 W de potència, flux lluminós de 2600 lm, amb equip elèctric no regulable, aïllament classe I, cos i difusor de policarbonat i grau de protecció IP65, temperatura de color 4000 K, muntada superficialment. Inclou mà d'obra, accessoris i petit material necessari per la correcta instal·lació i funcionament. Inclou treballs en horari nocturn, caps de setmana o festius, segons necessitats de la propietat. | 63.23 | 2 | 126.46
01.01.01.02 | 4 | PG6N-6Q0C | u | Subministrament i muntatge de presa de corrent industrial de tipus mural, 3P+N+T, de 32 A i 480-500 V de tensió nominal segons norma UNE-EN 60309-1, amb grau de protecció d'IP-44, col.locada. Inclou mà d'obra, accessoris i petit material necessari per la correcta instal·lació i funcionament. Inclou treballs en horari nocturn, caps de setmana o festius, segons necessitats de la propietat. | 31.83 | 1 | 31.83
01.01.01.02 | 5 | PG6N-6PZO | u | Subministrament i intstal·lació de Presa de corrent industrial de tipus mural, 2P+T, de 16 A i 200-250 V de tensió nominal segons norma UNE-EN 60309-1, amb grau de protecció d'IP-44, col.locada. Inclou mà d'obra, accessoris i petit material necessari per la correcta instal·lació i funcionament. Inclou treballs en horari nocturn, caps de setmana o festius, segons necessitats de la propietat. | 20.49 | 2 | 40.98
01.01.01.02 | 6 | PG86-HD0Q | u | Subministrament i muntatge de detector de moviment, amb connexió a bus de cable, per a caixa universal, amb adaptador, placa i marc de preu superior, amb accessoris de muntatge, muntat i connectat. Inclou mà d'obra, accessoris i petit material necessari per la correcta instal·lació i funcionament. Inclou treballs en horari nocturn, caps de setmana o festius, segons necessitats de la propietat. | 104.59 | 2 | 209.18
01.01.01.02 | 7 | PG33-E6CR | m | Subministrament i muntatge de cable amb conductor de coure de tensió assignada0,6/1 kV, de designació RZ1-K (AS), construcció segons norma UNE 21123-4, tripolar, de secció 3x1,5 mm2, amb coberta del cable de poliolefines, classe de reacció al foc Cca-s1b, d1, a1 segons la norma UNE-EN 50575 amb baixa emissió fums, col·locat en tub. Inclou merma de material, mà d'obra, accessoris i petit material necessari per la correcta instal·lació i funcionament. Inclou treballs en horari nocturn, caps de setmana o festius, segons necessitats de la propietat. | 2.54 | 55 | 139.7
01.01.01.02 | 8 | PG33-E6CT | m | Subministrament i muntatge de Cable amb conductor de coure de tensió assignada0,6/1 kV, de designació RZ1-K (AS), construcció segons norma UNE 21123-4, tripolar, de secció 3x2,5 mm2, amb coberta del cable de poliolefines, classe de reacció al foc Cca-s1b, d1, a1 segons la norma UNE-EN 50575 amb baixa emissió fums, col·locat en tub. Inclou merma de material, mà d'obra, accessoris i petit material necessari per la correcta instal·lació i funcionament. Inclou treballs en horari nocturn, caps de setmana o festius, segons necessitats de la propietat. | 3.14 | 55 | 172.7
01.01.01.02 | 9 | PG2O-6SXE | m | Subministrament i muntatge de tub rígid d'acer galvanitzat, de 20 mm de diàmetre nominal, resistència a l'impacte de 20 J, resistència a compressió de 4000 N, amb unió endollada i muntat superficialment. Inclou merma de material, mà d'obra, accessoris i petit material necessari per la correcta instal·lació i funcionament. | 6.1 | 130 | 793
01.01.01.02 | 10 | PG13-E31W | u | Subministrament i instal·lació de Caixa de derivació rectangular de planxa d'acer, de 110x215 mm, amb grau de protecció IP-54, muntada superficialment Inclou merma de material, mà d'obra, accessoris i petit material necessari per la correcta instal·lació i funcionament. Totalment instal·lat segons plànols de projecte, memòria, plec de prescripcions tècniques i indicacions de la DF. Inclou treballs en horari nocturn, caps de setmana o festius, segons necessitats de la propietat. | 41.67 | 14 | 583.38
01.01.01.02 | 11 | PG33-E6CV | m | Subministrame i muntatge de Cable amb conductor de coure de tensió assignada0,6/1 kV, de designació RZ1-K (AS), construcció segons norma UNE 21123-4, tripolar, de secció 3x4 mm2, amb coberta del cable de poliolefines, classe de reacció al foc Cca-s1b, d1, a1 segons la norma UNE-EN 50575 amb baixa emissió fums, col·locat en tub. Inclou merma de material, mà d'obra, accessoris i petit material necessari per la correcta instal·lació i funcionament. Inclou treballs en horari nocturn, caps de setmana o festius, segons necessitats de la propietat. | 4.05 | 60 | 243
01.01.01.02 | 12 | PEG6-5ZPA | u | Subministrament i muntatge de Bomba de calor partida d'expansió directa amb condensació per aire, amb una unitat interior de tipus mural, potència frigorífica nominal de 3.7 a 4.2 kW, potència calorífica nominal de 4.2 a 4.7 kW, amb uns coeficients d'eficiència energètica estacionals SEER de 6.1 a 8.5 (A++) i SCOP de 4.6 a 5.1 (A++) segons REGLAMENTO (UE) 206/2012, alimentació elèctrica monofàsica de 230 V, motor de tipus DC Inverter i compressor hermètic rotatiu, gas refrigerant R32, nivell de potència acústica segons REGLAMENTO (UE) 206/2012, de preu superior, col.locada. S'inclouen suports, mà d'obra, accessoris i petit material necessari per la correcta instal·lació i funcionament. Inclou treballs en horari nocturn, caps de setmana o festius, segons necessitats de la propietat. | 1398.21 | 2 | 2796.42
01.01.01.02 | 13 | PF57-CTER | m | Subministrament i muntatge de Tub de coure recuit, preaïllat i revestit, per a instal·lacions frigorífiques, doble, línia de líquid d'1/4'' de diàmetre nominal, 0,8 mm de gruix i 7 mm de gruix de l'aïllament i línia de gas de 1/2'' de diàmetre nominal, 0,8 mm de gruix i 10 mm de gruix de l'aïllament, col·locat en canal o safata. Inclou merma de material, mà d'obra, accessoris, soldadures, connexions i petit material necessari per la correcta instal·lació i funcionament. Inclou treballs en horari nocturn, caps de setmana o festius, segons necessitats de la propietat. | 14.88 | 60 | 892.8
01.01.01.02 | 14 | PG2H-4DC6 | m | Subministrament i muntatge de safata aïllant de PVC llisa, de 100x200 mm, amb 1 compartiment i amb coberta, muntada directament sobre paraments verticals. Inclou merma de material, mà d'obra, accessoris i petit material necessari per la correcta instal·lació i funcionament. Inclou treballs en horari nocturn, caps de setmana o festius, segons necessitats de la propietat. | 47.07 | 60 | 2824.2
01.01.01.02 | 15 | PG33-E6E1 | m | Subministrament i muntatge de cable amb conductor de coure de tensió assignada0,6/1 kV, de designació RZ1-K (AS), construcció segons norma UNE 21123-4, pentapolar, de secció 5x2,5 mm2, amb coberta del cable de poliolefines, classe de reacció al foc Cca-s1b, d1, a1 segons la norma UNE-EN 50575 amb baixa emissió fums, col·locat en tub. Inclou merma de material, mà d'obra, accessoris i petit material necessari per la correcta instal·lació i funcionament. Inclou treballs en horari nocturn, caps de setmana o festius, segons necessitats de la propietat. | 4.31 | 60 | 258.6
01.01.01.02 | 16 | PD1A-F11K | m | Subministrament i muntatge Desguàs d'aparell de climatització amb tub de PVC-U de paret massissa, àrea d'aplicació B segons norma UNE-EN 1329-1, classe de reacció al foc B-s1, d0 segons norma UNE-EN 13501-1, de DN 32 mm, fins a baixant, caixa o clavegueró. Inclou merma de material, mà d'obra, accessoris i petit material necessari per la correcta instal·lació i funcionament. Inclou treballs en horari nocturn, caps de setmana o festius, segons necessitats de la propietat. | 20.81 | 30 | 624.3
01.01.01.02 | 17 | PEG2-GS32 | kg | Subministrament i càrrega de gas refrigerant R-32 | 99.3 | 4 | 397.2
01.01.01.02 | 18 | PM15-4ICQ | u | Subministrament i muntatge de detector de fums òptic per a instal·lació contra incendis convencional, segons norma UNE-EN 54-7, amb base de superfície, muntat superficialment. Inclou mà d'obra, accessoris i petit material necessari per la correcta instal·lació i funcionament. Inclou treballs en horari nocturn, caps de setmana o festius, segons necessitats de la propietat. | 43.7 | 2 | 87.4
01.01.01.02 | 19 | PM32-DZ48 | u | Subministrament i muntatge d'extintor manual de diòxid de carboni, de càrrega 5 kg, amb pressió incorporada, pintat, amb suport a paret. Inclou mà d'obra, accessoris i petit material necessari per la correcta instal·lació i funcionament. Inclou treballs en horari nocturn, caps de setmana o festius, segons necessitats de la propietat. | 101.7 | 2 | 203.4
01.01.01.02 | 20 | PMS0-6Z3W | u | Subministrament i muntatge de Rètol senyalització instal·lació de protecció contra incendis, quadrat, de 210x210 mm2 de panell de polipropilè d'1,5 mm de gruix, col·locat fixat mecànicament sobre parament vertical. Inclou mà d'obra, accessoris i petit material necessari per la correcta instal·lació i funcionament. Inclou treballs en horari nocturn, caps de setmana o festius, segons necessitats de la propietat. | 20.4 | 2 | 40.8
01.01.01.02 | 21 | PG33-E6CH | m | Subministrament Cable amb conductor de coure, per instal·lació de detecció, de tensió assignada0,6/1 kV, de designació RZ1-K (AS), construcció segons norma UNE 21123-4, bipolar, de secció 2x1,5 mm2, amb coberta del cable de poliolefines, classe de reacció al foc Cca-s1b, d1, a1 segons la norma UNE-EN 50575 amb baixa emissió fums, col·locat en tub. Inclou merma de material, mà d'obra, accessoris i petit material necessari per la correcta instal·lació i funcionament. Inclou treballs en horari nocturn, caps de setmana o festius, segons necessitats de la propietat. | 2.27 | 30 | 68.1
01.01.01.02 | 22 | PM10-X001 | ud | Partida de búsqueda de llaç d'incendi proper connexió de nous detectors al llaç i introducció de nou detector a la central d'incendis Inclou treballs en horari nocturn, caps de setmana o festius, segons necessitats de la propietat. | 69.48 | 1 | 69.48
01.01.01.02 | 23 | PG33-E757 | m | Subministrament i muntatge de Cable amb conductor de coure de tensió assignada0,6/1 kV, de designació RZ1-K (AS), construcció segons norma UNE 21123-4, tripolar, de secció 3x4 mm2, amb coberta del cable de poliolefines, classe de reacció al foc Cca-s1b, d1, a1 segons la norma UNE-EN 50575 amb baixa emissió fums, col·locat en tub. Inclou merma de material, mà d'obra, accessoris i petit material necessari per la correcta instal·lació i funcionament. Inclou treballs en horari nocturn, caps de setmana o festius, segons necessitats de la propietat. | 4.05 | 60 | 243
|  |  |  | TOTAL |  |  | 11403.81
|  | Obra | 01 | PressupostPRVE Trav. Dalt - Park Güell
|  | Capítol | 01 | FASE 1
|  | Titol 3 | 02 | Electricitat
|  | Titol 4 | 01 | Quadres elèctrics
01.01.02.01 | 1 | PG55-TBVE | u | Subministrament, instal·lació, configuració i posada en marxa de dispositiu de tall de subministrament general de tota la instal·lació de recàrrega, per acompliment de la guia tècnica INSTAL·LACIONS DE RECÀRREGA DE VEHICLES ELÈCTRICS (IRVE) de Bombers de Barcelona. S’ubicarà suficientment allunyat de la instal·lació, pròxim a un dels accessos rodats, per no estar afectat per un eventual incendi, i ser de fàcil accés segons indicacions de Direcció Facultativa. Aquest dispositiu podrà ser un selector de 2 posicions a instal·lar dins una caixa independent (quadre de maniobra) i exclusiva per al seu ús i haurà d’estar clarament identificat com tal amb la inscripció: TALL GENERAL RECÀRREGA ELÈCTRICA. Inclou la instal·lació de plafons informatius formaat A3, en llocs fàcilment visibles col·locats en els diferents accessos rodats i peatonals, amb el plànol de planta de les places dedicades a VE i la ubicació l’esmentat dispositiu de tall. El quadre permetrà desactivar la recarrega de VE, actuant sobre les proteccions i elements de control del QGBT de l'aparcament. Dimensions màximes del quadre de maniobra 400x300x200mm, de color vermell amb indicació d'ús exclusiu bombers´´. S'inclou la modificació i integració del nou control en el sistema de control tipus SCADA basat en PLCs existent i en la central d'incendis de l'aparcament. S'inclou els components necessaris a instal·lar/modificar/desplaçar en el QGBT per la correcta execució. S'inclou mà d'obra, maquinària, accessoris i petit material necessari per la correcta execució per a la seva instal·lació a una distància màxima de 50m del QGBT segons indicacions finals de la direcció facultativa (cable, tubs, grapes, etc). Inclòs plusos per execució de treballs en caps de setmana, festius i horari nocturn, en jornades reduïdes. | 3255.15 | 1 | 3255.15
01.01.02.01 | 2 | PG55-QG15 | u | Subministrament i instal·lació de quadre elèctric tipus 630_630_160 PdC15KA IP30 PP, inclòs totes les envolvents de la marca Schneider tipus Prisma P o equivalent. Inclòs totes les proteccions de la gama Quick Vigi i o NSX de la amrca Schneider o equivalent, d'acord a la documentació tècnica del projecte. Inclòs tots els accessoris de muntatge i elements auxilairs del quadre tals com selectors, borners, carrils, analitzadors de xarxa i altres, d'acord a la documenaicó tènica del projecte. Inclou merma de material, mà d'obra, accessoris i petit material necessari per la correcta instal·lació i funcionament. Totalment instal·lat,configurat i programat segons plànols de projecte, memòria, plec de prescripcions tècniques i indicacions de la DF. Inclou treballs en horari nocturn, caps de setmana o festius, segons necessitats de la propietat. | 24146.12 | 1 | 24146.12
01.01.02.01 | 3 | PG55-QGV0 | u | Subministrament i instal·lació de quadre elèctric tipus QGBT VE ampliació (0 busos) PdC15KA IP30 PP, inclòs totes les envolvents de la marca Schneider tipus Prisma P o equivalent. Inclòs totes les proteccions de la gama Quick Vigi i o NSX de la marca Schneider o equivalent, d'acord a la documentació tècnica del projecte. Inclòs tots els accessoris de muntatge i elements auxilairs del quadre tals com selectors, borners, carrils, analitzadors de xarxa i altres, d'acord a la documenaicó tènica del projecte. Inclou merma de material, mà d'obra, accessoris i petit material necessari per la correcta instal·lació i funcionament. Totalment instal·lat, programat i configurat segons plànols de projecte, memòria, plec de prescripcions tècniques i indicacions de la DF. Inclou treballs en horari nocturn, caps de setmana o festius, segons necessitats de la propietat. | 3747.11 | 1 | 3747.11
|  |  |  | TOTAL |  |  | 31148.38
|  | Obra | 01 | PressupostPRVE Trav. Dalt - Park Güell
|  | Capítol | 01 | FASE 1
|  | Titol 3 | 02 | Electricitat
|  | Titol 4 | 02 | Cablejat i canalitzacions
01.01.02.02 | 1 | PG2O-6SY8 | m | Subministrament i instal·lació de Tub rígid d'acer galvanitzat, de 40 mm de diàmetre nominal, resistència a l'impacte de 20 J, resistència a compressió de 4000 N, amb unió endollada i muntat superficialment Inclou merma de material, mà d'obra, accessoris i petit material necessari per la correcta instal·lació i funcionament. Totalment instal·lat segons plànols de projecte, memòria, plec de prescripcions tècniques i indicacions de la DF. Inclou treballs en horari nocturn, caps de setmana o festius, segons necessitats de la propietat. | 11.08 | 160 | 1772.8
01.01.02.02 | 2 | PG2M-3AJG | m | Subministrament i instal·lació de Tub flexible d'acer galvanitzat, de diàmetre nominal referència 40 i muntat superficialment Inclou merma de material, mà d'obra, accessoris i petit material necessari per la correcta instal·lació i funcionament. Totalment instal·lat segons plànols de projecte, memòria, plec de prescripcions tècniques i indicacions de la DF. Inclou treballs en horari nocturn, caps de setmana o festius, segons necessitats de la propietat. | 13.82 | 20 | 276.4
01.01.02.02 | 3 | PG2O-6SXT | m | Subministrament i instal·lació de Tub rígid d'acer galvanitzat, de 25 mm de diàmetre nominal, resistència a l'impacte de 20 J, resistència a compressió de 4000 N, amb unió endollada i muntat superficialment Inclou merma de material, mà d'obra, accessoris i petit material necessari per la correcta instal·lació i funcionament. Totalment instal·lat segons plànols de projecte, memòria, plec de prescripcions tècniques i indicacions de la DF. Inclou treballs en horari nocturn, caps de setmana o festius, segons necessitats de la propietat. | 6.84 | 180 | 1231.2
01.01.02.02 | 4 | PG2J-4BOZ | m | Subministrament i instal·lació de Safata metàl·lica de xapa llisa amb coberta d'acer galvanitzat en calent, d'alçària 60 mm i amplària 200 mm, col·locada sobre suports horitzontals amb elements de suport i separador interior. La safata metàl·lica estarà pintada d'acord al Ral especificat per la DF i la propietat o en el seu defecte al color més pròxim al de la paret/sostre de l'aparcament Inclou merma de material, mà d'obra, accessoris i petit material necessari per la correcta instal·lació i funcionament. Totalment instal·lat segons plànols de projecte, memòria, plec de prescripcions tècniques i indicacions de la DF. Inclou treballs en horari nocturn, caps de setmana o festius, segons necessitats de la propietat. | 57.34 | 10 | 573.4
01.01.02.02 | 5 | PG2J-4BP0 | m | Subministrament i instal·lació de Safata metàl·lica de xapa llisa amb coberta d'acer galvanitzat en calent, d'alçària 60 mm i amplària 300 mm, col·locada sobre suports horitzontals amb elements de suport i separador interior. La safata metàl·lica estarà pintada d'acord al Ral especificat per la DF i la propietat o en el seu defecte al color més pròxim al de la paret/sostre de l'aparcament Inclou merma de material, mà d'obra, accessoris i petit material necessari per la correcta instal·lació i funcionament. Totalment instal·lat segons plànols de projecte, memòria, plec de prescripcions tècniques i indicacions de la DF. Inclou treballs en horari nocturn, caps de setmana o festius, segons necessitats de la propietat. | 75.81 | 75 | 5685.75
01.01.02.02 | 6 | PG33-E450 | m | Subministrament i instal·lació de Cable amb conductor de coure de tensió assignada0,6/1 kV, de designació RZ1-K (AS), construcció segons norma UNE 21123-4, pentapolar, de secció 5x16 mm2, amb coberta del cable de poliolefines, classe de reacció al foc Cca-s1b, d1, a1 segons la norma UNE-EN 50575 amb baixa emissió fums, col·locat en canal o safata Inclou merma de material, mà d'obra, accessoris i petit material necessari per la correcta instal·lació i funcionament. Totalment instal·lat segons plànols de projecte, memòria, plec de prescripcions tècniques i indicacions de la DF. Inclou treballs en horari nocturn, caps de setmana o festius, segons necessitats de la propietat. | 17.89 | 340 | 6082.6
01.01.02.02 | 7 | PG33-E68O | m | Subministrament i instal·lació de Cable amb conductor de coure de tensió assignada0,6/1 kV, de designació RZ1-K (AS), construcció segons norma UNE 21123-4, unipolar, de secció 1x10 mm2, amb coberta del cable de poliolefines, classe de reacció al foc Cca-s1b, d1, a1 segons la norma UNE-EN 50575 amb baixa emissió fums, col·locat en tub Inclou merma de material, mà d'obra, accessoris i petit material necessari per la correcta instal·lació i funcionament. Totalment instal·lat segons plànols de projecte, memòria, plec de prescripcions tècniques i indicacions de la DF. Inclou treballs en horari nocturn, caps de setmana o festius, segons necessitats de la propietat. | 5.13 | 540 | 2770.2
01.01.02.02 | 8 | PG13-E365 | u | Subministrament i instal·lació de Caixa de derivació rectangular de planxa d'acer, de 300x350 mm, amb grau de protecció IP-54, muntada superficialment Inclou merma de material, mà d'obra, accessoris i petit material necessari per la correcta instal·lació i funcionament. Totalment instal·lat segons plànols de projecte, memòria, plec de prescripcions tècniques i indicacions de la DF. Inclou treballs en horari nocturn, caps de setmana o festius, segons necessitats de la propietat. | 70.64 | 37 | 2613.68
01.01.02.02 | 9 | PG13-67T1 | u | Subministrament i instal·lació de tallafocs M-40, per a tub M-40 d'acer galvanitzat, fins i tot acoblament dels tubs al tallafocs i segellat amb material adient dels mateixos. Inclou merma de material, mà d'obra, accessoris i petit material necessari per la correcta instal·lació i funcionament. Totalment instal·lat segons plànols de projecte, memòria, plec de prescripcions tècniques i indicacions de la DF. Inclou treballs en horari nocturn, caps de setmana o festius, segons necessitats de la propietat. | 74.18 | 4 | 296.72
01.01.02.02 | 10 | PG33-E43E | m | Subministrament i instal·lació de Cable amb conductor de coure de tensió assignada0,6/1 kV, de designació RZ1-K (AS), construcció segons norma UNE 21123-4, unipolar, de secció 1x120 mm2, amb coberta del cable de poliolefines, classe de reacció al foc Cca-s1b, d1, a1 segons la norma UNE-EN 50575 amb baixa emissió fums, col·locat en canal o safata Inclou merma de material, mà d'obra, accessoris i petit material necessari per la correcta instal·lació i funcionament. Totalment instal·lat segons plànols de projecte, memòria, plec de prescripcions tècniques i indicacions de la DF. Inclou treballs en horari nocturn, caps de setmana o festius, segons necessitats de la propietat. | 27.56 | 850 | 23426
01.01.02.02 | 11 | PG6N-6Q02 | u | Subministrament i instal·lació de Presa de corrent industrial de tipus mural, 3P+N+T, de 63 A i 380-415 V de tensió nominal segons norma UNE-EN 60309-1, amb grau de protecció d'IP-67, col.locada Inclou merma de material, mà d'obra, accessoris i petit material necessari per la correcta instal·lació i funcionament. Totalment instal·lat segons plànols de projecte, memòria, plec de prescripcions tècniques i indicacions de la DF. Inclou treballs en horari nocturn, caps de setmana o festius, segons necessitats de la propietat. | 64.2 | 1 | 64.2
01.01.02.02 | 12 | PG10-DB50 | u | Subministrament i instal·lació d' Armari metàl·lic des de 300x300x120 fins a 500x600x120 mm, IP-44 per a derivació de cablejat elèctric, amb porta, en muntatge superficial. Inclou merma de material, mà d'obra, accessoris i petit material necessari per la correcta instal·lació i funcionament. Totalment instal·lat segons plànols de projecte, memòria, plec de prescripcions tècniques i indicacions de la DF. Inclou treballs en horari nocturn, caps de setmana o festius, segons necessitats de la propietat | 248.64 | 1 | 248.64
|  |  |  | TOTAL |  |  | 45041.59
|  | Obra | 01 | PressupostPRVE Trav. Dalt - Park Güell
|  | Capítol | 01 | FASE 1
|  | Titol 3 | 02 | Electricitat
|  | Titol 4 | 03 | PRVE
01.01.02.03 | 1 | PG55-1P74 | u | Subministrament i instal·lació de terminal de recàrrega de vehicle elèctric per a places de cotxe Model Circontrol eNext Elite S o similar segons norma IEC-61851-1, indicació lluminosa d'estat de càrrega de color RGB, pantalla LCD, lector RFID ISO/IEC 14443/15693/18092 , grau de protecció IP-54 i IK10, caixa de plàstic ABS autoextingible, connectors segons norma IEC 62196-2 Red: 1F+N+PE, potència màxima 7,4kW, tensió de càrrega 230V, protecció interna magneto tèrmica i diferencial, intensitat de càrrega 32A, tipus de connector tipus 2 (mennekes)/ 32A, mode de càrrega 3, comptador d'energia MID homologats i verificats, comunicacions Ethernet sobre protocol OCPP 1.5 capaç d'actualitzar-se a 1.6J. i 2.0 sense cap modificació de hardware existent dins el propi equip. L'equip estarà preparat per limitar potència mitjançant software. Inclòs la Configuració de terminal de recàrrega de vehicle elèctric par a gestió remota que es realitza a través de una xarxa Ethernet i d’un sistema de gestió de recàrrega existent a través de comunicacions OCPP v1.5 i 1.6J actualitzable a 2.0. També serà configurable a distància mitjançant un navegador web. Inclou merma de material, mà d'obra, accessoris i petit material necessari per la correcta instal·lació i funcionament. Totalment instal·lat segons plànols de projecte, memòria, plec de prescripcions tècniques i indicacions de la DF. Inclou treballs en horari nocturn, caps de setmana o festius, segons necessitats de la propietat. | 2069.21 | 26 | 53799.46
01.01.02.03 | 2 | PG55-1PL1 | u | Partida unitària per plaça de aparcament de vehicle elèctric pel pintat de pictogramas de recarrega de vehicle elèctric homologat en parament horitzontal i/o vertical de ciment, amb pintura al dissolvent de resines de pliolite, de dimensions dels pictogramas de 400x400 fins a 1,2x1,2 metres, amb una capa d'imprimació fixadora i 2 capes d'acabat llis. S'inclou pintat i impressió en material tipus foam de pictograma segons documentació gràfica de annexos i indicacions de la Direcció facultativa sempre a la mateixa plaça d'aparcament corresponents a un PdR. nclou el subministrament de la plantilla homologada de dimensions segons especificacions de plec, mà d'obra, maquinària, accessoris i petit material necessari per la correcta execució. Inclòs plusos per execució de treballs en caps de setmana, festius i horari nocturn, en jornades reduïdes. Tot segons el plec de condicions tècniques, els seus annexes i directives de Direcció Facultativa. | 184.5 | 26 | 4797
01.01.02.03 | 3 | PG55-1VN2 | u | Subministrament i col·locació del vinilat frontal de l'equip de recàrrega segons requeriments de l'Ajuntament de Barcelona. Vinil autoadhesiu amb logos i retolat segons aparcament, realitzat amb plàstic antivandàlic i colors RGB. Cada PdR portarà un vinil únic amb dades específiques de vinculació al seu emplaçament, número de carregador, número de plaça i codi QR. Dades que seran lliurades per B:SM per a la seva impressió i hauran de ser validades en el moment de la instal·lació amb les proves de recàrrega mitjançant codi QR. Tot segons el plec de condicions tècniques i els seus annexes i directives de Direcció Facultativa. Inclou merma de material, mà d'obra, accessoris i petit material necessari per la correcta instal·lació i funcionament. Totalment instal·lat segons plànols de projecte, memòria, plec de prescripcions tècniques i indicacions de la DF. Inclou treballs en horari nocturn, caps de setmana o festius, segons necessitats de la propietat. | 44.46 | 26 | 1155.96
01.01.02.03 | 4 | PG55-CFVE | u | Configuració de terminal de recàrrega de vehicle elèctric par a gestió remota que es realitza a través de una xarxa Ethernet i d’un sistema de gestió de recàrrega existent a través de comunicacions OCPP v1.5 i 1.6J actualitzable a 2.0. També serà configurable a distància mitjançant un navegador web. Inclou mà d'obra, accessoris i petit material necessari per la correcta instal·lació i funcionament. Inclou la comprovació amb el centre de control de totes les seves funcionalitats en local i remot. Inclou treballs en horari nocturn, caps de setmana o festius, segons necessitats de la propietat. | 138.64 | 26 | 3604.64
|  |  |  | TOTAL |  |  | 63357.06
|  | Obra | 01 | PressupostPRVE Trav. Dalt - Park Güell
|  | Capítol | 01 | FASE 1
|  | Titol 3 | 03 | Comunicacions
|  | Titol 4 | 01 | Rack's
01.01.03.01 | 1 | PP73-675G | u | Subministrament i instal·lació d'armari d'estructura interior autoportant d'acer i estructura lateral, superior i inferior en perfil d'alumini, tipus rack de 19´´ i 42 unitats d'alçària, de 800x800mm i 2000mm d'alçada, estructura desmuntable i capacitat de càrrega de 1200 kg de la marca RETEX model Flat-Pack referència 32361742 o equivalent. Instal·lació sense porta ni panells laterals, per assegurar una correcta refrigeració dels equips interiors. Els equips interiors seran accessibles des de l'interior de la cabina, per personal operador de cabina de B:SM, i des de l'aparcament, per personal mantenidor de B:SM. S'inclou suports multifunció laterals, safates i guies per equips no enrackables, panells i brides passacables, kit de ventilació superior i tapes frontals de ventilació, regletes d'endolls i protecció, fuetons UTP Cat.6 amb connectors RJ45, fuetons de F.O MM amb diferents tipologies de connectors i peus anivelladors, per una correcta distribució i funcionament dels elements interiors de l'armari. Totalment instal·lat, connectat i verificat segons indicacions de personal de Sistemes de B:SM i la DF, i especificacions tècniques del fabricant i estàndards de B:SM. Inlou mà d'obra, accessoris i petit material per la correcta instal·lació i funcionament. Tot segons indicacions de la DF. | 3218.2 | 1 | 3218.2
01.01.03.01 | 2 | PP7I-8925 | u | Regleta d'alimentació fixa, amb 6 bases schucko 2P+T de 16 A i 250 V, i un interruptor automàtic magnetotèrmic bipolar de 16 A, per a armaris rack 19'', d'1 unitat d'alçària, muntatge horitzontal, fixada mecànicament Inclou material, mà d'obra, accessoris i petit material necessari per la correcta instal·lació i funcionament. Totalment instal·lat segons plànols de projecte, memòria, plec de prescripcions tècniques i indicacions de la DF. Inclou treballs en horari nocturn, caps de setmana o festius, segons necessitats de la propietat. | 283.85 | 1 | 283.85
01.01.03.01 | 3 | PP7C-66VV | u | Panell integrat fix, equipat amb 24 connectors RJ45 categoria 6 F/UTP, per a muntar sobre bastidor rack 19'', d'1 unitat d'alçària, amb organitzador de cables, fixat mecànicament. Inclou merma de material, mà d'obra, accessoris i petit material necessari per la correcta instal·lació i funcionament. Totalment instal·lat segons plànols de projecte, memòria, plec de prescripcions tècniques i indicacions de la DF. Inclou treballs en horari nocturn, caps de setmana o festius, segons necessitats de la propietat. | 380.45 | 2 | 760.9
01.01.03.01 | 4 | PP75-X6XV | u | Caixa de fibra òptica fixa, extraïble, per a terminació directe, per a 48 onnector SC simplex o LC duplex, d'1 unitat d'alçària, per a armaris rack 19'', fixada mecànicament, Inclou material, mà d'obra, accessoris i petit material necessari per la correcta instal·lació i funcionament. Totalment instal·lat segons plànols de projecte, memòria, plec de prescripcions tècniques i indicacions de la DF. Inclou treballs en horari nocturn, caps de setmana o festius, segons necessitats de la propietat. | 85.2 | 1 | 85.2
01.01.03.01 | 5 | PP75-66XV | u | Caixa de fibra òptica fixa, extraïble, per a terminació directe, per a 24 connector SC simplex/LC duplex, d'1 unitat d'alçària, per a armaris rack 19'', fixada mecànicament, Inclou material, mà d'obra, accessoris i petit material necessari per la correcta instal·lació i funcionament. Totalment instal·lat segons plànols de projecte, memòria, plec de prescripcions tècniques i indicacions de la DF. Inclou treballs en horari nocturn, caps de setmana o festius, segons necessitats de la propietat. | 53.13 | 1 | 53.13
01.01.03.01 | 6 | PP4C-X2LC | u | Mecanització de 2 fibres òptiques amb acoblador per caixa de connexions per connector LC duplex, inclou acoplador connector LC duplex, preparació de fibra, mesura de perdues i maniguets de protecció. Inclou material, mà d'obra, accessoris i petit material necessari per la correcta instal·lació i funcionament. Totalment instal·lat segons plànols de projecte, memòria, plec de prescripcions tècniques i indicacions de la DF. Inclou treballs en horari nocturn, caps de setmana o festius, segons necessitats de la propietat. | 39.55 | 8 | 316.4
01.01.03.01 | 7 | PP4A-66E5 | u | Cable de xarxa de fibra òptica amb fibra multimode 50/125, connector LC/LC duplex a amdos extrems, d'1 de llargària, instal·lat Inclou material, mà d'obra, accessoris i petit material necessari per la correcta instal·lació i funcionament. Totalment instal·lat segons plànols de projecte, memòria, plec de prescripcions tècniques i indicacions de la DF. Inclou treballs en horari nocturn, caps de setmana o festius, segons necessitats de la propietat. | 13.52 | 3 | 40.56
01.01.03.01 | 8 | PP4A-66E8 | u | Cable de xarxa de fibra òptica amb fibra multimode 50/125, connector LC/LC duplex a amdos extrems, de 2 m de llargària, instal·lat Inclou material, mà d'obra, accessoris i petit material necessari per la correcta instal·lació i funcionament. Totalment instal·lat segons plànols de projecte, memòria, plec de prescripcions tècniques i indicacions de la DF. Inclou treballs en horari nocturn, caps de setmana o festius, segons necessitats de la propietat. | 13.79 | 2 | 27.58
01.01.03.01 | 9 | PP7Z-X01A | u | Safata organitzadora de cables fixa de xapa d'acer per a armari de comunicacions rack 19'', sistema de fixació frontal sobre el bastidor, d'1 unitat d'alçària, fixada mecànicament Inclou material, mà d'obra, accessoris i petit material necessari per la correcta instal·lació i funcionament. Totalment instal·lat segons plànols de projecte, memòria, plec de prescripcions tècniques i indicacions de la DF. Inclou treballs en horari nocturn, caps de setmana o festius, segons necessitats de la propietat. | 20.8 | 3 | 62.4
01.01.03.01 | 10 | PP7A-X24A | u | Switch gestionable, de 48 ports 10/100/1000 Mbps RJ45 (PoE+) i 4 ports tipus SFP 1/10Gbps SFP+, per armari tipus rack, amb alimentació a 240V, col·locat i connectat model Hewlett Packard Enterprise ARUBA 6200F 48G 4SFP+ SWITCH o equivalent amb font d'alimentació de 370w inclosa. Instal·lat i configurat. Inclou material, mà d'obra, accessoris i petit material necessari per la correcta instal·lació i funcionament. Totalment instal·lat segons plànols de projecte, memòria, plec de prescripcions tècniques i indicacions de la DF. Inclou treballs en horari nocturn, caps de setmana o festius, segons necessitats de la propietat. | 7604 | 2 | 15208
|  |  |  | TOTAL |  |  | 20056.22
|  | Obra | 01 | PressupostPRVE Trav. Dalt - Park Güell
|  | Capítol | 01 | FASE 1
|  | Titol 3 | 03 | Comunicacions
|  | Titol 4 | 02 | Cablejat i canalitzacions
01.01.03.02 | 1 | PG2O-6SY8 | m | Subministrament i instal·lació de Tub rígid d'acer galvanitzat, de 40 mm de diàmetre nominal, resistència a l'impacte de 20 J, resistència a compressió de 4000 N, amb unió endollada i muntat superficialment Inclou merma de material, mà d'obra, accessoris i petit material necessari per la correcta instal·lació i funcionament. Totalment instal·lat segons plànols de projecte, memòria, plec de prescripcions tècniques i indicacions de la DF. Inclou treballs en horari nocturn, caps de setmana o festius, segons necessitats de la propietat. | 11.08 | 465 | 5152.2
01.01.03.02 | 2 | PG2O-6SXI | m | Subministrament i instal·lació de Tub rígid d'acer galvanitzat, de 32 mm de diàmetre nominal, resistència a l'impacte de 20 J, resistència a compressió de 4000 N, amb unió endollada i muntat superficialment Inclou merma de material, mà d'obra, accessoris i petit material necessari per la correcta instal·lació i funcionament. Totalment instal·lat segons plànols de projecte, memòria, plec de prescripcions tècniques i indicacions de la DF. Inclou treballs en horari nocturn, caps de setmana o festius, segons necessitats de la propietat. | 9.15 | 160 | 1464
01.01.03.02 | 3 | PG2O-6SXT | m | Subministrament i instal·lació de Tub rígid d'acer galvanitzat, de 25 mm de diàmetre nominal, resistència a l'impacte de 20 J, resistència a compressió de 4000 N, amb unió endollada i muntat superficialment Inclou merma de material, mà d'obra, accessoris i petit material necessari per la correcta instal·lació i funcionament. Totalment instal·lat segons plànols de projecte, memòria, plec de prescripcions tècniques i indicacions de la DF. Inclou treballs en horari nocturn, caps de setmana o festius, segons necessitats de la propietat. | 6.84 | 48 | 328.32
01.01.03.02 | 4 | PG2O-6SXE | m | Subministrament i muntatge de tub rígid d'acer galvanitzat, de 20 mm de diàmetre nominal, resistència a l'impacte de 20 J, resistència a compressió de 4000 N, amb unió endollada i muntat superficialment. Inclou merma de material, mà d'obra, accessoris i petit material necessari per la correcta instal·lació i funcionament. | 6.1 | 260 | 1586
01.01.03.02 | 5 | PG2M-3AJG | m | Subministrament i instal·lació de Tub flexible d'acer galvanitzat, de diàmetre nominal referència 40 i muntat superficialment Inclou merma de material, mà d'obra, accessoris i petit material necessari per la correcta instal·lació i funcionament. Totalment instal·lat segons plànols de projecte, memòria, plec de prescripcions tècniques i indicacions de la DF. Inclou treballs en horari nocturn, caps de setmana o festius, segons necessitats de la propietat. | 13.82 | 20 | 276.4
01.01.03.02 | 6 | PG2M-3AJY | m | Subministrament i instal·lació de Tub flexible d'acer galvanitzat, de diàmetre nominal referència 32 i muntat superficialment Inclou merma de material, mà d'obra, accessoris i petit material necessari per la correcta instal·lació i funcionament. Totalment instal·lat segons plànols de projecte, memòria, plec de prescripcions tècniques i indicacions de la DF. Inclou treballs en horari nocturn, caps de setmana o festius, segons necessitats de la propietat. | 10.23 | 20 | 204.6
01.01.03.02 | 7 | PG12-DH7X | u | Subministrament i instal·lació de Caixa de derivació quadrada de planxa d'acer, de 105x105 mm, amb grau de protecció IP-54, muntada superficialment Inclou merma de material, mà d'obra, accessoris i petit material necessari per la correcta instal·lació i funcionament. Totalment instal·lat segons plànols de projecte, memòria, plec de prescripcions tècniques i indicacions de la DF. Inclou treballs en horari nocturn, caps de setmana o festius, segons necessitats de la propietat. | 35.29 | 82 | 2893.78
01.01.03.02 | 8 | PG13_32T1 | u | Subministrament i instal·lació de tallafocs M-32, per a tub M-32 d'acer galvanitzat, fins i tot acoblament dels tubs al tallafocs i segellat amb material adient dels mateixos. Inclou merma de material, mà d'obra, accessoris i petit material necessari per la correcta instal·lació i funcionament. Totalment instal·lat segons plànols de projecte, memòria, plec de prescripcions tècniques i indicacions de la DF. Inclou treballs en horari nocturn, caps de setmana o festius, segons necessitats de la propietat. | 67.3 | 6 | 403.8
01.01.03.02 | 9 | PP44-6640 | m | Subministrament i instal·lació de Cable per a transmissió de dades amb conductor de coure, de 4 parells, categoria 6a F/UTP, aïllament de poliolefina i coberta de poliolefina, de baixa emissió de fums i opacitat reduïda, no propagador de la flama segons UNE-EN 60332-1-2, col·locat sota tub o canal. Inclou merma de material, mà d'obra, accessoris i petit material necessari per la correcta instal·lació i funcionament. Totalment instal·lat segons plànols de projecte, memòria, plec de prescripcions tècniques i indicacions de la DF. Inclou treballs en horari nocturn, caps de setmana o festius, segons necessitats de la propietat. | 1.97 | 2465 | 4856.05
01.01.03.02 | 10 | PP4B-CTKN | u | Subministrament i instal·lació de Connector mascle tipus RJ-45 categoria 6 per a cable de parells, connectat al cable i instal·lat en panell distribuidor. Inclou material, mà d'obra, accessoris i petit material necessari per la correcta instal·lació i funcionament. Totalment instal·lat segons plànols de projecte, memòria, plec de prescripcions tècniques i indicacions de la DF. Inclou treballs en horari nocturn, caps de setmana o festius, segons necessitats de la propietat. | 4.1 | 88 | 360.8
01.01.03.02 | 11 | PP4B-X844 | u | Caixa de superfície de veu i dades, de tipus universal, amb connector RJ45 simple, categoria 6 F/UTP. Inclou material, mà d'obra, accessoris i petit material necessari per la correcta instal·lació i funcionament. Totalment instal·lat segons plànols de projecte, memòria, plec de prescripcions tècniques i indicacions de la DF. Inclou treballs en horari nocturn, caps de setmana o festius, segons necessitats de la propietat. | 29.92 | 88 | 2632.96
01.01.03.02 | 12 | PP47-X5WF | u | Cable de xarxa de 4 parells, amb 2 connectors RJ45 a amdos extrems, categoria 6 F/UTP, d'1,6 a 3,2 m de llargària, col·locat | 14.09 | 43 | 605.87
01.01.03.02 | 13 | PP44-XCER | u | Certificació de les prestacions d'enllaç de cablejat estructurat classe E / categoria 6 per xarxa Ethernet 1000Base-TX, a 250 MHz i velocitat 1000 Mbps i lliurament d'informe en format PDF. | 3.03 | 43 | 130.29
01.01.03.02 | 14 | PP45-667H | m | Cable de fibra òptica per a ús exterior, amb 8 fibres del tipus multimode 50/125, estructura interior monotub (estructura folgada) reblerta de gel hidròfug, armadura metàl·lica, amb coberta de polietilè, instal·lat. Inclou merma de material, mà d'obra, accessoris i petit material necessari per la correcta instal·lació i funcionament. Totalment instal·lat segons plànols de projecte, memòria, plec de prescripcions tècniques i indicacions de la DF. Inclou treballs en horari nocturn, caps de setmana o festius, segons necessitats de la propietat. | 7.13 | 85 | 606.05
|  |  |  | TOTAL |  |  | 21501.12
|  | Obra | 01 | PressupostPRVE Trav. Dalt - Park Güell
|  | Capítol | 01 | FASE 1
|  | Titol 3 | 04 | Gestió
|  | Titol 4 | 01 | Equipament
01.01.04.01 | 1 | PP72-67B6 | u | Subministrament i instal·lació d'armari rack metàl·lic mural per a sistemes de transmissió de veu, dades i imatge, amb bastidor tipus rack 19´´, de 9 unitats d'alçària, de 600x600 mm (amplària x fondària), amb dos perfils d'acer desplaçables en profunditat, panells laterals i porta frontal de vidre de seguretat de 4mm amb marc de perfil d'alumini i d'obertura alternable, pany i clau. L'armari a instal·lar serà de la marca RETEX model Easyrack referència 32250609 o equivalenti anirà fixat al parament vertical. S'inclou suports multifunció laterals, safates, perfils i guies per equips no enrackables, panells i brides passacables, , regletes d'endolls i protecció, fuetons UTP Cat.6 amb connectors RJ45, fuetons de F.O MM amb diferents tipologies de connectors, per una correcta distribució i funcionament dels elements interiors de l'armari. Totalment instal·lat, connectat i verificat segons indicacions de personal de Sistemes de B:SM i la DF, i especificacions tècniques del fabricant i estàndards de B:SM. Inlou mà d'obra, accessoris i petit material per la correcta instal·lació i funcionament. Tot segons indicacions de la DF. | 916.71 | 1 | 916.71
01.01.04.01 | 2 | PP7I-8925 | u | Regleta d'alimentació fixa, amb 6 bases schucko 2P+T de 16 A i 250 V, i un interruptor automàtic magnetotèrmic bipolar de 16 A, per a armaris rack 19'', d'1 unitat d'alçària, muntatge horitzontal, fixada mecànicament Inclou material, mà d'obra, accessoris i petit material necessari per la correcta instal·lació i funcionament. Totalment instal·lat segons plànols de projecte, memòria, plec de prescripcions tècniques i indicacions de la DF. Inclou treballs en horari nocturn, caps de setmana o festius, segons necessitats de la propietat. | 283.85 | 1 | 283.85
01.01.04.01 | 3 | PPSA-XAFA | u | Font d'alimentació 24Vdc commutada 5A 120W model Schneider ABL8REM24050 o equivalent. Inclou instal·lació, connexionat, configuració, proves i posta en marxa. Instal·lat i connexionat en carril DIN de quadre elèctric. Inclou material, mà d'obra, accessoris i petit material necessari per la correcta instal·lació i funcionament. Totalment instal·lat segons plànols de projecte, memòria, plec de prescripcions tècniques i indicacions de la DF. Inclou treballs en horari nocturn, caps de setmana o festius, segons necessitats de la propietat. | 238.66 | 1 | 238.66
01.01.04.01 | 4 | PPSA-XSA2 | u | Sistema d'Alimentació Ininterrompuda marca Rielo iDialog IDR 600 o equivalent de 600VA de potencia per a muntatge en rack de 19´´, inclou instal·lació, connexionat, configuració, proves i posta en marxa. Inclou material, mà d'obra, accessoris i petit material necessari per la correcta instal·lació i funcionament. Totalment instal·lat segons plànols de projecte, memòria, plec de prescripcions tècniques i indicacions de la DF. Inclou treballs en horari nocturn, caps de setmana o festius, segons necessitats de la propietat. | 334.32 | 1 | 334.32
01.01.04.01 | 5 | PPSA-XA01 | u | Autòmat programable de capçalera per a la gestió centralitzada de totes les instal·lacions de l'aparcament format per controlador lògic model Schneider Modicon M262 TM262L10MESE8T o equivalent. Instal·lat i connexionat. Inclou placa de muntatge en armari rack de 19´´. Inclou material, mà d'obra, accessoris i petit material necessari per la correcta instal·lació i funcionament. Totalment instal·lat segons plànols de projecte, memòria, plec de prescripcions tècniques i indicacions de la DF. Inclou treballs en horari nocturn, caps de setmana o festius, segons necessitats de la propietat. | 1328.84 | 1 | 1328.84
01.01.04.01 | 6 | PPSA-XA02 | u | Controlador lògic programable compacte per a la per a la integració de senyals d'entrada digitals i sortida de relé per al connexionat de senyals associades als quadres elèctrics de l'aparcament format per controlador lògic model Schneider Modicon M221 TM221C40R o equivalent preparat per un total de 32 entrades digitals. Instal·lat i connexionat en carril DIN de quadre elèctric en substitució de PLC existent, incloent retirada d'aquest.. Inclou material, mà d'obra, accessoris i petit material necessari per la correcta instal·lació i funcionament. Totalment instal·lat segons plànols de projecte, memòria, plec de prescripcions tècniques i indicacions de la DF. Inclou treballs en horari nocturn, caps de setmana o festius, segons necessitats de la propietat. | 535.4 | 18 | 9637.2
01.01.04.01 | 7 | PPSA-XA04 | u | Controlador lògic programable compacte per a la per a la integració de senyals d'entrada digitals i sortida de relé per al connexionat de senyals associades als quadres elèctrics de l'aparcament format per controlador lògic model Schneider Modicon M221 o equivalent preparat per un total de 16 entrades digitals i 16 sortides digitals. Instal·lat i connexionat en carril DIN de quadre elèctric en substitució de PLC existent, incloent retirada d'aquest. Inclou material, mà d'obra, accessoris i petit material necessari per la correcta instal·lació i funcionament. Totalment instal·lat segons plànols de projecte, memòria, plec de prescripcions tècniques i indicacions de la DF. Inclou treballs en horari nocturn, caps de setmana o festius, segons necessitats de la propietat. | 514.94 | 10 | 5149.4
01.01.04.01 | 8 | PPSA-XA03 | u | Switch de comunicacions no gestionable per a integració de controladors del sistema de gestió equipat amb 6 ports 100Mbps en format carril DIN amb fond d'alimentació inclosa. Instal·lat i connexionat en carril DIN de quadre elèctric. Inclou material, mà d'obra, accessoris i petit material necessari per la correcta instal·lació i funcionament. Totalment instal·lat segons plànols de projecte, memòria, plec de prescripcions tècniques i indicacions de la DF. Inclou treballs en horari nocturn, caps de setmana o festius, segons necessitats de la propietat. | 202.68 | 11 | 2229.48
01.01.04.01 | 9 | PPSA-XM01 | u | Equip de mesura de consums generals per instal·lació en escomesa general de quadre elèctric existent normal o de socors model Schneider PM5320 o equivalent amb comunicació Modus TCP, inclou connexionat a actuals toroidals de la instal·lació, configuració, proves i posta en marxa. Inclou material, mà d'obra, accessoris i petit material necessari per la correcta instal·lació i funcionament. Totalment instal·lat segons plànols de projecte, memòria, plec de prescripcions tècniques i indicacions de la DF. Inclou treballs en horari nocturn, caps de setmana o festius, segons necessitats de la propietat. | 680.36 | 2 | 1360.72
01.01.04.01 | 10 | PPSA-XCLI | u | Gateway per comunicació d'unitats interiors de climatització Mitsubishi amb protocol Modus TCP, inclou instal·lació, connexionat a unitat interior, configuració, proves i posta en marxa. Inclou material, mà d'obra, accessoris i petit material necessari per la correcta instal·lació i funcionament. Totalment instal·lat segons plànols de projecte, memòria, plec de prescripcions tècniques i indicacions de la DF. Inclou treballs en horari nocturn, caps de setmana o festius, segons necessitats de la propietat. | 406.78 | 5 | 2033.9
01.01.04.01 | 11 | PPSA-XSA1 | u | Tarja de comunicació per Sistema d'Alimentació Ininterrompuda marca Rielo o equivalent per a comunicació Modbus TCP, inclou instal·lació, connexionat, configuració, proves i posta en marxa. Inclou material, mà d'obra, accessoris i petit material necessari per la correcta instal·lació i funcionament. Totalment instal·lat segons plànols de projecte, memòria, plec de prescripcions tècniques i indicacions de la DF. Inclou treballs en horari nocturn, caps de setmana o festius, segons necessitats de la propietat. | 320.18 | 2 | 640.36
01.01.04.01 | 12 | PG33-E6EK | m | Cable amb conductor de coure de tensió assignada0,6/1 kV, de designació RZ1-K (AS), construcció segons norma UNE 21123-4, multipolar, de secció 12x1,5 mm2, amb coberta del cable de poliolefines, classe de reacció al foc Cca-s1b, d1, a1 segons la norma UNE-EN 50575 amb baixa emissió fums, col·locat en tub | 9.3 | 30 | 279
|  |  |  | TOTAL |  |  | 24432.44
|  | Obra | 01 | PressupostPRVE Trav. Dalt - Park Güell
|  | Capítol | 01 | FASE 1
|  | Titol 3 | 04 | Gestió
|  | Titol 4 | 02 | Software
01.01.04.02 | 1 | PPSS-X262 | u | Enginyeria, desenvolupament i configuració d'autòmat de capçalera Modicom M262 per a la gestió integrada de les instal·lacions de l'aparcament. Inclou anàlisi i documentació de la instal·lació, i realització de proves FAT i SAT per a la validació de la integració i posta en marxa. No inclou ampliació de llicències. Totalment operatiu segons plec de prescripcions tècniques i indicacions de la DF. Inclou treballs en horari nocturn, caps de setmana o festius, segons necessitats de la propietat. | 7376 | 1 | 7376
01.01.04.02 | 2 | PPSS-XSCD | u | Enginyeria, desenvolupament i configuració d'aplicació SCADA Wonderware System Platform per a la gestió integrada de totes les instal·lacions de l'aparcament, incloent mòduls complementaris (informes, KPI, Alert, etc.). Inclou anàlisi i documentació de la instal·lació, i realització de proves FAT i SAT per a la validació de la integració i posta en marxa. No inclou ampliació de llicències. Totalment operatiu segons plec de prescripcions tècniques i indicacions de la DF. Inclou treballs en horari nocturn, caps de setmana o festius, segons necessitats de la propietat. | 5135.88 | 1 | 5135.88
01.01.04.02 | 3 | PPSS-X221 | u | Enginyeria, desenvolupament i configuració de controlador M221 per a la gestió integrada de les instal·lacions associades al subquadre de la instal·lació i part proporcional de switch concentrador de comunicacions associat. Inclou anàlisi i documentació de la instal·lació, i realització de proves FAT i SAT per a la validació de la integració i posta en marxa. No inclou ampliació de llicències. Totalment operatiu segons plec de prescripcions tècniques i indicacions de la DF. Inclou treballs en horari nocturn, caps de setmana o festius, segons necessitats de la propietat. | 327.82 | 28 | 9178.96
01.01.04.02 | 4 | PPSS-XCLI | u | Enginyeria, configuració i programació de totes les unitats interiors de climatització Mitsubishi i gateways Modbus per a la gestió integrada de tots els equips de climatització de l'aparcament. Inclou realització de proves per a la validació de la integració i posta en marxa. Totalment operatiu segons plec de prescripcions tècniques i indicacions de la DF. Inclou treballs en horari nocturn, caps de setmana o festius, segons necessitats de la propietat. | 2294.75 | 1 | 2294.75
01.01.04.02 | 5 | PPSS-XSA1 | u | Enginyeria, configuració i programació de tots els SAIs Rielo i tarja d'integració Modbus per a la gestió integrada de tots els SAI's de l'aparcament. Inclou realització de proves per a la validació de la integració i posta en marxa. Totalment operatiu segons plec de prescripcions tècniques i indicacions de la DF. Inclou treballs en horari nocturn, caps de setmana o festius, segons necessitats de la propietat. | 1311.29 | 2 | 2622.58
01.01.04.02 | 6 | PPSS-XPCI | u | Enginyeria, configuració i programació i posada en servei de la central d'incendis i intrusió per integració via contactes secs a sistema de gestió. Inclou realització de proves per a la validació de la integració i posta en marxa. Totalment operatiu segons plec de prescripcions tècniques i indicacions de la DF. Inclou treballs en horari nocturn, caps de setmana o festius, segons necessitats de la propietat. | 764.92 | 1 | 764.92
01.01.04.02 | 7 | PPSS-XSPM | u | Enginyeria, desenvolupament i configuració per integració de tots els equips analitzadors de xarxa de l'aparcament a plataforma de gestió PME de BSM. Inclou proves i posada en marxa. Totalment operatiu segons plec de prescripcions tècniques i indicacions de la DF. Inclou treballs en horari nocturn, caps de setmana o festius, segons necessitats de la propietat. | 819.56 | 1 | 819.56
01.01.04.02 | 8 | PPSS-XALM | u | Alta i configuració de noves alertes a aplicació ALERT per notificació a serveis de manteniment i gestió via mail / altres sistemes de comunicació. Inclou proves i posada en marxa. Totalment operatiu segons plec de prescripcions tècniques i indicacions de la DF. Inclou treballs en horari nocturn, caps de setmana o festius, segons necessitats de la propietat. | 628.33 | 1 | 628.33
|  |  |  | TOTAL |  |  | 28820.98
|  | Obra | 01 | PressupostPRVE Trav. Dalt - Park Güell
|  | Capítol | 01 | FASE 1
|  | Titol 3 | 04 | Gestió
|  | Titol 4 | 03 | Gestió de càrrega
01.01.04.03 | 1 | PPSC-XI01 | u | Equip controlador per a gestió de càrrega per un màxim de 15 carregadors amb comunicació amb protocol OCPP model IBILnet30 o equivalent connectat en xarxa amb llicències necessàries, i treballs d'enginyeria, configuració i programació per a l'establiment de comunicacions i control dels paràmetres de càrrega de fins a 15 PRVE segons criteris a definir per DF i BSM. Instal·lat i connexionat, configurat, provat i posta en marxa. Inclou material, mà d'obra, accessoris i petit material necessari per la correcta instal·lació i funcionament. Totalment instal·lat segons plànols de projecte, memòria, plec de prescripcions tècniques i indicacions de la DF. Inclou treballs en horari nocturn, caps de setmana o festius, segons necessitats de la propietat. | 763.4 | 2 | 1526.8
01.01.04.03 | 2 | PPSC-XI02 | u | Configuració i alta de tipus de PRVE dins del sistema de gestió de càrrega. Configurat, provat i posta en marxa. Inclou treballs en horari nocturn, caps de setmana o festius, segons necessitats de la propietat. | 79.22 | 2 | 158.44
01.01.04.03 | 3 | PPSC-XI03 | u | Instal·lació i configuració de servidors del sistema de gestió de càrrega. Instal·lats i connexionats, configurats, provats i posta en marxa. Inclou material, mà d'obra, accessoris i petit material necessari per la correcta instal·lació i funcionament. Totalment instal·lat segons plànols de projecte, memòria, plec de prescripcions tècniques i indicacions de la DF. Inclou treballs en horari nocturn, caps de setmana o festius, segons necessitats de la propietat. | 1267.58 | 1 | 1267.58
01.01.04.03 | 4 | PPSC-XI04 | u | Dret d'ús mensual per punt de càrrega PRVE de la plataforma de gestió de càrrega. | 6 | 230 | 1380
|  |  |  | TOTAL |  |  | 4332.82
|  | Obra | 01 | PressupostPRVE Trav. Dalt - Park Güell
|  | Capítol | 01 | FASE 1
|  | Titol 3 | 04 | Gestió
|  | Titol 4 | 04 | Llicències
01.01.04.04 | 1 | PPSS-XTAG | u | 1/4 Part d'Upgrade de AVEVA System Platform 2020, 50K IO/12K History - Application Server 50K IO, Historian Standard 12K Tag, 2 Communication Drivers Standard, 1 Historian Client Web i 1 AVEVA Supervisory Client with Historian Client Desktop 2020, MSCAL restant la part proporcional corresponent a la llicència AVEVA System Platform Starter 1 Client 5K IO/500 History - Application Server 5K IO, Historian Standard 500 Tag, 1 Communication Drivers Standard, 1 Supervisory Client with Historian Client Desktop, 1 Historian Client Web de BSM. Incloent part proporcional de cost de manteniment de llicències d'un any. | 15039.59 | 1 | 15039.59
01.01.04.04 | 2 | PPSS-XPME | u | Llicència per integració d'equip analitzador / monitor d'energia en aplicació de gestió integrada per dispostius de gama mitja. | 143 | 4 | 572
|  |  |  | TOTAL |  |  | 15611.59
|  | Obra | 01 | PressupostPRVE Trav. Dalt - Park Güell
|  | Capítol | 01 | FASE 1
|  | Titol 3 | 05 | Residus
01.01.05 | 1 | P2R5-DT1Q | m3 | Càrrega i Transport de residus inerts o no especials a instal·lació autoritzada de gestió de residus, amb contenidor d'1 m3 de capacitat | 59.5 | 4.953 | 294.7
01.01.05 | 2 | P2RA-EU3R | m3 | Disposició controlada en dipòsit autoritzat inclòs el cànon sobre la deposició controlada dels residus de la construcció, segons la LLEI 8/2008, de residus barrejats inerts amb una densitat 1 t/m3, procedents de construcció o demolició, amb codi 17 01 07 segons la Llista Europea de Residus | 28.44 | 4.953 | 140.86
|  |  |  | TOTAL |  |  | 435.56
|  | Obra | 01 | PressupostPRVE Trav. Dalt - Park Güell
|  | Capítol | 01 | FASE 1
|  | Titol 3 | 06 | Seguretat i Salut
01.01.06 | 1 | PAR-SIS | u | Partida a justiificar en materia de seguretat i salut per l'obra. Veure detall en pressupost de Seguretat i Salut | 5704.25 | 1 | 5704.25
|  |  |  | TOTAL |  |  | 5704.25
|  | Obra | 01 | PressupostPRVE Trav. Dalt - Park Güell
|  | Capítol | 01 | FASE 1
|  | Titol 3 | 07 | Legalitzacions
01.01.07 | 1 | LEGBT001 | ud | Treballs de Legalització de modificació d'instal·lació de baixa tensió amb desclassificació de l'aparcament. Inclou projecte, certificat instal·lació, certificat final d'obra, inspecció per part d'entitat d'inspecció i control i inscripció RITSIC amb pagament de taxes | 3034.81 | 1 | 3034.81
01.01.07 | 2 | LEGRSIF001 | ud | Treballs de Legalització d'instal·lació frigorrífica de refrigeració de sales. Inclou memòria tècnica, certificat instal·lació i inscripció RITSIC amb pagament de taxes. | 819.56 | 1 | 819.56
01.01.07 | 3 | LEGPCI001 | ud | Treballs de Legalització de modificació d'instal·lació contra incendis d'aparcament. Inclou Projecte, certificat instal·lació i inscripció RIPCI amb pagament de taxes. | 1092.74 | 1 | 1092.74
|  |  |  | TOTAL |  |  | 4947.11
|  | Obra | 01 | PressupostPRVE Trav. Dalt - Park Güell
|  | Capítol | 01 | FASE 1
|  | Titol 3 | 08 | Formació
01.01.08 | 1 | PPSS-XZ01 | u | Curs de formació del sistema de gestió per personal de BSM d'operació i manteniment en 1 torn de 4 hores a concretar, incloent lliurament de documentació. | 327.82 | 3 | 983.46
|  |  |  | TOTAL |  |  | 983.46
|  | Obra | 01 | PressupostPRVE Trav. Dalt - Park Güell
|  | Capítol | 01 | FASE 1
|  | Titol 3 | 09 | TREBALLS AMPLIACIO DE POTENCIA
|  | Titol 4 | 01 | Noves Instal·lacions Extensió
01.01.09.01 | 1 | PG32-DYLI | m | Subministrameny i muntatge de Cable amb conductor d'alumini de tensió assignada de 0,6 / 1 kV, de designació AL XC, construcció segons norma UNE 21123-2, unipolar, de secció 1x150 mm2, classe de reacció al foc Eca segons la norma UNE-EN 50575, col·locat en tub. Muntat i instal·lat segons condicions establertes per companyia distribuïdora. | 10.24 | 150 | 1536
01.01.09.01 | 2 | PG32-DYLM | m | Subministrament i muntatge de Cable amb conductor d'alumini de tensió assignada de 0,6 / 1 kV, de designació AL XC, construcció segons norma UNE 21123-2, unipolar, de secció 1x240 mm2, classe de reacció al foc Eca segons la norma UNE-EN 50575, col·locat en tub. Muntat i instal·lat segons condicions establertes per companyia distribuïdora. | 14.18 | 306 | 4339.08
01.01.09.01 | 3 | PGK1-HBXX | u | Subministrament i muntatge de terminal d'alumini per connexió de cablejat d'alumini de secció 150mm2 o 240mm2., Totalment connexionat i muntat segons condicions de companyia distribuïdora | 108.3 | 6 | 649.8
01.01.09.01 | 4 | P191-4RXX | u | Realització de Cala d'inspecció de serveis a vorera amb mitjans manualsi mècanics i càrrega manual de runa sobre contenidor | 405.79 | 1 | 405.79
01.01.09.01 | 5 | PG32-ZZZZ | m | Treballs d'instal·lació d'estesa simple de cablejat de baixa tensió de secció superior a 50 mm2. Muntat i instal·lat segons condicions establertes per companyia distribuïdora. | 7.53 | 62 | 466.86
01.01.09.01 | 6 | PG32-ZZZY | m | Treballs d'instal·lació d'estesa en tub de cablejat de baixa tensió de secció superior a 50 mm2. Muntat i instal·lat segons condicions establertes per companyia distribuïdora. | 14.41 | 20 | 288.2
01.01.09.01 | 7 | LPLASBUILT | ud | Realització de plànols As-built de xarxa SB MT de longitud 100<L<15 m. Treballs realitzats d'acord a requeriment de companyia distribuïdora. | 655.64 | 0 | 0
01.01.09.01 | 8 | LINFOCREUAM | ud | Realització d'informe de creuaments en vorera d'acord a requeriments de companyia distribuïdora | 273.19 | 0 | 0
01.01.09.01 | 9 | LPROVRIGIDES | ud | Realització de treballs de proves de rigides al cablejat elèctric, proves realitzades d'acord REBT2002 i requeriments de la companyia distribuïdora | 360.71 | 2 | 721.42
01.01.09.01 | 10 | LEGBT001 | ud | Treballs de Legalització de modificació d'instal·lació de baixa tensió amb desclassificació de l'aparcament. Inclou projecte, certificat instal·lació, certificat final d'obra, inspecció per part d'entitat d'inspecció i control i inscripció RITSIC amb pagament de taxes | 3034.81 | 0 | 0
01.01.09.01 | 11 | LPROJECTE | ud | Treballs d'enginyeria i topografia per realització de projecte d'escomesa elèctrica. Treballs d'acord a REBT 2002 i requeriments de companyia distribuïdora. S'inclouen tràmits de presentació en Ajuntament. | 1529.84 | 0 | 0
01.01.09.01 | 12 | LPERMISOS | ud | Treballs d'enginyeria per gestions en Ajuntament i altres entitats per obtenció de permisos per poder executar les obres. S'inclouen les taxes a pagar a l'Ajuntament. Treballs a realitzar d'acord requeriments companyia distribuïdora i Ajuntament. | 1538.55 | 1 | 1538.55
01.01.09.01 | 13 | LPERMPAR | ud | Treballs d'enginyeria per creació de docments i gestions per obtenció de permisos pariculars | 109.27 | 1 | 109.27
01.01.09.01 | 14 | LPLASBUILT15 | ud | Realització de plànols As-built de xarxa SB MT de longitud inferior15 m. Treballs realitzats d'acord a requeriment de companyia distribuïdora. | 382.46 | 0 | 0
01.01.09.01 | 15 | LPLASBUIL100 | ud | Suplement per Realització de plànols As-built de xarxa SB MT de longitud superior a 100 m. Treballs realitzats d'acord a requeriment de companyia distribuïdora. | 191.23 | 0 | 0
01.01.09.01 | 16 | P221C-DVO1 | m | Execució de rasa per a canalització en paviment de formigó, llamborda, panot, llosa o asfalt de qualsevol extensió. Inclou tall i demolició del paviment de fins a 15 cm de gruix, inclou part proporcional de demolició de vorada i rigola, excavació en rasa per a: canalització d'amplada 0,40 m i profunditat 0,80 m, repàs i compactació del fons de rases, reblert amb sorra i material seleccionat de la pròpia excavació compactat al 98% del P.M o sauló segons indicacions de la DF, part proporcional de col·locació de vorada i rigola, col·locació de placa i cinta de polietilè, amb càrrega i transport a abocador autoritzat de residus de demolicions i terres, inclosa la deposició i cànon d'abocament, base de formigó i reposició del paviment a l'estat original amb els mateixos materials que els existents. | 145.86 | 0 | 0
01.01.09.01 | 17 | P221C-DVO2 | m | Execució de rasa per a canalització en paviment de formigó, llamborda, panot, llosa o asfalt de qualsevol extensió. Inclou tall i demolició del paviment de fins a 15 cm de gruix, inclou part proporcional de demolició de vorada i rigola, excavació en rasa per a: canalització d'amplada 0,40 m i profunditat 1,00 m, repàs i compactació del fons de rases, estesa de 2 tubulars DN160 de PE, reblert amb sorra i material seleccionat de la pròpia excavació compactat al 98% del P.M o sauló segons indicacions de la DF, part proporcional de col·locació de vorada i rigola, col·locació de placa i cinta de polietilè, amb càrrega i transport a abocador autoritzat de residus de demolicions i terres, inclosa la deposició i cànon d'abocament, base de formigó i reposició del paviment a l'estat original amb els mateixos materials que els existents. | 156.98 | 30 | 4709.4
01.01.09.01 | 18 | P221C-DVO3 | m | Execució de rasa per a canalització en paviment de formigó, llamborda, panot, llosa o asfalt de qualsevol extensió. Inclou tall i demolició del paviment de fins a 15 cm de gruix, inclou part proporcional de demolició de vorada i rigola, excavació en rasa per a: canalització d'amplada 0,40 m i profunditat 1,00 m, repàs i compactació del fons de rases, estesa de 2 tubulars DN160 de PE, formigó col·locat per a tubs, reblert amb material seleccionat de la pròpia excavació compactat al 98% del P.M o sauló segons indicacions de la DF, part proporcional de col·locació de vorada i rigola, col·locació de placa i cinta de polietilè, amb càrrega i transport a abocador autoritzat de residus de demolicions i terres, inclosa la deposició i cànon d'abocament, base de formigó i reposició del paviment a l'estat original amb els mateixos materials que els existents. | 171.07 | 28 | 4789.96
01.01.09.01 | 19 | P221C-DCA2 | m | Execució de rasa per a canalització en paviment de formigó o asfalt de qualsevol extensió. Inclou tall i demolició del paviment de fins a 15 cm de gruix, inclou part proporcional de demolició de vorada i rigola, excavació en rasa per a: canalització d'amplada 0,50 m i profunditat 1,12 m, repàs i compactació del fons de rases, estesa de 4 tubulars DN200 de PE i 4 tubulars DN40 de PE, reblert amb sorra i material seleccionat de la pròpia excavació compactat al 98% del P.M o sauló segons indicacions de la DF, part proporcional de col·locació de vorada i rigola, col·locació de placa i cinta de polietilè, amb càrrega i transport a abocador autoritzat de residus de demolicions i terres, inclosa la deposició i cànon d'abocament, base de formigó i reposició del paviment a l'estat original amb els mateixos materials que els existents. | 213.15 | 0 | 0
01.01.09.01 | 20 | P221C-DCA3 | m | Execució de rasa per a canalització en paviment de formigó o asfalt de qualsevol extensió. Inclou tall i demolició del paviment de fins a 15 cm de gruix, inclou part proporcional de demolició de vorada i rigola, excavació en rasa per a: canalització d'amplada 0,50 m i profunditat 1,12 m, repàs i compactació del fons de rases, estesa de 4 tubulars DN200 de PE i 4 tubulars DN40 de PE, formigó col·locat per a tubs, reblert amb material seleccionat de la pròpia excavació compactat al 98% del P.M o sauló segons indicacions de la DF, part proporcional de col·locació de vorada i rigola, col·locació de placa i cinta de polietilè, amb càrrega i transport a abocador autoritzat de residus de demolicions i terres, inclosa la deposició i cànon d'abocament, base de formigó i reposició del paviment a l'estat original amb els mateixos materials que els existents. | 231.85 | 0 | 0
01.01.09.01 | 21 | FBABI003 | u | Jornada de pintat de senyalització horitzontal sobre paviment. Inclou el personal i el transport de la maquinària i el material necessari fins la zona de l'actuació. | 1193.4 | 1 | 1193.4
01.01.09.01 | 22 | PBA4-DXTH | m | Pintat sobre paviment de marca vial transversal contínua per a ús permanent i retrorreflectant en sec, tipus -, de 50 cm d'amplària, amb pintura acrílica de color blanc i microesferes de vidre, aplicada amb màquina d'accionament manual | 2.6 | 0 | 0
|  |  |  | TOTAL |  |  | 20747.73
|  | Obra | 01 | PressupostPRVE Trav. Dalt - Park Güell
|  | Capítol | 01 | FASE 1
|  | Titol 3 | 09 | TREBALLS AMPLIACIO DE POTENCIA
|  | Titol 4 | 02 | Canvi instal·lacions enllaç
01.01.09.02 | 1 | PG19-DGJ2 | u | Subministrament i muntatge de CGP 9-630A- BUC- Caixa general de protecció de polièster reforçat amb fibra de vidre, de 630 A, segons esquema Unesa número 9, inclosa base portafusibles trifàsica (sense fusibles), neutre seccionable, borns de connexió i grau de protecció IP-43, IK09, muntada superficialment d'acord amb requeriments de companyia. | 659.33 | 1 | 659.33
01.01.09.02 | 2 | PG4M-DRCX | u | Subministrament i muntatge fusible de ganiveta de 630 A, amb base de grandària per instal·lació en CGP 9-630 A BUC. Totalment muntat i connexionat | 255.09 | 3 | 765.27
01.01.09.02 | 3 | PG19-DGJZ | u | Subministrament i muntatge de canal de protecció d'instal·lacions de terra fins CGP i grau de protecció IP-43, IK09, muntada superficialment d'acord amb requeriments de companyia. | 645.9 | 1 | 645.9
01.01.09.02 | 4 | PG2N-EUGC | m | Tub corbable corrugat de polietilè, de doble capa, llisa la interior i corrugada l'exterior, de 160 mm de diàmetre nominal, aïllant i no propagador de la flama, resistència a l'impacte de 40 J, resistència a compressió de 450 N, muntat com a canalització soterrada | 7.44 | 80 | 595.2
01.01.09.02 | 5 | PG1G-614G | u | Muntatge i desmuntatge de caixa general de protecció actual per a canvi d'emplaçament, no inclou connexionat per la companyia subministradora | 250.66 | 1 | 250.66
01.01.09.02 | 6 | PG1D-H9VZ | u | Subministrament i muntatge Conjunt de protecció i mesura del tipus TMF10 per a subministrament trifàsic individual superior a 15 kW, per a mesura indirecta, potència entre 346 kW, tensió de 400 V, format per conjunt de caixes modulars de doble aïllament de polièster reforçat amb fibra de vidre de mides totals 810x1600x171 mm, amb base de fusibles (s'inclouen els fusibles), sense equip de comptage, amb IGA tetrapolar (4P) de 630 A regulable entre 400 i 630 A i poder de tall de 20 kA, sense protecció diferencial, col·locat superficialment d'acord a regueriments de companyia | 3031.82 | 1 | 3031.82
01.01.09.02 | 7 | PG2J-4BP1 | m | Subministrament i instal·lació de Safata metàl·lica de xapa llisa amb coberta d'acer galvanitzat en calent, d'alçària 60 mm i amplària 400 mm, col·locada sobre suports horitzontals amb elements de suport i separador interior La safata metàl·lica estarà pintada d'acord al Ral especificat per la DF i la propietat o en el seu defecte al color més pròxim al de la paret/sostre de l'aparcament Inclou merma de material, mà d'obra, accessoris i petit material necessari per la correcta instal·lació i funcionament. Totalment instal·lat segons plànols de projecte, memòria, plec de prescripcions tècniques i indicacions de la DF. Inclou treballs en horari nocturn, caps de setmana o festius, segons necessitats de la propietat. | 102.49 | 40 | 4099.6
01.01.09.02 | 8 | PG33-E43E | m | Subministrament i instal·lació de Cable amb conductor de coure de tensió assignada0,6/1 kV, de designació RZ1-K (AS), construcció segons norma UNE 21123-4, unipolar, de secció 1x120 mm2, amb coberta del cable de poliolefines, classe de reacció al foc Cca-s1b, d1, a1 segons la norma UNE-EN 50575 amb baixa emissió fums, col·locat en canal o safata Inclou merma de material, mà d'obra, accessoris i petit material necessari per la correcta instal·lació i funcionament. Totalment instal·lat segons plànols de projecte, memòria, plec de prescripcions tècniques i indicacions de la DF. Inclou treballs en horari nocturn, caps de setmana o festius, segons necessitats de la propietat. | 27.56 | 480 | 13228.8
01.01.09.02 | 9 | PG2O-6SY8 | m | Subministrament i instal·lació de Tub rígid d'acer galvanitzat, de 40 mm de diàmetre nominal, resistència a l'impacte de 20 J, resistència a compressió de 4000 N, amb unió endollada i muntat superficialment Inclou merma de material, mà d'obra, accessoris i petit material necessari per la correcta instal·lació i funcionament. Totalment instal·lat segons plànols de projecte, memòria, plec de prescripcions tècniques i indicacions de la DF. Inclou treballs en horari nocturn, caps de setmana o festius, segons necessitats de la propietat. | 11.08 | 80 | 886.4
01.01.09.02 | 10 | PG2M-3AJG | m | Subministrament i instal·lació de Tub flexible d'acer galvanitzat, de diàmetre nominal referència 40 i muntat superficialment Inclou merma de material, mà d'obra, accessoris i petit material necessari per la correcta instal·lació i funcionament. Totalment instal·lat segons plànols de projecte, memòria, plec de prescripcions tècniques i indicacions de la DF. Inclou treballs en horari nocturn, caps de setmana o festius, segons necessitats de la propietat. | 13.82 | 20 | 276.4
01.01.09.02 | 11 | PDK4-I3EZ | u | Subministrament i muntatge de Pericó de registre de formigó prefabricat amb tapa tipus DF-II, per a instal·lacions de elèctriques segons especificacions de la companyia distrobuïdora, col·locat sobre solera de formigó HM-20/B/40/I de 15 cm de gruix i reblert lateral amb terra de la mateixa excavació, en entorn urbà amb dificultat de mobilitat, en voreres <= 3 m d'amplària o calçada/plataforma única <= 7 m d'amplària, amb afectació per serveis o elements de mobiliari urbà, en actuacions d'1 a 5 u. | 1122.03 | 2 | 2244.06
|  |  |  | TOTAL |  |  | 26683.44
|  | Obra | 01 | PressupostPRVE Trav. Dalt - Park Güell
|  | Capítol | 01 | FASE 1
|  | Titol 3 | 09 | TREBALLS AMPLIACIO DE POTENCIA
|  | Titol 4 | 03 | Obra civil
01.01.09.03 | 1 | P214X-HCP5 | m2 | Tall d'estructures de formigó en massa o armat, amb serra amb fil de diamant i càrrega manual i mecànica de runa sobre camió o contenidor. Inclou trasllat de maquinària a peu d'obra i posterior retirada. | 962.59 | 4.08 | 3927.37
01.01.09.03 | 2 | P214N-52TT | m3 | Enderroc d'estructures de formigó armat, amb mitjans mecànics i càrrega manual i mecànica de runa sobre camió o contenidor | 73.65 | 3.84 | 282.82
01.01.09.03 | 3 | PAB0-ZZ9U | u | Porta d'acer galvanitzat en perfils laminats de dues fulles batents, per a un buit d'obra de 160x215 cm, amb bastidor de tub de 40x20x1,5 mm, planxes llises d'1 mm de gruix i bastiment. Pany normalitzat companyia elèctrica, acabat esmaltat, col·locada | 513.53 | 1 | 513.53
01.01.09.03 | 4 | P6126-58TD | m2 | Paret de tancament passant per a revestir de gruix 14 cm, de totxana de 290x140x100 mm, categoria I, LD, segons la norma UNE-EN 771-1, col·locat amb morter mixt de ciment pòrtland amb filler calcari CEM II/B-L, calç i sorra, amb 380 kg/m3 de ciment, amb una proporció en volum 1:0,5:4 i 10 N/mm2 de resistència a compressió, elaborat a l'obra | 43.14 | 7.68 | 331.32
01.01.09.03 | 5 | P442-DG2C | kg | Acer S275JR segons UNE-EN 10025-2, per a bigues formades per peça simple, en perfils laminats en calent sèrie IPN, IPE, HEB, HEA, HEM i UPN, amb una capa d'imprimació antioxidant, col·locat a l'obra | 2.42 | 398 | 963.16
01.01.09.03 | 6 | P811-3EXP | m2 | Arrebossat a bona vista sobre parament vertical exterior, a 3,00 m d'alçària, com a màxim, amb morter de ciment 1:4, remolinat i lliscat amb ciment pòrtland amb filler calcari 32,5 R | 46.34 | 8.64 | 400.38
01.01.09.03 | 7 | P44ZZ001 | u | Realització de càlcul estructural per a la justificació del reforç estructural de mur de contenció de rampa d'accés a aparcament per a l'execució de ninxol per armari d'escomesa elèctrica. Inclòs visat per part de col·legi professional. | 1561.06 | 1 | 1561.06
|  |  |  | TOTAL |  |  | 7979.64
|  |  |  | IMPORT TOTAL DEL PRESSUPOST : |  |  | 356363.7

## T-APU
Base Presu Acord Marc PRVE | Base Presu Acord Marc PRVE | Base Presu Acord Marc PRVE | Base Presu Acord Marc PRVE | Base Presu Acord Marc PRVE | Base Presu Acord Marc PRVE | Base Presu Acord Marc PRVE | Base Presu Acord Marc PRVE | Base Presu Acord Marc PRVE | Base Presu Acord Marc PRVE | Base Presu Acord Marc PRVE
Justificació d'elements | Justificació d'elements | Justificació d'elements | Justificació d'elements | Justificació d'elements | Justificació d'elements | Justificació d'elements | Justificació d'elements | Justificació d'elements | Justificació d'elements | Justificació d'elements
Nº | Codi | U.A. | Descripció | [6 empty] | Preu
Element compost
| B07F-0LSZ | m3 | Morter mixt de ciment pòrtland amb filler calcari CEM II/B-L, calç i sorra, amb 380 kg/m3 de ciment, amb una proporció en volum 1:0,5:4 i 10 N/mm2 de resistència a compressió, elaborat a l'obra |  |  |  | Rend.: | 1 |  | 158.52
Mà d'obra
| A0E-000A | h | Manobre especialista | 1.05 | /R | x | 25.05 | = | 26.3025
|  |  | Subtotal mà d'obra | [6 empty] | 26.3025
Maquinària
| C176-00FX | h | Formigonera de 165 l | 0.725 | /R | x | 2 | = | 1.45
|  |  | Subtotal maquinària | [6 empty] | 1.45
Material
| B03L-05N7 | t | Sorra de pedrera per a morters | 1.38 |  | x | 20.15 | = | 27.807
| B055-067M | t | Ciment pòrtland amb filler calcari CEM II/B-L 32,5 R segons UNE-EN 197-1, en sacs | 0.38 |  | x | 124.33 | = | 47.2454
| B054-06DH | kg | Calç aèria hidratada CL 90-S, en sacs | 190 |  | x | 0.29 | = | 55.1
| B011-05ME | m3 | Aigua | 0.2 |  | x | 1.75 | = | 0.35
|  |  | Subtotal material | [6 empty] | 130.5024
|  |  | Cost directe | [6 empty] | 158.2549
|  |  | Despeses auxiliars |  |  |  | 1 | % |  | 0.26303
|  |  | Total | [6 empty] | 158.5179
| B07F-0LT5 | m3 | Morter de ciment pòrtland amb filler calcari CEM II/B-L i sorra, amb 380 kg/m3 de ciment, amb una proporció en volum 1:4 i 10 N/mm2 de resistència a compressió, elaborat a l'obra |  |  |  | Rend.: | 1 |  | 104.92
Mà d'obra
| A0E-000A | h | Manobre especialista | 1 | /R | x | 25.05 | = | 25.05
|  |  | Subtotal mà d'obra | [6 empty] | 25.05
Maquinària
| C176-00FX | h | Formigonera de 165 l | 0.7 | /R | x | 2 | = | 1.4
|  |  | Subtotal maquinària | [6 empty] | 1.4
Material
| B011-05ME | m3 | Aigua | 0.2 |  | x | 1.75 | = | 0.35
| B055-067M | t | Ciment pòrtland amb filler calcari CEM II/B-L 32,5 R segons UNE-EN 197-1, en sacs | 0.38 |  | x | 124.33 | = | 47.2454
| B03L-05N7 | t | Sorra de pedrera per a morters | 1.52 |  | x | 20.15 | = | 30.628
|  |  | Subtotal material | [6 empty] | 78.2234
|  |  | Cost directe | [6 empty] | 104.6734
|  |  | Despeses auxiliars |  |  |  | 1 | % |  | 0.2505
|  |  | Total | [6 empty] | 104.9239
| B07F-0LT6 | m3 | Morter mixt de ciment pòrtland amb filler calcari CEM II/B-L, calç i sorra, amb 200 kg/m3 de ciment, amb una proporció en volum 1:2:10 i 2,5 N/mm2 de resistència a compressió, elaborat a l'obra |  |  |  | Rend.: | 1 |  | 200.06
Mà d'obra
| A0E-000A | h | Manobre especialista | 1.05 | /R | x | 25.05 | = | 26.3025
|  |  | Subtotal mà d'obra | [6 empty] | 26.3025
Maquinària
| C176-00FX | h | Formigonera de 165 l | 0.725 | /R | x | 2 | = | 1.45
|  |  | Subtotal maquinària | [6 empty] | 1.45
Material
| B054-06DH | kg | Calç aèria hidratada CL 90-S, en sacs | 400 |  | x | 0.29 | = | 116
| B055-067M | t | Ciment pòrtland amb filler calcari CEM II/B-L 32,5 R segons UNE-EN 197-1, en sacs | 0.2 |  | x | 124.33 | = | 24.866
| B011-05ME | m3 | Aigua | 0.2 |  | x | 1.75 | = | 0.35
| B03L-05N7 | t | Sorra de pedrera per a morters | 1.53 |  | x | 20.15 | = | 30.8295
|  |  | Subtotal material | [6 empty] | 172.0455
|  |  | Cost directe | [6 empty] | 199.798
|  |  | Despeses auxiliars |  |  |  | 1 | % |  | 0.26303
|  |  | Total | [6 empty] | 200.061
| D0701821 | m3 | Morter de ciment pòrtland amb filler calcari CEM II/B-L i sorra, amb 380 kg/m3 de ciment, amb una proporció en volum 1:4 i 10 N/mm2 de resistència a compressió, elaborat a l'obra |  |  |  | Rend.: | 1 |  | 91.13
Mà d'obra
| A0150000 | h | Peón especialista | 1 | /R | x | 18.59 | = | 18.59
|  |  | Subtotal mà d'obra | [6 empty] | 18.59
Maquinària
| C1705600 | h | Hormigonera de 165 l | 0.7 | /R | x | 1.86 | = | 1.302
|  |  | Subtotal maquinària | [6 empty] | 1.302
Material
| B0512401 | t | Cemento pórtland con caliza CEM II/B-L 32,5 R según UNE-EN 197-1, en sacos | 0.38 |  | x | 112.08 | = | 42.5904
| B0310020 | t | Arena de cantera para morteros | 1.52 |  | x | 18.49 | = | 28.1048
| B0111000 | m3 | Agua | 0.2 |  | x | 1.77 | = | 0.354
|  |  | Subtotal material | [6 empty] | 71.0492
|  |  | Cost directe | [6 empty] | 90.9412
|  |  | Despeses auxiliars |  |  |  | 1 | % |  | 0.1859
|  |  | Total | [6 empty] | 91.1271
Partida d'obra
| P7DDX002 | ud | ´´collari´´ tipus abraçadera intumescent EI-120 (certificació ETA) per conductes circulars fins diàmetres de 200 mm. |  |  |  | Rend.: | 1 |  | 203.5
| PE54-35EE | m2 | Formació de conducte rectangular de planxa d'acer galvanitzat, de gruix 1,5 mm, amb classificació de resistència al foc E600/120, amb unió marc cargolat i clips, segellat amb massilla resistent a altes temperatures, muntat adossat amb suports |  |  |  | Rend.: | 1 |  | 69.1
Mà d'obra
| A0F-000C | h | Oficial 1a calefactor | 0.65 | /R | x | 31.58 | = | 20.527
| A01-FEPC | h | Ajudant calefactor | 0.65 | /R | x | 27.09 | = | 17.6085
|  |  | Subtotal mà d'obra | [6 empty] | 38.1355
Material
| BE52-0OKK | m2 | Formació de conducte rectangular de planxa d'acer galvanitzat, d'1,5 mm de gruix, amb classificació de resistència al foc E600/120, amb unió marc cargolat i clips, segellat amb massilla resistent a altes temperatures | 1 |  | x | 23.2 | = | 23.2
| BEW2-FG8A | u | Suport estàndard per a conducte rectangular metàl·lic, preu alt | 0.15 |  | x | 6.06 | = | 0.909
|  |  | Subtotal material | [6 empty] | 24.109
|  |  | Despeses auxiliars |  |  |  | 1.5 | % | 0.57203
|  |  | Cost directe | [6 empty] | 62.8165
|  |  | Despeses indirectes |  |  |  | 10 | % |  | 6.2816
|  |  | Total | [6 empty] | 69.0982
| PG2H-4DCH | m | Safata aïllant sense halògens perforada, de 100x600 mm, amb 1 compartiment i amb coberta, muntada directament sobre paraments verticals |  |  |  | Rend.: | 1 |  | 274.59
Mà d'obra
| A0F-000E | h | Oficial 1a electricista | 0.172 | /R | x | 31.58 | = | 5.4318
| A01-FEPD | h | Ajudant electricista | 0.067 | /R | x | 27.09 | = | 1.815
|  |  | Subtotal mà d'obra | [6 empty] | 7.2468
Material
| BG2I-0B99 | m | Safata aïllant sense halògens perforada, de 100x600 mm | 1.02 |  | x | 160.37 | = | 163.5774
| BG28-2HM7 | m | Coberta per a safata aïllant sense halògens, de 600 mm d'amplària | 1.02 |  | x | 77.15 | = | 78.693
|  |  | Subtotal material | [6 empty] | 242.2704
|  |  | Despeses auxiliars |  |  |  | 1.5 | % | 0.1087
|  |  | Cost directe | [6 empty] | 249.6259
|  |  | Despeses indirectes |  |  |  | 10 | % |  | 24.9626
|  |  | Total | [6 empty] | 274.5885
| PG2J-4BP2 | m | Subministrament i instal·lació de Safata metàl·lica de xapa llisa amb coberta d'acer galvanitzat en calent, d'alçària 60 mm i amplària 500 mm, col·locada sobre suports horitzontals amb elements de suport i separador interior La safata metàl·lica estarà pintada d'acord al Ral especificat per la DF i la propietat o en el seu defecte al color més pròxim al de la paret/sostre de l'aparcament Inclou merma de material, mà d'obra, accessoris i petit material necessari per la correcta instal·lació i funcionament. Totalment instal·lat segons plànols de projecte, memòria, plec de prescripcions tècniques i indicacions de la DF. Inclou treballs en horari nocturn, caps de setmana o festius, segons necessitats de la propietat. |  |  |  | Rend.: | 1 |  | 119.13
Mà d'obra
| A0F-000E | h | Oficial 1a electricista | 0.25 | /R | x | 31.58 | = | 7.895
| A01-FEPD | h | Ajudant electricista | 0.113 | /R | x | 27.09 | = | 3.0612
|  |  | Subtotal mà d'obra | [6 empty] | 10.9562
Material
| BGY1-1P1G | u | Part proporcional d'elements de suport per a safates metàl·liques d'acer galvanitzat en calent de 500 mm d'amplària, per a instal·lació sobre suports horitzontals | 1 |  | x | 11.84 | = | 11.84
| BGWA-0ALU | u | Part proporcional d'accessoris i elements d'acabat per a safates metàl·liques d'acer galvanitzat en calent, de 60 mm d'alçària i 500 mm d'amplària | 1 |  | x | 10.24 | = | 10.24
| BG2J-0BAX | m | Safata metàl·lica de xapa llisa d'acer galvanitzat en calent, d'alçària 60 mm i amplària 500 mm | 1 |  | x | 51.47 | = | 51.47
| BG29-1ZSP | m | Coberta per a safata metàl·lica de xapa, d'acer galvanitzat en calent, de 500 mm d'amplària | 1 |  | x | 23.63 | = | 23.63
|  |  | Subtotal material | [6 empty] | 97.18
|  |  | Despeses auxiliars |  |  |  | 1.5 | % | 0.16434
|  |  | Cost directe | [6 empty] | 108.3005
|  |  | Despeses indirectes |  |  |  | 10 | % |  | 10.83
|  |  | Total | [6 empty] | 119.1306
| PG2J-4BP3 | m | Subministrament i instal·lació de Safata metàl·lica de xapa llisa amb coberta d'acer galvanitzat en calent, d'alçària 60 mm i amplària 600 mm, col·locada sobre suports horitzontals amb elements de suport i separador interior La safata metàl·lica estarà pintada d'acord al Ral especificat per la DF i la propietat o en el seu defecte al color més pròxim al de la paret/sostre de l'aparcament Inclou merma de material, mà d'obra, accessoris i petit material necessari per la correcta instal·lació i funcionament. Totalment instal·lat segons plànols de projecte, memòria, plec de prescripcions tècniques i indicacions de la DF. Inclou treballs en horari nocturn, caps de setmana o festius, segons necessitats de la propietat. |  |  |  | Rend.: | 1 |  | 132.17
Mà d'obra
| A01-FEPD | h | Ajudant electricista | 0.113 | /R | x | 27.09 | = | 3.0612
| A0F-000E | h | Oficial 1a electricista | 0.25 | /R | x | 31.58 | = | 7.895
|  |  | Subtotal mà d'obra | [6 empty] | 10.9562
Material
| BG29-1ZSU | m | Coberta per a safata metàl·lica de xapa, d'acer galvanitzat en calent, de 600 mm d'amplària | 1 |  | x | 28.02 | = | 28.02
| BGY1-1P1H | u | Part proporcional d'elements de suport per a safates metàl·liques d'acer galvanitzat en calent de 600 mm d'amplària, per a instal·lació sobre suports horitzontals | 1 |  | x | 12.96 | = | 12.96
| BG2J-0BB5 | m | Safata metàl·lica de xapa llisa d'acer galvanitzat en calent, d'alçària 60 mm i amplària 600 mm | 1 |  | x | 56.82 | = | 56.82
| BGWA-0ALV | u | Part proporcional d'accessoris i elements d'acabat per a safates metàl·liques d'acer galvanitzat en calent, de 60 mm d'alçària i 600 mm d'amplària | 1 |  | x | 11.23 | = | 11.23
|  |  | Subtotal material | [6 empty] | 109.03
|  |  | Despeses auxiliars |  |  |  | 1.5 | % | 0.16434
|  |  | Cost directe | [6 empty] | 120.1505
|  |  | Despeses indirectes |  |  |  | 10 | % |  | 12.0151
|  |  | Total | [6 empty] | 132.1656
| PG33-E43G | m | Subministrament i instal·lació de Cable amb conductor de coure de tensió assignada0,6/1 kV, de designació RZ1-K (AS), construcció segons norma UNE 21123-4, unipolar, de secció 1x150 mm2, amb coberta del cable de poliolefines, classe de reacció al foc Cca-s1b, d1, a1 segons la norma UNE-EN 50575 amb baixa emissió fums, col·locat en canal o safata Inclou merma de material, mà d'obra, accessoris i petit material necessari per la correcta instal·lació i funcionament. Totalment instal·lat segons plànols de projecte, memòria, plec de prescripcions tècniques i indicacions de la DF. Inclou treballs en horari nocturn, caps de setmana o festius, segons necessitats de la propietat. |  |  |  | Rend.: | 1 |  | 32.94
Mà d'obra
| A0F-000E | h | Oficial 1a electricista | 0.092 | /R | x | 31.58 | = | 2.9054
| A01-FEPD | h | Ajudant electricista | 0.092 | /R | x | 27.09 | = | 2.4923
|  |  | Subtotal mà d'obra | [6 empty] | 5.3976
Material
| BG33-G2S2 | m | Cable amb conductor de coure de tensió assignada0,6/1 kV, de designació RZ1-K (AS), construcció segons norma UNE 21123-4, unipolar, de secció 1x150 mm2, amb coberta del cable de poliolefines, classe de reacció al foc Cca-s1b, d1, a1 segons la norma UNE-EN 50575 amb baixa emissió fums | 1.02 |  | x | 23.99 | = | 24.4698
|  |  | Subtotal material | [6 empty] | 24.4698
|  |  | Despeses auxiliars |  |  |  | 1.5 | % | 0.08096
|  |  | Cost directe | [6 empty] | 29.9484
|  |  | Despeses indirectes |  |  |  | 10 | % |  | 2.9948
|  |  | Total | [6 empty] | 32.9432
| PG33-E43J | m | Subministrament i instal·lació de Cable amb conductor de coure de tensió assignada0,6/1 kV, de designació RZ1-K (AS), construcció segons norma UNE 21123-4, unipolar, de secció 1x185 mm2, amb coberta del cable de poliolefines, classe de reacció al foc Cca-s1b, d1, a1 segons la norma UNE-EN 50575 amb baixa emissió fums, col·locat en canal o safata Inclou merma de material, mà d'obra, accessoris i petit material necessari per la correcta instal·lació i funcionament. Totalment instal·lat segons plànols de projecte, memòria, plec de prescripcions tècniques i indicacions de la DF. Inclou treballs en horari nocturn, caps de setmana o festius, segons necessitats de la propietat. |  |  |  | Rend.: | 1 |  | 39.12
Mà d'obra
| A0F-000E | h | Oficial 1a electricista | 0.108 | /R | x | 31.58 | = | 3.4106
| A01-FEPD | h | Ajudant electricista | 0.108 | /R | x | 27.09 | = | 2.9257
|  |  | Subtotal mà d'obra | [6 empty] | 6.3364
Material
| BG33-G2RZ | m | Cable amb conductor de coure de tensió assignada0,6/1 kV, de designació RZ1-K (AS), construcció segons norma UNE 21123-4, unipolar, de secció 1x185 mm2, amb coberta del cable de poliolefines, classe de reacció al foc Cca-s1b, d1, a1 segons la norma UNE-EN 50575 amb baixa emissió fums | 1.02 |  | x | 28.56 | = | 29.1312
|  |  | Subtotal material | [6 empty] | 29.1312
|  |  | Despeses auxiliars |  |  |  | 1.5 | % | 0.09505
|  |  | Cost directe | [6 empty] | 35.5626
|  |  | Despeses indirectes |  |  |  | 10 | % |  | 3.5563
|  |  | Total | [6 empty] | 39.1189
| PG33-E43M | m | Subministrament i instal·lació de Cable amb conductor de coure de tensió assignada0,6/1 kV, de designació RZ1-K (AS), construcció segons norma UNE 21123-4, unipolar, de secció 1x240 mm2, amb coberta del cable de poliolefines, classe de reacció al foc Cca-s1b, d1, a1 segons la norma UNE-EN 50575 amb baixa emissió fums, col·locat en canal o safata Inclou merma de material, mà d'obra, accessoris i petit material necessari per la correcta instal·lació i funcionament. Totalment instal·lat segons plànols de projecte, memòria, plec de prescripcions tècniques i indicacions de la DF. Inclou treballs en horari nocturn, caps de setmana o festius, segons necessitats de la propietat. |  |  |  | Rend.: | 1 |  | 48.61
Mà d'obra
| A0F-000E | h | Oficial 1a electricista | 0.12 | /R | x | 31.58 | = | 3.7896
| A01-FEPD | h | Ajudant electricista | 0.12 | /R | x | 27.09 | = | 3.2508
|  |  | Subtotal mà d'obra | [6 empty] | 7.0404
Material
| BG33-G2RW | m | Cable amb conductor de coure de tensió assignada0,6/1 kV, de designació RZ1-K (AS), construcció segons norma UNE 21123-4, unipolar, de secció 1x240 mm2, amb coberta del cable de poliolefines, classe de reacció al foc Cca-s1b, d1, a1 segons la norma UNE-EN 50575 amb baixa emissió fums | 1.02 |  | x | 36.32 | = | 37.0464
|  |  | Subtotal material | [6 empty] | 37.0464
|  |  | Despeses auxiliars |  |  |  | 1.5 | % | 0.10561
|  |  | Cost directe | [6 empty] | 44.1924
|  |  | Despeses indirectes |  |  |  | 10 | % |  | 4.4192
|  |  | Total | [6 empty] | 48.6116
P-1 | FBABI003 | u | Jornada de pintat de senyalització horitzontal sobre paviment. Inclou el personal i el transport de la maquinària i el material necessari fins la zona de l'actuació. |  |  |  | Rend.: | 1 |  | 1193.4
P-2 | LEGBT001 | ud | Treballs de Legalització de modificació d'instal·lació de baixa tensió amb desclassificació de l'aparcament. Inclou projecte, certificat instal·lació, certificat final d'obra, inspecció per part d'entitat d'inspecció i control i inscripció RITSIC amb pagament de taxes |  |  |  | Rend.: | 1 |  | 3034.81
Mà d'obra
| A0K-002C | h | Tècnic inspector acreditat entitat de control | 4 | /R | x | 93.69 | = | 374.76
| A0K-002B | h | Tècnic mig o superior | 48 | /R | x | 49.67 | = | 2384.16
|  |  | Subtotal mà d'obra | [6 empty] | 2758.92
|  |  | Cost directe | [6 empty] | 2758.92
|  |  | Despeses indirectes |  |  |  | 10 | % |  | 275.892
|  |  | Total | [6 empty] | 3034.812
P-3 | LEGPCI001 | ud | Treballs de Legalització de modificació d'instal·lació contra incendis d'aparcament. Inclou Projecte, certificat instal·lació i inscripció RIPCI amb pagament de taxes. |  |  |  | Rend.: | 1 |  | 1092.74
Mà d'obra
| A0K-002B | h | Tècnic mig o superior | 20 | /R | x | 49.67 | = | 993.4
|  |  | Subtotal mà d'obra | [6 empty] | 993.4
|  |  | Cost directe | [6 empty] | 993.4
|  |  | Despeses indirectes |  |  |  | 10 | % |  | 99.34
|  |  | Total | [6 empty] | 1092.74
P-4 | LEGRSIF001 | ud | Treballs de Legalització d'instal·lació frigorrífica de refrigeració de sales. Inclou memòria tècnica, certificat instal·lació i inscripció RITSIC amb pagament de taxes. |  |  |  | Rend.: | 1 |  | 819.56
Mà d'obra
| A0K-002B | h | Tècnic mig o superior | 15 | /R | x | 49.67 | = | 745.05
|  |  | Subtotal mà d'obra | [6 empty] | 745.05
|  |  | Cost directe | [6 empty] | 745.05
|  |  | Despeses indirectes |  |  |  | 10 | % |  | 74.505
|  |  | Total | [6 empty] | 819.555
P-5 | LINFOCREUAM | ud | Realització d'informe de creuaments en vorera d'acord a requeriments de companyia distribuïdora |  |  |  | Rend.: | 1 |  | 273.19
Mà d'obra
| A0K-002B | h | Tècnic mig o superior | 5 | /R | x | 49.67 | = | 248.35
|  |  | Subtotal mà d'obra | [6 empty] | 248.35
|  |  | Cost directe | [6 empty] | 248.35
|  |  | Despeses indirectes |  |  |  | 10 | % |  | 24.835
|  |  | Total | [6 empty] | 273.185
P-6 | LPERMPAR | ud | Treballs d'enginyeria per creació de docments i gestions per obtenció de permisos pariculars |  |  |  | Rend.: | 1 |  | 109.27
Mà d'obra
| A0K-002B | h | Tècnic mig o superior | 2 | /R | x | 49.67 | = | 99.34
|  |  | Subtotal mà d'obra | [6 empty] | 99.34
|  |  | Cost directe | [6 empty] | 99.34
|  |  | Despeses indirectes |  |  |  | 10 | % |  | 9.934
|  |  | Total | [6 empty] | 109.274
P-7 | LPERMISOS | ud | Treballs d'enginyeria per gestions en Ajuntament i altres entitats per obtenció de permisos per poder executar les obres. S'inclouen les taxes a pagar a l'Ajuntament. Treballs a realitzar d'acord requeriments companyia distribuïdora i Ajuntament. |  |  |  | Rend.: | 1 |  | 1538.55
Mà d'obra
| A0K-002B | h | Tècnic mig o superior | 4 | /R | x | 49.67 | = | 198.68
|  |  | Subtotal mà d'obra | [6 empty] | 198.68
Altres
| TAXES | ud | Taxes per obtenció de permis obres | 1 |  | x | 1200 | = | 1200
|  |  | Subtotal altres | [6 empty] | 1200
|  |  | Cost directe | [6 empty] | 1398.68
|  |  | Despeses indirectes |  |  |  | 10 | % |  | 139.868
|  |  | Total | [6 empty] | 1538.548
P-8 | LPLASBUIL100 | ud | Suplement per Realització de plànols As-built de xarxa SB MT de longitud superior a 100 m. Treballs realitzats d'acord a requeriment de companyia distribuïdora. |  |  |  | Rend.: | 1 |  | 191.23
Mà d'obra
| A0K-002B | h | Tècnic mig o superior | 3.5 | /R | x | 49.67 | = | 173.845
|  |  | Subtotal mà d'obra | [6 empty] | 173.845
|  |  | Cost directe | [6 empty] | 173.845
|  |  | Despeses indirectes |  |  |  | 10 | % |  | 17.3845
|  |  | Total | [6 empty] | 191.2295
P-9 | LPLASBUILT | ud | Realització de plànols As-built de xarxa SB MT de longitud 100<L<15 m. Treballs realitzats d'acord a requeriment de companyia distribuïdora. |  |  |  | Rend.: | 1 |  | 655.64
Mà d'obra
| A0K-002B | h | Tècnic mig o superior | 12 | /R | x | 49.67 | = | 596.04
|  |  | Subtotal mà d'obra | [6 empty] | 596.04
|  |  | Cost directe | [6 empty] | 596.04
|  |  | Despeses indirectes |  |  |  | 10 | % |  | 59.604
|  |  | Total | [6 empty] | 655.644
P-10 | LPLASBUILT15 | ud | Realització de plànols As-built de xarxa SB MT de longitud inferior15 m. Treballs realitzats d'acord a requeriment de companyia distribuïdora. |  |  |  | Rend.: | 1 |  | 382.46
Mà d'obra
| A0K-002B | h | Tècnic mig o superior | 7 | /R | x | 49.67 | = | 347.69
|  |  | Subtotal mà d'obra | [6 empty] | 347.69
|  |  | Cost directe | [6 empty] | 347.69
|  |  | Despeses indirectes |  |  |  | 10 | % |  | 34.769
|  |  | Total | [6 empty] | 382.459
P-11 | LPROJECTE | ud | Treballs d'enginyeria i topografia per realització de projecte d'escomesa elèctrica. Treballs d'acord a REBT 2002 i requeriments de companyia distribuïdora. S'inclouen tràmits de presentació en Ajuntament. |  |  |  | Rend.: | 1 |  | 1529.84
Mà d'obra
| A0K-002B | h | Tècnic mig o superior | 28 | /R | x | 49.67 | = | 1390.76
|  |  | Subtotal mà d'obra | [6 empty] | 1390.76
|  |  | Cost directe | [6 empty] | 1390.76
|  |  | Despeses indirectes |  |  |  | 10 | % |  | 139.076
|  |  | Total | [6 empty] | 1529.836
P-12 | LPROVRIGIDES | ud | Realització de treballs de proves de rigides al cablejat elèctric, proves realitzades d'acord REBT2002 i requeriments de la companyia distribuïdora |  |  |  | Rend.: | 1 |  | 360.71
Mà d'obra
| A0K-002C | h | Tècnic inspector acreditat entitat de control | 3.5 | /R | x | 93.69 | = | 327.915
|  |  | Subtotal mà d'obra | [6 empty] | 327.915
|  |  | Cost directe | [6 empty] | 327.915
|  |  | Despeses indirectes |  |  |  | 10 | % |  | 32.7915
|  |  | Total | [6 empty] | 360.7065
P-13 | P191-4RXX | u | Realització de Cala d'inspecció de serveis a vorera amb mitjans manualsi mècanics i càrrega manual de runa sobre contenidor |  |  |  | Rend.: | 1 |  | 405.79
Mà d'obra
| A0E-000A | h | Manobre especialista | 7 | /R | x | 25.05 | = | 175.35
| A0D-0007 | h | Manobre | 7 | /R | x | 24.12 | = | 168.84
|  |  | Subtotal mà d'obra | [6 empty] | 344.19
Maquinària
| C20H-00DN | h | Martell trencador manual | 5 | /R | x | 3.91 | = | 19.55
|  |  | Subtotal maquinària | [6 empty] | 19.55
|  |  | Despeses auxiliars |  |  |  | 1.5 | % | 5.1628
|  |  | Cost directe | [6 empty] | 368.9029
|  |  | Despeses indirectes |  |  |  | 10 | % |  | 36.8903
|  |  | Total | [6 empty] | 405.7931
P-14 | P214N-52TT | m3 | Enderroc d'estructures de formigó armat, amb mitjans mecànics i càrrega manual i mecànica de runa sobre camió o contenidor |  |  |  | Rend.: | 0.8 |  | 73.65
Mà d'obra
| A0F-000Y | h | Oficial 1a soldador | 0.4 | /R | x | 27.64 | = | 13.82
| A0E-000A | h | Manobre especialista | 0.72 | /R | x | 25.05 | = | 22.545
| A0D-0007 | h | Manobre | 0.4 | /R | x | 24.12 | = | 12.06
|  |  | Subtotal mà d'obra | [6 empty] | 48.425
Maquinària
| C138-00KR | h | Pala carregadora sobre pneumàtics de 8 a 14 t | 0.0729 | /R | x | 78.23 | = | 7.1287
| C111-0056 | h | Compressor amb dos martells pneumàtics | 0.36 | /R | x | 15.86 | = | 7.137
| C207-00E1 | h | Equip i elements auxiliars per a tall oxiacetilènic | 0.4 | /R | x | 7.07 | = | 3.535
|  |  | Subtotal maquinària | [6 empty] | 17.8007
|  |  | Despeses auxiliars |  |  |  | 1.5 | % | 0.72638
|  |  | Cost directe | [6 empty] | 66.9521
|  |  | Despeses indirectes |  |  |  | 10 | % |  | 6.6952
|  |  | Total | [6 empty] | 73.6473
P-15 | P214R-I50B | m2 | Enderroc de paret de bloc foradat de morter de ciment de 20 cm de gruix, a mà i amb martell trencador manual i càrrega manual de runa sobre camió o contenidor, dintre d'aparcament amb dificultat de mobilitat, amb afectació per serveis, en actuacions d'1 a 10 m2. S'inclou la gestió dels residus. Inclou treballs en horari nocturn, caps de setmana o festius, segons necessitats de la propietat. |  |  |  | Rend.: | 1 |  | 39.03
Mà d'obra
| A0D-0007 | h | Manobre | 0.6593 | /R | x | 24.12 | = | 15.9023
| A0E-000A | h | Manobre especialista | 0.6593 | /R | x | 25.05 | = | 16.5155
|  |  | Subtotal mà d'obra | [6 empty] | 32.4178
Maquinària
| C20H-00DN | h | Martell trencador manual | 0.6593 | /R | x | 3.91 | = | 2.5779
|  |  | Subtotal maquinària | [6 empty] | 2.5779
|  |  | Despeses auxiliars |  |  |  | 1.5 | % | 0.48627
|  |  | Cost directe | [6 empty] | 35.4819
|  |  | Despeses indirectes |  |  |  | 10 | % |  | 3.5482
|  |  | Total | [6 empty] | 39.0301
P-16 | P214X-HCP5 | m2 | Tall d'estructures de formigó en massa o armat, amb serra amb fil de diamant i càrrega manual i mecànica de runa sobre camió o contenidor. Inclou trasllat de maquinària a peu d'obra i posterior retirada. |  |  |  | Rend.: | 0.8 |  | 962.59
Mà d'obra
| A0F-000B | h | Oficial 1a | 1 | /R | x | 27.19 | = | 33.9875
| A0E-000A | h | Manobre especialista | 1 | /R | x | 25.05 | = | 31.3125
|  |  | Subtotal mà d'obra | [6 empty] | 65.3
Maquinària
| C20B-00HC | h | Màquina taladradora amb broca de diamant refrigerada amb aigua per a forats de 5 a 63 cm com a màxim | 1 | /R | x | 10.24 | = | 12.8
| C200-H7D5 | h | Equip de tall d'estructures de formigó en massa o armat amb fil de diamant | 1 | /R | x | 600 | = | 750
|  |  | Subtotal maquinària | [6 empty] | 762.8
Material
| B0AN-07J4 | u | Tac químic de diàmetre 16 mm, amb cargol, volandera i femella | 5 |  | x | 8.15 | = | 40.75
| B011-05ME | m3 | Aigua | 3 |  | x | 1.75 | = | 5.25
|  |  | Subtotal material | [6 empty] | 46
|  |  | Despeses auxiliars |  |  |  | 1.5 | % | 0.9795
|  |  | Cost directe | [6 empty] | 875.0795
|  |  | Despeses indirectes |  |  |  | 10 | % |  | 87.5079
|  |  | Total | [6 empty] | 962.5874
P-19 | P21D8-X001 | m | Desmuntatge de Bicipark i trasllat d'aquest a magatzems de BSM dintre de l'area metropolita de Barcelona. S'inclou els elements necessaris per al seu desmuntatge i trasllat. Inclou treballs en horari nocturn, caps de setmana o festius, segons necessitats de la propietat. |  |  |  | Rend.: | 1 |  | 278.01
Mà d'obra
| A0F-000P | h | Oficial 1a manyà | 6 | /R | x | 29.46 | = | 176.76
|  |  | Subtotal mà d'obra | [6 empty] | 176.76
Maquinària
| C154-003N | h | Camió per a transport de 7 t | 2 | /R | x | 37.99 | = | 75.98
|  |  | Subtotal maquinària | [6 empty] | 75.98
|  |  | Cost directe | [6 empty] | 252.74
|  |  | Despeses indirectes |  |  |  | 10 | % |  | 25.274
|  |  | Total | [6 empty] | 278.014
P-20 | P21D8-X002 | m | Desmuntatge d'element en ùs d'aparcament que queda fora d'us i es troba dintre de l'espai que ocuparan les noves sales i trasllat d'aquest a magatzems de BSM dintre de l'area metropolita de Barcelona. S'inclou els elements necessaris per al seu desmuntatge i trasllat. Inclou treballs en horari nocturn, caps de setmana o festius, segons necessitats de la propietat. |  |  |  | Rend.: | 1 |  | 213.2
Mà d'obra
| A0F-000P | h | Oficial 1a manyà | 4 | /R | x | 29.46 | = | 117.84
|  |  | Subtotal mà d'obra | [6 empty] | 117.84
Maquinària
| C154-003N | h | Camió per a transport de 7 t | 2 | /R | x | 37.99 | = | 75.98
|  |  | Subtotal maquinària | [6 empty] | 75.98
|  |  | Cost directe | [6 empty] | 193.82
|  |  | Despeses indirectes |  |  |  | 10 | % |  | 19.382
|  |  | Total | [6 empty] | 213.202
P-21 | P21DC-HBIS | m | Desmuntatge per a substitució de línea elèctrica estesa sobre safates o canals, conductors de coure o alumini, amb aïllament, amb aïllament i coberta o nus, unipolars o multipolars, de fins a 10 mm2 de secció, amb mitjans manuals i càrrega manual de runa sobre camió o contenidor Inclou treballs en horari nocturn, caps de setmana o festius, segons necessitats de la propietat. |  |  |  | Rend.: | 1 |  | 1.17
Mà d'obra
| A0F-000E | h | Oficial 1a electricista | 0.0333 | /R | x | 31.58 | = | 1.0516
|  |  | Subtotal mà d'obra | [6 empty] | 1.0516
|  |  | Despeses auxiliars |  |  |  | 1.5 | % | 0.01577
|  |  | Cost directe | [6 empty] | 1.0674
|  |  | Despeses indirectes |  |  |  | 10 | % |  | 0.10674
|  |  | Total | [6 empty] | 1.1741
P-22 | P21DC-HBXX | m | Desmuntatge per a substitució de línea elèctrica estesa sobre safates o canals, conductors de coure o alumini, amb aïllament, amb aïllament i coberta o nus, unipolars o multipolars, de secció entre 90 mm2 i 240 mm2, amb mitjans manuals i càrrega manual de runa sobre camió o contenidor Inclou treballs en horari nocturn, caps de setmana o festius, segons necessitats de la propietat. |  |  |  | Rend.: | 1 |  | 3.53
Mà d'obra
| A0F-000E | h | Oficial 1a electricista | 0.1 | /R | x | 31.58 | = | 3.158
|  |  | Subtotal mà d'obra | [6 empty] | 3.158
|  |  | Despeses auxiliars |  |  |  | 1.5 | % | 0.04737
|  |  | Cost directe | [6 empty] | 3.2054
|  |  | Despeses indirectes |  |  |  | 10 | % |  | 0.32054
|  |  | Total | [6 empty] | 3.5259
P-23 | P21DD-P21DD | u | Desmuntatge de llumenera superficial amb mitjans manuals, aplec de materials per a la seva reutilització i càrrega de runes sobre camió o contenidor Inclou treballs en horari nocturn, caps de setmana o festius, segons necessitats de la propietat. |  |  |  | Rend.: | 1 |  | 6.55
Mà d'obra
| A01-FEPD | h | Ajudant electricista | 0.1 | /R | x | 27.09 | = | 2.709
| A0F-000E | h | Oficial 1a electricista | 0.1 | /R | x | 31.58 | = | 3.158
|  |  | Subtotal mà d'obra | [6 empty] | 5.867
|  |  | Despeses auxiliars |  |  |  | 1.5 | % | 0.08801
|  |  | Cost directe | [6 empty] | 5.955
|  |  | Despeses indirectes |  |  |  | 10 | % |  | 0.5955
|  |  | Total | [6 empty] | 6.5505
P-24 | P21DD-P21DX | u | Desmuntatge d'equip (altaveu, detector de prescencia, timbre, interruptor, etcc..) superficial amb mitjans manuals, aplec de materials per a la seva reutilització i càrrega de runes sobre camió o contenidor Inclou treballs en horari nocturn, caps de setmana o festius, segons necessitats de la propietat. |  |  |  | Rend.: | 1 |  | 6.55
Mà d'obra
| A01-FEPD | h | Ajudant electricista | 0.1 | /R | x | 27.09 | = | 2.709
| A0F-000E | h | Oficial 1a electricista | 0.1 | /R | x | 31.58 | = | 3.158
|  |  | Subtotal mà d'obra | [6 empty] | 5.867
|  |  | Despeses auxiliars |  |  |  | 1.5 | % | 0.08801
|  |  | Cost directe | [6 empty] | 5.955
|  |  | Despeses indirectes |  |  |  | 10 | % |  | 0.5955
|  |  | Total | [6 empty] | 6.5505
P-25 | P21Z0-52UU | u | Perforació de mur de formigó armat per a formació de passamurs fins a 200 mm de diàmetre nominal amb un gruix de paret entre 20 i 30 cm amb equip de barrinat amb broca de diamant intercambiable, entre 100 i 400 mm de diàmetre Inclou treballs en horari nocturn, caps de setmana o festius, segons necessitats de la propietat. |  |  |  | Rend.: | 1 |  | 109.39
Mà d'obra
| A0E-000A | h | Manobre especialista | 1.5 | /R | x | 25.05 | = | 37.575
|  |  | Subtotal mà d'obra | [6 empty] | 37.575
Maquinària
| CF20-00GG | h | Equip de barrinat amb broca de diamant intercambiable, entre 100 i 400 mm de diàmetre | 1.5 | /R | x | 40.87 | = | 61.305
|  |  | Subtotal maquinària | [6 empty] | 61.305
|  |  | Despeses auxiliars |  |  |  | 1.5 | % | 0.56363
|  |  | Cost directe | [6 empty] | 99.4436
|  |  | Despeses indirectes |  |  |  | 10 | % |  | 9.9444
|  |  | Total | [6 empty] | 109.388
P-26 | P221C-DCA2 | m | Execució de rasa per a canalització en paviment de formigó o asfalt de qualsevol extensió. Inclou tall i demolició del paviment de fins a 15 cm de gruix, inclou part proporcional de demolició de vorada i rigola, excavació en rasa per a: canalització d'amplada 0,50 m i profunditat 1,12 m, repàs i compactació del fons de rases, estesa de 4 tubulars DN200 de PE i 4 tubulars DN40 de PE, reblert amb sorra i material seleccionat de la pròpia excavació compactat al 98% del P.M o sauló segons indicacions de la DF, part proporcional de col·locació de vorada i rigola, col·locació de placa i cinta de polietilè, amb càrrega i transport a abocador autoritzat de residus de demolicions i terres, inclosa la deposició i cànon d'abocament, base de formigó i reposició del paviment a l'estat original amb els mateixos materials que els existents. |  |  |  | Rend.: | 1 |  | 213.15
Mà d'obra
| A0140000 | h | Manobre | 1.25 | /R | x | 22.7 | = | 28.375
| A0E-000A | h | Manobre especialista | 0.08 | /R | x | 25.05 | = | 2.004
| A0121000 | h | Oficial 1a | 0.7 | /R | x | 27.19 | = | 19.033
| A0150000 | h | Peón especialista | 0.85 | /R | x | 18.59 | = | 15.8015
|  |  | Subtotal mà d'obra | [6 empty] | 65.2135
Maquinària
| C13C-00LP | h | Retroexcavadora sobre pneumàtics de 8 a 10 t | 0.03 | /R | x | 51.15 | = | 1.5345
| C1313330 | h | Retroexcavadora sobre pneumàtics de 8 a 10 t | 0.06 | /R | x | 51.15 | = | 3.069
| C2005000 | h | Regle vibratori | 0.16 | /R | x | 4.53 | = | 0.7248
| C133A0J0 | h | Picó vibrant amb placa de 30x30 cm | 0.1 | /R | x | 5.57 | = | 0.557
| C13A-00FR | h | Compactador duplex manual de 700 kg | 0.0006 | /R | x | 7.77 | = | 0.00466
| C1501A00 | h | Camió per a transport de 24 t | 0.224 | /R | x | 45.54 | = | 10.201
| C170H000 | h | Màquina tallajunts amb disc de diamant per a paviment | 0.01 | /R | x | 8.46 | = | 0.0846
| C1101200 | h | Compressor amb dos martells pneumàtics | 0.4 | /R | x | 15.71 | = | 6.284
|  |  | Subtotal maquinària | [6 empty] | 22.4595
Material
| B0710250 | t | Morter per a ram de paleta, classe M 5 (5 N/mm2), a granel, de designació (G) segons norma UNE-EN 998-2 | 0.0021 |  | x | 35.36 | = | 0.07426
| BG2Q-1KTI | m | Tub corbable corrugat de polietilè, de doble capa, llisa la interior i corrugada l'exterior, de 40 mm de diàmetre nominal, aïllant i no propagador de la flama, resistència a l'impacte de 15 J, resistència a compressió de 450 N, per a canalitzacions soterrades | 4.4 |  | x | 0.88 | = | 3.872
| B9H0-2MT8 | kg | Aglomerat asfàltic en fred per a reparacions puntuals, de 8 mm grandària màxima del granulat i lligant d'emulsió bituminosa | 1.2 |  | x | 0.76 | = | 0.912
| B2RA7LP0 | m3 | Deposició controlada a dipòsit autoritzat de residus de terra inerts amb una densitat 1,6 t/m3, procedents d'excavació, amb codi 170504 segons la Llista Europea de Residus (ORDEN MAM/304/2002) | 0.4 |  | x | 2.72 | = | 1.088
| B97422A1 | u | Peça monocapa de morter de ciment color blanc, de 20x20x4 cm, per a rigoles | 0.5 |  | x | 0.65 | = | 0.325
| B064300C | m3 | Formigó HM-20/P / 20 / I de consistència plàstica, grandària màxima del granulat 20 mm, amb >= 200 kg/m3 de ciment, apte per a classe d'exposició I | 0.6 |  | x | 67.05 | = | 40.23
| B965A6D0 | m | Vorada recta de formigó, doble capa, amb secció normalitzada de calçada C3 de 28x17 cm segons UNE 127340, de classe climàtica B, classe resistent a l'abrasió H i classe resistent a flexió T (R-5 MPa) segons UNE-EN 1340 | 0.5 |  | x | 5.31 | = | 2.655
| B0310500 | t | Sorra de pedrera de 0 a 3,5 mm | 0.6 |  | x | 17.55 | = | 10.53
| BG2Q-1KTP | m | Tub corbable corrugat de polietilè, de doble capa, llisa la interior i corrugada l'exterior, de 200 mm de diàmetre nominal, aïllant i no propagador de la flama, resistència a l'impacte de 40 J, resistència a compressió de 450 N, per a canalitzacions soterrades | 4.4 |  | x | 6.6 | = | 29.04
| B03C-05NJ | m3 | Sauló garbellat | 0.4 |  | x | 18.24 | = | 7.296
| B0512401 | t | Cemento pórtland con caliza CEM II/B-L 32,5 R según UNE-EN 197-1, en sacos | 0.0008 |  | x | 112.08 | = | 0.08966
| B0111000 | m3 | Agua | 0.0002 |  | x | 1.77 | = | 0.00035
| BDGZB61P | m | Placa de polietilè per a protecció de canalitzacions soterrades de Mitja i Baixa tensió de 25x100 cm i 2.1 mm de gruix | 3.2 |  | x | 2.6 | = | 8.32
| BDGZU010 | m | Banda contínua de plàstic de color, de 30 cm d´amplària per avís d'instal·lació existent | 3.2 |  | x | 0.13 | = | 0.416
| B051E201 | t | Ciment blanc de ram de paleta BL 22,5 X segons UNE 80305, en sacs | 0.0002 |  | x | 171.6 | = | 0.03432
|  |  | Subtotal material | [6 empty] | 104.8826
Element compost
| D0701821 | m3 | Morter de ciment pòrtland amb filler calcari CEM II/B-L i sorra, amb 380 kg/m3 de ciment, amb una proporció en volum 1:4 i 10 N/mm2 de resistència a compressió, elaborat a l'obra | 0.0134 |  | x | 91.1271 | = | 1.2211
|  |  | Subtotal element compost | [6 empty] | 1.2211
|  |  | Cost directe | [6 empty] | 193.7767
|  |  | Despeses indirectes |  |  |  | 10 | % |  | 19.3777
|  |  | Total | [6 empty] | 213.1544
P-27 | P221C-DCA3 | m | Execució de rasa per a canalització en paviment de formigó o asfalt de qualsevol extensió. Inclou tall i demolició del paviment de fins a 15 cm de gruix, inclou part proporcional de demolició de vorada i rigola, excavació en rasa per a: canalització d'amplada 0,50 m i profunditat 1,12 m, repàs i compactació del fons de rases, estesa de 4 tubulars DN200 de PE i 4 tubulars DN40 de PE, formigó col·locat per a tubs, reblert amb material seleccionat de la pròpia excavació compactat al 98% del P.M o sauló segons indicacions de la DF, part proporcional de col·locació de vorada i rigola, col·locació de placa i cinta de polietilè, amb càrrega i transport a abocador autoritzat de residus de demolicions i terres, inclosa la deposició i cànon d'abocament, base de formigó i reposició del paviment a l'estat original amb els mateixos materials que els existents. |  |  |  | Rend.: | 1 |  | 231.85
Mà d'obra
| A0140000 | h | Manobre | 1.25 | /R | x | 22.7 | = | 28.375
| A0150000 | h | Peón especialista | 0.85 | /R | x | 18.59 | = | 15.8015
| A0E-000A | h | Manobre especialista | 0.08 | /R | x | 25.05 | = | 2.004
| A0121000 | h | Oficial 1a | 0.7 | /R | x | 27.19 | = | 19.033
|  |  | Subtotal mà d'obra | [6 empty] | 65.2135
Maquinària
| C1501A00 | h | Camió per a transport de 24 t | 0.224 | /R | x | 45.54 | = | 10.201
| C13C-00LP | h | Retroexcavadora sobre pneumàtics de 8 a 10 t | 0.03 | /R | x | 51.15 | = | 1.5345
| C13A-00FR | h | Compactador duplex manual de 700 kg | 0.0006 | /R | x | 7.77 | = | 0.00466
| C133A0J0 | h | Picó vibrant amb placa de 30x30 cm | 0.1 | /R | x | 5.57 | = | 0.557
| C2005000 | h | Regle vibratori | 0.16 | /R | x | 4.53 | = | 0.7248
| C1101200 | h | Compressor amb dos martells pneumàtics | 0.4 | /R | x | 15.71 | = | 6.284
| C1313330 | h | Retroexcavadora sobre pneumàtics de 8 a 10 t | 0.06 | /R | x | 51.15 | = | 3.069
| C170H000 | h | Màquina tallajunts amb disc de diamant per a paviment | 0.01 | /R | x | 8.46 | = | 0.0846
|  |  | Subtotal maquinària | [6 empty] | 22.4595
Material
| B051E201 | t | Ciment blanc de ram de paleta BL 22,5 X segons UNE 80305, en sacs | 0.0002 |  | x | 171.6 | = | 0.03432
| B0512401 | t | Cemento pórtland con caliza CEM II/B-L 32,5 R según UNE-EN 197-1, en sacos | 0.0008 |  | x | 112.08 | = | 0.08966
| B0111000 | m3 | Agua | 0.0002 |  | x | 1.77 | = | 0.00035
| B064300C | m3 | Formigó HM-20/P / 20 / I de consistència plàstica, grandària màxima del granulat 20 mm, amb >= 200 kg/m3 de ciment, apte per a classe d'exposició I | 1 |  | x | 67.05 | = | 67.05
| BG2Q-1KTP | m | Tub corbable corrugat de polietilè, de doble capa, llisa la interior i corrugada l'exterior, de 200 mm de diàmetre nominal, aïllant i no propagador de la flama, resistència a l'impacte de 40 J, resistència a compressió de 450 N, per a canalitzacions soterrades | 4.4 |  | x | 6.6 | = | 29.04
| BG2Q-1KTI | m | Tub corbable corrugat de polietilè, de doble capa, llisa la interior i corrugada l'exterior, de 40 mm de diàmetre nominal, aïllant i no propagador de la flama, resistència a l'impacte de 15 J, resistència a compressió de 450 N, per a canalitzacions soterrades | 4.4 |  | x | 0.88 | = | 3.872
| B965A6D0 | m | Vorada recta de formigó, doble capa, amb secció normalitzada de calçada C3 de 28x17 cm segons UNE 127340, de classe climàtica B, classe resistent a l'abrasió H i classe resistent a flexió T (R-5 MPa) segons UNE-EN 1340 | 0.5 |  | x | 5.31 | = | 2.655
| B0710250 | t | Morter per a ram de paleta, classe M 5 (5 N/mm2), a granel, de designació (G) segons norma UNE-EN 998-2 | 0.0021 |  | x | 35.36 | = | 0.07426
| B2RA7LP0 | m3 | Deposició controlada a dipòsit autoritzat de residus de terra inerts amb una densitat 1,6 t/m3, procedents d'excavació, amb codi 170504 segons la Llista Europea de Residus (ORDEN MAM/304/2002) | 0.4 |  | x | 2.72 | = | 1.088
| B0310500 | t | Sorra de pedrera de 0 a 3,5 mm | 0.04 |  | x | 17.55 | = | 0.702
| BDGZB61P | m | Placa de polietilè per a protecció de canalitzacions soterrades de Mitja i Baixa tensió de 25x100 cm i 2.1 mm de gruix | 3.2 |  | x | 2.6 | = | 8.32
| B9H0-2MT8 | kg | Aglomerat asfàltic en fred per a reparacions puntuals, de 8 mm grandària màxima del granulat i lligant d'emulsió bituminosa | 1.2 |  | x | 0.76 | = | 0.912
| B03C-05NJ | m3 | Sauló garbellat | 0.4 |  | x | 18.24 | = | 7.296
| B97422A1 | u | Peça monocapa de morter de ciment color blanc, de 20x20x4 cm, per a rigoles | 0.5 |  | x | 0.65 | = | 0.325
| BDGZU010 | m | Banda contínua de plàstic de color, de 30 cm d´amplària per avís d'instal·lació existent | 3.2 |  | x | 0.13 | = | 0.416
|  |  | Subtotal material | [6 empty] | 121.8746
Element compost
| D0701821 | m3 | Morter de ciment pòrtland amb filler calcari CEM II/B-L i sorra, amb 380 kg/m3 de ciment, amb una proporció en volum 1:4 i 10 N/mm2 de resistència a compressió, elaborat a l'obra | 0.0134 |  | x | 91.1271 | = | 1.2211
|  |  | Subtotal element compost | [6 empty] | 1.2211
|  |  | Cost directe | [6 empty] | 210.7687
|  |  | Despeses indirectes |  |  |  | 10 | % |  | 21.0769
|  |  | Total | [6 empty] | 231.8456
P-28 | P221C-DVO1 | m | Execució de rasa per a canalització en paviment de formigó, llamborda, panot, llosa o asfalt de qualsevol extensió. Inclou tall i demolició del paviment de fins a 15 cm de gruix, inclou part proporcional de demolició de vorada i rigola, excavació en rasa per a: canalització d'amplada 0,40 m i profunditat 0,80 m, repàs i compactació del fons de rases, reblert amb sorra i material seleccionat de la pròpia excavació compactat al 98% del P.M o sauló segons indicacions de la DF, part proporcional de col·locació de vorada i rigola, col·locació de placa i cinta de polietilè, amb càrrega i transport a abocador autoritzat de residus de demolicions i terres, inclosa la deposició i cànon d'abocament, base de formigó i reposició del paviment a l'estat original amb els mateixos materials que els existents. |  |  |  | Rend.: | 1 |  | 145.86
Mà d'obra
| A0121000 | h | Oficial 1a | 0.63 | /R | x | 27.19 | = | 17.1297
| A0E-000A | h | Manobre especialista | 0.05 | /R | x | 25.05 | = | 1.2525
| A0150000 | h | Peón especialista | 0.735 | /R | x | 18.59 | = | 13.6637
| A0140000 | h | Manobre | 1.15 | /R | x | 22.7 | = | 26.105
|  |  | Subtotal mà d'obra | [6 empty] | 58.1509
Maquinària
| C1101200 | h | Compressor amb dos martells pneumàtics | 0.35 | /R | x | 15.71 | = | 5.4985
| C1501A00 | h | Camió per a transport de 24 t | 0.224 | /R | x | 45.54 | = | 10.201
| C13A-00FR | h | Compactador duplex manual de 700 kg | 0.0006 | /R | x | 7.77 | = | 0.00466
| C170H000 | h | Màquina tallajunts amb disc de diamant per a paviment | 0.01 | /R | x | 8.46 | = | 0.0846
| C1313330 | h | Retroexcavadora sobre pneumàtics de 8 a 10 t | 0.0463 | /R | x | 51.15 | = | 2.3683
| C133A0J0 | h | Picó vibrant amb placa de 30x30 cm | 0.085 | /R | x | 5.57 | = | 0.47345
| C13C-00LP | h | Retroexcavadora sobre pneumàtics de 8 a 10 t | 0.02 | /R | x | 51.15 | = | 1.023
| C2005000 | h | Regle vibratori | 0.16 | /R | x | 4.53 | = | 0.7248
|  |  | Subtotal maquinària | [6 empty] | 20.3782
Material
| B0710250 | t | Morter per a ram de paleta, classe M 5 (5 N/mm2), a granel, de designació (G) segons norma UNE-EN 998-2 | 0.0021 |  | x | 35.36 | = | 0.07426
| BDGZB61P | m | Placa de polietilè per a protecció de canalitzacions soterrades de Mitja i Baixa tensió de 25x100 cm i 2.1 mm de gruix | 2.1 |  | x | 2.6 | = | 5.46
| B0111000 | m3 | Agua | 0.0002 |  | x | 1.77 | = | 0.00035
| B064300C | m3 | Formigó HM-20/P / 20 / I de consistència plàstica, grandària màxima del granulat 20 mm, amb >= 200 kg/m3 de ciment, apte per a classe d'exposició I | 0.3 |  | x | 67.05 | = | 20.115
| BDGZU010 | m | Banda contínua de plàstic de color, de 30 cm d´amplària per avís d'instal·lació existent | 2.1 |  | x | 0.13 | = | 0.273
| B03C-05NJ | m3 | Sauló garbellat | 0.312 |  | x | 18.24 | = | 5.6909
| B9F3-HDLN | m2 | Llambordí doble capa de formigó d'àrid reciclat, de forma rectangular de 10x20 cm i 8 cm de gruix, preu superior | 0.5 |  | x | 12.22 | = | 6.11
| B2RA7LP0 | m3 | Deposició controlada a dipòsit autoritzat de residus de terra inerts amb una densitat 1,6 t/m3, procedents d'excavació, amb codi 170504 segons la Llista Europea de Residus (ORDEN MAM/304/2002) | 0.32 |  | x | 2.72 | = | 0.8704
| B97422A1 | u | Peça monocapa de morter de ciment color blanc, de 20x20x4 cm, per a rigoles | 0.5 |  | x | 0.65 | = | 0.325
| B0310500 | t | Sorra de pedrera de 0 a 3,5 mm | 0.42 |  | x | 17.55 | = | 7.371
| B965A6D0 | m | Vorada recta de formigó, doble capa, amb secció normalitzada de calçada C3 de 28x17 cm segons UNE 127340, de classe climàtica B, classe resistent a l'abrasió H i classe resistent a flexió T (R-5 MPa) segons UNE-EN 1340 | 0.5 |  | x | 5.31 | = | 2.655
| B051E201 | t | Ciment blanc de ram de paleta BL 22,5 X segons UNE 80305, en sacs | 0.0002 |  | x | 171.6 | = | 0.03432
| B9E13200 | m2 | Panot gris de 20x20x4 cm, classe 1a, preu alt | 0.45 |  | x | 6.91 | = | 3.1095
| B9H0-2MT8 | kg | Aglomerat asfàltic en fred per a reparacions puntuals, de 8 mm grandària màxima del granulat i lligant d'emulsió bituminosa | 1 |  | x | 0.76 | = | 0.76
|  |  | Subtotal material | [6 empty] | 52.8487
Element compost
| D0701821 | m3 | Morter de ciment pòrtland amb filler calcari CEM II/B-L i sorra, amb 380 kg/m3 de ciment, amb una proporció en volum 1:4 i 10 N/mm2 de resistència a compressió, elaborat a l'obra | 0.0134 |  | x | 91.1271 | = | 1.2211
|  |  | Subtotal element compost | [6 empty] | 1.2211
|  |  | Cost directe | [6 empty] | 132.5989
|  |  | Despeses indirectes |  |  |  | 10 | % |  | 13.2599
|  |  | Total | [6 empty] | 145.8588
P-29 | P221C-DVO2 | m | Execució de rasa per a canalització en paviment de formigó, llamborda, panot, llosa o asfalt de qualsevol extensió. Inclou tall i demolició del paviment de fins a 15 cm de gruix, inclou part proporcional de demolició de vorada i rigola, excavació en rasa per a: canalització d'amplada 0,40 m i profunditat 1,00 m, repàs i compactació del fons de rases, estesa de 2 tubulars DN160 de PE, reblert amb sorra i material seleccionat de la pròpia excavació compactat al 98% del P.M o sauló segons indicacions de la DF, part proporcional de col·locació de vorada i rigola, col·locació de placa i cinta de polietilè, amb càrrega i transport a abocador autoritzat de residus de demolicions i terres, inclosa la deposició i cànon d'abocament, base de formigó i reposició del paviment a l'estat original amb els mateixos materials que els existents. |  |  |  | Rend.: | 1 |  | 156.98
Mà d'obra
| A0140000 | h | Manobre | 1.15 | /R | x | 22.7 | = | 26.105
| A0150000 | h | Peón especialista | 0.735 | /R | x | 18.59 | = | 13.6637
| A0E-000A | h | Manobre especialista | 0.05 | /R | x | 25.05 | = | 1.2525
| A0121000 | h | Oficial 1a | 0.63 | /R | x | 27.19 | = | 17.1297
|  |  | Subtotal mà d'obra | [6 empty] | 58.1508
Maquinària
| C1101200 | h | Compressor amb dos martells pneumàtics | 0.35 | /R | x | 15.71 | = | 5.4985
| C13A-00FR | h | Compactador duplex manual de 700 kg | 0.0006 | /R | x | 7.77 | = | 0.00466
| C170H000 | h | Màquina tallajunts amb disc de diamant per a paviment | 0.01 | /R | x | 8.46 | = | 0.0846
| C2005000 | h | Regle vibratori | 0.16 | /R | x | 4.53 | = | 0.7248
| C13C-00LP | h | Retroexcavadora sobre pneumàtics de 8 a 10 t | 0.02 | /R | x | 51.15 | = | 1.023
| C133A0J0 | h | Picó vibrant amb placa de 30x30 cm | 0.085 | /R | x | 5.57 | = | 0.47345
| C1313330 | h | Retroexcavadora sobre pneumàtics de 8 a 10 t | 0.0463 | /R | x | 51.15 | = | 2.3683
| C1501A00 | h | Camió per a transport de 24 t | 0.224 | /R | x | 45.54 | = | 10.201
|  |  | Subtotal maquinària | [6 empty] | 20.3782
Material
| B0111000 | m3 | Agua | 0.0002 |  | x | 1.77 | = | 0.00035
| B0710250 | t | Morter per a ram de paleta, classe M 5 (5 N/mm2), a granel, de designació (G) segons norma UNE-EN 998-2 | 0.0021 |  | x | 35.36 | = | 0.07426
| B9E13200 | m2 | Panot gris de 20x20x4 cm, classe 1a, preu alt | 0.45 |  | x | 6.91 | = | 3.1095
| BDGZU010 | m | Banda contínua de plàstic de color, de 30 cm d´amplària per avís d'instal·lació existent | 2.1 |  | x | 0.13 | = | 0.273
| B03C-05NJ | m3 | Sauló garbellat | 0.312 |  | x | 18.24 | = | 5.6909
| B051E201 | t | Ciment blanc de ram de paleta BL 22,5 X segons UNE 80305, en sacs | 0.0002 |  | x | 171.6 | = | 0.03432
| B9H0-2MT8 | kg | Aglomerat asfàltic en fred per a reparacions puntuals, de 8 mm grandària màxima del granulat i lligant d'emulsió bituminosa | 1 |  | x | 0.76 | = | 0.76
| BDGZB61P | m | Placa de polietilè per a protecció de canalitzacions soterrades de Mitja i Baixa tensió de 25x100 cm i 2.1 mm de gruix | 2.1 |  | x | 2.6 | = | 5.46
| B0310500 | t | Sorra de pedrera de 0 a 3,5 mm | 0.42 |  | x | 17.55 | = | 7.371
| BG2Q-1KTO | m | Tub corbable corrugat de polietilè, de doble capa, llisa la interior i corrugada l'exterior, de 160 mm de diàmetre nominal, aïllant i no propagador de la flama, resistència a l'impacte de 40 J, resistència a compressió de 450 N, per a canalitzacions soterrades | 2.1 |  | x | 4.77 | = | 10.017
| B9F3-HDLN | m2 | Llambordí doble capa de formigó d'àrid reciclat, de forma rectangular de 10x20 cm i 8 cm de gruix, preu superior | 0.5 |  | x | 12.22 | = | 6.11
| B0512401 | t | Cemento pórtland con caliza CEM II/B-L 32,5 R según UNE-EN 197-1, en sacos | 0.0008 |  | x | 112.08 | = | 0.08966
| B965A6D0 | m | Vorada recta de formigó, doble capa, amb secció normalitzada de calçada C3 de 28x17 cm segons UNE 127340, de classe climàtica B, classe resistent a l'abrasió H i classe resistent a flexió T (R-5 MPa) segons UNE-EN 1340 | 0.5 |  | x | 5.31 | = | 2.655
| B064300C | m3 | Formigó HM-20/P / 20 / I de consistència plàstica, grandària màxima del granulat 20 mm, amb >= 200 kg/m3 de ciment, apte per a classe d'exposició I | 0.3 |  | x | 67.05 | = | 20.115
| B2RA7LP0 | m3 | Deposició controlada a dipòsit autoritzat de residus de terra inerts amb una densitat 1,6 t/m3, procedents d'excavació, amb codi 170504 segons la Llista Europea de Residus (ORDEN MAM/304/2002) | 0.32 |  | x | 2.72 | = | 0.8704
| B97422A1 | u | Peça monocapa de morter de ciment color blanc, de 20x20x4 cm, per a rigoles | 0.5 |  | x | 0.65 | = | 0.325
|  |  | Subtotal material | [6 empty] | 62.9554
Element compost
| D0701821 | m3 | Morter de ciment pòrtland amb filler calcari CEM II/B-L i sorra, amb 380 kg/m3 de ciment, amb una proporció en volum 1:4 i 10 N/mm2 de resistència a compressió, elaborat a l'obra | 0.0134 |  | x | 91.1271 | = | 1.2211
|  |  | Subtotal element compost | [6 empty] | 1.2211
|  |  | Cost directe | [6 empty] | 142.7055
|  |  | Despeses indirectes |  |  |  | 10 | % |  | 14.2706
|  |  | Total | [6 empty] | 156.9761
P-30 | P221C-DVO3 | m | Execució de rasa per a canalització en paviment de formigó, llamborda, panot, llosa o asfalt de qualsevol extensió. Inclou tall i demolició del paviment de fins a 15 cm de gruix, inclou part proporcional de demolició de vorada i rigola, excavació en rasa per a: canalització d'amplada 0,40 m i profunditat 1,00 m, repàs i compactació del fons de rases, estesa de 2 tubulars DN160 de PE, formigó col·locat per a tubs, reblert amb material seleccionat de la pròpia excavació compactat al 98% del P.M o sauló segons indicacions de la DF, part proporcional de col·locació de vorada i rigola, col·locació de placa i cinta de polietilè, amb càrrega i transport a abocador autoritzat de residus de demolicions i terres, inclosa la deposició i cànon d'abocament, base de formigó i reposició del paviment a l'estat original amb els mateixos materials que els existents. |  |  |  | Rend.: | 1 |  | 171.07
Mà d'obra
| A0E-000A | h | Manobre especialista | 0.05 | /R | x | 25.05 | = | 1.2525
| A0121000 | h | Oficial 1a | 0.63 | /R | x | 27.19 | = | 17.1297
| A0140000 | h | Manobre | 1.15 | /R | x | 22.7 | = | 26.105
| A0150000 | h | Peón especialista | 0.735 | /R | x | 18.59 | = | 13.6637
|  |  | Subtotal mà d'obra | [6 empty] | 58.1509
Maquinària
| C1313330 | h | Retroexcavadora sobre pneumàtics de 8 a 10 t | 0.0463 | /R | x | 51.15 | = | 2.3683
| C1101200 | h | Compressor amb dos martells pneumàtics | 0.35 | /R | x | 15.71 | = | 5.4985
| C13C-00LP | h | Retroexcavadora sobre pneumàtics de 8 a 10 t | 0.02 | /R | x | 51.15 | = | 1.023
| C1501A00 | h | Camió per a transport de 24 t | 0.224 | /R | x | 45.54 | = | 10.201
| C133A0J0 | h | Picó vibrant amb placa de 30x30 cm | 0.085 | /R | x | 5.57 | = | 0.47345
| C2005000 | h | Regle vibratori | 0.16 | /R | x | 4.53 | = | 0.7248
| C170H000 | h | Màquina tallajunts amb disc de diamant per a paviment | 0.01 | /R | x | 8.46 | = | 0.0846
| C13A-00FR | h | Compactador duplex manual de 700 kg | 0.0006 | /R | x | 7.77 | = | 0.00466
|  |  | Subtotal maquinària | [6 empty] | 20.3782
Material
| B064300C | m3 | Formigó HM-20/P / 20 / I de consistència plàstica, grandària màxima del granulat 20 mm, amb >= 200 kg/m3 de ciment, apte per a classe d'exposició I | 0.6 |  | x | 67.05 | = | 40.23
| B0111000 | m3 | Agua | 0.0002 |  | x | 1.77 | = | 0.00035
| B0512401 | t | Cemento pórtland con caliza CEM II/B-L 32,5 R según UNE-EN 197-1, en sacos | 0.0008 |  | x | 112.08 | = | 0.08966
| B2RA7LP0 | m3 | Deposició controlada a dipòsit autoritzat de residus de terra inerts amb una densitat 1,6 t/m3, procedents d'excavació, amb codi 170504 segons la Llista Europea de Residus (ORDEN MAM/304/2002) | 0.32 |  | x | 2.72 | = | 0.8704
| BDGZU010 | m | Banda contínua de plàstic de color, de 30 cm d´amplària per avís d'instal·lació existent | 2.1 |  | x | 0.13 | = | 0.273
| B03C-05NJ | m3 | Sauló garbellat | 0.312 |  | x | 18.24 | = | 5.6909
| B97422A1 | u | Peça monocapa de morter de ciment color blanc, de 20x20x4 cm, per a rigoles | 0.5 |  | x | 0.65 | = | 0.325
| B051E201 | t | Ciment blanc de ram de paleta BL 22,5 X segons UNE 80305, en sacs | 0.0002 |  | x | 171.6 | = | 0.03432
| B965A6D0 | m | Vorada recta de formigó, doble capa, amb secció normalitzada de calçada C3 de 28x17 cm segons UNE 127340, de classe climàtica B, classe resistent a l'abrasió H i classe resistent a flexió T (R-5 MPa) segons UNE-EN 1340 | 0.5 |  | x | 5.31 | = | 2.655
| B0710250 | t | Morter per a ram de paleta, classe M 5 (5 N/mm2), a granel, de designació (G) segons norma UNE-EN 998-2 | 0.0021 |  | x | 35.36 | = | 0.07426
| B0310500 | t | Sorra de pedrera de 0 a 3,5 mm | 0.004 |  | x | 17.55 | = | 0.0702
| BG2Q-1KTO | m | Tub corbable corrugat de polietilè, de doble capa, llisa la interior i corrugada l'exterior, de 160 mm de diàmetre nominal, aïllant i no propagador de la flama, resistència a l'impacte de 40 J, resistència a compressió de 450 N, per a canalitzacions soterrades | 2.1 |  | x | 4.77 | = | 10.017
| B9H0-2MT8 | kg | Aglomerat asfàltic en fred per a reparacions puntuals, de 8 mm grandària màxima del granulat i lligant d'emulsió bituminosa | 1 |  | x | 0.76 | = | 0.76
| BDGZB61P | m | Placa de polietilè per a protecció de canalitzacions soterrades de Mitja i Baixa tensió de 25x100 cm i 2.1 mm de gruix | 2.1 |  | x | 2.6 | = | 5.46
| B9F3-HDLN | m2 | Llambordí doble capa de formigó d'àrid reciclat, de forma rectangular de 10x20 cm i 8 cm de gruix, preu superior | 0.5 |  | x | 12.22 | = | 6.11
| B9E13200 | m2 | Panot gris de 20x20x4 cm, classe 1a, preu alt | 0.45 |  | x | 6.91 | = | 3.1095
|  |  | Subtotal material | [6 empty] | 75.7696
Element compost
| D0701821 | m3 | Morter de ciment pòrtland amb filler calcari CEM II/B-L i sorra, amb 380 kg/m3 de ciment, amb una proporció en volum 1:4 i 10 N/mm2 de resistència a compressió, elaborat a l'obra | 0.0134 |  | x | 91.1271 | = | 1.2211
|  |  | Subtotal element compost | [6 empty] | 1.2211
|  |  | Cost directe | [6 empty] | 155.5197
|  |  | Despeses indirectes |  |  |  | 10 | % |  | 15.552
|  |  | Total | [6 empty] | 171.0717
P-31 | P2R5-DT1Q | m3 | Càrrega i Transport de residus inerts o no especials a instal·lació autoritzada de gestió de residus, amb contenidor d'1 m3 de capacitat |  |  |  | Rend.: | 1 |  | 59.5
Maquinària
| C1R1-00D1 | m3 | Subministrament de sac d'1 m3 de capacitat i recollida amb residus inerts o no especials | 1 | /R | x | 54.09 | = | 54.09
|  |  | Subtotal maquinària | [6 empty] | 54.09
|  |  | Cost directe | [6 empty] | 54.09
|  |  | Despeses indirectes |  |  |  | 10 | % |  | 5.409
|  |  | Total | [6 empty] | 59.499
P-32 | P2RA-EU3R | m3 | Disposició controlada en dipòsit autoritzat inclòs el cànon sobre la deposició controlada dels residus de la construcció, segons la LLEI 8/2008, de residus barrejats inerts amb una densitat 1 t/m3, procedents de construcció o demolició, amb codi 17 01 07 segons la Llista Europea de Residus |  |  |  | Rend.: | 1 |  | 28.44
Material
| B2RA-28US | t | Disposició controlada en dipòsit autoritzat inclòs el cànon sobre la deposició controlada dels residus de la construcció, segons la LLEI 8/2008, de residus barrejats inerts amb una densitat 1 t/m3, procedents de construcció o demolició, amb codi 17 01 07 segons la Llista Europea de Residus | 1 |  | x | 25.85 | = | 25.85
|  |  | Subtotal material | [6 empty] | 25.85
|  |  | Cost directe | [6 empty] | 25.85
|  |  | Despeses indirectes |  |  |  | 10 | % |  | 2.585
|  |  | Total | [6 empty] | 28.435
P-33 | P442-DG2C | kg | Acer S275JR segons UNE-EN 10025-2, per a bigues formades per peça simple, en perfils laminats en calent sèrie IPN, IPE, HEB, HEA, HEM i UPN, amb una capa d'imprimació antioxidant, col·locat a l'obra |  |  |  | Rend.: | 1 |  | 2.42
Mà d'obra
| A0D-0007 | h | Manobre | 0.014 | /R | x | 24.12 | = | 0.33768
| A0F-000T | h | Oficial 1a paleta | 0.014 | /R | x | 29 | = | 0.406
|  |  | Subtotal mà d'obra | [6 empty] | 0.74368
Material
| B44Z-0LXA | kg | Acer S275JR segons UNE-EN 10025-2, format per peça simple, en perfils laminats en calent sèrie IPN, IPE, HEB, HEA, HEM i UPN, tallat a mida i amb una capa d'imprimació antioxidant | 1 |  | x | 1.44 | = | 1.44
|  |  | Subtotal material | [6 empty] | 1.44
|  |  | Despeses auxiliars |  |  |  | 2.5 | % | 0.01859
|  |  | Cost directe | [6 empty] | 2.2023
|  |  | Despeses indirectes |  |  |  | 10 | % |  | 0.22023
|  |  | Total | [6 empty] | 2.4225
P-34 | P44ZZ001 | u | Realització de càlcul estructural per a la justificació del reforç estructural de mur de contenció de rampa d'accés a aparcament per a l'execució de ninxol per armari d'escomesa elèctrica. Inclòs visat per part de col·legi professional. |  |  |  | Rend.: | 0.7 |  | 1561.06
Mà d'obra
| A0K-002B | h | Tècnic mig o superior | 20 | /R | x | 49.67 | = | 1419.1429
|  |  | Subtotal mà d'obra | [6 empty] | 1419.1429
|  |  | Cost directe | [6 empty] | 1419.1429
|  |  | Despeses indirectes |  |  |  | 10 | % |  | 141.9143
|  |  | Total | [6 empty] | 1561.0571
P-35 | P6126-57VL | m2 | Paret de tancament recolzada deixada vista de gruix 14 cm, de totxana de 290x140x100 mm, categoria I, LD, segons la norma UNE-EN 771-1, col·locat amb morter mixt de ciment pòrtland amb filler calcari CEM II/B-L, calç i sorra, amb 380 kg/m3 de ciment, amb una proporció en volum 1:0,5:4 i 10 N/mm2 de resistència a compressió, elaborat a l'obra Inclou merma de material, mà d'obra, accessoris i petit material necessari per la correcta instal·lació i funcionament. Totalment instal·lat segons plànols de projecte, memòria, plec de prescripcions tècniques i indicacions de la DF. Inclou treballs en horari nocturn, caps de setmana o festius, segons necessitats de la propietat. |  |  |  | Rend.: | 1 |  | 47.85
Mà d'obra
| A0D-0007 | h | Manobre | 0.39 | /R | x | 24.12 | = | 9.4068
| A0F-000T | h | Oficial 1a paleta | 0.78 | /R | x | 29 | = | 22.62
|  |  | Subtotal mà d'obra | [6 empty] | 32.0268
Material
| B0F19-1323 | u | Totxana de 290x140x100 mm, categoria I, LD, segons la norma UNE-EN 771-1 | 31.2121 |  | x | 0.25 | = | 7.803
|  |  | Subtotal material | [6 empty] | 7.803
Element compost
| B07F-0LSZ | m3 | Morter mixt de ciment pòrtland amb filler calcari CEM II/B-L, calç i sorra, amb 380 kg/m3 de ciment, amb una proporció en volum 1:0,5:4 i 10 N/mm2 de resistència a compressió, elaborat a l'obra | 0.0181 |  | x | 158.5179 | = | 2.8692
|  |  | Subtotal element compost | [6 empty] | 2.8692
|  |  | Despeses auxiliars |  |  |  | 2.5 | % | 0.80067
|  |  | Cost directe | [6 empty] | 43.4997
|  |  | Despeses indirectes |  |  |  | 10 | % |  | 4.35
|  |  | Total | [6 empty] | 47.8496
P-36 | P6126-58TD | m2 | Paret de tancament passant per a revestir de gruix 14 cm, de totxana de 290x140x100 mm, categoria I, LD, segons la norma UNE-EN 771-1, col·locat amb morter mixt de ciment pòrtland amb filler calcari CEM II/B-L, calç i sorra, amb 380 kg/m3 de ciment, amb una proporció en volum 1:0,5:4 i 10 N/mm2 de resistència a compressió, elaborat a l'obra |  |  |  | Rend.: | 1 |  | 43.14
Mà d'obra
| A0D-0007 | h | Manobre | 0.34 | /R | x | 24.12 | = | 8.2008
| A0F-000T | h | Oficial 1a paleta | 0.68 | /R | x | 29 | = | 19.72
|  |  | Subtotal mà d'obra | [6 empty] | 27.9208
Material
| B0F19-1323 | u | Totxana de 290x140x100 mm, categoria I, LD, segons la norma UNE-EN 771-1 | 30.9091 |  | x | 0.25 | = | 7.7273
|  |  | Subtotal material | [6 empty] | 7.7273
Element compost
| B07F-0LSZ | m3 | Morter mixt de ciment pòrtland amb filler calcari CEM II/B-L, calç i sorra, amb 380 kg/m3 de ciment, amb una proporció en volum 1:0,5:4 i 10 N/mm2 de resistència a compressió, elaborat a l'obra | 0.0181 |  | x | 158.5179 | = | 2.8692
|  |  | Subtotal element compost | [6 empty] | 2.8692
|  |  | Despeses auxiliars |  |  |  | 2.5 | % | 0.69802
|  |  | Cost directe | [6 empty] | 39.2153
|  |  | Despeses indirectes |  |  |  | 10 | % |  | 3.9215
|  |  | Total | [6 empty] | 43.1368
P-37 | P612B-X001 | m2 | Subministrament i realització de Realització de bancada per quadres elèctrics per a trapa practicable per a un forat rectangular, amb paret de 14 cm de gruix per a revestir, de maó calat HD de 290x140x100 mm amb morter mixt 1:2:10 Inclou merma de material, mà d'obra, accessoris i petit material necessari per la correcta instal·lació i funcionament. Totalment instal·lat segons plànols de projecte, memòria, plec de prescripcions tècniques i indicacions de la DF. Inclou treballs en horari nocturn, caps de setmana o festius, segons necessitats de la propietat. |  |  |  | Rend.: | 1 |  | 59.64
Mà d'obra
| A0D-0007 | h | Manobre | 0.5 | /R | x | 24.12 | = | 12.06
| A0F-000T | h | Oficial 1a paleta | 1.06 | /R | x | 29 | = | 30.74
|  |  | Subtotal mà d'obra | [6 empty] | 42.8
Material
| B0F1A-075K | u | Maó calat R-10, de 290x140x100 mm, per a revestir, categoria I, HD, segons la norma UNE-EN 771-1 | 30.24 |  | x | 0.21 | = | 6.3504
|  |  | Subtotal material | [6 empty] | 6.3504
Element compost
| B07F-0LT6 | m3 | Morter mixt de ciment pòrtland amb filler calcari CEM II/B-L, calç i sorra, amb 200 kg/m3 de ciment, amb una proporció en volum 1:2:10 i 2,5 N/mm2 de resistència a compressió, elaborat a l'obra | 0.0221 |  | x | 200.061 | = | 4.4214
|  |  | Subtotal element compost | [6 empty] | 4.4214
|  |  | Despeses auxiliars |  |  |  | 1.5 | % | 0.642
|  |  | Cost directe | [6 empty] | 54.2137
|  |  | Despeses indirectes |  |  |  | 10 | % |  | 5.4214
|  |  | Total | [6 empty] | 59.6351
P-38 | P7DA-EQF3 | m2 | Subministrament i realització de Segellat de protecció contra el foc de buit de 100x50 mm com a màxim per a pas d'1 a 3 cables a través de mur amb escuma autoinflable d'estructura cel·lular fina i porus tancat, amb una conductivitat tèrmica 0,035 W/(m·K), amb resistència al foc EI-90, i aplicat amb pistola Inclou merma de material, mà d'obra, accessoris i petit material necessari per la correcta instal·lació i funcionament. Totalment instal·lat segons plànols de projecte, memòria, plec de prescripcions tècniques i indicacions de la DF. Inclou treballs en horari nocturn, caps de setmana o festius, segons necessitats de la propietat. |  |  |  | Rend.: | 1 |  | 10.64
Mà d'obra
| A0F-000D | h | Oficial 1a col·locador | 0.3 | /R | x | 30.56 | = | 9.168
|  |  | Subtotal mà d'obra | [6 empty] | 9.168
Material
| B7D2-19Z1 | l | Escuma segellant de protecció contra el foc, d'estructura cel·lular fina i porus tancat, de color gris, amb una conductivitat tèrmica 0,035 W/(m·K), per aplicar amb pistola | 0.515 |  | x | 0.71 | = | 0.36565
|  |  | Subtotal material | [6 empty] | 0.36565
|  |  | Despeses auxiliars |  |  |  | 1.5 | % | 0.13752
|  |  | Cost directe | [6 empty] | 9.6712
|  |  | Despeses indirectes |  |  |  | 10 | % |  | 0.96712
|  |  | Total | [6 empty] | 10.6383
P-39 | P7DA-EQF4 | m | Subministrament i realització de Segellat de protecció contra el foc de junt de 10 a 20 mm d'amplària i profunditat d'injecció de 7 a 15 mm amb escuma autoinflable d'estructura cel·lular fina i porus tancat, amb una conductivitat tèrmica 0,035 W/(m·K), amb resistència al foc EI-120, i aplicat amb pistola Inclou merma de material, mà d'obra, accessoris i petit material necessari per la correcta instal·lació i funcionament. Totalment instal·lat segons plànols de projecte, memòria, plec de prescripcions tècniques i indicacions de la DF. Inclou treballs en horari nocturn, caps de setmana o festius, segons necessitats de la propietat. |  |  |  | Rend.: | 1 |  | 3.44
Mà d'obra
| A0F-000D | h | Oficial 1a col·locador | 0.1 | /R | x | 30.56 | = | 3.056
|  |  | Subtotal mà d'obra | [6 empty] | 3.056
Material
| B7D2-19Z1 | l | Escuma segellant de protecció contra el foc, d'estructura cel·lular fina i porus tancat, de color gris, amb una conductivitat tèrmica 0,035 W/(m·K), per aplicar amb pistola | 0.0309 |  | x | 0.71 | = | 0.02194
|  |  | Subtotal material | [6 empty] | 0.02194
|  |  | Despeses auxiliars |  |  |  | 1.5 | % | 0.04584
|  |  | Cost directe | [6 empty] | 3.1238
|  |  | Despeses indirectes |  |  |  | 10 | % |  | 0.31238
|  |  | Total | [6 empty] | 3.4362
P-41 | P811-3EXP | m2 | Arrebossat a bona vista sobre parament vertical exterior, a 3,00 m d'alçària, com a màxim, amb morter de ciment 1:4, remolinat i lliscat amb ciment pòrtland amb filler calcari 32,5 R |  |  |  | Rend.: | 1 |  | 46.34
Mà d'obra
| A0D-0007 | h | Manobre | 0.528 | /R | x | 24.12 | = | 12.7354
| A0F-000T | h | Oficial 1a paleta | 0.88 | /R | x | 29 | = | 25.52
|  |  | Subtotal mà d'obra | [6 empty] | 38.2554
Material
| B055-067M | t | Ciment pòrtland amb filler calcari CEM II/B-L 32,5 R segons UNE-EN 197-1, en sacs | 0.0032 |  | x | 124.33 | = | 0.39786
|  |  | Subtotal material | [6 empty] | 0.39786
Element compost
| B07F-0LT5 | m3 | Morter de ciment pòrtland amb filler calcari CEM II/B-L i sorra, amb 380 kg/m3 de ciment, amb una proporció en volum 1:4 i 10 N/mm2 de resistència a compressió, elaborat a l'obra | 0.024 |  | x | 104.9239 | = | 2.5182
|  |  | Subtotal element compost | [6 empty] | 2.5182
|  |  | Despeses auxiliars |  |  |  | 2.5 | % | 0.95638
|  |  | Cost directe | [6 empty] | 42.1278
|  |  | Despeses indirectes |  |  |  | 10 | % |  | 4.2128
|  |  | Total | [6 empty] | 46.3406
P-42 | P811-3F11 | m2 | Arrebossat reglejat sobre parament vertical interior, a més de 3,00 m d'alçària, amb morter de ciment 1:4, remolinat i lliscat amb ciment blanc de ram de paleta 22,5 X Inclou merma de material, mà d'obra, accessoris i petit material necessari per la correcta instal·lació i funcionament. Totalment instal·lat segons plànols de projecte, memòria, plec de prescripcions tècniques i indicacions de la DF. Inclou treballs en horari nocturn, caps de setmana o festius, segons necessitats de la propietat. |  |  |  | Rend.: | 1 |  | 38.86
Mà d'obra
| A0F-000T | h | Oficial 1a paleta | 0.7 | /R | x | 29 | = | 20.3
| A0D-0007 | h | Manobre | 0.48 | /R | x | 24.12 | = | 11.5776
|  |  | Subtotal mà d'obra | [6 empty] | 31.8776
Material
| B055-065W | t | Ciment blanc de ram de paleta BL 22,5 X segons UNE 80305, en sacs | 0.0032 |  | x | 192.88 | = | 0.61722
|  |  | Subtotal material | [6 empty] | 0.61722
Element compost
| B07F-0LT5 | m3 | Morter de ciment pòrtland amb filler calcari CEM II/B-L i sorra, amb 380 kg/m3 de ciment, amb una proporció en volum 1:4 i 10 N/mm2 de resistència a compressió, elaborat a l'obra | 0.0194 |  | x | 104.9239 | = | 2.0355
|  |  | Subtotal element compost | [6 empty] | 2.0355
|  |  | Despeses auxiliars |  |  |  | 2.5 | % | 0.79694
|  |  | Cost directe | [6 empty] | 35.3273
|  |  | Despeses indirectes |  |  |  | 10 | % |  | 3.5327
|  |  | Total | [6 empty] | 38.86
P-43 | P89H-4V6U | m2 | Pintat de parament vertical interior de ciment, amb pintura plàstica amb acabat llis, amb una capa de fons diluïda i dues d'acabat Inclou merma de material, mà d'obra, accessoris i petit material necessari per la correcta instal·lació i funcionament. Totalment instal·lat segons plànols de projecte, memòria, plec de prescripcions tècniques i indicacions de la DF. Inclou treballs en horari nocturn, caps de setmana o festius, segons necessitats de la propietat. |  |  |  | Rend.: | 1 |  | 8.83
Mà d'obra
| A0F-000V | h | Oficial 1a pintor | 0.11 | /R | x | 29 | = | 3.19
| A01-FEP9 | h | Ajudant pintor | 0.11 | /R | x | 25.75 | = | 2.8325
|  |  | Subtotal mà d'obra | [6 empty] | 6.0225
Material
| B896-HYAR | kg | Pintura plàstica, per a interiors | 0.4998 |  | x | 3.83 | = | 1.9142
|  |  | Subtotal material | [6 empty] | 1.9142
|  |  | Despeses auxiliars |  |  |  | 1.5 | % | 0.09034
|  |  | Cost directe | [6 empty] | 8.0271
|  |  | Despeses indirectes |  |  |  | 10 | % |  | 0.80271
|  |  | Total | [6 empty] | 8.8298
P-44 | P89H-4V7D | m2 | Pintat de parament horitzontal interior de ciment, amb pintura plàstica amb acabat llis, amb una capa de fons diluïda i dues d'acabat Inclou merma de material, mà d'obra, accessoris i petit material necessari per la correcta instal·lació i funcionament. Totalment instal·lat segons plànols de projecte, memòria, plec de prescripcions tècniques i indicacions de la DF. Inclou treballs en horari nocturn, caps de setmana o festius, segons necessitats de la propietat. |  |  |  | Rend.: | 1 |  | 12.39
Mà d'obra
| A0F-000V | h | Oficial 1a pintor | 0.14 | /R | x | 29 | = | 4.06
| A01-FEP9 | h | Ajudant pintor | 0.2 | /R | x | 25.75 | = | 5.15
|  |  | Subtotal mà d'obra | [6 empty] | 9.21
Material
| B896-HYAR | kg | Pintura plàstica, per a interiors | 0.4998 |  | x | 3.83 | = | 1.9142
|  |  | Subtotal material | [6 empty] | 1.9142
|  |  | Despeses auxiliars |  |  |  | 1.5 | % | 0.13815
|  |  | Cost directe | [6 empty] | 11.2624
|  |  | Despeses indirectes |  |  |  | 10 | % |  | 1.1262
|  |  | Total | [6 empty] | 12.3886
P-45 | PAB0-ZZ9U | u | Porta d'acer galvanitzat en perfils laminats de dues fulles batents, per a un buit d'obra de 160x215 cm, amb bastidor de tub de 40x20x1,5 mm, planxes llises d'1 mm de gruix i bastiment. Pany normalitzat companyia elèctrica, acabat esmaltat, col·locada |  |  |  | Rend.: | 1 |  | 513.53
Mà d'obra
| A0F-000P | h | Oficial 1a manyà | 0.4 | /R | x | 29.46 | = | 11.784
|  |  | Subtotal mà d'obra | [6 empty] | 11.784
Material
| BAB0-Z6WN | u | Porta d'acer galvanitzat en perfils laminats de dues fulles batents, per a un buit d'obra de 160x215 cm, amb bastidor de tub de 40x20x1,5 mm, planxes llises d'1 mm de gruix i bastiment. Pany normalitzat companyia elèctrica, acabat esmaltat, col·locada | 1 |  | x | 392.63 | = | 392.63
| BAS0-0ZFL | u | Ferramenta per a porta d'interior de dues fulles batents, de preu mitjà | 1 |  | x | 62.14 | = | 62.14
|  |  | Subtotal material | [6 empty] | 454.77
|  |  | Despeses auxiliars |  |  |  | 2.5 | % | 0.2946
|  |  | Cost directe | [6 empty] | 466.8486
|  |  | Despeses indirectes |  |  |  | 10 | % |  | 46.6849
|  |  | Total | [6 empty] | 513.5335
P-46 | PAD1-X001 | m2 | Subministrament i muntatge Trapa practicable de planxa d'acer galvanitzat, per a un buit d'obra, amb sòcol prefabricat, amb frontisses, col·locada amb fixacions mecàniques. Inclou mà d'obra, accessoris i petit material necessari per la correcta instal·lació i funcionament. Inclou treballs en horari nocturn, caps de setmana o festius, segons necessitats de la propietat. |  |  |  | Rend.: | 1 |  | 361.38
Mà d'obra
| A0D-0007 | h | Manobre | 0.9 | /R | x | 24.12 | = | 21.708
| A0F-000T | h | Oficial 1a paleta | 0.9 | /R | x | 29 | = | 26.1
|  |  | Subtotal mà d'obra | [6 empty] | 47.808
Material
| BAD1-16WV | m2 | Trapa practicable de planxa d'acer galvanitzat, per a un buit d'obra , amb sòcol prefabricat, amb frontisses | 1 |  | x | 275 | = | 275
| B5ZZB-131C | u | Vis d'acer galvanitzat de 5.5x110 mm, amb junts de plom i ferro i tac de niló de diàmetre 8/10 mm | 16 |  | x | 0.25 | = | 4
|  |  | Subtotal material | [6 empty] | 279
Element compost
| B07F-0LT5 | m3 | Morter de ciment pòrtland amb filler calcari CEM II/B-L i sorra, amb 380 kg/m3 de ciment, amb una proporció en volum 1:4 i 10 N/mm2 de resistència a compressió, elaborat a l'obra | 0.005 |  | x | 104.9239 | = | 0.52462
|  |  | Subtotal element compost | [6 empty] | 0.52462
|  |  | Despeses auxiliars |  |  |  | 2.5 | % | 1.1952
|  |  | Cost directe | [6 empty] | 328.5278
|  |  | Despeses indirectes |  |  |  | 10 | % |  | 32.8528
|  |  | Total | [6 empty] | 361.3806
P-47 | PAR-SIS | u | Partida a justiificar en materia de seguretat i salut per l'obra. Veure detall en pressupost de Seguretat i Salut |  |  |  | Rend.: | 1 |  | 5704.25
P-48 | PAS2-5QQD | u | Subministrament i instal·lació de Porta tallafocs metàl·lica, EI2-C 60, una fulla batent, per a una llum de 90x210 cm, preu superior, col·locada. Inclòs tots els accessors necessaris per una correcte instal·lació Inclou treballs en horari nocturn, caps de setmana o festius, segons necessitats de la propietat. |  |  |  | Rend.: | 1 |  | 366.99
Mà d'obra
| A0F-000P | h | Oficial 1a manyà | 0.25 | /R | x | 29.46 | = | 7.365
|  |  | Subtotal mà d'obra | [6 empty] | 7.365
Material
| BAS1-0I4U | u | Porta tallafocs metàl·lica, EI2-C 60 una fulla batent per a una llum de 90x210 cm, preu superior | 1 |  | x | 326.08 | = | 326.08
|  |  | Subtotal material | [6 empty] | 326.08
|  |  | Despeses auxiliars |  |  |  | 2.5 | % | 0.18413
|  |  | Cost directe | [6 empty] | 333.6291
|  |  | Despeses indirectes |  |  |  | 10 | % |  | 33.3629
|  |  | Total | [6 empty] | 366.992
P-49 | PBA4-DXTH | m | Pintat sobre paviment de marca vial transversal contínua per a ús permanent i retrorreflectant en sec, tipus -, de 50 cm d'amplària, amb pintura acrílica de color blanc i microesferes de vidre, aplicada amb màquina d'accionament manual |  |  |  | Rend.: | 1 |  | 2.6
Mà d'obra
| A0D-0007 | h | Manobre | 0.0095 | /R | x | 24.12 | = | 0.22914
| A0F-000B | h | Oficial 1a | 0.019 | /R | x | 27.19 | = | 0.51661
|  |  | Subtotal mà d'obra | [6 empty] | 0.74575
Maquinària
| C1B0-006D | h | Màquina per a pintar bandes de vial, d'accionament manual | 0.0095 | /R | x | 27.17 | = | 0.25812
|  |  | Subtotal maquinària | [6 empty] | 0.25812
Material
| BBA0-0SD6 | kg | Microesferes de vidre per a senyalització per a marques vials retrorreflectants en sec | 0.2448 |  | x | 1.64 | = | 0.40147
| BBA1-2XWQ | kg | Pintura acrílica de color blanc, per a marques vials | 0.3672 |  | x | 2.58 | = | 0.94738
|  |  | Subtotal material | [6 empty] | 1.3489
|  |  | Despeses auxiliars |  |  |  | 1.5 | % | 0.01119
|  |  | Cost directe | [6 empty] | 2.3639
|  |  | Despeses indirectes |  |  |  | 10 | % |  | 0.23639
|  |  | Total | [6 empty] | 2.6003
P-50 | PD1A-F11K | m | Subministrament i muntatge Desguàs d'aparell de climatització amb tub de PVC-U de paret massissa, àrea d'aplicació B segons norma UNE-EN 1329-1, classe de reacció al foc B-s1, d0 segons norma UNE-EN 13501-1, de DN 32 mm, fins a baixant, caixa o clavegueró. Inclou merma de material, mà d'obra, accessoris i petit material necessari per la correcta instal·lació i funcionament. Inclou treballs en horari nocturn, caps de setmana o festius, segons necessitats de la propietat. |  |  |  | Rend.: | 1 |  | 20.81
Mà d'obra
| A0F-000N | h | Oficial 1a lampista | 0.36 | /R | x | 31.58 | = | 11.3688
| A01-FEPE | h | Ajudant lampista | 0.18 | /R | x | 27.09 | = | 4.8762
|  |  | Subtotal mà d'obra | [6 empty] | 16.245
Material
| BDW3-FFAI | u | Element de muntatge per a tub de PVC de D=32 mm | 1 |  | x | 0.01 | = | 0.01
| BD1A-1NDY | m | Tub de PVC-U de paret massissa, àrea d'aplicació B segons norma UNE-EN 1329-1, de DN 32 mm i de llargària 5 m, classe de reacció al foc B-s1, d0 segons norma UNE-EN 13501-1, per a encolar | 1.25 |  | x | 1.28 | = | 1.6
| BDW3-FFAE | u | Accessori genèric per a tub de PVC de D=32 mm | 1 |  | x | 0.82 | = | 0.82
|  |  | Subtotal material | [6 empty] | 2.43
|  |  | Despeses auxiliars |  |  |  | 1.5 | % | 0.24368
|  |  | Cost directe | [6 empty] | 18.9187
|  |  | Despeses indirectes |  |  |  | 10 | % |  | 1.8919
|  |  | Total | [6 empty] | 20.8106
P-51 | PDK4-I3EZ | u | Subministrament i muntatge de Pericó de registre de formigó prefabricat amb tapa tipus DF-II, per a instal·lacions de elèctriques segons especificacions de la companyia distrobuïdora, col·locat sobre solera de formigó HM-20/B/40/I de 15 cm de gruix i reblert lateral amb terra de la mateixa excavació, en entorn urbà amb dificultat de mobilitat, en voreres <= 3 m d'amplària o calçada/plataforma única <= 7 m d'amplària, amb afectació per serveis o elements de mobiliari urbà, en actuacions d'1 a 5 u. |  |  |  | Rend.: | 1 |  | 1122.03
Mà d'obra
| A0F-000S | h | Oficial 1a d'obra pública | 1.0457 | /R | x | 30.56 | = | 31.9566
| A0D-0007 | h | Manobre | 2.0914 | /R | x | 24.12 | = | 50.4446
|  |  | Subtotal mà d'obra | [6 empty] | 82.4012
Maquinària
| C152-003B | h | Camió grua | 0.3857 | /R | x | 52.33 | = | 20.1837
|  |  | Subtotal maquinària | [6 empty] | 20.1837
Material
| BDK2-1KN5 | u | Pericó de registre de formigó prefabricat amb tapa tipus DF-II, per a instal·lacions de telefonia | 1 |  | x | 895.38 | = | 895.38
| B06E-12DD | m3 | Formigó HM-20/B / 40 / I de consistència tova, grandària màxima del granulat 40 mm, amb >= 200 kg/m3 de ciment, apte per a classe d'exposició I | 0.2835 |  | x | 73.45 | = | 20.8231
|  |  | Subtotal material | [6 empty] | 916.2031
|  |  | Despeses auxiliars |  |  |  | 1.5 | % | 1.236
|  |  | Cost directe | [6 empty] | 1020.0239
|  |  | Despeses indirectes |  |  |  | 10 | % |  | 102.0024
|  |  | Total | [6 empty] | 1122.0263
P-52 | PEG2-GS32 | kg | Subministrament i càrrega de gas refrigerant R-32 |  |  |  | Rend.: | 1 |  | 99.3
Mà d'obra
| A0F-000C | h | Oficial 1a calefactor | 0.1 | /R | x | 31.58 | = | 3.158
|  |  | Subtotal mà d'obra | [6 empty] | 3.158
Material
| BEZ4-1CJN | kg | Gas refrigerant tipus R-407c o R-410a, per a circuits refrigerants | 1 |  | x | 87.07 | = | 87.07
|  |  | Subtotal material | [6 empty] | 87.07
|  |  | Despeses auxiliars |  |  |  | 1.5 | % | 0.04737
|  |  | Cost directe | [6 empty] | 90.2754
|  |  | Despeses indirectes |  |  |  | 10 | % |  | 9.0275
|  |  | Total | [6 empty] | 99.3029
P-53 | PEG6-5ZPA | u | Subministrament i muntatge de Bomba de calor partida d'expansió directa amb condensació per aire, amb una unitat interior de tipus mural, potència frigorífica nominal de 3.7 a 4.2 kW, potència calorífica nominal de 4.2 a 4.7 kW, amb uns coeficients d'eficiència energètica estacionals SEER de 6.1 a 8.5 (A++) i SCOP de 4.6 a 5.1 (A++) segons REGLAMENTO (UE) 206/2012, alimentació elèctrica monofàsica de 230 V, motor de tipus DC Inverter i compressor hermètic rotatiu, gas refrigerant R32, nivell de potència acústica segons REGLAMENTO (UE) 206/2012, de preu superior, col.locada. S'inclouen suports, mà d'obra, accessoris i petit material necessari per la correcta instal·lació i funcionament. Inclou treballs en horari nocturn, caps de setmana o festius, segons necessitats de la propietat. |  |  |  | Rend.: | 1 |  | 1398.21
Mà d'obra
| A0F-000C | h | Oficial 1a calefactor | 4 | /R | x | 31.58 | = | 126.32
| A01-FEPC | h | Ajudant calefactor | 4 | /R | x | 27.09 | = | 108.36
|  |  | Subtotal mà d'obra | [6 empty] | 234.68
Material
| BEG3-15PT | u | Bomba de calor partida d'expansió directa amb condensació per aire, amb una unitat interior de tipus mural, potència frigorífica nominal de 3.7 a 4.2 kW, potència calorífica nominal de 4.2 a 4.7 kW, amb uns coeficients d'eficiència energètica estacionals SEER de 6.1 a 8.5 (A++) i SCOP de 4.6 a 5.1 (A++) segons REGLAMENTO (UE) 206/2012, alimentació elèctrica monofàsica de 230 V, motor de tipus DC Inverter i compressor hermètic rotatiu, gas refrigerant R32, nivell de potència acústica segons REGLAMENTO (UE) 206/2012, de preu superior | 1 |  | x | 1030.55 | = | 1030.55
|  |  | Subtotal material | [6 empty] | 1030.55
|  |  | Despeses auxiliars |  |  |  | 2.5 | % | 5.867
|  |  | Cost directe | [6 empty] | 1271.097
|  |  | Despeses indirectes |  |  |  | 10 | % |  | 127.1097
|  |  | Total | [6 empty] | 1398.2067
P-54 | PF57-CTER | m | Subministrament i muntatge de Tub de coure recuit, preaïllat i revestit, per a instal·lacions frigorífiques, doble, línia de líquid d'1/4'' de diàmetre nominal, 0,8 mm de gruix i 7 mm de gruix de l'aïllament i línia de gas de 1/2'' de diàmetre nominal, 0,8 mm de gruix i 10 mm de gruix de l'aïllament, col·locat en canal o safata. Inclou merma de material, mà d'obra, accessoris, soldadures, connexions i petit material necessari per la correcta instal·lació i funcionament. Inclou treballs en horari nocturn, caps de setmana o festius, segons necessitats de la propietat. |  |  |  | Rend.: | 1 |  | 14.88
Mà d'obra
| A01-FEPH | h | Ajudant muntador | 0.09 | /R | x | 27.13 | = | 2.4417
| A0F-000R | h | Oficial 1a muntador | 0.09 | /R | x | 31.58 | = | 2.8422
|  |  | Subtotal mà d'obra | [6 empty] | 5.2839
Material
| BF52-34FP | m | Tub de coure recuit, preaïllat i revestit, per a instal·lacions frigorífiques, doble, línia de líquid d'1/4'' de diàmetre nominal, 0,8 mm de gruix i 7 mm de gruix de l'aïllament i línia de gas de 1/2'' de diàmetre nominal, 0,8 mm de gruix i 10 mm de gruix de l'aïllament | 1 |  | x | 8.16 | = | 8.16
|  |  | Subtotal material | [6 empty] | 8.16
|  |  | Despeses auxiliars |  |  |  | 1.5 | % | 0.07926
|  |  | Cost directe | [6 empty] | 13.5232
|  |  | Despeses indirectes |  |  |  | 10 | % |  | 1.3523
|  |  | Total | [6 empty] | 14.8755
P-55 | PG10-DB50 | u | Subministrament i instal·lació d' Armari metàl·lic des de 300x300x120 fins a 500x600x120 mm, IP-44 per a derivació de cablejat elèctric, amb porta, en muntatge superficial. Inclou merma de material, mà d'obra, accessoris i petit material necessari per la correcta instal·lació i funcionament. Totalment instal·lat segons plànols de projecte, memòria, plec de prescripcions tècniques i indicacions de la DF. Inclou treballs en horari nocturn, caps de setmana o festius, segons necessitats de la propietat |  |  |  | Rend.: | 1 |  | 248.64
Mà d'obra
| A01-FEPD | h | Ajudant electricista | 0.37 | /R | x | 27.09 | = | 10.0233
| A0F-000E | h | Oficial 1a electricista | 0.28 | /R | x | 31.58 | = | 8.8424
|  |  | Subtotal mà d'obra | [6 empty] | 18.8657
Material
| BG10-0G4Q | u | Armari metàl·lic des de 300x300x120 fins a 500x600x120 mm, per a servei exterior, porta amb finestreta | 1 |  | x | 201.31 | = | 201.31
| BGW0-0950 | u | Part proporcional d'accessoris per a armaris metàl·lics | 1 |  | x | 5.58 | = | 5.58
|  |  | Subtotal material | [6 empty] | 206.89
|  |  | Despeses auxiliars |  |  |  | 1.5 | % | 0.28299
|  |  | Cost directe | [6 empty] | 226.0387
|  |  | Despeses indirectes |  |  |  | 10 | % |  | 22.6039
|  |  | Total | [6 empty] | 248.6426
P-56 | PG12-DH7X | u | Subministrament i instal·lació de Caixa de derivació quadrada de planxa d'acer, de 105x105 mm, amb grau de protecció IP-54, muntada superficialment Inclou merma de material, mà d'obra, accessoris i petit material necessari per la correcta instal·lació i funcionament. Totalment instal·lat segons plànols de projecte, memòria, plec de prescripcions tècniques i indicacions de la DF. Inclou treballs en horari nocturn, caps de setmana o festius, segons necessitats de la propietat. |  |  |  | Rend.: | 1 |  | 35.29
Mà d'obra
| A0F-000E | h | Oficial 1a electricista | 0.3 | /R | x | 31.58 | = | 9.474
| A01-FEPD | h | Ajudant electricista | 0.15 | /R | x | 27.09 | = | 4.0635
|  |  | Subtotal mà d'obra | [6 empty] | 13.5375
Material
| BGW2-093M | u | Part proporcional d'accessoris de caixa de derivació quadrada | 1 |  | x | 0.36 | = | 0.36
| BG12-0G54 | u | Caixa de derivació quadrada de planxa d'acer, de 105x105 mm, amb grau de protecció IP-54 i per a muntar superficialment | 1 |  | x | 17.98 | = | 17.98
|  |  | Subtotal material | [6 empty] | 18.34
|  |  | Despeses auxiliars |  |  |  | 1.5 | % | 0.20306
|  |  | Cost directe | [6 empty] | 32.0806
|  |  | Despeses indirectes |  |  |  | 10 | % |  | 3.2081
|  |  | Total | [6 empty] | 35.2886
P-57 | PG13-67T1 | u | Subministrament i instal·lació de tallafocs M-40, per a tub M-40 d'acer galvanitzat, fins i tot acoblament dels tubs al tallafocs i segellat amb material adient dels mateixos. Inclou merma de material, mà d'obra, accessoris i petit material necessari per la correcta instal·lació i funcionament. Totalment instal·lat segons plànols de projecte, memòria, plec de prescripcions tècniques i indicacions de la DF. Inclou treballs en horari nocturn, caps de setmana o festius, segons necessitats de la propietat. |  |  |  | Rend.: | 1 |  | 74.18
Mà d'obra
| A0F-000E | h | Oficial 1a electricista | 0.075 | /R | x | 31.58 | = | 2.3685
| A01-FEPD | h | Ajudant electricista | 0.6 | /R | x | 27.09 | = | 16.254
|  |  | Subtotal mà d'obra | [6 empty] | 18.6225
Material
| BG1TALL40 | u | Tallafocs M-40 | 1 |  | x | 48.53 | = | 48.53
|  |  | Subtotal material | [6 empty] | 48.53
|  |  | Despeses auxiliars |  |  |  | 1.5 | % | 0.27934
|  |  | Cost directe | [6 empty] | 67.4318
|  |  | Despeses indirectes |  |  |  | 10 | % |  | 6.7432
|  |  | Total | [6 empty] | 74.175
P-58 | PG13-E31W | u | Subministrament i instal·lació de Caixa de derivació rectangular de planxa d'acer, de 110x215 mm, amb grau de protecció IP-54, muntada superficialment Inclou merma de material, mà d'obra, accessoris i petit material necessari per la correcta instal·lació i funcionament. Totalment instal·lat segons plànols de projecte, memòria, plec de prescripcions tècniques i indicacions de la DF. Inclou treballs en horari nocturn, caps de setmana o festius, segons necessitats de la propietat. |  |  |  | Rend.: | 1 |  | 41.67
Mà d'obra
| A0F-000E | h | Oficial 1a electricista | 0.5 | /R | x | 31.58 | = | 15.79
| A01-FEPD | h | Ajudant electricista | 0.075 | /R | x | 27.09 | = | 2.0318
|  |  | Subtotal mà d'obra | [6 empty] | 17.8217
Material
| BGW2-093N | u | Part proporcional d'accessoris de caixa de derivació rectangular | 1 |  | x | 0.36 | = | 0.36
| BG13-0G2C | u | Caixa de derivació rectangular de planxa d'acer, de 110x215 mm, amb grau de protecció IP-54 i per a muntar superficialment | 1 |  | x | 19.43 | = | 19.43
|  |  | Subtotal material | [6 empty] | 19.79
|  |  | Despeses auxiliars |  |  |  | 1.5 | % | 0.26733
|  |  | Cost directe | [6 empty] | 37.8791
|  |  | Despeses indirectes |  |  |  | 10 | % |  | 3.7879
|  |  | Total | [6 empty] | 41.667
P-59 | PG13-E365 | u | Subministrament i instal·lació de Caixa de derivació rectangular de planxa d'acer, de 300x350 mm, amb grau de protecció IP-54, muntada superficialment Inclou merma de material, mà d'obra, accessoris i petit material necessari per la correcta instal·lació i funcionament. Totalment instal·lat segons plànols de projecte, memòria, plec de prescripcions tècniques i indicacions de la DF. Inclou treballs en horari nocturn, caps de setmana o festius, segons necessitats de la propietat. |  |  |  | Rend.: | 1 |  | 70.64
Mà d'obra
| A01-FEPD | h | Ajudant electricista | 0.2 | /R | x | 27.09 | = | 5.418
| A0F-000E | h | Oficial 1a electricista | 0.55 | /R | x | 31.58 | = | 17.369
|  |  | Subtotal mà d'obra | [6 empty] | 22.787
Material
| BGW2-093N | u | Part proporcional d'accessoris de caixa de derivació rectangular | 1 |  | x | 0.36 | = | 0.36
| BG13-0G3O | u | Caixa de derivació rectangular de planxa d'acer, de 300x350 mm, amb grau de protecció IP-54 i per a muntar superficialment | 1 |  | x | 40.73 | = | 40.73
|  |  | Subtotal material | [6 empty] | 41.09
|  |  | Despeses auxiliars |  |  |  | 1.5 | % | 0.34181
|  |  | Cost directe | [6 empty] | 64.2188
|  |  | Despeses indirectes |  |  |  | 10 | % |  | 6.4219
|  |  | Total | [6 empty] | 70.6407
P-60 | PG13_32T1 | u | Subministrament i instal·lació de tallafocs M-32, per a tub M-32 d'acer galvanitzat, fins i tot acoblament dels tubs al tallafocs i segellat amb material adient dels mateixos. Inclou merma de material, mà d'obra, accessoris i petit material necessari per la correcta instal·lació i funcionament. Totalment instal·lat segons plànols de projecte, memòria, plec de prescripcions tècniques i indicacions de la DF. Inclou treballs en horari nocturn, caps de setmana o festius, segons necessitats de la propietat. |  |  |  | Rend.: | 1 |  | 67.3
Mà d'obra
| A01-FEPD | h | Ajudant electricista | 0.6 | /R | x | 27.09 | = | 16.254
| A0F-000E | h | Oficial 1a electricista | 0.075 | /R | x | 31.58 | = | 2.3685
|  |  | Subtotal mà d'obra | [6 empty] | 18.6225
Material
| BG1TALL32 | u | Tallafocs 32 MM | 1 |  | x | 42.28 | = | 42.28
|  |  | Subtotal material | [6 empty] | 42.28
|  |  | Despeses auxiliars |  |  |  | 1.5 | % | 0.27934
|  |  | Cost directe | [6 empty] | 61.1818
|  |  | Despeses indirectes |  |  |  | 10 | % |  | 6.1182
|  |  | Total | [6 empty] | 67.3
P-61 | PG19-DGJ2 | u | Subministrament i muntatge de CGP 9-630A- BUC- Caixa general de protecció de polièster reforçat amb fibra de vidre, de 630 A, segons esquema Unesa número 9, inclosa base portafusibles trifàsica (sense fusibles), neutre seccionable, borns de connexió i grau de protecció IP-43, IK09, muntada superficialment d'acord amb requeriments de companyia. |  |  |  | Rend.: | 1 |  | 659.33
Mà d'obra
| A01-FEPD | h | Ajudant electricista | 1.25 | /R | x | 27.09 | = | 33.8625
| A0F-000E | h | Oficial 1a electricista | 1.25 | /R | x | 31.58 | = | 39.475
|  |  | Subtotal mà d'obra | [6 empty] | 73.3375
Material
| BGW2-093I | u | Part proporcional d'accessoris de caixa general de protecció | 1 |  | x | 13.49 | = | 13.49
| BG16-0BVY | u | Caixa general de protecció de polièster reforçat amb fibra de vidre, de 630 A, segons esquema Unesa número 9, inclosa base portafusibles trifàsica (sense fusibles), neutre seccionable, borns de connexió i grau de protecció IP-43, IK09 | 1 |  | x | 511.46 | = | 511.46
|  |  | Subtotal material | [6 empty] | 524.95
|  |  | Despeses auxiliars |  |  |  | 1.5 | % | 1.1001
|  |  | Cost directe | [6 empty] | 599.3876
|  |  | Despeses indirectes |  |  |  | 10 | % |  | 59.9388
|  |  | Total | [6 empty] | 659.3263
P-63 | PG1D-H9VZ | u | Subministrament i muntatge Conjunt de protecció i mesura del tipus TMF10 per a subministrament trifàsic individual superior a 15 kW, per a mesura indirecta, potència entre 346 kW, tensió de 400 V, format per conjunt de caixes modulars de doble aïllament de polièster reforçat amb fibra de vidre de mides totals 810x1600x171 mm, amb base de fusibles (s'inclouen els fusibles), sense equip de comptage, amb IGA tetrapolar (4P) de 630 A regulable entre 400 i 630 A i poder de tall de 20 kA, sense protecció diferencial, col·locat superficialment d'acord a regueriments de companyia |  |  |  | Rend.: | 1 |  | 3031.82
Mà d'obra
| A01-FEPD | h | Ajudant electricista | 4 | /R | x | 27.09 | = | 108.36
| A0F-000E | h | Oficial 1a electricista | 4 | /R | x | 31.58 | = | 126.32
|  |  | Subtotal mà d'obra | [6 empty] | 234.68
Altres
| BG18-H64Z | ud | TMF10 per a subministrament trifàsic individual superior a 15 kW, per a mesura indirecta, potència entre 346 kW, tensió de 400 V, format per conjunt de caixes modulars de doble aïllament de polièster reforçat amb fibra de vidre de mides totals 810x1600x171 mm, amb fusibles, sense equip de comptage, amb IGA tetrapolar (4P) de 630 A regulable entre 400 i 630 A i poder de tall de 20 kA, sense protecció diferencial, col·locat superficialment d'acord a regueriments de companyia | 1 |  | x | 2518 | = | 2518
|  |  | Subtotal altres | [6 empty] | 2518
|  |  | Despeses auxiliars |  |  |  | 1.5 | % | 3.5202
|  |  | Cost directe | [6 empty] | 2756.2002
|  |  | Despeses indirectes |  |  |  | 10 | % |  | 275.62
|  |  | Total | [6 empty] | 3031.8202
P-64 | PG1G-614G | u | Muntatge i desmuntatge de caixa general de protecció actual per a canvi d'emplaçament, no inclou connexionat per la companyia subministradora |  |  |  | Rend.: | 1 |  | 250.66
Mà d'obra
| A01-FEPD | h | Ajudant electricista | 2.5 | /R | x | 27.09 | = | 67.725
| A0F-000E | h | Oficial 1a electricista | 2.5 | /R | x | 31.58 | = | 78.95
|  |  | Subtotal mà d'obra | [6 empty] | 146.675
Material
| BGW2-093I | u | Part proporcional d'accessoris de caixa general de protecció | 1 |  | x | 13.49 | = | 13.49
| BGWC-09N4 | u | Part proporcional d'accessoris per a tubs rígids de PVC | 3 |  | x | 0.17 | = | 0.51
| BG2P-1KUI | m | Tub rígid de PVC, de 50 mm de diàmetre nominal, aïllant i no propagador de la flama, amb una resistència a l'impacte de 2 J, resistència a compressió de 1250 N i una rigidesa dielèctrica de 2000 V | 3.06 |  | x | 3.34 | = | 10.2204
| BG33-G2SL | m | Cable amb conductor de coure de tensió assignada0,6/1 kV, de designació RV-K, construcció segons norma UNE 21123-2, unipolar, de secció 1x35 mm2, amb coberta del cable de PVC, classe de reacció al foc Eca segons la norma UNE-EN 50575 | 10.2 |  | x | 5.37 | = | 54.774
|  |  | Subtotal material | [6 empty] | 78.9944
|  |  | Despeses auxiliars |  |  |  | 1.5 | % | 2.2001
|  |  | Cost directe | [6 empty] | 227.8695
|  |  | Despeses indirectes |  |  |  | 10 | % |  | 22.787
|  |  | Total | [6 empty] | 250.6565
P-65 | PG2H-4DC6 | m | Subministrament i muntatge de safata aïllant de PVC llisa, de 100x200 mm, amb 1 compartiment i amb coberta, muntada directament sobre paraments verticals. Inclou merma de material, mà d'obra, accessoris i petit material necessari per la correcta instal·lació i funcionament. Inclou treballs en horari nocturn, caps de setmana o festius, segons necessitats de la propietat. |  |  |  | Rend.: | 1 |  | 47.07
Mà d'obra
| A0F-000E | h | Oficial 1a electricista | 0.127 | /R | x | 31.58 | = | 4.0107
| A01-FEPD | h | Ajudant electricista | 0.052 | /R | x | 27.09 | = | 1.4087
|  |  | Subtotal mà d'obra | [6 empty] | 5.4193
Material
| BG28-2HM1 | m | Coberta per a safata aïllant de PVC, de 200 mm d'amplària | 1.02 |  | x | 9.57 | = | 9.7614
| BG2I-0B89 | m | Safata aïllant de PVC llisa, de 100x200 mm | 1.02 |  | x | 26.99 | = | 27.5298
|  |  | Subtotal material | [6 empty] | 37.2912
|  |  | Despeses auxiliars |  |  |  | 1.5 | % | 0.08129
|  |  | Cost directe | [6 empty] | 42.7918
|  |  | Despeses indirectes |  |  |  | 10 | % |  | 4.2792
|  |  | Total | [6 empty] | 47.071
P-66 | PG2J-4BOZ | m | Subministrament i instal·lació de Safata metàl·lica de xapa llisa amb coberta d'acer galvanitzat en calent, d'alçària 60 mm i amplària 200 mm, col·locada sobre suports horitzontals amb elements de suport i separador interior. La safata metàl·lica estarà pintada d'acord al Ral especificat per la DF i la propietat o en el seu defecte al color més pròxim al de la paret/sostre de l'aparcament Inclou merma de material, mà d'obra, accessoris i petit material necessari per la correcta instal·lació i funcionament. Totalment instal·lat segons plànols de projecte, memòria, plec de prescripcions tècniques i indicacions de la DF. Inclou treballs en horari nocturn, caps de setmana o festius, segons necessitats de la propietat. |  |  |  | Rend.: | 1 |  | 57.34
Mà d'obra
| A0F-000E | h | Oficial 1a electricista | 0.19 | /R | x | 31.58 | = | 6.0002
| A01-FEPD | h | Ajudant electricista | 0.088 | /R | x | 27.09 | = | 2.3839
|  |  | Subtotal mà d'obra | [6 empty] | 8.3841
Material
| BGWA-0ALR | u | Part proporcional d'accessoris i elements d'acabat per a safates metàl·liques d'acer galvanitzat en calent, de 60 mm d'alçària i 200 mm d'amplària | 1 |  | x | 6.47 | = | 6.47
| BGY1-1OXY | u | Part proporcional d'elements de suport per a safates metàl·liques d'acer galvanitzat en calent de 200 mm d'amplària, per a instal·lació sobre suports horitzontals | 1 |  | x | 5.73 | = | 5.73
| BG2J-0BBC | m | Safata metàl·lica de xapa llisa d'acer galvanitzat en calent, d'alçària 60 mm i amplària 200 mm | 1 |  | x | 21.65 | = | 21.65
| BG29-1ZSN | m | Coberta per a safata metàl·lica de xapa, d'acer galvanitzat en calent, de 200 mm d'amplària | 1 |  | x | 9.77 | = | 9.77
|  |  | Subtotal material | [6 empty] | 43.62
|  |  | Despeses auxiliars |  |  |  | 1.5 | % | 0.12576
|  |  | Cost directe | [6 empty] | 52.1299
|  |  | Despeses indirectes |  |  |  | 10 | % |  | 5.213
|  |  | Total | [6 empty] | 57.3429
P-67 | PG2J-4BP0 | m | Subministrament i instal·lació de Safata metàl·lica de xapa llisa amb coberta d'acer galvanitzat en calent, d'alçària 60 mm i amplària 300 mm, col·locada sobre suports horitzontals amb elements de suport i separador interior. La safata metàl·lica estarà pintada d'acord al Ral especificat per la DF i la propietat o en el seu defecte al color més pròxim al de la paret/sostre de l'aparcament Inclou merma de material, mà d'obra, accessoris i petit material necessari per la correcta instal·lació i funcionament. Totalment instal·lat segons plànols de projecte, memòria, plec de prescripcions tècniques i indicacions de la DF. Inclou treballs en horari nocturn, caps de setmana o festius, segons necessitats de la propietat. |  |  |  | Rend.: | 1 |  | 75.81
Mà d'obra
| A0F-000E | h | Oficial 1a electricista | 0.25 | /R | x | 31.58 | = | 7.895
| A01-FEPD | h | Ajudant electricista | 0.113 | /R | x | 27.09 | = | 3.0612
|  |  | Subtotal mà d'obra | [6 empty] | 10.9562
Material
| BGY1-1OYG | u | Part proporcional d'elements de suport per a safates metàl·liques d'acer galvanitzat en calent de 300 mm d'amplària, per a instal·lació sobre suports horitzontals | 1 |  | x | 7.03 | = | 7.03
| BGWA-0ALS | u | Part proporcional d'accessoris i elements d'acabat per a safates metàl·liques d'acer galvanitzat en calent, de 60 mm d'alçària i 300 mm d'amplària | 1 |  | x | 7.94 | = | 7.94
| BG2J-0BB0 | m | Safata metàl·lica de xapa llisa d'acer galvanitzat en calent, d'alçària 60 mm i amplària 300 mm | 1 |  | x | 27.97 | = | 27.97
| BG29-1ZSL | m | Coberta per a safata metàl·lica de xapa, d'acer galvanitzat en calent, de 300 mm d'amplària | 1 |  | x | 14.86 | = | 14.86
|  |  | Subtotal material | [6 empty] | 57.8
|  |  | Despeses auxiliars |  |  |  | 1.5 | % | 0.16434
|  |  | Cost directe | [6 empty] | 68.9205
|  |  | Despeses indirectes |  |  |  | 10 | % |  | 6.8921
|  |  | Total | [6 empty] | 75.8126
P-68 | PG2J-4BP1 | m | Subministrament i instal·lació de Safata metàl·lica de xapa llisa amb coberta d'acer galvanitzat en calent, d'alçària 60 mm i amplària 400 mm, col·locada sobre suports horitzontals amb elements de suport i separador interior La safata metàl·lica estarà pintada d'acord al Ral especificat per la DF i la propietat o en el seu defecte al color més pròxim al de la paret/sostre de l'aparcament Inclou merma de material, mà d'obra, accessoris i petit material necessari per la correcta instal·lació i funcionament. Totalment instal·lat segons plànols de projecte, memòria, plec de prescripcions tècniques i indicacions de la DF. Inclou treballs en horari nocturn, caps de setmana o festius, segons necessitats de la propietat. |  |  |  | Rend.: | 1 |  | 102.49
Mà d'obra
| A01-FEPD | h | Ajudant electricista | 0.113 | /R | x | 27.09 | = | 3.0612
| A0F-000E | h | Oficial 1a electricista | 0.25 | /R | x | 31.58 | = | 7.895
|  |  | Subtotal mà d'obra | [6 empty] | 10.9562
Material
| BG2J-0BBG | m | Safata metàl·lica de xapa llisa d'acer galvanitzat en calent, d'alçària 60 mm i amplària 400 mm | 1 |  | x | 43.11 | = | 43.11
| BGY1-1P1F | u | Part proporcional d'elements de suport per a safates metàl·liques d'acer galvanitzat en calent de 400 mm d'amplària, per a instal·lació sobre suports horitzontals | 1 |  | x | 10.53 | = | 10.53
| BG29-1ZSQ | m | Coberta per a safata metàl·lica de xapa, d'acer galvanitzat en calent, de 400 mm d'amplària | 1 |  | x | 19.25 | = | 19.25
| BGWA-0ALT | u | Part proporcional d'accessoris i elements d'acabat per a safates metàl·liques d'acer galvanitzat en calent, de 60 mm d'alçària i 400 mm d'amplària | 1 |  | x | 9.16 | = | 9.16
|  |  | Subtotal material | [6 empty] | 82.05
|  |  | Despeses auxiliars |  |  |  | 1.5 | % | 0.16434
|  |  | Cost directe | [6 empty] | 93.1705
|  |  | Despeses indirectes |  |  |  | 10 | % |  | 9.3171
|  |  | Total | [6 empty] | 102.4876
P-69 | PG2M-3AJG | m | Subministrament i instal·lació de Tub flexible d'acer galvanitzat, de diàmetre nominal referència 40 i muntat superficialment Inclou merma de material, mà d'obra, accessoris i petit material necessari per la correcta instal·lació i funcionament. Totalment instal·lat segons plànols de projecte, memòria, plec de prescripcions tècniques i indicacions de la DF. Inclou treballs en horari nocturn, caps de setmana o festius, segons necessitats de la propietat. |  |  |  | Rend.: | 1 |  | 13.82
Mà d'obra
| A01-FEPD | h | Ajudant electricista | 0.02 | /R | x | 27.09 | = | 0.5418
| A0F-000E | h | Oficial 1a electricista | 0.025 | /R | x | 31.58 | = | 0.7895
|  |  | Subtotal mà d'obra | [6 empty] | 1.3313
Material
| BG2N-0B3X | m | Tub flexible d'acer galvanitzat, de diàmetre nominal referència 40 | 1.02 |  | x | 10.73 | = | 10.9446
| BGWC-09N7 | u | Part proporcional d'accessoris per a tubs flexibles d'acer | 1 |  | x | 0.27 | = | 0.27
|  |  | Subtotal material | [6 empty] | 11.2146
|  |  | Despeses auxiliars |  |  |  | 1.5 | % | 0.01997
|  |  | Cost directe | [6 empty] | 12.5659
|  |  | Despeses indirectes |  |  |  | 10 | % |  | 1.2566
|  |  | Total | [6 empty] | 13.8225
P-70 | PG2M-3AJY | m | Subministrament i instal·lació de Tub flexible d'acer galvanitzat, de diàmetre nominal referència 32 i muntat superficialment Inclou merma de material, mà d'obra, accessoris i petit material necessari per la correcta instal·lació i funcionament. Totalment instal·lat segons plànols de projecte, memòria, plec de prescripcions tècniques i indicacions de la DF. Inclou treballs en horari nocturn, caps de setmana o festius, segons necessitats de la propietat. |  |  |  | Rend.: | 1 |  | 10.23
Mà d'obra
| A01-FEPD | h | Ajudant electricista | 0.02 | /R | x | 27.09 | = | 0.5418
| A0F-000E | h | Oficial 1a electricista | 0.016 | /R | x | 31.58 | = | 0.50528
|  |  | Subtotal mà d'obra | [6 empty] | 1.0471
Material
| BG2N-0B4F | m | Tub flexible d'acer galvanitzat, de diàmetre nominal referència 32 | 1.02 |  | x | 7.81 | = | 7.9662
| BGWC-09N7 | u | Part proporcional d'accessoris per a tubs flexibles d'acer | 1 |  | x | 0.27 | = | 0.27
|  |  | Subtotal material | [6 empty] | 8.2362
|  |  | Despeses auxiliars |  |  |  | 1.5 | % | 0.01571
|  |  | Cost directe | [6 empty] | 9.299
|  |  | Despeses indirectes |  |  |  | 10 | % |  | 0.9299
|  |  | Total | [6 empty] | 10.2289
P-71 | PG2N-EUGC | m | Tub corbable corrugat de polietilè, de doble capa, llisa la interior i corrugada l'exterior, de 160 mm de diàmetre nominal, aïllant i no propagador de la flama, resistència a l'impacte de 40 J, resistència a compressió de 450 N, muntat com a canalització soterrada |  |  |  | Rend.: | 1 |  | 7.44
Mà d'obra
| A01-FEPD | h | Ajudant electricista | 0.02 | /R | x | 27.09 | = | 0.5418
| A0F-000E | h | Oficial 1a electricista | 0.042 | /R | x | 31.58 | = | 1.3264
|  |  | Subtotal mà d'obra | [6 empty] | 1.8682
Material
| BG2Q-1KTO | m | Tub corbable corrugat de polietilè, de doble capa, llisa la interior i corrugada l'exterior, de 160 mm de diàmetre nominal, aïllant i no propagador de la flama, resistència a l'impacte de 40 J, resistència a compressió de 450 N, per a canalitzacions soterrades | 1.02 |  | x | 4.77 | = | 4.8654
|  |  | Subtotal material | [6 empty] | 4.8654
|  |  | Despeses auxiliars |  |  |  | 1.5 | % | 0.02802
|  |  | Cost directe | [6 empty] | 6.7616
|  |  | Despeses indirectes |  |  |  | 10 | % |  | 0.67616
|  |  | Total | [6 empty] | 7.4377
P-72 | PG2O-6SXE | m | Subministrament i muntatge de tub rígid d'acer galvanitzat, de 20 mm de diàmetre nominal, resistència a l'impacte de 20 J, resistència a compressió de 4000 N, amb unió endollada i muntat superficialment. Inclou merma de material, mà d'obra, accessoris i petit material necessari per la correcta instal·lació i funcionament. |  |  |  | Rend.: | 1 |  | 6.1
Mà d'obra
| A01-FEPD | h | Ajudant electricista | 0.05 | /R | x | 27.09 | = | 1.3545
| A0F-000E | h | Oficial 1a electricista | 0.037 | /R | x | 31.58 | = | 1.1685
|  |  | Subtotal mà d'obra | [6 empty] | 2.523
Material
| BG2O-1KWB | m | Tub rígid d'acer galvanitzat, de 20 mm de diàmetre nominal, resistència a l'impacte de 20 J, resistència a compressió de 4000 N, per a endollar | 1.02 |  | x | 2.66 | = | 2.7132
| BGWC-09N6 | u | Part proporcional d'accessoris per a tubs rígids d'acer | 1 |  | x | 0.27 | = | 0.27
|  |  | Subtotal material | [6 empty] | 2.9832
|  |  | Despeses auxiliars |  |  |  | 1.5 | % | 0.03784
|  |  | Cost directe | [6 empty] | 5.544
|  |  | Despeses indirectes |  |  |  | 10 | % |  | 0.5544
|  |  | Total | [6 empty] | 6.0984
P-73 | PG2O-6SXI | m | Subministrament i instal·lació de Tub rígid d'acer galvanitzat, de 32 mm de diàmetre nominal, resistència a l'impacte de 20 J, resistència a compressió de 4000 N, amb unió endollada i muntat superficialment Inclou merma de material, mà d'obra, accessoris i petit material necessari per la correcta instal·lació i funcionament. Totalment instal·lat segons plànols de projecte, memòria, plec de prescripcions tècniques i indicacions de la DF. Inclou treballs en horari nocturn, caps de setmana o festius, segons necessitats de la propietat. |  |  |  | Rend.: | 1 |  | 9.15
Mà d'obra
| A0F-000E | h | Oficial 1a electricista | 0.044 | /R | x | 31.58 | = | 1.3895
| A01-FEPD | h | Ajudant electricista | 0.05 | /R | x | 27.09 | = | 1.3545
|  |  | Subtotal mà d'obra | [6 empty] | 2.744
Material
| BG2O-1KWF | m | Tub rígid d'acer galvanitzat, de 32 mm de diàmetre nominal, resistència a l'impacte de 20 J, resistència a compressió de 4000 N, per a endollar | 1.02 |  | x | 5.16 | = | 5.2632
| BGWC-09N6 | u | Part proporcional d'accessoris per a tubs rígids d'acer | 1 |  | x | 0.27 | = | 0.27
|  |  | Subtotal material | [6 empty] | 5.5332
|  |  | Despeses auxiliars |  |  |  | 1.5 | % | 0.04116
|  |  | Cost directe | [6 empty] | 8.3184
|  |  | Despeses indirectes |  |  |  | 10 | % |  | 0.83184
|  |  | Total | [6 empty] | 9.1502
P-74 | PG2O-6SXT | m | Subministrament i instal·lació de Tub rígid d'acer galvanitzat, de 25 mm de diàmetre nominal, resistència a l'impacte de 20 J, resistència a compressió de 4000 N, amb unió endollada i muntat superficialment Inclou merma de material, mà d'obra, accessoris i petit material necessari per la correcta instal·lació i funcionament. Totalment instal·lat segons plànols de projecte, memòria, plec de prescripcions tècniques i indicacions de la DF. Inclou treballs en horari nocturn, caps de setmana o festius, segons necessitats de la propietat. |  |  |  | Rend.: | 1 |  | 6.84
Mà d'obra
| A01-FEPD | h | Ajudant electricista | 0.05 | /R | x | 27.09 | = | 1.3545
| A0F-000E | h | Oficial 1a electricista | 0.04 | /R | x | 31.58 | = | 1.2632
|  |  | Subtotal mà d'obra | [6 empty] | 2.6177
Material
| BG2O-1KWC | m | Tub rígid d'acer galvanitzat, de 25 mm de diàmetre nominal, resistència a l'impacte de 20 J, resistència a compressió de 4000 N, per a endollar | 1.02 |  | x | 3.23 | = | 3.2946
| BGWC-09N6 | u | Part proporcional d'accessoris per a tubs rígids d'acer | 1 |  | x | 0.27 | = | 0.27
|  |  | Subtotal material | [6 empty] | 3.5646
|  |  | Despeses auxiliars |  |  |  | 1.5 | % | 0.03927
|  |  | Cost directe | [6 empty] | 6.2216
|  |  | Despeses indirectes |  |  |  | 10 | % |  | 0.62216
|  |  | Total | [6 empty] | 6.8437
P-75 | PG2O-6SY8 | m | Subministrament i instal·lació de Tub rígid d'acer galvanitzat, de 40 mm de diàmetre nominal, resistència a l'impacte de 20 J, resistència a compressió de 4000 N, amb unió endollada i muntat superficialment Inclou merma de material, mà d'obra, accessoris i petit material necessari per la correcta instal·lació i funcionament. Totalment instal·lat segons plànols de projecte, memòria, plec de prescripcions tècniques i indicacions de la DF. Inclou treballs en horari nocturn, caps de setmana o festius, segons necessitats de la propietat. |  |  |  | Rend.: | 1 |  | 11.08
Mà d'obra
| A01-FEPD | h | Ajudant electricista | 0.05 | /R | x | 27.09 | = | 1.3545
| A0F-000E | h | Oficial 1a electricista | 0.049 | /R | x | 31.58 | = | 1.5474
|  |  | Subtotal mà d'obra | [6 empty] | 2.9019
Material
| BG2O-1KWD | m | Tub rígid d'acer galvanitzat, de 40 mm de diàmetre nominal, resistència a l'impacte de 20 J, resistència a compressió de 4000 N, per a endollar | 1.02 |  | x | 6.72 | = | 6.8544
| BGWC-09N6 | u | Part proporcional d'accessoris per a tubs rígids d'acer | 1 |  | x | 0.27 | = | 0.27
|  |  | Subtotal material | [6 empty] | 7.1244
|  |  | Despeses auxiliars |  |  |  | 1.5 | % | 0.04353
|  |  | Cost directe | [6 empty] | 10.0699
|  |  | Despeses indirectes |  |  |  | 10 | % |  | 1.007
|  |  | Total | [6 empty] | 11.0768
P-76 | PG32-DYLI | m | Subministrameny i muntatge de Cable amb conductor d'alumini de tensió assignada de 0,6 / 1 kV, de designació AL XC, construcció segons norma UNE 21123-2, unipolar, de secció 1x150 mm2, classe de reacció al foc Eca segons la norma UNE-EN 50575, col·locat en tub. Muntat i instal·lat segons condicions establertes per companyia distribuïdora. |  |  |  | Rend.: | 1 |  | 10.24
Mà d'obra
| A0F-000E | h | Oficial 1a electricista | 0.115 | /R | x | 31.58 | = | 3.6317
| A01-FEPD | h | Ajudant electricista | 0.115 | /R | x | 27.09 | = | 3.1153
|  |  | Subtotal mà d'obra | [6 empty] | 6.747
Material
| BG32-078Y | m | Cable amb conductor d'alumini de tensió assignada de 0,6 / 1 kV, de designació AL RV, construcció segons norma UNE 21123-2, unipolar, de secció 1x150 mm2, classe de reacció al foc Eca segons la norma UNE-EN 50575 | 1.02 |  | x | 2.41 | = | 2.4582
|  |  | Subtotal material | [6 empty] | 2.4582
|  |  | Despeses auxiliars |  |  |  | 1.5 | % | 0.10121
|  |  | Cost directe | [6 empty] | 9.3065
|  |  | Despeses indirectes |  |  |  | 10 | % |  | 0.93065
|  |  | Total | [6 empty] | 10.2371
P-77 | PG32-DYLM | m | Subministrament i muntatge de Cable amb conductor d'alumini de tensió assignada de 0,6 / 1 kV, de designació AL XC, construcció segons norma UNE 21123-2, unipolar, de secció 1x240 mm2, classe de reacció al foc Eca segons la norma UNE-EN 50575, col·locat en tub. Muntat i instal·lat segons condicions establertes per companyia distribuïdora. |  |  |  | Rend.: | 1 |  | 14.18
Mà d'obra
| A01-FEPD | h | Ajudant electricista | 0.15 | /R | x | 27.09 | = | 4.0635
| A0F-000E | h | Oficial 1a electricista | 0.15 | /R | x | 31.58 | = | 4.737
|  |  | Subtotal mà d'obra | [6 empty] | 8.8005
Material
| BG32-079C | m | Cable amb conductor d'alumini de tensió assignada de 0,6 / 1 kV, de designació AL RV, construcció segons norma UNE 21123-2, unipolar, de secció 1x240 mm2, classe de reacció al foc Eca segons la norma UNE-EN 50575 | 1.02 |  | x | 3.88 | = | 3.9576
|  |  | Subtotal material | [6 empty] | 3.9576
|  |  | Despeses auxiliars |  |  |  | 1.5 | % | 0.13201
|  |  | Cost directe | [6 empty] | 12.8901
|  |  | Despeses indirectes |  |  |  | 10 | % |  | 1.289
|  |  | Total | [6 empty] | 14.1791
P-78 | PG32-ZZZY | m | Treballs d'instal·lació d'estesa en tub de cablejat de baixa tensió de secció superior a 50 mm2. Muntat i instal·lat segons condicions establertes per companyia distribuïdora. |  |  |  | Rend.: | 1 |  | 14.41
Mà d'obra
| A01-FEPD | h | Ajudant electricista | 0.22 | /R | x | 27.09 | = | 5.9598
| A0F-000E | h | Oficial 1a electricista | 0.22 | /R | x | 31.58 | = | 6.9476
|  |  | Subtotal mà d'obra | [6 empty] | 12.9074
|  |  | Despeses auxiliars |  |  |  | 1.5 | % | 0.19361
|  |  | Cost directe | [6 empty] | 13.101
|  |  | Despeses indirectes |  |  |  | 10 | % |  | 1.3101
|  |  | Total | [6 empty] | 14.4111
P-79 | PG32-ZZZZ | m | Treballs d'instal·lació d'estesa simple de cablejat de baixa tensió de secció superior a 50 mm2. Muntat i instal·lat segons condicions establertes per companyia distribuïdora. |  |  |  | Rend.: | 1 |  | 7.53
Mà d'obra
| A0F-000E | h | Oficial 1a electricista | 0.115 | /R | x | 31.58 | = | 3.6317
| A01-FEPD | h | Ajudant electricista | 0.115 | /R | x | 27.09 | = | 3.1153
|  |  | Subtotal mà d'obra | [6 empty] | 6.747
|  |  | Despeses auxiliars |  |  |  | 1.5 | % | 0.10121
|  |  | Cost directe | [6 empty] | 6.8483
|  |  | Despeses indirectes |  |  |  | 10 | % |  | 0.68483
|  |  | Total | [6 empty] | 7.5331
P-80 | PG33-E43E | m | Subministrament i instal·lació de Cable amb conductor de coure de tensió assignada0,6/1 kV, de designació RZ1-K (AS), construcció segons norma UNE 21123-4, unipolar, de secció 1x120 mm2, amb coberta del cable de poliolefines, classe de reacció al foc Cca-s1b, d1, a1 segons la norma UNE-EN 50575 amb baixa emissió fums, col·locat en canal o safata Inclou merma de material, mà d'obra, accessoris i petit material necessari per la correcta instal·lació i funcionament. Totalment instal·lat segons plànols de projecte, memòria, plec de prescripcions tècniques i indicacions de la DF. Inclou treballs en horari nocturn, caps de setmana o festius, segons necessitats de la propietat. |  |  |  | Rend.: | 1 |  | 27.56
Mà d'obra
| A01-FEPD | h | Ajudant electricista | 0.092 | /R | x | 27.09 | = | 2.4923
| A0F-000E | h | Oficial 1a electricista | 0.092 | /R | x | 31.58 | = | 2.9054
|  |  | Subtotal mà d'obra | [6 empty] | 5.3976
Material
| BG33-G2S3 | m | Cable amb conductor de coure de tensió assignada0,6/1 kV, de designació RZ1-K (AS), construcció segons norma UNE 21123-4, unipolar, de secció 1x120 mm2, amb coberta del cable de poliolefines, classe de reacció al foc Cca-s1b, d1, a1 segons la norma UNE-EN 50575 amb baixa emissió fums | 1.02 |  | x | 19.19 | = | 19.5738
|  |  | Subtotal material | [6 empty] | 19.5738
|  |  | Despeses auxiliars |  |  |  | 1.5 | % | 0.08096
|  |  | Cost directe | [6 empty] | 25.0524
|  |  | Despeses indirectes |  |  |  | 10 | % |  | 2.5052
|  |  | Total | [6 empty] | 27.5576
P-81 | PG33-E450 | m | Subministrament i instal·lació de Cable amb conductor de coure de tensió assignada0,6/1 kV, de designació RZ1-K (AS), construcció segons norma UNE 21123-4, pentapolar, de secció 5x16 mm2, amb coberta del cable de poliolefines, classe de reacció al foc Cca-s1b, d1, a1 segons la norma UNE-EN 50575 amb baixa emissió fums, col·locat en canal o safata Inclou merma de material, mà d'obra, accessoris i petit material necessari per la correcta instal·lació i funcionament. Totalment instal·lat segons plànols de projecte, memòria, plec de prescripcions tècniques i indicacions de la DF. Inclou treballs en horari nocturn, caps de setmana o festius, segons necessitats de la propietat. |  |  |  | Rend.: | 1 |  | 17.89
Mà d'obra
| A0F-000E | h | Oficial 1a electricista | 0.04 | /R | x | 31.58 | = | 1.2632
| A01-FEPD | h | Ajudant electricista | 0.04 | /R | x | 27.09 | = | 1.0836
|  |  | Subtotal mà d'obra | [6 empty] | 2.3468
Material
| BG33-G2WW | m | Cable amb conductor de coure de tensió assignada0,6/1 kV, de designació RZ1-K (AS), construcció segons norma UNE 21123-4, pentapolar, de secció 5x16 mm2, amb coberta del cable de poliolefines, classe de reacció al foc Cca-s1b, d1, a1 segons la norma UNE-EN 50575 amb baixa emissió fums | 1.02 |  | x | 13.61 | = | 13.8822
|  |  | Subtotal material | [6 empty] | 13.8822
|  |  | Despeses auxiliars |  |  |  | 1.5 | % | 0.0352
|  |  | Cost directe | [6 empty] | 16.2642
|  |  | Despeses indirectes |  |  |  | 10 | % |  | 1.6264
|  |  | Total | [6 empty] | 17.8906
P-82 | PG33-E68O | m | Subministrament i instal·lació de Cable amb conductor de coure de tensió assignada0,6/1 kV, de designació RZ1-K (AS), construcció segons norma UNE 21123-4, unipolar, de secció 1x10 mm2, amb coberta del cable de poliolefines, classe de reacció al foc Cca-s1b, d1, a1 segons la norma UNE-EN 50575 amb baixa emissió fums, col·locat en tub Inclou merma de material, mà d'obra, accessoris i petit material necessari per la correcta instal·lació i funcionament. Totalment instal·lat segons plànols de projecte, memòria, plec de prescripcions tècniques i indicacions de la DF. Inclou treballs en horari nocturn, caps de setmana o festius, segons necessitats de la propietat. |  |  |  | Rend.: | 1 |  | 5.13
Mà d'obra
| A0F-000E | h | Oficial 1a electricista | 0.04 | /R | x | 31.58 | = | 1.2632
| A01-FEPD | h | Ajudant electricista | 0.04 | /R | x | 27.09 | = | 1.0836
|  |  | Subtotal mà d'obra | [6 empty] | 2.3468
Material
| BG33-G2SY | m | Cable amb conductor de coure de tensió assignada0,6/1 kV, de designació RZ1-K (AS), construcció segons norma UNE 21123-4, unipolar, de secció 1x10 mm2, amb coberta del cable de poliolefines, classe de reacció al foc Cca-s1b, d1, a1 segons la norma UNE-EN 50575 amb baixa emissió fums | 1.02 |  | x | 2.24 | = | 2.2848
|  |  | Subtotal material | [6 empty] | 2.2848
|  |  | Despeses auxiliars |  |  |  | 1.5 | % | 0.0352
|  |  | Cost directe | [6 empty] | 4.6668
|  |  | Despeses indirectes |  |  |  | 10 | % |  | 0.46668
|  |  | Total | [6 empty] | 5.1335
P-83 | PG33-E6CH | m | Subministrament Cable amb conductor de coure, per instal·lació de detecció, de tensió assignada0,6/1 kV, de designació RZ1-K (AS), construcció segons norma UNE 21123-4, bipolar, de secció 2x1,5 mm2, amb coberta del cable de poliolefines, classe de reacció al foc Cca-s1b, d1, a1 segons la norma UNE-EN 50575 amb baixa emissió fums, col·locat en tub. Inclou merma de material, mà d'obra, accessoris i petit material necessari per la correcta instal·lació i funcionament. Inclou treballs en horari nocturn, caps de setmana o festius, segons necessitats de la propietat. |  |  |  | Rend.: | 1 |  | 2.27
Mà d'obra
| A0F-000E | h | Oficial 1a electricista | 0.015 | /R | x | 31.58 | = | 0.4737
| A01-FEPD | h | Ajudant electricista | 0.015 | /R | x | 27.09 | = | 0.40635
|  |  | Subtotal mà d'obra | [6 empty] | 0.88005
Material
| BG33-G2W8 | m | Cable amb conductor de coure de tensió assignada0,6/1 kV, de designació RZ1-K (AS), construcció segons norma UNE 21123-4, bipolar, de secció 2x1,5 mm2, amb coberta del cable de poliolefines, classe de reacció al foc Cca-s1b, d1, a1 segons la norma UNE-EN 50575 amb baixa emissió fums | 1.02 |  | x | 1.15 | = | 1.173
|  |  | Subtotal material | [6 empty] | 1.173
|  |  | Despeses auxiliars |  |  |  | 1.5 | % | 0.0132
|  |  | Cost directe | [6 empty] | 2.0662
|  |  | Despeses indirectes |  |  |  | 10 | % |  | 0.20663
|  |  | Total | [6 empty] | 2.2729
P-84 | PG33-E6CR | m | Subministrament i muntatge de cable amb conductor de coure de tensió assignada0,6/1 kV, de designació RZ1-K (AS), construcció segons norma UNE 21123-4, tripolar, de secció 3x1,5 mm2, amb coberta del cable de poliolefines, classe de reacció al foc Cca-s1b, d1, a1 segons la norma UNE-EN 50575 amb baixa emissió fums, col·locat en tub. Inclou merma de material, mà d'obra, accessoris i petit material necessari per la correcta instal·lació i funcionament. Inclou treballs en horari nocturn, caps de setmana o festius, segons necessitats de la propietat. |  |  |  | Rend.: | 1 |  | 2.54
Mà d'obra
| A01-FEPD | h | Ajudant electricista | 0.015 | /R | x | 27.09 | = | 0.40635
| A0F-000E | h | Oficial 1a electricista | 0.015 | /R | x | 31.58 | = | 0.4737
|  |  | Subtotal mà d'obra | [6 empty] | 0.88005
Material
| BG33-G2VP | m | Cable amb conductor de coure de tensió assignada0,6/1 kV, de designació RZ1-K (AS), construcció segons norma UNE 21123-4, tripolar, de secció 3x1,5 mm2, amb coberta del cable de poliolefines, classe de reacció al foc Cca-s1b, d1, a1 segons la norma UNE-EN 50575 amb baixa emissió fums | 1.02 |  | x | 1.39 | = | 1.4178
|  |  | Subtotal material | [6 empty] | 1.4178
|  |  | Despeses auxiliars |  |  |  | 1.5 | % | 0.0132
|  |  | Cost directe | [6 empty] | 2.311
|  |  | Despeses indirectes |  |  |  | 10 | % |  | 0.23111
|  |  | Total | [6 empty] | 2.5422
P-85 | PG33-E6CT | m | Subministrament i muntatge de Cable amb conductor de coure de tensió assignada0,6/1 kV, de designació RZ1-K (AS), construcció segons norma UNE 21123-4, tripolar, de secció 3x2,5 mm2, amb coberta del cable de poliolefines, classe de reacció al foc Cca-s1b, d1, a1 segons la norma UNE-EN 50575 amb baixa emissió fums, col·locat en tub. Inclou merma de material, mà d'obra, accessoris i petit material necessari per la correcta instal·lació i funcionament. Inclou treballs en horari nocturn, caps de setmana o festius, segons necessitats de la propietat. |  |  |  | Rend.: | 1 |  | 3.14
Mà d'obra
| A0F-000E | h | Oficial 1a electricista | 0.015 | /R | x | 31.58 | = | 0.4737
| A01-FEPD | h | Ajudant electricista | 0.015 | /R | x | 27.09 | = | 0.40635
|  |  | Subtotal mà d'obra | [6 empty] | 0.88005
Material
| BG33-G2VO | m | Cable amb conductor de coure de tensió assignada0,6/1 kV, de designació RZ1-K (AS), construcció segons norma UNE 21123-4, tripolar, de secció 3x2,5 mm2, amb coberta del cable de poliolefines, classe de reacció al foc Cca-s1b, d1, a1 segons la norma UNE-EN 50575 amb baixa emissió fums | 1.02 |  | x | 1.92 | = | 1.9584
|  |  | Subtotal material | [6 empty] | 1.9584
|  |  | Despeses auxiliars |  |  |  | 1.5 | % | 0.0132
|  |  | Cost directe | [6 empty] | 2.8516
|  |  | Despeses indirectes |  |  |  | 10 | % |  | 0.28517
|  |  | Total | [6 empty] | 3.1368
P-86 | PG33-E6CV | m | Subministrame i muntatge de Cable amb conductor de coure de tensió assignada0,6/1 kV, de designació RZ1-K (AS), construcció segons norma UNE 21123-4, tripolar, de secció 3x4 mm2, amb coberta del cable de poliolefines, classe de reacció al foc Cca-s1b, d1, a1 segons la norma UNE-EN 50575 amb baixa emissió fums, col·locat en tub. Inclou merma de material, mà d'obra, accessoris i petit material necessari per la correcta instal·lació i funcionament. Inclou treballs en horari nocturn, caps de setmana o festius, segons necessitats de la propietat. |  |  |  | Rend.: | 1 |  | 4.05
Mà d'obra
| A01-FEPD | h | Ajudant electricista | 0.015 | /R | x | 27.09 | = | 0.40635
| A0F-000E | h | Oficial 1a electricista | 0.015 | /R | x | 31.58 | = | 0.4737
|  |  | Subtotal mà d'obra | [6 empty] | 0.88005
Material
| BG33-G2VM | m | Cable amb conductor de coure de tensió assignada0,6/1 kV, de designació RZ1-K (AS), construcció segons norma UNE 21123-4, tripolar, de secció 3x4 mm2, amb coberta del cable de poliolefines, classe de reacció al foc Cca-s1b, d1, a1 segons la norma UNE-EN 50575 amb baixa emissió fums | 1.02 |  | x | 2.73 | = | 2.7846
|  |  | Subtotal material | [6 empty] | 2.7846
|  |  | Despeses auxiliars |  |  |  | 1.5 | % | 0.0132
|  |  | Cost directe | [6 empty] | 3.6778
|  |  | Despeses indirectes |  |  |  | 10 | % |  | 0.36779
|  |  | Total | [6 empty] | 4.0456
P-87 | PG33-E6E1 | m | Subministrament i muntatge de cable amb conductor de coure de tensió assignada0,6/1 kV, de designació RZ1-K (AS), construcció segons norma UNE 21123-4, pentapolar, de secció 5x2,5 mm2, amb coberta del cable de poliolefines, classe de reacció al foc Cca-s1b, d1, a1 segons la norma UNE-EN 50575 amb baixa emissió fums, col·locat en tub. Inclou merma de material, mà d'obra, accessoris i petit material necessari per la correcta instal·lació i funcionament. Inclou treballs en horari nocturn, caps de setmana o festius, segons necessitats de la propietat. |  |  |  | Rend.: | 1 |  | 4.31
Mà d'obra
| A0F-000E | h | Oficial 1a electricista | 0.015 | /R | x | 31.58 | = | 0.4737
| A01-FEPD | h | Ajudant electricista | 0.015 | /R | x | 27.09 | = | 0.40635
|  |  | Subtotal mà d'obra | [6 empty] | 0.88005
Material
| BG33-G2WZ | m | Cable amb conductor de coure de tensió assignada0,6/1 kV, de designació RZ1-K (AS), construcció segons norma UNE 21123-4, pentapolar, de secció 5x2,5 mm2, amb coberta del cable de poliolefines, classe de reacció al foc Cca-s1b, d1, a1 segons la norma UNE-EN 50575 amb baixa emissió fums | 1.02 |  | x | 2.97 | = | 3.0294
|  |  | Subtotal material | [6 empty] | 3.0294
|  |  | Despeses auxiliars |  |  |  | 1.5 | % | 0.0132
|  |  | Cost directe | [6 empty] | 3.9226
|  |  | Despeses indirectes |  |  |  | 10 | % |  | 0.39227
|  |  | Total | [6 empty] | 4.3149
P-88 | PG33-E6EK | m | Cable amb conductor de coure de tensió assignada0,6/1 kV, de designació RZ1-K (AS), construcció segons norma UNE 21123-4, multipolar, de secció 12x1,5 mm2, amb coberta del cable de poliolefines, classe de reacció al foc Cca-s1b, d1, a1 segons la norma UNE-EN 50575 amb baixa emissió fums, col·locat en tub |  |  |  | Rend.: | 1 |  | 9.3
Mà d'obra
| A0F-000E | h | Oficial 1a electricista | 0.015 | /R | x | 31.58 | = | 0.4737
| A01-FEPD | h | Ajudant electricista | 0.015 | /R | x | 27.09 | = | 0.40635
|  |  | Subtotal mà d'obra | [6 empty] | 0.88005
Material
| BG33-G2T5 | m | Cable amb conductor de coure de tensió assignada0,6/1 kV, de designació RZ1-K (AS), construcció segons norma UNE 21123-4, multipolar, de secció 12x1,5 mm2, amb coberta del cable de poliolefines, classe de reacció al foc Cca-s1b, d1, a1 segons la norma UNE-EN 50575 amb baixa emissió fums | 1.02 |  | x | 7.41 | = | 7.5582
|  |  | Subtotal material | [6 empty] | 7.5582
|  |  | Despeses auxiliars |  |  |  | 1.5 | % | 0.0132
|  |  | Cost directe | [6 empty] | 8.4514
|  |  | Despeses indirectes |  |  |  | 10 | % |  | 0.84515
|  |  | Total | [6 empty] | 9.2966
P-89 | PG33-E757 | m | Subministrament i muntatge de Cable amb conductor de coure de tensió assignada0,6/1 kV, de designació RZ1-K (AS), construcció segons norma UNE 21123-4, tripolar, de secció 3x4 mm2, amb coberta del cable de poliolefines, classe de reacció al foc Cca-s1b, d1, a1 segons la norma UNE-EN 50575 amb baixa emissió fums, col·locat en tub. Inclou merma de material, mà d'obra, accessoris i petit material necessari per la correcta instal·lació i funcionament. Inclou treballs en horari nocturn, caps de setmana o festius, segons necessitats de la propietat. |  |  |  | Rend.: | 1 |  | 4.05
Mà d'obra
| A0F-000E | h | Oficial 1a electricista | 0.015 | /R | x | 31.58 | = | 0.4737
| A01-FEPD | h | Ajudant electricista | 0.015 | /R | x | 27.09 | = | 0.40635
|  |  | Subtotal mà d'obra | [6 empty] | 0.88005
Material
| BG33-G2VM | m | Cable amb conductor de coure de tensió assignada0,6/1 kV, de designació RZ1-K (AS), construcció segons norma UNE 21123-4, tripolar, de secció 3x4 mm2, amb coberta del cable de poliolefines, classe de reacció al foc Cca-s1b, d1, a1 segons la norma UNE-EN 50575 amb baixa emissió fums | 1.02 |  | x | 2.73 | = | 2.7846
|  |  | Subtotal material | [6 empty] | 2.7846
|  |  | Despeses auxiliars |  |  |  | 1.5 | % | 0.0132
|  |  | Cost directe | [6 empty] | 3.6778
|  |  | Despeses indirectes |  |  |  | 10 | % |  | 0.36779
|  |  | Total | [6 empty] | 4.0456
P-90 | PG4M-DRCX | u | Subministrament i muntatge fusible de ganiveta de 630 A, amb base de grandària per instal·lació en CGP 9-630 A BUC. Totalment muntat i connexionat |  |  |  | Rend.: | 1 |  | 255.09
Mà d'obra
| A0F-000E | h | Oficial 1a electricista | 0.4 | /R | x | 31.58 | = | 12.632
| A01-FEPD | h | Ajudant electricista | 0.1 | /R | x | 27.09 | = | 2.709
|  |  | Subtotal mà d'obra | [6 empty] | 15.341
Material
| BGWD-0AS4 | u | Part proporcional d'accessoris per a tallacircuits tipus ganiveta | 1 |  | x | 0.3 | = | 0.3
| BG4I-0A0K | u | Fusible de 630 A | 1 |  | x | 215 | = | 215
| BGY0-0B2V | u | Part proporcional d'elements especials per a tallacircuits tipus ganiveta | 1 |  | x | 1.03 | = | 1.03
|  |  | Subtotal material | [6 empty] | 216.33
|  |  | Despeses auxiliars |  |  |  | 1.5 | % | 0.23012
|  |  | Cost directe | [6 empty] | 231.9011
|  |  | Despeses indirectes |  |  |  | 10 | % |  | 23.1901
|  |  | Total | [6 empty] | 255.0912
P-91 | PG55-1P74 | u | Subministrament i instal·lació de terminal de recàrrega de vehicle elèctric per a places de cotxe Model Circontrol eNext Elite S o similar segons norma IEC-61851-1, indicació lluminosa d'estat de càrrega de color RGB, pantalla LCD, lector RFID ISO/IEC 14443/15693/18092 , grau de protecció IP-54 i IK10, caixa de plàstic ABS autoextingible, connectors segons norma IEC 62196-2 Red: 1F+N+PE, potència màxima 7,4kW, tensió de càrrega 230V, protecció interna magneto tèrmica i diferencial, intensitat de càrrega 32A, tipus de connector tipus 2 (mennekes)/ 32A, mode de càrrega 3, comptador d'energia MID homologats i verificats, comunicacions Ethernet sobre protocol OCPP 1.5 capaç d'actualitzar-se a 1.6J. i 2.0 sense cap modificació de hardware existent dins el propi equip. L'equip estarà preparat per limitar potència mitjançant software. Inclòs la Configuració de terminal de recàrrega de vehicle elèctric par a gestió remota que es realitza a través de una xarxa Ethernet i d’un sistema de gestió de recàrrega existent a través de comunicacions OCPP v1.5 i 1.6J actualitzable a 2.0. També serà configurable a distància mitjançant un navegador web. Inclou merma de material, mà d'obra, accessoris i petit material necessari per la correcta instal·lació i funcionament. Totalment instal·lat segons plànols de projecte, memòria, plec de prescripcions tècniques i indicacions de la DF. Inclou treballs en horari nocturn, caps de setmana o festius, segons necessitats de la propietat. |  |  |  | Rend.: | 1 |  | 2069.21
Mà d'obra
| A01-FEPD | h | Ajudant electricista | 2 | /R | x | 27.09 | = | 54.18
| A0F-000E | h | Oficial 1a electricista | 2 | /R | x | 31.58 | = | 63.16
|  |  | Subtotal mà d'obra | [6 empty] | 117.34
Material
| BP7E1800 | U | Terminal de recàrrega de vehicle elèctric Model Circontrol eNext Elite S o similar segons norma IEC-61851-1, indicació lluminosa d'estat de càrrega de color RGB, pantalla LCD, lector RFID ISO/IEC 14443/15693/18092 , grau de protecció IP-54 i IK10, caixa de plàstic ABS autoextingible, connectors segons norma IEC 62196-2 Red: 1F+N+PE, potència màxima 7,4kW, tensió de càrrega 230V, protecció interna magneto tèrmica i diferencial, intensitat de càrrega 32A, tipus de connector tipus 2 (mennekes)/ 32A, mode de càrrega 3, comptador d'energia MID homologats i verificats, comunicacions Ethernet sobre protocol OCPP 1.5 capaç d'actualitzar-se a 1.6J. i 2.0 sense cap modificació de hardware existent dins el propi equip. L'equip estarà preparat per limitar potència mitjançant software. | 1 |  | x | 1762 | = | 1762
|  |  | Subtotal material | [6 empty] | 1762
|  |  | Despeses auxiliars |  |  |  | 1.5 | % | 1.7601
|  |  | Cost directe | [6 empty] | 1881.1001
|  |  | Despeses indirectes |  |  |  | 10 | % |  | 188.11
|  |  | Total | [6 empty] | 2069.2101
P-92 | PG55-1PL1 | u | Partida unitària per plaça de aparcament de vehicle elèctric pel pintat de pictogramas de recarrega de vehicle elèctric homologat en parament horitzontal i/o vertical de ciment, amb pintura al dissolvent de resines de pliolite, de dimensions dels pictogramas de 400x400 fins a 1,2x1,2 metres, amb una capa d'imprimació fixadora i 2 capes d'acabat llis. S'inclou pintat i impressió en material tipus foam de pictograma segons documentació gràfica de annexos i indicacions de la Direcció facultativa sempre a la mateixa plaça d'aparcament corresponents a un PdR. nclou el subministrament de la plantilla homologada de dimensions segons especificacions de plec, mà d'obra, maquinària, accessoris i petit material necessari per la correcta execució. Inclòs plusos per execució de treballs en caps de setmana, festius i horari nocturn, en jornades reduïdes. Tot segons el plec de condicions tècniques, els seus annexes i directives de Direcció Facultativa. |  |  |  | Rend.: | 1 |  | 184.5
Mà d'obra
| A01-FEP9 | h | Ajudant pintor | 2.5 | /R | x | 25.75 | = | 64.375
| A0F-000V | h | Oficial 1a pintor | 3.2 | /R | x | 29 | = | 92.8
|  |  | Subtotal mà d'obra | [6 empty] | 157.175
Material
| B896-HYAR | kg | Pintura plàstica, per a interiors | 2.14 |  | x | 3.83 | = | 8.1962
|  |  | Subtotal material | [6 empty] | 8.1962
|  |  | Despeses auxiliars |  |  |  | 1.5 | % | 2.3576
|  |  | Cost directe | [6 empty] | 167.7288
|  |  | Despeses indirectes |  |  |  | 10 | % |  | 16.7729
|  |  | Total | [6 empty] | 184.5017
P-93 | PG55-1VN2 | u | Subministrament i col·locació del vinilat frontal de l'equip de recàrrega segons requeriments de l'Ajuntament de Barcelona. Vinil autoadhesiu amb logos i retolat segons aparcament, realitzat amb plàstic antivandàlic i colors RGB. Cada PdR portarà un vinil únic amb dades específiques de vinculació al seu emplaçament, número de carregador, número de plaça i codi QR. Dades que seran lliurades per B:SM per a la seva impressió i hauran de ser validades en el moment de la instal·lació amb les proves de recàrrega mitjançant codi QR. Tot segons el plec de condicions tècniques i els seus annexes i directives de Direcció Facultativa. Inclou merma de material, mà d'obra, accessoris i petit material necessari per la correcta instal·lació i funcionament. Totalment instal·lat segons plànols de projecte, memòria, plec de prescripcions tècniques i indicacions de la DF. Inclou treballs en horari nocturn, caps de setmana o festius, segons necessitats de la propietat. |  |  |  | Rend.: | 1 |  | 44.46
Mà d'obra
| A0F-000R | h | Oficial 1a muntador | 0.1 | /R | x | 31.58 | = | 3.158
| A01-FEPH | h | Ajudant muntador | 0.15 | /R | x | 27.13 | = | 4.0695
|  |  | Subtotal mà d'obra | [6 empty] | 7.2275
Material
| BB91-H5F0 | m2 | Vinil autoadhesiu amb diferents pictogrames | 0.12 |  | x | 276.56 | = | 33.1872
|  |  | Subtotal material | [6 empty] | 33.1872
|  |  | Cost directe | [6 empty] | 40.4147
|  |  | Despeses indirectes |  |  |  | 10 | % |  | 4.0415
|  |  | Total | [6 empty] | 44.4562
P-94 | PG55-CFVE | u | Configuració de terminal de recàrrega de vehicle elèctric par a gestió remota que es realitza a través de una xarxa Ethernet i d’un sistema de gestió de recàrrega existent a través de comunicacions OCPP v1.5 i 1.6J actualitzable a 2.0. També serà configurable a distància mitjançant un navegador web. Inclou mà d'obra, accessoris i petit material necessari per la correcta instal·lació i funcionament. Inclou la comprovació amb el centre de control de totes les seves funcionalitats en local i remot. Inclou treballs en horari nocturn, caps de setmana o festius, segons necessitats de la propietat. |  |  |  | Rend.: | 1 |  | 138.64
Mà d'obra
| A0K-002B | h | Tècnic mig o superior | 2.5 | /R | x | 49.67 | = | 124.175
|  |  | Subtotal mà d'obra | [6 empty] | 124.175
|  |  | Despeses auxiliars |  |  |  | 1.5 | % | 1.8626
|  |  | Cost directe | [6 empty] | 126.0376
|  |  | Despeses indirectes |  |  |  | 10 | % |  | 12.6038
|  |  | Total | [6 empty] | 138.6414
P-95 | PG55-QG15 | u | Subministrament i instal·lació de quadre elèctric tipus 630_630_160 PdC15KA IP30 PP, inclòs totes les envolvents de la marca Schneider tipus Prisma P o equivalent. Inclòs totes les proteccions de la gama Quick Vigi i o NSX de la amrca Schneider o equivalent, d'acord a la documentació tècnica del projecte. Inclòs tots els accessoris de muntatge i elements auxilairs del quadre tals com selectors, borners, carrils, analitzadors de xarxa i altres, d'acord a la documenaicó tènica del projecte. Inclou merma de material, mà d'obra, accessoris i petit material necessari per la correcta instal·lació i funcionament. Totalment instal·lat,configurat i programat segons plànols de projecte, memòria, plec de prescripcions tècniques i indicacions de la DF. Inclou treballs en horari nocturn, caps de setmana o festius, segons necessitats de la propietat. |  |  |  | Rend.: | 1 |  | 24146.12
Mà d'obra
| A01-FEPD | h | Ajudant electricista | 20 | /R | x | 27.09 | = | 541.8
| A0F-000E | h | Oficial 1a electricista | 20 | /R | x | 31.58 | = | 631.6
|  |  | Subtotal mà d'obra | [6 empty] | 1173.4
Material
| A9F89216 | UN | iC60H 2P 16A C | 4 |  | x | 51 | = | 204
| A9F89210 | UN | iC60H 2P 10A C | 2 |  | x | 49.99 | = | 99.98
| A9Q11225 | UN | Quick Vigi iC60 2P 25A 30mA AC | 8 |  | x | 148.81 | = | 1190.48
| A9F89220 | UN | iC60H 2P 20A C | 2 |  | x | 52.5 | = | 105
| A9F89432 | UN | iC60H 4P 32A C | 1 |  | x | 116.99 | = | 116.99
| A9L16482 | UN | Acti9 iPRD1 12.5r 3PN 350V remote transf | 1 |  | x | 310.83 | = | 310.83
| A9Q11440 | UN | Quick Vigi iC60 4P 40A 30mA AC | 1 |  | x | 200.89 | = | 200.89
| A9V35463 | UN | Quick Vigi iC60 4P 63A 300mA-S A-SI | 8 |  | x | 345.66 | = | 2765.28
| LVS01109 | UN | Linergy LGY 12 Topes soporte inferior | 1 |  | x | 13.78 | = | 13.78
| LVS08438 | UN | Techo P IP30.Ancho 800mm,Prof 400mm | 2 |  | x | 82.75 | = | 165.5
| LVS04560 | UN | Perfil Linergy LGYE 630A, l=2.000mm | 4 |  | x | 127.56 | = | 510.24
| LVS03203 | UN | Tapa G/P Acti9, 3 Modulos, alto 150mm | 2 |  | x | 17.23 | = | 34.46
| ZBE205 | UN | BLOQUE DE CONTACTO DOBLE 1NA+1NC | 24 |  | x | 5.8 | = | 139.2
| LVS03806 | UN | Tapa G/P Plena 6 modulos, alto 300mm | 1 |  | x | 25.31 | = | 25.31
| A9A26929 | UN | iOF+OF/SD:DOBLE CONTACTO SE?LIZ.CONM | 8 |  | x | 38.63 | = | 309.04
| METSEPM5110 | UN | Analizador de redes PM5110 para montaje en panel 96x96 con pantalla grßfica retroiluminada. Muestreo medida: 64 muestras/ciclo Clase de precisi¾n energÝa activa: 0,5S (IEC 62053-22). Arm¾nicos: THD, TDD y arm¾nicos individuales en tensi¾n e intensidad hata el 15¦ Salidas: 1DO Alarmas: 33 programables Exportaci¾n de datos por c¾digo QR Entradas tensi¾n: 20-400V L-N o 35-690V L-L Entradas Intensidad: 3 x TIs x/5A Comunicaci¾n: ModBus serie RS485 | 2 |  | x | 261.18 | = | 522.36
| LVS08407 | UN | Armadura P Ancho650+150.Prof 400.Alto 2m | 2 |  | x | 592.56 | = | 1185.12
| XB4BJ33 | UN | SELECTOR 3POS.NA+NA MAN.LARGA | 8 |  | x | 15.67 | = | 125.36
| 31115 | UN | INTERPACT INS 630 4P CON EMPU\ADURA | 1 |  | x | 526.5 | = | 526.5
| MET5DA080 | UN | TI 800/5A TIPO DA BARRA 32X65 | 6 |  | x | 26 | = | 156
| LVS08643 | UN | Cubierta SE brand,PrismaSeT P 800mm | 2 |  | x | 52.37 | = | 104.74
| LVS03274 | UN | Tapa G/P INS630 Vert.Rotativo | 1 |  | x | 43.26 | = | 43.26
| LVS04664 | UN | Linergy BS Soporte JdB fijo 5y10mm.Hor | 4 |  | x | 69.88 | = | 279.52
| LVS08750 | UN | 2 Paredes laterales P IP30,prof. 400mm | 1 |  | x | 358.61 | = | 358.61
| A9C20867 | UN | CONTACTOR MODULAR iCT 63A 4NC 230 VCA | 8 |  | x | 119.04 | = | 952.32
| RM35UB3N30 | UN | REL. SOBRE Y SUB TENSION TRI FASE NEUTR | 1 |  | x | 105.04 | = | 105.04
| RXM4AB2BD | UN | REL+ MINIATURA LED 6A 4NANC 24VDC | 8 |  | x | 5.25 | = | 42
| RXZE2M114 | UN | BASE RXM2 / 4, E/S MEZC, Tornillo-estrib | 8 |  | x | 2.34 | = | 18.72
| LVS08738 | UN | Fondo atornillado P IP30,ancho 800mm | 2 |  | x | 496.56 | = | 993.12
| A9N18479 | UN | INT. TERMOMAGNETICO C120H 4X80A CURVA C | 1 |  | x | 322.14 | = | 322.14
| LVS08518 | UN | Puerta plena P IP30,A800mm+Pantalla | 2 |  | x | 480 | = | 960
| LVS08566 | UN | Marco pivotante tapas P Ancho 650mm | 2 |  | x | 178.18 | = | 356.36
| LVS03409 | UN | Placa sop. P NSXm 3P/4P Hor. 650mm | 2 |  | x | 141.02 | = | 282.04
| LVS03908 | UN | Obturador 96x96mm | 1 |  | x | 5.96 | = | 5.96
| LVS04767 | UN | Linergy LGY 20 Tornillos M8 (Barras) | 2 |  | x | 22.89 | = | 45.78
| LVS03330 | UN | Tapa G/P NSXm/VIGI/SDx HZ.Man. 3M 600mm | 2 |  | x | 26.04 | = | 52.08
| LVS04667 | UN | Linergy TB 2 Soportes para PE Horizontal | 1 |  | x | 6.35 | = | 6.35
| LVS03803 | UN | Tapa G/P Plena 3 modulos, alto 150mm | 2 |  | x | 16.55 | = | 33.1
| LVS04651 | UN | Linergy LGY Soporte Vert.Pasillo lateral | 3 |  | x | 94.78 | = | 284.34
| LVS04512 | UN | Linergy TB Barra CU Perf. PE 25x5mm | 1 |  | x | 127 | = | 127
| LVS03801 | UN | Tapa G/P Plena 1 modulo, alto 50mm | 1 |  | x | 14.01 | = | 14.01
| LVS04502 | UN | Linergy LGY Perfil vertical 630A 1,67m | 4 |  | x | 111.9 | = | 447.6
| LVS03461 | UN | Placa sop. P 2NSX-CVS630 o 1INS630 Vert. | 2 |  | x | 157 | = | 314
| LVS03275 | UN | Tapa G/P CVS630 Vert.Rotativo/Telemando | 1 |  | x | 43.26 | = | 43.26
| C63N42D630 | UN | NSX630N 50kA AC 4P4R 630A 2.3 | 1 |  | x | 3145.72 | = | 3145.72
| LVS03204 | UN | Tapa G/P Acti9, 4 Modulos, alto 200mm | 5 |  | x | 19.84 | = | 99.2
| C12E4TM160L | UN | NSXm160E 16kA AC 4P4R 160A TMD ELINK | 1 |  | x | 612.41 | = | 612.41
| LVS03911 | UN | Tapa G/P 3 aparatos de 96x96 3 mod | 1 |  | x | 46.59 | = | 46.59
| LVS03914 | UN | Tapa G/P 12 Pilotos/Pulsadores Diam.22mm | 1 |  | x | 30.39 | = | 30.39
| LVS03401 | UN | Carril modular P,ancho 650mm | 7 |  | x | 21.29 | = | 149.03
| A9F89463 | UN | iC60H 4P 63A C | 8 |  | x | 204.59 | = | 1636.72
| LV429387 | UN | Bobina MX 220-240V 50/60Hz 208-277V 60Hz | 1 |  | x | 101.37 | = | 101.37
| LVS03802 | UN | Tapa G/P Plena 2 modulos, alto 100mm | 3 |  | x | 13.64 | = | 40.92
|  |  | Subtotal material | [6 empty] | 20760.02
|  |  | Despeses auxiliars |  |  |  | 1.5 | % | 17.601
|  |  | Cost directe | [6 empty] | 21951.021
|  |  | Despeses indirectes |  |  |  | 10 | % |  | 2195.1021
|  |  | Total | [6 empty] | 24146.1231
P-96 | PG55-QGV0 | u | Subministrament i instal·lació de quadre elèctric tipus QGBT VE ampliació (0 busos) PdC15KA IP30 PP, inclòs totes les envolvents de la marca Schneider tipus Prisma P o equivalent. Inclòs totes les proteccions de la gama Quick Vigi i o NSX de la marca Schneider o equivalent, d'acord a la documentació tècnica del projecte. Inclòs tots els accessoris de muntatge i elements auxilairs del quadre tals com selectors, borners, carrils, analitzadors de xarxa i altres, d'acord a la documenaicó tènica del projecte. Inclou merma de material, mà d'obra, accessoris i petit material necessari per la correcta instal·lació i funcionament. Totalment instal·lat, programat i configurat segons plànols de projecte, memòria, plec de prescripcions tècniques i indicacions de la DF. Inclou treballs en horari nocturn, caps de setmana o festius, segons necessitats de la propietat. |  |  |  | Rend.: | 1 |  | 3747.11
Mà d'obra
| A01-FEPD | h | Ajudant electricista | 20 | /R | x | 27.09 | = | 541.8
| A0F-000E | h | Oficial 1a electricista | 20 | /R | x | 31.58 | = | 631.6
|  |  | Subtotal mà d'obra | [6 empty] | 1173.4
Material
| A9C20867 | UN | CONTACTOR MODULAR iCT 63A 4NC 230 VCA | 0 |  | x | 119.04 | = | 0
| A9V35463 | UN | Quick Vigi iC60 4P 63A 300mA-S A-SI | 0 |  | x | 345.66 | = | 0
| LVS08643 | UN | Cubierta SE brand,PrismaSeT P 800mm | 1 |  | x | 52.37 | = | 52.37
| A9A26929 | UN | iOF+OF/SD:DOBLE CONTACTO SE?LIZ.CONM | 0 |  | x | 38.63 | = | 0
| XB4BJ33 | UN | SELECTOR 3POS.NA+NA MAN.LARGA | 0 |  | x | 15.67 | = | 0
| RXZE2M114 | UN | BASE RXM2 / 4, E/S MEZC, Tornillo-estrib | 0 |  | x | 2.34 | = | 0
| LVS08738 | UN | Fondo atornillado P IP30,ancho 800mm | 1 |  | x | 496.56 | = | 496.56
| LVS08566 | UN | Marco pivotante tapas P Ancho 650mm | 1 |  | x | 178.18 | = | 178.18
| RXM4AB2BD | UN | REL+ MINIATURA LED 6A 4NANC 24VDC | 0 |  | x | 5.25 | = | 0
| LVS08438 | UN | Techo P IP30.Ancho 800mm,Prof 400mm | 1 |  | x | 82.75 | = | 82.75
| LVS08518 | UN | Puerta plena P IP30,A800mm+Pantalla | 1 |  | x | 480 | = | 480
| LVS03914 | UN | Tapa G/P 12 Pilotos/Pulsadores Diam.22mm | 1 |  | x | 30.39 | = | 30.39
| LVS03204 | UN | Tapa G/P Acti9, 4 Modulos, alto 200mm | 6 |  | x | 19.84 | = | 119.04
| LVS03803 | UN | Tapa G/P Plena 3 modulos, alto 150mm | 1 |  | x | 16.55 | = | 16.55
| LVS03801 | UN | Tapa G/P Plena 1 modulo, alto 50mm | 1 |  | x | 14.01 | = | 14.01
| A9F89463 | UN | iC60H 4P 63A C | 0 |  | x | 204.59 | = | 0
| LVS03401 | UN | Carril modular P,ancho 650mm | 6 |  | x | 21.29 | = | 127.74
| LVS03806 | UN | Tapa G/P Plena 6 modulos, alto 300mm | 1 |  | x | 25.31 | = | 25.31
| LVS08407 | UN | Armadura P Ancho650+150.Prof 400.Alto 2m | 1 |  | x | 592.56 | = | 592.56
| ZBE205 | UN | BLOQUE DE CONTACTO DOBLE 1NA+1NC | 0 |  | x | 5.8 | = | 0
|  |  | Subtotal material | [6 empty] | 2215.46
|  |  | Despeses auxiliars |  |  |  | 1.5 | % | 17.601
|  |  | Cost directe | [6 empty] | 3406.461
|  |  | Despeses indirectes |  |  |  | 10 | % |  | 340.6461
|  |  | Total | [6 empty] | 3747.1071
P-97 | PG55-TBVE | u | Subministrament, instal·lació, configuració i posada en marxa de dispositiu de tall de subministrament general de tota la instal·lació de recàrrega, per acompliment de la guia tècnica INSTAL·LACIONS DE RECÀRREGA DE VEHICLES ELÈCTRICS (IRVE) de Bombers de Barcelona. S’ubicarà suficientment allunyat de la instal·lació, pròxim a un dels accessos rodats, per no estar afectat per un eventual incendi, i ser de fàcil accés segons indicacions de Direcció Facultativa. Aquest dispositiu podrà ser un selector de 2 posicions a instal·lar dins una caixa independent (quadre de maniobra) i exclusiva per al seu ús i haurà d’estar clarament identificat com tal amb la inscripció: TALL GENERAL RECÀRREGA ELÈCTRICA. Inclou la instal·lació de plafons informatius formaat A3, en llocs fàcilment visibles col·locats en els diferents accessos rodats i peatonals, amb el plànol de planta de les places dedicades a VE i la ubicació l’esmentat dispositiu de tall. El quadre permetrà desactivar la recarrega de VE, actuant sobre les proteccions i elements de control del QGBT de l'aparcament. Dimensions màximes del quadre de maniobra 400x300x200mm, de color vermell amb indicació d'ús exclusiu bombers´´. S'inclou la modificació i integració del nou control en el sistema de control tipus SCADA basat en PLCs existent i en la central d'incendis de l'aparcament. S'inclou els components necessaris a instal·lar/modificar/desplaçar en el QGBT per la correcta execució. S'inclou mà d'obra, maquinària, accessoris i petit material necessari per la correcta execució per a la seva instal·lació a una distància màxima de 50m del QGBT segons indicacions finals de la direcció facultativa (cable, tubs, grapes, etc). Inclòs plusos per execució de treballs en caps de setmana, festius i horari nocturn, en jornades reduïdes. |  |  |  | Rend.: | 1 |  | 3255.15
Mà d'obra
| A0K-002B | h | Tècnic mig o superior | 10 | /R | x | 49.67 | = | 496.7
| A0F-000R | h | Oficial 1a muntador | 4 | /R | x | 31.58 | = | 126.32
| A01-FEPD | h | Ajudant electricista | 30 | /R | x | 27.09 | = | 812.7
| A0F-000E | h | Oficial 1a electricista | 22 | /R | x | 31.58 | = | 694.76
|  |  | Subtotal mà d'obra | [6 empty] | 2130.48
Material
| BGW0-0950 | u | Part proporcional d'accessoris per a armaris metàl·lics | 1 |  | x | 5.58 | = | 5.58
| BGW1-S2P1 | u | Selector de dos posicions per instal·lar en pannell de quadre elèctric | 1 |  | x | 12.43 | = | 12.43
| BGWC-09N6 | u | Part proporcional d'accessoris per a tubs rígids d'acer | 100 |  | x | 0.27 | = | 27
| BG2O-1KWC | m | Tub rígid d'acer galvanitzat, de 25 mm de diàmetre nominal, resistència a l'impacte de 20 J, resistència a compressió de 4000 N, per a endollar | 100 |  | x | 3.23 | = | 323
| BG33-G2W8 | m | Cable amb conductor de coure de tensió assignada0,6/1 kV, de designació RZ1-K (AS), construcció segons norma UNE 21123-4, bipolar, de secció 2x1,5 mm2, amb coberta del cable de poliolefines, classe de reacció al foc Cca-s1b, d1, a1 segons la norma UNE-EN 50575 amb baixa emissió fums | 100 |  | x | 1.15 | = | 115
| BG10-0G4G | u | Armari metàl·lic des de 300x400x180 fins a 500x600x180 mm, per a servei interior, porta amb finestreta | 1 |  | x | 156.06 | = | 156.06
| B0AO-07IG | u | Tac de niló de 5 mm de diàmetre, com a màxim, amb vis | 60 |  | x | 0.11 | = | 6.6
| BMS0-RVE1 | u | Plafó informatiu en Format A3 420x297mm plastificat i fixat mecànicament indicant les places de vehicle elèctric existents així com el pulsador de tall manual | 10 |  | x | 14.25 | = | 142.5
| BG10-EMVE | u | Selector giratori momentani de 2 posicins per a ser instal·lat en orificis de 22 mm de diàmetre. Operativa 1NO (normalment obert). Característiques elèctriques: 10 (6) A a 400 V. Selector giratori de plàstic negre que gira 45 ° a cada costat per obrir/tancar el circuit. Perfil cromat i cos metàl·lic molt robust. Mida interior (alt x ample x profund): 35 x 30 x 40 mm. Mida total (alt x ample x profund): 70 x 30 x 40 mm. Diàmetre de la palanca rotatòria: 29 mm. Fixació a la estructura interior mitjançant cargols. Pressió mitjançant cargols interiors. | 1 |  | x | 8.62 | = | 8.62
|  |  | Subtotal material | [6 empty] | 796.79
|  |  | Despeses auxiliars |  |  |  | 1.5 | % | 31.9572
|  |  | Cost directe | [6 empty] | 2959.2272
|  |  | Despeses indirectes |  |  |  | 10 | % |  | 295.9227
|  |  | Total | [6 empty] | 3255.1499
P-98 | PG6N-6PZO | u | Subministrament i intstal·lació de Presa de corrent industrial de tipus mural, 2P+T, de 16 A i 200-250 V de tensió nominal segons norma UNE-EN 60309-1, amb grau de protecció d'IP-44, col.locada. Inclou mà d'obra, accessoris i petit material necessari per la correcta instal·lació i funcionament. Inclou treballs en horari nocturn, caps de setmana o festius, segons necessitats de la propietat. |  |  |  | Rend.: | 1 |  | 20.49
Mà d'obra
| A0F-000E | h | Oficial 1a electricista | 0.2 | /R | x | 31.58 | = | 6.316
| A01-FEPD | h | Ajudant electricista | 0.2 | /R | x | 27.09 | = | 5.418
|  |  | Subtotal mà d'obra | [6 empty] | 11.734
Material
| BG6H-1BW8 | u | Presa de corrent industrial de tipus mural 2P+T, de 16 A i 200-250 V de tensió nominal segons norma UNE-EN 60309-1, amb grau de protecció IP-44 | 1 |  | x | 6.72 | = | 6.72
|  |  | Subtotal material | [6 empty] | 6.72
|  |  | Despeses auxiliars |  |  |  | 1.5 | % | 0.17601
|  |  | Cost directe | [6 empty] | 18.63
|  |  | Despeses indirectes |  |  |  | 10 | % |  | 1.863
|  |  | Total | [6 empty] | 20.493
P-99 | PG6N-6Q02 | u | Subministrament i instal·lació de Presa de corrent industrial de tipus mural, 3P+N+T, de 63 A i 380-415 V de tensió nominal segons norma UNE-EN 60309-1, amb grau de protecció d'IP-67, col.locada Inclou merma de material, mà d'obra, accessoris i petit material necessari per la correcta instal·lació i funcionament. Totalment instal·lat segons plànols de projecte, memòria, plec de prescripcions tècniques i indicacions de la DF. Inclou treballs en horari nocturn, caps de setmana o festius, segons necessitats de la propietat. |  |  |  | Rend.: | 1 |  | 64.2
Mà d'obra
| A01-FEPD | h | Ajudant electricista | 0.3 | /R | x | 27.09 | = | 8.127
| A0F-000E | h | Oficial 1a electricista | 0.3 | /R | x | 31.58 | = | 9.474
|  |  | Subtotal mà d'obra | [6 empty] | 17.601
Material
| BG6H-1BWM | u | Presa de corrent industrial de tipus mural 3P+N+T, de 63 A i 380-415 V de tensió nominal segons norma UNE-EN 60309-1, amb grau de protecció IP-67 | 1 |  | x | 40.5 | = | 40.5
|  |  | Subtotal material | [6 empty] | 40.5
|  |  | Despeses auxiliars |  |  |  | 1.5 | % | 0.26402
|  |  | Cost directe | [6 empty] | 58.365
|  |  | Despeses indirectes |  |  |  | 10 | % |  | 5.8365
|  |  | Total | [6 empty] | 64.2015
P-100 | PG6N-6Q0C | u | Subministrament i muntatge de presa de corrent industrial de tipus mural, 3P+N+T, de 32 A i 480-500 V de tensió nominal segons norma UNE-EN 60309-1, amb grau de protecció d'IP-44, col.locada. Inclou mà d'obra, accessoris i petit material necessari per la correcta instal·lació i funcionament. Inclou treballs en horari nocturn, caps de setmana o festius, segons necessitats de la propietat. |  |  |  | Rend.: | 1 |  | 31.83
Mà d'obra
| A0F-000E | h | Oficial 1a electricista | 0.3 | /R | x | 31.58 | = | 9.474
| A01-FEPD | h | Ajudant electricista | 0.3 | /R | x | 27.09 | = | 8.127
|  |  | Subtotal mà d'obra | [6 empty] | 17.601
Material
| BG6H-1BWW | u | Presa de corrent industrial de tipus mural 3P+N+T, de 32 A i 480-500 V de tensió nominal segons norma UNE-EN 60309-1, amb grau de protecció IP-44 | 1 |  | x | 11.07 | = | 11.07
|  |  | Subtotal material | [6 empty] | 11.07
|  |  | Despeses auxiliars |  |  |  | 1.5 | % | 0.26402
|  |  | Cost directe | [6 empty] | 28.935
|  |  | Despeses indirectes |  |  |  | 10 | % |  | 2.8935
|  |  | Total | [6 empty] | 31.8285
P-101 | PG86-HD0Q | u | Subministrament i muntatge de detector de moviment, amb connexió a bus de cable, per a caixa universal, amb adaptador, placa i marc de preu superior, amb accessoris de muntatge, muntat i connectat. Inclou mà d'obra, accessoris i petit material necessari per la correcta instal·lació i funcionament. Inclou treballs en horari nocturn, caps de setmana o festius, segons necessitats de la propietat. |  |  |  | Rend.: | 1 |  | 104.59
Mà d'obra
| A01-FEPH | h | Ajudant muntador | 0.15 | /R | x | 27.13 | = | 4.0695
| A0F-000R | h | Oficial 1a muntador | 0.15 | /R | x | 31.58 | = | 4.737
|  |  | Subtotal mà d'obra | [6 empty] | 8.8065
Material
| BG83-H6IW | u | Detector de moviment, amb connexió a bus de cable, per a caixa universal, amb adaptador, placa i marc de preu superior, amb accessoris de muntatge | 1 |  | x | 86.14 | = | 86.14
|  |  | Subtotal material | [6 empty] | 86.14
|  |  | Despeses auxiliars |  |  |  | 1.5 | % | 0.1321
|  |  | Cost directe | [6 empty] | 95.0786
|  |  | Despeses indirectes |  |  |  | 10 | % |  | 9.5079
|  |  | Total | [6 empty] | 104.5865
P-102 | PGK1-HBXX | u | Subministrament i muntatge de terminal d'alumini per connexió de cablejat d'alumini de secció 150mm2 o 240mm2., Totalment connexionat i muntat segons condicions de companyia distribuïdora |  |  |  | Rend.: | 1 |  | 108.3
Mà d'obra
| A01-FEPD | h | Ajudant electricista | 0.33 | /R | x | 27.09 | = | 8.9397
| A0F-000E | h | Oficial 1a electricista | 0.33 | /R | x | 31.58 | = | 10.4214
|  |  | Subtotal mà d'obra | [6 empty] | 19.3611
Material
| BGK1-H6NU | u | Terminal d'alumini per connexió de cablejat d'alumini de secció 150mm2 o 240mm2 | 1 |  | x | 78.8 | = | 78.8
|  |  | Subtotal material | [6 empty] | 78.8
|  |  | Despeses auxiliars |  |  |  | 1.5 | % | 0.29042
|  |  | Cost directe | [6 empty] | 98.4515
|  |  | Despeses indirectes |  |  |  | 10 | % |  | 9.8452
|  |  | Total | [6 empty] | 108.2967
P-103 | PH57-B39V | u | Subministrament i muntatge de Llum d'emergència amb làmpada led, amb una vida útil de 100000 h, no permanent i estanca amb grau de protecció IP66, aïllament classe II, amb un flux aproximat de 240 a 270 lm, 1 h d'autonomia, de forma rectangular amb difusor i cos de policarbonat, preu alt, col·locat superficial. Inclou mà d'obra, accessoris i petit material necessari per la correcta instal·lació i funcionament. Inclou treballs en horari nocturn, caps de setmana o festius, segons necessitats de la propietat. |  |  |  | Rend.: | 1 |  | 140.52
Mà d'obra
| A0F-000E | h | Oficial 1a electricista | 0.15 | /R | x | 31.58 | = | 4.737
| A01-FEPD | h | Ajudant electricista | 0.15 | /R | x | 27.09 | = | 4.0635
|  |  | Subtotal mà d'obra | [6 empty] | 8.8005
Material
| BH65-2IIZ | u | Llum d'emergència amb làmpada led, amb una vida útil de 100000 h, no permanent i estanca amb grau de protecció IP66, aïllament classe II, amb un flux aproximat de 240 a 270 lm, 1 h d'autonomia, de forma rectangular amb difusor i cos de policarbonat, preu alt | 1 |  | x | 118.81 | = | 118.81
|  |  | Subtotal material | [6 empty] | 118.81
|  |  | Despeses auxiliars |  |  |  | 1.5 | % | 0.13201
|  |  | Cost directe | [6 empty] | 127.7425
|  |  | Despeses indirectes |  |  |  | 10 | % |  | 12.7743
|  |  | Total | [6 empty] | 140.5168
P-104 | PHB3-HXTS | u | Subministrament i muntatge de Llumenera estanca amb leds amb una vida útil <= 50000 h, de forma rectangular, de 1200 mm de llargària, 20 W de potència, flux lluminós de 2600 lm, amb equip elèctric no regulable, aïllament classe I, cos i difusor de policarbonat i grau de protecció IP65, temperatura de color 4000 K, muntada superficialment. Inclou mà d'obra, accessoris i petit material necessari per la correcta instal·lació i funcionament. Inclou treballs en horari nocturn, caps de setmana o festius, segons necessitats de la propietat. |  |  |  | Rend.: | 1 |  | 69.21
Mà d'obra
| A01-FEPD | h | Ajudant electricista | 0.22 | /R | x | 27.09 | = | 5.9598
| A0F-000E | h | Oficial 1a electricista | 0.22 | /R | x | 31.58 | = | 6.9476
|  |  | Subtotal mà d'obra | [6 empty] | 12.9074
Material
| BHB1-HZ70 | u | Llumenera estanca amb leds amb una vida útil <= 50000 h, de forma rectangular, de 1200 mm de llargària, 20 W de potència, flux lluminós de 2600 lm, amb equip elèctric no regulable, aïllament classe I, cos i difusor de policarbonat i grau de protecció IP65, temperatura de color 4000 K | 1 |  | x | 49.82 | = | 49.82
|  |  | Subtotal material | [6 empty] | 49.82
|  |  | Despeses auxiliars |  |  |  | 1.5 | % | 0.19361
|  |  | Cost directe | [6 empty] | 62.921
|  |  | Despeses indirectes |  |  |  | 10 | % |  | 6.2921
|  |  | Total | [6 empty] | 69.2131
P-105 | PHB3-HYUN | u | Subministrament i intstal·lació de Llumenera estanca amb leds amb una vida útil <= 50000 h, de forma rectangular, de 600 mm de llargària, 20 W de potència, flux lluminós de 2600 lm, amb equip elèctric no regulable, aïllament classe I, cos i difusor de policarbonat i grau de protecció IP65, temperatura de color 4000 K, muntada superficialment. Inclou mà d'obra, accessoris i petit material necessari per la correcta instal·lació i funcionament. Inclou treballs en horari nocturn, caps de setmana o festius, segons necessitats de la propietat. |  |  |  | Rend.: | 1 |  | 63.23
Mà d'obra
| A0F-000E | h | Oficial 1a electricista | 0.2 | /R | x | 31.58 | = | 6.316
| A01-FEPD | h | Ajudant electricista | 0.2 | /R | x | 27.09 | = | 5.418
|  |  | Subtotal mà d'obra | [6 empty] | 11.734
Material
| BHB1-HYUO | u | Llumenera estanca amb leds amb una vida útil <= 50000 h, de forma rectangular, de 600 mm de llargària, 20 W de potència, flux lluminós de 2600 lm, amb equip elèctric no regulable, aïllament classe I, cos i difusor de policarbonat i grau de protecció IP65, temperatura de color 4000 K | 1 |  | x | 45.57 | = | 45.57
|  |  | Subtotal material | [6 empty] | 45.57
|  |  | Despeses auxiliars |  |  |  | 1.5 | % | 0.17601
|  |  | Cost directe | [6 empty] | 57.48
|  |  | Despeses indirectes |  |  |  | 10 | % |  | 5.748
|  |  | Total | [6 empty] | 63.228
P-106 | PM10-X001 | ud | Partida de búsqueda de llaç d'incendi proper connexió de nous detectors al llaç i introducció de nou detector a la central d'incendis Inclou treballs en horari nocturn, caps de setmana o festius, segons necessitats de la propietat. |  |  |  | Rend.: | 1 |  | 69.48
Mà d'obra
| A0F-000R | h | Oficial 1a muntador | 2 | /R | x | 31.58 | = | 63.16
|  |  | Subtotal mà d'obra | [6 empty] | 63.16
|  |  | Cost directe | [6 empty] | 63.16
|  |  | Despeses indirectes |  |  |  | 10 | % |  | 6.316
|  |  | Total | [6 empty] | 69.476
P-107 | PM15-4ICQ | u | Subministrament i muntatge de detector de fums òptic per a instal·lació contra incendis convencional, segons norma UNE-EN 54-7, amb base de superfície, muntat superficialment. Inclou mà d'obra, accessoris i petit material necessari per la correcta instal·lació i funcionament. Inclou treballs en horari nocturn, caps de setmana o festius, segons necessitats de la propietat. |  |  |  | Rend.: | 1 |  | 43.7
Mà d'obra
| A01-FEPH | h | Ajudant muntador | 0.24 | /R | x | 27.13 | = | 6.5112
| A0F-000R | h | Oficial 1a muntador | 0.24 | /R | x | 31.58 | = | 7.5792
|  |  | Subtotal mà d'obra | [6 empty] | 14.0904
Material
| BM16-0SX1 | u | Detector de fums òptic per a instal·lació contra incendis convencional, segons norma UNE-EN 54-7, amb base de superfície | 1 |  | x | 25.01 | = | 25.01
| BMY2-0TBT | u | Part proporcional d'elements especials per a detectors | 1 |  | x | 0.42 | = | 0.42
|  |  | Subtotal material | [6 empty] | 25.43
|  |  | Despeses auxiliars |  |  |  | 1.5 | % | 0.21136
|  |  | Cost directe | [6 empty] | 39.7318
|  |  | Despeses indirectes |  |  |  | 10 | % |  | 3.9732
|  |  | Total | [6 empty] | 43.7049
P-108 | PM32-DZ48 | u | Subministrament i muntatge d'extintor manual de diòxid de carboni, de càrrega 5 kg, amb pressió incorporada, pintat, amb suport a paret. Inclou mà d'obra, accessoris i petit material necessari per la correcta instal·lació i funcionament. Inclou treballs en horari nocturn, caps de setmana o festius, segons necessitats de la propietat. |  |  |  | Rend.: | 1 |  | 101.7
Mà d'obra
| A01-FEPH | h | Ajudant muntador | 0.2 | /R | x | 27.13 | = | 5.426
| A0F-000R | h | Oficial 1a muntador | 0.2 | /R | x | 31.58 | = | 6.316
|  |  | Subtotal mà d'obra | [6 empty] | 11.742
Material
| BMY3-0TC7 | u | Part proporcional d'elements especials per a extintors | 1 |  | x | 0.34 | = | 0.34
| BM33-0T4U | u | Extintor de diòxid de carboni, de càrrega 5 kg, amb pressió incorporada, pintat | 1 |  | x | 80.2 | = | 80.2
|  |  | Subtotal material | [6 empty] | 80.54
|  |  | Despeses auxiliars |  |  |  | 1.5 | % | 0.17613
|  |  | Cost directe | [6 empty] | 92.4581
|  |  | Despeses indirectes |  |  |  | 10 | % |  | 9.2458
|  |  | Total | [6 empty] | 101.7039
P-109 | PMS0-6Z3W | u | Subministrament i muntatge de Rètol senyalització instal·lació de protecció contra incendis, quadrat, de 210x210 mm2 de panell de polipropilè d'1,5 mm de gruix, col·locat fixat mecànicament sobre parament vertical. Inclou mà d'obra, accessoris i petit material necessari per la correcta instal·lació i funcionament. Inclou treballs en horari nocturn, caps de setmana o festius, segons necessitats de la propietat. |  |  |  | Rend.: | 1 |  | 20.4
Mà d'obra
| A0F-000R | h | Oficial 1a muntador | 0.3 | /R | x | 31.58 | = | 9.474
|  |  | Subtotal mà d'obra | [6 empty] | 9.474
Material
| B0AO-07IG | u | Tac de niló de 5 mm de diàmetre, com a màxim, amb vis | 4 |  | x | 0.11 | = | 0.44
| BMS0-1K0V | u | Rètol senyalització instal·lació de protecció contra incendis, quadrat, de 210x210 mm2 de panell de polipropilè d'1,5 mm de gruix | 1 |  | x | 8.49 | = | 8.49
|  |  | Subtotal material | [6 empty] | 8.93
|  |  | Despeses auxiliars |  |  |  | 1.5 | % | 0.14211
|  |  | Cost directe | [6 empty] | 18.5461
|  |  | Despeses indirectes |  |  |  | 10 | % |  | 1.8546
|  |  | Total | [6 empty] | 20.4007
P-110 | PP44-6640 | m | Subministrament i instal·lació de Cable per a transmissió de dades amb conductor de coure, de 4 parells, categoria 6a F/UTP, aïllament de poliolefina i coberta de poliolefina, de baixa emissió de fums i opacitat reduïda, no propagador de la flama segons UNE-EN 60332-1-2, col·locat sota tub o canal. Inclou merma de material, mà d'obra, accessoris i petit material necessari per la correcta instal·lació i funcionament. Totalment instal·lat segons plànols de projecte, memòria, plec de prescripcions tècniques i indicacions de la DF. Inclou treballs en horari nocturn, caps de setmana o festius, segons necessitats de la propietat. |  |  |  | Rend.: | 1 |  | 1.97
Mà d'obra
| A0F-000R | h | Oficial 1a muntador | 0.015 | /R | x | 31.58 | = | 0.4737
| A01-FEPH | h | Ajudant muntador | 0.015 | /R | x | 27.13 | = | 0.40695
|  |  | Subtotal mà d'obra | [6 empty] | 0.88065
Material
| BP44-1A3X | m | Cable per a transmissió de dades amb conductors de coure, de 4 parells, categoria 6a F/UTP, aïllament de poliolefina i coberta de poliolefina, de baixa emissió de fums i opacitat reduïda, no propagador de la flama segons UNE-EN 60332-1-2, classe de reacció al foc Dca-s2, d2, a2 segons la norma UNE-EN 50575 | 1.05 |  | x | 0.85 | = | 0.8925
|  |  | Subtotal material | [6 empty] | 0.8925
|  |  | Despeses auxiliars |  |  |  | 1.5 | % | 0.01321
|  |  | Cost directe | [6 empty] | 1.7864
|  |  | Despeses indirectes |  |  |  | 10 | % |  | 0.17864
|  |  | Total | [6 empty] | 1.965
P-111 | PP44-XCER | u | Certificació de les prestacions d'enllaç de cablejat estructurat classe E / categoria 6 per xarxa Ethernet 1000Base-TX, a 250 MHz i velocitat 1000 Mbps i lliurament d'informe en format PDF. |  |  |  | Rend.: | 1 |  | 3.03
Mà d'obra
| A01-FEPH | h | Ajudant muntador | 0.1 | /R | x | 27.13 | = | 2.713
|  |  | Subtotal mà d'obra | [6 empty] | 2.713
|  |  | Despeses auxiliars |  |  |  | 1.5 | % | 0.0407
|  |  | Cost directe | [6 empty] | 2.7537
|  |  | Despeses indirectes |  |  |  | 10 | % |  | 0.27537
|  |  | Total | [6 empty] | 3.0291
P-112 | PP45-667H | m | Cable de fibra òptica per a ús exterior, amb 8 fibres del tipus multimode 50/125, estructura interior monotub (estructura folgada) reblerta de gel hidròfug, armadura metàl·lica, amb coberta de polietilè, instal·lat. Inclou merma de material, mà d'obra, accessoris i petit material necessari per la correcta instal·lació i funcionament. Totalment instal·lat segons plànols de projecte, memòria, plec de prescripcions tècniques i indicacions de la DF. Inclou treballs en horari nocturn, caps de setmana o festius, segons necessitats de la propietat. |  |  |  | Rend.: | 1 |  | 7.13
Mà d'obra
| A0F-000R | h | Oficial 1a muntador | 0.05 | /R | x | 31.58 | = | 1.579
| A01-FEPH | h | Ajudant muntador | 0.05 | /R | x | 27.13 | = | 1.3565
|  |  | Subtotal mà d'obra | [6 empty] | 2.9355
Material
| BP45-1A9T | m | Cable de fibra òptica per a ús exterior, amb 8 fibres del tipus multimode 50/125, estructura interior monotub (estructura folgada) reblerta de gel hidròfug armadura metàl·lica, amb coberta de polietilè, classe de reacció al foc Eca segons la norma UNE-EN 50575 | 1 |  | x | 3.5 | = | 3.5
|  |  | Subtotal material | [6 empty] | 3.5
|  |  | Despeses auxiliars |  |  |  | 1.5 | % | 0.04403
|  |  | Cost directe | [6 empty] | 6.4795
|  |  | Despeses indirectes |  |  |  | 10 | % |  | 0.64795
|  |  | Total | [6 empty] | 7.1275
P-113 | PP47-X5WF | u | Cable de xarxa de 4 parells, amb 2 connectors RJ45 a amdos extrems, categoria 6 F/UTP, d'1,6 a 3,2 m de llargària, col·locat |  |  |  | Rend.: | 1 |  | 14.09
Mà d'obra
| A0F-000R | h | Oficial 1a muntador | 0.03 | /R | x | 31.58 | = | 0.9474
| A01-FEPH | h | Ajudant muntador | 0.03 | /R | x | 27.13 | = | 0.8139
|  |  | Subtotal mà d'obra | [6 empty] | 1.7613
Material
| BP47-XA5F | u | Cable de xarxa de 4 parells, amb 2 connectors RJ45 a amdos extrems categoria 6 F/UTP, d'1,6 a 3,2 m de llargària | 1 |  | x | 11.02 | = | 11.02
|  |  | Subtotal material | [6 empty] | 11.02
|  |  | Despeses auxiliars |  |  |  | 1.5 | % | 0.02642
|  |  | Cost directe | [6 empty] | 12.8077
|  |  | Despeses indirectes |  |  |  | 10 | % |  | 1.2808
|  |  | Total | [6 empty] | 14.0885
P-114 | PP4A-66E5 | u | Cable de xarxa de fibra òptica amb fibra multimode 50/125, connector LC/LC duplex a amdos extrems, d'1 de llargària, instal·lat Inclou material, mà d'obra, accessoris i petit material necessari per la correcta instal·lació i funcionament. Totalment instal·lat segons plànols de projecte, memòria, plec de prescripcions tècniques i indicacions de la DF. Inclou treballs en horari nocturn, caps de setmana o festius, segons necessitats de la propietat. |  |  |  | Rend.: | 1 |  | 13.52
Mà d'obra
| A01-FEPH | h | Ajudant muntador | 0.05 | /R | x | 27.13 | = | 1.3565
| A0F-000R | h | Oficial 1a muntador | 0.05 | /R | x | 31.58 | = | 1.579
|  |  | Subtotal mà d'obra | [6 empty] | 2.9355
Material
| BP4A-1ACT | u | Cable de xarxa de fibra òptica amb fibra multimode 50/125, connector LC/LC duplex, d'1 m de llargària | 1 |  | x | 9.31 | = | 9.31
|  |  | Subtotal material | [6 empty] | 9.31
|  |  | Despeses auxiliars |  |  |  | 1.5 | % | 0.04403
|  |  | Cost directe | [6 empty] | 12.2895
|  |  | Despeses indirectes |  |  |  | 10 | % |  | 1.2289
|  |  | Total | [6 empty] | 13.5185
P-115 | PP4A-66E8 | u | Cable de xarxa de fibra òptica amb fibra multimode 50/125, connector LC/LC duplex a amdos extrems, de 2 m de llargària, instal·lat Inclou material, mà d'obra, accessoris i petit material necessari per la correcta instal·lació i funcionament. Totalment instal·lat segons plànols de projecte, memòria, plec de prescripcions tècniques i indicacions de la DF. Inclou treballs en horari nocturn, caps de setmana o festius, segons necessitats de la propietat. |  |  |  | Rend.: | 1 |  | 13.79
Mà d'obra
| A01-FEPH | h | Ajudant muntador | 0.05 | /R | x | 27.13 | = | 1.3565
| A0F-000R | h | Oficial 1a muntador | 0.05 | /R | x | 31.58 | = | 1.579
|  |  | Subtotal mà d'obra | [6 empty] | 2.9355
Material
| BP4A-1AD1 | u | Cable de xarxa de fibra òptica amb fibra multimode 50/125, connector LC/LC duplex, de 2 m de llargària | 1 |  | x | 9.56 | = | 9.56
|  |  | Subtotal material | [6 empty] | 9.56
|  |  | Despeses auxiliars |  |  |  | 1.5 | % | 0.04403
|  |  | Cost directe | [6 empty] | 12.5395
|  |  | Despeses indirectes |  |  |  | 10 | % |  | 1.2539
|  |  | Total | [6 empty] | 13.7935
P-116 | PP4B-CTKN | u | Subministrament i instal·lació de Connector mascle tipus RJ-45 categoria 6 per a cable de parells, connectat al cable i instal·lat en panell distribuidor. Inclou material, mà d'obra, accessoris i petit material necessari per la correcta instal·lació i funcionament. Totalment instal·lat segons plànols de projecte, memòria, plec de prescripcions tècniques i indicacions de la DF. Inclou treballs en horari nocturn, caps de setmana o festius, segons necessitats de la propietat. |  |  |  | Rend.: | 1 |  | 4.1
Mà d'obra
| A0F-000R | h | Oficial 1a muntador | 0.1 | /R | x | 31.58 | = | 3.158
|  |  | Subtotal mà d'obra | [6 empty] | 3.158
Material
| BP4B-34MA | u | Connector mascle tipus RJ-45 categoria 6 per a cable de parells | 1 |  | x | 0.52 | = | 0.52
|  |  | Subtotal material | [6 empty] | 0.52
|  |  | Despeses auxiliars |  |  |  | 1.5 | % | 0.04737
|  |  | Cost directe | [6 empty] | 3.7254
|  |  | Despeses indirectes |  |  |  | 10 | % |  | 0.37254
|  |  | Total | [6 empty] | 4.0979
P-117 | PP4B-X844 | u | Caixa de superfície de veu i dades, de tipus universal, amb connector RJ45 simple, categoria 6 F/UTP. Inclou material, mà d'obra, accessoris i petit material necessari per la correcta instal·lació i funcionament. Totalment instal·lat segons plànols de projecte, memòria, plec de prescripcions tècniques i indicacions de la DF. Inclou treballs en horari nocturn, caps de setmana o festius, segons necessitats de la propietat. |  |  |  | Rend.: | 1 |  | 29.92
Mà d'obra
| A0F-000R | h | Oficial 1a muntador | 0.25 | /R | x | 31.58 | = | 7.895
|  |  | Subtotal mà d'obra | [6 empty] | 7.895
Material
| BP4B-X844 | u | Caixa de superfície de veu i dades, de tipus universal, amb connector RJ45 simple, categoria 6 F/UTP | 1 |  | x | 19.19 | = | 19.19
|  |  | Subtotal material | [6 empty] | 19.19
|  |  | Despeses auxiliars |  |  |  | 1.5 | % | 0.11843
|  |  | Cost directe | [6 empty] | 27.2034
|  |  | Despeses indirectes |  |  |  | 10 | % |  | 2.7203
|  |  | Total | [6 empty] | 29.9238
P-118 | PP4C-X2LC | u | Mecanització de 2 fibres òptiques amb acoblador per caixa de connexions per connector LC duplex, inclou acoplador connector LC duplex, preparació de fibra, mesura de perdues i maniguets de protecció. Inclou material, mà d'obra, accessoris i petit material necessari per la correcta instal·lació i funcionament. Totalment instal·lat segons plànols de projecte, memòria, plec de prescripcions tècniques i indicacions de la DF. Inclou treballs en horari nocturn, caps de setmana o festius, segons necessitats de la propietat. |  |  |  | Rend.: | 1 |  | 39.55
Mà d'obra
| A0F-000R | h | Oficial 1a muntador | 0.6 | /R | x | 31.58 | = | 18.948
|  |  | Subtotal mà d'obra | [6 empty] | 18.948
Material
| BP4C-X2LC | u | Acoplador connector LC duplex per caixa de connexió i distribució de fibra i maniguet de protecció | 1 |  | x | 16.72 | = | 16.72
|  |  | Subtotal material | [6 empty] | 16.72
|  |  | Despeses auxiliars |  |  |  | 1.5 | % | 0.28422
|  |  | Cost directe | [6 empty] | 35.9522
|  |  | Despeses indirectes |  |  |  | 10 | % |  | 3.5952
|  |  | Total | [6 empty] | 39.5474
P-119 | PP72-67B6 | u | Subministrament i instal·lació d'armari rack metàl·lic mural per a sistemes de transmissió de veu, dades i imatge, amb bastidor tipus rack 19´´, de 9 unitats d'alçària, de 600x600 mm (amplària x fondària), amb dos perfils d'acer desplaçables en profunditat, panells laterals i porta frontal de vidre de seguretat de 4mm amb marc de perfil d'alumini i d'obertura alternable, pany i clau. L'armari a instal·lar serà de la marca RETEX model Easyrack referència 32250609 o equivalenti anirà fixat al parament vertical. S'inclou suports multifunció laterals, safates, perfils i guies per equips no enrackables, panells i brides passacables, , regletes d'endolls i protecció, fuetons UTP Cat.6 amb connectors RJ45, fuetons de F.O MM amb diferents tipologies de connectors, per una correcta distribució i funcionament dels elements interiors de l'armari. Totalment instal·lat, connectat i verificat segons indicacions de personal de Sistemes de B:SM i la DF, i especificacions tècniques del fabricant i estàndards de B:SM. Inlou mà d'obra, accessoris i petit material per la correcta instal·lació i funcionament. Tot segons indicacions de la DF. |  |  |  | Rend.: | 1 |  | 916.71
Mà d'obra
| A01-FEPH | h | Ajudant muntador | 0.5 | /R | x | 27.13 | = | 13.565
| A0F-000R | h | Oficial 1a muntador | 0.5 | /R | x | 31.58 | = | 15.79
|  |  | Subtotal mà d'obra | [6 empty] | 29.355
Material
| BP74123A | u | Petit material i accessoris com suports multifunció laterals, safates i guies per equips no enrackables, panells i brides passacables, kit de ventilació superior i tapes frontals de ventilació, regletes d'endolls i protecció, fuetons UTP Cat.6 amb connectors RJ45, fuetons de F.O MM amb diferents tipologies de connectors i peus anivelladors, per una correcta distribució i funcionament dels elements interiors de l'armari definits en plànols de projecte | 0.25 |  | x | 1256.87 | = | 314.2175
| BP749410 | u | Armari rack metàl·lic mural per a sistemes de transmissió de veu, dades i imatge, amb bastidor tipus rack 19´´, de 9 unitats d'alçària, de 600x600 mm (amplària x fondària), porta de vidre securitzat amb pany i clau | 1 |  | x | 489.36 | = | 489.36
|  |  | Subtotal material | [6 empty] | 803.5775
|  |  | Despeses auxiliars |  |  |  | 1.5 | % | 0.44033
|  |  | Cost directe | [6 empty] | 833.3728
|  |  | Despeses indirectes |  |  |  | 10 | % |  | 83.3373
|  |  | Total | [6 empty] | 916.7101
P-120 | PP73-675G | u | Subministrament i instal·lació d'armari d'estructura interior autoportant d'acer i estructura lateral, superior i inferior en perfil d'alumini, tipus rack de 19´´ i 42 unitats d'alçària, de 800x800mm i 2000mm d'alçada, estructura desmuntable i capacitat de càrrega de 1200 kg de la marca RETEX model Flat-Pack referència 32361742 o equivalent. Instal·lació sense porta ni panells laterals, per assegurar una correcta refrigeració dels equips interiors. Els equips interiors seran accessibles des de l'interior de la cabina, per personal operador de cabina de B:SM, i des de l'aparcament, per personal mantenidor de B:SM. S'inclou suports multifunció laterals, safates i guies per equips no enrackables, panells i brides passacables, kit de ventilació superior i tapes frontals de ventilació, regletes d'endolls i protecció, fuetons UTP Cat.6 amb connectors RJ45, fuetons de F.O MM amb diferents tipologies de connectors i peus anivelladors, per una correcta distribució i funcionament dels elements interiors de l'armari. Totalment instal·lat, connectat i verificat segons indicacions de personal de Sistemes de B:SM i la DF, i especificacions tècniques del fabricant i estàndards de B:SM. Inlou mà d'obra, accessoris i petit material per la correcta instal·lació i funcionament. Tot segons indicacions de la DF. |  |  |  | Rend.: | 1 |  | 3218.2
Mà d'obra
| A0F-000R | h | Oficial 1a muntador | 3 | /R | x | 31.58 | = | 94.74
| A01-FEPH | h | Ajudant muntador | 3 | /R | x | 27.13 | = | 81.39
|  |  | Subtotal mà d'obra | [6 empty] | 176.13
Material
| BP74SH20 | u | armari d'estructura interior autoportant d'acer i estructura lateral, superior i inferior en perfil d'alumini, tipus rack de 19´´ i 42 unitats d'alçària, de 800x800mm i 2000mm d'alçada, estructura desmuntable i capacitat de càrrega de 1200 kg de la marca RETEX model Flat-Pack referència 32361742 o equivalent | 1 |  | x | 1489.99 | = | 1489.99
| BP74123A | u | Petit material i accessoris com suports multifunció laterals, safates i guies per equips no enrackables, panells i brides passacables, kit de ventilació superior i tapes frontals de ventilació, regletes d'endolls i protecció, fuetons UTP Cat.6 amb connectors RJ45, fuetons de F.O MM amb diferents tipologies de connectors i peus anivelladors, per una correcta distribució i funcionament dels elements interiors de l'armari definits en plànols de projecte | 1 |  | x | 1256.87 | = | 1256.87
|  |  | Subtotal material | [6 empty] | 2746.86
|  |  | Despeses auxiliars |  |  |  | 1.5 | % | 2.642
|  |  | Cost directe | [6 empty] | 2925.6319
|  |  | Despeses indirectes |  |  |  | 10 | % |  | 292.5632
|  |  | Total | [6 empty] | 3218.1952
P-121 | PP75-66XV | u | Caixa de fibra òptica fixa, extraïble, per a terminació directe, per a 24 connector SC simplex/LC duplex, d'1 unitat d'alçària, per a armaris rack 19'', fixada mecànicament, Inclou material, mà d'obra, accessoris i petit material necessari per la correcta instal·lació i funcionament. Totalment instal·lat segons plànols de projecte, memòria, plec de prescripcions tècniques i indicacions de la DF. Inclou treballs en horari nocturn, caps de setmana o festius, segons necessitats de la propietat. |  |  |  | Rend.: | 1 |  | 53.13
Mà d'obra
| A0F-000R | h | Oficial 1a muntador | 0.167 | /R | x | 31.58 | = | 5.2739
| A01-FEPH | h | Ajudant muntador | 0.167 | /R | x | 27.13 | = | 4.5307
|  |  | Subtotal mà d'obra | [6 empty] | 9.8046
Material
| BP79-1AFW | u | Caixa de fibra òptica fixa, extraïble, per a terminació directe, per a 24 connector SC simplex/LC duplex, d'1 unitat d'alçària, per a armaris rack 19'' | 1 |  | x | 38.35 | = | 38.35
|  |  | Subtotal material | [6 empty] | 38.35
|  |  | Despeses auxiliars |  |  |  | 1.5 | % | 0.14707
|  |  | Cost directe | [6 empty] | 48.3016
|  |  | Despeses indirectes |  |  |  | 10 | % |  | 4.8302
|  |  | Total | [6 empty] | 53.1318
P-122 | PP75-X6XV | u | Caixa de fibra òptica fixa, extraïble, per a terminació directe, per a 48 onnector SC simplex o LC duplex, d'1 unitat d'alçària, per a armaris rack 19'', fixada mecànicament, Inclou material, mà d'obra, accessoris i petit material necessari per la correcta instal·lació i funcionament. Totalment instal·lat segons plànols de projecte, memòria, plec de prescripcions tècniques i indicacions de la DF. Inclou treballs en horari nocturn, caps de setmana o festius, segons necessitats de la propietat. |  |  |  | Rend.: | 1 |  | 85.2
Mà d'obra
| A01-FEPH | h | Ajudant muntador | 0.167 | /R | x | 27.13 | = | 4.5307
| A0F-000R | h | Oficial 1a muntador | 0.167 | /R | x | 31.58 | = | 5.2739
|  |  | Subtotal mà d'obra | [6 empty] | 9.8046
Material
| BP79-XAFW | u | Caixa de fibra òptica fixa, extraïble, per a terminació directe, per a 48 onnector LC duplex, d'1 unitat d'alçària, per a armaris rack 19'', fixada mecànicament, | 1 |  | x | 67.5 | = | 67.5
|  |  | Subtotal material | [6 empty] | 67.5
|  |  | Despeses auxiliars |  |  |  | 1.5 | % | 0.14707
|  |  | Cost directe | [6 empty] | 77.4516
|  |  | Despeses indirectes |  |  |  | 10 | % |  | 7.7452
|  |  | Total | [6 empty] | 85.1968
P-123 | PP7A-X24A | u | Switch gestionable, de 48 ports 10/100/1000 Mbps RJ45 (PoE+) i 4 ports tipus SFP 1/10Gbps SFP+, per armari tipus rack, amb alimentació a 240V, col·locat i connectat model Hewlett Packard Enterprise ARUBA 6200F 48G 4SFP+ SWITCH o equivalent amb font d'alimentació de 370w inclosa. Instal·lat i configurat. Inclou material, mà d'obra, accessoris i petit material necessari per la correcta instal·lació i funcionament. Totalment instal·lat segons plànols de projecte, memòria, plec de prescripcions tècniques i indicacions de la DF. Inclou treballs en horari nocturn, caps de setmana o festius, segons necessitats de la propietat. |  |  |  | Rend.: | 1 |  | 7604
Mà d'obra
| A0F-000R | h | Oficial 1a muntador | 8 | /R | x | 31.58 | = | 252.64
| A01-FEPH | h | Ajudant muntador | 8 | /R | x | 27.13 | = | 217.04
|  |  | Subtotal mà d'obra | [6 empty] | 469.68
Material
| BP7E-X48A | u | Switch gestionable, de 48 ports 10/100/1000 Mbps RJ45 (PoE+) i 4 ports tipus SFP 1/10Gbps SFP+ compatible amb alimentació Ethernet (PoE/PoE+) IEEE 802.3af i 802.3at, per armari tipus rack, amb alimentació a 240V, col·locat i connectat model HPE ARUBA 6200F 48G 4SFP+ SWITCH o equivalent amb font d'alimentació de 370w inclosa. | 1 |  | x | 6436 | = | 6436
|  |  | Subtotal material | [6 empty] | 6436
|  |  | Despeses auxiliars |  |  |  | 1.5 | % | 7.0452
|  |  | Cost directe | [6 empty] | 6912.7252
|  |  | Despeses indirectes |  |  |  | 10 | % |  | 691.2725
|  |  | Total | [6 empty] | 7603.9977
P-124 | PP7C-66VV | u | Panell integrat fix, equipat amb 24 connectors RJ45 categoria 6 F/UTP, per a muntar sobre bastidor rack 19'', d'1 unitat d'alçària, amb organitzador de cables, fixat mecànicament. Inclou merma de material, mà d'obra, accessoris i petit material necessari per la correcta instal·lació i funcionament. Totalment instal·lat segons plànols de projecte, memòria, plec de prescripcions tècniques i indicacions de la DF. Inclou treballs en horari nocturn, caps de setmana o festius, segons necessitats de la propietat. |  |  |  | Rend.: | 1 |  | 380.45
Mà d'obra
| A01-FEPH | h | Ajudant muntador | 0.167 | /R | x | 27.13 | = | 4.5307
| A0F-000R | h | Oficial 1a muntador | 3.5 | /R | x | 31.58 | = | 110.53
|  |  | Subtotal mà d'obra | [6 empty] | 115.0607
Material
| BP7G-1AF0 | u | Panell integrat fix, equipat amb 24 connectors RJ45 categoria 6 F/UTP, per a muntar sobre bastidor rack 19'', d'1 unitat d'alçària, amb organitzador de cables | 1 |  | x | 229.08 | = | 229.08
|  |  | Subtotal material | [6 empty] | 229.08
|  |  | Despeses auxiliars |  |  |  | 1.5 | % | 1.7259
|  |  | Cost directe | [6 empty] | 345.8666
|  |  | Despeses indirectes |  |  |  | 10 | % |  | 34.5867
|  |  | Total | [6 empty] | 380.4533
P-125 | PP7I-8925 | u | Regleta d'alimentació fixa, amb 6 bases schucko 2P+T de 16 A i 250 V, i un interruptor automàtic magnetotèrmic bipolar de 16 A, per a armaris rack 19'', d'1 unitat d'alçària, muntatge horitzontal, fixada mecànicament Inclou material, mà d'obra, accessoris i petit material necessari per la correcta instal·lació i funcionament. Totalment instal·lat segons plànols de projecte, memòria, plec de prescripcions tècniques i indicacions de la DF. Inclou treballs en horari nocturn, caps de setmana o festius, segons necessitats de la propietat. |  |  |  | Rend.: | 1 |  | 283.85
Mà d'obra
| A01-FEPH | h | Ajudant muntador | 0.167 | /R | x | 27.13 | = | 4.5307
| A0F-000R | h | Oficial 1a muntador | 0.167 | /R | x | 31.58 | = | 5.2739
|  |  | Subtotal mà d'obra | [6 empty] | 9.8046
Material
| BP7L-1AG9 | u | Regleta d'alimentació fixa, amb 6 bases schucko 2P+T de 16 A i 250 V, i un interruptor automàtic magnetotèrmic bipolar de 16 A, per a armaris rack 19'', d'1 unitat d'alçària, muntatge horitzontal | 1 |  | x | 248.09 | = | 248.09
|  |  | Subtotal material | [6 empty] | 248.09
|  |  | Despeses auxiliars |  |  |  | 1.5 | % | 0.14707
|  |  | Cost directe | [6 empty] | 258.0416
|  |  | Despeses indirectes |  |  |  | 10 | % |  | 25.8042
|  |  | Total | [6 empty] | 283.8458
P-126 | PP7Z-X01A | u | Safata organitzadora de cables fixa de xapa d'acer per a armari de comunicacions rack 19'', sistema de fixació frontal sobre el bastidor, d'1 unitat d'alçària, fixada mecànicament Inclou material, mà d'obra, accessoris i petit material necessari per la correcta instal·lació i funcionament. Totalment instal·lat segons plànols de projecte, memòria, plec de prescripcions tècniques i indicacions de la DF. Inclou treballs en horari nocturn, caps de setmana o festius, segons necessitats de la propietat. |  |  |  | Rend.: | 1 |  | 20.8
Mà d'obra
| A01-FEPH | h | Ajudant muntador | 0.1 | /R | x | 27.13 | = | 2.713
| A0F-000R | h | Oficial 1a muntador | 0.1 | /R | x | 31.58 | = | 3.158
|  |  | Subtotal mà d'obra | [6 empty] | 5.871
Material
| BP7Z-X01A | u | Safata organitzadora de cables fixa de xapa d'acer per a armari de comunicacions rack 19'', sistema de fixació frontal sobre el bastidor, d'1 unitat d'alçària, fixada mecànicament | 1 |  | x | 12.95 | = | 12.95
|  |  | Subtotal material | [6 empty] | 12.95
|  |  | Despeses auxiliars |  |  |  | 1.5 | % | 0.08807
|  |  | Cost directe | [6 empty] | 18.9091
|  |  | Despeses indirectes |  |  |  | 10 | % |  | 1.8909
|  |  | Total | [6 empty] | 20.8
P-127 | PPSA-XA01 | u | Autòmat programable de capçalera per a la gestió centralitzada de totes les instal·lacions de l'aparcament format per controlador lògic model Schneider Modicon M262 TM262L10MESE8T o equivalent. Instal·lat i connexionat. Inclou placa de muntatge en armari rack de 19´´. Inclou material, mà d'obra, accessoris i petit material necessari per la correcta instal·lació i funcionament. Totalment instal·lat segons plànols de projecte, memòria, plec de prescripcions tècniques i indicacions de la DF. Inclou treballs en horari nocturn, caps de setmana o festius, segons necessitats de la propietat. |  |  |  | Rend.: | 1 |  | 1328.84
Mà d'obra
| A01-FEPD | h | Ajudant electricista | 8 | /R | x | 27.09 | = | 216.72
| A0F-000E | h | Oficial 1a electricista | 8 | /R | x | 31.58 | = | 252.64
|  |  | Subtotal mà d'obra | [6 empty] | 469.36
Material
| BPSA-XA01 | u | Autòmat programable de capçalera per a la gestió centralitzada de totes les instal·lacions de l'aparcament format per controlador lògic model Schneider Modicon M262 TM262L10MESE8T o equivalent. Inclou placa de muntatge en armari rack de 19´´. | 1 |  | x | 738.68 | = | 738.68
|  |  | Subtotal material | [6 empty] | 738.68
|  |  | Cost directe | [6 empty] | 1208.04
|  |  | Despeses indirectes |  |  |  | 10 | % |  | 120.804
|  |  | Total | [6 empty] | 1328.844
P-128 | PPSA-XA02 | u | Controlador lògic programable compacte per a la per a la integració de senyals d'entrada digitals i sortida de relé per al connexionat de senyals associades als quadres elèctrics de l'aparcament format per controlador lògic model Schneider Modicon M221 TM221C40R o equivalent preparat per un total de 32 entrades digitals. Instal·lat i connexionat en carril DIN de quadre elèctric en substitució de PLC existent, incloent retirada d'aquest.. Inclou material, mà d'obra, accessoris i petit material necessari per la correcta instal·lació i funcionament. Totalment instal·lat segons plànols de projecte, memòria, plec de prescripcions tècniques i indicacions de la DF. Inclou treballs en horari nocturn, caps de setmana o festius, segons necessitats de la propietat. |  |  |  | Rend.: | 1 |  | 535.4
Mà d'obra
| A0F-000E | h | Oficial 1a electricista | 3 | /R | x | 31.58 | = | 94.74
| A01-FEPD | h | Ajudant electricista | 3 | /R | x | 27.09 | = | 81.27
|  |  | Subtotal mà d'obra | [6 empty] | 176.01
Material
| BPSA-XA02 | u | Controlador lògic programable compacte per a la per a la integració de senyals d'entrada digitals i sortida de relé per al connexionat de senyals associades als quadres elèctrics de l'aparcament format per controlador lògic model Schneider Modicon M221 TM221C40R o equivalent preparat per un total de 32 entrades digitals. | 1 |  | x | 310.72 | = | 310.72
|  |  | Subtotal material | [6 empty] | 310.72
|  |  | Cost directe | [6 empty] | 486.73
|  |  | Despeses indirectes |  |  |  | 10 | % |  | 48.673
|  |  | Total | [6 empty] | 535.403
P-129 | PPSA-XA03 | u | Switch de comunicacions no gestionable per a integració de controladors del sistema de gestió equipat amb 6 ports 100Mbps en format carril DIN amb fond d'alimentació inclosa. Instal·lat i connexionat en carril DIN de quadre elèctric. Inclou material, mà d'obra, accessoris i petit material necessari per la correcta instal·lació i funcionament. Totalment instal·lat segons plànols de projecte, memòria, plec de prescripcions tècniques i indicacions de la DF. Inclou treballs en horari nocturn, caps de setmana o festius, segons necessitats de la propietat. |  |  |  | Rend.: | 1 |  | 202.68
Mà d'obra
| A01-FEPD | h | Ajudant electricista | 0.3 | /R | x | 27.09 | = | 8.127
| A0F-000E | h | Oficial 1a electricista | 0.3 | /R | x | 31.58 | = | 9.474
|  |  | Subtotal mà d'obra | [6 empty] | 17.601
Material
| BPSA-XA03 | u | Switch de comunicacions no gestionable per a integració de controladors del sistema de gestió equipat amb 6 ports 100Mbps en format carril DIN amb fond d'alimentació inclosa | 1 |  | x | 166.65 | = | 166.65
|  |  | Subtotal material | [6 empty] | 166.65
|  |  | Cost directe | [6 empty] | 184.251
|  |  | Despeses indirectes |  |  |  | 10 | % |  | 18.4251
|  |  | Total | [6 empty] | 202.6761
P-130 | PPSA-XA04 | u | Controlador lògic programable compacte per a la per a la integració de senyals d'entrada digitals i sortida de relé per al connexionat de senyals associades als quadres elèctrics de l'aparcament format per controlador lògic model Schneider Modicon M221 o equivalent preparat per un total de 16 entrades digitals i 16 sortides digitals. Instal·lat i connexionat en carril DIN de quadre elèctric en substitució de PLC existent, incloent retirada d'aquest. Inclou material, mà d'obra, accessoris i petit material necessari per la correcta instal·lació i funcionament. Totalment instal·lat segons plànols de projecte, memòria, plec de prescripcions tècniques i indicacions de la DF. Inclou treballs en horari nocturn, caps de setmana o festius, segons necessitats de la propietat. |  |  |  | Rend.: | 1 |  | 514.94
Mà d'obra
| A01-FEPD | h | Ajudant electricista | 3 | /R | x | 27.09 | = | 81.27
| A0F-000E | h | Oficial 1a electricista | 3 | /R | x | 31.58 | = | 94.74
|  |  | Subtotal mà d'obra | [6 empty] | 176.01
Material
| BPSA-XA04 | u | Controlador lògic programable compacte per a la per a la integració de senyals d'entrada digitals i sortida de relé per al connexionat de senyals associades als quadres elèctrics de l'aparcament format per controlador lògic model Schneider Modicon M221 o equivalent preparat per un total de 16 entrades digitals i 16 sortides digitals. Inclou material, mà d'obra, accessoris i petit material necessari per la correcta instal·lació i funcionament. | 1 |  | x | 292.12 | = | 292.12
|  |  | Subtotal material | [6 empty] | 292.12
|  |  | Cost directe | [6 empty] | 468.13
|  |  | Despeses indirectes |  |  |  | 10 | % |  | 46.813
|  |  | Total | [6 empty] | 514.943
P-131 | PPSA-XAFA | u | Font d'alimentació 24Vdc commutada 5A 120W model Schneider ABL8REM24050 o equivalent. Inclou instal·lació, connexionat, configuració, proves i posta en marxa. Instal·lat i connexionat en carril DIN de quadre elèctric. Inclou material, mà d'obra, accessoris i petit material necessari per la correcta instal·lació i funcionament. Totalment instal·lat segons plànols de projecte, memòria, plec de prescripcions tècniques i indicacions de la DF. Inclou treballs en horari nocturn, caps de setmana o festius, segons necessitats de la propietat. |  |  |  | Rend.: | 1 |  | 238.66
Mà d'obra
| A0F-000E | h | Oficial 1a electricista | 0.3 | /R | x | 31.58 | = | 9.474
| A01-FEPD | h | Ajudant electricista | 0.3 | /R | x | 27.09 | = | 8.127
|  |  | Subtotal mà d'obra | [6 empty] | 17.601
Material
| BPSA-XAFA | u | Font d'alimentació 24Vdc commutada 5A 120W model Schneider ABL8REM24050 o equivalent amb accessoris per instal·lació en carril DIN | 1 |  | x | 199.36 | = | 199.36
|  |  | Subtotal material | [6 empty] | 199.36
|  |  | Cost directe | [6 empty] | 216.961
|  |  | Despeses indirectes |  |  |  | 10 | % |  | 21.6961
|  |  | Total | [6 empty] | 238.6571
P-132 | PPSA-XCLI | u | Gateway per comunicació d'unitats interiors de climatització Mitsubishi amb protocol Modus TCP, inclou instal·lació, connexionat a unitat interior, configuració, proves i posta en marxa. Inclou material, mà d'obra, accessoris i petit material necessari per la correcta instal·lació i funcionament. Totalment instal·lat segons plànols de projecte, memòria, plec de prescripcions tècniques i indicacions de la DF. Inclou treballs en horari nocturn, caps de setmana o festius, segons necessitats de la propietat. |  |  |  | Rend.: | 1 |  | 406.78
Mà d'obra
| A0F-000E | h | Oficial 1a electricista | 2 | /R | x | 31.58 | = | 63.16
| A01-FEPD | h | Ajudant electricista | 2 | /R | x | 27.09 | = | 54.18
|  |  | Subtotal mà d'obra | [6 empty] | 117.34
Material
| BPSA-XCLI | u | Gateway per comunicació d'unitats interiors de climatització Mitsubishi amb protocol Modus TCP | 1 |  | x | 252.46 | = | 252.46
|  |  | Subtotal material | [6 empty] | 252.46
|  |  | Cost directe | [6 empty] | 369.8
|  |  | Despeses indirectes |  |  |  | 10 | % |  | 36.98
|  |  | Total | [6 empty] | 406.78
P-133 | PPSA-XM01 | u | Equip de mesura de consums generals per instal·lació en escomesa general de quadre elèctric existent normal o de socors model Schneider PM5320 o equivalent amb comunicació Modus TCP, inclou connexionat a actuals toroidals de la instal·lació, configuració, proves i posta en marxa. Inclou material, mà d'obra, accessoris i petit material necessari per la correcta instal·lació i funcionament. Totalment instal·lat segons plànols de projecte, memòria, plec de prescripcions tècniques i indicacions de la DF. Inclou treballs en horari nocturn, caps de setmana o festius, segons necessitats de la propietat. |  |  |  | Rend.: | 1 |  | 680.36
Mà d'obra
| A0F-000E | h | Oficial 1a electricista | 2 | /R | x | 31.58 | = | 63.16
| A01-FEPD | h | Ajudant electricista | 2 | /R | x | 27.09 | = | 54.18
|  |  | Subtotal mà d'obra | [6 empty] | 117.34
Material
| BPSA-XM01 | u | Equip de mesura de consums generals per instal·lació en escomesa general de quadre elèctric existent normal o de socors model Schneider PM5320 o equivalent amb comunicació Modus TCP | 1 |  | x | 501.17 | = | 501.17
|  |  | Subtotal material | [6 empty] | 501.17
|  |  | Cost directe | [6 empty] | 618.51
|  |  | Despeses indirectes |  |  |  | 10 | % |  | 61.851
|  |  | Total | [6 empty] | 680.361
P-134 | PPSA-XSA1 | u | Tarja de comunicació per Sistema d'Alimentació Ininterrompuda marca Rielo o equivalent per a comunicació Modbus TCP, inclou instal·lació, connexionat, configuració, proves i posta en marxa. Inclou material, mà d'obra, accessoris i petit material necessari per la correcta instal·lació i funcionament. Totalment instal·lat segons plànols de projecte, memòria, plec de prescripcions tècniques i indicacions de la DF. Inclou treballs en horari nocturn, caps de setmana o festius, segons necessitats de la propietat. |  |  |  | Rend.: | 1 |  | 320.18
Mà d'obra
| A0F-000E | h | Oficial 1a electricista | 0.5 | /R | x | 31.58 | = | 15.79
| A01-FEPD | h | Ajudant electricista | 0.5 | /R | x | 27.09 | = | 13.545
|  |  | Subtotal mà d'obra | [6 empty] | 29.335
Material
| BPSA-XSA1 | u | Tarja de comunicació per Sistema d'Alimentació Ininterrompuda marca Rielo o equivalent per a comunicació Modbus TCP | 1 |  | x | 261.3 | = | 261.3
|  |  | Subtotal material | [6 empty] | 261.3
|  |  | Despeses auxiliars |  |  |  | 1.5 | % | 0.44003
|  |  | Cost directe | [6 empty] | 291.075
|  |  | Despeses indirectes |  |  |  | 10 | % |  | 29.1075
|  |  | Total | [6 empty] | 320.1825
P-135 | PPSA-XSA2 | u | Sistema d'Alimentació Ininterrompuda marca Rielo iDialog IDR 600 o equivalent de 600VA de potencia per a muntatge en rack de 19´´, inclou instal·lació, connexionat, configuració, proves i posta en marxa. Inclou material, mà d'obra, accessoris i petit material necessari per la correcta instal·lació i funcionament. Totalment instal·lat segons plànols de projecte, memòria, plec de prescripcions tècniques i indicacions de la DF. Inclou treballs en horari nocturn, caps de setmana o festius, segons necessitats de la propietat. |  |  |  | Rend.: | 1 |  | 334.32
Mà d'obra
| A0F-000E | h | Oficial 1a electricista | 0.8 | /R | x | 31.58 | = | 25.264
| A01-FEPD | h | Ajudant electricista | 0.8 | /R | x | 27.09 | = | 21.672
|  |  | Subtotal mà d'obra | [6 empty] | 46.936
Material
| BPSA-XSA2 | u | Sistema d'Alimentació Ininterrompuda marca Rielo iDialog IDR 600 o equivalent de 600VA de potencia per a muntatge en rack de 19´´. | 1 |  | x | 256.99 | = | 256.99
|  |  | Subtotal material | [6 empty] | 256.99
|  |  | Cost directe | [6 empty] | 303.926
|  |  | Despeses indirectes |  |  |  | 10 | % |  | 30.3926
|  |  | Total | [6 empty] | 334.3186
P-136 | PPSC-XI01 | u | Equip controlador per a gestió de càrrega per un màxim de 15 carregadors amb comunicació amb protocol OCPP model IBILnet30 o equivalent connectat en xarxa amb llicències necessàries, i treballs d'enginyeria, configuració i programació per a l'establiment de comunicacions i control dels paràmetres de càrrega de fins a 15 PRVE segons criteris a definir per DF i BSM. Instal·lat i connexionat, configurat, provat i posta en marxa. Inclou material, mà d'obra, accessoris i petit material necessari per la correcta instal·lació i funcionament. Totalment instal·lat segons plànols de projecte, memòria, plec de prescripcions tècniques i indicacions de la DF. Inclou treballs en horari nocturn, caps de setmana o festius, segons necessitats de la propietat. |  |  |  | Rend.: | 1 |  | 763.4
Mà d'obra
| A012H000 | h | Oficial 1a electricista | 1 | /R | x | 25.99 | = | 25.99
| A013H000 | h | Ajudant electricista | 1 | /R | x | 22.29 | = | 22.29
|  |  | Subtotal mà d'obra | [6 empty] | 48.28
Material
| BPSC-XI01 | u | Equip controlador per a gestió de càrrega per un màxim de 15 carregadors amb comunicació amb protocol OCPP model IBILnet30 o equivalent connectat en xarxa amb llicències necessàries, i treballs d'enginyeria, configuració i programació per a l'establiment de comunicacions i control dels paràmetres de càrrega de fins a 15 PRVE segons criteris a definir per DF i BSM. Inclou material, mà d'obra, accessoris i petit material necessari per la correcta instal·lació i funcionament. | 1 |  | x | 645 | = | 645
|  |  | Subtotal material | [6 empty] | 645
|  |  | Despeses auxiliars |  |  |  | 1.5 | % | 0.7242
|  |  | Cost directe | [6 empty] | 694.0042
|  |  | Despeses indirectes |  |  |  | 10 | % |  | 69.4004
|  |  | Total | [6 empty] | 763.4046
P-137 | PPSC-XI02 | u | Configuració i alta de tipus de PRVE dins del sistema de gestió de càrrega. Configurat, provat i posta en marxa. Inclou treballs en horari nocturn, caps de setmana o festius, segons necessitats de la propietat. |  |  |  | Rend.: | 0.7 |  | 79.22
Mà d'obra
| A0K-002B | h | Tècnic mig o superior | 1 | /R | x | 49.67 | = | 70.9571
|  |  | Subtotal mà d'obra | [6 empty] | 70.9571
|  |  | Despeses auxiliars |  |  |  | 1.5 | % | 1.0644
|  |  | Cost directe | [6 empty] | 72.0215
|  |  | Despeses indirectes |  |  |  | 10 | % |  | 7.2021
|  |  | Total | [6 empty] | 79.2236
P-138 | PPSC-XI03 | u | Instal·lació i configuració de servidors del sistema de gestió de càrrega. Instal·lats i connexionats, configurats, provats i posta en marxa. Inclou material, mà d'obra, accessoris i petit material necessari per la correcta instal·lació i funcionament. Totalment instal·lat segons plànols de projecte, memòria, plec de prescripcions tècniques i indicacions de la DF. Inclou treballs en horari nocturn, caps de setmana o festius, segons necessitats de la propietat. |  |  |  | Rend.: | 0.7 |  | 1267.58
Mà d'obra
| A0K-002B | h | Tècnic mig o superior | 16 | /R | x | 49.67 | = | 1135.3143
|  |  | Subtotal mà d'obra | [6 empty] | 1135.3143
|  |  | Despeses auxiliars |  |  |  | 1.5 | % | 17.0297
|  |  | Cost directe | [6 empty] | 1152.344
|  |  | Despeses indirectes |  |  |  | 10 | % |  | 115.2344
|  |  | Total | [6 empty] | 1267.5784
P-139 | PPSC-XI04 | u | Dret d'ús mensual per punt de càrrega PRVE de la plataforma de gestió de càrrega. |  |  |  | Rend.: | 1 |  | 6
P-140 | PPSS-X221 | u | Enginyeria, desenvolupament i configuració de controlador M221 per a la gestió integrada de les instal·lacions associades al subquadre de la instal·lació i part proporcional de switch concentrador de comunicacions associat. Inclou anàlisi i documentació de la instal·lació, i realització de proves FAT i SAT per a la validació de la integració i posta en marxa. No inclou ampliació de llicències. Totalment operatiu segons plec de prescripcions tècniques i indicacions de la DF. Inclou treballs en horari nocturn, caps de setmana o festius, segons necessitats de la propietat. |  |  |  | Rend.: | 1 |  | 327.82
Mà d'obra
| A0K-X02S | h | Tècnic mig o superior programador | 6 | /R | x | 49.67 | = | 298.02
|  |  | Subtotal mà d'obra | [6 empty] | 298.02
|  |  | Cost directe | [6 empty] | 298.02
|  |  | Despeses indirectes |  |  |  | 10 | % |  | 29.802
|  |  | Total | [6 empty] | 327.822
P-141 | PPSS-X262 | u | Enginyeria, desenvolupament i configuració d'autòmat de capçalera Modicom M262 per a la gestió integrada de les instal·lacions de l'aparcament. Inclou anàlisi i documentació de la instal·lació, i realització de proves FAT i SAT per a la validació de la integració i posta en marxa. No inclou ampliació de llicències. Totalment operatiu segons plec de prescripcions tècniques i indicacions de la DF. Inclou treballs en horari nocturn, caps de setmana o festius, segons necessitats de la propietat. |  |  |  | Rend.: | 1 |  | 7376
Mà d'obra
| A0K-X02S | h | Tècnic mig o superior programador | 135 | /R | x | 49.67 | = | 6705.45
|  |  | Subtotal mà d'obra | [6 empty] | 6705.45
|  |  | Cost directe | [6 empty] | 6705.45
|  |  | Despeses indirectes |  |  |  | 10 | % |  | 670.545
|  |  | Total | [6 empty] | 7375.995
P-142 | PPSS-XALM | u | Alta i configuració de noves alertes a aplicació ALERT per notificació a serveis de manteniment i gestió via mail / altres sistemes de comunicació. Inclou proves i posada en marxa. Totalment operatiu segons plec de prescripcions tècniques i indicacions de la DF. Inclou treballs en horari nocturn, caps de setmana o festius, segons necessitats de la propietat. |  |  |  | Rend.: | 1 |  | 628.33
Mà d'obra
| A0K-X02S | h | Tècnic mig o superior programador | 11.5 | /R | x | 49.67 | = | 571.205
|  |  | Subtotal mà d'obra | [6 empty] | 571.205
|  |  | Cost directe | [6 empty] | 571.205
|  |  | Despeses indirectes |  |  |  | 10 | % |  | 57.1205
|  |  | Total | [6 empty] | 628.3255
P-143 | PPSS-XCLI | u | Enginyeria, configuració i programació de totes les unitats interiors de climatització Mitsubishi i gateways Modbus per a la gestió integrada de tots els equips de climatització de l'aparcament. Inclou realització de proves per a la validació de la integració i posta en marxa. Totalment operatiu segons plec de prescripcions tècniques i indicacions de la DF. Inclou treballs en horari nocturn, caps de setmana o festius, segons necessitats de la propietat. |  |  |  | Rend.: | 1 |  | 2294.75
Mà d'obra
| A0K-X02S | h | Tècnic mig o superior programador | 42 | /R | x | 49.67 | = | 2086.14
|  |  | Subtotal mà d'obra | [6 empty] | 2086.14
|  |  | Cost directe | [6 empty] | 2086.14
|  |  | Despeses indirectes |  |  |  | 10 | % |  | 208.614
|  |  | Total | [6 empty] | 2294.754
P-144 | PPSS-XPCI | u | Enginyeria, configuració i programació i posada en servei de la central d'incendis i intrusió per integració via contactes secs a sistema de gestió. Inclou realització de proves per a la validació de la integració i posta en marxa. Totalment operatiu segons plec de prescripcions tècniques i indicacions de la DF. Inclou treballs en horari nocturn, caps de setmana o festius, segons necessitats de la propietat. |  |  |  | Rend.: | 1 |  | 764.92
Mà d'obra
| A0K-X02S | h | Tècnic mig o superior programador | 14 | /R | x | 49.67 | = | 695.38
|  |  | Subtotal mà d'obra | [6 empty] | 695.38
|  |  | Cost directe | [6 empty] | 695.38
|  |  | Despeses indirectes |  |  |  | 10 | % |  | 69.538
|  |  | Total | [6 empty] | 764.918
P-145 | PPSS-XPME | u | Llicència per integració d'equip analitzador / monitor d'energia en aplicació de gestió integrada per dispostius de gama mitja. |  |  |  | Rend.: | 1 |  | 143
Material
| BPSS-XPME | u | Llicència per integració d'equip analitzador / monitor d'energia en aplicació de gestió integrada per dispostius de gama mitja. | 1 |  | x | 130 | = | 130
|  |  | Subtotal material | [6 empty] | 130
|  |  | Cost directe | [6 empty] | 130
|  |  | Despeses indirectes |  |  |  | 10 | % |  | 13
|  |  | Total | [6 empty] | 143
P-146 | PPSS-XSA1 | u | Enginyeria, configuració i programació de tots els SAIs Rielo i tarja d'integració Modbus per a la gestió integrada de tots els SAI's de l'aparcament. Inclou realització de proves per a la validació de la integració i posta en marxa. Totalment operatiu segons plec de prescripcions tècniques i indicacions de la DF. Inclou treballs en horari nocturn, caps de setmana o festius, segons necessitats de la propietat. |  |  |  | Rend.: | 1 |  | 1311.29
Mà d'obra
| A0K-X02S | h | Tècnic mig o superior programador | 24 | /R | x | 49.67 | = | 1192.08
|  |  | Subtotal mà d'obra | [6 empty] | 1192.08
|  |  | Cost directe | [6 empty] | 1192.08
|  |  | Despeses indirectes |  |  |  | 10 | % |  | 119.208
|  |  | Total | [6 empty] | 1311.288
P-147 | PPSS-XSCD | u | Enginyeria, desenvolupament i configuració d'aplicació SCADA Wonderware System Platform per a la gestió integrada de totes les instal·lacions de l'aparcament, incloent mòduls complementaris (informes, KPI, Alert, etc.). Inclou anàlisi i documentació de la instal·lació, i realització de proves FAT i SAT per a la validació de la integració i posta en marxa. No inclou ampliació de llicències. Totalment operatiu segons plec de prescripcions tècniques i indicacions de la DF. Inclou treballs en horari nocturn, caps de setmana o festius, segons necessitats de la propietat. |  |  |  | Rend.: | 1 |  | 5135.88
Mà d'obra
| A0K-X02S | h | Tècnic mig o superior programador | 94 | /R | x | 49.67 | = | 4668.98
|  |  | Subtotal mà d'obra | [6 empty] | 4668.98
|  |  | Cost directe | [6 empty] | 4668.98
|  |  | Despeses indirectes |  |  |  | 10 | % |  | 466.898
|  |  | Total | [6 empty] | 5135.878
P-148 | PPSS-XSPM | u | Enginyeria, desenvolupament i configuració per integració de tots els equips analitzadors de xarxa de l'aparcament a plataforma de gestió PME de BSM. Inclou proves i posada en marxa. Totalment operatiu segons plec de prescripcions tècniques i indicacions de la DF. Inclou treballs en horari nocturn, caps de setmana o festius, segons necessitats de la propietat. |  |  |  | Rend.: | 1 |  | 819.56
Mà d'obra
| A0K-X02S | h | Tècnic mig o superior programador | 15 | /R | x | 49.67 | = | 745.05
|  |  | Subtotal mà d'obra | [6 empty] | 745.05
|  |  | Cost directe | [6 empty] | 745.05
|  |  | Despeses indirectes |  |  |  | 10 | % |  | 74.505
|  |  | Total | [6 empty] | 819.555
P-149 | PPSS-XTAG | u | 1/4 Part d'Upgrade de AVEVA System Platform 2020, 50K IO/12K History - Application Server 50K IO, Historian Standard 12K Tag, 2 Communication Drivers Standard, 1 Historian Client Web i 1 AVEVA Supervisory Client with Historian Client Desktop 2020, MSCAL restant la part proporcional corresponent a la llicència AVEVA System Platform Starter 1 Client 5K IO/500 History - Application Server 5K IO, Historian Standard 500 Tag, 1 Communication Drivers Standard, 1 Supervisory Client with Historian Client Desktop, 1 Historian Client Web de BSM. Incloent part proporcional de cost de manteniment de llicències d'un any. |  |  |  | Rend.: | 1 |  | 15039.59
Altres
| LLI-TAG | ud | 1/4 Part d'Upgrade de AVEVA System Platform 2020, 50K IO/10K History - Application Server 50K IO, Historian Standard 10K Tag, 2 Communication Drivers Standard, 1 Historian Client Web restant la part proporcional corresponent a la llicència AVEVA System Platform Starter 1 Client 5K IO/500 History de BSM. | 1 |  | x | 13672.35 | = | 13672.35
|  |  | Subtotal altres | [6 empty] | 13672.35
|  |  | Cost directe | [6 empty] | 13672.35
|  |  | Despeses indirectes |  |  |  | 10 | % |  | 1367.235
|  |  | Total | [6 empty] | 15039.585
P-150 | PPSS-XZ01 | u | Curs de formació del sistema de gestió per personal de BSM d'operació i manteniment en 1 torn de 4 hores a concretar, incloent lliurament de documentació. |  |  |  | Rend.: | 1 |  | 298.02
Mà d'obra
| A0K-002B | h | Tècnic mig o superior | 6 | /R | x | 49.67 | = | 298.02
|  |  | Subtotal mà d'obra | [6 empty] | 298.02
|  |  | Cost directe | [6 empty] | 298.02
|  |  | Total | [6 empty] | 298.02
Partida d'obra
P-17 | P21D5-X001 | m | Desmuntatge i posterior muntatge de tram linial de conducte d'extracció d'aire i fums per instal·lació de suports de vehicle elèctric o altres elements. S'inclou modificació d'unió de conductes i material necessari per al correcte muntatge.Inclou merma de material, mà d'obra, accessoris i petit material necessari per la correcta instal·lació i funcionament. Inclou treballs en horari nocturn, caps de setmana o festius, segons necessitats de la propietat. |  |  |  | Rend.: | 1 |  | 75.09
Mà d'obra
| A0F-000R | h | Oficial 1a muntador | 1 | /R | x | 31.58 | = | 31.58
| A0D-0007 | h | Manobre | 1 | /R | x | 24.12 | = | 24.12
|  |  | Subtotal mà d'obra | [6 empty] | 55.7
Partida d'obra
| PE54-35EE | m2 | Formació de conducte rectangular de planxa d'acer galvanitzat, de gruix 1,5 mm, amb classificació de resistència al foc E600/120, amb unió marc cargolat i clips, segellat amb massilla resistent a altes temperatures, muntat adossat amb suports | 0.2 |  | x | 62.8165 | = | 12.5633
|  |  | Subtotal partida d'obra | [6 empty] | 12.5633
|  |  | Cost directe | [6 empty] | 68.2633
|  |  | Despeses indirectes |  |  |  | 10 | % |  | 6.8263
|  |  | Total | [6 empty] | 75.0896
P-18 | P21D5-X002 | m | Treballs de modificació de conductes existentes consistents en desmuntatge de reixa i taponat de forat amb xapa metàl·lica de conducte 400ºC/2h.Inclou merma de material, mà d'obra, accessoris i petit material necessari per la correcta instal·lació i funcionament. Inclou treballs en horari nocturn, caps de setmana o festius, segons necessitats de la propietat. |  |  |  | Rend.: | 1 |  | 49.68
Mà d'obra
| A0F-000R | h | Oficial 1a muntador | 0.75 | /R | x | 31.58 | = | 23.685
| A0D-0007 | h | Manobre | 0.5 | /R | x | 24.12 | = | 12.06
|  |  | Subtotal mà d'obra | [6 empty] | 35.745
Partida d'obra
| PE54-35EE | m2 | Formació de conducte rectangular de planxa d'acer galvanitzat, de gruix 1,5 mm, amb classificació de resistència al foc E600/120, amb unió marc cargolat i clips, segellat amb massilla resistent a altes temperatures, muntat adossat amb suports | 0.15 |  | x | 62.8165 | = | 9.4225
|  |  | Subtotal partida d'obra | [6 empty] | 9.4225
|  |  | Cost directe | [6 empty] | 45.1675
|  |  | Despeses indirectes |  |  |  | 10 | % |  | 4.5168
|  |  | Total | [6 empty] | 49.6842
P-40 | P7DD-X001 | ud | Subministrament i muntatge de ´´collari´´ tipus abraçadera intumescent EI-120 (certificació ETA) per conductes circulars fins diàmetres de 200 mm. Inclou mà d'obra, accessoris i petit material necessari per la correcta instal·lació i funcionament. Inclou treballs en horari nocturn, caps de setmana o festius, segons necessitats de la propietat. |  |  |  | Rend.: | 1 |  | 238.24
Mà d'obra
| A0F-000R | h | Oficial 1a muntador | 1 | /R | x | 31.58 | = | 31.58
|  |  | Subtotal mà d'obra | [6 empty] | 31.58
Partida d'obra
| P7DDX002 | ud | ´´collari´´ tipus abraçadera intumescent EI-120 (certificació ETA) per conductes circulars fins diàmetres de 200 mm. | 1 |  | x | 185 | = | 185
|  |  | Subtotal partida d'obra | [6 empty] | 185
|  |  | Cost directe | [6 empty] | 216.58
|  |  | Despeses indirectes |  |  |  | 10 | % |  | 21.658
|  |  | Total | [6 empty] | 238.238
P-62 | PG19-DGJZ | u | Subministrament i muntatge de canal de protecció d'instal·lacions de terra fins CGP i grau de protecció IP-43, IK09, muntada superficialment d'acord amb requeriments de companyia. |  |  |  | Rend.: | 1 |  | 645.9
Mà d'obra
| A0F-000E | h | Oficial 1a electricista | 1.25 | /R | x | 31.58 | = | 39.475
| A01-FEPD | h | Ajudant electricista | 1.25 | /R | x | 27.09 | = | 33.8625
|  |  | Subtotal mà d'obra | [6 empty] | 73.3375
Material
| BGW2-093I | u | Part proporcional d'accessoris de caixa general de protecció | 1 |  | x | 13.49 | = | 13.49
|  |  | Subtotal material | [6 empty] | 13.49
Partida d'obra
| PG2H-4DCH | m | Safata aïllant sense halògens perforada, de 100x600 mm, amb 1 compartiment i amb coberta, muntada directament sobre paraments verticals | 2 |  | x | 249.6259 | = | 499.2518
|  |  | Despeses auxiliars |  |  |  | 1.5 | % | 1.1001
|  |  | Cost directe | [6 empty] | 587.1793
|  |  | Despeses indirectes |  |  |  | 10 | % |  | 58.7179
|  |  | Total | [6 empty] | 645.8973

## T-SMP
Base Presu Acord Marc PRVE | Base Presu Acord Marc PRVE | Base Presu Acord Marc PRVE | Base Presu Acord Marc PRVE
Justificació d'elements | Justificació d'elements | Justificació d'elements | Justificació d'elements
Codi | U.A. | Descripció | Preu
Mà d'obra
A01-FEP9 | h | Ajudant pintor | 25.75
A01-FEPC | h | Ajudant calefactor | 27.09
A01-FEPD | h | Ajudant electricista | 27.09
A01-FEPE | h | Ajudant lampista | 27.09
A01-FEPH | h | Ajudant muntador | 27.13
A0121000 | h | Oficial 1a | 27.19
A012H000 | h | Oficial 1a electricista | 25.99
A013H000 | h | Ajudant electricista | 22.29
A0140000 | h | Manobre | 22.7
A0150000 | h | Peón especialista | 18.59
A0D-0007 | h | Manobre | 24.12
A0E-000A | h | Manobre especialista | 25.05
A0F-000B | h | Oficial 1a | 27.19
A0F-000C | h | Oficial 1a calefactor | 31.58
A0F-000D | h | Oficial 1a col·locador | 30.56
A0F-000E | h | Oficial 1a electricista | 31.58
A0F-000N | h | Oficial 1a lampista | 31.58
A0F-000P | h | Oficial 1a manyà | 29.46
A0F-000R | h | Oficial 1a muntador | 31.58
A0F-000S | h | Oficial 1a d'obra pública | 30.56
A0F-000T | h | Oficial 1a paleta | 29
A0F-000V | h | Oficial 1a pintor | 29
A0F-000Y | h | Oficial 1a soldador | 27.64
A0K-002B | h | Tècnic mig o superior | 49.67
A0K-002C | h | Tècnic inspector acreditat entitat de control | 93.69
A0K-X02S | h | Tècnic mig o superior programador | 49.67
Maquinària
C1101200 | h | Compressor amb dos martells pneumàtics | 15.71
C111-0056 | h | Compressor amb dos martells pneumàtics | 15.86
C1313330 | h | Retroexcavadora sobre pneumàtics de 8 a 10 t | 51.15
C133A0J0 | h | Picó vibrant amb placa de 30x30 cm | 5.57
C138-00KR | h | Pala carregadora sobre pneumàtics de 8 a 14 t | 78.23
C13A-00FR | h | Compactador duplex manual de 700 kg | 7.77
C13C-00LP | h | Retroexcavadora sobre pneumàtics de 8 a 10 t | 51.15
C1501A00 | h | Camió per a transport de 24 t | 45.54
C152-003B | h | Camió grua | 52.33
C154-003N | h | Camió per a transport de 7 t | 37.99
C1705600 | h | Hormigonera de 165 l | 1.86
C170H000 | h | Màquina tallajunts amb disc de diamant per a paviment | 8.46
C176-00FX | h | Formigonera de 165 l | 2
C1B0-006D | h | Màquina per a pintar bandes de vial, d'accionament manual | 27.17
C1R1-00D1 | m3 | Subministrament de sac d'1 m3 de capacitat i recollida amb residus inerts o no especials | 54.09
C2005000 | h | Regle vibratori | 4.53
C200-H7D5 | h | Equip de tall d'estructures de formigó en massa o armat amb fil de diamant | 600
C207-00E1 | h | Equip i elements auxiliars per a tall oxiacetilènic | 7.07
C20B-00HC | h | Màquina taladradora amb broca de diamant refrigerada amb aigua per a forats de 5 a 63 cm com a màxim | 10.24
C20H-00DN | h | Martell trencador manual | 3.91
CF20-00GG | h | Equip de barrinat amb broca de diamant intercambiable, entre 100 i 400 mm de diàmetre | 40.87
Material
31115 | UN | INTERPACT INS 630 4P CON EMPU\ADURA | 526.5
A9A26929 | UN | iOF+OF/SD:DOBLE CONTACTO SE?LIZ.CONM | 38.63
A9C20867 | UN | CONTACTOR MODULAR iCT 63A 4NC 230 VCA | 119.04
A9F89210 | UN | iC60H 2P 10A C | 49.99
A9F89216 | UN | iC60H 2P 16A C | 51
A9F89220 | UN | iC60H 2P 20A C | 52.5
A9F89432 | UN | iC60H 4P 32A C | 116.99
A9F89463 | UN | iC60H 4P 63A C | 204.59
A9L16482 | UN | Acti9 iPRD1 12.5r 3PN 350V remote transf | 310.83
A9N18479 | UN | INT. TERMOMAGNETICO C120H 4X80A CURVA C | 322.14
A9Q11225 | UN | Quick Vigi iC60 2P 25A 30mA AC | 148.81
A9Q11440 | UN | Quick Vigi iC60 4P 40A 30mA AC | 200.89
A9V35463 | UN | Quick Vigi iC60 4P 63A 300mA-S A-SI | 345.66
B0111000 | m3 | Agua | 1.77
B011-05ME | m3 | Aigua | 1.75
B0310020 | t | Arena de cantera para morteros | 18.49
B0310500 | t | Sorra de pedrera de 0 a 3,5 mm | 17.55
B03C-05NJ | m3 | Sauló garbellat | 18.24
B03L-05N7 | t | Sorra de pedrera per a morters | 20.15
B0512401 | t | Cemento pórtland con caliza CEM II/B-L 32,5 R según UNE-EN 197-1, en sacos | 112.08
B051E201 | t | Ciment blanc de ram de paleta BL 22,5 X segons UNE 80305, en sacs | 171.6
B054-06DH | kg | Calç aèria hidratada CL 90-S, en sacs | 0.29
B055-065W | t | Ciment blanc de ram de paleta BL 22,5 X segons UNE 80305, en sacs | 192.88
B055-067M | t | Ciment pòrtland amb filler calcari CEM II/B-L 32,5 R segons UNE-EN 197-1, en sacs | 124.33
B064300C | m3 | Formigó HM-20/P / 20 / I de consistència plàstica, grandària màxima del granulat 20 mm, amb >= 200 kg/m3 de ciment, apte per a classe d'exposició I | 67.05
B06E-12DD | m3 | Formigó HM-20/B / 40 / I de consistència tova, grandària màxima del granulat 40 mm, amb >= 200 kg/m3 de ciment, apte per a classe d'exposició I | 73.45
B0710250 | t | Morter per a ram de paleta, classe M 5 (5 N/mm2), a granel, de designació (G) segons norma UNE-EN 998-2 | 35.36
B0AN-07J4 | u | Tac químic de diàmetre 16 mm, amb cargol, volandera i femella | 8.15
B0AO-07IG | u | Tac de niló de 5 mm de diàmetre, com a màxim, amb vis | 0.11
B0F19-1323 | u | Totxana de 290x140x100 mm, categoria I, LD, segons la norma UNE-EN 771-1 | 0.25
B0F1A-075K | u | Maó calat R-10, de 290x140x100 mm, per a revestir, categoria I, HD, segons la norma UNE-EN 771-1 | 0.21
B2RA7LP0 | m3 | Deposició controlada a dipòsit autoritzat de residus de terra inerts amb una densitat 1,6 t/m3, procedents d'excavació, amb codi 170504 segons la Llista Europea de Residus (ORDEN MAM/304/2002) | 2.72
B2RA-28US | t | Disposició controlada en dipòsit autoritzat inclòs el cànon sobre la deposició controlada dels residus de la construcció, segons la LLEI 8/2008, de residus barrejats inerts amb una densitat 1 t/m3, procedents de construcció o demolició, amb codi 17 01 07 segons la Llista Europea de Residus | 25.85
B44Z-0LXA | kg | Acer S275JR segons UNE-EN 10025-2, format per peça simple, en perfils laminats en calent sèrie IPN, IPE, HEB, HEA, HEM i UPN, tallat a mida i amb una capa d'imprimació antioxidant | 1.44
B5ZZB-131C | u | Vis d'acer galvanitzat de 5.5x110 mm, amb junts de plom i ferro i tac de niló de diàmetre 8/10 mm | 0.25
B7D2-19Z1 | l | Escuma segellant de protecció contra el foc, d'estructura cel·lular fina i porus tancat, de color gris, amb una conductivitat tèrmica 0,035 W/(m·K), per aplicar amb pistola | 0.71
B896-HYAR | kg | Pintura plàstica, per a interiors | 3.83
B965A6D0 | m | Vorada recta de formigó, doble capa, amb secció normalitzada de calçada C3 de 28x17 cm segons UNE 127340, de classe climàtica B, classe resistent a l'abrasió H i classe resistent a flexió T (R-5 MPa) segons UNE-EN 1340 | 5.31
B97422A1 | u | Peça monocapa de morter de ciment color blanc, de 20x20x4 cm, per a rigoles | 0.65
B9E13200 | m2 | Panot gris de 20x20x4 cm, classe 1a, preu alt | 6.91
B9F3-HDLN | m2 | Llambordí doble capa de formigó d'àrid reciclat, de forma rectangular de 10x20 cm i 8 cm de gruix, preu superior | 12.22
B9H0-2MT8 | kg | Aglomerat asfàltic en fred per a reparacions puntuals, de 8 mm grandària màxima del granulat i lligant d'emulsió bituminosa | 0.76
BAB0-Z6WN | u | Porta d'acer galvanitzat en perfils laminats de dues fulles batents, per a un buit d'obra de 160x215 cm, amb bastidor de tub de 40x20x1,5 mm, planxes llises d'1 mm de gruix i bastiment. Pany normalitzat companyia elèctrica, acabat esmaltat, col·locada | 392.63
BAD1-16WV | m2 | Trapa practicable de planxa d'acer galvanitzat, per a un buit d'obra , amb sòcol prefabricat, amb frontisses | 275
BAS0-0ZFL | u | Ferramenta per a porta d'interior de dues fulles batents, de preu mitjà | 62.14
BAS1-0I4U | u | Porta tallafocs metàl·lica, EI2-C 60 una fulla batent per a una llum de 90x210 cm, preu superior | 326.08
BB91-H5F0 | m2 | Vinil autoadhesiu amb diferents pictogrames | 276.56
BBA0-0SD6 | kg | Microesferes de vidre per a senyalització per a marques vials retrorreflectants en sec | 1.64
BBA1-2XWQ | kg | Pintura acrílica de color blanc, per a marques vials | 2.58
BD1A-1NDY | m | Tub de PVC-U de paret massissa, àrea d'aplicació B segons norma UNE-EN 1329-1, de DN 32 mm i de llargària 5 m, classe de reacció al foc B-s1, d0 segons norma UNE-EN 13501-1, per a encolar | 1.28
BDGZB61P | m | Placa de polietilè per a protecció de canalitzacions soterrades de Mitja i Baixa tensió de 25x100 cm i 2.1 mm de gruix | 2.6
BDGZU010 | m | Banda contínua de plàstic de color, de 30 cm d´amplària per avís d'instal·lació existent | 0.13
BDK2-1KN5 | u | Pericó de registre de formigó prefabricat amb tapa tipus DF-II, per a instal·lacions de telefonia | 895.38
BDW3-FFAE | u | Accessori genèric per a tub de PVC de D=32 mm | 0.82
BDW3-FFAI | u | Element de muntatge per a tub de PVC de D=32 mm | 0.01
BE52-0OKK | m2 | Formació de conducte rectangular de planxa d'acer galvanitzat, d'1,5 mm de gruix, amb classificació de resistència al foc E600/120, amb unió marc cargolat i clips, segellat amb massilla resistent a altes temperatures | 23.2
BEG3-15PT | u | Bomba de calor partida d'expansió directa amb condensació per aire, amb una unitat interior de tipus mural, potència frigorífica nominal de 3.7 a 4.2 kW, potència calorífica nominal de 4.2 a 4.7 kW, amb uns coeficients d'eficiència energètica estacionals SEER de 6.1 a 8.5 (A++) i SCOP de 4.6 a 5.1 (A++) segons REGLAMENTO (UE) 206/2012, alimentació elèctrica monofàsica de 230 V, motor de tipus DC Inverter i compressor hermètic rotatiu, gas refrigerant R32, nivell de potència acústica segons REGLAMENTO (UE) 206/2012, de preu superior | 1030.55
BEW2-FG8A | u | Suport estàndard per a conducte rectangular metàl·lic, preu alt | 6.06
BEZ4-1CJN | kg | Gas refrigerant tipus R-407c o R-410a, per a circuits refrigerants | 87.07
BF52-34FP | m | Tub de coure recuit, preaïllat i revestit, per a instal·lacions frigorífiques, doble, línia de líquid d'1/4'' de diàmetre nominal, 0,8 mm de gruix i 7 mm de gruix de l'aïllament i línia de gas de 1/2'' de diàmetre nominal, 0,8 mm de gruix i 10 mm de gruix de l'aïllament | 8.16
BG10-0G4G | u | Armari metàl·lic des de 300x400x180 fins a 500x600x180 mm, per a servei interior, porta amb finestreta | 156.06
BG10-0G4Q | u | Armari metàl·lic des de 300x300x120 fins a 500x600x120 mm, per a servei exterior, porta amb finestreta | 201.31
BG10-EMVE | u | Selector giratori momentani de 2 posicins per a ser instal·lat en orificis de 22 mm de diàmetre. Operativa 1NO (normalment obert). Característiques elèctriques: 10 (6) A a 400 V. Selector giratori de plàstic negre que gira 45 ° a cada costat per obrir/tancar el circuit. Perfil cromat i cos metàl·lic molt robust. Mida interior (alt x ample x profund): 35 x 30 x 40 mm. Mida total (alt x ample x profund): 70 x 30 x 40 mm. Diàmetre de la palanca rotatòria: 29 mm. Fixació a la estructura interior mitjançant cargols. Pressió mitjançant cargols interiors. | 8.62
BG12-0G54 | u | Caixa de derivació quadrada de planxa d'acer, de 105x105 mm, amb grau de protecció IP-54 i per a muntar superficialment | 17.98
BG13-0G2C | u | Caixa de derivació rectangular de planxa d'acer, de 110x215 mm, amb grau de protecció IP-54 i per a muntar superficialment | 19.43
BG13-0G3O | u | Caixa de derivació rectangular de planxa d'acer, de 300x350 mm, amb grau de protecció IP-54 i per a muntar superficialment | 40.73
BG16-0BVY | u | Caixa general de protecció de polièster reforçat amb fibra de vidre, de 630 A, segons esquema Unesa número 9, inclosa base portafusibles trifàsica (sense fusibles), neutre seccionable, borns de connexió i grau de protecció IP-43, IK09 | 511.46
BG1TALL32 | u | Tallafocs 32 MM | 42.28
BG1TALL40 | u | Tallafocs M-40 | 48.53
BG28-2HM1 | m | Coberta per a safata aïllant de PVC, de 200 mm d'amplària | 9.57
BG28-2HM7 | m | Coberta per a safata aïllant sense halògens, de 600 mm d'amplària | 77.15
BG29-1ZSL | m | Coberta per a safata metàl·lica de xapa, d'acer galvanitzat en calent, de 300 mm d'amplària | 14.86
BG29-1ZSN | m | Coberta per a safata metàl·lica de xapa, d'acer galvanitzat en calent, de 200 mm d'amplària | 9.77
BG29-1ZSP | m | Coberta per a safata metàl·lica de xapa, d'acer galvanitzat en calent, de 500 mm d'amplària | 23.63
BG29-1ZSQ | m | Coberta per a safata metàl·lica de xapa, d'acer galvanitzat en calent, de 400 mm d'amplària | 19.25
BG29-1ZSU | m | Coberta per a safata metàl·lica de xapa, d'acer galvanitzat en calent, de 600 mm d'amplària | 28.02
BG2I-0B89 | m | Safata aïllant de PVC llisa, de 100x200 mm | 26.99
BG2I-0B99 | m | Safata aïllant sense halògens perforada, de 100x600 mm | 160.37
BG2J-0BAX | m | Safata metàl·lica de xapa llisa d'acer galvanitzat en calent, d'alçària 60 mm i amplària 500 mm | 51.47
BG2J-0BB0 | m | Safata metàl·lica de xapa llisa d'acer galvanitzat en calent, d'alçària 60 mm i amplària 300 mm | 27.97
BG2J-0BB5 | m | Safata metàl·lica de xapa llisa d'acer galvanitzat en calent, d'alçària 60 mm i amplària 600 mm | 56.82
BG2J-0BBC | m | Safata metàl·lica de xapa llisa d'acer galvanitzat en calent, d'alçària 60 mm i amplària 200 mm | 21.65
BG2J-0BBG | m | Safata metàl·lica de xapa llisa d'acer galvanitzat en calent, d'alçària 60 mm i amplària 400 mm | 43.11
BG2N-0B3X | m | Tub flexible d'acer galvanitzat, de diàmetre nominal referència 40 | 10.73
BG2N-0B4F | m | Tub flexible d'acer galvanitzat, de diàmetre nominal referència 32 | 7.81
BG2O-1KWB | m | Tub rígid d'acer galvanitzat, de 20 mm de diàmetre nominal, resistència a l'impacte de 20 J, resistència a compressió de 4000 N, per a endollar | 2.66
BG2O-1KWC | m | Tub rígid d'acer galvanitzat, de 25 mm de diàmetre nominal, resistència a l'impacte de 20 J, resistència a compressió de 4000 N, per a endollar | 3.23
BG2O-1KWD | m | Tub rígid d'acer galvanitzat, de 40 mm de diàmetre nominal, resistència a l'impacte de 20 J, resistència a compressió de 4000 N, per a endollar | 6.72
BG2O-1KWF | m | Tub rígid d'acer galvanitzat, de 32 mm de diàmetre nominal, resistència a l'impacte de 20 J, resistència a compressió de 4000 N, per a endollar | 5.16
BG2P-1KUI | m | Tub rígid de PVC, de 50 mm de diàmetre nominal, aïllant i no propagador de la flama, amb una resistència a l'impacte de 2 J, resistència a compressió de 1250 N i una rigidesa dielèctrica de 2000 V | 3.34
BG2Q-1KTI | m | Tub corbable corrugat de polietilè, de doble capa, llisa la interior i corrugada l'exterior, de 40 mm de diàmetre nominal, aïllant i no propagador de la flama, resistència a l'impacte de 15 J, resistència a compressió de 450 N, per a canalitzacions soterrades | 0.88
BG2Q-1KTO | m | Tub corbable corrugat de polietilè, de doble capa, llisa la interior i corrugada l'exterior, de 160 mm de diàmetre nominal, aïllant i no propagador de la flama, resistència a l'impacte de 40 J, resistència a compressió de 450 N, per a canalitzacions soterrades | 4.77
BG2Q-1KTP | m | Tub corbable corrugat de polietilè, de doble capa, llisa la interior i corrugada l'exterior, de 200 mm de diàmetre nominal, aïllant i no propagador de la flama, resistència a l'impacte de 40 J, resistència a compressió de 450 N, per a canalitzacions soterrades | 6.6
BG32-078Y | m | Cable amb conductor d'alumini de tensió assignada de 0,6 / 1 kV, de designació AL RV, construcció segons norma UNE 21123-2, unipolar, de secció 1x150 mm2, classe de reacció al foc Eca segons la norma UNE-EN 50575 | 2.41
BG32-079C | m | Cable amb conductor d'alumini de tensió assignada de 0,6 / 1 kV, de designació AL RV, construcció segons norma UNE 21123-2, unipolar, de secció 1x240 mm2, classe de reacció al foc Eca segons la norma UNE-EN 50575 | 3.88
BG33-G2RW | m | Cable amb conductor de coure de tensió assignada0,6/1 kV, de designació RZ1-K (AS), construcció segons norma UNE 21123-4, unipolar, de secció 1x240 mm2, amb coberta del cable de poliolefines, classe de reacció al foc Cca-s1b, d1, a1 segons la norma UNE-EN 50575 amb baixa emissió fums | 36.32
BG33-G2RZ | m | Cable amb conductor de coure de tensió assignada0,6/1 kV, de designació RZ1-K (AS), construcció segons norma UNE 21123-4, unipolar, de secció 1x185 mm2, amb coberta del cable de poliolefines, classe de reacció al foc Cca-s1b, d1, a1 segons la norma UNE-EN 50575 amb baixa emissió fums | 28.56
BG33-G2S2 | m | Cable amb conductor de coure de tensió assignada0,6/1 kV, de designació RZ1-K (AS), construcció segons norma UNE 21123-4, unipolar, de secció 1x150 mm2, amb coberta del cable de poliolefines, classe de reacció al foc Cca-s1b, d1, a1 segons la norma UNE-EN 50575 amb baixa emissió fums | 23.99
BG33-G2S3 | m | Cable amb conductor de coure de tensió assignada0,6/1 kV, de designació RZ1-K (AS), construcció segons norma UNE 21123-4, unipolar, de secció 1x120 mm2, amb coberta del cable de poliolefines, classe de reacció al foc Cca-s1b, d1, a1 segons la norma UNE-EN 50575 amb baixa emissió fums | 19.19
BG33-G2SL | m | Cable amb conductor de coure de tensió assignada0,6/1 kV, de designació RV-K, construcció segons norma UNE 21123-2, unipolar, de secció 1x35 mm2, amb coberta del cable de PVC, classe de reacció al foc Eca segons la norma UNE-EN 50575 | 5.37
BG33-G2SY | m | Cable amb conductor de coure de tensió assignada0,6/1 kV, de designació RZ1-K (AS), construcció segons norma UNE 21123-4, unipolar, de secció 1x10 mm2, amb coberta del cable de poliolefines, classe de reacció al foc Cca-s1b, d1, a1 segons la norma UNE-EN 50575 amb baixa emissió fums | 2.24
BG33-G2T5 | m | Cable amb conductor de coure de tensió assignada0,6/1 kV, de designació RZ1-K (AS), construcció segons norma UNE 21123-4, multipolar, de secció 12x1,5 mm2, amb coberta del cable de poliolefines, classe de reacció al foc Cca-s1b, d1, a1 segons la norma UNE-EN 50575 amb baixa emissió fums | 7.41
BG33-G2VM | m | Cable amb conductor de coure de tensió assignada0,6/1 kV, de designació RZ1-K (AS), construcció segons norma UNE 21123-4, tripolar, de secció 3x4 mm2, amb coberta del cable de poliolefines, classe de reacció al foc Cca-s1b, d1, a1 segons la norma UNE-EN 50575 amb baixa emissió fums | 2.73
BG33-G2VO | m | Cable amb conductor de coure de tensió assignada0,6/1 kV, de designació RZ1-K (AS), construcció segons norma UNE 21123-4, tripolar, de secció 3x2,5 mm2, amb coberta del cable de poliolefines, classe de reacció al foc Cca-s1b, d1, a1 segons la norma UNE-EN 50575 amb baixa emissió fums | 1.92
BG33-G2VP | m | Cable amb conductor de coure de tensió assignada0,6/1 kV, de designació RZ1-K (AS), construcció segons norma UNE 21123-4, tripolar, de secció 3x1,5 mm2, amb coberta del cable de poliolefines, classe de reacció al foc Cca-s1b, d1, a1 segons la norma UNE-EN 50575 amb baixa emissió fums | 1.39
BG33-G2W8 | m | Cable amb conductor de coure de tensió assignada0,6/1 kV, de designació RZ1-K (AS), construcció segons norma UNE 21123-4, bipolar, de secció 2x1,5 mm2, amb coberta del cable de poliolefines, classe de reacció al foc Cca-s1b, d1, a1 segons la norma UNE-EN 50575 amb baixa emissió fums | 1.15
BG33-G2WW | m | Cable amb conductor de coure de tensió assignada0,6/1 kV, de designació RZ1-K (AS), construcció segons norma UNE 21123-4, pentapolar, de secció 5x16 mm2, amb coberta del cable de poliolefines, classe de reacció al foc Cca-s1b, d1, a1 segons la norma UNE-EN 50575 amb baixa emissió fums | 13.61
BG33-G2WZ | m | Cable amb conductor de coure de tensió assignada0,6/1 kV, de designació RZ1-K (AS), construcció segons norma UNE 21123-4, pentapolar, de secció 5x2,5 mm2, amb coberta del cable de poliolefines, classe de reacció al foc Cca-s1b, d1, a1 segons la norma UNE-EN 50575 amb baixa emissió fums | 2.97
BG4I-0A0K | u | Fusible de 630 A | 215
BG6H-1BW8 | u | Presa de corrent industrial de tipus mural 2P+T, de 16 A i 200-250 V de tensió nominal segons norma UNE-EN 60309-1, amb grau de protecció IP-44 | 6.72
BG6H-1BWM | u | Presa de corrent industrial de tipus mural 3P+N+T, de 63 A i 380-415 V de tensió nominal segons norma UNE-EN 60309-1, amb grau de protecció IP-67 | 40.5
BG6H-1BWW | u | Presa de corrent industrial de tipus mural 3P+N+T, de 32 A i 480-500 V de tensió nominal segons norma UNE-EN 60309-1, amb grau de protecció IP-44 | 11.07
BG83-H6IW | u | Detector de moviment, amb connexió a bus de cable, per a caixa universal, amb adaptador, placa i marc de preu superior, amb accessoris de muntatge | 86.14
BGK1-H6NU | u | Terminal d'alumini per connexió de cablejat d'alumini de secció 150mm2 o 240mm2 | 78.8
BGW0-0950 | u | Part proporcional d'accessoris per a armaris metàl·lics | 5.58
BGW1-S2P1 | u | Selector de dos posicions per instal·lar en pannell de quadre elèctric | 12.43
BGW2-093I | u | Part proporcional d'accessoris de caixa general de protecció | 13.49
BGW2-093M | u | Part proporcional d'accessoris de caixa de derivació quadrada | 0.36
BGW2-093N | u | Part proporcional d'accessoris de caixa de derivació rectangular | 0.36
BGWA-0ALR | u | Part proporcional d'accessoris i elements d'acabat per a safates metàl·liques d'acer galvanitzat en calent, de 60 mm d'alçària i 200 mm d'amplària | 6.47
BGWA-0ALS | u | Part proporcional d'accessoris i elements d'acabat per a safates metàl·liques d'acer galvanitzat en calent, de 60 mm d'alçària i 300 mm d'amplària | 7.94
BGWA-0ALT | u | Part proporcional d'accessoris i elements d'acabat per a safates metàl·liques d'acer galvanitzat en calent, de 60 mm d'alçària i 400 mm d'amplària | 9.16
BGWA-0ALU | u | Part proporcional d'accessoris i elements d'acabat per a safates metàl·liques d'acer galvanitzat en calent, de 60 mm d'alçària i 500 mm d'amplària | 10.24
BGWA-0ALV | u | Part proporcional d'accessoris i elements d'acabat per a safates metàl·liques d'acer galvanitzat en calent, de 60 mm d'alçària i 600 mm d'amplària | 11.23
BGWC-09N4 | u | Part proporcional d'accessoris per a tubs rígids de PVC | 0.17
BGWC-09N6 | u | Part proporcional d'accessoris per a tubs rígids d'acer | 0.27
BGWC-09N7 | u | Part proporcional d'accessoris per a tubs flexibles d'acer | 0.27
BGWD-0AS4 | u | Part proporcional d'accessoris per a tallacircuits tipus ganiveta | 0.3
BGY0-0B2V | u | Part proporcional d'elements especials per a tallacircuits tipus ganiveta | 1.03
BGY1-1OXY | u | Part proporcional d'elements de suport per a safates metàl·liques d'acer galvanitzat en calent de 200 mm d'amplària, per a instal·lació sobre suports horitzontals | 5.73
BGY1-1OYG | u | Part proporcional d'elements de suport per a safates metàl·liques d'acer galvanitzat en calent de 300 mm d'amplària, per a instal·lació sobre suports horitzontals | 7.03
BGY1-1P1F | u | Part proporcional d'elements de suport per a safates metàl·liques d'acer galvanitzat en calent de 400 mm d'amplària, per a instal·lació sobre suports horitzontals | 10.53
BGY1-1P1G | u | Part proporcional d'elements de suport per a safates metàl·liques d'acer galvanitzat en calent de 500 mm d'amplària, per a instal·lació sobre suports horitzontals | 11.84
BGY1-1P1H | u | Part proporcional d'elements de suport per a safates metàl·liques d'acer galvanitzat en calent de 600 mm d'amplària, per a instal·lació sobre suports horitzontals | 12.96
BH65-2IIZ | u | Llum d'emergència amb làmpada led, amb una vida útil de 100000 h, no permanent i estanca amb grau de protecció IP66, aïllament classe II, amb un flux aproximat de 240 a 270 lm, 1 h d'autonomia, de forma rectangular amb difusor i cos de policarbonat, preu alt | 118.81
BHB1-HYUO | u | Llumenera estanca amb leds amb una vida útil <= 50000 h, de forma rectangular, de 600 mm de llargària, 20 W de potència, flux lluminós de 2600 lm, amb equip elèctric no regulable, aïllament classe I, cos i difusor de policarbonat i grau de protecció IP65, temperatura de color 4000 K | 45.57
BHB1-HZ70 | u | Llumenera estanca amb leds amb una vida útil <= 50000 h, de forma rectangular, de 1200 mm de llargària, 20 W de potència, flux lluminós de 2600 lm, amb equip elèctric no regulable, aïllament classe I, cos i difusor de policarbonat i grau de protecció IP65, temperatura de color 4000 K | 49.82
BM16-0SX1 | u | Detector de fums òptic per a instal·lació contra incendis convencional, segons norma UNE-EN 54-7, amb base de superfície | 25.01
BM33-0T4U | u | Extintor de diòxid de carboni, de càrrega 5 kg, amb pressió incorporada, pintat | 80.2
BMS0-1K0V | u | Rètol senyalització instal·lació de protecció contra incendis, quadrat, de 210x210 mm2 de panell de polipropilè d'1,5 mm de gruix | 8.49
BMS0-RVE1 | u | Plafó informatiu en Format A3 420x297mm plastificat i fixat mecànicament indicant les places de vehicle elèctric existents així com el pulsador de tall manual | 14.25
BMY2-0TBT | u | Part proporcional d'elements especials per a detectors | 0.42
BMY3-0TC7 | u | Part proporcional d'elements especials per a extintors | 0.34
BP44-1A3X | m | Cable per a transmissió de dades amb conductors de coure, de 4 parells, categoria 6a F/UTP, aïllament de poliolefina i coberta de poliolefina, de baixa emissió de fums i opacitat reduïda, no propagador de la flama segons UNE-EN 60332-1-2, classe de reacció al foc Dca-s2, d2, a2 segons la norma UNE-EN 50575 | 0.85
BP45-1A9T | m | Cable de fibra òptica per a ús exterior, amb 8 fibres del tipus multimode 50/125, estructura interior monotub (estructura folgada) reblerta de gel hidròfug armadura metàl·lica, amb coberta de polietilè, classe de reacció al foc Eca segons la norma UNE-EN 50575 | 3.5
BP47-XA5F | u | Cable de xarxa de 4 parells, amb 2 connectors RJ45 a amdos extrems categoria 6 F/UTP, d'1,6 a 3,2 m de llargària | 11.02
BP4A-1ACT | u | Cable de xarxa de fibra òptica amb fibra multimode 50/125, connector LC/LC duplex, d'1 m de llargària | 9.31
BP4A-1AD1 | u | Cable de xarxa de fibra òptica amb fibra multimode 50/125, connector LC/LC duplex, de 2 m de llargària | 9.56
BP4B-34MA | u | Connector mascle tipus RJ-45 categoria 6 per a cable de parells | 0.52
BP4B-X844 | u | Caixa de superfície de veu i dades, de tipus universal, amb connector RJ45 simple, categoria 6 F/UTP | 19.19
BP4C-X2LC | u | Acoplador connector LC duplex per caixa de connexió i distribució de fibra i maniguet de protecció | 16.72
BP74123A | u | Petit material i accessoris com suports multifunció laterals, safates i guies per equips no enrackables, panells i brides passacables, kit de ventilació superior i tapes frontals de ventilació, regletes d'endolls i protecció, fuetons UTP Cat.6 amb connectors RJ45, fuetons de F.O MM amb diferents tipologies de connectors i peus anivelladors, per una correcta distribució i funcionament dels elements interiors de l'armari definits en plànols de projecte | 1256.87
BP749410 | u | Armari rack metàl·lic mural per a sistemes de transmissió de veu, dades i imatge, amb bastidor tipus rack 19´´, de 9 unitats d'alçària, de 600x600 mm (amplària x fondària), porta de vidre securitzat amb pany i clau | 489.36
BP74SH20 | u | armari d'estructura interior autoportant d'acer i estructura lateral, superior i inferior en perfil d'alumini, tipus rack de 19´´ i 42 unitats d'alçària, de 800x800mm i 2000mm d'alçada, estructura desmuntable i capacitat de càrrega de 1200 kg de la marca RETEX model Flat-Pack referència 32361742 o equivalent | 1489.99
BP79-1AFW | u | Caixa de fibra òptica fixa, extraïble, per a terminació directe, per a 24 connector SC simplex/LC duplex, d'1 unitat d'alçària, per a armaris rack 19'' | 38.35
BP79-XAFW | u | Caixa de fibra òptica fixa, extraïble, per a terminació directe, per a 48 onnector LC duplex, d'1 unitat d'alçària, per a armaris rack 19'', fixada mecànicament, | 67.5
BP7E1800 | U | Terminal de recàrrega de vehicle elèctric Model Circontrol eNext Elite S o similar segons norma IEC-61851-1, indicació lluminosa d'estat de càrrega de color RGB, pantalla LCD, lector RFID ISO/IEC 14443/15693/18092 , grau de protecció IP-54 i IK10, caixa de plàstic ABS autoextingible, connectors segons norma IEC 62196-2 Red: 1F+N+PE, potència màxima 7,4kW, tensió de càrrega 230V, protecció interna magneto tèrmica i diferencial, intensitat de càrrega 32A, tipus de connector tipus 2 (mennekes)/ 32A, mode de càrrega 3, comptador d'energia MID homologats i verificats, comunicacions Ethernet sobre protocol OCPP 1.5 capaç d'actualitzar-se a 1.6J. i 2.0 sense cap modificació de hardware existent dins el propi equip. L'equip estarà preparat per limitar potència mitjançant software. | 1762
BP7E-X48A | u | Switch gestionable, de 48 ports 10/100/1000 Mbps RJ45 (PoE+) i 4 ports tipus SFP 1/10Gbps SFP+ compatible amb alimentació Ethernet (PoE/PoE+) IEEE 802.3af i 802.3at, per armari tipus rack, amb alimentació a 240V, col·locat i connectat model HPE ARUBA 6200F 48G 4SFP+ SWITCH o equivalent amb font d'alimentació de 370w inclosa. | 6436
BP7G-1AF0 | u | Panell integrat fix, equipat amb 24 connectors RJ45 categoria 6 F/UTP, per a muntar sobre bastidor rack 19'', d'1 unitat d'alçària, amb organitzador de cables | 229.08
BP7L-1AG9 | u | Regleta d'alimentació fixa, amb 6 bases schucko 2P+T de 16 A i 250 V, i un interruptor automàtic magnetotèrmic bipolar de 16 A, per a armaris rack 19'', d'1 unitat d'alçària, muntatge horitzontal | 248.09
BP7Z-X01A | u | Safata organitzadora de cables fixa de xapa d'acer per a armari de comunicacions rack 19'', sistema de fixació frontal sobre el bastidor, d'1 unitat d'alçària, fixada mecànicament | 12.95
BPSA-XA01 | u | Autòmat programable de capçalera per a la gestió centralitzada de totes les instal·lacions de l'aparcament format per controlador lògic model Schneider Modicon M262 TM262L10MESE8T o equivalent. Inclou placa de muntatge en armari rack de 19´´. | 738.68
BPSA-XA02 | u | Controlador lògic programable compacte per a la per a la integració de senyals d'entrada digitals i sortida de relé per al connexionat de senyals associades als quadres elèctrics de l'aparcament format per controlador lògic model Schneider Modicon M221 TM221C40R o equivalent preparat per un total de 32 entrades digitals. | 310.72
BPSA-XA03 | u | Switch de comunicacions no gestionable per a integració de controladors del sistema de gestió equipat amb 6 ports 100Mbps en format carril DIN amb fond d'alimentació inclosa | 166.65
BPSA-XA04 | u | Controlador lògic programable compacte per a la per a la integració de senyals d'entrada digitals i sortida de relé per al connexionat de senyals associades als quadres elèctrics de l'aparcament format per controlador lògic model Schneider Modicon M221 o equivalent preparat per un total de 16 entrades digitals i 16 sortides digitals. Inclou material, mà d'obra, accessoris i petit material necessari per la correcta instal·lació i funcionament. | 292.12
BPSA-XAFA | u | Font d'alimentació 24Vdc commutada 5A 120W model Schneider ABL8REM24050 o equivalent amb accessoris per instal·lació en carril DIN | 199.36
BPSA-XCLI | u | Gateway per comunicació d'unitats interiors de climatització Mitsubishi amb protocol Modus TCP | 252.46
BPSA-XM01 | u | Equip de mesura de consums generals per instal·lació en escomesa general de quadre elèctric existent normal o de socors model Schneider PM5320 o equivalent amb comunicació Modus TCP | 501.17
BPSA-XSA1 | u | Tarja de comunicació per Sistema d'Alimentació Ininterrompuda marca Rielo o equivalent per a comunicació Modbus TCP | 261.3
BPSA-XSA2 | u | Sistema d'Alimentació Ininterrompuda marca Rielo iDialog IDR 600 o equivalent de 600VA de potencia per a muntatge en rack de 19´´. | 256.99
BPSC-XI01 | u | Equip controlador per a gestió de càrrega per un màxim de 15 carregadors amb comunicació amb protocol OCPP model IBILnet30 o equivalent connectat en xarxa amb llicències necessàries, i treballs d'enginyeria, configuració i programació per a l'establiment de comunicacions i control dels paràmetres de càrrega de fins a 15 PRVE segons criteris a definir per DF i BSM. Inclou material, mà d'obra, accessoris i petit material necessari per la correcta instal·lació i funcionament. | 645
BPSS-XPME | u | Llicència per integració d'equip analitzador / monitor d'energia en aplicació de gestió integrada per dispostius de gama mitja. | 130
C12E4TM160L | UN | NSXm160E 16kA AC 4P4R 160A TMD ELINK | 612.41
C63N42D630 | UN | NSX630N 50kA AC 4P4R 630A 2.3 | 3145.72
LV429387 | UN | Bobina MX 220-240V 50/60Hz 208-277V 60Hz | 101.37
LVS01109 | UN | Linergy LGY 12 Topes soporte inferior | 13.78
LVS03203 | UN | Tapa G/P Acti9, 3 Modulos, alto 150mm | 17.23
LVS03204 | UN | Tapa G/P Acti9, 4 Modulos, alto 200mm | 19.84
LVS03274 | UN | Tapa G/P INS630 Vert.Rotativo | 43.26
LVS03275 | UN | Tapa G/P CVS630 Vert.Rotativo/Telemando | 43.26
LVS03330 | UN | Tapa G/P NSXm/VIGI/SDx HZ.Man. 3M 600mm | 26.04
LVS03401 | UN | Carril modular P,ancho 650mm | 21.29
LVS03409 | UN | Placa sop. P NSXm 3P/4P Hor. 650mm | 141.02
LVS03461 | UN | Placa sop. P 2NSX-CVS630 o 1INS630 Vert. | 157
LVS03801 | UN | Tapa G/P Plena 1 modulo, alto 50mm | 14.01
LVS03802 | UN | Tapa G/P Plena 2 modulos, alto 100mm | 13.64
LVS03803 | UN | Tapa G/P Plena 3 modulos, alto 150mm | 16.55
LVS03806 | UN | Tapa G/P Plena 6 modulos, alto 300mm | 25.31
LVS03908 | UN | Obturador 96x96mm | 5.96
LVS03911 | UN | Tapa G/P 3 aparatos de 96x96 3 mod | 46.59
LVS03914 | UN | Tapa G/P 12 Pilotos/Pulsadores Diam.22mm | 30.39
LVS04502 | UN | Linergy LGY Perfil vertical 630A 1,67m | 111.9
LVS04512 | UN | Linergy TB Barra CU Perf. PE 25x5mm | 127
LVS04560 | UN | Perfil Linergy LGYE 630A, l=2.000mm | 127.56
LVS04651 | UN | Linergy LGY Soporte Vert.Pasillo lateral | 94.78
LVS04664 | UN | Linergy BS Soporte JdB fijo 5y10mm.Hor | 69.88
LVS04667 | UN | Linergy TB 2 Soportes para PE Horizontal | 6.35
LVS04767 | UN | Linergy LGY 20 Tornillos M8 (Barras) | 22.89
LVS08407 | UN | Armadura P Ancho650+150.Prof 400.Alto 2m | 592.56
LVS08438 | UN | Techo P IP30.Ancho 800mm,Prof 400mm | 82.75
LVS08518 | UN | Puerta plena P IP30,A800mm+Pantalla | 480
LVS08566 | UN | Marco pivotante tapas P Ancho 650mm | 178.18
LVS08643 | UN | Cubierta SE brand,PrismaSeT P 800mm | 52.37
LVS08738 | UN | Fondo atornillado P IP30,ancho 800mm | 496.56
LVS08750 | UN | 2 Paredes laterales P IP30,prof. 400mm | 358.61
MET5DA080 | UN | TI 800/5A TIPO DA BARRA 32X65 | 26
METSEPM5110 | UN | Analizador de redes PM5110 para montaje en panel 96x96 con pantalla grßfica retroiluminada. Muestreo medida: 64 muestras/ciclo Clase de precisi¾n energÝa activa: 0,5S (IEC 62053-22). Arm¾nicos: THD, TDD y arm¾nicos individuales en tensi¾n e intensidad hata el 15¦ Salidas: 1DO Alarmas: 33 programables Exportaci¾n de datos por c¾digo QR Entradas tensi¾n: 20-400V L-N o 35-690V L-L Entradas Intensidad: 3 x TIs x/5A Comunicaci¾n: ModBus serie RS485 | 261.18
RM35UB3N30 | UN | REL. SOBRE Y SUB TENSION TRI FASE NEUTR | 105.04
RXM4AB2BD | UN | REL+ MINIATURA LED 6A 4NANC 24VDC | 5.25
RXZE2M114 | UN | BASE RXM2 / 4, E/S MEZC, Tornillo-estrib | 2.34
XB4BJ33 | UN | SELECTOR 3POS.NA+NA MAN.LARGA | 15.67
ZBE205 | UN | BLOQUE DE CONTACTO DOBLE 1NA+1NC | 5.8
Altres
BG18-H64Z | ud | TMF10 per a subministrament trifàsic individual superior a 15 kW, per a mesura indirecta, potència entre 346 kW, tensió de 400 V, format per conjunt de caixes modulars de doble aïllament de polièster reforçat amb fibra de vidre de mides totals 810x1600x171 mm, amb fusibles, sense equip de comptage, amb IGA tetrapolar (4P) de 630 A regulable entre 400 i 630 A i poder de tall de 20 kA, sense protecció diferencial, col·locat superficialment d'acord a regueriments de companyia | 2518
LLI-TAG | ud | 1/4 Part d'Upgrade de AVEVA System Platform 2020, 50K IO/10K History - Application Server 50K IO, Historian Standard 10K Tag, 2 Communication Drivers Standard, 1 Historian Client Web restant la part proporcional corresponent a la llicència AVEVA System Platform Starter 1 Client 5K IO/500 History de BSM. | 13672.35
TAXES | ud | Taxes per obtenció de permis obres | 1200

## T-DIM
|  |  |  | Base Presu Acord Marc PRVE | Base Presu Acord Marc PRVE | Base Presu Acord Marc PRVE | Base Presu Acord Marc PRVE
|  | AMIDAMENTS | AMIDAMENTS | AMIDAMENTS | AMIDAMENTS | AMIDAMENTS
| N | Obra | 01 | PressupostPRVE Trav. Dalt - Park Güell
| N | Capítol | 01 | FASE 1
| N | Titol 3 | 00 | Treballs Previs
01.01.00.001 | L | P214R-I50B | m2 | Enderroc de paret de bloc foradat de morter de ciment de 20 cm de gruix, a mà i amb martell trencador manual i càrrega manual de runa sobre camió o contenidor, dintre d'aparcament amb dificultat de mobilitat, amb afectació per serveis, en actuacions d'1 a 10 m2. S'inclou la gestió dels residus. Inclou treballs en horari nocturn, caps de setmana o festius, segons necessitats de la propietat. | Enderroc de paret de bloc foradat de morter de ciment de 20 cm de gruix, a mà i amb martell trencador manual i càrrega manual de runa sobre camió o contenidor, dintre d'aparcament amb dificultat de mobilitat, amb afectació per serveis, en actuacions d'1 a 10 m2. S'inclou la gestió dels residus. Inclou treballs en horari nocturn, caps de setmana o festius, segons necessitats de la propietat. | 44
Terra |  | 6 | 4 |  |  | 24
e |  | 5 | 4 |  |  | 20
01.01.00.002 | L | P21D8-X001 | m | Desmuntatge de Bicipark i trasllat d'aquest a magatzems de BSM dintre de l'area metropolita de Barcelona. S'inclou els elements necessaris per al seu desmuntatge i trasllat. Inclou treballs en horari nocturn, caps de setmana o festius, segons necessitats de la propietat. | Desmuntatge de Bicipark i trasllat d'aquest a magatzems de BSM dintre de l'area metropolita de Barcelona. S'inclou els elements necessaris per al seu desmuntatge i trasllat. Inclou treballs en horari nocturn, caps de setmana o festius, segons necessitats de la propietat. | 1
|  | 1 |  |  |  | 1
01.01.00.003 | L | P21D5-X001 | m | Desmuntatge i posterior muntatge de tram linial de conducte d'extracció d'aire i fums per instal·lació de suports de vehicle elèctric o altres elements. S'inclou modificació d'unió de conductes i material necessari per al correcte muntatge.Inclou merma de material, mà d'obra, accessoris i petit material necessari per la correcta instal·lació i funcionament. Inclou treballs en horari nocturn, caps de setmana o festius, segons necessitats de la propietat. | Desmuntatge i posterior muntatge de tram linial de conducte d'extracció d'aire i fums per instal·lació de suports de vehicle elèctric o altres elements. S'inclou modificació d'unió de conductes i material necessari per al correcte muntatge.Inclou merma de material, mà d'obra, accessoris i petit material necessari per la correcta instal·lació i funcionament. Inclou treballs en horari nocturn, caps de setmana o festius, segons necessitats de la propietat. | 20
e |  | 20 |  |  |  | 20
01.01.00.004 | L | P21D5-X002 | m | Treballs de modificació de conductes existentes consistents en desmuntatge de reixa i taponat de forat amb xapa metàl·lica de conducte 400ºC/2h.Inclou merma de material, mà d'obra, accessoris i petit material necessari per la correcta instal·lació i funcionament. Inclou treballs en horari nocturn, caps de setmana o festius, segons necessitats de la propietat. | Treballs de modificació de conductes existentes consistents en desmuntatge de reixa i taponat de forat amb xapa metàl·lica de conducte 400ºC/2h.Inclou merma de material, mà d'obra, accessoris i petit material necessari per la correcta instal·lació i funcionament. Inclou treballs en horari nocturn, caps de setmana o festius, segons necessitats de la propietat. | 20
e |  | 20 |  |  |  | 20
01.01.00.005 | L | P21D8-X002 | m | Desmuntatge d'element en ùs d'aparcament que queda fora d'us i es troba dintre de l'espai que ocuparan les noves sales i trasllat d'aquest a magatzems de BSM dintre de l'area metropolita de Barcelona. S'inclou els elements necessaris per al seu desmuntatge i trasllat. Inclou treballs en horari nocturn, caps de setmana o festius, segons necessitats de la propietat. | Desmuntatge d'element en ùs d'aparcament que queda fora d'us i es troba dintre de l'espai que ocuparan les noves sales i trasllat d'aquest a magatzems de BSM dintre de l'area metropolita de Barcelona. S'inclou els elements necessaris per al seu desmuntatge i trasllat. Inclou treballs en horari nocturn, caps de setmana o festius, segons necessitats de la propietat. | 3
Baranes |  | 1 |  |  |  | 1
e |  | 2 |  |  |  | 2
01.01.00.006 | L | P21DD-P21DD | u | Desmuntatge de llumenera superficial amb mitjans manuals, aplec de materials per a la seva reutilització i càrrega de runes sobre camió o contenidor Inclou treballs en horari nocturn, caps de setmana o festius, segons necessitats de la propietat. | Desmuntatge de llumenera superficial amb mitjans manuals, aplec de materials per a la seva reutilització i càrrega de runes sobre camió o contenidor Inclou treballs en horari nocturn, caps de setmana o festius, segons necessitats de la propietat. | 4
Zona places aparcament |  | 4 |  |  |  | 4
01.01.00.007 | L | P21DC-HBIS | m | Desmuntatge per a substitució de línea elèctrica estesa sobre safates o canals, conductors de coure o alumini, amb aïllament, amb aïllament i coberta o nus, unipolars o multipolars, de fins a 10 mm2 de secció, amb mitjans manuals i càrrega manual de runa sobre camió o contenidor Inclou treballs en horari nocturn, caps de setmana o festius, segons necessitats de la propietat. | Desmuntatge per a substitució de línea elèctrica estesa sobre safates o canals, conductors de coure o alumini, amb aïllament, amb aïllament i coberta o nus, unipolars o multipolars, de fins a 10 mm2 de secció, amb mitjans manuals i càrrega manual de runa sobre camió o contenidor Inclou treballs en horari nocturn, caps de setmana o festius, segons necessitats de la propietat. | 20
|  | 20 |  |  |  | 20
01.01.00.008 | L | P21DC-HBXX | m | Desmuntatge per a substitució de línea elèctrica estesa sobre safates o canals, conductors de coure o alumini, amb aïllament, amb aïllament i coberta o nus, unipolars o multipolars, de secció entre 90 mm2 i 240 mm2, amb mitjans manuals i càrrega manual de runa sobre camió o contenidor Inclou treballs en horari nocturn, caps de setmana o festius, segons necessitats de la propietat. | Desmuntatge per a substitució de línea elèctrica estesa sobre safates o canals, conductors de coure o alumini, amb aïllament, amb aïllament i coberta o nus, unipolars o multipolars, de secció entre 90 mm2 i 240 mm2, amb mitjans manuals i càrrega manual de runa sobre camió o contenidor Inclou treballs en horari nocturn, caps de setmana o festius, segons necessitats de la propietat. | 25
TMF a quadre |  | 25 |  |  |  | 25
01.01.00.009 | L | P21DD-P21DX | u | Desmuntatge d'equip (altaveu, detector de prescencia, timbre, interruptor, etcc..) superficial amb mitjans manuals, aplec de materials per a la seva reutilització i càrrega de runes sobre camió o contenidor Inclou treballs en horari nocturn, caps de setmana o festius, segons necessitats de la propietat. | Desmuntatge d'equip (altaveu, detector de prescencia, timbre, interruptor, etcc..) superficial amb mitjans manuals, aplec de materials per a la seva reutilització i càrrega de runes sobre camió o contenidor Inclou treballs en horari nocturn, caps de setmana o festius, segons necessitats de la propietat. | 26
e |  | 26 |  |  |  | 26
01.01.00.010 | L | P21Z0-52UU | u | Perforació de mur de formigó armat per a formació de passamurs fins a 200 mm de diàmetre nominal amb un gruix de paret entre 20 i 30 cm amb equip de barrinat amb broca de diamant intercambiable, entre 100 i 400 mm de diàmetre Inclou treballs en horari nocturn, caps de setmana o festius, segons necessitats de la propietat. | Perforació de mur de formigó armat per a formació de passamurs fins a 200 mm de diàmetre nominal amb un gruix de paret entre 20 i 30 cm amb equip de barrinat amb broca de diamant intercambiable, entre 100 i 400 mm de diàmetre Inclou treballs en horari nocturn, caps de setmana o festius, segons necessitats de la propietat. | 8
Nova Sala |  | 4 |  |  |  | 4
Sala actual BT |  | 4 |  |  |  | 4
| N | Obra | 01 | PressupostPRVE Trav. Dalt - Park Güell
| N | Capítol | 01 | FASE 1
| N | Titol 3 | 01 | Arquitectura
| N | Titol 4 | 01 | Obra
01.01.01.01.001 | L | PAS2-5QQD | u | Subministrament i instal·lació de Porta tallafocs metàl·lica, EI2-C 60, una fulla batent, per a una llum de 90x210 cm, preu superior, col·locada. Inclòs tots els accessors necessaris per una correcte instal·lació Inclou treballs en horari nocturn, caps de setmana o festius, segons necessitats de la propietat. | Subministrament i instal·lació de Porta tallafocs metàl·lica, EI2-C 60, una fulla batent, per a una llum de 90x210 cm, preu superior, col·locada. Inclòs tots els accessors necessaris per una correcte instal·lació Inclou treballs en horari nocturn, caps de setmana o festius, segons necessitats de la propietat. | 3
Sala BT |  | 1 |  |  |  | 1
Sala Comunicacions |  | 2 |  |  |  | 2
|  | 0 |  |  |  | 0
01.01.01.01.002 | L | P6126-57VL | m2 | Paret de tancament recolzada deixada vista de gruix 14 cm, de totxana de 290x140x100 mm, categoria I, LD, segons la norma UNE-EN 771-1, col·locat amb morter mixt de ciment pòrtland amb filler calcari CEM II/B-L, calç i sorra, amb 380 kg/m3 de ciment, amb una proporció en volum 1:0,5:4 i 10 N/mm2 de resistència a compressió, elaborat a l'obra Inclou merma de material, mà d'obra, accessoris i petit material necessari per la correcta instal·lació i funcionament. Totalment instal·lat segons plànols de projecte, memòria, plec de prescripcions tècniques i indicacions de la DF. Inclou treballs en horari nocturn, caps de setmana o festius, segons necessitats de la propietat. | Paret de tancament recolzada deixada vista de gruix 14 cm, de totxana de 290x140x100 mm, categoria I, LD, segons la norma UNE-EN 771-1, col·locat amb morter mixt de ciment pòrtland amb filler calcari CEM II/B-L, calç i sorra, amb 380 kg/m3 de ciment, amb una proporció en volum 1:0,5:4 i 10 N/mm2 de resistència a compressió, elaborat a l'obra Inclou merma de material, mà d'obra, accessoris i petit material necessari per la correcta instal·lació i funcionament. Totalment instal·lat segons plànols de projecte, memòria, plec de prescripcions tècniques i indicacions de la DF. Inclou treballs en horari nocturn, caps de setmana o festius, segons necessitats de la propietat. | 79.5
Sala BT |  | 17.5 | 3 |  |  | 52.5
Sala Comunicacions |  | 9 | 3 |  |  | 27
01.01.01.01.003 | L | P811-3F11 | m2 | Arrebossat reglejat sobre parament vertical interior, a més de 3,00 m d'alçària, amb morter de ciment 1:4, remolinat i lliscat amb ciment blanc de ram de paleta 22,5 X Inclou merma de material, mà d'obra, accessoris i petit material necessari per la correcta instal·lació i funcionament. Totalment instal·lat segons plànols de projecte, memòria, plec de prescripcions tècniques i indicacions de la DF. Inclou treballs en horari nocturn, caps de setmana o festius, segons necessitats de la propietat. | Arrebossat reglejat sobre parament vertical interior, a més de 3,00 m d'alçària, amb morter de ciment 1:4, remolinat i lliscat amb ciment blanc de ram de paleta 22,5 X Inclou merma de material, mà d'obra, accessoris i petit material necessari per la correcta instal·lació i funcionament. Totalment instal·lat segons plànols de projecte, memòria, plec de prescripcions tècniques i indicacions de la DF. Inclou treballs en horari nocturn, caps de setmana o festius, segons necessitats de la propietat. | 159
Sala BT |  | 17.5 | 3 | 2 |  | 105
Sala Comunicacions |  | 9 | 3 | 2 |  | 54
01.01.01.01.004 | L | P89H-4V6U | m2 | Pintat de parament vertical interior de ciment, amb pintura plàstica amb acabat llis, amb una capa de fons diluïda i dues d'acabat Inclou merma de material, mà d'obra, accessoris i petit material necessari per la correcta instal·lació i funcionament. Totalment instal·lat segons plànols de projecte, memòria, plec de prescripcions tècniques i indicacions de la DF. Inclou treballs en horari nocturn, caps de setmana o festius, segons necessitats de la propietat. | Pintat de parament vertical interior de ciment, amb pintura plàstica amb acabat llis, amb una capa de fons diluïda i dues d'acabat Inclou merma de material, mà d'obra, accessoris i petit material necessari per la correcta instal·lació i funcionament. Totalment instal·lat segons plànols de projecte, memòria, plec de prescripcions tècniques i indicacions de la DF. Inclou treballs en horari nocturn, caps de setmana o festius, segons necessitats de la propietat. | 159
Sala BT |  | 17.5 | 3 | 2 |  | 105
Sala Comunicacions |  | 9 | 3 | 2 |  | 54
01.01.01.01.005 | L | P89H-4V7D | m2 | Pintat de parament horitzontal interior de ciment, amb pintura plàstica amb acabat llis, amb una capa de fons diluïda i dues d'acabat Inclou merma de material, mà d'obra, accessoris i petit material necessari per la correcta instal·lació i funcionament. Totalment instal·lat segons plànols de projecte, memòria, plec de prescripcions tècniques i indicacions de la DF. Inclou treballs en horari nocturn, caps de setmana o festius, segons necessitats de la propietat. | Pintat de parament horitzontal interior de ciment, amb pintura plàstica amb acabat llis, amb una capa de fons diluïda i dues d'acabat Inclou merma de material, mà d'obra, accessoris i petit material necessari per la correcta instal·lació i funcionament. Totalment instal·lat segons plànols de projecte, memòria, plec de prescripcions tècniques i indicacions de la DF. Inclou treballs en horari nocturn, caps de setmana o festius, segons necessitats de la propietat. | 30
Sala BT |  | 6 | 4 |  |  | 24
Sala Comunicacions |  | 3 | 2 |  |  | 6
01.01.01.01.006 | L | P7DA-EQF4 | m | Subministrament i realització de Segellat de protecció contra el foc de junt de 10 a 20 mm d'amplària i profunditat d'injecció de 7 a 15 mm amb escuma autoinflable d'estructura cel·lular fina i porus tancat, amb una conductivitat tèrmica 0,035 W/(m·K), amb resistència al foc EI-120, i aplicat amb pistola Inclou merma de material, mà d'obra, accessoris i petit material necessari per la correcta instal·lació i funcionament. Totalment instal·lat segons plànols de projecte, memòria, plec de prescripcions tècniques i indicacions de la DF. Inclou treballs en horari nocturn, caps de setmana o festius, segons necessitats de la propietat. | Subministrament i realització de Segellat de protecció contra el foc de junt de 10 a 20 mm d'amplària i profunditat d'injecció de 7 a 15 mm amb escuma autoinflable d'estructura cel·lular fina i porus tancat, amb una conductivitat tèrmica 0,035 W/(m·K), amb resistència al foc EI-120, i aplicat amb pistola Inclou merma de material, mà d'obra, accessoris i petit material necessari per la correcta instal·lació i funcionament. Totalment instal·lat segons plànols de projecte, memòria, plec de prescripcions tècniques i indicacions de la DF. Inclou treballs en horari nocturn, caps de setmana o festius, segons necessitats de la propietat. | 20
|  | 20 |  |  |  | 20
01.01.01.01.007 | L | P7DA-EQF3 | m2 | Subministrament i realització de Segellat de protecció contra el foc de buit de 100x50 mm com a màxim per a pas d'1 a 3 cables a través de mur amb escuma autoinflable d'estructura cel·lular fina i porus tancat, amb una conductivitat tèrmica 0,035 W/(m·K), amb resistència al foc EI-90, i aplicat amb pistola Inclou merma de material, mà d'obra, accessoris i petit material necessari per la correcta instal·lació i funcionament. Totalment instal·lat segons plànols de projecte, memòria, plec de prescripcions tècniques i indicacions de la DF. Inclou treballs en horari nocturn, caps de setmana o festius, segons necessitats de la propietat. | Subministrament i realització de Segellat de protecció contra el foc de buit de 100x50 mm com a màxim per a pas d'1 a 3 cables a través de mur amb escuma autoinflable d'estructura cel·lular fina i porus tancat, amb una conductivitat tèrmica 0,035 W/(m·K), amb resistència al foc EI-90, i aplicat amb pistola Inclou merma de material, mà d'obra, accessoris i petit material necessari per la correcta instal·lació i funcionament. Totalment instal·lat segons plànols de projecte, memòria, plec de prescripcions tècniques i indicacions de la DF. Inclou treballs en horari nocturn, caps de setmana o festius, segons necessitats de la propietat. | 26
Sala Comunicacions |  | 6 |  |  |  | 6
Sala BT |  | 10 |  |  |  | 10
Sala VE |  | 10 |  |  |  | 10
01.01.01.01.008 | L | P612B-X001 | m2 | Subministrament i realització de Realització de bancada per quadres elèctrics per a trapa practicable per a un forat rectangular, amb paret de 14 cm de gruix per a revestir, de maó calat HD de 290x140x100 mm amb morter mixt 1:2:10 Inclou merma de material, mà d'obra, accessoris i petit material necessari per la correcta instal·lació i funcionament. Totalment instal·lat segons plànols de projecte, memòria, plec de prescripcions tècniques i indicacions de la DF. Inclou treballs en horari nocturn, caps de setmana o festius, segons necessitats de la propietat. | Subministrament i realització de Realització de bancada per quadres elèctrics per a trapa practicable per a un forat rectangular, amb paret de 14 cm de gruix per a revestir, de maó calat HD de 290x140x100 mm amb morter mixt 1:2:10 Inclou merma de material, mà d'obra, accessoris i petit material necessari per la correcta instal·lació i funcionament. Totalment instal·lat segons plànols de projecte, memòria, plec de prescripcions tècniques i indicacions de la DF. Inclou treballs en horari nocturn, caps de setmana o festius, segons necessitats de la propietat. | 9
Sala BT |  | 6 | 1.5 |  |  | 9
01.01.01.01.009 | L | PAD1-X001 | m2 | Subministrament i muntatge Trapa practicable de planxa d'acer galvanitzat, per a un buit d'obra, amb sòcol prefabricat, amb frontisses, col·locada amb fixacions mecàniques. Inclou mà d'obra, accessoris i petit material necessari per la correcta instal·lació i funcionament. Inclou treballs en horari nocturn, caps de setmana o festius, segons necessitats de la propietat. | Subministrament i muntatge Trapa practicable de planxa d'acer galvanitzat, per a un buit d'obra, amb sòcol prefabricat, amb frontisses, col·locada amb fixacions mecàniques. Inclou mà d'obra, accessoris i petit material necessari per la correcta instal·lació i funcionament. Inclou treballs en horari nocturn, caps de setmana o festius, segons necessitats de la propietat. | 6
Sala BT |  | 6 | 1 |  |  | 6
01.01.01.01.010 | L | P7DD-X001 | ud | Subministrament i muntatge de ´´collari´´ tipus abraçadera intumescent EI-120 (certificació ETA) per conductes circulars fins diàmetres de 200 mm. Inclou mà d'obra, accessoris i petit material necessari per la correcta instal·lació i funcionament. Inclou treballs en horari nocturn, caps de setmana o festius, segons necessitats de la propietat. | Subministrament i muntatge de ´´collari´´ tipus abraçadera intumescent EI-120 (certificació ETA) per conductes circulars fins diàmetres de 200 mm. Inclou mà d'obra, accessoris i petit material necessari per la correcta instal·lació i funcionament. Inclou treballs en horari nocturn, caps de setmana o festius, segons necessitats de la propietat. | 4
e |  | 4 |  |  |  | 4
| N | Obra | 01 | PressupostPRVE Trav. Dalt - Park Güell
| N | Capítol | 01 | FASE 1
| N | Titol 3 | 01 | Arquitectura
| N | Titol 4 | 02 | Instal·lacions associades
01.01.01.02.001 | L | PH57-B39V | u | Subministrament i muntatge de Llum d'emergència amb làmpada led, amb una vida útil de 100000 h, no permanent i estanca amb grau de protecció IP66, aïllament classe II, amb un flux aproximat de 240 a 270 lm, 1 h d'autonomia, de forma rectangular amb difusor i cos de policarbonat, preu alt, col·locat superficial. Inclou mà d'obra, accessoris i petit material necessari per la correcta instal·lació i funcionament. Inclou treballs en horari nocturn, caps de setmana o festius, segons necessitats de la propietat. | Subministrament i muntatge de Llum d'emergència amb làmpada led, amb una vida útil de 100000 h, no permanent i estanca amb grau de protecció IP66, aïllament classe II, amb un flux aproximat de 240 a 270 lm, 1 h d'autonomia, de forma rectangular amb difusor i cos de policarbonat, preu alt, col·locat superficial. Inclou mà d'obra, accessoris i petit material necessari per la correcta instal·lació i funcionament. Inclou treballs en horari nocturn, caps de setmana o festius, segons necessitats de la propietat. | 2
Sala Comunicacions |  | 1 |  |  |  | 1
Sala BT |  | 1 |  |  |  | 1
01.01.01.02.002 | L | PHB3-HXTS | u | Subministrament i muntatge de Llumenera estanca amb leds amb una vida útil <= 50000 h, de forma rectangular, de 1200 mm de llargària, 20 W de potència, flux lluminós de 2600 lm, amb equip elèctric no regulable, aïllament classe I, cos i difusor de policarbonat i grau de protecció IP65, temperatura de color 4000 K, muntada superficialment. Inclou mà d'obra, accessoris i petit material necessari per la correcta instal·lació i funcionament. Inclou treballs en horari nocturn, caps de setmana o festius, segons necessitats de la propietat. | Subministrament i muntatge de Llumenera estanca amb leds amb una vida útil <= 50000 h, de forma rectangular, de 1200 mm de llargària, 20 W de potència, flux lluminós de 2600 lm, amb equip elèctric no regulable, aïllament classe I, cos i difusor de policarbonat i grau de protecció IP65, temperatura de color 4000 K, muntada superficialment. Inclou mà d'obra, accessoris i petit material necessari per la correcta instal·lació i funcionament. Inclou treballs en horari nocturn, caps de setmana o festius, segons necessitats de la propietat. | 4
Sala BT |  | 4 |  |  |  | 4
01.01.01.02.003 | L | PHB3-HYUN | u | Subministrament i intstal·lació de Llumenera estanca amb leds amb una vida útil <= 50000 h, de forma rectangular, de 600 mm de llargària, 20 W de potència, flux lluminós de 2600 lm, amb equip elèctric no regulable, aïllament classe I, cos i difusor de policarbonat i grau de protecció IP65, temperatura de color 4000 K, muntada superficialment. Inclou mà d'obra, accessoris i petit material necessari per la correcta instal·lació i funcionament. Inclou treballs en horari nocturn, caps de setmana o festius, segons necessitats de la propietat. | Subministrament i intstal·lació de Llumenera estanca amb leds amb una vida útil <= 50000 h, de forma rectangular, de 600 mm de llargària, 20 W de potència, flux lluminós de 2600 lm, amb equip elèctric no regulable, aïllament classe I, cos i difusor de policarbonat i grau de protecció IP65, temperatura de color 4000 K, muntada superficialment. Inclou mà d'obra, accessoris i petit material necessari per la correcta instal·lació i funcionament. Inclou treballs en horari nocturn, caps de setmana o festius, segons necessitats de la propietat. | 2
Sala Comunicacions |  | 2 |  |  |  | 2
01.01.01.02.004 | L | PG6N-6Q0C | u | Subministrament i muntatge de presa de corrent industrial de tipus mural, 3P+N+T, de 32 A i 480-500 V de tensió nominal segons norma UNE-EN 60309-1, amb grau de protecció d'IP-44, col.locada. Inclou mà d'obra, accessoris i petit material necessari per la correcta instal·lació i funcionament. Inclou treballs en horari nocturn, caps de setmana o festius, segons necessitats de la propietat. | Subministrament i muntatge de presa de corrent industrial de tipus mural, 3P+N+T, de 32 A i 480-500 V de tensió nominal segons norma UNE-EN 60309-1, amb grau de protecció d'IP-44, col.locada. Inclou mà d'obra, accessoris i petit material necessari per la correcta instal·lació i funcionament. Inclou treballs en horari nocturn, caps de setmana o festius, segons necessitats de la propietat. | 1
Sala BT |  | 1 |  |  |  | 1
01.01.01.02.005 | L | PG6N-6PZO | u | Subministrament i intstal·lació de Presa de corrent industrial de tipus mural, 2P+T, de 16 A i 200-250 V de tensió nominal segons norma UNE-EN 60309-1, amb grau de protecció d'IP-44, col.locada. Inclou mà d'obra, accessoris i petit material necessari per la correcta instal·lació i funcionament. Inclou treballs en horari nocturn, caps de setmana o festius, segons necessitats de la propietat. | Subministrament i intstal·lació de Presa de corrent industrial de tipus mural, 2P+T, de 16 A i 200-250 V de tensió nominal segons norma UNE-EN 60309-1, amb grau de protecció d'IP-44, col.locada. Inclou mà d'obra, accessoris i petit material necessari per la correcta instal·lació i funcionament. Inclou treballs en horari nocturn, caps de setmana o festius, segons necessitats de la propietat. | 2
Sala Comunicacions |  | 1 |  |  |  | 1
Sala BT |  | 1 |  |  |  | 1
01.01.01.02.006 | L | PG86-HD0Q | u | Subministrament i muntatge de detector de moviment, amb connexió a bus de cable, per a caixa universal, amb adaptador, placa i marc de preu superior, amb accessoris de muntatge, muntat i connectat. Inclou mà d'obra, accessoris i petit material necessari per la correcta instal·lació i funcionament. Inclou treballs en horari nocturn, caps de setmana o festius, segons necessitats de la propietat. | Subministrament i muntatge de detector de moviment, amb connexió a bus de cable, per a caixa universal, amb adaptador, placa i marc de preu superior, amb accessoris de muntatge, muntat i connectat. Inclou mà d'obra, accessoris i petit material necessari per la correcta instal·lació i funcionament. Inclou treballs en horari nocturn, caps de setmana o festius, segons necessitats de la propietat. | 2
Sala comunicacions |  | 1 |  |  |  | 1
Sala BT |  | 1 |  |  |  | 1
01.01.01.02.007 | L | PG33-E6CR | m | Subministrament i muntatge de cable amb conductor de coure de tensió assignada0,6/1 kV, de designació RZ1-K (AS), construcció segons norma UNE 21123-4, tripolar, de secció 3x1,5 mm2, amb coberta del cable de poliolefines, classe de reacció al foc Cca-s1b, d1, a1 segons la norma UNE-EN 50575 amb baixa emissió fums, col·locat en tub. Inclou merma de material, mà d'obra, accessoris i petit material necessari per la correcta instal·lació i funcionament. Inclou treballs en horari nocturn, caps de setmana o festius, segons necessitats de la propietat. | Subministrament i muntatge de cable amb conductor de coure de tensió assignada0,6/1 kV, de designació RZ1-K (AS), construcció segons norma UNE 21123-4, tripolar, de secció 3x1,5 mm2, amb coberta del cable de poliolefines, classe de reacció al foc Cca-s1b, d1, a1 segons la norma UNE-EN 50575 amb baixa emissió fums, col·locat en tub. Inclou merma de material, mà d'obra, accessoris i petit material necessari per la correcta instal·lació i funcionament. Inclou treballs en horari nocturn, caps de setmana o festius, segons necessitats de la propietat. | 55
Sala Comunicacions |  | 30 |  |  |  | 30
Sala BT |  | 25 |  |  |  | 25
01.01.01.02.008 | L | PG33-E6CT | m | Subministrament i muntatge de Cable amb conductor de coure de tensió assignada0,6/1 kV, de designació RZ1-K (AS), construcció segons norma UNE 21123-4, tripolar, de secció 3x2,5 mm2, amb coberta del cable de poliolefines, classe de reacció al foc Cca-s1b, d1, a1 segons la norma UNE-EN 50575 amb baixa emissió fums, col·locat en tub. Inclou merma de material, mà d'obra, accessoris i petit material necessari per la correcta instal·lació i funcionament. Inclou treballs en horari nocturn, caps de setmana o festius, segons necessitats de la propietat. | Subministrament i muntatge de Cable amb conductor de coure de tensió assignada0,6/1 kV, de designació RZ1-K (AS), construcció segons norma UNE 21123-4, tripolar, de secció 3x2,5 mm2, amb coberta del cable de poliolefines, classe de reacció al foc Cca-s1b, d1, a1 segons la norma UNE-EN 50575 amb baixa emissió fums, col·locat en tub. Inclou merma de material, mà d'obra, accessoris i petit material necessari per la correcta instal·lació i funcionament. Inclou treballs en horari nocturn, caps de setmana o festius, segons necessitats de la propietat. | 55
Sala Comunicacions |  | 30 |  |  |  | 30
Sala BT |  | 25 |  |  |  | 25
01.01.01.02.009 | L | PG2O-6SXE | m | Subministrament i muntatge de tub rígid d'acer galvanitzat, de 20 mm de diàmetre nominal, resistència a l'impacte de 20 J, resistència a compressió de 4000 N, amb unió endollada i muntat superficialment. Inclou merma de material, mà d'obra, accessoris i petit material necessari per la correcta instal·lació i funcionament. | Subministrament i muntatge de tub rígid d'acer galvanitzat, de 20 mm de diàmetre nominal, resistència a l'impacte de 20 J, resistència a compressió de 4000 N, amb unió endollada i muntat superficialment. Inclou merma de material, mà d'obra, accessoris i petit material necessari per la correcta instal·lació i funcionament. | 130
Instal·lacions Elèctriques |  | 80 |  |  |  | 80
Instal·lacions Clima |  | 20 |  |  |  | 20
Instal·lacions Contra Incendis |  | 30 |  |  |  | 30
01.01.01.02.010 | L | PG13-E31W | u | Subministrament i instal·lació de Caixa de derivació rectangular de planxa d'acer, de 110x215 mm, amb grau de protecció IP-54, muntada superficialment Inclou merma de material, mà d'obra, accessoris i petit material necessari per la correcta instal·lació i funcionament. Totalment instal·lat segons plànols de projecte, memòria, plec de prescripcions tècniques i indicacions de la DF. Inclou treballs en horari nocturn, caps de setmana o festius, segons necessitats de la propietat. | Subministrament i instal·lació de Caixa de derivació rectangular de planxa d'acer, de 110x215 mm, amb grau de protecció IP-54, muntada superficialment Inclou merma de material, mà d'obra, accessoris i petit material necessari per la correcta instal·lació i funcionament. Totalment instal·lat segons plànols de projecte, memòria, plec de prescripcions tècniques i indicacions de la DF. Inclou treballs en horari nocturn, caps de setmana o festius, segons necessitats de la propietat. | 14
Electricitat |  | 8 |  |  |  | 8
Clima |  | 2 |  |  |  | 2
Contra Incendis |  | 4 |  |  |  | 4
01.01.01.02.011 | L | PG33-E6CV | m | Subministrame i muntatge de Cable amb conductor de coure de tensió assignada0,6/1 kV, de designació RZ1-K (AS), construcció segons norma UNE 21123-4, tripolar, de secció 3x4 mm2, amb coberta del cable de poliolefines, classe de reacció al foc Cca-s1b, d1, a1 segons la norma UNE-EN 50575 amb baixa emissió fums, col·locat en tub. Inclou merma de material, mà d'obra, accessoris i petit material necessari per la correcta instal·lació i funcionament. Inclou treballs en horari nocturn, caps de setmana o festius, segons necessitats de la propietat. | Subministrame i muntatge de Cable amb conductor de coure de tensió assignada0,6/1 kV, de designació RZ1-K (AS), construcció segons norma UNE 21123-4, tripolar, de secció 3x4 mm2, amb coberta del cable de poliolefines, classe de reacció al foc Cca-s1b, d1, a1 segons la norma UNE-EN 50575 amb baixa emissió fums, col·locat en tub. Inclou merma de material, mà d'obra, accessoris i petit material necessari per la correcta instal·lació i funcionament. Inclou treballs en horari nocturn, caps de setmana o festius, segons necessitats de la propietat. | 60
Clima 1 |  | 30 |  |  |  | 30
Clima 2 |  | 30 |  |  |  | 30
01.01.01.02.012 | L | PEG6-5ZPA | u | Subministrament i muntatge de Bomba de calor partida d'expansió directa amb condensació per aire, amb una unitat interior de tipus mural, potència frigorífica nominal de 3.7 a 4.2 kW, potència calorífica nominal de 4.2 a 4.7 kW, amb uns coeficients d'eficiència energètica estacionals SEER de 6.1 a 8.5 (A++) i SCOP de 4.6 a 5.1 (A++) segons REGLAMENTO (UE) 206/2012, alimentació elèctrica monofàsica de 230 V, motor de tipus DC Inverter i compressor hermètic rotatiu, gas refrigerant R32, nivell de potència acústica segons REGLAMENTO (UE) 206/2012, de preu superior, col.locada. S'inclouen suports, mà d'obra, accessoris i petit material necessari per la correcta instal·lació i funcionament. Inclou treballs en horari nocturn, caps de setmana o festius, segons necessitats de la propietat. | Subministrament i muntatge de Bomba de calor partida d'expansió directa amb condensació per aire, amb una unitat interior de tipus mural, potència frigorífica nominal de 3.7 a 4.2 kW, potència calorífica nominal de 4.2 a 4.7 kW, amb uns coeficients d'eficiència energètica estacionals SEER de 6.1 a 8.5 (A++) i SCOP de 4.6 a 5.1 (A++) segons REGLAMENTO (UE) 206/2012, alimentació elèctrica monofàsica de 230 V, motor de tipus DC Inverter i compressor hermètic rotatiu, gas refrigerant R32, nivell de potència acústica segons REGLAMENTO (UE) 206/2012, de preu superior, col.locada. S'inclouen suports, mà d'obra, accessoris i petit material necessari per la correcta instal·lació i funcionament. Inclou treballs en horari nocturn, caps de setmana o festius, segons necessitats de la propietat. | 2
Sala Comunicacions |  | 1 |  |  |  | 1
Sala BT |  | 1 |  |  |  | 1
01.01.01.02.013 | L | PF57-CTER | m | Subministrament i muntatge de Tub de coure recuit, preaïllat i revestit, per a instal·lacions frigorífiques, doble, línia de líquid d'1/4'' de diàmetre nominal, 0,8 mm de gruix i 7 mm de gruix de l'aïllament i línia de gas de 1/2'' de diàmetre nominal, 0,8 mm de gruix i 10 mm de gruix de l'aïllament, col·locat en canal o safata. Inclou merma de material, mà d'obra, accessoris, soldadures, connexions i petit material necessari per la correcta instal·lació i funcionament. Inclou treballs en horari nocturn, caps de setmana o festius, segons necessitats de la propietat. | Subministrament i muntatge de Tub de coure recuit, preaïllat i revestit, per a instal·lacions frigorífiques, doble, línia de líquid d'1/4'' de diàmetre nominal, 0,8 mm de gruix i 7 mm de gruix de l'aïllament i línia de gas de 1/2'' de diàmetre nominal, 0,8 mm de gruix i 10 mm de gruix de l'aïllament, col·locat en canal o safata. Inclou merma de material, mà d'obra, accessoris, soldadures, connexions i petit material necessari per la correcta instal·lació i funcionament. Inclou treballs en horari nocturn, caps de setmana o festius, segons necessitats de la propietat. | 60
Equip Sala Comunicacions |  | 30 |  |  |  | 30
Equip Sala BT |  | 30 |  |  |  | 30
01.01.01.02.014 | L | PG2H-4DC6 | m | Subministrament i muntatge de safata aïllant de PVC llisa, de 100x200 mm, amb 1 compartiment i amb coberta, muntada directament sobre paraments verticals. Inclou merma de material, mà d'obra, accessoris i petit material necessari per la correcta instal·lació i funcionament. Inclou treballs en horari nocturn, caps de setmana o festius, segons necessitats de la propietat. | Subministrament i muntatge de safata aïllant de PVC llisa, de 100x200 mm, amb 1 compartiment i amb coberta, muntada directament sobre paraments verticals. Inclou merma de material, mà d'obra, accessoris i petit material necessari per la correcta instal·lació i funcionament. Inclou treballs en horari nocturn, caps de setmana o festius, segons necessitats de la propietat. | 60
Equip Sala Comunicacions |  | 30 |  |  |  | 30
Equip Sala BT |  | 30 |  |  |  | 30
01.01.01.02.015 | L | PG33-E6E1 | m | Subministrament i muntatge de cable amb conductor de coure de tensió assignada0,6/1 kV, de designació RZ1-K (AS), construcció segons norma UNE 21123-4, pentapolar, de secció 5x2,5 mm2, amb coberta del cable de poliolefines, classe de reacció al foc Cca-s1b, d1, a1 segons la norma UNE-EN 50575 amb baixa emissió fums, col·locat en tub. Inclou merma de material, mà d'obra, accessoris i petit material necessari per la correcta instal·lació i funcionament. Inclou treballs en horari nocturn, caps de setmana o festius, segons necessitats de la propietat. | Subministrament i muntatge de cable amb conductor de coure de tensió assignada0,6/1 kV, de designació RZ1-K (AS), construcció segons norma UNE 21123-4, pentapolar, de secció 5x2,5 mm2, amb coberta del cable de poliolefines, classe de reacció al foc Cca-s1b, d1, a1 segons la norma UNE-EN 50575 amb baixa emissió fums, col·locat en tub. Inclou merma de material, mà d'obra, accessoris i petit material necessari per la correcta instal·lació i funcionament. Inclou treballs en horari nocturn, caps de setmana o festius, segons necessitats de la propietat. | 60
Equip Clima 1 |  | 30 |  |  |  | 30
Equip Clima 2 |  | 30 |  |  |  | 30
01.01.01.02.016 | L | PD1A-F11K | m | Subministrament i muntatge Desguàs d'aparell de climatització amb tub de PVC-U de paret massissa, àrea d'aplicació B segons norma UNE-EN 1329-1, classe de reacció al foc B-s1, d0 segons norma UNE-EN 13501-1, de DN 32 mm, fins a baixant, caixa o clavegueró. Inclou merma de material, mà d'obra, accessoris i petit material necessari per la correcta instal·lació i funcionament. Inclou treballs en horari nocturn, caps de setmana o festius, segons necessitats de la propietat. | Subministrament i muntatge Desguàs d'aparell de climatització amb tub de PVC-U de paret massissa, àrea d'aplicació B segons norma UNE-EN 1329-1, classe de reacció al foc B-s1, d0 segons norma UNE-EN 13501-1, de DN 32 mm, fins a baixant, caixa o clavegueró. Inclou merma de material, mà d'obra, accessoris i petit material necessari per la correcta instal·lació i funcionament. Inclou treballs en horari nocturn, caps de setmana o festius, segons necessitats de la propietat. | 30
Equip clima 1 |  | 15 |  |  |  | 15
Equip clima 2 |  | 15 |  |  |  | 15
01.01.01.02.017 | L | PEG2-GS32 | kg | Subministrament i càrrega de gas refrigerant R-32 | Subministrament i càrrega de gas refrigerant R-32 | 4
Equip 1 |  | 2 |  |  |  | 2
Equip 2 |  | 2 |  |  |  | 2
01.01.01.02.018 | L | PM15-4ICQ | u | Subministrament i muntatge de detector de fums òptic per a instal·lació contra incendis convencional, segons norma UNE-EN 54-7, amb base de superfície, muntat superficialment. Inclou mà d'obra, accessoris i petit material necessari per la correcta instal·lació i funcionament. Inclou treballs en horari nocturn, caps de setmana o festius, segons necessitats de la propietat. | Subministrament i muntatge de detector de fums òptic per a instal·lació contra incendis convencional, segons norma UNE-EN 54-7, amb base de superfície, muntat superficialment. Inclou mà d'obra, accessoris i petit material necessari per la correcta instal·lació i funcionament. Inclou treballs en horari nocturn, caps de setmana o festius, segons necessitats de la propietat. | 2
Sala Comunicacions |  | 1 |  |  |  | 1
Sala BT |  | 1 |  |  |  | 1
01.01.01.02.019 | L | PM32-DZ48 | u | Subministrament i muntatge d'extintor manual de diòxid de carboni, de càrrega 5 kg, amb pressió incorporada, pintat, amb suport a paret. Inclou mà d'obra, accessoris i petit material necessari per la correcta instal·lació i funcionament. Inclou treballs en horari nocturn, caps de setmana o festius, segons necessitats de la propietat. | Subministrament i muntatge d'extintor manual de diòxid de carboni, de càrrega 5 kg, amb pressió incorporada, pintat, amb suport a paret. Inclou mà d'obra, accessoris i petit material necessari per la correcta instal·lació i funcionament. Inclou treballs en horari nocturn, caps de setmana o festius, segons necessitats de la propietat. | 2
Sala comunicacions |  | 1 |  |  |  | 1
Sala BT |  | 1 |  |  |  | 1
01.01.01.02.020 | L | PMS0-6Z3W | u | Subministrament i muntatge de Rètol senyalització instal·lació de protecció contra incendis, quadrat, de 210x210 mm2 de panell de polipropilè d'1,5 mm de gruix, col·locat fixat mecànicament sobre parament vertical. Inclou mà d'obra, accessoris i petit material necessari per la correcta instal·lació i funcionament. Inclou treballs en horari nocturn, caps de setmana o festius, segons necessitats de la propietat. | Subministrament i muntatge de Rètol senyalització instal·lació de protecció contra incendis, quadrat, de 210x210 mm2 de panell de polipropilè d'1,5 mm de gruix, col·locat fixat mecànicament sobre parament vertical. Inclou mà d'obra, accessoris i petit material necessari per la correcta instal·lació i funcionament. Inclou treballs en horari nocturn, caps de setmana o festius, segons necessitats de la propietat. | 2
Extintor |  | 2 |  |  |  | 2
01.01.01.02.021 | L | PG33-E6CH | m | Subministrament Cable amb conductor de coure, per instal·lació de detecció, de tensió assignada0,6/1 kV, de designació RZ1-K (AS), construcció segons norma UNE 21123-4, bipolar, de secció 2x1,5 mm2, amb coberta del cable de poliolefines, classe de reacció al foc Cca-s1b, d1, a1 segons la norma UNE-EN 50575 amb baixa emissió fums, col·locat en tub. Inclou merma de material, mà d'obra, accessoris i petit material necessari per la correcta instal·lació i funcionament. Inclou treballs en horari nocturn, caps de setmana o festius, segons necessitats de la propietat. | Subministrament Cable amb conductor de coure, per instal·lació de detecció, de tensió assignada0,6/1 kV, de designació RZ1-K (AS), construcció segons norma UNE 21123-4, bipolar, de secció 2x1,5 mm2, amb coberta del cable de poliolefines, classe de reacció al foc Cca-s1b, d1, a1 segons la norma UNE-EN 50575 amb baixa emissió fums, col·locat en tub. Inclou merma de material, mà d'obra, accessoris i petit material necessari per la correcta instal·lació i funcionament. Inclou treballs en horari nocturn, caps de setmana o festius, segons necessitats de la propietat. | 30
Detector 1 |  | 15 |  |  |  | 15
Dector 2 |  | 15 |  |  |  | 15
01.01.01.02.022 | L | PM10-X001 | ud | Partida de búsqueda de llaç d'incendi proper connexió de nous detectors al llaç i introducció de nou detector a la central d'incendis Inclou treballs en horari nocturn, caps de setmana o festius, segons necessitats de la propietat. | Partida de búsqueda de llaç d'incendi proper connexió de nous detectors al llaç i introducció de nou detector a la central d'incendis Inclou treballs en horari nocturn, caps de setmana o festius, segons necessitats de la propietat. | 1
Sala Comunicacions |  | 1 |  |  |  | 1
01.01.01.02.023 | L | PG33-E757 | m | Subministrament i muntatge de Cable amb conductor de coure de tensió assignada0,6/1 kV, de designació RZ1-K (AS), construcció segons norma UNE 21123-4, tripolar, de secció 3x4 mm2, amb coberta del cable de poliolefines, classe de reacció al foc Cca-s1b, d1, a1 segons la norma UNE-EN 50575 amb baixa emissió fums, col·locat en tub. Inclou merma de material, mà d'obra, accessoris i petit material necessari per la correcta instal·lació i funcionament. Inclou treballs en horari nocturn, caps de setmana o festius, segons necessitats de la propietat. | Subministrament i muntatge de Cable amb conductor de coure de tensió assignada0,6/1 kV, de designació RZ1-K (AS), construcció segons norma UNE 21123-4, tripolar, de secció 3x4 mm2, amb coberta del cable de poliolefines, classe de reacció al foc Cca-s1b, d1, a1 segons la norma UNE-EN 50575 amb baixa emissió fums, col·locat en tub. Inclou merma de material, mà d'obra, accessoris i petit material necessari per la correcta instal·lació i funcionament. Inclou treballs en horari nocturn, caps de setmana o festius, segons necessitats de la propietat. | 60
Clima 1 |  | 30 |  |  |  | 30
Clima 2 |  | 30 |  |  |  | 30
| N | Obra | 01 | PressupostPRVE Trav. Dalt - Park Güell
| N | Capítol | 01 | FASE 1
| N | Titol 3 | 02 | Electricitat
| N | Titol 4 | 02 | Cablejat i canalitzacions
01.01.02.02.001 | L | PG2O-6SY8 | m | Subministrament i instal·lació de Tub rígid d'acer galvanitzat, de 40 mm de diàmetre nominal, resistència a l'impacte de 20 J, resistència a compressió de 4000 N, amb unió endollada i muntat superficialment Inclou merma de material, mà d'obra, accessoris i petit material necessari per la correcta instal·lació i funcionament. Totalment instal·lat segons plànols de projecte, memòria, plec de prescripcions tècniques i indicacions de la DF. Inclou treballs en horari nocturn, caps de setmana o festius, segons necessitats de la propietat. | Subministrament i instal·lació de Tub rígid d'acer galvanitzat, de 40 mm de diàmetre nominal, resistència a l'impacte de 20 J, resistència a compressió de 4000 N, amb unió endollada i muntat superficialment Inclou merma de material, mà d'obra, accessoris i petit material necessari per la correcta instal·lació i funcionament. Totalment instal·lat segons plànols de projecte, memòria, plec de prescripcions tècniques i indicacions de la DF. Inclou treballs en horari nocturn, caps de setmana o festius, segons necessitats de la propietat. | 160
Bus 1 |  | 60 |  |  |  | 60
Bus 2 |  | 100 |  |  |  | 100
01.01.02.02.002 | L | PG2M-3AJG | m | Subministrament i instal·lació de Tub flexible d'acer galvanitzat, de diàmetre nominal referència 40 i muntat superficialment Inclou merma de material, mà d'obra, accessoris i petit material necessari per la correcta instal·lació i funcionament. Totalment instal·lat segons plànols de projecte, memòria, plec de prescripcions tècniques i indicacions de la DF. Inclou treballs en horari nocturn, caps de setmana o festius, segons necessitats de la propietat. | Subministrament i instal·lació de Tub flexible d'acer galvanitzat, de diàmetre nominal referència 40 i muntat superficialment Inclou merma de material, mà d'obra, accessoris i petit material necessari per la correcta instal·lació i funcionament. Totalment instal·lat segons plànols de projecte, memòria, plec de prescripcions tècniques i indicacions de la DF. Inclou treballs en horari nocturn, caps de setmana o festius, segons necessitats de la propietat. | 20
Bus 1 |  | 10 |  |  |  | 10
Bus 2 |  | 10 |  |  |  | 10
01.01.02.02.003 | L | PG2O-6SXT | m | Subministrament i instal·lació de Tub rígid d'acer galvanitzat, de 25 mm de diàmetre nominal, resistència a l'impacte de 20 J, resistència a compressió de 4000 N, amb unió endollada i muntat superficialment Inclou merma de material, mà d'obra, accessoris i petit material necessari per la correcta instal·lació i funcionament. Totalment instal·lat segons plànols de projecte, memòria, plec de prescripcions tècniques i indicacions de la DF. Inclou treballs en horari nocturn, caps de setmana o festius, segons necessitats de la propietat. | Subministrament i instal·lació de Tub rígid d'acer galvanitzat, de 25 mm de diàmetre nominal, resistència a l'impacte de 20 J, resistència a compressió de 4000 N, amb unió endollada i muntat superficialment Inclou merma de material, mà d'obra, accessoris i petit material necessari per la correcta instal·lació i funcionament. Totalment instal·lat segons plànols de projecte, memòria, plec de prescripcions tècniques i indicacions de la DF. Inclou treballs en horari nocturn, caps de setmana o festius, segons necessitats de la propietat. | 180
Bus 1 |  | 12 | 10 |  |  | 120
Bus 2 |  | 3 | 10 |  |  | 30
Bus Existent |  | 3 | 10 |  |  | 30
01.01.02.02.004 | L | PG2J-4BOZ | m | Subministrament i instal·lació de Safata metàl·lica de xapa llisa amb coberta d'acer galvanitzat en calent, d'alçària 60 mm i amplària 200 mm, col·locada sobre suports horitzontals amb elements de suport i separador interior. La safata metàl·lica estarà pintada d'acord al Ral especificat per la DF i la propietat o en el seu defecte al color més pròxim al de la paret/sostre de l'aparcament Inclou merma de material, mà d'obra, accessoris i petit material necessari per la correcta instal·lació i funcionament. Totalment instal·lat segons plànols de projecte, memòria, plec de prescripcions tècniques i indicacions de la DF. Inclou treballs en horari nocturn, caps de setmana o festius, segons necessitats de la propietat. | Subministrament i instal·lació de Safata metàl·lica de xapa llisa amb coberta d'acer galvanitzat en calent, d'alçària 60 mm i amplària 200 mm, col·locada sobre suports horitzontals amb elements de suport i separador interior. La safata metàl·lica estarà pintada d'acord al Ral especificat per la DF i la propietat o en el seu defecte al color més pròxim al de la paret/sostre de l'aparcament Inclou merma de material, mà d'obra, accessoris i petit material necessari per la correcta instal·lació i funcionament. Totalment instal·lat segons plànols de projecte, memòria, plec de prescripcions tècniques i indicacions de la DF. Inclou treballs en horari nocturn, caps de setmana o festius, segons necessitats de la propietat. | 10
Sala VE |  | 10 |  |  |  | 10
01.01.02.02.005 | L | PG2J-4BP0 | m | Subministrament i instal·lació de Safata metàl·lica de xapa llisa amb coberta d'acer galvanitzat en calent, d'alçària 60 mm i amplària 300 mm, col·locada sobre suports horitzontals amb elements de suport i separador interior. La safata metàl·lica estarà pintada d'acord al Ral especificat per la DF i la propietat o en el seu defecte al color més pròxim al de la paret/sostre de l'aparcament Inclou merma de material, mà d'obra, accessoris i petit material necessari per la correcta instal·lació i funcionament. Totalment instal·lat segons plànols de projecte, memòria, plec de prescripcions tècniques i indicacions de la DF. Inclou treballs en horari nocturn, caps de setmana o festius, segons necessitats de la propietat. | Subministrament i instal·lació de Safata metàl·lica de xapa llisa amb coberta d'acer galvanitzat en calent, d'alçària 60 mm i amplària 300 mm, col·locada sobre suports horitzontals amb elements de suport i separador interior. La safata metàl·lica estarà pintada d'acord al Ral especificat per la DF i la propietat o en el seu defecte al color més pròxim al de la paret/sostre de l'aparcament Inclou merma de material, mà d'obra, accessoris i petit material necessari per la correcta instal·lació i funcionament. Totalment instal·lat segons plànols de projecte, memòria, plec de prescripcions tècniques i indicacions de la DF. Inclou treballs en horari nocturn, caps de setmana o festius, segons necessitats de la propietat. | 75
Enllaç entre sales i sortida busos |  | 75 |  |  |  | 75
01.01.02.02.006 | L | PG33-E450 | m | Subministrament i instal·lació de Cable amb conductor de coure de tensió assignada0,6/1 kV, de designació RZ1-K (AS), construcció segons norma UNE 21123-4, pentapolar, de secció 5x16 mm2, amb coberta del cable de poliolefines, classe de reacció al foc Cca-s1b, d1, a1 segons la norma UNE-EN 50575 amb baixa emissió fums, col·locat en canal o safata Inclou merma de material, mà d'obra, accessoris i petit material necessari per la correcta instal·lació i funcionament. Totalment instal·lat segons plànols de projecte, memòria, plec de prescripcions tècniques i indicacions de la DF. Inclou treballs en horari nocturn, caps de setmana o festius, segons necessitats de la propietat. | Subministrament i instal·lació de Cable amb conductor de coure de tensió assignada0,6/1 kV, de designació RZ1-K (AS), construcció segons norma UNE 21123-4, pentapolar, de secció 5x16 mm2, amb coberta del cable de poliolefines, classe de reacció al foc Cca-s1b, d1, a1 segons la norma UNE-EN 50575 amb baixa emissió fums, col·locat en canal o safata Inclou merma de material, mà d'obra, accessoris i petit material necessari per la correcta instal·lació i funcionament. Totalment instal·lat segons plànols de projecte, memòria, plec de prescripcions tècniques i indicacions de la DF. Inclou treballs en horari nocturn, caps de setmana o festius, segons necessitats de la propietat. | 340
Bus 1 |  | 70 |  |  |  | 70
Bus 2 |  | 110 |  |  |  | 110
Bus Existent |  | 80 |  |  |  | 80
Subquadre VE existent |  | 80 |  |  |  | 80
01.01.02.02.007 | L | PG33-E68O | m | Subministrament i instal·lació de Cable amb conductor de coure de tensió assignada0,6/1 kV, de designació RZ1-K (AS), construcció segons norma UNE 21123-4, unipolar, de secció 1x10 mm2, amb coberta del cable de poliolefines, classe de reacció al foc Cca-s1b, d1, a1 segons la norma UNE-EN 50575 amb baixa emissió fums, col·locat en tub Inclou merma de material, mà d'obra, accessoris i petit material necessari per la correcta instal·lació i funcionament. Totalment instal·lat segons plànols de projecte, memòria, plec de prescripcions tècniques i indicacions de la DF. Inclou treballs en horari nocturn, caps de setmana o festius, segons necessitats de la propietat. | Subministrament i instal·lació de Cable amb conductor de coure de tensió assignada0,6/1 kV, de designació RZ1-K (AS), construcció segons norma UNE 21123-4, unipolar, de secció 1x10 mm2, amb coberta del cable de poliolefines, classe de reacció al foc Cca-s1b, d1, a1 segons la norma UNE-EN 50575 amb baixa emissió fums, col·locat en tub Inclou merma de material, mà d'obra, accessoris i petit material necessari per la correcta instal·lació i funcionament. Totalment instal·lat segons plànols de projecte, memòria, plec de prescripcions tècniques i indicacions de la DF. Inclou treballs en horari nocturn, caps de setmana o festius, segons necessitats de la propietat. | 540
Bus 1 |  | 12 | 10 | 3 |  | 360
Bus 2 |  | 3 | 10 | 3 |  | 90
Bus Existent |  | 3 | 10 | 3 |  | 90
01.01.02.02.008 | L | PG13-E365 | u | Subministrament i instal·lació de Caixa de derivació rectangular de planxa d'acer, de 300x350 mm, amb grau de protecció IP-54, muntada superficialment Inclou merma de material, mà d'obra, accessoris i petit material necessari per la correcta instal·lació i funcionament. Totalment instal·lat segons plànols de projecte, memòria, plec de prescripcions tècniques i indicacions de la DF. Inclou treballs en horari nocturn, caps de setmana o festius, segons necessitats de la propietat. | Subministrament i instal·lació de Caixa de derivació rectangular de planxa d'acer, de 300x350 mm, amb grau de protecció IP-54, muntada superficialment Inclou merma de material, mà d'obra, accessoris i petit material necessari per la correcta instal·lació i funcionament. Totalment instal·lat segons plànols de projecte, memòria, plec de prescripcions tècniques i indicacions de la DF. Inclou treballs en horari nocturn, caps de setmana o festius, segons necessitats de la propietat. | 37
Bus 1 |  | 16 |  |  |  | 16
Bus 2 |  | 17 |  |  |  | 17
Bus Existent |  | 4 |  |  |  | 4
01.01.02.02.009 | L | PG13-67T1 | u | Subministrament i instal·lació de tallafocs M-40, per a tub M-40 d'acer galvanitzat, fins i tot acoblament dels tubs al tallafocs i segellat amb material adient dels mateixos. Inclou merma de material, mà d'obra, accessoris i petit material necessari per la correcta instal·lació i funcionament. Totalment instal·lat segons plànols de projecte, memòria, plec de prescripcions tècniques i indicacions de la DF. Inclou treballs en horari nocturn, caps de setmana o festius, segons necessitats de la propietat. | Subministrament i instal·lació de tallafocs M-40, per a tub M-40 d'acer galvanitzat, fins i tot acoblament dels tubs al tallafocs i segellat amb material adient dels mateixos. Inclou merma de material, mà d'obra, accessoris i petit material necessari per la correcta instal·lació i funcionament. Totalment instal·lat segons plànols de projecte, memòria, plec de prescripcions tècniques i indicacions de la DF. Inclou treballs en horari nocturn, caps de setmana o festius, segons necessitats de la propietat. | 4
Sala BT |  | 4 |  |  |  | 4
01.01.02.02.010 | L | PG33-E43E | m | Subministrament i instal·lació de Cable amb conductor de coure de tensió assignada0,6/1 kV, de designació RZ1-K (AS), construcció segons norma UNE 21123-4, unipolar, de secció 1x120 mm2, amb coberta del cable de poliolefines, classe de reacció al foc Cca-s1b, d1, a1 segons la norma UNE-EN 50575 amb baixa emissió fums, col·locat en canal o safata Inclou merma de material, mà d'obra, accessoris i petit material necessari per la correcta instal·lació i funcionament. Totalment instal·lat segons plànols de projecte, memòria, plec de prescripcions tècniques i indicacions de la DF. Inclou treballs en horari nocturn, caps de setmana o festius, segons necessitats de la propietat. | Subministrament i instal·lació de Cable amb conductor de coure de tensió assignada0,6/1 kV, de designació RZ1-K (AS), construcció segons norma UNE 21123-4, unipolar, de secció 1x120 mm2, amb coberta del cable de poliolefines, classe de reacció al foc Cca-s1b, d1, a1 segons la norma UNE-EN 50575 amb baixa emissió fums, col·locat en canal o safata Inclou merma de material, mà d'obra, accessoris i petit material necessari per la correcta instal·lació i funcionament. Totalment instal·lat segons plànols de projecte, memòria, plec de prescripcions tècniques i indicacions de la DF. Inclou treballs en horari nocturn, caps de setmana o festius, segons necessitats de la propietat. | 850
De TMF a quadre |  | 1 | 90 | 5 |  | 450
De quadre Electric a quadre |  | 1 | 80 | 5 |  | 400
01.01.02.02.011 | L | PG6N-6Q02 | u | Subministrament i instal·lació de Presa de corrent industrial de tipus mural, 3P+N+T, de 63 A i 380-415 V de tensió nominal segons norma UNE-EN 60309-1, amb grau de protecció d'IP-67, col.locada Inclou merma de material, mà d'obra, accessoris i petit material necessari per la correcta instal·lació i funcionament. Totalment instal·lat segons plànols de projecte, memòria, plec de prescripcions tècniques i indicacions de la DF. Inclou treballs en horari nocturn, caps de setmana o festius, segons necessitats de la propietat. | Subministrament i instal·lació de Presa de corrent industrial de tipus mural, 3P+N+T, de 63 A i 380-415 V de tensió nominal segons norma UNE-EN 60309-1, amb grau de protecció d'IP-67, col.locada Inclou merma de material, mà d'obra, accessoris i petit material necessari per la correcta instal·lació i funcionament. Totalment instal·lat segons plànols de projecte, memòria, plec de prescripcions tècniques i indicacions de la DF. Inclou treballs en horari nocturn, caps de setmana o festius, segons necessitats de la propietat. | 1
Bus 2 |  | 1 |  |  |  | 1
01.01.02.02.012 | L | PG10-DB50 | u | Subministrament i instal·lació d' Armari metàl·lic des de 300x300x120 fins a 500x600x120 mm, IP-44 per a derivació de cablejat elèctric, amb porta, en muntatge superficial. Inclou merma de material, mà d'obra, accessoris i petit material necessari per la correcta instal·lació i funcionament. Totalment instal·lat segons plànols de projecte, memòria, plec de prescripcions tècniques i indicacions de la DF. Inclou treballs en horari nocturn, caps de setmana o festius, segons necessitats de la propietat | Subministrament i instal·lació d' Armari metàl·lic des de 300x300x120 fins a 500x600x120 mm, IP-44 per a derivació de cablejat elèctric, amb porta, en muntatge superficial. Inclou merma de material, mà d'obra, accessoris i petit material necessari per la correcta instal·lació i funcionament. Totalment instal·lat segons plànols de projecte, memòria, plec de prescripcions tècniques i indicacions de la DF. Inclou treballs en horari nocturn, caps de setmana o festius, segons necessitats de la propietat | 1
e |  | 1 |  |  |  | 1
| N | Obra | 01 | PressupostPRVE Trav. Dalt - Park Güell
| N | Capítol | 01 | FASE 1
| N | Titol 3 | 02 | Electricitat
| N | Titol 4 | 03 | PRVE
01.01.02.03.001 | L | PG55-1P74 | u | Subministrament i instal·lació de terminal de recàrrega de vehicle elèctric per a places de cotxe Model Circontrol eNext Elite S o similar segons norma IEC-61851-1, indicació lluminosa d'estat de càrrega de color RGB, pantalla LCD, lector RFID ISO/IEC 14443/15693/18092 , grau de protecció IP-54 i IK10, caixa de plàstic ABS autoextingible, connectors segons norma IEC 62196-2 Red: 1F+N+PE, potència màxima 7,4kW, tensió de càrrega 230V, protecció interna magneto tèrmica i diferencial, intensitat de càrrega 32A, tipus de connector tipus 2 (mennekes)/ 32A, mode de càrrega 3, comptador d'energia MID homologats i verificats, comunicacions Ethernet sobre protocol OCPP 1.5 capaç d'actualitzar-se a 1.6J. i 2.0 sense cap modificació de hardware existent dins el propi equip. L'equip estarà preparat per limitar potència mitjançant software. Inclòs la Configuració de terminal de recàrrega de vehicle elèctric par a gestió remota que es realitza a través de una xarxa Ethernet i d’un sistema de gestió de recàrrega existent a través de comunicacions OCPP v1.5 i 1.6J actualitzable a 2.0. També serà configurable a distància mitjançant un navegador web. Inclou merma de material, mà d'obra, accessoris i petit material necessari per la correcta instal·lació i funcionament. Totalment instal·lat segons plànols de projecte, memòria, plec de prescripcions tècniques i indicacions de la DF. Inclou treballs en horari nocturn, caps de setmana o festius, segons necessitats de la propietat. | Subministrament i instal·lació de terminal de recàrrega de vehicle elèctric per a places de cotxe Model Circontrol eNext Elite S o similar segons norma IEC-61851-1, indicació lluminosa d'estat de càrrega de color RGB, pantalla LCD, lector RFID ISO/IEC 14443/15693/18092 , grau de protecció IP-54 i IK10, caixa de plàstic ABS autoextingible, connectors segons norma IEC 62196-2 Red: 1F+N+PE, potència màxima 7,4kW, tensió de càrrega 230V, protecció interna magneto tèrmica i diferencial, intensitat de càrrega 32A, tipus de connector tipus 2 (mennekes)/ 32A, mode de càrrega 3, comptador d'energia MID homologats i verificats, comunicacions Ethernet sobre protocol OCPP 1.5 capaç d'actualitzar-se a 1.6J. i 2.0 sense cap modificació de hardware existent dins el propi equip. L'equip estarà preparat per limitar potència mitjançant software. Inclòs la Configuració de terminal de recàrrega de vehicle elèctric par a gestió remota que es realitza a través de una xarxa Ethernet i d’un sistema de gestió de recàrrega existent a través de comunicacions OCPP v1.5 i 1.6J actualitzable a 2.0. També serà configurable a distància mitjançant un navegador web. Inclou merma de material, mà d'obra, accessoris i petit material necessari per la correcta instal·lació i funcionament. Totalment instal·lat segons plànols de projecte, memòria, plec de prescripcions tècniques i indicacions de la DF. Inclou treballs en horari nocturn, caps de setmana o festius, segons necessitats de la propietat. | 26
Bus 1 |  | 12 |  |  |  | 12
Bus 2 |  | 3 |  |  |  | 3
Bus Existent |  | 3 |  |  |  | 3
e |  | 8 |  |  |  | 8
01.01.02.03.002 | L | PG55-1PL1 | u | Partida unitària per plaça de aparcament de vehicle elèctric pel pintat de pictogramas de recarrega de vehicle elèctric homologat en parament horitzontal i/o vertical de ciment, amb pintura al dissolvent de resines de pliolite, de dimensions dels pictogramas de 400x400 fins a 1,2x1,2 metres, amb una capa d'imprimació fixadora i 2 capes d'acabat llis. S'inclou pintat i impressió en material tipus foam de pictograma segons documentació gràfica de annexos i indicacions de la Direcció facultativa sempre a la mateixa plaça d'aparcament corresponents a un PdR. nclou el subministrament de la plantilla homologada de dimensions segons especificacions de plec, mà d'obra, maquinària, accessoris i petit material necessari per la correcta execució. Inclòs plusos per execució de treballs en caps de setmana, festius i horari nocturn, en jornades reduïdes. Tot segons el plec de condicions tècniques, els seus annexes i directives de Direcció Facultativa. | Partida unitària per plaça de aparcament de vehicle elèctric pel pintat de pictogramas de recarrega de vehicle elèctric homologat en parament horitzontal i/o vertical de ciment, amb pintura al dissolvent de resines de pliolite, de dimensions dels pictogramas de 400x400 fins a 1,2x1,2 metres, amb una capa d'imprimació fixadora i 2 capes d'acabat llis. S'inclou pintat i impressió en material tipus foam de pictograma segons documentació gràfica de annexos i indicacions de la Direcció facultativa sempre a la mateixa plaça d'aparcament corresponents a un PdR. nclou el subministrament de la plantilla homologada de dimensions segons especificacions de plec, mà d'obra, maquinària, accessoris i petit material necessari per la correcta execució. Inclòs plusos per execució de treballs en caps de setmana, festius i horari nocturn, en jornades reduïdes. Tot segons el plec de condicions tècniques, els seus annexes i directives de Direcció Facultativa. | 26
Bus 1 |  | 12 |  |  |  | 12
Bus 2 |  | 3 |  |  |  | 3
Bus Existent |  | 3 |  |  |  | 3
e |  | 8 |  |  |  | 8
01.01.02.03.003 | L | PG55-1VN2 | u | Subministrament i col·locació del vinilat frontal de l'equip de recàrrega segons requeriments de l'Ajuntament de Barcelona. Vinil autoadhesiu amb logos i retolat segons aparcament, realitzat amb plàstic antivandàlic i colors RGB. Cada PdR portarà un vinil únic amb dades específiques de vinculació al seu emplaçament, número de carregador, número de plaça i codi QR. Dades que seran lliurades per B:SM per a la seva impressió i hauran de ser validades en el moment de la instal·lació amb les proves de recàrrega mitjançant codi QR. Tot segons el plec de condicions tècniques i els seus annexes i directives de Direcció Facultativa. Inclou merma de material, mà d'obra, accessoris i petit material necessari per la correcta instal·lació i funcionament. Totalment instal·lat segons plànols de projecte, memòria, plec de prescripcions tècniques i indicacions de la DF. Inclou treballs en horari nocturn, caps de setmana o festius, segons necessitats de la propietat. | Subministrament i col·locació del vinilat frontal de l'equip de recàrrega segons requeriments de l'Ajuntament de Barcelona. Vinil autoadhesiu amb logos i retolat segons aparcament, realitzat amb plàstic antivandàlic i colors RGB. Cada PdR portarà un vinil únic amb dades específiques de vinculació al seu emplaçament, número de carregador, número de plaça i codi QR. Dades que seran lliurades per B:SM per a la seva impressió i hauran de ser validades en el moment de la instal·lació amb les proves de recàrrega mitjançant codi QR. Tot segons el plec de condicions tècniques i els seus annexes i directives de Direcció Facultativa. Inclou merma de material, mà d'obra, accessoris i petit material necessari per la correcta instal·lació i funcionament. Totalment instal·lat segons plànols de projecte, memòria, plec de prescripcions tècniques i indicacions de la DF. Inclou treballs en horari nocturn, caps de setmana o festius, segons necessitats de la propietat. | 26
Bus 1 |  | 12 |  |  |  | 12
Bus 2 |  | 3 |  |  |  | 3
Bus Existent |  | 3 |  |  |  | 3
e |  | 8 |  |  |  | 8
01.01.02.03.004 | L | PG55-CFVE | u | Configuració de terminal de recàrrega de vehicle elèctric par a gestió remota que es realitza a través de una xarxa Ethernet i d’un sistema de gestió de recàrrega existent a través de comunicacions OCPP v1.5 i 1.6J actualitzable a 2.0. També serà configurable a distància mitjançant un navegador web. Inclou mà d'obra, accessoris i petit material necessari per la correcta instal·lació i funcionament. Inclou la comprovació amb el centre de control de totes les seves funcionalitats en local i remot. Inclou treballs en horari nocturn, caps de setmana o festius, segons necessitats de la propietat. | Configuració de terminal de recàrrega de vehicle elèctric par a gestió remota que es realitza a través de una xarxa Ethernet i d’un sistema de gestió de recàrrega existent a través de comunicacions OCPP v1.5 i 1.6J actualitzable a 2.0. També serà configurable a distància mitjançant un navegador web. Inclou mà d'obra, accessoris i petit material necessari per la correcta instal·lació i funcionament. Inclou la comprovació amb el centre de control de totes les seves funcionalitats en local i remot. Inclou treballs en horari nocturn, caps de setmana o festius, segons necessitats de la propietat. | 26
Bus 1 |  | 12 |  |  |  | 12
Bus 2 |  | 3 |  |  |  | 3
Bus Existent |  | 3 |  |  |  | 3
e |  | 8 |  |  |  | 8
| N | Obra | 01 | PressupostPRVE Trav. Dalt - Park Güell
| N | Capítol | 01 | FASE 1
| N | Titol 3 | 03 | Comunicacions
| N | Titol 4 | 01 | Rack's
01.01.03.01.001 | L | PP73-675G | u | Subministrament i instal·lació d'armari d'estructura interior autoportant d'acer i estructura lateral, superior i inferior en perfil d'alumini, tipus rack de 19´´ i 42 unitats d'alçària, de 800x800mm i 2000mm d'alçada, estructura desmuntable i capacitat de càrrega de 1200 kg de la marca RETEX model Flat-Pack referència 32361742 o equivalent. Instal·lació sense porta ni panells laterals, per assegurar una correcta refrigeració dels equips interiors. Els equips interiors seran accessibles des de l'interior de la cabina, per personal operador de cabina de B:SM, i des de l'aparcament, per personal mantenidor de B:SM. S'inclou suports multifunció laterals, safates i guies per equips no enrackables, panells i brides passacables, kit de ventilació superior i tapes frontals de ventilació, regletes d'endolls i protecció, fuetons UTP Cat.6 amb connectors RJ45, fuetons de F.O MM amb diferents tipologies de connectors i peus anivelladors, per una correcta distribució i funcionament dels elements interiors de l'armari. Totalment instal·lat, connectat i verificat segons indicacions de personal de Sistemes de B:SM i la DF, i especificacions tècniques del fabricant i estàndards de B:SM. Inlou mà d'obra, accessoris i petit material per la correcta instal·lació i funcionament. Tot segons indicacions de la DF. | Subministrament i instal·lació d'armari d'estructura interior autoportant d'acer i estructura lateral, superior i inferior en perfil d'alumini, tipus rack de 19´´ i 42 unitats d'alçària, de 800x800mm i 2000mm d'alçada, estructura desmuntable i capacitat de càrrega de 1200 kg de la marca RETEX model Flat-Pack referència 32361742 o equivalent. Instal·lació sense porta ni panells laterals, per assegurar una correcta refrigeració dels equips interiors. Els equips interiors seran accessibles des de l'interior de la cabina, per personal operador de cabina de B:SM, i des de l'aparcament, per personal mantenidor de B:SM. S'inclou suports multifunció laterals, safates i guies per equips no enrackables, panells i brides passacables, kit de ventilació superior i tapes frontals de ventilació, regletes d'endolls i protecció, fuetons UTP Cat.6 amb connectors RJ45, fuetons de F.O MM amb diferents tipologies de connectors i peus anivelladors, per una correcta distribució i funcionament dels elements interiors de l'armari. Totalment instal·lat, connectat i verificat segons indicacions de personal de Sistemes de B:SM i la DF, i especificacions tècniques del fabricant i estàndards de B:SM. Inlou mà d'obra, accessoris i petit material per la correcta instal·lació i funcionament. Tot segons indicacions de la DF. | 1
Sala PRVE |  | 1 |  |  |  | 1
01.01.03.01.002 | L | PP7I-8925 | u | Regleta d'alimentació fixa, amb 6 bases schucko 2P+T de 16 A i 250 V, i un interruptor automàtic magnetotèrmic bipolar de 16 A, per a armaris rack 19'', d'1 unitat d'alçària, muntatge horitzontal, fixada mecànicament Inclou material, mà d'obra, accessoris i petit material necessari per la correcta instal·lació i funcionament. Totalment instal·lat segons plànols de projecte, memòria, plec de prescripcions tècniques i indicacions de la DF. Inclou treballs en horari nocturn, caps de setmana o festius, segons necessitats de la propietat. | Regleta d'alimentació fixa, amb 6 bases schucko 2P+T de 16 A i 250 V, i un interruptor automàtic magnetotèrmic bipolar de 16 A, per a armaris rack 19'', d'1 unitat d'alçària, muntatge horitzontal, fixada mecànicament Inclou material, mà d'obra, accessoris i petit material necessari per la correcta instal·lació i funcionament. Totalment instal·lat segons plànols de projecte, memòria, plec de prescripcions tècniques i indicacions de la DF. Inclou treballs en horari nocturn, caps de setmana o festius, segons necessitats de la propietat. | 1
Sala PRVE |  | 1 |  |  |  | 1
01.01.03.01.003 | L | PP7C-66VV | u | Panell integrat fix, equipat amb 24 connectors RJ45 categoria 6 F/UTP, per a muntar sobre bastidor rack 19'', d'1 unitat d'alçària, amb organitzador de cables, fixat mecànicament. Inclou merma de material, mà d'obra, accessoris i petit material necessari per la correcta instal·lació i funcionament. Totalment instal·lat segons plànols de projecte, memòria, plec de prescripcions tècniques i indicacions de la DF. Inclou treballs en horari nocturn, caps de setmana o festius, segons necessitats de la propietat. | Panell integrat fix, equipat amb 24 connectors RJ45 categoria 6 F/UTP, per a muntar sobre bastidor rack 19'', d'1 unitat d'alçària, amb organitzador de cables, fixat mecànicament. Inclou merma de material, mà d'obra, accessoris i petit material necessari per la correcta instal·lació i funcionament. Totalment instal·lat segons plànols de projecte, memòria, plec de prescripcions tècniques i indicacions de la DF. Inclou treballs en horari nocturn, caps de setmana o festius, segons necessitats de la propietat. | 2
Sala PRVE | T
Bus 1 i 2 |  | 1 |  |  |  | 1
Gestió |  | 1 |  |  |  | 1
01.01.03.01.004 | L | PP75-X6XV | u | Caixa de fibra òptica fixa, extraïble, per a terminació directe, per a 48 onnector SC simplex o LC duplex, d'1 unitat d'alçària, per a armaris rack 19'', fixada mecànicament, Inclou material, mà d'obra, accessoris i petit material necessari per la correcta instal·lació i funcionament. Totalment instal·lat segons plànols de projecte, memòria, plec de prescripcions tècniques i indicacions de la DF. Inclou treballs en horari nocturn, caps de setmana o festius, segons necessitats de la propietat. | Caixa de fibra òptica fixa, extraïble, per a terminació directe, per a 48 onnector SC simplex o LC duplex, d'1 unitat d'alçària, per a armaris rack 19'', fixada mecànicament, Inclou material, mà d'obra, accessoris i petit material necessari per la correcta instal·lació i funcionament. Totalment instal·lat segons plànols de projecte, memòria, plec de prescripcions tècniques i indicacions de la DF. Inclou treballs en horari nocturn, caps de setmana o festius, segons necessitats de la propietat. | 1
Sala PRVE - rack |  | 1 |  |  |  | 1
01.01.03.01.005 | L | PP75-66XV | u | Caixa de fibra òptica fixa, extraïble, per a terminació directe, per a 24 connector SC simplex/LC duplex, d'1 unitat d'alçària, per a armaris rack 19'', fixada mecànicament, Inclou material, mà d'obra, accessoris i petit material necessari per la correcta instal·lació i funcionament. Totalment instal·lat segons plànols de projecte, memòria, plec de prescripcions tècniques i indicacions de la DF. Inclou treballs en horari nocturn, caps de setmana o festius, segons necessitats de la propietat. | Caixa de fibra òptica fixa, extraïble, per a terminació directe, per a 24 connector SC simplex/LC duplex, d'1 unitat d'alçària, per a armaris rack 19'', fixada mecànicament, Inclou material, mà d'obra, accessoris i petit material necessari per la correcta instal·lació i funcionament. Totalment instal·lat segons plànols de projecte, memòria, plec de prescripcions tècniques i indicacions de la DF. Inclou treballs en horari nocturn, caps de setmana o festius, segons necessitats de la propietat. | 1
Sala racks |  | 1 |  |  |  | 1
01.01.03.01.006 | L | PP4C-X2LC | u | Mecanització de 2 fibres òptiques amb acoblador per caixa de connexions per connector LC duplex, inclou acoplador connector LC duplex, preparació de fibra, mesura de perdues i maniguets de protecció. Inclou material, mà d'obra, accessoris i petit material necessari per la correcta instal·lació i funcionament. Totalment instal·lat segons plànols de projecte, memòria, plec de prescripcions tècniques i indicacions de la DF. Inclou treballs en horari nocturn, caps de setmana o festius, segons necessitats de la propietat. | Mecanització de 2 fibres òptiques amb acoblador per caixa de connexions per connector LC duplex, inclou acoplador connector LC duplex, preparació de fibra, mesura de perdues i maniguets de protecció. Inclou material, mà d'obra, accessoris i petit material necessari per la correcta instal·lació i funcionament. Totalment instal·lat segons plànols de projecte, memòria, plec de prescripcions tècniques i indicacions de la DF. Inclou treballs en horari nocturn, caps de setmana o festius, segons necessitats de la propietat. | 8
Sala PRVE |  | 4 |  |  |  | 4
Sala racks PRVE |  | 4 |  |  |  | 4
01.01.03.01.007 | L | PP4A-66E5 | u | Cable de xarxa de fibra òptica amb fibra multimode 50/125, connector LC/LC duplex a amdos extrems, d'1 de llargària, instal·lat Inclou material, mà d'obra, accessoris i petit material necessari per la correcta instal·lació i funcionament. Totalment instal·lat segons plànols de projecte, memòria, plec de prescripcions tècniques i indicacions de la DF. Inclou treballs en horari nocturn, caps de setmana o festius, segons necessitats de la propietat. | Cable de xarxa de fibra òptica amb fibra multimode 50/125, connector LC/LC duplex a amdos extrems, d'1 de llargària, instal·lat Inclou material, mà d'obra, accessoris i petit material necessari per la correcta instal·lació i funcionament. Totalment instal·lat segons plànols de projecte, memòria, plec de prescripcions tècniques i indicacions de la DF. Inclou treballs en horari nocturn, caps de setmana o festius, segons necessitats de la propietat. | 3
Armari perifèric intermig | T | N switch | N transceptors
Switch 1 - Connexió switch sala racks existent |  | 1 | 1 |  |  | 1
Switch 1 - Switch 2 |  | 1 | 2 |  |  | 2
Switch 2 - Connexió switch perifèric següent |  | 0 | 1 |  |  | 0
Armari perifèric extrem | T |  |  | Nº armaris
Switch 1 - Connexió switch perifèric anterior |  | 0 | 1 | 0 |  | 0
Switch 1 - Switch 2 |  | 0 | 2 | 0 |  | 0
01.01.03.01.008 | L | PP4A-66E8 | u | Cable de xarxa de fibra òptica amb fibra multimode 50/125, connector LC/LC duplex a amdos extrems, de 2 m de llargària, instal·lat Inclou material, mà d'obra, accessoris i petit material necessari per la correcta instal·lació i funcionament. Totalment instal·lat segons plànols de projecte, memòria, plec de prescripcions tècniques i indicacions de la DF. Inclou treballs en horari nocturn, caps de setmana o festius, segons necessitats de la propietat. | Cable de xarxa de fibra òptica amb fibra multimode 50/125, connector LC/LC duplex a amdos extrems, de 2 m de llargària, instal·lat Inclou material, mà d'obra, accessoris i petit material necessari per la correcta instal·lació i funcionament. Totalment instal·lat segons plànols de projecte, memòria, plec de prescripcions tècniques i indicacions de la DF. Inclou treballs en horari nocturn, caps de setmana o festius, segons necessitats de la propietat. | 2
Sala racks | T
|  | 1 |  |  |  | 1
Sala PRVE | T
Switch 1 - connexió sala rakcs |  | 1 |  |  |  | 1
Switch 1 - connexió switch 2 |  | 0 |  |  |  | 0
Switch 1 - connexió planta -2 |  | 0 |  |  |  | 0
Switch 1 - connexió planta -3 |  | 0 |  |  |  | 0
Switch 2 - connexió switch 3 |  | 0 |  |  |  | 0
Switch 3 - connexió switch 4 |  | 0 |  |  |  | 0
Switch 4 - connexió perifèrics planta -1 |  | 0 |  |  |  | 0
01.01.03.01.009 | L | PP7Z-X01A | u | Safata organitzadora de cables fixa de xapa d'acer per a armari de comunicacions rack 19'', sistema de fixació frontal sobre el bastidor, d'1 unitat d'alçària, fixada mecànicament Inclou material, mà d'obra, accessoris i petit material necessari per la correcta instal·lació i funcionament. Totalment instal·lat segons plànols de projecte, memòria, plec de prescripcions tècniques i indicacions de la DF. Inclou treballs en horari nocturn, caps de setmana o festius, segons necessitats de la propietat. | Safata organitzadora de cables fixa de xapa d'acer per a armari de comunicacions rack 19'', sistema de fixació frontal sobre el bastidor, d'1 unitat d'alçària, fixada mecànicament Inclou material, mà d'obra, accessoris i petit material necessari per la correcta instal·lació i funcionament. Totalment instal·lat segons plànols de projecte, memòria, plec de prescripcions tècniques i indicacions de la DF. Inclou treballs en horari nocturn, caps de setmana o festius, segons necessitats de la propietat. | 3
Sala racks PRVE | T
Rack 1 |  | 3 |  |  |  | 3
Racks perifèrics | T
R02 |  | 0 |  |  |  | 0
R03 |  | 0 |  |  |  | 0
R04 |  | 0 |  |  |  | 0
01.01.03.01.010 | L | PP7A-X24A | u | Switch gestionable, de 48 ports 10/100/1000 Mbps RJ45 (PoE+) i 4 ports tipus SFP 1/10Gbps SFP+, per armari tipus rack, amb alimentació a 240V, col·locat i connectat model Hewlett Packard Enterprise ARUBA 6200F 48G 4SFP+ SWITCH o equivalent amb font d'alimentació de 370w inclosa. Instal·lat i configurat. Inclou material, mà d'obra, accessoris i petit material necessari per la correcta instal·lació i funcionament. Totalment instal·lat segons plànols de projecte, memòria, plec de prescripcions tècniques i indicacions de la DF. Inclou treballs en horari nocturn, caps de setmana o festius, segons necessitats de la propietat. | Switch gestionable, de 48 ports 10/100/1000 Mbps RJ45 (PoE+) i 4 ports tipus SFP 1/10Gbps SFP+, per armari tipus rack, amb alimentació a 240V, col·locat i connectat model Hewlett Packard Enterprise ARUBA 6200F 48G 4SFP+ SWITCH o equivalent amb font d'alimentació de 370w inclosa. Instal·lat i configurat. Inclou material, mà d'obra, accessoris i petit material necessari per la correcta instal·lació i funcionament. Totalment instal·lat segons plànols de projecte, memòria, plec de prescripcions tècniques i indicacions de la DF. Inclou treballs en horari nocturn, caps de setmana o festius, segons necessitats de la propietat. | 2
Sala racks PRVE | T | Nº switch
Rack 1 |  | 1 |  |  |  | 1
e |  | 1 |  |  |  | 1
| N | Obra | 01 | PressupostPRVE Trav. Dalt - Park Güell
| N | Capítol | 01 | FASE 1
| N | Titol 3 | 03 | Comunicacions
| N | Titol 4 | 02 | Cablejat i canalitzacions
01.01.03.02.001 | L | PG2O-6SY8 | m | Subministrament i instal·lació de Tub rígid d'acer galvanitzat, de 40 mm de diàmetre nominal, resistència a l'impacte de 20 J, resistència a compressió de 4000 N, amb unió endollada i muntat superficialment Inclou merma de material, mà d'obra, accessoris i petit material necessari per la correcta instal·lació i funcionament. Totalment instal·lat segons plànols de projecte, memòria, plec de prescripcions tècniques i indicacions de la DF. Inclou treballs en horari nocturn, caps de setmana o festius, segons necessitats de la propietat. | Subministrament i instal·lació de Tub rígid d'acer galvanitzat, de 40 mm de diàmetre nominal, resistència a l'impacte de 20 J, resistència a compressió de 4000 N, amb unió endollada i muntat superficialment Inclou merma de material, mà d'obra, accessoris i petit material necessari per la correcta instal·lació i funcionament. Totalment instal·lat segons plànols de projecte, memòria, plec de prescripcions tècniques i indicacions de la DF. Inclou treballs en horari nocturn, caps de setmana o festius, segons necessitats de la propietat. | 465
PLC QGBT |  | 20 |  |  |  | 20
Subquadre Garita |  | 30 |  |  |  | 30
Subquadre Escala 1 |  | 80 |  |  |  | 80
Subquadre Escala 2 |  | 80 |  |  |  | 80
Subqueadre bombes |  | 90 |  |  |  | 90
Clima BT |  | 25 |  |  |  | 25
Clima VE |  | 25 |  |  |  | 25
Clima Garita |  | 25 |  |  |  | 25
Clima Rack |  | 25 |  |  |  | 25
Clima Rack PRVE |  | 25 |  |  |  | 25
SAI Garita |  | 20 |  |  |  | 20
SAI Gestio |  | 20 |  |  |  | 20
01.01.03.02.002 | L | PG2O-6SXI | m | Subministrament i instal·lació de Tub rígid d'acer galvanitzat, de 32 mm de diàmetre nominal, resistència a l'impacte de 20 J, resistència a compressió de 4000 N, amb unió endollada i muntat superficialment Inclou merma de material, mà d'obra, accessoris i petit material necessari per la correcta instal·lació i funcionament. Totalment instal·lat segons plànols de projecte, memòria, plec de prescripcions tècniques i indicacions de la DF. Inclou treballs en horari nocturn, caps de setmana o festius, segons necessitats de la propietat. | Subministrament i instal·lació de Tub rígid d'acer galvanitzat, de 32 mm de diàmetre nominal, resistència a l'impacte de 20 J, resistència a compressió de 4000 N, amb unió endollada i muntat superficialment Inclou merma de material, mà d'obra, accessoris i petit material necessari per la correcta instal·lació i funcionament. Totalment instal·lat segons plànols de projecte, memòria, plec de prescripcions tècniques i indicacions de la DF. Inclou treballs en horari nocturn, caps de setmana o festius, segons necessitats de la propietat. | 160
Bus 1 |  | 60 |  |  |  | 60
Bus 2 |  | 100 |  |  |  | 100
01.01.03.02.003 | L | PG2O-6SXT | m | Subministrament i instal·lació de Tub rígid d'acer galvanitzat, de 25 mm de diàmetre nominal, resistència a l'impacte de 20 J, resistència a compressió de 4000 N, amb unió endollada i muntat superficialment Inclou merma de material, mà d'obra, accessoris i petit material necessari per la correcta instal·lació i funcionament. Totalment instal·lat segons plànols de projecte, memòria, plec de prescripcions tècniques i indicacions de la DF. Inclou treballs en horari nocturn, caps de setmana o festius, segons necessitats de la propietat. | Subministrament i instal·lació de Tub rígid d'acer galvanitzat, de 25 mm de diàmetre nominal, resistència a l'impacte de 20 J, resistència a compressió de 4000 N, amb unió endollada i muntat superficialment Inclou merma de material, mà d'obra, accessoris i petit material necessari per la correcta instal·lació i funcionament. Totalment instal·lat segons plànols de projecte, memòria, plec de prescripcions tècniques i indicacions de la DF. Inclou treballs en horari nocturn, caps de setmana o festius, segons necessitats de la propietat. | 48
Bus 1 |  | 6 | 8 |  |  | 48
01.01.03.02.004 | L | PG2O-6SXE | m | Subministrament i muntatge de tub rígid d'acer galvanitzat, de 20 mm de diàmetre nominal, resistència a l'impacte de 20 J, resistència a compressió de 4000 N, amb unió endollada i muntat superficialment. Inclou merma de material, mà d'obra, accessoris i petit material necessari per la correcta instal·lació i funcionament. | Subministrament i muntatge de tub rígid d'acer galvanitzat, de 20 mm de diàmetre nominal, resistència a l'impacte de 20 J, resistència a compressió de 4000 N, amb unió endollada i muntat superficialment. Inclou merma de material, mà d'obra, accessoris i petit material necessari per la correcta instal·lació i funcionament. | 260
Bus 1 |  | 12 | 10 |  |  | 120
Bus 2 |  | 3 | 10 |  |  | 30
Bus Existent |  | 3 | 10 |  |  | 30
Connexió racks existents |  | 80 |  |  |  | 80
01.01.03.02.005 | L | PG2M-3AJG | m | Subministrament i instal·lació de Tub flexible d'acer galvanitzat, de diàmetre nominal referència 40 i muntat superficialment Inclou merma de material, mà d'obra, accessoris i petit material necessari per la correcta instal·lació i funcionament. Totalment instal·lat segons plànols de projecte, memòria, plec de prescripcions tècniques i indicacions de la DF. Inclou treballs en horari nocturn, caps de setmana o festius, segons necessitats de la propietat. | Subministrament i instal·lació de Tub flexible d'acer galvanitzat, de diàmetre nominal referència 40 i muntat superficialment Inclou merma de material, mà d'obra, accessoris i petit material necessari per la correcta instal·lació i funcionament. Totalment instal·lat segons plànols de projecte, memòria, plec de prescripcions tècniques i indicacions de la DF. Inclou treballs en horari nocturn, caps de setmana o festius, segons necessitats de la propietat. | 20
e |  | 20 |  |  |  | 20
01.01.03.02.006 | L | PG2M-3AJY | m | Subministrament i instal·lació de Tub flexible d'acer galvanitzat, de diàmetre nominal referència 32 i muntat superficialment Inclou merma de material, mà d'obra, accessoris i petit material necessari per la correcta instal·lació i funcionament. Totalment instal·lat segons plànols de projecte, memòria, plec de prescripcions tècniques i indicacions de la DF. Inclou treballs en horari nocturn, caps de setmana o festius, segons necessitats de la propietat. | Subministrament i instal·lació de Tub flexible d'acer galvanitzat, de diàmetre nominal referència 32 i muntat superficialment Inclou merma de material, mà d'obra, accessoris i petit material necessari per la correcta instal·lació i funcionament. Totalment instal·lat segons plànols de projecte, memòria, plec de prescripcions tècniques i indicacions de la DF. Inclou treballs en horari nocturn, caps de setmana o festius, segons necessitats de la propietat. | 20
e |  | 20 |  |  |  | 20
01.01.03.02.007 | L | PG12-DH7X | u | Subministrament i instal·lació de Caixa de derivació quadrada de planxa d'acer, de 105x105 mm, amb grau de protecció IP-54, muntada superficialment Inclou merma de material, mà d'obra, accessoris i petit material necessari per la correcta instal·lació i funcionament. Totalment instal·lat segons plànols de projecte, memòria, plec de prescripcions tècniques i indicacions de la DF. Inclou treballs en horari nocturn, caps de setmana o festius, segons necessitats de la propietat. | Subministrament i instal·lació de Caixa de derivació quadrada de planxa d'acer, de 105x105 mm, amb grau de protecció IP-54, muntada superficialment Inclou merma de material, mà d'obra, accessoris i petit material necessari per la correcta instal·lació i funcionament. Totalment instal·lat segons plànols de projecte, memòria, plec de prescripcions tècniques i indicacions de la DF. Inclou treballs en horari nocturn, caps de setmana o festius, segons necessitats de la propietat. | 82
Bus 1 |  | 16 |  |  |  | 16
Bus 2 |  | 22 |  |  |  | 22
Escomesa |  | 4 |  |  |  | 4
PLC QGBT |  | 2 |  |  |  | 2
Subquadre Garita |  | 2 |  |  |  | 2
Subquadre Escala 1 |  | 4 |  |  |  | 4
Subquadre Escala 2 |  | 4 |  |  |  | 4
Subqueadre bombes |  | 4 |  |  |  | 4
Clima BT |  | 2 |  |  |  | 2
Clima VE |  | 2 |  |  |  | 2
Clima Garita |  | 2 |  |  |  | 2
Clima Rack |  | 2 |  |  |  | 2
Clima Rack PRVE |  | 2 |  |  |  | 2
SAI Garita |  | 2 |  |  |  | 2
SAI Gestio |  | 2 |  |  |  | 2
Bus Existent |  | 10 |  |  |  | 10
01.01.03.02.008 | L | PG13_32T1 | u | Subministrament i instal·lació de tallafocs M-32, per a tub M-32 d'acer galvanitzat, fins i tot acoblament dels tubs al tallafocs i segellat amb material adient dels mateixos. Inclou merma de material, mà d'obra, accessoris i petit material necessari per la correcta instal·lació i funcionament. Totalment instal·lat segons plànols de projecte, memòria, plec de prescripcions tècniques i indicacions de la DF. Inclou treballs en horari nocturn, caps de setmana o festius, segons necessitats de la propietat. | Subministrament i instal·lació de tallafocs M-32, per a tub M-32 d'acer galvanitzat, fins i tot acoblament dels tubs al tallafocs i segellat amb material adient dels mateixos. Inclou merma de material, mà d'obra, accessoris i petit material necessari per la correcta instal·lació i funcionament. Totalment instal·lat segons plànols de projecte, memòria, plec de prescripcions tècniques i indicacions de la DF. Inclou treballs en horari nocturn, caps de setmana o festius, segons necessitats de la propietat. | 6
e |  | 6 |  |  |  | 6
01.01.03.02.009 | L | PP44-6640 | m | Subministrament i instal·lació de Cable per a transmissió de dades amb conductor de coure, de 4 parells, categoria 6a F/UTP, aïllament de poliolefina i coberta de poliolefina, de baixa emissió de fums i opacitat reduïda, no propagador de la flama segons UNE-EN 60332-1-2, col·locat sota tub o canal. Inclou merma de material, mà d'obra, accessoris i petit material necessari per la correcta instal·lació i funcionament. Totalment instal·lat segons plànols de projecte, memòria, plec de prescripcions tècniques i indicacions de la DF. Inclou treballs en horari nocturn, caps de setmana o festius, segons necessitats de la propietat. | Subministrament i instal·lació de Cable per a transmissió de dades amb conductor de coure, de 4 parells, categoria 6a F/UTP, aïllament de poliolefina i coberta de poliolefina, de baixa emissió de fums i opacitat reduïda, no propagador de la flama segons UNE-EN 60332-1-2, col·locat sota tub o canal. Inclou merma de material, mà d'obra, accessoris i petit material necessari per la correcta instal·lació i funcionament. Totalment instal·lat segons plànols de projecte, memòria, plec de prescripcions tècniques i indicacions de la DF. Inclou treballs en horari nocturn, caps de setmana o festius, segons necessitats de la propietat. | 2465
Bus 1 |  | 75 | 12 |  |  | 900
PLC QGBT |  | 20 | 8 |  |  | 160
Subquadre Garita |  | 30 | 1 |  |  | 30
Subquadre Escala 1 |  | 80 | 1 |  |  | 80
Subquadre Escala 2 |  | 80 | 1 |  |  | 80
Subqueadre bombes |  | 90 | 1 |  |  | 90
Clima BT |  | 25 | 1 |  |  | 25
Clima VE |  | 25 | 1 |  |  | 25
Clima Garita |  | 25 | 1 |  |  | 25
Clima Rack |  | 25 | 1 |  |  | 25
Clima Rack PRVE |  | 25 | 1 |  |  | 25
SAI Garita |  | 20 | 1 |  |  | 20
SAI Gestio |  | 20 | 1 |  |  | 20
Bus 2 |  | 80 | 12 |  |  | 960
01.01.03.02.010 | L | PP4B-CTKN | u | Subministrament i instal·lació de Connector mascle tipus RJ-45 categoria 6 per a cable de parells, connectat al cable i instal·lat en panell distribuidor. Inclou material, mà d'obra, accessoris i petit material necessari per la correcta instal·lació i funcionament. Totalment instal·lat segons plànols de projecte, memòria, plec de prescripcions tècniques i indicacions de la DF. Inclou treballs en horari nocturn, caps de setmana o festius, segons necessitats de la propietat. | Subministrament i instal·lació de Connector mascle tipus RJ-45 categoria 6 per a cable de parells, connectat al cable i instal·lat en panell distribuidor. Inclou material, mà d'obra, accessoris i petit material necessari per la correcta instal·lació i funcionament. Totalment instal·lat segons plànols de projecte, memòria, plec de prescripcions tècniques i indicacions de la DF. Inclou treballs en horari nocturn, caps de setmana o festius, segons necessitats de la propietat. | 88
Bus 1 |  | 2 | 12 |  |  | 24
PLC QGBT |  | 2 | 8 |  |  | 16
Subquadre Garita |  | 2 | 1 |  |  | 2
Subquadre Escala 1 |  | 2 | 1 |  |  | 2
Subquadre Escala 2 |  | 2 | 1 |  |  | 2
Subqueadre bombes |  | 2 | 1 |  |  | 2
Clima BT |  | 2 | 1 |  |  | 2
Clima VE |  | 2 | 1 |  |  | 2
Clima Garita |  | 2 | 1 |  |  | 2
Clima Rack |  | 2 | 1 |  |  | 2
Clima Rack PRVE |  | 2 | 1 |  |  | 2
SAI Garita |  | 2 | 1 |  |  | 2
SAI Gestio |  | 2 | 1 |  |  | 2
Gestor de Càrrega |  | 2 | 1 |  |  | 2
Bus 2 |  | 2 | 12 |  |  | 24
01.01.03.02.011 | L | PP4B-X844 | u | Caixa de superfície de veu i dades, de tipus universal, amb connector RJ45 simple, categoria 6 F/UTP. Inclou material, mà d'obra, accessoris i petit material necessari per la correcta instal·lació i funcionament. Totalment instal·lat segons plànols de projecte, memòria, plec de prescripcions tècniques i indicacions de la DF. Inclou treballs en horari nocturn, caps de setmana o festius, segons necessitats de la propietat. | Caixa de superfície de veu i dades, de tipus universal, amb connector RJ45 simple, categoria 6 F/UTP. Inclou material, mà d'obra, accessoris i petit material necessari per la correcta instal·lació i funcionament. Totalment instal·lat segons plànols de projecte, memòria, plec de prescripcions tècniques i indicacions de la DF. Inclou treballs en horari nocturn, caps de setmana o festius, segons necessitats de la propietat. | 88
Bus 1 |  | 2 | 12 |  |  | 24
PLC QGBT |  | 2 | 8 |  |  | 16
Subquadre Garita |  | 2 | 1 |  |  | 2
Subquadre Escala 1 |  | 2 | 1 |  |  | 2
Subquadre Escala 2 |  | 2 | 1 |  |  | 2
Subqueadre bombes |  | 2 | 1 |  |  | 2
Clima BT |  | 2 | 1 |  |  | 2
Clima VE |  | 2 | 1 |  |  | 2
Clima Garita |  | 2 | 1 |  |  | 2
Clima Rack |  | 2 | 1 |  |  | 2
Clima Rack PRVE |  | 2 | 1 |  |  | 2
SAI Garita |  | 2 | 1 |  |  | 2
SAI Gestio |  | 2 | 1 |  |  | 2
Gestor de Càrrega |  | 2 | 1 |  |  | 2
Bus 2 |  | 2 | 12 |  |  | 24
01.01.03.02.012 | L | PP47-X5WF | u | Cable de xarxa de 4 parells, amb 2 connectors RJ45 a amdos extrems, categoria 6 F/UTP, d'1,6 a 3,2 m de llargària, col·locat | Cable de xarxa de 4 parells, amb 2 connectors RJ45 a amdos extrems, categoria 6 F/UTP, d'1,6 a 3,2 m de llargària, col·locat | 43
Bus 1 |  | 1 | 12 |  |  | 12
PLC QGBT |  | 1 | 8 |  |  | 8
Subquadre Garita |  | 1 | 1 |  |  | 1
Subquadre Escala 1 |  | 1 | 1 |  |  | 1
Subquadre Escala 2 |  | 1 | 1 |  |  | 1
Subqueadre bombes |  | 1 | 1 |  |  | 1
Clima BT |  | 1 | 1 |  |  | 1
Clima VE |  | 1 | 1 |  |  | 1
Clima Garita |  | 1 | 1 |  |  | 1
Clima Rack |  | 1 | 1 |  |  | 1
Clima Rack PRVE |  | 1 | 1 |  |  | 1
SAI Garita |  | 1 | 1 |  |  | 1
SAI Gestio |  | 1 | 1 |  |  | 1
Bus 2 |  | 1 | 12 |  |  | 12
01.01.03.02.013 | L | PP44-XCER | u | Certificació de les prestacions d'enllaç de cablejat estructurat classe E / categoria 6 per xarxa Ethernet 1000Base-TX, a 250 MHz i velocitat 1000 Mbps i lliurament d'informe en format PDF. | Certificació de les prestacions d'enllaç de cablejat estructurat classe E / categoria 6 per xarxa Ethernet 1000Base-TX, a 250 MHz i velocitat 1000 Mbps i lliurament d'informe en format PDF. | 43
Bus 1 |  | 1 | 12 |  |  | 12
PLC QGBT |  | 1 | 8 |  |  | 8
Subquadre Garita |  | 1 | 1 |  |  | 1
Subquadre Escala 1 |  | 1 | 1 |  |  | 1
Subquadre Escala 2 |  | 1 | 1 |  |  | 1
Subqueadre bombes |  | 1 | 1 |  |  | 1
Clima BT |  | 1 | 1 |  |  | 1
Clima VE |  | 1 | 1 |  |  | 1
Clima Garita |  | 1 | 1 |  |  | 1
Clima Rack |  | 1 | 1 |  |  | 1
Clima Rack PRVE |  | 1 | 1 |  |  | 1
SAI Garita |  | 1 | 1 |  |  | 1
SAI Gestio |  | 1 | 1 |  |  | 1
Bus 2 |  | 1 | 12 |  |  | 12
01.01.03.02.014 | L | PP45-667H | m | Cable de fibra òptica per a ús exterior, amb 8 fibres del tipus multimode 50/125, estructura interior monotub (estructura folgada) reblerta de gel hidròfug, armadura metàl·lica, amb coberta de polietilè, instal·lat. Inclou merma de material, mà d'obra, accessoris i petit material necessari per la correcta instal·lació i funcionament. Totalment instal·lat segons plànols de projecte, memòria, plec de prescripcions tècniques i indicacions de la DF. Inclou treballs en horari nocturn, caps de setmana o festius, segons necessitats de la propietat. | Cable de fibra òptica per a ús exterior, amb 8 fibres del tipus multimode 50/125, estructura interior monotub (estructura folgada) reblerta de gel hidròfug, armadura metàl·lica, amb coberta de polietilè, instal·lat. Inclou merma de material, mà d'obra, accessoris i petit material necessari per la correcta instal·lació i funcionament. Totalment instal·lat segons plànols de projecte, memòria, plec de prescripcions tècniques i indicacions de la DF. Inclou treballs en horari nocturn, caps de setmana o festius, segons necessitats de la propietat. | 85
|  | 85 |  |  |  | 85
| N | Obra | 01 | PressupostPRVE Trav. Dalt - Park Güell
| N | Capítol | 01 | FASE 1
| N | Titol 3 | 04 | Gestió
| N | Titol 4 | 01 | Equipament
01.01.04.01.001 | L | PP72-67B6 | u | Subministrament i instal·lació d'armari rack metàl·lic mural per a sistemes de transmissió de veu, dades i imatge, amb bastidor tipus rack 19´´, de 9 unitats d'alçària, de 600x600 mm (amplària x fondària), amb dos perfils d'acer desplaçables en profunditat, panells laterals i porta frontal de vidre de seguretat de 4mm amb marc de perfil d'alumini i d'obertura alternable, pany i clau. L'armari a instal·lar serà de la marca RETEX model Easyrack referència 32250609 o equivalenti anirà fixat al parament vertical. S'inclou suports multifunció laterals, safates, perfils i guies per equips no enrackables, panells i brides passacables, , regletes d'endolls i protecció, fuetons UTP Cat.6 amb connectors RJ45, fuetons de F.O MM amb diferents tipologies de connectors, per una correcta distribució i funcionament dels elements interiors de l'armari. Totalment instal·lat, connectat i verificat segons indicacions de personal de Sistemes de B:SM i la DF, i especificacions tècniques del fabricant i estàndards de B:SM. Inlou mà d'obra, accessoris i petit material per la correcta instal·lació i funcionament. Tot segons indicacions de la DF. | Subministrament i instal·lació d'armari rack metàl·lic mural per a sistemes de transmissió de veu, dades i imatge, amb bastidor tipus rack 19´´, de 9 unitats d'alçària, de 600x600 mm (amplària x fondària), amb dos perfils d'acer desplaçables en profunditat, panells laterals i porta frontal de vidre de seguretat de 4mm amb marc de perfil d'alumini i d'obertura alternable, pany i clau. L'armari a instal·lar serà de la marca RETEX model Easyrack referència 32250609 o equivalenti anirà fixat al parament vertical. S'inclou suports multifunció laterals, safates, perfils i guies per equips no enrackables, panells i brides passacables, , regletes d'endolls i protecció, fuetons UTP Cat.6 amb connectors RJ45, fuetons de F.O MM amb diferents tipologies de connectors, per una correcta distribució i funcionament dels elements interiors de l'armari. Totalment instal·lat, connectat i verificat segons indicacions de personal de Sistemes de B:SM i la DF, i especificacions tècniques del fabricant i estàndards de B:SM. Inlou mà d'obra, accessoris i petit material per la correcta instal·lació i funcionament. Tot segons indicacions de la DF. | 1
Sala BT PRVE - rack M262 |  | 1 |  |  |  | 1
01.01.04.01.002 | L | PP7I-8925 | u | Regleta d'alimentació fixa, amb 6 bases schucko 2P+T de 16 A i 250 V, i un interruptor automàtic magnetotèrmic bipolar de 16 A, per a armaris rack 19'', d'1 unitat d'alçària, muntatge horitzontal, fixada mecànicament Inclou material, mà d'obra, accessoris i petit material necessari per la correcta instal·lació i funcionament. Totalment instal·lat segons plànols de projecte, memòria, plec de prescripcions tècniques i indicacions de la DF. Inclou treballs en horari nocturn, caps de setmana o festius, segons necessitats de la propietat. | Regleta d'alimentació fixa, amb 6 bases schucko 2P+T de 16 A i 250 V, i un interruptor automàtic magnetotèrmic bipolar de 16 A, per a armaris rack 19'', d'1 unitat d'alçària, muntatge horitzontal, fixada mecànicament Inclou material, mà d'obra, accessoris i petit material necessari per la correcta instal·lació i funcionament. Totalment instal·lat segons plànols de projecte, memòria, plec de prescripcions tècniques i indicacions de la DF. Inclou treballs en horari nocturn, caps de setmana o festius, segons necessitats de la propietat. | 1
Sala BT PRVE - rack M262 |  | 1 |  |  |  | 1
01.01.04.01.003 | L | PPSA-XAFA | u | Font d'alimentació 24Vdc commutada 5A 120W model Schneider ABL8REM24050 o equivalent. Inclou instal·lació, connexionat, configuració, proves i posta en marxa. Instal·lat i connexionat en carril DIN de quadre elèctric. Inclou material, mà d'obra, accessoris i petit material necessari per la correcta instal·lació i funcionament. Totalment instal·lat segons plànols de projecte, memòria, plec de prescripcions tècniques i indicacions de la DF. Inclou treballs en horari nocturn, caps de setmana o festius, segons necessitats de la propietat. | Font d'alimentació 24Vdc commutada 5A 120W model Schneider ABL8REM24050 o equivalent. Inclou instal·lació, connexionat, configuració, proves i posta en marxa. Instal·lat i connexionat en carril DIN de quadre elèctric. Inclou material, mà d'obra, accessoris i petit material necessari per la correcta instal·lació i funcionament. Totalment instal·lat segons plànols de projecte, memòria, plec de prescripcions tècniques i indicacions de la DF. Inclou treballs en horari nocturn, caps de setmana o festius, segons necessitats de la propietat. | 1
Sala BT PRVE - rack M262 |  | 1 |  |  |  | 1
01.01.04.01.004 | L | PPSA-XSA2 | u | Sistema d'Alimentació Ininterrompuda marca Rielo iDialog IDR 600 o equivalent de 600VA de potencia per a muntatge en rack de 19´´, inclou instal·lació, connexionat, configuració, proves i posta en marxa. Inclou material, mà d'obra, accessoris i petit material necessari per la correcta instal·lació i funcionament. Totalment instal·lat segons plànols de projecte, memòria, plec de prescripcions tècniques i indicacions de la DF. Inclou treballs en horari nocturn, caps de setmana o festius, segons necessitats de la propietat. | Sistema d'Alimentació Ininterrompuda marca Rielo iDialog IDR 600 o equivalent de 600VA de potencia per a muntatge en rack de 19´´, inclou instal·lació, connexionat, configuració, proves i posta en marxa. Inclou material, mà d'obra, accessoris i petit material necessari per la correcta instal·lació i funcionament. Totalment instal·lat segons plànols de projecte, memòria, plec de prescripcions tècniques i indicacions de la DF. Inclou treballs en horari nocturn, caps de setmana o festius, segons necessitats de la propietat. | 1
Sala BT PRVE - rack M262 |  | 1 |  |  |  | 1
01.01.04.01.005 | L | PPSA-XA01 | u | Autòmat programable de capçalera per a la gestió centralitzada de totes les instal·lacions de l'aparcament format per controlador lògic model Schneider Modicon M262 TM262L10MESE8T o equivalent. Instal·lat i connexionat. Inclou placa de muntatge en armari rack de 19´´. Inclou material, mà d'obra, accessoris i petit material necessari per la correcta instal·lació i funcionament. Totalment instal·lat segons plànols de projecte, memòria, plec de prescripcions tècniques i indicacions de la DF. Inclou treballs en horari nocturn, caps de setmana o festius, segons necessitats de la propietat. | Autòmat programable de capçalera per a la gestió centralitzada de totes les instal·lacions de l'aparcament format per controlador lògic model Schneider Modicon M262 TM262L10MESE8T o equivalent. Instal·lat i connexionat. Inclou placa de muntatge en armari rack de 19´´. Inclou material, mà d'obra, accessoris i petit material necessari per la correcta instal·lació i funcionament. Totalment instal·lat segons plànols de projecte, memòria, plec de prescripcions tècniques i indicacions de la DF. Inclou treballs en horari nocturn, caps de setmana o festius, segons necessitats de la propietat. | 1
Sala BT PRVE - rack M262 |  | 1 |  |  |  | 1
01.01.04.01.006 | L | PPSA-XA02 | u | Controlador lògic programable compacte per a la per a la integració de senyals d'entrada digitals i sortida de relé per al connexionat de senyals associades als quadres elèctrics de l'aparcament format per controlador lògic model Schneider Modicon M221 TM221C40R o equivalent preparat per un total de 32 entrades digitals. Instal·lat i connexionat en carril DIN de quadre elèctric en substitució de PLC existent, incloent retirada d'aquest.. Inclou material, mà d'obra, accessoris i petit material necessari per la correcta instal·lació i funcionament. Totalment instal·lat segons plànols de projecte, memòria, plec de prescripcions tècniques i indicacions de la DF. Inclou treballs en horari nocturn, caps de setmana o festius, segons necessitats de la propietat. | Controlador lògic programable compacte per a la per a la integració de senyals d'entrada digitals i sortida de relé per al connexionat de senyals associades als quadres elèctrics de l'aparcament format per controlador lògic model Schneider Modicon M221 TM221C40R o equivalent preparat per un total de 32 entrades digitals. Instal·lat i connexionat en carril DIN de quadre elèctric en substitució de PLC existent, incloent retirada d'aquest.. Inclou material, mà d'obra, accessoris i petit material necessari per la correcta instal·lació i funcionament. Totalment instal·lat segons plànols de projecte, memòria, plec de prescripcions tècniques i indicacions de la DF. Inclou treballs en horari nocturn, caps de setmana o festius, segons necessitats de la propietat. | 18
| T | Nº mòduls quadre | Nº PLC
QGBT |  | 4 | 2 |  |  | 8
QGBT PRVE |  | 1 | 2 |  |  | 2
Subquadre escala |  | 3 | 1 |  |  | 3
Subquadre bombes |  | 1 | 1 |  |  | 1
Subquadre cabina |  | 1 | 1 |  |  | 1
Suquadre ventilacio |  | 1 | 1 |  |  | 1
e |  | 2 | 1 |  |  | 2
01.01.04.01.007 | L | PPSA-XA04 | u | Controlador lògic programable compacte per a la per a la integració de senyals d'entrada digitals i sortida de relé per al connexionat de senyals associades als quadres elèctrics de l'aparcament format per controlador lògic model Schneider Modicon M221 o equivalent preparat per un total de 16 entrades digitals i 16 sortides digitals. Instal·lat i connexionat en carril DIN de quadre elèctric en substitució de PLC existent, incloent retirada d'aquest. Inclou material, mà d'obra, accessoris i petit material necessari per la correcta instal·lació i funcionament. Totalment instal·lat segons plànols de projecte, memòria, plec de prescripcions tècniques i indicacions de la DF. Inclou treballs en horari nocturn, caps de setmana o festius, segons necessitats de la propietat. | Controlador lògic programable compacte per a la per a la integració de senyals d'entrada digitals i sortida de relé per al connexionat de senyals associades als quadres elèctrics de l'aparcament format per controlador lògic model Schneider Modicon M221 o equivalent preparat per un total de 16 entrades digitals i 16 sortides digitals. Instal·lat i connexionat en carril DIN de quadre elèctric en substitució de PLC existent, incloent retirada d'aquest. Inclou material, mà d'obra, accessoris i petit material necessari per la correcta instal·lació i funcionament. Totalment instal·lat segons plànols de projecte, memòria, plec de prescripcions tècniques i indicacions de la DF. Inclou treballs en horari nocturn, caps de setmana o festius, segons necessitats de la propietat. | 10
| T | Nº mòduls quadre | Nº PLC
QGBT |  | 1 | 1 |  |  | 1
QGBT PRVE |  | 1 | 1 |  |  | 1
Subquadre escala |  | 3 | 1 |  |  | 3
Subquadre bombes |  | 1 | 1 |  |  | 1
Subquadre cabina |  | 1 | 1 |  |  | 1
Suquadre ventilacio |  | 1 | 1 |  |  | 1
Subquadre cabina-senyals PCI |  | 1 | 1 |  |  | 1
e |  | 1 | 1 |  |  | 1
01.01.04.01.008 | L | PPSA-XA03 | u | Switch de comunicacions no gestionable per a integració de controladors del sistema de gestió equipat amb 6 ports 100Mbps en format carril DIN amb fond d'alimentació inclosa. Instal·lat i connexionat en carril DIN de quadre elèctric. Inclou material, mà d'obra, accessoris i petit material necessari per la correcta instal·lació i funcionament. Totalment instal·lat segons plànols de projecte, memòria, plec de prescripcions tècniques i indicacions de la DF. Inclou treballs en horari nocturn, caps de setmana o festius, segons necessitats de la propietat. | Switch de comunicacions no gestionable per a integració de controladors del sistema de gestió equipat amb 6 ports 100Mbps en format carril DIN amb fond d'alimentació inclosa. Instal·lat i connexionat en carril DIN de quadre elèctric. Inclou material, mà d'obra, accessoris i petit material necessari per la correcta instal·lació i funcionament. Totalment instal·lat segons plànols de projecte, memòria, plec de prescripcions tècniques i indicacions de la DF. Inclou treballs en horari nocturn, caps de setmana o festius, segons necessitats de la propietat. | 11
| T | Switch | Subquadres
QGBT (nº TM221/5) |  | 2 |  |  |  | 2
QGBT equips de mesura |  | 1 |  |  |  | 1
QGBT PRVE (nº TM221/5) |  | 2 |  |  |  | 2
Subquadre escala |  | 1 | 2 |  |  | 2
Subquadre bombes |  | 1 |  |  |  | 1
Subquadre cabina |  | 1 |  |  |  | 1
Subquadre ventilacio |  | 1 | 2 |  |  | 2
01.01.04.01.009 | L | PPSA-XM01 | u | Equip de mesura de consums generals per instal·lació en escomesa general de quadre elèctric existent normal o de socors model Schneider PM5320 o equivalent amb comunicació Modus TCP, inclou connexionat a actuals toroidals de la instal·lació, configuració, proves i posta en marxa. Inclou material, mà d'obra, accessoris i petit material necessari per la correcta instal·lació i funcionament. Totalment instal·lat segons plànols de projecte, memòria, plec de prescripcions tècniques i indicacions de la DF. Inclou treballs en horari nocturn, caps de setmana o festius, segons necessitats de la propietat. | Equip de mesura de consums generals per instal·lació en escomesa general de quadre elèctric existent normal o de socors model Schneider PM5320 o equivalent amb comunicació Modus TCP, inclou connexionat a actuals toroidals de la instal·lació, configuració, proves i posta en marxa. Inclou material, mà d'obra, accessoris i petit material necessari per la correcta instal·lació i funcionament. Totalment instal·lat segons plànols de projecte, memòria, plec de prescripcions tècniques i indicacions de la DF. Inclou treballs en horari nocturn, caps de setmana o festius, segons necessitats de la propietat. | 2
QGBT | T
Escomesa ppal |  | 1 |  |  |  | 1
Escomesa socors |  | 1 |  |  |  | 1
01.01.04.01.010 | L | PPSA-XCLI | u | Gateway per comunicació d'unitats interiors de climatització Mitsubishi amb protocol Modus TCP, inclou instal·lació, connexionat a unitat interior, configuració, proves i posta en marxa. Inclou material, mà d'obra, accessoris i petit material necessari per la correcta instal·lació i funcionament. Totalment instal·lat segons plànols de projecte, memòria, plec de prescripcions tècniques i indicacions de la DF. Inclou treballs en horari nocturn, caps de setmana o festius, segons necessitats de la propietat. | Gateway per comunicació d'unitats interiors de climatització Mitsubishi amb protocol Modus TCP, inclou instal·lació, connexionat a unitat interior, configuració, proves i posta en marxa. Inclou material, mà d'obra, accessoris i petit material necessari per la correcta instal·lació i funcionament. Totalment instal·lat segons plànols de projecte, memòria, plec de prescripcions tècniques i indicacions de la DF. Inclou treballs en horari nocturn, caps de setmana o festius, segons necessitats de la propietat. | 5
Equips de clima | T
Cabina |  | 1 |  |  |  | 1
Sala racks |  | 1 |  |  |  | 1
Sala BT |  | 1 |  |  |  | 1
Sala BT PRVE |  | 1 |  |  |  | 1
e |  | 1 |  |  |  | 1
01.01.04.01.011 | L | PPSA-XSA1 | u | Tarja de comunicació per Sistema d'Alimentació Ininterrompuda marca Rielo o equivalent per a comunicació Modbus TCP, inclou instal·lació, connexionat, configuració, proves i posta en marxa. Inclou material, mà d'obra, accessoris i petit material necessari per la correcta instal·lació i funcionament. Totalment instal·lat segons plànols de projecte, memòria, plec de prescripcions tècniques i indicacions de la DF. Inclou treballs en horari nocturn, caps de setmana o festius, segons necessitats de la propietat. | Tarja de comunicació per Sistema d'Alimentació Ininterrompuda marca Rielo o equivalent per a comunicació Modbus TCP, inclou instal·lació, connexionat, configuració, proves i posta en marxa. Inclou material, mà d'obra, accessoris i petit material necessari per la correcta instal·lació i funcionament. Totalment instal·lat segons plànols de projecte, memòria, plec de prescripcions tècniques i indicacions de la DF. Inclou treballs en horari nocturn, caps de setmana o festius, segons necessitats de la propietat. | 2
SAIs | T
SAI cabina |  | 1 |  |  |  | 1
SAI M262 |  | 1 |  |  |  | 1
01.01.04.01.012 | L | PG33-E6EK | m | Cable amb conductor de coure de tensió assignada0,6/1 kV, de designació RZ1-K (AS), construcció segons norma UNE 21123-4, multipolar, de secció 12x1,5 mm2, amb coberta del cable de poliolefines, classe de reacció al foc Cca-s1b, d1, a1 segons la norma UNE-EN 50575 amb baixa emissió fums, col·locat en tub | Cable amb conductor de coure de tensió assignada0,6/1 kV, de designació RZ1-K (AS), construcció segons norma UNE 21123-4, multipolar, de secció 12x1,5 mm2, amb coberta del cable de poliolefines, classe de reacció al foc Cca-s1b, d1, a1 segons la norma UNE-EN 50575 amb baixa emissió fums, col·locat en tub | 30
| T | Metres | Mangueres
Connexió TM221 cabina - central PCI |  | 15 | 2 |  |  | 30
| N | Obra | 01 | PressupostPRVE Trav. Dalt - Park Güell
| N | Capítol | 01 | FASE 1
| N | Titol 3 | 04 | Gestió
| N | Titol 4 | 02 | Software
01.01.04.02.001 | L | PPSS-X262 | u | Enginyeria, desenvolupament i configuració d'autòmat de capçalera Modicom M262 per a la gestió integrada de les instal·lacions de l'aparcament. Inclou anàlisi i documentació de la instal·lació, i realització de proves FAT i SAT per a la validació de la integració i posta en marxa. No inclou ampliació de llicències. Totalment operatiu segons plec de prescripcions tècniques i indicacions de la DF. Inclou treballs en horari nocturn, caps de setmana o festius, segons necessitats de la propietat. | Enginyeria, desenvolupament i configuració d'autòmat de capçalera Modicom M262 per a la gestió integrada de les instal·lacions de l'aparcament. Inclou anàlisi i documentació de la instal·lació, i realització de proves FAT i SAT per a la validació de la integració i posta en marxa. No inclou ampliació de llicències. Totalment operatiu segons plec de prescripcions tècniques i indicacions de la DF. Inclou treballs en horari nocturn, caps de setmana o festius, segons necessitats de la propietat. | 1
PLC capçalera |  | 1 |  |  |  | 1
01.01.04.02.002 | L | PPSS-XSCD | u | Enginyeria, desenvolupament i configuració d'aplicació SCADA Wonderware System Platform per a la gestió integrada de totes les instal·lacions de l'aparcament, incloent mòduls complementaris (informes, KPI, Alert, etc.). Inclou anàlisi i documentació de la instal·lació, i realització de proves FAT i SAT per a la validació de la integració i posta en marxa. No inclou ampliació de llicències. Totalment operatiu segons plec de prescripcions tècniques i indicacions de la DF. Inclou treballs en horari nocturn, caps de setmana o festius, segons necessitats de la propietat. | Enginyeria, desenvolupament i configuració d'aplicació SCADA Wonderware System Platform per a la gestió integrada de totes les instal·lacions de l'aparcament, incloent mòduls complementaris (informes, KPI, Alert, etc.). Inclou anàlisi i documentació de la instal·lació, i realització de proves FAT i SAT per a la validació de la integració i posta en marxa. No inclou ampliació de llicències. Totalment operatiu segons plec de prescripcions tècniques i indicacions de la DF. Inclou treballs en horari nocturn, caps de setmana o festius, segons necessitats de la propietat. | 1
Totes les instal·lacions de l'aparcament |  | 1 |  |  |  | 1
01.01.04.02.003 | L | PPSS-X221 | u | Enginyeria, desenvolupament i configuració de controlador M221 per a la gestió integrada de les instal·lacions associades al subquadre de la instal·lació i part proporcional de switch concentrador de comunicacions associat. Inclou anàlisi i documentació de la instal·lació, i realització de proves FAT i SAT per a la validació de la integració i posta en marxa. No inclou ampliació de llicències. Totalment operatiu segons plec de prescripcions tècniques i indicacions de la DF. Inclou treballs en horari nocturn, caps de setmana o festius, segons necessitats de la propietat. | Enginyeria, desenvolupament i configuració de controlador M221 per a la gestió integrada de les instal·lacions associades al subquadre de la instal·lació i part proporcional de switch concentrador de comunicacions associat. Inclou anàlisi i documentació de la instal·lació, i realització de proves FAT i SAT per a la validació de la integració i posta en marxa. No inclou ampliació de llicències. Totalment operatiu segons plec de prescripcions tècniques i indicacions de la DF. Inclou treballs en horari nocturn, caps de setmana o festius, segons necessitats de la propietat. | 28
32ED | T | Nº mòduls quadre | Nº PLC
QGBT |  | 4 | 2 |  |  | 8
QGBT PRVE |  | 1 | 2 |  |  | 2
Subquadre escala |  | 3 | 1 |  |  | 3
Subquadre bombes |  | 1 | 1 |  |  | 1
Subquadre cabina |  | 1 | 1 |  |  | 1
Suquadre ventilacio |  | 1 | 1 |  |  | 1
e |  | 2 | 1 |  |  | 2
16ED/16SD | T | Nº mòduls quadre | Nº PLC
QGBT |  | 1 | 1 |  |  | 1
QGBT PRVE |  | 1 | 1 |  |  | 1
Subquadre escala |  | 3 | 1 |  |  | 3
Subquadre bombes |  | 1 | 1 |  |  | 1
Subquadre cabina |  | 1 | 1 |  |  | 1
Suquadre ventilacio |  | 1 | 1 |  |  | 1
Subquadre cabina-senyals PCI |  | 1 | 1 |  |  | 1
e |  | 1 | 1 |  |  | 1
01.01.04.02.004 | L | PPSS-XCLI | u | Enginyeria, configuració i programació de totes les unitats interiors de climatització Mitsubishi i gateways Modbus per a la gestió integrada de tots els equips de climatització de l'aparcament. Inclou realització de proves per a la validació de la integració i posta en marxa. Totalment operatiu segons plec de prescripcions tècniques i indicacions de la DF. Inclou treballs en horari nocturn, caps de setmana o festius, segons necessitats de la propietat. | Enginyeria, configuració i programació de totes les unitats interiors de climatització Mitsubishi i gateways Modbus per a la gestió integrada de tots els equips de climatització de l'aparcament. Inclou realització de proves per a la validació de la integració i posta en marxa. Totalment operatiu segons plec de prescripcions tècniques i indicacions de la DF. Inclou treballs en horari nocturn, caps de setmana o festius, segons necessitats de la propietat. | 1
Equips de clima | T
Tots |  | 1 |  |  |  | 1
01.01.04.02.005 | L | PPSS-XSA1 | u | Enginyeria, configuració i programació de tots els SAIs Rielo i tarja d'integració Modbus per a la gestió integrada de tots els SAI's de l'aparcament. Inclou realització de proves per a la validació de la integració i posta en marxa. Totalment operatiu segons plec de prescripcions tècniques i indicacions de la DF. Inclou treballs en horari nocturn, caps de setmana o festius, segons necessitats de la propietat. | Enginyeria, configuració i programació de tots els SAIs Rielo i tarja d'integració Modbus per a la gestió integrada de tots els SAI's de l'aparcament. Inclou realització de proves per a la validació de la integració i posta en marxa. Totalment operatiu segons plec de prescripcions tècniques i indicacions de la DF. Inclou treballs en horari nocturn, caps de setmana o festius, segons necessitats de la propietat. | 2
SAIs | T
SAI cabina |  | 1 |  |  |  | 1
SAI M262 |  | 1 |  |  |  | 1
01.01.04.02.006 | L | PPSS-XPCI | u | Enginyeria, configuració i programació i posada en servei de la central d'incendis i intrusió per integració via contactes secs a sistema de gestió. Inclou realització de proves per a la validació de la integració i posta en marxa. Totalment operatiu segons plec de prescripcions tècniques i indicacions de la DF. Inclou treballs en horari nocturn, caps de setmana o festius, segons necessitats de la propietat. | Enginyeria, configuració i programació i posada en servei de la central d'incendis i intrusió per integració via contactes secs a sistema de gestió. Inclou realització de proves per a la validació de la integració i posta en marxa. Totalment operatiu segons plec de prescripcions tècniques i indicacions de la DF. Inclou treballs en horari nocturn, caps de setmana o festius, segons necessitats de la propietat. | 1
Central PCI i intrusio |  | 1 |  |  |  | 1
01.01.04.02.007 | L | PPSS-XSPM | u | Enginyeria, desenvolupament i configuració per integració de tots els equips analitzadors de xarxa de l'aparcament a plataforma de gestió PME de BSM. Inclou proves i posada en marxa. Totalment operatiu segons plec de prescripcions tècniques i indicacions de la DF. Inclou treballs en horari nocturn, caps de setmana o festius, segons necessitats de la propietat. | Enginyeria, desenvolupament i configuració per integració de tots els equips analitzadors de xarxa de l'aparcament a plataforma de gestió PME de BSM. Inclou proves i posada en marxa. Totalment operatiu segons plec de prescripcions tècniques i indicacions de la DF. Inclou treballs en horari nocturn, caps de setmana o festius, segons necessitats de la propietat. | 1
Tots els analitzadors |  | 1 |  |  |  | 1
01.01.04.02.008 | L | PPSS-XALM | u | Alta i configuració de noves alertes a aplicació ALERT per notificació a serveis de manteniment i gestió via mail / altres sistemes de comunicació. Inclou proves i posada en marxa. Totalment operatiu segons plec de prescripcions tècniques i indicacions de la DF. Inclou treballs en horari nocturn, caps de setmana o festius, segons necessitats de la propietat. | Alta i configuració de noves alertes a aplicació ALERT per notificació a serveis de manteniment i gestió via mail / altres sistemes de comunicació. Inclou proves i posada en marxa. Totalment operatiu segons plec de prescripcions tècniques i indicacions de la DF. Inclou treballs en horari nocturn, caps de setmana o festius, segons necessitats de la propietat. | 1
General aparcament |  | 1 |  |  |  | 1
| N | Obra | 01 | PressupostPRVE Trav. Dalt - Park Güell
| N | Capítol | 01 | FASE 1
| N | Titol 3 | 04 | Gestió
| N | Titol 4 | 03 | Gestió de càrrega
01.01.04.03.001 | L | PPSC-XI01 | u | Equip controlador per a gestió de càrrega per un màxim de 15 carregadors amb comunicació amb protocol OCPP model IBILnet30 o equivalent connectat en xarxa amb llicències necessàries, i treballs d'enginyeria, configuració i programació per a l'establiment de comunicacions i control dels paràmetres de càrrega de fins a 15 PRVE segons criteris a definir per DF i BSM. Instal·lat i connexionat, configurat, provat i posta en marxa. Inclou material, mà d'obra, accessoris i petit material necessari per la correcta instal·lació i funcionament. Totalment instal·lat segons plànols de projecte, memòria, plec de prescripcions tècniques i indicacions de la DF. Inclou treballs en horari nocturn, caps de setmana o festius, segons necessitats de la propietat. | Equip controlador per a gestió de càrrega per un màxim de 15 carregadors amb comunicació amb protocol OCPP model IBILnet30 o equivalent connectat en xarxa amb llicències necessàries, i treballs d'enginyeria, configuració i programació per a l'establiment de comunicacions i control dels paràmetres de càrrega de fins a 15 PRVE segons criteris a definir per DF i BSM. Instal·lat i connexionat, configurat, provat i posta en marxa. Inclou material, mà d'obra, accessoris i petit material necessari per la correcta instal·lació i funcionament. Totalment instal·lat segons plànols de projecte, memòria, plec de prescripcions tècniques i indicacions de la DF. Inclou treballs en horari nocturn, caps de setmana o festius, segons necessitats de la propietat. | 2
Gestor càrrega fins a 15 PRVE | T
1 gestor cada 15 PRVE |  | 2 |  |  |  | 2
01.01.04.03.002 | L | PPSC-XI02 | u | Configuració i alta de tipus de PRVE dins del sistema de gestió de càrrega. Configurat, provat i posta en marxa. Inclou treballs en horari nocturn, caps de setmana o festius, segons necessitats de la propietat. | Configuració i alta de tipus de PRVE dins del sistema de gestió de càrrega. Configurat, provat i posta en marxa. Inclou treballs en horari nocturn, caps de setmana o festius, segons necessitats de la propietat. | 2
PRVE cotxe |  | 1 |  |  |  | 1
PRVE moto |  | 1 |  |  |  | 1
01.01.04.03.003 | L | PPSC-XI03 | u | Instal·lació i configuració de servidors del sistema de gestió de càrrega. Instal·lats i connexionats, configurats, provats i posta en marxa. Inclou material, mà d'obra, accessoris i petit material necessari per la correcta instal·lació i funcionament. Totalment instal·lat segons plànols de projecte, memòria, plec de prescripcions tècniques i indicacions de la DF. Inclou treballs en horari nocturn, caps de setmana o festius, segons necessitats de la propietat. | Instal·lació i configuració de servidors del sistema de gestió de càrrega. Instal·lats i connexionats, configurats, provats i posta en marxa. Inclou material, mà d'obra, accessoris i petit material necessari per la correcta instal·lació i funcionament. Totalment instal·lat segons plànols de projecte, memòria, plec de prescripcions tècniques i indicacions de la DF. Inclou treballs en horari nocturn, caps de setmana o festius, segons necessitats de la propietat. | 1
General |  | 1 |  |  |  | 1
01.01.04.03.004 | L | PPSC-XI04 | u | Dret d'ús mensual per punt de càrrega PRVE de la plataforma de gestió de càrrega. | Dret d'ús mensual per punt de càrrega PRVE de la plataforma de gestió de càrrega. | 230
| T | Nª equips
PRVE nous |  | 15 | 12 |  |  | 180
PRVE existents |  |  | 30 |  |  | 30
e |  |  | 20 |  |  | 20
| N | Obra | 01 | PressupostPRVE Trav. Dalt - Park Güell
| N | Capítol | 01 | FASE 1
| N | Titol 3 | 04 | Gestió
| N | Titol 4 | 04 | Llicències
01.01.04.04.001 | L | PPSS-XTAG | u | 1/4 Part d'Upgrade de AVEVA System Platform 2020, 50K IO/12K History - Application Server 50K IO, Historian Standard 12K Tag, 2 Communication Drivers Standard, 1 Historian Client Web i 1 AVEVA Supervisory Client with Historian Client Desktop 2020, MSCAL restant la part proporcional corresponent a la llicència AVEVA System Platform Starter 1 Client 5K IO/500 History - Application Server 5K IO, Historian Standard 500 Tag, 1 Communication Drivers Standard, 1 Supervisory Client with Historian Client Desktop, 1 Historian Client Web de BSM. Incloent part proporcional de cost de manteniment de llicències d'un any. | 1/4 Part d'Upgrade de AVEVA System Platform 2020, 50K IO/12K History - Application Server 50K IO, Historian Standard 12K Tag, 2 Communication Drivers Standard, 1 Historian Client Web i 1 AVEVA Supervisory Client with Historian Client Desktop 2020, MSCAL restant la part proporcional corresponent a la llicència AVEVA System Platform Starter 1 Client 5K IO/500 History - Application Server 5K IO, Historian Standard 500 Tag, 1 Communication Drivers Standard, 1 Supervisory Client with Historian Client Desktop, 1 Historian Client Web de BSM. Incloent part proporcional de cost de manteniment de llicències d'un any. | 1
Totes les instal·lacions de l'aparcament |  | 1 |  |  |  | 1
01.01.04.04.002 | L | PPSS-XPME | u | Llicència per integració d'equip analitzador / monitor d'energia en aplicació de gestió integrada per dispostius de gama mitja. | Llicència per integració d'equip analitzador / monitor d'energia en aplicació de gestió integrada per dispostius de gama mitja. | 4
PME |  | 4 |  |  |  | 4
| N | Obra | 01 | PressupostPRVE Trav. Dalt - Park Güell
| N | Capítol | 01 | FASE 1
| N | Titol 3 | 08 | Formació
01.01.08.001 | L | PPSS-XZ01 | u | Curs de formació del sistema de gestió per personal de BSM d'operació i manteniment en 1 torn de 4 hores a concretar, incloent lliurament de documentació. | Curs de formació del sistema de gestió per personal de BSM d'operació i manteniment en 1 torn de 4 hores a concretar, incloent lliurament de documentació. | 3
|  | 3 |  |  |  | 3
| N | Obra | 01 | PressupostPRVE Trav. Dalt - Park Güell
| N | Capítol | 01 | FASE 1
| N | Titol 3 | 09 | TREBALLS AMPLIACIO DE POTENCIA
| N | Titol 4 | 01 | Noves Instal·lacions Extensió
01.01.09.01.018 | L | P221C-DVO3 | m | Execució de rasa per a canalització en paviment de formigó, llamborda, panot, llosa o asfalt de qualsevol extensió. Inclou tall i demolició del paviment de fins a 15 cm de gruix, inclou part proporcional de demolició de vorada i rigola, excavació en rasa per a: canalització d'amplada 0,40 m i profunditat 1,00 m, repàs i compactació del fons de rases, estesa de 2 tubulars DN160 de PE, formigó col·locat per a tubs, reblert amb material seleccionat de la pròpia excavació compactat al 98% del P.M o sauló segons indicacions de la DF, part proporcional de col·locació de vorada i rigola, col·locació de placa i cinta de polietilè, amb càrrega i transport a abocador autoritzat de residus de demolicions i terres, inclosa la deposició i cànon d'abocament, base de formigó i reposició del paviment a l'estat original amb els mateixos materials que els existents. | Execució de rasa per a canalització en paviment de formigó, llamborda, panot, llosa o asfalt de qualsevol extensió. Inclou tall i demolició del paviment de fins a 15 cm de gruix, inclou part proporcional de demolició de vorada i rigola, excavació en rasa per a: canalització d'amplada 0,40 m i profunditat 1,00 m, repàs i compactació del fons de rases, estesa de 2 tubulars DN160 de PE, formigó col·locat per a tubs, reblert amb material seleccionat de la pròpia excavació compactat al 98% del P.M o sauló segons indicacions de la DF, part proporcional de col·locació de vorada i rigola, col·locació de placa i cinta de polietilè, amb càrrega i transport a abocador autoritzat de residus de demolicions i terres, inclosa la deposició i cànon d'abocament, base de formigó i reposició del paviment a l'estat original amb els mateixos materials que els existents. | 28
Exterior |  | 8 |  |  |  | 8
Interior Aparcament |  | 20 |  |  |  | 20
| N | Obra | 01 | PressupostPRVE Trav. Dalt - Park Güell
| N | Capítol | 01 | FASE 1
| N | Titol 3 | 09 | TREBALLS AMPLIACIO DE POTENCIA
| N | Titol 4 | 02 | Canvi instal·lacions enllaç
01.01.09.02.004 | L | PG2N-EUGC | m | Tub corbable corrugat de polietilè, de doble capa, llisa la interior i corrugada l'exterior, de 160 mm de diàmetre nominal, aïllant i no propagador de la flama, resistència a l'impacte de 40 J, resistència a compressió de 450 N, muntat com a canalització soterrada | Tub corbable corrugat de polietilè, de doble capa, llisa la interior i corrugada l'exterior, de 160 mm de diàmetre nominal, aïllant i no propagador de la flama, resistència a l'impacte de 40 J, resistència a compressió de 450 N, muntat com a canalització soterrada | 80
|  | 4 | 20 |  |  | 80
01.01.09.02.008 | L | PG33-E43E | m | Subministrament i instal·lació de Cable amb conductor de coure de tensió assignada0,6/1 kV, de designació RZ1-K (AS), construcció segons norma UNE 21123-4, unipolar, de secció 1x120 mm2, amb coberta del cable de poliolefines, classe de reacció al foc Cca-s1b, d1, a1 segons la norma UNE-EN 50575 amb baixa emissió fums, col·locat en canal o safata Inclou merma de material, mà d'obra, accessoris i petit material necessari per la correcta instal·lació i funcionament. Totalment instal·lat segons plànols de projecte, memòria, plec de prescripcions tècniques i indicacions de la DF. Inclou treballs en horari nocturn, caps de setmana o festius, segons necessitats de la propietat. | Subministrament i instal·lació de Cable amb conductor de coure de tensió assignada0,6/1 kV, de designació RZ1-K (AS), construcció segons norma UNE 21123-4, unipolar, de secció 1x120 mm2, amb coberta del cable de poliolefines, classe de reacció al foc Cca-s1b, d1, a1 segons la norma UNE-EN 50575 amb baixa emissió fums, col·locat en canal o safata Inclou merma de material, mà d'obra, accessoris i petit material necessari per la correcta instal·lació i funcionament. Totalment instal·lat segons plànols de projecte, memòria, plec de prescripcions tècniques i indicacions de la DF. Inclou treballs en horari nocturn, caps de setmana o festius, segons necessitats de la propietat. | 480
|  | 60 | 4 | 2 |  | 480
01.01.09.02.009 | L | PG2O-6SY8 | m | Subministrament i instal·lació de Tub rígid d'acer galvanitzat, de 40 mm de diàmetre nominal, resistència a l'impacte de 20 J, resistència a compressió de 4000 N, amb unió endollada i muntat superficialment Inclou merma de material, mà d'obra, accessoris i petit material necessari per la correcta instal·lació i funcionament. Totalment instal·lat segons plànols de projecte, memòria, plec de prescripcions tècniques i indicacions de la DF. Inclou treballs en horari nocturn, caps de setmana o festius, segons necessitats de la propietat. | Subministrament i instal·lació de Tub rígid d'acer galvanitzat, de 40 mm de diàmetre nominal, resistència a l'impacte de 20 J, resistència a compressió de 4000 N, amb unió endollada i muntat superficialment Inclou merma de material, mà d'obra, accessoris i petit material necessari per la correcta instal·lació i funcionament. Totalment instal·lat segons plànols de projecte, memòria, plec de prescripcions tècniques i indicacions de la DF. Inclou treballs en horari nocturn, caps de setmana o festius, segons necessitats de la propietat. | 80
|  | 8 | 10 |  |  | 80
01.01.09.02.010 | L | PG2M-3AJG | m | Subministrament i instal·lació de Tub flexible d'acer galvanitzat, de diàmetre nominal referència 40 i muntat superficialment Inclou merma de material, mà d'obra, accessoris i petit material necessari per la correcta instal·lació i funcionament. Totalment instal·lat segons plànols de projecte, memòria, plec de prescripcions tècniques i indicacions de la DF. Inclou treballs en horari nocturn, caps de setmana o festius, segons necessitats de la propietat. | Subministrament i instal·lació de Tub flexible d'acer galvanitzat, de diàmetre nominal referència 40 i muntat superficialment Inclou merma de material, mà d'obra, accessoris i petit material necessari per la correcta instal·lació i funcionament. Totalment instal·lat segons plànols de projecte, memòria, plec de prescripcions tècniques i indicacions de la DF. Inclou treballs en horari nocturn, caps de setmana o festius, segons necessitats de la propietat. | 20
|  | 20 |  |  |  | 20
| N | Obra | 01 | PressupostPRVE Trav. Dalt - Park Güell
| N | Capítol | 01 | FASE 1
| N | Titol 3 | 09 | TREBALLS AMPLIACIO DE POTENCIA
| N | Titol 4 | 03 | Obra civil
01.01.09.03.001 | L | P214X-HCP5 | m2 | Tall d'estructures de formigó en massa o armat, amb serra amb fil de diamant i càrrega manual i mecànica de runa sobre camió o contenidor. Inclou trasllat de maquinària a peu d'obra i posterior retirada. | Tall d'estructures de formigó en massa o armat, amb serra amb fil de diamant i càrrega manual i mecànica de runa sobre camió o contenidor. Inclou trasllat de maquinària a peu d'obra i posterior retirada. | 4.08
Ninxol rampa accés |  | 2 | 0.6 |  |  | 1.2
|  | 2.4 | 0.6 |  |  | 1.44
|  | 2.4 | 0.6 |  |  | 1.44
01.01.09.03.002 | L | P214N-52TT | m3 | Enderroc d'estructures de formigó armat, amb mitjans mecànics i càrrega manual i mecànica de runa sobre camió o contenidor | Enderroc d'estructures de formigó armat, amb mitjans mecànics i càrrega manual i mecànica de runa sobre camió o contenidor | 3.84
Ninxol rampa accés |  | 2.4 | 2 | 0.6 |  | 2.88
Base ninxol per connexió a canalització |  | 2 | 0.6 | 0.8 |  | 0.96
01.01.09.03.003 | L | PAB0-ZZ9U | u | Porta d'acer galvanitzat en perfils laminats de dues fulles batents, per a un buit d'obra de 160x215 cm, amb bastidor de tub de 40x20x1,5 mm, planxes llises d'1 mm de gruix i bastiment. Pany normalitzat companyia elèctrica, acabat esmaltat, col·locada | Porta d'acer galvanitzat en perfils laminats de dues fulles batents, per a un buit d'obra de 160x215 cm, amb bastidor de tub de 40x20x1,5 mm, planxes llises d'1 mm de gruix i bastiment. Pany normalitzat companyia elèctrica, acabat esmaltat, col·locada | 1
Porta armari escomesa |  | 1 |  |  |  | 1
01.01.09.03.004 | L | P6126-58TD | m2 | Paret de tancament passant per a revestir de gruix 14 cm, de totxana de 290x140x100 mm, categoria I, LD, segons la norma UNE-EN 771-1, col·locat amb morter mixt de ciment pòrtland amb filler calcari CEM II/B-L, calç i sorra, amb 380 kg/m3 de ciment, amb una proporció en volum 1:0,5:4 i 10 N/mm2 de resistència a compressió, elaborat a l'obra | Paret de tancament passant per a revestir de gruix 14 cm, de totxana de 290x140x100 mm, categoria I, LD, segons la norma UNE-EN 771-1, col·locat amb morter mixt de ciment pòrtland amb filler calcari CEM II/B-L, calç i sorra, amb 380 kg/m3 de ciment, amb una proporció en volum 1:0,5:4 i 10 N/mm2 de resistència a compressió, elaborat a l'obra | 7.68
Ninxol rampa accés |  | 2 | 2.4 |  |  | 4.8
|  | 2.4 | 0.6 | 2 |  | 2.88
01.01.09.03.005 | L | P442-DG2C | kg | Acer S275JR segons UNE-EN 10025-2, per a bigues formades per peça simple, en perfils laminats en calent sèrie IPN, IPE, HEB, HEA, HEM i UPN, amb una capa d'imprimació antioxidant, col·locat a l'obra | Acer S275JR segons UNE-EN 10025-2, per a bigues formades per peça simple, en perfils laminats en calent sèrie IPN, IPE, HEB, HEA, HEM i UPN, amb una capa d'imprimació antioxidant, col·locat a l'obra | 398
Reforç estructural ninxol |  | 199 | 2 |  |  | 398
01.01.09.03.006 | L | P811-3EXP | m2 | Arrebossat a bona vista sobre parament vertical exterior, a 3,00 m d'alçària, com a màxim, amb morter de ciment 1:4, remolinat i lliscat amb ciment pòrtland amb filler calcari 32,5 R | Arrebossat a bona vista sobre parament vertical exterior, a 3,00 m d'alçària, com a màxim, amb morter de ciment 1:4, remolinat i lliscat amb ciment pòrtland amb filler calcari 32,5 R | 8.64
Ninxol rampa accés |  | 1.6 | 2.4 |  |  | 3.84
|  | 2.4 | 2 |  |  | 4.8