## LOT 1 OBRA CIVIL
CB SR 0182/2024 |  | LOT 1: OBRA CIVIL | EMPRESA LICITADORA:
CAPITOL | UT | DESCRIPCIÓ |  | AMID. | PREU | IMPORT
Adequació mòdul residencial M2
CE Montilivi
Avinguda Lluis Santaló s/n - Girona
1 |  | ENDERROCS, DESMUNTATGES I GESTIÓ DE RESIDUS
1.1 | pa | Preparació, neteja i sanejament del espai per iniciar les feines (retirada de mobles, electrodomèstics,….) i càrrega manual sobre camió o contenidor. |  | 1 |  | 0
1.2 | ut | Arrencada de portes cegues de fusta per a un vuit d'obra de 0,90x2,20 m. Inclou arranjament d'obra, transport dintre l'obra i càrrega manual sobre camió o contenidor. |  | 14 |  | 0
1.3 | ut | Enderroc d'elements decoratius existents al jardí (exemple font). Inclou picat amb mitjans manuals de tota la part d'obra i pedra i transport dintre l'obra i càrrega manual sobre camió o contenidor. |  | 4 |  | 0
1.4 | pa | Retirada de porteries de futbol, basquet, taula de pin-pon i tots els elements malmesos o fora de servei situats al pati. Inclou càrrega manual sobre camió o contenidor. |  | 1 |  | 0
1.5 | ut | Desmuntatge per a substitució d'inodor, plat de dutxa i rentamans, aixetes, mecanismes, desguassos i desconnexió de les xarxes d'aigua i d'evacuació, amb mitjans manuals i càrrega manual de runa sobre camió o contenidor. |  | 3 |  | 0
1.6 | ut | Desmuntatge i anul·lació d'endolls. |  | 24 |  | 0
1.7 | m3 | Transport de residus inerts o no especials a instal·lació autoritzada de gestió de residus, amb contenidor de 10 m3 de capacitat. |  | 10 |  | 0
1.8 | m3 | Deposició controlada en centro de reciclaje de residus mesclades no peligrosos con una densitat 0,17 t/m3, procedents de construcció o demolició, con codi 170904 segon la Llista Europea de Residus (ORDEN MAM/304/2002) |  | 10 |  | 0
[5 empty] | CAPÍTOL 1 | 0
2 |  | TANCAMENTS
2.1 | ut | Col·locació porta tallafocs, EI2-C 60 d'una fulla batent per a un buit d'obra de 100x210 cm, preu alt, col·locada. (Armari Instal·lacions) |  | 2 |  | 0
2.2 | ut | Sanejament i col·locació de portes metàl·liques emmagatzemades al centre, d'una fulla batent, per a un buit d'obra de 215x90 cm, amb reixeta de ventilació, pany i clau, col·locada. |  | 18 |  | 0
2.3 | ut | Col·locació de porta metàl·lica igual a les existents al centre, d'una fulla batent, per a un buit d'obra de 215x90 cm, amb reixeta de ventilació, pany i clau, col·locada. |  | 1 |  | 0
2.4 | ut | Col·locació de porta exterior metàl·lica corredissa situada a pati Mòduls 1 i 2, per a un buit d'obra de 4,50m x 3,00m amb bastiment i estructura de perfils d'acer galvanitzat, acabada amb pintura al forn. Inclou manetes, pany i clau. Col·locada. |  | 1 |  | 0
2.5 | ml | Neteja superficial de perfils metàl·lics, traient les restes deteriorades de pintura, protecció i altres revestiments, mitjançant projecció en sec o manual mitjançant raspallat i discos de desbast, de material abrasiu format per partícules de silicat d'alumini, fins a assolir un grau de preparació Sa 2 segons UNE-EN ISO 8501-1, eliminant gairebé tota la capa de laminació, l'òxid visible i les partícules estranyes del suport, per procedir posteriorment d'una protecció antioxidant. |  | 30 |  | 0
2.6 | ml | Muntatge de reixes existent i emmagatzemada al centre mitjançant soldadures, inclòs noves orelles o suports per a la seva col·locació. |  | 30 |  | 0
2.7 | m2 | Col·locació de xapa perforada metàl·lica a finestres dormitoris amb el corresponent marc i soldada a marc finestres (14 utsx0,35 mx1,20 m) i protecció detector d'incendis. |  | 10 |  | 0
2.8 | ut | Reparació esquerda paret exterior obra vista; mitjançant grapes realitzades a taller, col·locades cada 0,80 m i amb tac químic. |  | 10 |  | 0
2.9 | ut | Disminució alçada tanca metàl·lica frontó fins a junta de la part de xarxa de simple torsió. |  | 1 |  | 0
2.10 | dia | Lloguer diari de cistella elevadora de braç articulat, motor dièsel, de 16m d'alçada màxima de treball. El preu inclou el manteniment, l'assegurança de responsabilitat civil i el transport de lliurament i recollida. |  | 3 |  | 0
2.11 | dia | Càrrega i transport mecànic de reixes per a ajuts de soldadura en alçada màxima de 12m. (Camió grua) |  | 1 |  | 0
[5 empty] | CAPÍTOL 2 | 0
3 |  | REVESTIMENTS
3.1 | m2 | Reparació de superfícies escrostonades, amb segregacions, escantellades, erosions o zones amb despreniments en paraments de guix, o amb humitats, sanejat manual amb aplicació de massilles sintètiques o guix. Aproximadament el 10% de la superfície. |  | 210 |  | 0
3.2 | m2 | Pintura parament vertical amb dues mans d'imprimació i dues de pintura plàstica ecològica. |  | 1996.5 |  | 0
3.3 | m2 | Pintura parament horitzontal amb dues mans d'imprimació i dues de pintura plàstica ecològica. |  | 508.2 |  | 0
3.4 | m2 | Pintat de portes cegues, amb esmalt acrílic, amb dues capes d'imprimació antioxidant i dues d'acabat. Inclou fregat d'òxid i neteja prèvia de la superfície. |  | 172 |  | 0
3.5 | m2 | Pintat de portes vidrieres, amb esmalt acrílic, amb dues capes d'imprimació antioxidant i dues d'acabat. Inclou fregat d'òxid i neteja prèvia de la superfície. |  | 9.7 |  | 0
3.6 | ml | Pintat de passamà de tub d'acer de 30 a 50 mm de diàmetre amb suports de tub d'acer cada 2 m, amb esmalt acrílic, amb dues capes d'imprimació antioxidant i 2 d'acabat |  | 10 |  | 0
3.7 | m2 | Pintat de finestres, amb esmalt acrílic, amb dues capes d'imprimació antioxidant i dues d'acabat. Inclou fregat d'òxid i neteja prèvia de la superfície. |  | 142.89 |  | 0
3.8 | ml | Pintat de reixa de seguretat situada a la planta primera, amb esmalt acrílic, amb dues capes d'imprimació antioxidant i dues d'acabat. Inclou fregat d'òxid i neteja prèvia de la superfície. h > 3m d'alçada. |  | 30 |  | 0
3.9 | m2 | Pintat de reixa de planxa metàl·lica, amb esmalt acrílic, amb dues capes d'imprimació antioxidant i dues d'acabat. Inclou neteja prèvia de la superfície. (Situades a finestres, sobre portes dormitoris i protecció detectors d'incendis) |  | 20 |  | 0
3.10 | m2 | Subministrament i col·locació de vinil de visió unidireccional als espais de vigilància situats a la recepció i al passadís de la planta primera entre els mòduls. |  | 22 |  | 0
3.11 | m2 | Subministrament i col·locació de vinil de translúcid a porta passadís endavant gimnàs. |  | 12.75 |  | 0
3.12 | m2 | Pintat de radiadors, amb esmalt acrílic, amb dues capes d'imprimació antioxidant i dues d'acabat. Inclou fregat d'òxid i neteja prèvia de la superfície. |  | 12 |  | 0
[5 empty] | CAPÍTOL 3 | 0
4 |  | PAVIMENTS
4.1 | m2 | Neteja de paviment exterior de panot de pols, restes orgàniques i biodipòsits-detritus amb mitjans manuals no agressius i instruments desincrustants. |  | 800 |  | 0
4.2 | m2 | Substitució de peces trencades en paviment exterior de peces de panot gris de 20x20x2,5 cm, classe 1a, preu alt, sobre suport de 3 cm de sorra, col·locat a truc de maceta amb morter mixt 1:2:10 i beurada de ciment pòrtland. Inclou transport dintre l'obra i càrrega manual sobre camió o contenidor. |  | 250 |  | 0
[5 empty] | CAPÍTOL 4 | 0
5 |  | INSTÀL·LACIÓ DE FONTANERIA
5.1 | ut | Col·locació d'inodor de porcellana esmaltada, amb seient i tapa, cisterna i mecanismes de descàrrega i alimentació incorporats, de color blanc, preu superior, col·locat amb fixacions murals i connectat a la xarxa d'evacuació. |  | 1 |  | 0
5.2 | ut | Col·locació de lavabo mural de material sintètic Indeterminat, senzill, d'amplària >= 100 cm, de color blanc i preu superior, col·locat amb suports murals. |  | 1 |  | 0
5.3 | ut | Col·locació d'aixeta mescladora per a lavabo, muntada superficialment sobre taulell o aparell sanitari, de llautó cromat, preu alt, amb desguàs mecànic incorporat amb sortida d'1"1/4, amb dues entrades de maniguets. Col·loca i en correcte funcionament. |  | 1 |  | 0
5.4 | ut | Col·locació de plat de dutxa multi ús de gres fi massís, tipus Poliban, de 80x80 cm, de color blanc, preu alt. Col·loca i en correcte funcionament. |  | 1 |  | 0
5.5 | ut | Col·locació d'aixeta mescladora termostàtica, mural, muntada superficialment, per a dutxa de telèfon, de llautó cromat, preu superior, amb dues entrades de 1/2" i sortida de 1/2". |  | 1 |  | 0
5.6 |  | Col·locació de mirall de lluna incolora de 5 mm de gruix, col·locat fixat mecànicament sobre el parament. |  | 1 |  | 0
5.7 |  | Col·locació de porta-rotlles triple de paper higiènic, d'acer inoxidable, de dimensions 340 x 115 x 110 mm, col·locat amb fixacions mecàniques. |  | 1 |  | 0
5.8 |  | Col·locació de barra per a tovallola, d'acer inoxidable, de tub de 18 mm, de 75 mm de fondària i 600 mm de llargària, col·locat amb fixacions mecàniques. |  | 1 |  | 0
[5 empty] | CAPÍTOL 5 | 0
6 |  | INSTÀL·LACIÓ ELÉCTRICA, AUDIOVISUAL I DE COMUNICACIÓ:
6.1 | ut | Interruptor magnetotèrmic-diferencial amb reconnexió automàtica, de 40 A d'intensitat nominal, bipolar, protecció diferencial classe A superimmunitzada, sensibilitat de dispar ajustable de 0,03 A fins a 1 A, temps de dispar ajustable de 0,1 a 1 s, característica de dispar instantània o selectiva, interruptor magnetotèrmic corba C de 6 kA de poder de tall (UNE-EN 60898), reconnexió diferencial 10/3 (10 reconnexions en 3 minuts), reconnexió magnetotèrmica 2/3 (2 reconnexions en 3 minuts), muntat perfil DIN. |  | 4 |  | 0
6.2 | ut | Interruptor automàtic magnetotèrmic de 16 A d'intensitat nominal, tipus PIA corba C, tripolar (3P), de 6000 A de poder de tall segons UNE-EN 60898 i de 10 kA de poder de tall segons UNE-EN 60947-2, de 3 mòduls DIN de 18 mm d'amplària, muntat en perfil DIN. |  | 4 |  | 0
6.3 | ml | Cable amb conductor de coure de 0,6/1 kV de tensió assignada, amb designació RV-K, lliure d'halògens, monofàsic, de secció 2 x 2,5 mm2, amb coberta del cable de PVC, col·locat en canal o safata. |  | 500 |  | 0
6.4 | ml | Cable per a transmissió de dades amb conductors de coure, de 4 parells, categoria 6a U/UTP, aïllament de poliolefina i coberta de poliolefina, de baixa emissió de fums i opacitat reduïda, no propagador de la flama segons UNE-EN 60332-1-2, classe de reacció al foc Dca-s2, d2, a2 segons la norma UNE-EN 50575. |  | 500 |  | 0
6.5 | ml | Tub corbable corrugat de polietilè, de doble capa, llisa la interior i corrugada l'exterior, de 50 mm de diàmetre nominal, aïllant i no propagador de la flama, resistència a l'impacte de 15 J, resistència a compressió de 450 N, lliure d'halògens, muntat com a canalització soterrada. |  | 200 |  | 0
6.6 | pa | Material divers d'instal·lació i muntatge: canaleta, tacs, cargols, brides, regletes ... |  | 1 |  | 0
6.7 | ut | Caixa de mecanismes per a centralització de funcions en lloc de treball, de material plàstic, de 2 columnes, amb capacitat per a 4 mecanismes modulars, muntat superficialment. |  | 18 |  | 0
6.8 | ut | Caixa de mecanismes per a centralització de funcions en lloc de treball, de material plàstic, de 3 columnes, amb capacitat per a 6 mecanismes modulars, muntat superficialment. |  | 4 |  | 0
6.9 | ut | Caixa de mecanismes per a centralització de funcions en lloc de treball, de material plàstic, de 5 columnes, amb capacitat per a 10 mecanismes modulars, muntat superficialment. |  | 2 |  | 0
6.10 | ut | Certificació llocs de treball executats. |  | 1 |  | 0
6.11 | ut | Patch Panell de 24 ports Cat. 6A RJ45 |  | 3 |  | 0
6.12 | ut | Passa fills horitzontals per RAK Justícia 19" 1 U. |  | 3 |  | 0
6.13 | ut | Cable Red LAND Cat 6A 1,5 m. |  | 29 |  | 0
6.14 | ut | Cable Red LAND Cat 6A 2 m. |  | 29 |  | 0
6.15 | ut | Cable Red LAND Cat 6A 3 m. |  | 10 |  | 0
6.16 | ut | Regleta d'alimentació lliscant, amb 8 bases schucko 2P+T de 16 A i 250 V, i un interruptor bipolar de 16 A, per a armaris rack 19", d'1 unitat d'alçària, muntatge horitzontal, fixada mecànicament. |  | 2 |  | 0
6.17 | ut | Substitució de llumenera existent per llumenera Storm P LED 1 IP 65 IK 10 (14 W) 1500 Lm, 3000. |  | 12 |  | 0
6.18 | ut | Substitució de llumenera existent per llumenera Storm P LED 1 IP 65 IK 10 (14 W) 1500 Lm, 3000 k amb KIT Emergència permanent 3h. |  | 12 |  | 0
6.19 | ut | Substitució de llumenera existent per llumeneres Caelum S LED de 1.200 mm. IK 10+ 3.321 Lm. (27,6 W) Anti Vandàliques, 3.000 K |  | 34 |  | 0
6.20 | ut | Substitució de llumenera existent per llumenera Storm P LED 1 IP 65 IK 10 (22 W) 1500 Lm, 3000 k amb KIT Emergència permanent 3h. |  | 14 |  | 0
6.21 | ut | Substitució de llumenera existent per llumenera Storm P LED 1 IP 65 IK 10 (10 W) 1500 Lm, 3000 k amb. |  | 10 |  | 0
6.22 | ut | Substitució de llumenera existent per llumenera Storm P LED 1 IP 65 IK 10 (22 W) 1500 Lm, 3000 k. |  | 6 |  | 0
[5 empty] | CAPÍTOL 6 | 0
7 |  | PANYS - METAL·LISTERIA:
7.1 | ut | Subministrament i col·locació de pany especial Ferrimax reforçat (o similar) . Segons plànol de detall adjunt. Pany preparat per a alliberament immediat amb martell. Pestell d'emergència integrat al pany, per bloquejar la porta, sense clau des de l'exterior. Confecció a mida de pestell, amb suport de descans i suport de tancament per al bloqueig d'emergència de la porta. |  | 14 |  | 0
7.2 | ut | Subministrament de clau pany FERRIMAX L75MM (o similar) |  | 2 |  | 0
7.3 | ut | Muntatge de pany a porta existent. Soldat en fulla i marc d´acer. |  | 14 |  | 0
[5 empty] | CAPÍTOL 7 | 0
8 |  | EQUIPAMENTS
8.1 | ut | Subministrament i col·locació de campana extractora d'acer inoxidable, de 90 x 90 cm, equipada amb dos motors, interruptor parada/marxa, commutador de tres velocitats, filtres metàl·lics de tres peces, dues làmpades de 40 w, xemeneia telescòpica. |  | 1 |  | 0
8.2 | ut | Subministrament i col·locació de placa de cocció vitroceramica. |  | 1 |  | 0
8.3 | ut | Subministrament i col·locació de forn encastat independent d'acer inoxidable de |  | 1 |  | 0
[5 empty] | CAPÍTOL 8 | 0
[5 empty] | TOTAL: | 0