## Full 1
Obra: | Remodelació, planta baixa i escala - Museu Josep Mª Codina Bagué
Pressupost | [10 empty] | % C.I. | 3
Codi | Tipus | U | Resum | [6 empty] | Quantitat | Preu (€) | Import (€)
ADEQUACIÓ PLANTA BAIXA MUSEU CALELLA_V2_ABRIL 2024 | Capítol |  | Remodelació, planta baixa i escala - Museu Josep Mª Codina Bagué | [7 empty] | 0 | 0
0 | Capítol |  | Actuacions prèvies | [7 empty] | 0 | 0
0P | Capítol |  | Encofrats, estintolaments i cintres | [7 empty] | 0 | 0
0PC | Capítol |  | Elements estructurals horitzontals | [7 empty] | 0 | 0
0PC010 | Partida | m² | Execució d'estintolament de forjat horitzontal, amb altura lliure de planta de fins a 3 m, compost per puntals metàl·lics telescòpics i taulers de fusta de pi, col·locats com travesses a la base inferior de recolzament dels puntals i com sotaponts a la part superior d'aquests. Inclús anivellació, fixació amb claus d'acer, minves, talls i treballs de muntatge, posada en càrrega i retirada de l'estintolament després del seu ús, amb els mitjans adequats. Inclou: Preparació de la superfície de recolzament. Replanteig i cort de taulons. Col·locació dels puntals. Instal·lació i posta en càrrega de l'estintolament. Desmuntatge i retirada de l'estintolament després de la finalització de les obres. | [6 empty] | 0 | 0 | 0
[5 empty] | Uts. | Llargada | Amplada | Alçada | Parcial | Subtotal
|  |  |  | Forjat superior nova sala 1 (pb) | 91.55 |  |  |  | 0 | 0
|  |  | 0PC | [7 empty] | 0 | 0
0PB | Capítol |  | Elements estructurals verticals | [7 empty] | 0 | 0
0PB020 | Partida | m | Execució d'estintolament de llinda de buit en mur, compost per puntals metàl·lics telescòpics i taulers de fusta de pi. Inclús anivellació, fixació amb claus d'acer, minves, talls, treballs de muntatge, posada en càrrega i retirada de l'estintolament després del seu ús. Inclou: Replanteig i marcat d'eixos de recolzament en el forat de pas. Neteja i anivellació de la superfície de suport. Replanteig i tall dels taulons. Instal·lació i posta en càrrega de l'estintolament. Desmuntatge i retirada de l'estintolament després de la finalització de les obres. | [6 empty] | 0 | 0 | 0
[5 empty] | Uts. | Llargada | Amplada | Alçada | Parcial | Subtotal
|  |  |  | Nova obertura sala 1-vestíbul |  | 1.4 |  |  | 0
|  |  |  | Escala-pas (P2) |  | 3.37 |  |  | 0 | 0
|  |  | 0PB | [7 empty] | 0 | 0
|  |  | 0P | [7 empty] | 0 | 0
|  |  | 0 | [7 empty] | 0 | 0
D | Capítol |  | Demolicions | [7 empty] | 0 | 0
DE | Capítol |  | Estructures | [7 empty] | 0 | 0
DEC | Capítol |  | Pedreria | [7 empty] | 0 | 0
DEC041 | Partida | m³ | Obertura de buit en mur de maçoneria de pedra calcària, amb mitjans manuals, sense afectar a l'estabilitat del mur, i càrrega manual sobre camió o contenidor. Inclou el tall previ del contorn del forat. Inclou: Replanteig del buit en el parament. Tall previ del contorn del forat. Demolició de l'element. Fragmentació dels enderrocs en peces manejables. Retirada i arreplegat de enderrocs. Neteja de les restes de l'obra. Càrrega manual d'enderrocs sobre camió o contenidor. | [6 empty] | 0 | 0 | 0
[5 empty] | Uts. | Llargada | Amplada | Alçada | Parcial | Subtotal
|  |  |  | Nova obertura sala 3-sala 2 | 1 | 0.9 | 0.6 | 2.25 | 0
|  |  |  | Encaix/dau bigues i llindes en noves obertures |  |  |  |  | 0
|  |  |  | Pilar (recolzament HEB) | 2 | 0.3 | 0.2 | 0.5 | 0
|  |  |  | Murs laterals (recolzament HEB) | 2 | 0.3 | 0.2 | 0.5 | 0
|  |  |  | Llindes sala1-vestíbul | 2 | 0.3 | 0.2 | 0.5 | 0
|  |  |  | Llindes sala2-vestíbul | 2 | 0.3 | 0.2 | 0.5 | 0
|  |  |  | Llindes sala2-sala3 | 2 | 0.3 | 0.2 | 0.5 | 0
|  |  |  | Encastat banc vestíbul | 2 | 0.2 | 0.2 | 0.2 | 0
|  |  |  | Enderroc divisòria escala-pas (P2) | 2 | 0.2 | 0.2 | 0.5 | 0 | 0
|  |  | DEC | [7 empty] | 0 | 0
DEF | Capítol |  | Fàbrica | [7 empty] | 0 | 0
DEF041 | Partida | m³ | Obertura de buit en mur de fàbrica de maó ceràmic massís o en mur de pedreria, amb mitjans manuals, sense afectar a l'estabilitat del mur, i càrrega manual sobre camió o contenidor. Inclou el tall previ del contorn del forat i la demolició del revestiment. Inclou: Replanteig del buit en el parament. Tall previ del contorn del forat. Demolició del mur de fàbrica i els seus revestiments. Fragmentació dels enderrocs en peces manejables. Retirada i arreplegat de enderrocs. Neteja de les restes de l'obra. Càrrega manual d'enderrocs sobre camió o contenidor. | [6 empty] | 0 | 0 | 0
[5 empty] | Uts. | Llargada | Amplada | Alçada | Parcial | Subtotal
|  |  |  | Nova obertura sala 1-vestíbul | 1 | 1.4 | 0.55 | 2.25 | 0 | 0
DPT020 | Partida | m² | Demolició de partició interior de fàbrica revestida, de maó ceràmic revestit, de 15 cm d'espessor, amb mitjans manuals, sense afectar a l'estabilitat dels elements constructius contigus, i càrrega manual sobre camió o contenidor. Inclou el desmuntatge previ de les fulles de la fusteria. Inclou: Demolició de la fàbrica i els seus revestiments. Fragmentació dels enderrocs en peces manejables. Retirada i arreplegat de enderrocs. Neteja de les restes de l'obra. Càrrega manual d'enderrocs sobre camió o contenidor. | [6 empty] | 0 | 0 | 0
[5 empty] | Uts. | Llargada | Amplada | Alçada | Parcial | Subtotal
|  |  |  | Sales 3-4-5-6 |  | 4.61 |  | 3 | 0
[6 empty] | 4.51 |  | 3 | 0
[6 empty] | 4.67 |  | 3 | 0
[6 empty] | 4.72 |  | 3 | 0
|  |  |  | Sala 1-Transformador |  | 4.98 |  | 3.75 | 0
|  |  |  | Replà escala-pas (P2) |  | 3.4 |  | 2.95 | 0 | 0
|  |  | DEF | [7 empty] | 0 | 0
DEA | Capítol |  | Acer | [7 empty] | 0 | 0
DEA050 | Partida | m | Desmuntatge de biga metàl·lica recolzada, formada per perfil d'acer laminat IPN 140 o similar, de fins a 4 m de longitud mitja, amb mitjans manuals, i càrrega manual sobre camió o contenidor. | [6 empty] | 0 | 0 | 0
[5 empty] | Uts. | Llargada | Amplada | Alçada | Parcial | Subtotal
|  |  |  | Transformador (bigues IPN 140) | 2 | 1.4 |  |  | 0 | 0
|  |  | DEA | [7 empty] | 0 | 0
|  |  | DE | [7 empty] | 0 | 0
DL | Capítol |  | Fusteria, vidres i proteccions solars | [7 empty] | 0 | 0
DLP | Capítol |  | Portes | [7 empty] | 0 | 0
DLP020 | Partida | U | Desmuntatge de fulla de porta d'entrada a recinte de fusteria de fusta de dues fulles, amb mitjans manuals, i càrrega manual sobre camió o contenidor. Inclou el desmuntatge dels galzes, dels tapajuntes i de les ferramentes. Inclou: Desmuntatge de l'element. Retirada i apilament del material desmuntat. Neteja de les restes de l'obra. Càrrega manual del material desmuntat i restes de l'obra sobre camió o contenidor. | [6 empty] | 0 | 0 | 0
[5 empty] | Uts. | Llargada | Amplada | Alçada | Parcial | Subtotal
|  |  |  | Porta accés actual | 1 |  |  |  | 0 | 0
DLP220 | Partida | U | Desmuntatge de fulla de porta exterior de fusteria metàl·lica, amb mitjans manuals, i càrrega manual sobre camió o contenidor. Criteri de valoració econòmica: El preu inclou el desmuntatge dels galzes, dels tapajuntes i de les ferramentes. Inclou: Desmuntatge de l'element. Retirada i apilament del material desmuntat. Neteja de les restes de l'obra. Càrrega manual del material desmuntat i restes de l'obra sobre camió o contenidor. | [6 empty] | 0 | 0 | 0
[5 empty] | Uts. | Llargada | Amplada | Alçada | Parcial | Subtotal
|  |  |  | Accés transformador | 1 |  |  |  | 0 | 0
|  |  | DLP | [7 empty] | 0 | 0
DLA | Capítol |  | Armaris | [7 empty] | 0 | 0
DLA010 | Partida | m² | Aixecat d'armari de paret de fusta, sense deteriorar el parament al que està subjecte, i càrrega manual sobre camió o contenidor. Inclou desmuntatge de fulles, calaixos i folrats interiors, els marcs, els tapajunts i les ferramentes. Inclou: Aixecat de l'element. Retirada i apilament del material aixecat. Neteja de les restes de l'obra. Càrrega manual del material aixecat i restes de l'obra sobre camió o contenidor. | [6 empty] | 0 | 0 | 0
[5 empty] | Uts. | Llargada | Amplada | Alçada | Parcial | Subtotal
|  |  |  | Armari vestíbul-recepció |  |  |  |  | 0
|  |  |  | Fulles | 1 |  | 0.85 | 1.5 | 0
|  |  |  | Interior (fons, laterals) |  |  | 1.71 | 1.5 | 0
[5 empty] | 2 |  | 1 | 1.5 | 0 | 0
|  |  | DLA | [7 empty] | 0 | 0
DLV | Capítol |  | Vidres | [7 empty] | 0 | 0
DLV070a | Partida | U | Desmuntatge amb mitjans manuals de porta de vidre trempat composta de: dues fulles de de 2200x710 mm, dos fixes de 2200x180 mm, i dos fixes laterals de 2200x960 mm., sense deteriorar els elements constructius als quals se subjecta, i càrrega manual sobre camió o contenidor. Inclou el desmuntatge dels accessoris, perfileria, anlcatges i les ferramentes. Inclou: Desmuntatge de l'element. Retirada i apilament del material desmuntat. Neteja de les restes de l'obra. Càrrega manual del material desmuntat i restes de l'obra sobre camió o contenidor. | [6 empty] | 0 | 0 | 0
[5 empty] | Uts. | Llargada | Amplada | Alçada | Parcial | Subtotal
|  |  |  | Porta accés actual-vestíbul | 1 |  |  |  | 0 | 0
DLV070b | Partida | U | Desmuntatge amb mitjans manuals de porta de vidre trempat de 2200x750 mm, sense deteriorar els elements constructius als quals se subjecta, i càrrega manual sobre camió o contenidor. Inclou el desmuntatge dels accessoris, perfileria, anlcatges i les ferramentes. Inclou: Desmuntatge de l'element. Retirada i apilament del material desmuntat. Neteja de les restes de l'obra. Càrrega manual del material desmuntat i restes de l'obra sobre camió o contenidor. | [6 empty] | 0 | 0 | 0
[5 empty] | Uts. | Llargada | Amplada | Alçada | Parcial | Subtotal
|  |  |  | Porta Pas1-Sala 2 | 1 |  |  |  | 0
|  |  |  | Porta Pas1-Sala 3 | 1 |  |  |  | 0 | 0
|  |  | DLV | [7 empty] | 0 | 0
DLC | Capítol |  | Fusteria | [7 empty] | 0 | 0
DLC010 | Partida | U | Desmuntatge de fulla de fusteria envidrada de qualsevol tipus situada en façana, entre 3 i 6 m² de superfície, amb mitjans manuals, sense deteriorar els elements constructius als quals està subjecta, i càrrega manual sobre camió o contenidor. Inclou: Desmuntatge de l'element. Retirada i apilament del material desmuntat. Neteja de les restes de l'obra. Càrrega manual del material desmuntat i restes de l'obra sobre camió o contenidor. | [6 empty] | 0 | 0 | 0
[5 empty] | Uts. | Llargada | Amplada | Alçada | Parcial | Subtotal
|  |  |  | Finestra badalot (per instal.lació exutori) | 1 |  |  |  | 0 | 0
|  |  | DLC | [7 empty] | 0 | 0
|  |  | DL | [7 empty] | 0 | 0
DI | Capítol |  | Instal·lacions | [7 empty] | 0 | 0
DIE | Capítol |  | Instal.lacions | [7 empty] | 0 | 0
DIE060 | Partida | U | Desmuntatge de xarxa d'instal·lació elèctrica, climatització, contraincendis, audiovisuals i de telecomunicació interior, instal.lada encastada i fixa en superfície, en local d'ús comú de 245 m² de superfície construïda; amb mitjans manuals, i càrrega manual sobre camió o contenidor. Inclou el desmuntatge de tots els elements per a la seva substitució, amb inclusió de cablejats, dels mecanismes, de les caixes i dels accessoris superficials. Inclou: Retirada i apilament del material desmuntat. Neteja de les restes de l'obra. Càrrega manual del material desmuntat i restes de l'obra sobre camió o contenidor. | [6 empty] | 0 | 0 | 0
[5 empty] | Uts. | Llargada | Amplada | Alçada | Parcial | Subtotal
|  |  |  | Instal.lacions-demuntatges | 1 |  |  |  | 0 | 0
DIE010 | Partida | U | Desmuntatge de caixa de protecció i mesura, escomesa, armaris, etc., existents en l'edifici, amb mitjans manuals, i càrrega manual sobre camió o contenidor. Inclou: Desmuntatge dels l'elements. Retirada i apilament del material desmuntat. Neteja de les restes de l'obra. Càrrega manual del material desmuntat i restes de l'obra sobre camió o contenidor. | [6 empty] | 0 | 0 | 0
[5 empty] | Uts. | Llargada | Amplada | Alçada | Parcial | Subtotal
|  |  |  | Desmuntatge CGP i altres | 1 |  |  |  | 0 | 0
|  |  | DIE | [7 empty] | 0 | 0
DII | Capítol |  | Il·luminació | [7 empty] | 0 | 0
DII010 | Partida | U | Desmuntatge de lluminària interior situada a menys de 3 m d'altura, suspesa amb mitjans manuals, sense deteriorar els elements constructius als quals pugui estar subjecte, i càrrega manual sobre camió o contenidor. Inclou: Desmuntatge de l'element. Retirada i apilament del material desmuntat. Neteja de les restes de l'obra. Càrrega manual del material desmuntat i restes de l'obra sobre camió o contenidor. | [6 empty] | 0 | 0 | 0
[5 empty] | Uts. | Llargada | Amplada | Alçada | Parcial | Subtotal
|  |  |  | (previsió) |  |  |  |  | 0
|  |  |  | Accés vestíbul | 4 |  |  |  | 0
|  |  |  | Sala 1 | 2 |  |  |  | 0
|  |  |  | Sala 2 | 2 |  |  |  | 0
|  |  |  | Sala 3 | 1 |  |  |  | 0
|  |  |  | Sala 4 | 1 |  |  |  | 0
|  |  |  | Sala 5 | 1 |  |  |  | 0
|  |  |  | Sala 6 | 1 |  |  |  | 0
|  |  |  | Pas 1 | 1 |  |  |  | 0 | 0
DII010b | Partida | U | Desmuntatge de lluminària exterior situada a menys de 3 m d'altura, instal·lada en superfície amb mitjans manuals i recuperació del material per a la seva posterior ubicació en altre emplaçament, sent l'ordre d'execució del procés invers al de la seva instal·lació, sense deteriorar els elements constructius als quals pugui estar subjecte, i càrrega manual sobre camió o contenidor. Inclou: Desmuntatge de l'element. Classificació i etiquetatge. Aplec dels materials a reutilitzar. Càrrega manual del material a reutilitzar sobre camió. Retirada i aplec de les restes d'obra. Neteja de les restes de l'obra. Càrrega manual de les restes d'obra sobre camió o contenidor. | [6 empty] | 0 | 0 | 0
[5 empty] | Uts. | Llargada | Amplada | Alçada | Parcial | Subtotal
|  |  |  | Lluminàries accés actual | 2 |  |  |  | 0 | 0
|  |  | DII | [7 empty] | 0 | 0
DIC | Capítol |  | Calefacció, climatització i A.C.S. | [7 empty] | 0 | 0
DIC030 | Partida | U | Desmuntatge d'unitat interior de sistema d'aire condicionat, de sostre amb descàrrega directa o equivalent, de 100 kg de pes màxim, amb mitjans manuals, i recuperació del material per a la seva posterior ubicació en altre emplaçament a l'obra, i càrrega manual sobre camió o contenidor dels residus generats. Inclou el desmuntatge dels accessoris i dels suports de fixació i l'obturació de les conduccions connectades a l'element. Inclou: Desmuntatge de l'element. Obturació de les conduccions connectades a l'element. Classificació i etiquetatge. Aplec dels materials a reutilitzar. Càrrega manual del material a reutilitzar sobre camió. Retirada i aplec de les restes d'obra. Neteja de les restes de l'obra. Càrrega manual de les restes d'obra sobre camió o contenidor. | [6 empty] | 0 | 0 | 0
[5 empty] | Uts. | Llargada | Amplada | Alçada | Parcial | Subtotal
|  |  |  | Desmuntatge equip aire condicionat | 1 |  |  |  | 0 | 0
|  |  | DIC | [7 empty] | 0 | 0
|  |  | DI | [7 empty] | 0 | 0
DR | Capítol |  | Revestiments i extrasdossats | [7 empty] | 0 | 0
DRS | Capítol |  | Terres i paviments | [7 empty] | 0 | 0
DRS070 | Partida | m² | Demolició de paviment-solera de formigó en massa de fins a 15 cm de gruix, amb martell pneumàtic, sense deteriorar els elements constructius contigus, i càrrega manual sobre camió o contenidor. Inclou: Demolició de l'element. Fragmentació dels enderrocs en peces manejables. Retirada i arreplegat de enderrocs. Neteja de les restes de l'obra. Càrrega manual d'enderrocs sobre camió o contenidor. | [6 empty] | 0 | 0 | 0
[5 empty] | Uts. | Llargada | Amplada | Alçada | Parcial | Subtotal
|  |  |  | Sala 1 | 21.9 |  |  |  | 0
|  |  |  | Sala 2 | 31.65 |  |  |  | 0
|  |  |  | Sala 3 | 21.35 |  |  |  | 0
|  |  |  | Sala 4 | 24.05 |  |  |  | 0
|  |  |  | Sala 5 | 27.7 |  |  |  | 0
|  |  |  | Sala 6 | 15.85 |  |  |  | 0
|  |  |  | Pas 1 | 9.6 |  |  |  | 0
|  |  |  | Vestíbul | 19 |  |  |  | 0
|  |  |  | Transformador | 14.7 |  |  |  | 0
|  |  |  | Descomptar buit transformador | -3.25 |  |  |  | 0
|  |  |  | Imprevistos (5%) | 9.12 |  |  |  | 0 | 0
DRS020 | Partida | m² | Demolició de paviment existent a l'interior de l'edifici, de rajoles ceràmiques, amb martell pneumàtic, sense deteriorar els elements constructius contigus, i càrrega manual sobre camió o contenidor. Inclou el picat del material d'unió adherit al suport. Inclou: Demolició de l'element. Fragmentació dels enderrocs en peces manejables. Retirada i arreplegat de enderrocs. Neteja de les restes de l'obra. Càrrega manual d'enderrocs sobre camió o contenidor. | [6 empty] | 0 | 0 | 0
[5 empty] | Uts. | Llargada | Amplada | Alçada | Parcial | Subtotal
|  |  |  | Sala 1 | 21.9 |  |  |  | 0
|  |  |  | Sala 2 | 31.65 |  |  |  | 0
|  |  |  | Sala 3 | 21.35 |  |  |  | 0
|  |  |  | Sala 4 | 24.05 |  |  |  | 0
|  |  |  | Sala 5 | 27.7 |  |  |  | 0
|  |  |  | Sala 6 | 15.85 |  |  |  | 0
|  |  |  | Pas 1 | 9.6 |  |  |  | 0
|  |  |  | Vestíbul | 19 |  |  |  | 0
|  |  |  | Replà P1 (pas2+tram fins caixa escala) | 15.6 |  |  |  | 0
|  |  |  | Replà P2 (pas3+tram fins caixa escala) | 15.75 |  |  |  | 0
|  |  |  | Imprevistos (5%) | 10.12 |  |  |  | 0 | 0
|  |  | DRS | [7 empty] | 0 | 0
DRT | Capítol |  | Falsos sostres | [7 empty] | 0 | 0
DRT010 | Partida | m² | Demolició de cel ras de fusta, situat a una altura menor de 4 m, amb mitjans manuals, sense deteriorar els elements constructius contigus, i càrrega manual sobre camió o contenidor. Inclou: Demolició de l'element. Fragmentació dels enderrocs en peces manejables. Retirada i arreplegat de enderrocs. Neteja de les restes de l'obra. Càrrega manual d'enderrocs sobre camió o contenidor. | [6 empty] | 0 | 0 | 0
[5 empty] | Uts. | Llargada | Amplada | Alçada | Parcial | Subtotal
|  |  |  | Sala 1 (PB) | 21.9 |  |  |  | 0
|  |  |  | Sala 2 (PB) | 31.65 |  |  |  | 0
0
|  |  |  | Imprevistos (10%) | 5.36 |  |  |  | 0 | 0
DRT010b | Partida | m² | Demolició d'embellidor de fusta de recobriment de bigues de formigó, situat a una altura menor de 4 m, amb mitjans manuals, sense deteriorar els elements constructius contigus, i càrrega manual sobre camió o contenidor. Inclou: Demolició de l'element. Fragmentació dels enderrocs en peces manejables. Retirada i arreplegat de enderrocs. Neteja de les restes de l'obra. Càrrega manual d'enderrocs sobre camió o contenidor. | [6 empty] | 0 | 0 | 0
[5 empty] | Uts. | Llargada | Amplada | Alçada | Parcial | Subtotal
|  |  |  | Sala 1 (estat reformat) | 91.55 |  |  |  | 0 | 0
|  |  | DRT | [7 empty] | 0 | 0
|  |  | DR | [7 empty] | 0 | 0
DS | Capítol |  | Equipament | [7 empty] | 0 | 0
DSC | Capítol |  | Mobiliari | [7 empty] | 0 | 0
DSC020 | Partida | m | Desmuntatge complert de conjunt de mobiliari d'oficina, amb mitjans manuals, sense afectar a l'estabilitat dels elements resistents als quals puguin estar units, i càrrega manual sobre camió o contenidor. Inclou: Desmuntatge de l'element. Retirada i apilament del material desmuntat. Neteja de les restes de l'obra. Càrrega manual del material desmuntat i restes de l'obra sobre camió o contenidor. | [6 empty] | 0 | 0 | 0
[5 empty] | Uts. | Llargada | Amplada | Alçada | Parcial | Subtotal
|  |  |  | Mobiliari vestíbul | 4 |  |  |  | 0 | 0
DSC020b | Partida | m | Desmuntatge de conjunt de mobiliari de cuina, amb mitjans manuals, sense afectar a l'estabilitat dels elements resistents als quals puguin estar units, i càrrega manual sobre camió o contenidor. Inclou el desmuntatge dels accessoris, desmuntatge de l'element. Retirada i apilament del material desmuntat. Neteja de les restes de l'obra. Càrrega manual del material desmuntat i restes de l'obra sobre camió o contenidor. | [6 empty] | 0 | 0 | 0
[5 empty] | Uts. | Llargada | Amplada | Alçada | Parcial | Subtotal
|  |  |  | Equipament sala 3 P2 | 7.5 |  |  |  | 0 | 0
|  |  | DSC | [7 empty] | 0 | 0
|  |  | DS | [7 empty] | 0 | 0
|  |  | D | [7 empty] | 0 | 0
A | Capítol |  | Acondicionament del terreny | [7 empty] | 0 | 0
AD | Capítol |  | Moviment de terres en edificació | [7 empty] | 0 | 0
ADE | Capítol |  | Excavacions | [7 empty] | 0 | 0
ADE006 | Partida | m³ | Rebaix a l'interior de l'edifici, en grava o terra no cohesionada, amb mitjans manuals, i càrrega manual a camió o contenidor. Inclou: Replanteig general i fixació dels punts i nivells de referència. Excavació en successives rases horitzontals i extracció de terres. Refinat de fons i laterals a mà, amb extracció de les terres. Càrrega manual a camió o contenidor dels materials excavats. | [6 empty] | 0 | 0 | 0
[5 empty] | Uts. | Llargada | Amplada | Alçada | Parcial | Subtotal
|  |  |  | Sales 4 a 6 | 91.55 |  |  | 0.25 | 0
|  |  |  | Pas 1 | 9.6 |  |  | 0.25 | 0
|  |  |  | Vestíbul | 19.4 |  |  | 0.25 | 0
|  |  |  | Sala 1 | 21.9 |  |  | 0.15 | 0
|  |  |  | Sala 2 | 31.65 |  |  | 0.15 | 0
|  |  |  | Transformador | 14.7 |  |  | 0.15 | 0
|  |  |  | Descomptar buit transformador | -3.25 |  |  | 0.15 | 0
|  |  |  | Imprevistos (10%) | 3.98 |  |  |  | 0 | 0
|  |  | ADE | [7 empty] | 0 | 0
|  |  | AD | [7 empty] | 0 | 0
AS | Capítol |  | Xarxa de sanejament horitzontal | [7 empty] | 0 | 0
ASB | Capítol |  | Connexions de servei | [7 empty] | 0 | 0
ASB010b | Partida | PA | Execució d'escomesa de clavegueram a carrer fins a connexió amb la xarxa municipal, amb col.lector soterrat horitzontal, amb una pendent mínima del 2%, per a l'evacuació d'aigües residuals i/o pluvials, format per tub de PVC llis, sèrie SN-4, rigidesa anular nominal 4 kN/m², de 160 mm de diàmetre exterior, enganxat mitjançant adhesiu, col·locat sobre llit de sorra de 10 cm d'espessor, degudament compactada i anivellada amb picó vibrant de guiat manual, reblert lateral compactant fins als ronyons i posterior reblert amb la mateixa sorra fins a 30 cm per sobre de la generatriu superior de la canonada i connexió a la xarxa general, Inclou l'excavació de la rasa sota paviment, en qualsevol tipus de terreny, amb mitjans mecànics; líquid netejador i adhesiu per a tubs i accessoris de PVC i formigó en massa HM-20/P/20/X0 per a la posterior reposició del ferm existent. Inclús junt flexible per a l'empalmament de la connexió de servei i morter de ciment per a repàs i brunyiment en l'interior del pou. | [6 empty] | 0 | 0 | 0
[5 empty] | Uts. | Llargada | Amplada | Alçada | Parcial | Subtotal
|  |  |  | Connexió xarxa sanejament | 1 |  |  |  | 0 | 0
|  |  | ASB | [7 empty] | 0 | 0
ASD | Capítol |  | Soleres i drenatge perimetral | [7 empty] | 0 | 0
ADE040b | Partida | m³ | Excavació de rases i pous perimetrals en la solera de formigó, prèviament demolida, de 0,5 m de profunditat màxima, amb mitjans mecànics, per a posterior ubicació de remat perimetral per ventilació de solera i murs de tancament. Inclou càrrega a camió del materials excavats. | [6 empty] | 0 | 0 | 0
[5 empty] | Uts. | Llargada | Amplada | Alçada | Parcial | Subtotal
|  |  |  | Remat perimetral |  |  |  |  | 0
|  |  |  | Sala 1 |  | 38.3 | 0.2 | 0.2 | 0
|  |  |  | Pas 1 |  | 10.8 | 0.2 | 0.2 | 0
|  |  |  | Sala 3 |  | 22.6 | 0.2 | 0.2 | 0
|  |  |  | Vestíbul |  | 5.5 | 0.2 | 0.2 | 0
[6 empty] | 1.2 | 0.2 | 0.2 | 0
|  |  |  | Sala 2 |  | 19.8 | 0.2 | 0.2 | 0
|  |  |  | Imprevistos (10%) | 3.93 |  |  |  | 0 | 0
ANS035 | Partida | m² | Muntatge de sistema d'encofrat recuperable de fusta, per a solera, format per taulons de fusta i posterior desmuntatge del sistema d'encofrat. Inclús elements de sustentació, fixació i apuntalaments necessaris per a la seva estabilitat i líquid desencofrant, per evitar l'adherència del formigó a l'encofrat. | [6 empty] | 0 | 0 | 0
[5 empty] | Uts. | Llargada | Amplada | Alçada | Parcial | Subtotal
|  |  |  | Remat perimetral |  |  |  |  | 0
|  |  |  | Sala 1 |  | 38.3 |  | 0.2 | 0
|  |  |  | Pas 1 |  | 10.8 |  | 0.2 | 0
|  |  |  | Sala 3 |  | 22.6 |  | 0.2 | 0
|  |  |  | Vestíbul |  | 5.5 |  | 0.2 | 0
[6 empty] | 1.2 |  | 0.2 | 0
|  |  |  | Sala 2 |  | 19.8 |  | 0.2 | 0
|  |  |  | Imprevistos (5%) | 0.98 |  |  |  | 0 | 0
ADR040 | Partida | m³ | Reomplert de rases i pous excavades sota solera de formigó, prèviament demolida, amb grava de granulometria gran, i compactació en tongades successives de 25 cm d'espessor màxim amb picó vibrant de guiat manual. Estesa del material de reblert en tongades d'espessor uniforme. Humectació o dessecació de cada tongada. Compactació. Inclou: Transport i descàrrega del material de reblert a peu de tall. Estesa del material de reblert en tongades d'espessor uniforme. Humectació o dessecació de cada tongada. Compactació. | [6 empty] | 0 | 0 | 0
[5 empty] | Uts. | Llargada | Amplada | Alçada | Parcial | Subtotal
|  |  |  | Sala 1 |  | 38.3 | 0.2 | 0.2 | 0
|  |  |  | Pas 1 |  | 10.8 | 0.2 | 0.2 | 0
|  |  |  | Sala 3 |  | 22.6 | 0.2 | 0.2 | 0
|  |  |  | Vestíbul |  | 5.5 | 0.2 | 0.2 | 0
[6 empty] | 1.2 | 0.2 | 0.2 | 0
|  |  |  | Sala 2 |  | 19.8 | 0.2 | 0.2 | 0
|  |  |  | Imprevistos (5%) | 0.2 |  |  |  | 0 | 0
HRA200 | Partida | m | Subministre i instal.lació de xapa perforada perimetral d'acer inoxidable de 200 mm d'amplada, amb perforacions quadrades, C20 U30, de 20 mm de costat i 30 mm de distància entre centres de dues perforacions contigües, de 2 mm d'espessor i amb un 44,4% de la superfície perforada. Inclús marc de recolzament, d'acer laminat UNE-EN 10025 S235JR, en perfil angular laminat en calent, de 20x50 mm, d'acer inoxidable, per a col.locar encastat en solera i parament de pedra amb fixacions mecàniques enrasada al nivell de terra acabat. Inclou: replanteig de les peces, tall de les peces; col·locació i fixació del marc de recolzament, muntatge de la reixeta, aplomat, anivellació i alineació. Resolució de trobades i de punts singulars. | [6 empty] | 0 | 0 | 0
[5 empty] | Uts. | Llargada | Amplada | Alçada | Parcial | Subtotal
|  |  |  | Remat perimetral |  |  |  |  | 0
|  |  |  | Sala 1 |  | 38.3 |  |  | 0
|  |  |  | Pas 1 |  | 10.8 |  |  | 0
|  |  |  | Sala 3 |  | 22.6 |  |  | 0
|  |  |  | Vestíbul |  | 5.5 |  |  | 0
[6 empty] | 1.2 |  |  | 0
|  |  |  | Sala 2 |  | 19.8 |  |  | 0
|  |  |  | Imprevistos (10%) | 9.82 |  |  |  | 0 | 0
|  |  | ASD | [7 empty] | 0 | 0
|  |  | AS | [7 empty] | 0 | 0
AN | Capítol |  | Anivellament | [7 empty] | 0 | 0
ANE | Capítol |  | Empedrats | [7 empty] | 0 | 0
ANE010b | Partida | m² | Emmacat en caixa per base de solera de 15 cm d'espessor, mitjançant reblert i estès en tongades d'espessor no superior a 20 cm de gravetes procedents de pedrera calcària de 20/40 mm; i posterior compactació mitjançant equip manual amb safata vibrant, sobre l'esplanada homogènia i anivellada prèviament preparada. Inclou: Transport i descàrrega del material de reblert a peu de tall. Estesa del material de reblert en tongades d'espessor uniforme. Humectació o dessecació de cada tongada. Compactació i anivellació. | [6 empty] | 0 | 0 | 0
[5 empty] | Uts. | Llargada | Amplada | Alçada | Parcial | Subtotal
|  |  |  | Pas 1 | 9.6 |  |  |  | 0
|  |  |  | Vestíbul | 19.4 |  |  |  | 0
|  |  |  | Sales 4 a 6 | 91.55 |  |  |  | 0
|  |  |  | Imprevistos (5%) | 6.03 |  |  |  | 0 | 0
ANE010c | Partida | m² | Emmacat en caixa per base de solera de 30 cm d'espessor, mitjançant reblert i estès en tongades d'espessor no superior a 20 cm de gravetes procedents de pedrera granítica de 20/40 mm; i posterior compactació mitjançant equip manual amb safata vibrant, sobre l'esplanada homogènia i anivellada prèviament preparada. Inclou: Transport i descàrrega del material de reblert a peu de tall. Estesa del material de reblert en tongades d'espessor uniforme. Humectació o dessecació de cada tongada. Compactació i anivellació. | [6 empty] | 0 | 0 | 0
[5 empty] | Uts. | Llargada | Amplada | Alçada | Parcial | Subtotal
|  |  |  | Reomplert sala 1 (existent) | 21.9 |  |  |  | 0
|  |  |  | Imprevistos (5%) | 1.1 |  |  |  | 0 | 0
ANE010cb | Partida | m² | Emmacat en caixa per base de solera de 46 cm d'espessor, mitjançant reblert i estès en tongades d'espessor no superior a 20 cm de gravetes procedents de pedrera granítica de 20/40 mm; i posterior compactació mitjançant equip manual amb safata vibrant, sobre l'esplanada homogènia i anivellada prèviament preparada. Inclou: Transport i descàrrega del material de reblert a peu de tall. Estesa del material de reblert en tongades d'espessor uniforme. Humectació o dessecació de cada tongada. Compactació i anivellació. | [6 empty] | 0 | 0 | 0
[5 empty] | Uts. | Llargada | Amplada | Alçada | Parcial | Subtotal
|  |  |  | Reomplert sala 2 (existent) | 31.65 |  |  |  | 0
|  |  |  | Imprevistos (5%) | 1.58 |  |  |  | 0 | 0
ANE010d | Partida | m² | Emmacat en caixa per base de solera de 61cm d'espessor, mitjançant reblert i estès en tongades d'espessor no superior a 20 cm de gravetes procedents de pedrera granítica de 20/40 mm; i posterior compactació mitjançant equip manual amb safata vibrant, sobre l'esplanada homogènia i anivellada prèviament preparada. Inclou: Transport i descàrrega del material de reblert a peu de tall. Estesa del material de reblert en tongades d'espessor uniforme. Humectació o dessecació de cada tongada. Compactació i anivellació. | [6 empty] | 0 | 0 | 0
[5 empty] | Uts. | Llargada | Amplada | Alçada | Parcial | Subtotal
|  |  |  | Transformador | 14.7 |  |  |  | 0
|  |  |  | Descomptar buit transformador | -3.25 |  |  |  | 0
|  |  |  | Imprevistos (5%) | 0.57 |  |  |  | 0 | 0
|  |  | ANE | [7 empty] | 0 | 0
ANS | Capítol |  | Soleres | [7 empty] | 0 | 0
CRL010 | Partida | m² | Capa de formigó de neteja i anivellació de fons de fonamentació, de 5 cm d'espessor, de formigó HL-150/B/20, fabricat en central i abocament des de camió, en el fons de l'excavació prèviament realitzada. Inclou: Replanteig. Col·locació de tocs i/o formació de mestres. Abocament i compactació del formigó. Coronació i enrasament del formigó. | [6 empty] | 0 | 0 | 0
[5 empty] | Uts. | Llargada | Amplada | Alçada | Parcial | Subtotal
|  |  |  | Sala 2 | 30.8 |  |  |  | 0
|  |  |  | CH | 5.9 |  |  |  | 0
|  |  |  | Sala 3 | 31.6 |  |  |  | 0
|  |  |  | Pas 1 | 9.6 |  |  |  | 0
|  |  |  | Vestíbul | 19.4 |  |  |  | 0
|  |  |  | Sala 1 | 91.55 |  |  |  | 0
|  |  |  | Imprevistos (5%) | 9.44 |  |  |  | 0 | 0
ANS010 | Partida | m² | Solera de formigó amb malla electrosoldada de 10 cm d'espessor, realitzada amb formigó HM-20/B/20/X0 fabricat en central i abocament des de camió, amb malla electrosoldada superior com a armadura de repartiment, ME 20x20 Ø 5-5 B 500 T 6x2,20 UNE-EN 10080, estès i vibrat manual mitjançant regla vibrant, amb acabat superficial mitjançant remolinador mecànic; amb junts de retracció de 5 mm d'espessor, mitjançant tall amb disc de diamant. Inclús panell de poliestirè expandit de 3 cm d'espessor, per a l'execució de juntes de retracció. Inclou: Preparació de la superfície de recolzament del formigó. Replanteig dels junts de construcció i de dilatació. Estesa de nivells mitjançant tocaments, mestres de formigó o regles. Reg de la superfície base. Formació de juntes de construcció i de juntes perimetrals de dilatació. Col·locació de la malla electrosoldada amb separadors homologats. Connexionat, ancoratge i embroquetat de les xarxes d'instal·lacions projectades. Abocat, estesa i vibrat del formigó. Connexió dels elements exteriors. Curat del formigó. Fratasado mecànic de la superfície. Replanteig dels junts de retracció. Cort del formigó. Neteja final dels junts de retracció. | [6 empty] | 0 | 0 | 0
[5 empty] | Uts. | Llargada | Amplada | Alçada | Parcial | Subtotal
|  |  |  | Sala 2 | 30.8 |  |  |  | 0
|  |  |  | CH | 5.9 |  |  |  | 0
|  |  |  | Sala 3 | 31.6 |  |  |  | 0
|  |  |  | Pas 1 | 9.6 |  |  |  | 0
|  |  |  | Vestíbul | 19.4 |  |  |  | 0
|  |  |  | Sala 1 | 91.55 |  |  |  | 0
|  |  |  | Imprevistos (5%) | 9.44 |  |  |  | 0 | 0
|  |  | ANS | [7 empty] | 0 | 0
|  |  | AN | [7 empty] | 0 | 0
|  |  | A | [7 empty] | 0 | 0
E | Capítol |  | Estructures | [7 empty] | 0 | 0
EA | Capítol |  | Acer | [7 empty] | 0 | 0
EAV | Capítol |  | Bigues | [7 empty] | 0 | 0
EAV010 | Partida | kg | Acer UNE-EN 10025 S275JR, en bigues formades por peces simples de perfils laminats en calent de les sèries IPN, IPE, HEB, HEA, HEM o UPN, acabat amb emprimació antioxidant, simplement recolzat, a una altura de fins a 3 m. Inclou els talls, les escapçadures, les peces especials, els casquets i els elements auxiliars de muntatge. Inclou: Neteja i preparació del plànol de suport. Replanteig i marcat dels eixos. Col·locació de la biga. Aplomat i anivellació. | [6 empty] | 0 | 0 | 0
[5 empty] | Uts. | Llargada | Amplada | Alçada | Parcial | Subtotal
|  |  |  | HEB 240 (83.20 kg/m) | 2 | 4.9 |  | 83.2 | 0 | 0
EHP040 | Partida | U | Muntatge d'estintolament de forjat de biga o bigueta de formigó armat, mitjançant perfil d'acer S275JR, laminat en calent, sèrie HEB 240, amb capa d'emprimació anticorrosiva, disposat en la cara inferior de la biga, fixat amb adhesiu tixòtrop de dos components a base de resina epoxi, aplicat de forma uniforme amb espàtula, plana o paleta, omplint tots els buits que pogués haver-hi a la superfície suporti, amb preparació dels extrems del perfil de reforç per garantir la transmissió d'esforços als pilars o murs adjacents on ha de lliurar-se, en base a dau de formigó armat amb junt de formigonat rugós, netejat i humitejat abans de formigonar i massissat de tot l'encastament. | [6 empty] | 0 | 0 | 0
[5 empty] | Uts. | Llargada | Amplada | Alçada | Parcial | Subtotal
[5 empty] | 4 |  |  |  | 0 | 0
|  |  | EAV | [7 empty] | 0 | 0
EAU | Capítol |  | Biguetes | [7 empty] | 0 | 0
EAU010 | Partida | kg | Acer UNE-EN 10025 S275JR, en biguetes formades por peces simples de perfils laminats en calent de les sèries L, LD, T, rodó, quadrat, rectangular o platina, acabat amb emprimació antioxidant, simplement recolzat, a una altura de fins a 3 m. Per a formació d'estructura de banc encastat en zona aparador. Inclou els talls, les escapçadures, les peces especials, els casquets i els elements auxiliars de muntatge. Inclou: Neteja i preparació del plànol de suport. Replanteig i marcat dels eixos. Col·locació de la bigueta. Aplomat i anivellació. | [6 empty] | 0 | 0 | 0
[5 empty] | Uts. | Llargada | Amplada | Alçada | Parcial | Subtotal
|  |  |  | Formació de banc en aparador |  |  |  |  | 0
|  |  |  | Tub estructural acer 100x50x2mm (4.58kg/m) |  | 2.25 |  | 4.58 | 0
|  |  |  | Angular L 50x50x2mm (1.55 kg/m) | 3 | 0.35 |  | 1.55 | 0 | 0
|  |  | EAU | [7 empty] | 0 | 0
|  |  | EA | [7 empty] | 0 | 0
EH | Capítol |  | Formigó armat | [7 empty] | 0 | 0
EHV | Capítol |  | Bigues | [7 empty] | 0 | 0
EHV020 | Partida | m³ | Dau de recolzament de forjat de formigó armat, realitzat amb formigó HA-25/F/20/XC2 fabricat en central, i abocament amb cubilot, i acer UNE-EN 10080 B 500 S, amb una quantia aproximada de 105 kg/m³; muntatge i desmuntatge del sistema d'encofrat continu amb puntals, sotaponts metàl·lics i superfície encofrant de fusta tractada reforçada amb barnilles i perfils. Inclús filferro de lligar i separadors. Inclou: Replanteig. Muntatge del sistema d'encofrat. Col·locació de les armadures amb separadors homologats. Abocament i compactació del formigó. Curat del formigó. Desmuntatge del sistema d'encofrat. | [6 empty] | 0 | 0 | 0
[5 empty] | Uts. | Llargada | Amplada | Alçada | Parcial | Subtotal
|  |  |  | Encaix bigues i llindes noves obertures |  |  |  |  | 0
|  |  |  | Pilar | 2 | 0.3 | 0.2 | 0.5 | 0
|  |  |  | Murs laterals | 2 | 0.3 | 0.2 | 0.5 | 0
|  |  |  | Llindes sala1-vestíbul | 2 | 0.3 | 0.2 | 0.5 | 0
|  |  |  | Llindes sala2-vestíbul | 2 | 0.3 | 0.2 | 0.5 | 0
|  |  |  | Llindes sala2-sala3 | 2 | 0.3 | 0.2 | 0.5 | 0
|  |  |  | Encastat banc vestíbul | 2 | 0.2 | 0.2 | 0.2 | 0
|  |  |  | Enderroc divisòria escala P2 | 2 | 0.2 | 0.2 | 0.2 | 0
|  |  |  | Imprevistos (5%) | 0.02 |  |  |  | 0 | 0
|  |  | EHV | [7 empty] | 0 | 0
|  |  | EH | [7 empty] | 0 | 0
|  |  | E | [7 empty] | 0 | 0
F | Capítol |  | Façanes i particions | [7 empty] | 0 | 0
FF | Capítol |  | Fàbrica no estructural | [7 empty] | 0 | 0
FFF | Capítol |  | Façana d'un full per a revestir | [7 empty] | 0 | 0
FFF010 | Partida | m² | Façana d'un full, de 14 cm d'espessor, de fàbrica de maó ceràmic calat (gero), per revestir, 29x14x9 cm, amb junts horitzontals i verticals de 10 mm d'espessor, rebuda amb morter de ciment industrial, color gris, M-5, subministrat a granel. Revestiment dels fronts de forjat amb peces ceràmiques i dels fronts de pilars amb maons tallats, col·locats amb el mateix morter utilitzat en el rebut de la fàbrica. Criteri de valoració econòmica: El preu no inclou la formació de les llindes dels buits de façana. Inclou: Definició dels plànols de façana mitjançant ploms. Replanteig, planta a planta. Marcat en els pilars dels nivells de referència general de planta i de nivell de paviment. Seient de la primera filada sobre capa de morter. Col·locació i aplomat de mires de referència. Estesa de fils entre mires. Col·locació de ploms fixos a les arestes. Col·locació de les peces per filades a nivell. Revestiment dels fronts de forjat. Realització de tots els treballs necessaris per a la resolució dels buits. Trobades de la fàbrica amb façanes, pilars i envans. Trobada de la fàbrica amb el forjat superior. Neteja del parament. | [6 empty] | 0 | 0 | 0
[5 empty] | Uts. | Llargada | Amplada | Alçada | Parcial | Subtotal
|  |  |  | Tapiat accés transformador (interior-exterior) | 2 | 1.5 |  | 2.45 | 0
|  |  |  | Tapiat pas1-sala3 | 2 | 0.82 |  | 2.2 | 0
|  |  |  | . | 1.09 |  |  |  | 0
|  |  |  | Sota finestra aparador |  | 1.75 |  | 0.5 | 0
|  |  |  | Tapiat pas2-sala2 (P2) |  | 0.8 |  | 2.15 | 0
|  |  |  | Imprevistos (10%) | 1.46 |  |  |  | 0 | 0
|  |  | FFF | [7 empty] | 0 | 0
|  |  | FF | [7 empty] | 0 | 0
FC | Capítol |  | Llindars, carregadors i calaixos de persianes | [7 empty] | 0 | 0
FCH | Capítol |  | De formigó | [7 empty] | 0 | 0
FCH020 | Partida | m | Llinda realitzada amb una bigueta auto-resistent de formigó pretensat T-18 de fins a 3 m de longitud, recolzada sobre capa de morter de ciment, industrial, M-7,5, de 2 cm de gruix, amb revestiment de maó ceràmic en ambdues cares; per la formació de llinda en buit de mur de fàbrica. Inclou: Neteja i preparació del plànol de recolzament del sistema. Replantejament del nivell de recolzament de les biguetes. Col·locació, aplomat, anivellació i alineació. Revestiment de maó ceràmic en ambdues cares. | [6 empty] | 0 | 0 | 0
[5 empty] | Uts. | Llargada | Amplada | Alçada | Parcial | Subtotal
|  |  |  | Sala2-Sala3 | 3 | 1.2 |  |  | 0
|  |  |  | Vestíbul-Sala2 | 3 | 1.45 |  |  | 0
|  |  |  | Vestíbul-Sala1 | 3 | 1.7 |  |  | 0
|  |  |  | Enderroc divisòria escala P23 | 1 | 3.7 |  |  | 0
|  |  |  | Imprevistos (10%) | 1.67 |  |  |  | 0 | 0
|  |  | FCH | [7 empty] | 0 | 0
|  |  | FC | [7 empty] | 0 | 0
FB | Capítol |  | Entramats autoportants | [7 empty] | 0 | 0
FBY | Capítol |  | De plaques de guix laminat | [7 empty] | 0 | 0
FBY010 | Partida | m² | Envà senzill (15+70+15)/400 (70) LM - (2 hidrofugat), amb plaques de guix laminat, de 100 mm de gruix total, amb nivell de qualitat de l'acabat estàndard (Q2), format per una estructura simple de perfils de xapa d'acer galvanitzat de 70 mm d'amplada, a base de muntants (elements verticals) separats 400 mm entre si, amb disposició normal "N" i canals (elements horitzontals), a la què es cargolen dues plaques en total (una placa tipus hidrofugat en cada cara, de 15 mm d'espessor cada placa); aïllament acústic mitjançant panell semirígid de llana mineral, espessor 65 mm, segons UNE-EN 13162, en l'ànima. Inclús banda acústica de dilatació autoadhesiva; fixacions per a l'ancoratge de canals i muntants metàl·lics; cargols per a la fixació de les plaques; cinta de paper amb reforç metàl·lic i pasta i cinta per al tractament de junts. Inclou la resolució de trobades i punts singulars. Inclou: Replanteig i traçat en el forjat inferior i en el superior dels envans a realitzar. Col·locació de banda d'estanquitat i canals inferiors, sobre paviment acabat o base de seient. Col·locació de banda d'estanquitat i canals superiors, sota forjats. Col·locació i fixació dels muntants sobre els elements horitzontals. Tall de les plaques. Fixació de les plaques per al tancament d'una de les cares de l'envà. Col·locació dels plafons de llana mineral entre els muntants. Fixació de les plaques per al tancament de la segona cara de l'envà. Replanteig de les caixes per a allotjament de mecanismes elèctrics i de pas d'instal·lacions, i posterior perforació de les plaques. Tractament de junts. | [6 empty] | 0 | 0 | 0
[5 empty] | Uts. | Llargada | Amplada | Alçada | Parcial | Subtotal
|  |  |  | Divisòries sala2-CH |  | 3.12 |  | 3.25 | 0
[6 empty] | 2.1 |  | 3.25 | 0 | 0
FBY010b | Partida | m² | Envà senzill (15+70+15)/400 (70) LM - (2 normal), amb plaques de guix laminat, de 100 mm de gruix total, amb nivell de qualitat de l'acabat estàndard (Q2), format per una estructura simple de perfils de xapa d'acer galvanitzat de 70 mm d'amplada, a base de muntants (elements verticals) separats 400 mm entre si, amb disposició normal "N" i canals (elements horitzontals), a la què es cargolen dues plaques en total (una placa tipus normal en cada cara, de 15 mm d'espessor cada placa); aïllament acústic mitjançant panell semirígid de llana mineral, espessor 65 mm, segons UNE-EN 13162, en l'ànima. Inclús banda acústica de dilatació autoadhesiva; fixacions per a l'ancoratge de canals i muntants metàl·lics; cargols per a la fixació de les plaques; cinta de paper amb reforç metàl·lic i pasta i cinta per al tractament de junts. Inclou la resolució de trobades i punts singulars. Inclou: Replanteig i traçat en el forjat inferior i en el superior dels envans a realitzar. Col·locació de banda d'estanquitat i canals inferiors, sobre paviment acabat o base de seient. Col·locació de banda d'estanquitat i canals superiors, sota forjats. Col·locació i fixació dels muntants sobre els elements horitzontals. Tall de les plaques. Fixació de les plaques per al tancament d'una de les cares de l'envà. Col·locació dels plafons de llana mineral entre els muntants. Fixació de les plaques per al tancament de la segona cara de l'envà. Replanteig de les caixes per a allotjament de mecanismes elèctrics i de pas d'instal·lacions, i posterior perforació de les plaques. Tractament de junts. | [6 empty] | 0 | 0 | 0
[5 empty] | Uts. | Llargada | Amplada | Alçada | Parcial | Subtotal
|  |  |  | Divisòries sala 7-sala 1A (P2) |  | 3.3 |  | 2.91 | 0
[6 empty] | 2.23 |  | 2.91 | 0 | 0
|  |  | FBY | [7 empty] | 0 | 0
|  |  | FB | [7 empty] | 0 | 0
FD | Capítol |  | Defenses | [7 empty] | 0 | 0
FDD | Capítol |  | Baranes i passamans | [7 empty] | 0 | 0
FDD160 | Partida | m | Passamans recte format per tub buit d'acer inoxidable AISI 316, acabat polit brillant, de 43 mm de diàmetre, amb suports del mateix material fixats al parament mitjançant ancoratge mecànic amb tacs de niló i cargols d'acer inoxidable AISI 316. Inclús replanteig dels suports, fixació dels suports al parament i fixació del passamans als suports. Elaborat en taller i muntat a obra. Inclou: Replanteig dels suports. Fixació dels suports al parament. Fixació del passamans als suports. | [6 empty] | 0 | 0 | 0
[5 empty] | Uts. | Llargada | Amplada | Alçada | Parcial | Subtotal
|  |  |  | Vestíbul-rampa (h.90) | 3.5 |  |  |  | 0
|  |  |  | Vestíbul-rampa (h.65) | 3.5 |  |  |  | 0 | 0
FDD160b | Partida | m | Passamans amb encaix per il.luminació inferior format per tub buit d'acer inoxidable AISI 316, acabat polit brillant, de 43 mm de diàmetre, amb suports per allargar l'alçada de la barana existent del mateix material, amb passamanans plans rectangular de 25 d'amplada i 200 mm de llargada, fixats sobre barana d'obra i preparats per rebre barana circular en la seva part superior, per aconseguir una alçada acabada d'1,10m, fixació mitjançant ancoratge mecànic amb tacs de niló i cargols d'acer inoxidable AISI 316, amb tira LED albergada en la cara inferior (tub amb formació d'encaix per a LED inclòs). Inclús replanteig dels suports, fixació dels suports al parament i fixació del passamans als suports. Elaborat en taller i muntat a obra. Inclou: Replanteig dels suports. Fixació dels suports al parament. Fixació del passamans als suports. | [6 empty] | 0 | 0 | 0
[5 empty] | Uts. | Llargada | Amplada | Alçada | Parcial | Subtotal
|  |  |  | Escala Pb a P1 |  | 2.05 |  |  | 0
[6 empty] | 2 |  |  | 0
[6 empty] | 1.6 |  |  | 0
[6 empty] | 1.65 |  |  | 0
|  |  |  | Escala P1 a P2 |  | 1.95 |  |  | 0
[6 empty] | 2 |  |  | 0
[6 empty] | 1.9 |  |  | 0
[6 empty] | 2.7 |  |  | 0
|  |  |  | Imprevistos (10%) |  | 2.185 |  |  | 0 | 0
|  |  | FDD | [7 empty] | 0 | 0
|  |  | FD | [7 empty] | 0 | 0
FU | Capítol |  | Tancaments vidrats i parets vidrades | [7 empty] | 0 | 0
FUD | Capítol |  | Tancaments envidrats sense perfils verticals, per a interior | [7 empty] | 0 | 0
FUD020a | Partida | U | Partició envidrada fixa, amb perfils perimetrals, amb formació d'arc superior, de 86 cm d'amplada i 142 cm d'altura total en el centre de l'arc, formada per: perfils d'alumini lacat color especial i vidre laminar de seguretat, 5+5 mm, incolor, classificació de prestacions 2B2, segons UNE-EN 12600. Amb distintiu tipus adhesiu del tipus doble franja a 85-110 i 150-170 cm d'alçada i sòcol de protecció de com a mínim 10 cm d'alçada a la part inferior. Inclou: Replanteig i marcat dels punts de fixació. Aplomat, anivellació i fixació dels perfils que formen l'entramat. Col·locació i fixació de les fulles de vidre. Tractament de junts. Acabat del perímetre de l'element, per les dues cares. | [6 empty] | 0 | 0 | 0
[5 empty] | Uts. | Llargada | Amplada | Alçada | Parcial | Subtotal
|  |  |  | Fixe Sala2-Sala3 | 1 |  |  |  | 0 | 0
FUD020 | Partida | U | Partició envidrada fixa, amb perfils perimetrals, de 175 cm d'amplada i 183 cm d'altura total, formada per: perfils d'alumini lacat color especial i doble envidrament laminat amb càmara, de baixa emissió tèrmica i seguretat (laminar) 6/6/5+5. Inclou: Replanteig i marcat dels punts de fixació. Aplomat, anivellació i fixació dels perfils que formen l'entramat. Col·locació i fixació de les fulles de vidre. Tractament de junts. Acabat del perímetre de l'element, per les dues cares. | [6 empty] | 0 | 0 | 0
[5 empty] | Uts. | Llargada | Amplada | Alçada | Parcial | Subtotal
|  |  |  | Aparador-vestíbul | 1 |  |  |  | 0 | 0
|  |  | FUD | [7 empty] | 0 | 0
|  |  | FU | [7 empty] | 0 | 0
|  |  | F | [7 empty] | 0 | 0
L | Capítol |  | Fusteria, vidres i proteccions solars | [7 empty] | 0 | 0
LP | Capítol |  | Portes | [7 empty] | 0 | 0
LPM | Capítol |  | De fusta | [7 empty] | 0 | 0
LPM021 | Partida | U | Porta interior corredissa per a armadura metàl·lica, cega, d'una fulla de 210x82,5x4 cm, de tauler de DM, lacada en blanc, amb motllura de forma recta; bastiment de base de pi país de 90x35 mm; galzes de MDF de 90x20 mm; tapajunts de MDF de 70x10 mm en ambdues cares. Amb penjador interior d'acer inox situat entre 80 i 140 cm d'alçada. Inclús, ferraments de penjar, de tanca i tirador amb maneta per a tancament d'acer inoxidable. Inclou: Presentació de la porta. Col·locació dels ferraments de penjar. Col·locació de la fulla. Col·locació dels ferraments de tancament. Col·locació d'accessoris. Ajustament final. Realització de proves de servei. Sistema de tancament desbloquejable des de fora i tancament interior gran i ergonòmic, de fàcil funcionament i que senyalitzi a l'exterior si el lavabo està lliure o ocupat. | [6 empty] | 0 | 0 | 0
[5 empty] | Uts. | Llargada | Amplada | Alçada | Parcial | Subtotal
|  |  |  | Porta CH | 1 |  |  |  | 0 | 0
LPM020 | Partida | U | Carcassa metàl·lica de xapa grecada, preparada per allotjar la fulla d'una porta corredissa simple, de fusta, de 80x210 cm i 4 cm de gruix màxim de fulla de porta, amb malla metàl·lica, de major altura i amplada que l'armadura, per al reforç de la trobada entre l'armadura i la paret, fixada a la carcassa amb clips; col·locació en paret de fàbrica per revestir amb morter o amb guix, de 9 cm de gruix total, incloent la fàbrica i el revestiment. Inclou: Muntatge i col·locació de la carcassa amb els distanciadors en els seus allotjaments. Anivellació i fixació a la paret amb paletades de morter o guix. Fixació sobre el paviment mitjançant cargolat. Rejuntat. Fixació de la malla a l'armadura mitjançant clips. | [6 empty] | 0 | 0 | 0
[5 empty] | Uts. | Llargada | Amplada | Alçada | Parcial | Subtotal
|  |  |  | Porta CH | 1 |  |  |  | 0 | 0
LPM010 | Partida | U | Porta interior abatible, cega, d'una fulla de 203x82,5x3,5 cm, de tauler de MDF, lacada en blanc, llisa; bastiment de base de pi país de 90x35 mm; galzes de MDF de 90x20 mm; tapajunts de MDF de 70x10 mm en ambdues cares. Inclús, frontisses, ferraments de penjar, de tanca i manovella sobre llarg d'alumini anoditzat, sèrie mitja. Inclou: Presentació de la porta. Col·locació dels ferraments de penjar. Col·locació de la fulla. Col·locació dels ferraments de tancament. Col·locació d'accessoris. Ajustament final. Realització de proves de servei. | [6 empty] | 0 | 0 | 0
[5 empty] | Uts. | Llargada | Amplada | Alçada | Parcial | Subtotal
|  |  |  | Porta sala 7-sala 1A (P2) | 1 |  |  |  | 0 | 0
|  |  | LPM | [7 empty] | 0 | 0
|  |  | LP | [7 empty] | 0 | 0
LV | Capítol |  | Vidres | [7 empty] | 0 | 0
LVS | Capítol |  | Laminars de seguretat | [7 empty] | 0 | 0
LVT020 | Partida | m² | Porta de vidre trempat incolor, de 2090x796 mm i 10 mm de gruix, format per porta abatible d'una fulla. Inclús perns i punts de gir per a la porta, peces de fixació dels vidres al parament i peces d'unió entre vidres, d'acer inoxidable AISI 304, amb clau i maneta. Amb distintiu tipus adhesiu del tipus doble franja a 85-110 i 150-170 cm d'alçada i sòcol de protecció de com a mínim 10 cm d'alçada a la part inferior. Totalment muntada. Inclou: Fixació de les peces al parament. Col·locació dels vidres fixos. Col·locació de les ferramentes. Col·locació de la porta. Segellat de junts. Senyalització de les fulles. | [6 empty] | 0 | 0 | 0
[5 empty] | Uts. | Llargada | Amplada | Alçada | Parcial | Subtotal
|  |  |  | Porta sala2-sala3 | 1 |  |  |  | 0 | 0
|  |  | LVS | [7 empty] | 0 | 0
LVL | Capítol |  | Làmines adhesives | [7 empty] | 0 | 0
LVL010 | Partida | m² | Làmina adhesiva de vinil polimèric, efecte àcid color gris, grau d'ocultació alt, del tipus doble franja a 85-110 i 150-170 cm., de 80 micres d'espessor, 1,22 m d'amplada i 40 m de longitud, no inflamable, aplicada en la cara interior de l'envidriament en interiors de façana. Inclús solució sabonosa, per a la neteja de la superfície del vidre i la col·locació de làmines adhesives. Inclou: Neteja de la superfície del vidre. Humectació, mitjançant ruixat, de les superfícies a adherir. Aplicació i estesa de la làmina, mitjançant pressió amb rasqueta. Neteja i assecat de la superfície. | [6 empty] | 0 | 0 | 0
[5 empty] | Uts. | Llargada | Amplada | Alçada | Parcial | Subtotal
|  |  |  | Fixe Sala2-Sala3 | 4 | 0.86 |  | 0.1 | 0
|  |  |  | Porta sala2-sala3 | 4 | 0.8 |  | 0.1 | 0
|  |  |  | Porta automàtica | 4 | 4.95 |  | 0.1 | 0
|  |  |  | Imprevistos (10%) | 0.26 |  |  |  | 0 | 0
|  |  | LVL | [7 empty] | 0 | 0
|  |  | LV | [7 empty] | 0 | 0
LB | Capítol |  | Portes automàtiques d'accés per als vianants | [7 empty] | 0 | 0
LBL | Capítol |  | Corredisses | [7 empty] | 0 | 0
LBL020 | Partida | U | Porta corredissa automàtica, d'alumini i vidre, per a accés de vianants, amb sistema d'obertura central, de dues fulles lliscants de 75x210 cm i tres fulles fixes laterals de 181x210 cm, 75x210 cm, 87x210 cm, composta per: calaix superior amb mecanismes, equip de motorització i bateria d'emergència per a obertura i tancament automàtic en cas de tall del subministrament elèctric, d'alumini lacat, color a definir, dos detectors de presència per radiofreqüència, cèl·lula fotoelèctrica de seguretat i panell de control amb quatre modes de funcionament seleccionables; fulles de vidre laminar de seguretat 5+5, incolor, 1B1 segons UNE-EN 12600 amb perfils d'alumini lacat, color a definir, fixades sobre els perfils amb perfil continu de neoprè. Amb col.locació de distintiu tipus adhesiu del tipus doble franja entre 85-110 cm i entre 150-170cm, i sòcol de protecció de com a mínim 10 cm d'alçada en la part inferior. Inclou: Neteja i preparació de la superfície suport. Replanteig. Instal·lació del calaix superior amb mecanismes, equip de motorització i bateria d'emergència. Col·locació dels perfils i dels elements d'acabat. Col·locació del perfil de neoprè en el perímetre de les fulles de vidre. Muntatge de les fulles. Connexionat elèctric. Ajust i fixació de la porta. Posada en marxa. | [6 empty] | 0 | 0 | 0
[5 empty] | Uts. | Llargada | Amplada | Alçada | Parcial | Subtotal
|  |  |  | Nou accés sala 2 | 1 |  |  |  | 0 | 0
|  |  | LBL | [7 empty] | 0 | 0
|  |  | LB | [7 empty] | 0 | 0
LF | Capítol |  | Portes tallafocs | [7 empty] | 0 | 0
LFA | Capítol |  | D'acer | [7 empty] | 0 | 0
LFA010a | Partida | U | Porta tallafocs batent homologada, EI2 60-C5, d'una fulla de 63 mm d'espessor, 800x2150 mm de llum i altura de pas, acabat lacat en color blanc formada per 2 xapes d'acer galvanitzat de 0,8 mm d'espessor, plegades, acoblades i muntades, amb cambra intermèdia de llana de roca d'alta densitat i plaques de cartró guix, sobre bastiment d'acer galvanitzat de 1,5 mm d'espessor amb junta intumescent i garres d'ancoratge a obra, inclús tancaportes per a ús moderat, barra antipànic, tapa cega per a la cara exterior, electroimant, amb caixa de bornes, polsador i placa d'ancoratge articulada. Inclús silicona neutra per al segellat dels junts perimetrals. Inclou: Marcat de punts de fixació i aplomat del cèrcol. Fixació del cèrcol al parament. Segellat de junts perimetrals. Col·locació de la fulla. Col·locació de ferraments de tancament i accessoris. | [6 empty] | 0 | 0 | 0
[5 empty] | Uts. | Llargada | Amplada | Alçada | Parcial | Subtotal
|  |  |  | P1 | 2 |  |  |  | 0
|  |  |  | P2 | 2 |  |  |  | 0 | 0
LFA010b | Partida | U | Porta tallafocs batent homologada, EI2 60-C5, d'una fulla de 63 mm d'espessor, 800x2250 mm de llum i altura de pas, acabat lacat en color blanc formada per 2 xapes d'acer galvanitzat de 0,8 mm d'espessor, plegades, acoblades i muntades, amb cambra intermèdia de llana de roca d'alta densitat i plaques de cartró guix, sobre bastiment d'acer galvanitzat de 1,5 mm d'espessor amb junta intumescent i garres d'ancoratge a obra, inclús tancaportes per a ús moderat, barra antipànic, tapa cega per a la cara exterior, electroimant, amb caixa de bornes, polsador i placa d'ancoratge articulada. Inclús silicona neutra per al segellat dels junts perimetrals. Inclou: Marcat de punts de fixació i aplomat del cèrcol. Fixació del cèrcol al parament. Segellat de junts perimetrals. Col·locació de la fulla. Col·locació de ferraments de tancament i accessoris. | [6 empty] | 0 | 0 | 0
[5 empty] | Uts. | Llargada | Amplada | Alçada | Parcial | Subtotal
|  |  |  | Vestíbul-sala1 | 1 |  |  |  | 0 | 0
LFA010c | Partida | U | Porta tallafocs batent homologada, EI2 60-C5, d'una fulla de 63 mm d'espessor, 900x2550 mm de llum i altura de pas, acabat lacat en color blanc formada per 2 xapes d'acer galvanitzat de 0,8 mm d'espessor, plegades, acoblades i muntades, amb cambra intermèdia de llana de roca d'alta densitat i plaques de cartró guix, sobre bastiment d'acer galvanitzat de 1,5 mm d'espessor amb junta intumescent i garres d'ancoratge a obra, inclús tancaportes per a ús moderat, barra antipànic, tapa cega per a la cara exterior, electroimant, amb caixa de bornes, polsador i placa d'ancoratge articulada. Inclús silicona neutra per al segellat dels junts perimetrals. Inclou: Marcat de punts de fixació i aplomat del cèrcol. Fixació del cèrcol al parament. Segellat de junts perimetrals. Col·locació de la fulla. Col·locació de ferraments de tancament i accessoris. | [6 empty] | 0 | 0 | 0
[5 empty] | Uts. | Llargada | Amplada | Alçada | Parcial | Subtotal
|  |  |  | Vestíbul-sala2 | 1 |  |  |  | 0 | 0
LFA010d | Partida | U | Porta tallafocs batent homologada, EI2 60-C5, d'una fulla de 63 mm d'espessor, 700x2000 mm de llum i altura de pas, acabat lacat en color blanc formada per 2 xapes d'acer galvanitzat de 0,8 mm d'espessor, plegades, acoblades i muntades, amb cambra intermèdia de llana de roca d'alta densitat i plaques de cartró guix, sobre bastiment d'acer galvanitzat de 1,5 mm d'espessor amb junta intumescent i garres d'ancoratge a obra, inclús tancaportes per a ús moderat, barra antipànic, tapa cega per a la cara exterior, electroimant, amb caixa de bornes, polsador i placa d'ancoratge articulada. Inclús silicona neutra per al segellat dels junts perimetrals. Inclou: Marcat de punts de fixació i aplomat del cèrcol. Fixació del cèrcol al parament. Segellat de junts perimetrals. Col·locació de la fulla. Col·locació de ferraments de tancament i accessoris. | [6 empty] | 0 | 0 | 0
[5 empty] | Uts. | Llargada | Amplada | Alçada | Parcial | Subtotal
|  |  |  | Vestíbul-sala3 | 1 |  |  |  | 0 | 0
|  |  | LFA | [7 empty] | 0 | 0
|  |  | LF | [7 empty] | 0 | 0
|  |  | L | [7 empty] | 0 | 0
H | Capítol |  | Acabaments i ajudes | [7 empty] | 0 | 0
HY | Capítol |  | Desmuntatges i Neteja d'obra | [7 empty] | 0 | 0
HYL | Capítol |  | Neteja d'obra | [7 empty] | 0 | 0
HYL020 | Partida | U | Neteja d'obra en edifici d'altres usos, incloent els treballs d'eliminació de la sucietat i la pols acumulada en paraments i tancaments metàl·lics, neteja i desinfecció de banys i lavavos, neteja de vidres i tancaments exteriors, eliminació de taques i restes de guix i morter adherits en terres i altres elements, recollida i retirada de plàstics i cartrons, tot això junt amb les restes de fi d'obra dipositats en el contenidor de residus per al seu transport a abocador autoritzat. Inclou: Treballs de neteja. Retirada i apilament de les restes generades. Càrrega manual de les restes generades sobre camió o contenidor. | [6 empty] | 0 | 0 | 0
[5 empty] | Uts. | Llargada | Amplada | Alçada | Parcial | Subtotal
|  |  |  | Neteja final d'obra | 1 |  |  |  | 0 | 0
HYL020b | Partida | U | Desmuntatge i desplaçament d'objectes i desmuntatge de la museografia de la cuina tradicional situada a la segona planta, incloent la neteja de l'espai i els trasllat de l'equipament existent fins a altres dependències a concretar per la propietat. | [6 empty] | 0 | 0 | 0
[5 empty] | Uts. | Llargada | Amplada | Alçada | Parcial | Subtotal
|  |  |  | Demuntatge equipaments | 1 |  |  |  | 0 | 0
|  |  | HYL | [7 empty] | 0 | 0
|  |  | HY | [7 empty] | 0 | 0
HF | Capítol |  | Folrats | [7 empty] | 0 | 0
HFI | Capítol |  | De conductes | [7 empty] | 0 | 0
HFI020 | Partida | m | Folrat de conductes per a instal·lacions, en un racó de l'envà, de fins 25 cm de longitud i 25 cm d'amplada, realitzat amb plaques de guix laminat disposades en una cara i estructura simple autoportant, compost de: entramat autoportant de perfils de xapa d'acer galvanitzat de 70 mm d'amplada, constituït per canals, i muntants separats 600 mm entre si, amb una disposició normal "N"; dues plaques tipus hidrofugat en la cara exterior de l'envà, de 12,5 mm d'espessor cada placa. Inclús banda acústica de dilatació autoadhesiva; ancoratges de canals i muntants metàl·lics; cargols per a la fixació de les plaques i pasta i cinta per al tractament de junts. Inclou: Replanteig i traçat en el forjat inferior i en el superior dels envans a realitzar. Col·locació de banda d'estanquitat i canals inferiors, sobre paviment acabat o base de seient. Col·locació de banda d'estanquitat i canals superiors, sota forjats. Col·locació i fixació dels muntants sobre els elements horitzontals. Fixació de les plaques per al tancament de la cara exterior de l'envà. Tractament de junts. | [6 empty] | 0 | 0 | 0
[5 empty] | Uts. | Llargada | Amplada | Alçada | Parcial | Subtotal
|  |  |  | Ventilació CH/Conduccions climatització-a pati | 4.25 |  |  |  | 0
[9 empty] | 0 | 0
|  |  | HFI | [7 empty] | 0 | 0
|  |  | HF | [7 empty] | 0 | 0
|  |  | H | [7 empty] | 0 | 0
I | Capítol |  | Instal·lacions | [7 empty] | 0 | 0
IC | Capítol |  | Calefacció, climatització | [7 empty] | 0 | 0
ICN | Capítol |  | Unitats autònomes de climatització | [7 empty] | 0 | 0
ICN035 | Partida | U | Muntatge d'equip d'aire condicionat recuperat de la instal.lació existent, amb alimentació monofàsica (230V/50Hz), format per una unitat interior de sostre amb descàrrega directa, i una unitat exterior instal.lada en coberta sense afectació. Inclús elements antivibratoris i suports de paret per a recolzament de la unitat. Inclou la canalització i el cablejat elèctric d'alimentació i connexió amb línies frigorífiques existents que condueixen a la màquina exterior. Inclou: Replanteig de les unitats. Col·locació i fixació de la unitat interior. Connexió a les línies frigorífiques. Connexió a la xarxa elèctrica. Col·locació i fixació del tub entre la unitat interior i el control. Estesa de cables entre la unitat interior i el control. Connexió a la xarxa de desguàs. Posada en marxa. | [6 empty] | 0 | 0 | 0
[5 empty] | Uts. | Llargada | Amplada | Alçada | Parcial | Subtotal
|  |  |  | Sala2-Recepció | 1 |  |  |  | 0 | 0
ICN010 | Partida | m | Línia frigorífica doble realitzada per a la connexió des de la nova ubicació de l'equip d'aire condicionat interior fins a la xarxa ja existent que connecta amb la unitat exterior de cobert, amb canonada per a gas mitjançant tub de coure sense soldadura amb camisa aïllant d'escuma elastomèrica, a força de cautxú sintètic flexible, d'estructura cel·lular tancada, i canonada per a líquid mitjançant tub de coure sense soldadura amb camisa aïllant d'escuma elastomèrica, a força de cautxú sintètic flexible, d'estructura cel·lular tancada. Inclou: Replantejament del recorregut de la línia. Encintat dels extrems. Col·locació de l'aïllament. Muntatge i fixació de la línia. Esbocardat. Buidatge per a la seva càrrega. | [6 empty] | 0 | 0 | 0
[5 empty] | Uts. | Llargada | Amplada | Alçada | Parcial | Subtotal
|  |  |  | Previsió nous conductes | 15 |  |  |  | 0 | 0
ICN012 | Partida | kg | Descàrrega i càrrega de la instal·lació amb gas refrigerant per a equip d'aire condicionat existent, subministrat en ampolla amb 50 kg de refrigerant. Inclou: Càrrega del gas refrigerant. | [6 empty] | 0 | 0 | 0
[5 empty] | Uts. | Llargada | Amplada | Alçada | Parcial | Subtotal
|  |  |  | Descàrrega i càrrega refrigerant | 1 |  |  |  | 0 | 0
|  |  | ICN | [7 empty] | 0 | 0
|  |  | IC | [7 empty] | 0 | 0
IE | Capítol |  | Elèctriques i telecomunicacions | [7 empty] | 0 | 0
IEI | Capítol |  | Instal·lacions interiors | [7 empty] | 0 | 0
IEI040 | Partida | U | Xarxa elèctrica de distribució elèctrica i de telecomunicacions interior per a museu de 245 m² construïts (planta baixa tipus), composta dels següents elements: QUADRE GENERAL DE COMANDAMENT I PROTECCIÓ format per caixa encastable de material aïllant amb porta opaca, per a allotjament del interruptor de control de potència (ICP) en compartiment independent i precintable i dels següents dispositius: interruptor general automàtic (IGA) de tall omnipolar, interruptors diferencials de 40 A, interruptors automàtics magnetotèrmics de 10 A, interruptors automàtics magnetotèrmics de 16 A, interruptor automàtic magnetotèrmic de 25 A; CIRCUITS INTERIORS constituïts per cables unipolars amb conductors de coure ES07Z1-K (AS) reacció al foc classe Cca-s1b,d1,a1 3G2,5 mm² i 5G6 mm², sota tub protector de PVC flexible, corrugat, amb IP545, per a canalització encastada o pel paviment: circuits per enllumenat, circuits per preses de corrent, circuit per aire condicionat, circuits per enllumenat d'emergència, circuit per sistema de detecció i alarma d'incendis, circuit per ascensor; circuit per climatització futura; circuit per línia de reserva ; amb preses de telefonia i xarxa de serveis integrats (TB i XDSI), preses de serveis de banda ampla (internet, TLCA, LMDS, SAFI), preses de televisió i satèl.lit (RTV, RTVSAT) en zona de recepció per instal.lació de televisió (no inclosa) MECANISMES: gamma mitja (tecla o tapa: color; marc: color; embellidor: color). Totalment muntada, connexionada i provada segons disseny en plànols i segons distribució prevista per a la futura adaptació museogràfica. Totalment muntat i provat per empresa instal.ladors segons plànols i distribució d'elements de projecte. Inclou: Replanteig i traçat de canalitzacions. Col·locació de la caixa per al quadre. Muntatge dels components. Col·locació i fixació dels tubs. Col·locació de caixes de derivació i d'encastar. Estesa i connexionat de cables. Col·locació de mecanismes. | [6 empty] | 0 | 0 | 0
[5 empty] | Uts. | Llargada | Amplada | Alçada | Parcial | Subtotal
|  |  |  | Instal.lació elèctrica PB | 1 |  |  |  | 0 | 0
ILR030 | Partida | U | Equipament complert per RITU (o rack de telecomunicacions): recinte únic d'instal·lacions de telecomunicacions, de 6 a 16 punts d'accés a usuari, en armari de 200x100x50 cm, compost de: quadre de protecció encastat amb un grau de protecció mínim IP4X + IK05 i amb regleter per la connexió del cable de connexió de terra dotat de 1 interruptor general automàtic de tall omnipolar de tensió nominal mínima 230/400 Vca, intensitat nominal de 25 A i poder de tall suficient per a la intensitat de curtcircuit que pugui produir-se en el punt de la seva instal·lació, de 4500 A com a mínim, 1 interruptor diferencial de tall omnipolar de tensió nominal mínima 230/400 Vca, freqüència 50-60 Hz, intensitat nominal de 25 A, intensitat de defecte 300 mA de tipus selectiu i 3 interruptors automàtics magnetotèrmics de tall omnipolar de tensió nominal mínima 230/400 Vca i poder de tall mínim de 4500 A per la protecció de l'enllumenat (10 A), de les bases de presa de corrent del recinte (16 A) i dels equips de capçalera de l'infraestructura de radiodifusió i televisió (16 A); un interruptor unipolar i 4 bases d'endoll amb connexió a terra i 16 A de capacitat, amb les seves caixes d'encastar i de derivació i tub protector; connexió a terra formada per un anell tancat interior de coure, de 25 mm² de secció, unit a la connexió a terra de l'edifici; un punt de llum que proporcioni un mínim de 300 lux i un aparell d'enllumenat d'emergència; placa d'identificació de 200x200 mm. Inclús previsió de dos canalitzacions encastades de 10 m des de la centralització de comptadors, mitjançant tubs protectors de PVC flexible, corrugats, reforçats, per a la seva utilització per a possibles companyies operadores de serveis de telecomunicació. Inclou: Replanteig. Pas de tubs de protecció en regates. Anivellació i subjecció de ferraments. Execució del circuit de terra. Estesa de cables. Muntatge, connexionat i comprovació del seu correcte funcionament. | [6 empty] | 0 | 0 | 0
[5 empty] | Uts. | Llargada | Amplada | Alçada | Parcial | Subtotal
|  |  |  | Telecomunicacions | 1 |  |  |  | 0 | 0
ILR030b | Partida | U | Modificació d'instal.lació de telecomunicacions existents amb el recablejat de les preses i connexions afectades amb les actuacions previstes en projecte, fins als nou punts d'ubicació de preses de connexió, amb modificació de l'entrada general del servei de telecomunicacions finsal nou rack ubicat sota l'escala. Veure distribució en plànols. | [6 empty] | 0 | 0 | 0
[5 empty] | Uts. | Llargada | Amplada | Alçada | Parcial | Subtotal
|  |  |  | Modif. instal.lació telecomunicacions | 1 |  |  |  | 0 | 0
|  |  | IEI | [7 empty] | 0 | 0
IEP | Capítol |  | Connexió a terra | [7 empty] | 0 | 0
IEP021 | Partida | U | Presa de terra composta per dues piques d'acer courat de 2 m de longitud cadascuna, clavades en el terreny, unides amb cable conductor de coure de 35 mm² de secció, connectades a pont per a comprovació, dintre d'una arqueta de registre de polipropilè de 30x30 cm. Fins i tot grapa abraçadora per a la connexió de l'elèctrode amb la línia d'enllaç i additius per a disminuir la resistivitat del terreny. Inclou: Replanteig. Excavació amb mitjans manuals. Eliminació de les terres soltes del fons de l'excavació. Clavat de les piques. Col·locació de l'arqueta de registre. Connexió dels elèctrodes amb la línia d'enllaç. Reblert de l'extradós. Conexió a la xarxa de terra. Muntatge, connexionat i comprovació del seu correcte funcionament. Realització de proves de servei. | [6 empty] | 0 | 0 | 0
[5 empty] | Uts. | Llargada | Amplada | Alçada | Parcial | Subtotal
|  |  |  | Instal.lació de terres | 1 |  |  |  | 0 | 0
|  |  | IEP | [7 empty] | 0 | 0
IEC | Capítol |  | Caixes generals de protecció | [7 empty] | 0 | 0
IEC010 | Partida | U | Subministrament i instal·lació en l'interior de fornícula mural, de caixa de protecció i mesura CGP-7-100/BUC, de fins a 63 A d'intensitat, per 1 comptador trifàsic, formada per una envoltant aïllant, precintable, autoventilada i amb espiell de material transparent resistent a l'acció dels raigs ultravioletes, per a instal·lació encastada. Inclús equip complert de mesura, borns de connexió, bases tallacircuits i fusibles per a protecció de la derivació individual. Normalitzada per l'empresa subministradora i preparada per connexió de servei subterrània. Totalment muntada, connexionada i provada. Inclou: Replanteig de la situació dels conductes i ancoratges de la caixa. Fixació. Col·locació de tubs i peces especials. Connexionat. | [6 empty] | 0 | 0 | 0
[5 empty] | Uts. | Llargada | Amplada | Alçada | Parcial | Subtotal
|  |  |  | Caixa protecció i mesura | 1 |  |  |  | 0 | 0
IEC020 | Partida | U | Subministrament i instal·lació en l'interior de fornícula mural de caixa general de protecció, equipada amb borns de connexió, bases unipolars previstes per a col·locar fusibles de intensitat màxima 63 A, esquema 1, per a protecció de la línia general d'alimentació, formada per una envoltant aïllant, precintable i autoventilada, segons UNE-EN 60439-1, grau d'inflamabilitat segons s'indica en UNE-EN 60439-3, amb graus de protecció IP43 segons UNE 20324 i IK08 segons UNE-EN 50102, que es tancarà amb porta de protecció metàl·lica amb grau de protecció IK10 segons UNE-EN 50102, protegida de la corrosió i amb pany o cadenat. Normalitzada per l'empresa subministradora i preparada per connexió de servei subterrània. Inclús fusibles i elements de fixació i connexió amb la conducció soterrada de connexió de terra. Totalment muntada, connexionada i provada. Inclou: Replanteig de la situació dels conductes i ancoratges de la caixa. Fixació del marc. Col·locació de la porta. Col·locació de tubs i peces especials. Connexionat. | [6 empty] | 0 | 0 | 0
[5 empty] | Uts. | Llargada | Amplada | Alçada | Parcial | Subtotal
|  |  |  | Caixa general protecció | 1 |  |  |  | 0 | 0
|  |  | IEC | [7 empty] | 0 | 0
IEX | Capítol |  | Aparellatge | [7 empty] | 0 | 0
IEX410 | Partida | U | Armari de comptador model TMF-1 per a comptador trifàsic, per a encastar, amb allotjament per a l'interruptor de control de potència, porta cega, grau de protecció IP65, aïllament classe II, de 440x635x65 mm, amb carril DIN, tancament amb pestell, panell del darrere de xapa d'acer galvanitzat. Totalment muntat i acabat en parament exterior d'orba ceràmica. Inclou: Col·locació i fixació de l'element. | [6 empty] | 0 | 0 | 0
[5 empty] | Uts. | Llargada | Amplada | Alçada | Parcial | Subtotal
|  |  |  | Armari comptador | 1 |  |  |  | 0 | 0
|  |  | IEX | [7 empty] | 0 | 0
|  |  | IE | [7 empty] | 0 | 0
IF | Capítol |  | Fontaneria | [7 empty] | 0 | 0
IFI | Capítol |  | Instal·lació interior | [7 empty] | 0 | 0
IFI010 | Partida | U | Instal·lació interior de fontaneria per bany petit amb dotació per: vàter, lavabo senzill, realitzada amb tub de polietilè reticulat (PE-X), per la xarxa d'aigua freda que connecta la derivació particular o una de les seves ramificacions amb cadascun dels aparells sanitaris, amb els diàmetres necessaris per cada punt de servei. Connexió amb la xarxa existent a l'edifici encastada a través de trasdossats de guix laminat. Inclús claus de pas de cambra humida per al tall del subministrament d'aigua, de polietilè reticulat (PE-X), material auxiliar para muntatge i subjecció a l'obra, derivació particular, accessoris de derivacions. Inclou les ajudes de paleta per a instal·lacions. | [6 empty] | 0 | 0 | 0
[5 empty] | Uts. | Llargada | Amplada | Alçada | Parcial | Subtotal
|  |  |  | CH | 1 |  |  |  | 0 | 0
|  |  | IFI | [7 empty] | 0 | 0
|  |  | IF | [7 empty] | 0 | 0
II | Capítol |  | Il·luminació | [7 empty] | 0 | 0
III | Capítol |  | Interior | [7 empty] | 0 | 0
III101 | Partida | U | Lluminària circular fixa de sostre tipus Downlight, no regulable, de 18 W, alimentació a 220/240 V i 50-60 Hz, de 214 mm de diàmetre d'encastament i 124 mm d'altura, amb llum LED no reemplaçable, temperatura de color 3000 K, òptica formada per reflector recobert amb alumini vaporitzat, acabat molt brillant, d'alt rendiment, feix de llum extensiu 82°, cercle embellidor de plàstic, acabat termoesmaltat, de color blanc, índex d'enlluernament unificat menor de 19, índex de reproducció cromàtica major de 80, flux lluminós 1002 lúmens, grau de protecció IP40, amb fleixos de fixació. Instal·lació encastada. Inclou: Replanteig. Muntatge, connexionat i comprovació del seu correcte funcionament. | [6 empty] | 0 | 0 | 0
[5 empty] | Uts. | Llargada | Amplada | Alçada | Parcial | Subtotal
|  |  |  | CH | 2 |  |  |  | 0
|  |  |  | Altres/previsió | 2 |  |  |  | 0 | 0
III163 | Partida | U | Aplic, de 102x175x29 mm, de 10 W, alimentació a 220/240 V i 50-60 Hz, amb llum LED no reemplaçable, temperatura de color 3000 K, amb cos d'alumini acabat lacat color blanc, feix de llum extensiu 120° i difusor de policarbonat òpal, índex d'enlluernament unificat menor de 19, índex de reproducció cromàtica major de 80, flux lluminós 1200 lúmens, grau de protecció IP65. Instal·lació en superfície. Inclou: Replanteig. Muntatge, connexionat i comprovació del seu correcte funcionament. | [6 empty] | 0 | 0 | 0
[5 empty] | Uts. | Llargada | Amplada | Alçada | Parcial | Subtotal
|  |  |  | CH | 1 |  |  |  | 0
|  |  |  | Altres/previsió | 2 |  |  |  | 0 | 0
III110b | Partida | m | Subministrament i instal·lació d'Il·luminació amb tires LED temp. de color blanc o groc, amb perfil d'allotjament d'alumini de superfície, amb difusor opal i transformador. Per instal.lar en prestatgeria de recepció. Amb un interruptor d'encesa general al lateral. | [6 empty] | 0 | 0 | 0
[5 empty] | Uts. | Llargada | Amplada | Alçada | Parcial | Subtotal
|  |  |  | Prestatgeria recepció |  | 3 |  |  | 0
|  |  |  | Altres/previsió |  | 10 |  |  | 0 | 0
|  |  | III | [7 empty] | 0 | 0
IIX | Capítol |  | Exterior | [7 empty] | 0 | 0
IIX010 | Partida | U | Muntatge de lluminària exterior recuperada de l'actual accés i muntatge en zona de nou accés, per instal.lació en superfície exterior. Inclús elements de fixació en façana. Inclou: Replanteig. Muntatge, connexionat i comprovació del seu correcte funcionament. | [6 empty] | 0 | 0 | 0
[5 empty] | Uts. | Llargada | Amplada | Alçada | Parcial | Subtotal
|  |  |  | Lluminàries accés (recuperades accés actual) | 2 |  |  |  | 0 | 0
|  |  | IIX | [7 empty] | 0 | 0
|  |  | II | [7 empty] | 0 | 0
IO | Capítol |  | Contra incendis | [7 empty] | 0 | 0
IOD | Capítol |  | Detecció i alarma | [7 empty] | 0 | 0
IOD001 | Partida | U | Central de detecció automàtica d'incendis, convencional, modular, amb caixa i tapa metàl·lica, amb mòdul d'alimentació, rectificador de corrent i carregador de bateria, mòdul de control amb display LCD retroil·luminat, led indicador d'alarma i avaria, i teclat d'accés a menú de control i programació, amb grau de protecció IP40, amb mòdul de supervisió de sirena i mòdul de maniobra. Connexionat d'elements de protecció contra incendis: detectors, portes d'emerèngia imantades, llums d'emergència, exutori, polsadors d'alarma, etc. Inclús bateries. Inclou: Replanteig. Fixació al parament. Col·locació de les bateries. Muntatge, connexionat i comprovació del seu correcte funcionament. | [6 empty] | 0 | 0 | 0
[5 empty] | Uts. | Llargada | Amplada | Alçada | Parcial | Subtotal
|  |  |  | Centraleta | 1 |  |  |  | 0 | 0
IOD004 | Partida | U | Polsador d'alarma convencional de rearmament manual, de ABS color vermell, protecció IP40, amb led indicador d'alarma color vermell i clau de rearmament. Inclús elements de fixació. Inclou: Replanteig. Fixació al parament. Muntatge, connexionat a la instal.lació d'alarma existent i comprovació del seu correcte funcionament. | [6 empty] | 0 | 0 | 0
[5 empty] | Uts. | Llargada | Amplada | Alçada | Parcial | Subtotal
|  |  |  | CH | 1 |  |  |  | 0 | 0
IOD001b | Partida | U | Modificació d'elements existents d'instal.lació d'incendis, amb desmuntatge de detectors d'incendis instal.lats en fals sostre i demès elements existents de protecció, detecció, enllumenat i senyalització, per a posterior reinstal.lació en la mateixa obra, amb connexió dels elements des de la nova ubicació fins a la nova centraleta de detecció automàtica d'incendis instal.lada en planta baixa. Inclou: Replanteig. Fixació dels elements. Muntatge, connexionat a la instal.lació d'alarma existent i comprovació del seu correcte funcionament. | [6 empty] | 0 | 0 | 0
[5 empty] | Uts. | Llargada | Amplada | Alçada | Parcial | Subtotal
|  |  |  | Instal.lació contra incendis | 1 |  |  |  | 0 | 0
|  |  | IOD | [7 empty] | 0 | 0
IOA | Capítol |  | Enllumenat d'emergència | [7 empty] | 0 | 0
IOA021 | Partida | U | Lluminària d'emergència, de 4 W, amb llum LED no reemplaçable, flux lluminós 100 lúmens, carcassa de 210x110x41 mm, aïllament classe II, graus de protecció IP42 i IK07, amb bateries de Ni-Cd, autonomia de 1 h, alimentació a 220/240 V i 50-60 Hz i pilot lluminós indicador de càrrega color verd, en zones comuns. Instal·lació en superfície. Inclús accessoris i elements de fixació. Inclou: Replanteig. Fixació i anivellació. Muntatge, connexionat i comprovació del seu correcte funcionament. | [6 empty] | 0 | 0 | 0
[5 empty] | Uts. | Llargada | Amplada | Alçada | Parcial | Subtotal
|  |  |  | Planta baixa | 5 |  |  |  | 0
|  |  |  | P1 | 3 |  |  |  | 0
|  |  |  | P2 | 3 |  |  |  | 0 | 0
|  |  | IOA | [7 empty] | 0 | 0
IOS | Capítol |  | Senyalització | [7 empty] | 0 | 0
IOS010 | Partida | U | Placa de senyalització de equips contra incendis, de PVC fotoluminiscent, amb categoria de fotoluminiscència A segons UNE 23035-4, de 210x297 mm. Inclús elements de fixació. Inclou: Replanteig. Fixació al parament. | [6 empty] | 0 | 0 | 0
[5 empty] | Uts. | Llargada | Amplada | Alçada | Parcial | Subtotal
|  |  |  | Extintors | 3 |  |  |  | 0
|  |  |  | Llums emergència | 11 |  |  |  | 0 | 0
IOS020 | Partida | U | Placa de senyalització de mitjans d'evacuació, de PVC fotoluminiscent, amb categoria de fotoluminiscència A segons UNE 23035-4, de 224x224 mm. Inclús elements de fixació. Inclou: Replanteig. Fixació al parament. | [6 empty] | 0 | 0 | 0
[5 empty] | Uts. | Llargada | Amplada | Alçada | Parcial | Subtotal
|  |  |  | Planta baixa | 4 |  |  |  | 0 | 0
|  |  | IOS | [7 empty] | 0 | 0
IOX | Capítol |  | Extintors | [7 empty] | 0 | 0
IOX110 | Partida | U | Extintor portàtil de pols químic ABC polivalent, amb pressió incorporada amb nitrogen, amb 6 kg d'agent extintor, d'eficàcia 27A-183B, amb casc d´acer amb revestiment interior resistent a la corrosió i acabat exterior amb pintura epoxi color vermell, tub sonda, vàlvula de palanca, anella de seguretat, manòmetre, base de plàstic i mànega amb filtre difusor. Inclús suport i accessoris de muntatge. Inclou: Col·locació i fixació del suport. Col·locació de l'extintor. | [6 empty] | 0 | 0 | 0
[5 empty] | Uts. | Llargada | Amplada | Alçada | Parcial | Subtotal
|  |  |  | Planta baixa | 1 |  |  |  | 0
|  |  |  | P1 | 1 |  |  |  | 0
|  |  |  | P2 | 1 |  |  |  | 0 | 0
|  |  | IOX | [7 empty] | 0 | 0
IOJ | Capítol |  | Exutori | [7 empty] | 0 | 0
IOJ101 | Partida | U | Subministrament i instal.lació d'exutori de lamel·les practicables per a l'evacuació de fums i gasos de combustió en cas d'incendi en obertura existent en el badalot de l'escala (mides a comprovar i ajustar a l'obra). Amb sistema autònom d'obertura en cas d'emergència compost per fusible tèrmic calibrat que garanteix l'obertura de lequip de forma independent. Motor de 24V dc. per a la seva obertura a voluntat com a airejador estàtic. Sòcol integrat a l'equip per a la seva fixació directa a qualsevol tipus de coberta. Temperatura del fusible programable segons necessitats: 72ºC std., 100ºC i 140ºC. Amb sistema per a permetre la seva connexió a la instal.lació contra indendis existent. Ventilació natural per depressió. Certificat CE segons norma UNE-EN 12.101-2. Material: Acer galvanitzat. Dimensions interiors estimades: 1430x1295mm, Dimensions exteriors estimades: 1544x1297mm. Totalment muntat sobre la coberta existent, amb remats, resolució de punts singulars i segellat del conjunt. Incloses proves de funcionament. | [6 empty] | 0 | 0 | 0
[5 empty] | Uts. | Llargada | Amplada | Alçada | Parcial | Subtotal
|  |  |  | Exutori (caixa escala) | 1 |  |  |  | 0 | 0
|  |  | IOJ | [7 empty] | 0 | 0
IOR | Capítol |  | Protecció passiva contra incendis: estructures | [7 empty] | 0 | 0
IOR040 | Partida | m² | Protecció passiva contra incendis d'estructura metàl·lica, mitjançant l'aplicació de pintura intumescent, en emulsió aquosa monocomponent, color blanc, acabat mat llis, fins a formar un gruix mínim de pel·lícula seca de 1780 micres i aconseguir una resistència al foc de 90 minuts. Inclou: Preparació i neteja de la superfície suport. Aplicació de les mans d'acabat. | [6 empty] | 0 | 0 | 0
[5 empty] | Uts. | Llargada | Amplada | Alçada | Parcial | Subtotal
|  |  |  | HEB 240 (1.38 m2/m) | 2 | 4.9 |  | 1.38 | 0 | 0
|  |  | IOR | [7 empty] | 0 | 0
|  |  | IO | [7 empty] | 0 | 0
IV | Capítol |  | Ventilació | [7 empty] | 0 | 0
IVM | Capítol |  | Ventilació mecànica | [7 empty] | 0 | 0
IVM014 | Partida | U | Extractor per a bany format per ventilador helicoïdal de baix nivell sonor, velocitat 2100 r.p.m., potència màxima de 8 W, cabal de descàrrega lliure 95 m³/h, nivell de pressió sonora de 26,5 dBA, de dimensions 158x109x158 mm, diàmetre de sortida 100 mm, color blanc, motor amb rodaments de boles per a alimentació monofàsica a 230 V i 50 Hz de freqüència, equipat amb pilot indicador d'acció i comporta antiretorn. Inclús accessoris i elements de fixació, per anar encastat en parament. Inclou: Replanteig. Col·locació i fixació. Connexionat i comprovació del seu correcte funcionament. | [6 empty] | 0 | 0 | 0
[5 empty] | Uts. | Llargada | Amplada | Alçada | Parcial | Subtotal
|  |  |  | CH | 1 |  |  |  | 0 | 0
IVM024 | Partida | U | Reixeta quadrada d'alumini, amb lamel·les horitzontals fixes, sortida d'aire amb inclinació de 15°, color RAL, amb mosquitera, per a conducte d'admissió o extracció, de 125 mm de diàmetre. Inclús elements de fixació, per a encastar en parament exterior. Inclou replanteig. Muntatge. Col·locació i fixació de l'element al conducte d'extracció. | [6 empty] | 0 | 0 | 0
[5 empty] | Uts. | Llargada | Amplada | Alçada | Parcial | Subtotal
|  |  |  | Ventilació CH-pati | 1 |  |  |  | 0 | 0
|  |  | IVM | [7 empty] | 0 | 0
IVV | Capítol |  | Conductes d'admissió i extracció per a ventilació | [7 empty] | 0 | 0
IVV210 | Partida | m | Conducte de ventilació, format per tub semirígid de xapa d'alumini engrapada en espiral, de 125 mm de diàmetre, temperatura de treball de 250°C i puntes de temperatura de fins 350°C, classe A1 segons UNE-EN 13501-1. Inclús material auxiliar para muntatge i subjecció a l'obra, accessoris i peces especials. Inclou replanteig del recorregut del conducte i de la situació dels elements de subjecció. Presentació de tubs, accessoris i peces especials. Fixació del material auxiliar per a muntatge i subjecció a l'obra, pas per divisòries i murs. Muntatge, connexionat i comprovació del seu correcte funcionament. Realització de proves de servei. | [6 empty] | 0 | 0 | 0
[5 empty] | Uts. | Llargada | Amplada | Alçada | Parcial | Subtotal
|  |  |  | Ventilació CH-pati |  | 5.4 |  |  | 0 | 0
|  |  | IVV | [7 empty] | 0 | 0
|  |  | IV | [7 empty] | 0 | 0
|  |  | I | [7 empty] | 0 | 0
N | Capítol |  | Aïllaments e impermeabilitzacions | [7 empty] | 0 | 0
NA | Capítol |  | Aïllaments e impermeabilitzacions | [7 empty] | 0 | 0
NAK | Capítol |  | Soleres en contacte amb el terreny | [7 empty] | 0 | 0
NAK010 | Partida | m² | Aïllament tèrmic horitzontal de soleres en contacte amb el terreny, format per panell rígid de poliestirè extrudit, de superfície llisa i mecanitzat lateral de mitja mossa, de 50 mm d'espessor, resistència a compressió >= 300 kPa, resistència tèrmica 1,5 m²K/W, conductivitat tèrmica 0,033 W/(mK), col·locat a topall a la base de la solera, simplement recolzat, tapat amb film de polietilè de 0,2 mm d'espessor, preparat per a rebre una solera de formigó. Inclús cinta autoadhesiva per a segellat de junts. Inclou: Neteja i preparació de la superfície suport. Replanteig i tall de l'aïllament. Col·locació de l'aïllament sobre el terreny. Col·locació del film de polietilè. Segellat de junts del film de polietilè. | [6 empty] | 0 | 0 | 0
[5 empty] | Uts. | Llargada | Amplada | Alçada | Parcial | Subtotal
|  |  |  | Sala 2 | 30.8 |  |  |  | 0
|  |  |  | CH | 5.9 |  |  |  | 0
|  |  |  | Sala 3 | 31.6 |  |  |  | 0
|  |  |  | Vestíbul | 19.4 |  |  |  | 0
|  |  |  | Sala 1 | 91.55 |  |  |  | 0
|  |  |  | Pas 1 | 9.6 |  |  |  | 0
|  |  |  | Imprevistos (5%) | 9.44 |  |  |  | 0 | 0
|  |  | NAK | [7 empty] | 0 | 0
|  |  | NA | [7 empty] | 0 | 0
NO | Capítol |  | Protecció enfront del radó | [7 empty] | 0 | 0
NOS | Capítol |  | Soleres en contacte amb el terreny | [7 empty] | 0 | 0
NOS011 | Partida | m² | Barrera de protecció enfront del radó sota solera en contacte amb el terreny amb nivell de referència d'exposició al radó 400 Bq/m³, amb làmina de betum modificat amb elastòmer SBS, LBM(SBS)-40-FP, amb armadura de feltre de polièster reforçat i estabilitzat de 150 g/m², de superfície no protegida, i coeficient de difusió enfront del gas radó 7x10-12 m²/s, amb funció impermeabilitzant, no adherida. Col·locació en obra: amb cavalcaments, a la base de la solera, sobre una capa de formigó de neteja, i protecció amb una capa antipunxonament de geotèxtil de polipropilè-polietilè, (125 g/m²). Exhalació de radó prevista a través de la barrera de protecció: 0,001 Bq/m²·h. Inclús banda de reforç de làmina de betum modificat amb elastòmer SBS, LBM(SBS)-30-FP, (rendiment: 0,5 m/m²), per a la resolució del perímetre. Inclou: Neteja i preparació de la superfície. Col·locació de la capa separadora. Col·locació de la banda de reforç. Col·locació de la làmina asfàltica. Col·locació del geotèxtil. Resolució de punts singulars. | [6 empty] | 0 | 0 | 0
[5 empty] | Uts. | Llargada | Amplada | Alçada | Parcial | Subtotal
|  |  |  | Sala 2 | 30.8 |  |  |  | 0
|  |  |  | CH | 5.9 |  |  |  | 0
|  |  |  | Sala 3 | 31.6 |  |  |  | 0
|  |  |  | Vestíbul | 19.4 |  |  |  | 0
|  |  |  | Sala 1 | 91.55 |  |  |  | 0
|  |  |  | Pas 1 | 9.6 |  |  |  | 0
|  |  |  | Imprevistos (5%) | 9.44 |  |  |  | 0 | 0
|  |  | NOS | [7 empty] | 0 | 0
|  |  | NO | [7 empty] | 0 | 0
|  |  | N | [7 empty] | 0 | 0
R | Capítol |  | Revestiments i extrasdossats | [7 empty] | 0 | 0
RA | Capítol |  | Enrajolats | [7 empty] | 0 | 0
RAC | Capítol |  | De gres de porcellana | [7 empty] | 0 | 0
RAC012 | Partida | m² | Revestiment interior amb peces de gran format de gres porcellànic esmaltat, acabat polit, colors a definir en contrast amb el paviment, de 440x660x10 mm, gamma alta, capacitat d'absorció d'aigua E<0,5%, grup BIa, segons UNE-EN 14411. SUPORT: parament de formigó, vertical, de fins 3 m d'altura. COL·LOCACIÓ: en capa fina i mitjançant doble encolat amb adhesiu cimentós millorat, C2 TE, segons UNE-EN 12004, amb lliscament reduït i temps obert ampliat. REJUNTAT: amb morter de junts cimentós millorat, amb absorció d'aigua reduïda i resistència elevada a l'abrasió tipus CG 2 W A, color blanc, en junts de 3 mm d'espessor. Inclús creuetes de PVC. Inclou les peces especials ni la resolució de punts singulars. Inclou: Preparació de la superfície suport. Replanteig dels nivells, de la disposició de peces i dels junts. Tall i encaixonat de les peces. Preparació i aplicació del material de col·locació. Formació de juntes de moviment. Col·locació de les peces. Rejuntat. Acabat i neteja final. | [6 empty] | 0 | 0 | 0
[5 empty] | Uts. | Llargada | Amplada | Alçada | Parcial | Subtotal
|  |  |  | Paraments CH | 2 | 3 |  | 2.2 | 0
[5 empty] | 2 | 1.95 |  | 2.2 | 0
|  |  |  | Impervistos (10%) | 2.18 |  |  |  | 0 | 0
|  |  | RAC | [7 empty] | 0 | 0
|  |  | RA | [7 empty] | 0 | 0
RD | Capítol |  | Decoratius | [7 empty] | 0 | 0
RDM | Capítol |  | De fusta | [7 empty] | 0 | 0
RDM010a | Partida | m² | Revestiment mural amb llistons de fusta de DM de 30x30mm, hidròfug, acabat lacat (valorat a banda), sobre plafons de DM de 19 mm de gruix. Col·locació en obra sobre trasdossat de guix laminat. Inclou Neteja i preparació de la superfície suport. Replanteig. Tall i preparació del revestiment. Aplicació de d'elements de fixació. Col·locació i fixació del revestiment. Resolució de trobades i punts singulars. | [6 empty] | 0 | 0 | 0
[5 empty] | Uts. | Llargada | Amplada | Alçada | Parcial | Subtotal
|  |  |  | Sala 2 |  | 2.9 |  | 2.25 | 0
[6 empty] | 5.8 |  | 2.25 | 0
[6 empty] | 1.8 |  | 2.25 | 0
[6 empty] | 3.35 |  | 2.25 | 0
|  |  |  | Altres (previsió) |  | 5 |  | 2.25 | 0 | 0
RDM010 | Partida | m² | Formació de banc de fusta amb tauló de fusta de DM per lacar, color a deinir, de 50 mm de gruix, per a fixació sobre perfils estructurals d'acer, per encastament en buit d'obra (aparador). Inclou: Neteja i preparació de la superfície suport. Replanteig. Tall i preparació del banc. Col·locació i element per a fixació en l'estructura. Resolució de trobades i punts singulars. | [6 empty] | 0 | 0 | 0
[5 empty] | Uts. | Llargada | Amplada | Alçada | Parcial | Subtotal
|  |  |  | Banc de fusta |  | 2.05 | 0.6 |  | 0 | 0
|  |  | RDM | [7 empty] | 0 | 0
|  |  | RD | [7 empty] | 0 | 0
RF | Capítol |  | Pintures en paraments exteriors | [7 empty] | 0 | 0
RFP | Capítol |  | Plàstiques | [7 empty] | 0 | 0
RFP010 | Partida | m² | Aplicació manual de dues mans de pintura plàstica, color a escollir, acabat mat, textura llisa, la primera mà diluïda amb un 15 a 20% d'aigua i la següent diluïda amb un 5 a 10% d'aigua o sense diluir, (rendiment: 0,1 l/m² cada mà); prèvia aplicació d'una mà d'emprimació acrílica, reguladora de l'absorció, sobre parament exterior de morter de ciment. Inclou la protecció dels elements de l'entorn que puguin veure's afectats durant els treballs i la resolució de punts singulars. Inclou: Preparació, neteja i escatat previ del suport. Preparació de la mescla. Aplicació d'una mà de fons. Aplicació de dues mans d'acabat. | [6 empty] | 0 | 0 | 0
[5 empty] | Uts. | Llargada | Amplada | Alçada | Parcial | Subtotal
|  |  |  | Tapiat accés transformador (interior-exterior) | 2 | 1.5 |  | 2.45 | 0
|  |  |  | Repàs obertura/tapiat |  | 5 |  |  | 0
|  |  |  | Sota finestra aparador |  | 1.75 |  | 0.5 | 0
|  |  |  | Imprevistos (10%) | 1.32 |  |  |  | 0 | 0
|  |  | RFP | [7 empty] | 0 | 0
|  |  | RF | [7 empty] | 0 | 0
RI | Capítol |  | Pintures en paraments interiors | [7 empty] | 0 | 0
RIP | Capítol |  | Plàstiques | [7 empty] | 0 | 0
RIP035a | Partida | m² | Aplicació manual de dues mans de pintura plàstica, color a escollir, acabat mat, textura llisa, la primera mà diluïda amb un 20% d'aigua i la següent sense diluir, (rendiment: 0,1 l/m² cada mà); prèvia aplicació d'una mà d'emprimació a base de copolímers acrílics en suspensió aquosa, sobre parament interior de guix projectat o plaques de guix laminat, vertical, de fins 3 m d'altura. Inclosos repassos en cantoneres, oberures i elements reformats. Inclou la protecció dels elements de l'entorn que puguin veure's afectats durant els treballs i la resolució de punts singulars. Inclou: Preparació del suport. Aplicació d'una mà de fons. Aplicació de dues mans d'acabat. | [6 empty] | 0 | 0 | 0
[5 empty] | Uts. | Llargada | Amplada | Alçada | Parcial | Subtotal
|  |  |  | sala1 | 37.75 |  |  | 3.05 | 0
[5 empty] | 2.1 |  |  | 3.05 | 0
|  |  |  | vestíbul | 19.8 |  |  | 3.15 | 0
|  |  |  | pas1 | 11.95 |  |  | 3.05 | 0
|  |  |  | sala3 | 22.8 |  |  | 3.25 | 0
|  |  |  | sala2 | 24.75 |  |  | 3.25 | 0
|  |  |  | ch | 9.85 |  |  | 1.05 | 0
|  |  |  | Sala 2 (sobre enllistonat) |  | 2.9 |  | 1 | 0
[6 empty] | 5.8 |  | 1 | 0
[6 empty] | 1.8 |  | 1 | 0
[6 empty] | 3.35 |  | 1 | 0
|  |  |  | Caixa escala |  | 12.5 |  | 8.5 | 0
|  |  |  | Baranes escales (interior-exterior) | 2 | 2.05 |  | 0.8 | 0
[5 empty] | 2 | 2 |  | 0.8 | 0
[5 empty] | 2 | 1.6 |  | 0.8 | 0
[5 empty] | 2 | 1.65 |  | 0.8 | 0
[5 empty] | 2 | 1.9 |  | 0.8 | 0
[5 empty] | 2 | 2 |  | 0.8 | 0
[5 empty] | 2 | 1.85 |  | 0.8 | 0
[5 empty] | 2 | 2.7 |  | 0.8 | 0
|  |  |  | Pas (P1) |  | 9.55 |  | 2.85 | 0
|  |  |  | Pas (P2) |  | 9.55 |  | 2.9 | 0
|  |  |  | Sota finestra aparador |  | 1.75 |  | 0.5 | 0
|  |  |  | Sala 3 P2 (zona actual cuina) |  | 7.5 |  | 2.9 | 0
|  |  |  | Divisòries sala 7-sala 1A (P2) |  | 3.3 |  | 2.91 | 0
[6 empty] | 2.23 |  | 2.91 | 0
|  |  |  | Tapiat pas2-sala2 (P2) |  | 0.8 |  | 2.15 | 0
|  |  |  | Imprevistos (10%) |  | 62.58 |  |  | 0 | 0
RIP020 | Partida | m² | Aplicació manual de dues mans de pintura plàstica, color a escollir, acabat mat, textura llisa, la primera mà diluïda amb un 20% d'aigua i la següent sense diluir, (rendiment: 0,1 l/m² cada mà); prèvia aplicació d'una mà d'emprimació a base de copolímers acrílics en suspensió aquosa, sobre parament interior de formigó, horitzontal, a més de 3 m d'altura. Inclou la protecció dels elements de l'entorn que puguin veure's afectats durant els treballs i la resolució de punts singulars. Inclosos repassos en cantoneres, oberures i elements reformats. Inclou: Preparació del suport. Aplicació d'una mà de fons. Aplicació de dues mans d'acabat. | [6 empty] | 0 | 0 | 0
[5 empty] | Uts. | Llargada | Amplada | Alçada | Parcial | Subtotal
|  |  |  | sala1 | 91.55 |  |  |  | 0
|  |  |  | vestíbul | 19.4 |  |  |  | 0
|  |  |  | pas1 | 9.6 |  |  |  | 0
|  |  |  | sala3 | 31.6 |  |  |  | 0
|  |  |  | sala2 | 30.8 |  |  |  | 0
|  |  |  | ch | 5.9 |  |  |  | 0
|  |  |  | Caixa escala p1-p2 (cara inferior) | 2 | 8.75 |  |  | 0
|  |  |  | Imprevistos (10%) | 20.63 |  |  |  | 0 | 0
|  |  | RIP | [7 empty] | 0 | 0
|  |  | RI | [7 empty] | 0 | 0
RM | Capítol |  | Pintures i tractaments sobre suport de fusta | [7 empty] | 0 | 0
RML | Capítol |  | Laques | [7 empty] | 0 | 0
RML010 | Partida | m² | Lacat d'element de fusta, acabat setinat, color a escollir, aplicat amb brotxa, corró o pistola, diluïdes amb un 5% a 15% de diluent, (rendiment: 0,074 l/m² cada mà); prèvia aplicació d'una mà d'emprimació segelladora, per a interior i exterior, a base de resines sintètiques, (rendiment: 0,113 l/m²), sobre superfície de fusteria de fusta, en interiors. Inclús líquid protector incolor per a tractament anticorc. Inclou la protecció dels elements de l'entorn que puguin veure's afectats durant els treballs i la preparació del suport. Inclou: Aplicació del tractament. Aplicació d'una mà de fons. Aplicació de dues mans d'acabat. | [6 empty] | 0 | 0 | 0
[5 empty] | Uts. | Llargada | Amplada | Alçada | Parcial | Subtotal
|  |  |  | Sala 2 |  | 2.9 |  | 2.25 | 0
[6 empty] | 5.8 |  | 2.25 | 0
[6 empty] | 1.8 |  | 2.25 | 0
[6 empty] | 3.35 |  | 2.25 | 0
|  |  |  | Banc (sobre-sota) | 2 | 2.05 | 0.6 |  | 0
|  |  |  | Banc (cantells) | 2 | 2.05 |  | 0.05 | 0
[5 empty] | 2 | 0.6 |  | 0.05 | 0
|  |  |  | Imprevistos (10%) | 3.38 |  |  |  | 0 | 0
|  |  | RML | [7 empty] | 0 | 0
|  |  | RM | [7 empty] | 0 | 0
RP | Capítol |  | Conglomerats tradicionals | [7 empty] | 0 | 0
RPE | Capítol |  | Arrebossats | [7 empty] | 0 | 0
RPE010 | Partida | m² | Formació de revestiment continuu de morter de ciment, tipus GP CSIII W1, a bona vista, de 15 mm de gruix, aplicat sobre un parament vertical exterior, acabat superficial remolinat. Inclús preparació de la superfície suport, mitjançant l'aplicació d'una primera capa de morter de ciment, industrial, amb additiu hidròfug, M-15, de 5 mm d'espessor, que serveix de subjecció al parament, col·locació de malla de fibra de vidre antiàlcalis per a reforç de trobades entre materials diferents i en els fronts de forjat, a un 20% de la superfície del parament, formació de juntes, racons, mestres amb separació entre elles no superior a tres metre, arestes, queixals, brancals, llindes, acabaments en els trobament amb paraments, revestiments o altres elements rebuts en la seva superfície. Inclou: Preparació de la superfície suport. Especejament de panys de treball. Realització de mestres. Aplicació del morter. Realització de juntes i punts de trobada. Acabat superficial. Cura del morter. | [6 empty] | 0 | 0 | 0
[5 empty] | Uts. | Llargada | Amplada | Alçada | Parcial | Subtotal
|  |  |  | Tapiat accés transformador (interior-exterior) | 2 | 1.5 |  | 2.45 | 0
|  |  |  | Sota finestra aparador | 2 | 1.75 |  | 0.5 | 0
|  |  |  | Imprevistos (10%) | 0.91 |  |  |  | 0 | 0
|  |  | RPE | [7 empty] | 0 | 0
RPG | Capítol |  | Enguixats i lliscats | [7 empty] | 0 | 0
RPG010 | Partida | m² | Formació de revestiment continu interior de guix, a bona vista, sobre parament vertical, de fins 3 m d'altura, de 15 mm de gruix, format per una capa de guarnit amb pasta de guix de construcció B1, aplicat sobre els paraments a revestir, amb col·locació de malla de fibra de vidre antiàlcalis al centre del gruix del guix, per armar-lo i reforçar-lo, amb mestres solament en les cantonades, racons, guarniment de buits i mestres intermèdies per que la separació entre elles no sigui superior a 3 m. Inclús col·locació de cantoneres de plàstic i metall amb perforacions, acabaments amb entornpeu, formació d'arestes i racons, guarnicions de buits, col·locació de malla de fibra de vidre antiàlcalis per a reforç de trobades entre materials diferents a un 10% de la superfície del parament i muntatge, desmuntatge i retirada de bastides. Inclou: Preparació del suport que es revestirà. Realització de mestres. Col·locació de cantoneres a les cantonades i sortints. Pastat del guix gruixut. Extès de la pasta de guix entre les mestres, col·locació de la malla de fibra de vidre i regulartizació del revestiment. | [6 empty] | 0 | 0 | 0
[5 empty] | Uts. | Llargada | Amplada | Alçada | Parcial | Subtotal
|  |  |  | Sala 3 P2 (zona actual cuina) |  | 7.5 |  | 2.9 | 0
|  |  |  | Tapiat pas2-sala2 (P2) |  | 0.8 |  | 2.15 | 0
|  |  |  | Sota biguetes sostre PB |  |  |  |  | 0
|  |  |  | Sala 1 (PB) | 15 | 4.8 | 0.15 |  | 0
[5 empty] | 15 | 4.8 | 0.15 |  | 0
|  |  |  | Vestíbul-Pas | 16 | 3.55 | 0.15 |  | 0
|  |  |  | Sala 2 (PB) | 12 | 5 | 0.15 |  | 0
|  |  |  | Magatzem-Sala 3 (PB) | 12 | 4.2 | 0.15 |  | 0
|  |  |  | Imprevistos (10%) | 7.015 |  |  |  | 0 | 0
|  |  | RPG | [7 empty] | 0 | 0
|  |  | RP | [7 empty] | 0 | 0
RS | Capítol |  | Paviments | [7 empty] | 0 | 0
RSF | Capítol |  | Estora | [7 empty] | 0 | 0
RSF013 | Partida | m² | Estora de rissos de vinil entrellaçats, color negre, espessor total 12 mm, ús interior i exterior, enrotllable, instal·lat en encaixos de paviment format per fossa de 12 mm de profunditat (no inclosa en aquest preu). Inclús preparació de la superfície suport. Inclou: Preparació de la superfície suport. Col·locació de l'estora. | [6 empty] | 0 | 0 | 0
[5 empty] | Uts. | Llargada | Amplada | Alçada | Parcial | Subtotal
|  |  |  | Accés edifici |  | 1.5 | 0.7 |  | 0 | 0
RSF030 | Partida | m² | Preparació de caixonat de 12 mm de profunditat en paviment, amb una capa fina de pasta anivelladora de terres, CT - C20 - F6 segons UNE-EN 13813, de 2 mm d'espessor, aplicada manualment, per a la regularització i anivellació de la superfície suport, prèvia aplicació d'emprimació monocomponent a base de resines sintètiques modificades sense dissolvents, de color groc, com a pont d'unió. Inclou: Preparació de la superfície suport i de les arestes. Replanteig i marcat de nivells d'acabat. Aplicació de l'emprimació. Pastat amb creu de pastar elèctric. Abocament i estesa de la mescla. Formació de juntes. Cura del morter. | [6 empty] | 0 | 0 | 0
[5 empty] | Uts. | Llargada | Amplada | Alçada | Parcial | Subtotal
|  |  |  | Accés edifici |  | 1.5 | 0.7 |  | 0 | 0
|  |  | RSF | [7 empty] | 0 | 0
RSE | Capítol |  | Tècnics | [7 empty] | 0 | 0
RSF020b | Partida | m | Paviment podotàctil a base de bandes rectangular amb cantells bisellats d'acer inoxidable AISI 316, per sistema podotàctil d'accessbilitat i seguretat univsersal, per a ús interior, de peces de 280x25 mm, amb anclatge mecànic sobre al paviment. Inclou: Preparació de la superfície suport. Col·locació i fixació mecànica del perfil. | [6 empty] | 0 | 0 | 0
[5 empty] | Uts. | Llargada | Amplada | Alçada | Parcial | Subtotal
|  |  |  | Accés edifici a recepció | 3 | 3 |  |  | 0 | 0
RSA020 | Partida | m² | Capa fina de pasta anivelladora de terres, aplicada manualment, per a la regularització i anivellació de la superfície suport interior de formigó, ceràmica o morter, prèvia aplicació d'emprimació monocomponent a base de resines sintètiques modificades sense dissolvents, de color groc, preparada per rebre paviment ceràmic, de suro, de fusta, laminatge, flexible o tèxtil. Inclús banda de panell rígid de poliestirè expandit per a la preparació dels junts perimetrals de dilatació. Inclou: Replanteig i marcat de nivells d'acabat. Preparació de les juntes perimetrals de dilatació. Aplicació de l'emprimació. Pastat amb creu de pastar elèctric. Abocament i estesa de la mescla. Cura del morter. | [6 empty] | 0 | 0 | 0
[5 empty] | Uts. | Llargada | Amplada | Alçada | Parcial | Subtotal
|  |  |  | Replà P1 (pas2+tram caixa escala) | 15.6 |  |  |  | 0
|  |  |  | Replà P2 (pas3+tram caixa escala) | 15.75 |  |  |  | 0
|  |  |  | Imprevistos (10%) | 3.13 |  |  |  | 0 | 0
RSS034 | Partida | m² | Paviment vinílic homogeni, antilliscant, de 2,0 mm d'espessor, amb tractament de protecció superficial a base de poliuretà, color a escollir, subministrat en rotllos de 200 cm d'amplada; pes total: 2950 g/m²; classificació a l'ús, segons UNE-EN ISO 10874: classe 23 per a ús domèstic; classe 34 per a ús comercial; classe 43 per a ús industrial; resistència al foc Bfl-s1, segons UNE-EN 13501-1. Col·locació en obra: amb adhesiu, sobre capa fina d'anivellació. Inclou: Replanteig i retallada del paviment. Aplicació de l'adhesiu. Col·locació del paviment. Soldat d'unió i junts entre rotllos. Resolució de trobades i punts singulars. Eliminació i neteja del material sobrant. Neteja final del paviment. | [6 empty] | 0 | 0 | 0
[5 empty] | Uts. | Llargada | Amplada | Alçada | Parcial | Subtotal
|  |  |  | Replà P1 (pas2+tram caixa escala) | 15.6 |  |  |  | 0
|  |  |  | Replà P2 (pas3+tram caixa escala) | 15.75 |  |  |  | 0
|  |  |  | Imprevistos (10%) | 3.13 |  |  |  | 0 | 0
|  |  | RSE | [7 empty] | 0 | 0
RSG | Capítol |  | Ceràmics | [7 empty] | 0 | 0
RSG120a | Partida | m² | Paviment interior de peces de gres porcellànic amb acabat tipus formigó, de 600x600x10 mm, capacitat d'absorció d'aigua E<0,5%, grup BIa, segons UNE-EN 14411, amb resistència al lliscament 15<Rd<=35 segons UNE 41901 EX i lliscabilitat classe 1 segons CTE. SUPORT: de formigó. COL·LOCACIÓ: en capa fina i mitjançant encolat simple amb adhesiu cimentós millorat, C2 TE, segons UNE-EN 12004, amb lliscament reduït i temps obert ampliat. REJUNTAT: amb morter de junts cimentós tipus L, color blanc, en junts de 2 mm d'espessor. Inclou: Neteja i comprovació de la superfície suport. Replanteig dels nivells d'acabat. Replanteig de la disposició de les peces i junts de moviment. Aplicació de l'adhesiu. Col·locació de les creuetes. Col·locació de les peces a punta de paleta. Formació de junts de partició, perimetrals i estructurals. Rejuntat. Eliminació i neteja del material sobrant. Neteja final del paviment. | [6 empty] | 0 | 0 | 0
[5 empty] | Uts. | Llargada | Amplada | Alçada | Parcial | Subtotal
|  |  |  | Sala 2 | 30.8 |  |  |  | 0
|  |  |  | Sala 3 | 31.6 |  |  |  | 0
|  |  |  | Vestíbul | 19.4 |  |  |  | 0
|  |  |  | Sala 1 | 91.55 |  |  |  | 0
|  |  |  | Pas 1 | 9.6 |  |  |  | 0
|  |  |  | Imprevistos (10%) | 18.29 |  |  |  | 0 | 0
RSG120 | Partida | m² | Paviment interior de peces de gres porcellànic amb acabat tipus formigó, de 600x600x10 mm, capacitat d'absorció d'aigua E<0,5%, grup BIa, segons UNE-EN 14411, amb resistència al lliscament 35<Rd<=45 segons UNE 41901 EX i lliscabilitat classe 2 segons CTE. SUPORT: de formigó. COL·LOCACIÓ: en capa fina i mitjançant encolat simple amb adhesiu cimentós millorat, C2 TE, segons UNE-EN 12004, amb lliscament reduït i temps obert ampliat. REJUNTAT: amb morter de junts cimentós tipus L, color blanc, en junts de 2 mm d'espessor. Inclou: Neteja i comprovació de la superfície suport. Replanteig dels nivells d'acabat. Replanteig de la disposició de les peces i junts de moviment. Aplicació de l'adhesiu. Col·locació de les creuetes. Col·locació de les peces a punta de paleta. Formació de junts de partició, perimetrals i estructurals. Rejuntat. Eliminació i neteja del material sobrant. Neteja final del paviment. | [6 empty] | 0 | 0 | 0
[5 empty] | Uts. | Llargada | Amplada | Alçada | Parcial | Subtotal
|  |  |  | CH | 5.9 |  |  |  | 0
|  |  |  | Imprevistos (10%) | 0.59 |  |  |  | 0 | 0
|  |  | RSG | [7 empty] | 0 | 0
|  |  | RS | [7 empty] | 0 | 0
RR | Capítol |  | Extradossats | [7 empty] | 0 | 0
RRY | Capítol |  | De plaques de guix laminat | [7 empty] | 0 | 0
RRY005b | Partida | m² | Extradossat autoportant lliure, de 63 mm d'espessor, amb nivell de qualitat de l'acabat Q2, format per placa de guix laminat tipus hidrofugat de 15 mm d'espessor, cargolada directament a una estructura autoportant d'acer galvanitzat formada per canals horitzontals, muntants verticals de 48 mm i 0,6 mm d'espessor amb una modulació de 400 mm i amb disposició normal "N", muntats sobre canals al costat del parament vertical. Placa separada 5 cm del paviment per permetre ventilació de murs i solera. Inclús banda acústica; fixacions per a l'ancoratge de canals i muntants metàl·lics; cargols per a la fixació de les plaques; cinta de paper amb reforç metàl·lic i pasta i cinta per al tractament de junts. Inclou la resolució de trobades i punts singulars, però no inclou l'aïllament a col·locar entre les plaques i el parament. Inclou: Replanteig i traçat en el forjat inferior i en el superior dels perfils. Col·locació de banda d'estanquitat i canals inferiors, sobre paviment acabat o base de seient. Col·locació de banda d'estanquitat i canals superiors, sota forjats. Col·locació i fixació dels muntants sobre els elements horitzontals. Tall de les plaques. Fixació de les plaques. Replanteig de les caixes per a allotjament de mecanismes elèctrics i de pas d'instal·lacions, i posterior perforació de les plaques. Tractament de junts. | [6 empty] | 0 | 0 | 0
[5 empty] | Uts. | Llargada | Amplada | Alçada | Parcial | Subtotal
|  |  |  | CH |  | 1.95 |  | 3.25 | 0
[6 empty] | 2.97 |  | 3.25 | 0
|  |  |  | Sala 1 |  | 9.57 |  | 3.05 | 0
[6 empty] | 9.54 |  | 3.05 | 0
[6 empty] | 9.38 |  | 3.05 | 0
[6 empty] | 9.26 |  | 3.05 | 0
|  |  |  | Vestíbul |  | 5.05 |  | 3.25 | 0
[6 empty] | 0.85 |  | 3.25 | 0
[6 empty] | 1.2 |  | 3.05 | 0
[6 empty] | 1.1 |  | 3.05 | 0
[6 empty] | 2.25 |  | 3.25 | 0
[6 empty] | 1.6 |  | 3.25 | 0
[6 empty] | 2.65 |  | 3.05 | 0
[6 empty] | 2.45 |  | 1.1 | 0
|  |  |  | Pas 1 |  | 3.21 |  | 3.05 | 0
[6 empty] | 2.75 |  | 3.05 | 0
[6 empty] | 3.2 |  | 3.05 | 0
[6 empty] | 2.75 |  | 3.05 | 0
|  |  |  | Sala 3 |  | 7.36 |  | 3.25 | 0
[6 empty] | 5.39 |  |  | 0
[6 empty] | 4.05 |  | 3.25 | 0
[6 empty] | 3.99 |  | 3.25 | 0
|  |  |  | Sala 2 |  | 7.5 |  | 3.25 | 0
[6 empty] | 5.3 |  | 3.25 | 0
[6 empty] | 4.9 |  | 3.25 | 0
[6 empty] | 1.82 |  | 3.25 | 0
|  |  |  | Imprevistos (10%) |  | 33.58 |  |  | 0 | 0
|  |  | RRY | [7 empty] | 0 | 0
|  |  | RR | [7 empty] | 0 | 0
|  |  | R | [7 empty] | 0 | 0
S | Capítol |  | Senyalització i equipament | [7 empty] | 0 | 0
SA | Capítol |  | Aparells sanitaris | [7 empty] | 0 | 0
SAL | Capítol |  | Lavabos | [7 empty] | 0 | 0
SAL040 | Partida | U | Lavabo de porcellana sanitària, mural, model Diverta "ROCA"o equivalent, color Blanco, de 750x440 mm, equipat amb aixetes monocomandament de repisa per a lavabo, de pressió, palanaca o cèl.lula fotoelèctrica. Espai inferior mínim: h 70cm., 50cm de profunditat i 80cm d'amplada. Amb cartutx ceràmic i limitador de cabal a 6 l/min, acabat cromat, model Thesis o equivalent, i desguàs amb sifó botella extensible, model Minimal o equivalent. Inclús joc de fixació i silicona per a segellat de junts. Inclou: Replanteig. Col·locació i fixació de l'aparell. Muntatge del desguàs. Connexió a la xarxa d'evacuació. Muntatge de l'aixeteria. Connexió a les xarxes d'aigua freda i calenta. Comprovació del seu correcte funcionament. Segellat de junts. | [6 empty] | 0 | 0 | 0
[5 empty] | Uts. | Llargada | Amplada | Alçada | Parcial | Subtotal
|  |  |  | CH | 1 |  |  |  | 0 | 0
|  |  | SAL | [7 empty] | 0 | 0
SAI | Capítol |  | Vàters | [7 empty] | 0 | 0
SAI010 | Partida | U | Tassa de vàter de dipòsit baix, de porcellana sanitària, model Meridian "ROCA", color Blanco, de 370x645x790 mm, amb cisterna de vàter, de doble descàrrega, de 360x140x355 mm, seient i tapa de vàter, de caiguda esmorteïda. Inclús aixeta de regulació, enllaç d'alimentació flexible i silicona per a segellat de junts. Altura del seient entre 45-50 cm., amb obertura davantera per facilitar la higiene. Inclou: Replanteig. Col·locació i fixació de l'aparell. Muntatge del desguàs. Connexió a la xarxa d'evacuació. Muntatge de l'aixeteria. Connexió a la xarxa d'aigua freda. Comprovació del seu correcte funcionament. Segellat de junts. | [6 empty] | 0 | 0 | 0
[5 empty] | Uts. | Llargada | Amplada | Alçada | Parcial | Subtotal
|  |  |  | CH | 1 |  |  |  | 0 | 0
|  |  | SAI | [7 empty] | 0 | 0
|  |  | SA | [7 empty] | 0 | 0
SP | Capítol |  | Aparells sanitaris adaptats i ajudes tècniques | [7 empty] | 0 | 0
SPA | Capítol |  | Seients, barres de recolzament i passamans | [7 empty] | 0 | 0
SPA020b | Partida | U | Barra de subjecció per a minusvàlids, per a inodor, col·locada en paret, abatible, amb forma d'U, model Prestobar Inox 88170 "PRESTO EQUIP" o equivalent, d'acer inoxidable AISI 304 acabat mat, de dimensions totals 790x130 mm amb tub de 33 mm de diàmetre exterior i 1,5 mm de gruix, amb porta-rotlles de paper higiènic. Inclús elements de fixació. Inclou: Replanteig i traçat en el parament de la situació de la barra. Col·locació, anivellació i fixació dels elements de suport. Neteja de l'element. | [6 empty] | 0 | 0 | 0
[5 empty] | Uts. | Llargada | Amplada | Alçada | Parcial | Subtotal
|  |  |  | CH | 2 |  |  |  | 0 | 0
|  |  | SPA | [7 empty] | 0 | 0
|  |  | SP | [7 empty] | 0 | 0
SM | Capítol |  | Banys | [7 empty] | 0 | 0
SMA | Capítol |  | Accesoris | [7 empty] | 0 | 0
SMA040 | Partida | U | Porta-rotlles de paper higiènic, domèstic, amb tapa fixa, d'acer inoxidable AISI 304 amb acabat setinat. Fixació al suport amb les subjeccions subministrades pel fabricant. Inclou: Replanteig. Col·locació i fixació. Situat entre 80 i 120 cm del paviment, amb contrast cromàtic elevat amb l'entorn. | [6 empty] | 0 | 0 | 0
[5 empty] | Uts. | Llargada | Amplada | Alçada | Parcial | Subtotal
|  |  |  | CH | 1 |  |  |  | 0 | 0
|  |  | SMA | [7 empty] | 0 | 0
SMB | Capítol |  | Secadors de mans | [7 empty] | 0 | 0
SMB010 | Partida | U | Eixugamans elèctric, de 1600 W de potència calorífica, amb carcassa d'acer inoxidable, amb interruptor òptic per aproximació de les mans amb 1' de temps màxim de funcionament, de 225x160x282 mm. Inclús elements de fixació. Inclou: Replanteig. Col·locació i fixació. Connexió a la xarxa elèctrica. Comprovació del seu correcte funcionament. | [6 empty] | 0 | 0 | 0
[5 empty] | Uts. | Llargada | Amplada | Alçada | Parcial | Subtotal
|  |  |  | CH | 1 |  |  |  | 0 | 0
|  |  | SMB | [7 empty] | 0 | 0
SMD | Capítol |  | Dosificadors de sabó | [7 empty] | 0 | 0
SMD010 | Partida | U | Dosificador de sabó líquid manual amb disposició mural, de 0,5 l de capacitat, carcassa d'acer inoxidable AISI 304, acabat brillant, de 100x150x55 mm. Inclou: Replanteig. Col·locació i fixació. Situat entre 80 i 120 cm del paviment, amb contrast cromàtic elevat amb l'entorn. | [6 empty] | 0 | 0 | 0
[5 empty] | Uts. | Llargada | Amplada | Alçada | Parcial | Subtotal
|  |  |  | CH | 1 |  |  |  | 0 | 0
|  |  | SMD | [7 empty] | 0 | 0
SME | Capítol |  | Dispensadors de paper | [7 empty] | 0 | 0
SME010 | Partida | U | Porta-rotlles de paper higiènic, industrial, amb disposició mural, carcassa de ABS de color blanc, per a un rotllo de paper de 240 m de longitud, amb tancament mitjançant pany i clau. Inclou: Replanteig. Col·locació i fixació. Situat entre 80 i 120 cm del paviment, amb contrast cromàtic elevat amb l'entorn. | [6 empty] | 0 | 0 | 0
[5 empty] | Uts. | Llargada | Amplada | Alçada | Parcial | Subtotal
|  |  |  | CH | 1 |  |  |  | 0 | 0
|  |  | SME | [7 empty] | 0 | 0
SMG | Capítol |  | Miralls | [7 empty] | 0 | 0
SMG010 | Partida | m2 | Mirall per a bany, de llautó amb acabat cromat, amb augment en una cara i suport mural amb braç extensible. Fixació al suport amb les subjeccions subministrades pel fabricant. Vora inferior situada a una alçada inferior o igual a 90cm i la superior, major o igual a 180 cm. De grans dimensions i basculant amb nansa. Inclou: Replanteig i traçat en el parament de la situació de l'accessori. Col·locació i fixació dels accessoris de suport. | [6 empty] | 0 | 0 | 0
[5 empty] | Uts. | Llargada | Amplada | Alçada | Parcial | Subtotal
|  |  |  | Mirall CH |  | 1.2 | 1.2 |  | 0 | 0
|  |  | SMG | [7 empty] | 0 | 0
|  |  | SM | [7 empty] | 0 | 0
SI | Capítol |  | Indicadors, marcats, retolacions, ... | [7 empty] | 0 | 0
SIR | Capítol |  | Rètols i plaques | [7 empty] | 0 | 0
SIR010 | Partida | U | Rètol per a senyalització de cambra higiènica, amb codi braille i caràcters visuals, per a collocar al costat dret del marc de la porta entre 80 i 160 cm d'alçada, o prop del tirador, indicaint el genère al que està destinat i si és accessible. Inclou: Replanteig. Fixació en parament mitjançant elements d'ancoratge. | [6 empty] | 0 | 0 | 0
[5 empty] | Uts. | Llargada | Amplada | Alçada | Parcial | Subtotal
|  |  |  | Rètol CH | 1 |  |  |  | 0 | 0
SIR010c | Partida | U | Pictograma per a senyalització de bany estandaritzat, amb codificació recolida en els AIGA o els empreats en la UNE-EN ISO 70100. Per a col.locar sobre porta de fusta. Inclou: Replanteig. Fixació en parament mitjançant elements d'ancoratge. | [6 empty] | 0 | 0 | 0
[5 empty] | Uts. | Llargada | Amplada | Alçada | Parcial | Subtotal
|  |  |  | Pictograma CH | 1 |  |  |  | 0 | 0
SIR010d | Partida | U | Rètol per a senyalització de nº de planta, situat al costat de l'ascensor, en aràbic, braille i alt relleu, de dimensions mínimes 10x10cm i situat entre 100 i 120 del paviment. Inclou: Replanteig. Fixació en parament mitjançant elements d'ancoratge. | [6 empty] | 0 | 0 | 0
[5 empty] | Uts. | Llargada | Amplada | Alçada | Parcial | Subtotal
|  |  |  | Rètol ascensor pb | 1 |  |  |  | 0
|  |  |  | Rètol ascensor p1 | 1 |  |  |  | 0
|  |  |  | Rètol ascensor p2 | 1 |  |  |  | 0 | 0
ROO040b | Partida | m2 | Vinil de tall de color per a interiors, de color, i disseny segons la DF. Subministrament, transport i muntatge en obra sobre paraments. | [6 empty] | 0 | 0 | 0
[5 empty] | Uts. | Llargada | Amplada | Alçada | Parcial | Subtotal
|  |  |  | Vinils interiors | 4 |  |  |  | 0 | 0
|  |  | SIR | [7 empty] | 0 | 0
|  |  | SI | [7 empty] | 0 | 0
|  |  | S | [7 empty] | 0 | 0
G | Capítol |  | Gestió de residus | [7 empty] | 0 | 0
GT | Capítol |  | Gestió de terres | [7 empty] | 0 | 0
GTA | Capítol |  | Transport de terres | [7 empty] | 0 | 0
GTA010 | Partida | U | Transport de terres amb contenidor de 7 m³, a abocador específic, instal·lació de tractament de residus de construcció i demolició externa a l'obra o centre de valorització o eliminació de residus. També servei de lliurament, lloguer i recollida en obra del contenidor. Inclou el cànon d'abocament per lliurament de residus. Inclou: Càrrega a camió del contenidor. Transport de residus de construcció a l'abocador específic, instal·lació de tractament de residus de construcció i demolició externa a l'obra o centre de valorització o eliminació de residus. | [6 empty] | 0 | 0 | 0
[5 empty] | Uts. | Llargada | Amplada | Alçada | Parcial | Subtotal
|  |  |  | Terres (58.92 t / 29.46 m3) | 4 |  |  |  | 0
[9 empty] | 0 | 0
|  |  | GTA | [7 empty] | 0 | 0
|  |  | GT | [7 empty] | 0 | 0
GR | Capítol |  | Gestió de residus inertes | [7 empty] | 0 | 0
GRA | Capítol |  | Transport de residus inertes | [7 empty] | 0 | 0
GRA010 | Partida | U | Transport de mescla sense classificar de residus inerts produïts en obres de construcció i/o demolició, amb contenidor de 7 m³, a abocador específic, instal·lació de tractament de residus de construcció i demolició externa a l'obra o centre de valorització o eliminació de residus. També servei de lliurament, lloguer i recollida en obra del contenidor. Criteri de valoració econòmica: El preu inclou el cànon d'abocament per lliurament de residus. Inclou: Càrrega a camió del contenidor. Transport de residus de construcció a l'abocador específic, instal·lació de tractament de residus de construcció i demolició externa a l'obra o centre de valorització o eliminació de residus. | [6 empty] | 0 | 0 | 0
[5 empty] | Uts. | Llargada | Amplada | Alçada | Parcial | Subtotal
|  |  |  | Runa enderrocs i obra (107.62 t / 57.73 m3) | 11 |  |  |  | 0 | 0
|  |  | GRA | [7 empty] | 0 | 0
|  |  | GR | [7 empty] | 0 | 0
|  |  | G | [7 empty] | 0 | 0
X | Capítol |  | Control de qualitat | [7 empty] | 0 | 0
XU | Capítol |  | Control de qualitat | [7 empty] | 0 | 0
XUX | Capítol |  | Control de qualitat | [7 empty] | 0 | 0
PA008 | Partida | PA | Elaboració del programa de control de qualitat i seguiment durant l'execució de d'obra, amb recopilació de documentació de materials col.locats a obra, certificats i marcatges CE o distintius de qualitat corresponents a cada material. | [6 empty] | 0 | 0 | 0
[5 empty] | Uts. | Llargada | Amplada | Alçada | Parcial | Subtotal
[5 empty] | 1 |  |  |  | 0 | 0
|  |  | XUX | [7 empty] | 0 | 0
|  |  | XU | [7 empty] | 0 | 0
|  |  | X | [7 empty] | 0 | 0
Y | Capítol |  | Seguretat i salut | [7 empty] | 0 | 0
YC | Capítol |  | Seguretat i salut | [7 empty] | 0 | 0
YCA | Capítol |  | Seguretat i salut | [7 empty] | 0 | 0
YMM010 | Partida | U | Farmaciola d'urgència per a caseta d'obra, proveïda de desinfectants i antisèptics autoritzats, gases estèrils, cotó hidròfil, benes, esparadrap, apòsits adhesius, un parell de tisores, pinces, guants d'un sol ús, bossa de goma per a aigua i gel, antiespasmòdics, analgèsics, tònics cardíacs d'urgència, un torniquet, un termòmetre clínic i xeringues d'un sol ús, fixada al parament amb cargols i tacs. | [6 empty] | 0 | 0 | 0
[5 empty] | Uts. | Llargada | Amplada | Alçada | Parcial | Subtotal
[5 empty] | 2 |  |  |  | 0 | 0
YSS020 | Partida | U | Subministrament, col·locació i desmuntatge de cartell general indicatiu de riscos, de PVC de serigrafia, de 990x670 mm, amb 6 orificis de fixació, amortitzable en 3 usos, fixat amb brides de niló. Inclús manteniment en condicions segures durant tot el període de temps que es requereixi. | [6 empty] | 0 | 0 | 0
[5 empty] | Uts. | Llargada | Amplada | Alçada | Parcial | Subtotal
|  |  |  | Exteriors | 2 |  |  |  | 0 | 0
YIX010 | Partida | U | Conjunt d'equips de protecció individual, necessaris per al compliment de la normativa vigent en matèria de Seguretat i Salut en el Treball (casc de protecció, ulleres de protecció amb montura universal, guants de treball, botes de seguretat, roba/granota de treball). | [6 empty] | 0 | 0 | 0
[5 empty] | Uts. | Llargada | Amplada | Alçada | Parcial | Subtotal
[5 empty] | 10 |  |  |  | 0 | 0
|  |  | YCA | [7 empty] | 0 | 0
|  |  | YC | [7 empty] | 0 | 0
|  |  | Y | [7 empty] | 0 | 0
|  |  | ADEQUACIÓ PLANTA BAIXA MUSEU CALELLA_V2_ABRIL 2024 | [7 empty] | 0 | 0