## Lot 1
CSI2023122 SUBMINISTRAMENT DE MATERIAL FUNGIBLE AMB CESSIÓ D'EQUIPAMENT OBLIGATÒRIA PER A TERÀPIES DE DOLOR A TRAVÉS DE RADIOFREQÜÈNCIA PER AL CONSORCI SANITARI INTEGRAL
Es realitzarà una demostració in-situ del fungible i el generador en cessió. S’elaborarà un informe per part de l’equip assistencial amb la finalitat de valorar diferents aspectes subjectes a judici de valor (màxim 20 punts) | PUNTUACIÓ MÀXIMA | Especificar i indicar pàgina memòria tècnica on es concreta el compliment del criteri.
Es valorarà la facilitat d’ús i manipulació de les cànules així com la connexió senzilla amb el generador | 10 | No indicar res. Criteri subjectiu valorable en la demostració
Es valorarà la facilitat d'ús del generador, la claredat dels menús i el seu us intuïtiu amb una interfície amigable. | 10 | No indicar res. Criteri subjectiu valorable en la demostració
Altres criteris tècnics (màxim 29 punts) | PUNTUACIÓ MÀXIMA | Especificar i indicar pàgina memòria tècnica on es concreta el compliment del criteri.
Màxima gamma en quan a la "cànula recta per a RF": longituds (en cm), mides de punta activa (en mm) i gruixos (en G) | Màxim 10 punts segons la formula. Punts = Quantitat cànules ofetada * 10 / Màxima quantitat ofertada
Tot i que aquest criteri d’adjudicació s’avalua de manera automàtica, és necessari contemplar-lo en aquest sobre degut a que la informació a la que fa referència aquest criteri d’adjudicació estarà contemplada a la documentació tècnica que presenti el licitador en el sobre B. Així mateix i, prèviament a l'obertura del sobre C, es realitzarà la demostració i s'ha d'obtenir el resultat de la puntuació amb anterioritat de l'obertura dels sobres C a fi d'evitar la contaminació de sobres. Per tant, el fet de preveure aquest criteri d’adjudicació al sobre C pot comportar una vulneració del secret de les ofertes efectiva i real, susceptible de comprometre l’objectivitat i imparcialitat de les valoracions de la mesa de contractació. Es contempla aquest criteris d’adjudicació, juntament amb els criteris d’adjudicació subjectius, a fi d’evitar abocar als interessats a l’exclusió de les seves ofertes pels motius esmentats.
El generador de RF permet la possibilitat de realitzar RF d'alt voltatge ajustant automàticament l'amplada de pols, permetent utilitzar voltatges fins a 100 V sense sobrepassar els 42º C de temperatura | SI: 6 punts, No: 0 punts
Tot i que aquest criteri d’adjudicació s’avalua de manera automàtica, és necessari contemplar-lo en aquest sobre degut a que la informació a la que fa referència aquest criteri d’adjudicació estarà contemplada a la documentació tècnica que presenti el licitador en el sobre B. Així mateix i, prèviament a l'obertura del sobre C, es realitzarà la demostració i s'ha d'obtenir el resultat de la puntuació amb anterioritat de l'obertura dels sobres C a fi d'evitar la contaminació de sobres. Per tant, el fet de preveure aquest criteri d’adjudicació al sobre C pot comportar una vulneració del secret de les ofertes efectiva i real, susceptible de comprometre l’objectivitat i imparcialitat de les valoracions de la mesa de contractació. Es contempla aquest criteris d’adjudicació, juntament amb els criteris d’adjudicació subjectius, a fi d’evitar abocar als interessats a l’exclusió de les seves ofertes pels motius esmentats.
El generador presenta gràfiques informatives de voltatge, temperatura i impedància a temps real durant tot el tractament de lesió amb RF | SI: 6 punts, No: 0 punts
Tot i que aquest criteri d’adjudicació s’avalua de manera automàtica, és necessari contemplar-lo en aquest sobre degut a que la informació a la que fa referència aquest criteri d’adjudicació estarà contemplada a la documentació tècnica que presenti el licitador en el sobre B. Així mateix i, prèviament a l'obertura del sobre C, es realitzarà la demostració i s'ha d'obtenir el resultat de la puntuació amb anterioritat de l'obertura dels sobres C a fi d'evitar la contaminació de sobres. Per tant, el fet de preveure aquest criteri d’adjudicació al sobre C pot comportar una vulneració del secret de les ofertes efectiva i real, susceptible de comprometre l’objectivitat i imparcialitat de les valoracions de la mesa de contractació. Es contempla aquest criteris d’adjudicació, juntament amb els criteris d’adjudicació subjectius, a fi d’evitar abocar als interessats a l’exclusió de les seves ofertes pels motius esmentats.
El generador permet interrompre la lesió d'un o més dels 4 canals, continuant la resta del tractament | SI: 4 punts, No: 0 punts
Tot i que aquest criteri d’adjudicació s’avalua de manera automàtica, és necessari contemplar-lo en aquest sobre degut a que la informació a la que fa referència aquest criteri d’adjudicació estarà contemplada a la documentació tècnica que presenti el licitador en el sobre B. Així mateix i, prèviament a l'obertura del sobre C, es realitzarà la demostració i s'ha d'obtenir el resultat de la puntuació amb anterioritat de l'obertura dels sobres C a fi d'evitar la contaminació de sobres. Per tant, el fet de preveure aquest criteri d’adjudicació al sobre C pot comportar una vulneració del secret de les ofertes efectiva i real, susceptible de comprometre l’objectivitat i imparcialitat de les valoracions de la mesa de contractació. Es contempla aquest criteris d’adjudicació, juntament amb els criteris d’adjudicació subjectius, a fi d’evitar abocar als interessats a l’exclusió de les seves ofertes pels motius esmentats.
El generador permet fer tot el tractament mitjançant la pantalla tàctil | SI: 3 punts, No: 0 punts
Tot i que aquest criteri d’adjudicació s’avalua de manera automàtica, és necessari contemplar-lo en aquest sobre degut a que la informació a la que fa referència aquest criteri d’adjudicació estarà contemplada a la documentació tècnica que presenti el licitador en el sobre B. Així mateix i, prèviament a l'obertura del sobre C, es realitzarà la demostració i s'ha d'obtenir el resultat de la puntuació amb anterioritat de l'obertura dels sobres C a fi d'evitar la contaminació de sobres. Per tant, el fet de preveure aquest criteri d’adjudicació al sobre C pot comportar una vulneració del secret de les ofertes efectiva i real, susceptible de comprometre l’objectivitat i imparcialitat de les valoracions de la mesa de contractació. Es contempla aquest criteris d’adjudicació, juntament amb els criteris d’adjudicació subjectius, a fi d’evitar abocar als interessats a l’exclusió de les seves ofertes pels motius esmentats.
No serà avaluada la fase de criteris objectius dels licitadors que no obtinguin una puntuació mínima de 34 punts sobre el màxim de 49 punts totals destinats als criteris subjectius, un cop aplicada la Directriu 1/2020 d’aplicació de fórmules de valoració i puntuació de les proposicions econòmica i tècnica de la Direcció General de Contractació Pública de la Generalitat de Catalunya