## obra civil LOT1
OBRES I SERVEIS - LOT1 - OBRA CIVIL
EMPRESA LICITADORA:
REFORMA OFICINES EDIFICI ANNEX
C/Fontanella 6
Barcelona
GENERAL, MÀ D'OBRA I MITJANS NECESSARIS A CÀRREC DE L'EMPRESA ADJUDICATÀRIA, MATERIAL SUBMINISTRAT PER CIRE | [6 empty] | OMPLIR ÚNICAMENT ELS ESPAIS EN COLOR GROC
PARTIDES AMB MATERIAL INCLÒS
CAPITOL |  | UT. | DESCRIPCIÓ |  |  | AMID. | PREU | IMPORT
1 |  |  | DEMOLICIONS, ENDERROCS, MOVIMENTS DE TERRES I GESTIÓ DE RESIDUS
1.1 |  | pa | Preparació, neteja i sanejament del espai per iniciar les feines (retirada de mobles, maquinària antiga….)
1
1.2 |  | m² | Enderroc de cel ras de palfons de fibra mineral de 60x60cm i entramat de suport de perfils T de xapa d'acer galv., amb mitjans manuals i càrrega manual sobre camió o contenidor.
[5 empty] | P2 Edifi Ppal | 64.15
[5 empty] | P2 | 102.03
[5 empty] | P3 | 103.16
269.34
1.3 |  | ut | Arrencada de full i bastiment de porta interior de fuista de 2m² com a màxim amb mitjans manuals i càrrega manual sobre camió o contenidor.
[5 empty] | P2 | 6
[5 empty] | P3 | 6
12
1.4 |  | ut | Arrencada de full i bastiment de balconera d'alumini amb mitjans manuals i càrrega manual sobre camió o contenidor
[5 empty] | P2 | 4
[5 empty] | P3 | 1
5
1.5 |  | ut | Arrencada de full i bastiment de finestra d'alumini amb mitjans manuals i càrrega manual sobre camió o contenidor
[5 empty] | P2 | 1
[5 empty] | P3 | 1
2
1.6 |  | m² | Arrencada de full i bastiment de conjunt de balconerai aprt fixa d'alumini amb mitjans manuals i càrrega manual sobre camió o contenidor
[5 empty] | P2 Edifici Ppal | 4.8
[5 empty] | P3 Edifici Ppal | 4.8
9.6
1.7 |  | m² | Arrencada d'enrajolat en parament vertical, amb mitjans manuals i càrrega manual de runa sobre camió o contenidor
[5 empty] | P2 | 5.15
[5 empty] | P3 | 5.15
10.3
1.8 |  | m² | Arrencada de barana metàl·lica de 90 a 110 cm d'alçària, amb mitjans manuals i càrrega manual sobre camió o contenidor
[5 empty] | P2 | 3.94
[5 empty] | P3 | 0
3.94
1.9 |  | ut | Arrencada d'unitat interior emissora o climatitzador, de 140 kW com a màxim, muntada superficialment o prèviament desencastada, amb mitjans manuals i mecànics i reserva a una altra ubicació.
[5 empty] | P2 | 3
[5 empty] | P3 | 3
6
1.10 |  | ut | Arrencada d'instal·lació d'aire condicionat i ventilació amb conductes, per a cada unitat de 100 m2 de superfície servida per la instal·lació, amb mitjans manuals i càrrega manual sobre camió o contenidor
[5 empty] | P2 | 1
[5 empty] | P3 | 1
2
1.11 |  | ut | Arrencada d'inodor i pica de WC, ancoratges, aixetes, mecanismes, desguassos i desconnexió de les xarxes de subministrament i d'evacuació, amb mitjans manuals i càrrega manual de runa sobre camió o contenidor
[5 empty] | P2 | 2
[5 empty] | P3 | 2
4
1.12 |  | ut | Desmuntatge de xarxa d'instal·lació elèctrica interior fix en superfície, per a unitat de 100m² de superfície servida per la instal·lació; amb mitjans manuals, i càrrega manual sobre camió o contenidor. El preu inclou el desmuntatge del sub-quadre elèctric, del cablejat, dels mecanismes, de les caixes i dels accessoris superficials.
[5 empty] | P2 | 1
[5 empty] | P3 | 1
2
1.13 |  | ut | Desmuntatge de xarxa d'instal·lació interior d'aigua, col·locada superficialment, que dóna servei a una superfície de 10 m², des de la presa de cada aparell sanitari fins el muntant, amb mitjans manuals, i càrrega manual sobre camió o contenidor. El preu inclou el desmuntatge de les vàlvules, dels accessoris i dels suports de fixació i l'obturació de les conduccions connectades a l'element.
[5 empty] | P2 | 1
[5 empty] | P3 | 1
2
1.14 |  | ut | Desmuntatge de lluminària interior situada a menys de 3 m d'altura, encastada amb mitjans manuals i recuperació del material per a la seva posterior ubicació en altre emplaçament, i càrrega manual sobre camió o contenidor.
[5 empty] | P2 | 26
[5 empty] | P3 | 24
50
1.15 |  | ut | Desmuntatge d'element contra incendis com detectors d'incendi i llumenra d'emergència, situat a sostre a mens de 3m, amb mitjans manuals, recuperació del material per a la seva posterior ubicació en altre emplaçament, i càrrega manual sobre camió o contenidor.
[5 empty] | P2 | 10
[5 empty] | P3 | 11
21
1.16 |  | m² | Enderroc de paredó de ceràmica fins a 10 cm de gruix, amb mitjans manuals i càrrega manual de runa sobre camió o contenidor
[5 empty] | P2 | 128.25
[5 empty] | P3 | 87.23
215.48
1.17 |  | m² | Enderroc de sostre complet, incloent paviment, entrebigat, bigueta de perfil laminat, cel ras i instal·lacions interior de cel ras, amb mitjans manuals i càrrega manual de runa sobre camió o contenidor
[5 empty] | P2 | 2
[5 empty] | P3 | 0
2
1.18 |  | Pa | Arrencada d'unitat exterior o unitat compacta de climatització d'expansió directa ancorada a forjat superior, ,desconnexió de les xarxes de subministrament i d'evacuació amb mitjans manuals i càrrega manual sobre camió o contenidor. Inclós subestructura de sustentació de perfils d'acer.
1
1.19 |  | m² | Arrencada d'esglaó d'obra i revestiment de pedra natural, amb mitjans manuals i càrrega manual de runa sobre camió o contenidorr
[5 empty] | P2 | 7.62
[5 empty] | P3 | 0
7.62
1.20 |  | m² | Arrencada i repicat de rampa d'accés, de morter de ciment i revestiment de xapa d'acer gofrat amb mitjans manuals i càrrega manual sobre camió o contenidor.
[5 empty] | P2 | 3.62
[5 empty] | P3 | 0
3.62
1.21 |  | m3 | Càrrega i transport de residus a instal·lació autoritzada de gestió de residus, amb camió de 10 t i temps d'espera per a la càrrega a màquina, amb un recorregut de més de 10 i fins a 15 km.
32.58
1.22 |  | m3 | Disposició controlada en dipòsit autoritzat inclòs el cànon sobre la deposició controlada dels residus de la construcció, segons la LLEI 8/2008, de residus barrejats inerts amb una densitat 1 t/m3, procedents de construcció o demolició, amb codi 17 01 07 segons la Llista Europea de Residus
32.58
2 |  |  | TANCAMENTS i DIVISÒRIES
2.1 |  | m2 | Muntatge de Extradossat de plaques de guix laminat format per estructura autoportant arriostrada normal amb perfileria de planxa d'acer galvanitzat, amb un gruix total de l'extradossat de 73 mm, muntants cada 400 mm de 48 mm d'amplaria i canals de 48 mm d'amplaria, amb 2 plaques, una estàndard (A) en la cara interior de 12,5 mm de gruix i l'altre hidròfuga (H) de 12,5 mm de gruix, fixades mecànicament i aïllament amb plaques de llana mineral de roca
[5 empty] | P2 | 11.7
[5 empty] | P3 | 41.1
52.8
2.2 |  | m2 | Muntatge de Envà format per dues plaques Guix laminat de 12,5 mm de gruix, estructura reforçada en «H» d'acer galvanitzat de 70 mm d'ample, a base de muntants de 35 mm, separats entre eixos 600 mm, i canals, donant un ample total d'envà acabat de 120 mm. Part proporcional de materials : caragols, pastes, cintes de juntes, juntes estanques/acústiques del seu perímetre, etc., així com ancoratges per a canals en sòl i sostre. Totalment acabat amb Nivell d'Acabat 1 (Q1) per a terminacions d'enrajolat, laminatges, amb rastreles, etc. També amb Nivell 2 (Q2), Nivell 3 (Q3), Nivell 4 (Q4). Ànima de l'estructura farcida íntegrament amb llana mineral de 60 a 70 mm de gruix. Muntatge segons recomanacions tècniques del fabricant, norma UNE 102043 i requisits del CTE.
[5 empty] | P2 | 48.24
[5 empty] | P3 | 0
48.24
2.3 |  | m2 | Muntatge de Envà de plaques de guix laminat amb aïllament de plaques de llana de roca format per estructura senzilla normal amb perfileria de planxa d'acer galvanitzat, amb un gruix total de l'envà de 98 mm, muntants cada 400 mm de 48 mm d'amplària i canals de 48 mm d'amplària, 2 plaques a cada cara, unes tipus estàndard (A) de 12,5 mm de gruix i les altres tipus hidròfuga (H) de 12,5 mm de gruix, fixades mecànicament i aïllament de plaques de llana mineral de roca de resistència tèrmica >= 1,081 m2·K/W. Muntatge segons recomanacions tècniques del fabricant, norma UNE 102043 i requisits del CTE.
[5 empty] | P2 Edifici Ppal | 21.02
[5 empty] | P2 | 20.5
[5 empty] | P3 | 33.5
75.02
2.4 |  | m2 | Muntatge de calaix de 60x1'60m amb plaques de guix laminat format per estructura d'autoportant lliure normal N amb perfileria de planxa d'acer galvanitzat de 48 mm d'amplària i 1 placa tipus amb duresa superficial (I) de 15 mm de gruix, fixades mecànicament.
[5 empty] | P2 | 21.7
[5 empty] | P3 | 0
21.7
2.5 |  | m2 | Subministrament i muntatge de Mampara modular de 100 mm de gruix, formada per doble tauler de partícules aglomerades de fusta i vidre revestit amb melamina de 16 mm de gruix a la part inferior, i envidriament amb doble vidre laminar de seguretat de 3+3 de gruix, amb persiana veneciana d'alumini de 16 mm de lamel·la entre els vidres, espai interior reblert de llana mineral de roca, sòcol inferior i remat superior d'alumini, amb sistema de suspensió sobre perfileria oculta d'alumini extrusionat i junts termoplàstics per al segellat dels vidres i del perímetre dels taulers, col·locada.
[5 empty] | P2 Edifici Ppal | 11
[5 empty] | P2 | 0
[5 empty] | P3 | 33.77
44.77
2.6 |  | ut | Subministrament i muntatge de Mòdul de porta de MDF acabat amb melamina d'una fulla batent de 40 mm de gruix i 82.5x210 cm de llum de pas, inclosa la ferramenta, per a mampara modular amb perfils d'alumini, col·locat
[5 empty] | P2 Edifici Ppal | 1
[5 empty] | P2 | 0
[5 empty] | P3 | 1
2
3 |  |  | REVESTIMENTS
3.1 |  | m2 | Muntatge de cel ras registrable de plaques d'acer postlacat amb superfície extra-microperforada de color estàndard, amb cantell bisellat, de 1200x300 mm, amb atenuant acústic de fibra mineral, classe d'absorció acústica C segons UNE-EN ISO 11654 i amb reacció al foc A2-s1,d0, col·locat amb estructura oculta d'acer galvanitzat formada per perfils principals en forma de U col·locats cada 1,5 m i fixats al sostre mitjançant vareta de suspensió M6 cada 1,5 m com a màxim, amb perfils secundaris tipus perfil pinça de pressió col·locats a l'ample de la placa cada 0,6 m, per a una alçària de cel ras de 4 m com a màxim
[5 empty] | P2 Edifici Ppal | 21.24
[5 empty] | P2 | 19.25
[5 empty] | P3 | 63.16
103.65
3.2 |  | m2 | Muntatge de cel ras registrable de planxes de xapa estirada (Deployé) de 1200x600 mm i 40 mm de gruix, de color estàndard, col·locat amb estructura vista d'acer galvanitzat formada per perfils principals en forma de T de 15 mm de base col·locats cada 1,2 m i fixats al sostre mitjançant vareta de suspensió cada 1,2 m com a màxim, amb perfils secundaris col·locats formant retícula, per a una alçària de cel ras de 4 m com a màxim
[5 empty] | P2 Edifici Ppal | 0
[5 empty] | P2 | 31.5
[5 empty] | P3 | 0
31.5
3.3 |  | m2 | Col·locació d'enrajolat de parament vertical interior a una alçària <= 3 m amb rajola de gres porcellànic premsat polit de forma rectangular o quadrada, de 6 a 15 peces/m2, preu superior, grup BIa (UNE-EN 14411), col·locades amb adhesiu per a rajola ceràmica C2 (UNE-EN 12004) i rejuntat amb beurada CG2 (UNE-EN 13888)
[5 empty] | P2 Edifici Ppal | 0
[5 empty] | P2 | 33.07
[5 empty] | P3 | 28.4
61.47
3.4 |  | m2 | Pintat de parament vertical de guix, amb pintura plàstica amb acabat llis, amb una capa segelladora i dues d'acabat
[5 empty] | P2 Edifici Ppal | 44.72
[5 empty] | P2 | 157.85
[5 empty] | P3 | 111.87
[6 empty] | 314.44 |  | 0
3.5 |  | m2 | Pintat de parament horitzontal interior de ciment, a mes de 3m d'alçaria, amb pintura al silicat amb acabat llis, amb una capa de fons i dues d'acabat
[5 empty] | P2 Edifici Ppal | 0
[5 empty] | P2 | 40.9
[5 empty] | P3 | 40
[6 empty] | 80.9 | 0
3.6 |  | m2 | Pintat de barana i reixa d'acer de barrots separats 10 cm, amb esmalt de poliuretà, amb dues capes d'imprimació antioxidant i 2 d'acabat
2
3.7 |  | m2 | Pintat de portes cegues de fusta, a l'esmalt sintètic, amb una capa de protector químic insecticida-fungicida, una segelladora i dues d'acabat. Inclós tapetes i elements decoratius. Prèvi respatllat de la sueprfice a pintar.
9
3.8 |  | m2 | Pintat de portes cegues d'acer galvanitzat, amb esmalt sintètic, amb una capa d'imprimació fosfatant i dues d'acabat.
6.8
3.9 |  | m2 | Col·locació d'enrajolat de parament vertical interior a una alçària <= 3 m amb rajola de gres porcellànic premsat polit de forma rectangular o quadrada, de 6 a 15 peces/m2, preu superior, grup BIa (UNE-EN 14411), col·locades amb adhesiu per a rajola ceràmica C2 (UNE-EN 12004) i rejuntat amb beurada CG2 (UNE-EN 13888)
[5 empty] | P2 Edifici Ppal | 0
[5 empty] | P2 | 52.5
[5 empty] | P3 | 27.4
79.9
3.10 |  | m2 | Subministrament i col·locació de Mirall de lluna incolora de 5 mm de gruix, col·locat adherit sobre tauler de fusta o placa de cartróo-guix
[5 empty] | P2 Edifici Ppal | 0
[5 empty] | P2 | 2.11
[5 empty] | P3 | 1.99
4.1
4 |  |  | PAVIMENTS
4.1 |  | m2 | Muntatge de paviment tècnic interior amb peus regulables i amb travessers d'acer galvanitzat per a una alçària de 20 a 600 mm, llosetes de 60x60 cm i 3,8 cm de gruix amb nucli de fusta aglomerada, acabat superficial de gres porcellànic premsat i revestiment inferior d'alumini, classe 3 segons UNE-EN 12825
[5 empty] | P2 Edifici Ppal | 0
[5 empty] | P2 | 96.9
[5 empty] | P3 | 0
96.9
4.2 |  | m2 | Elaboració de recrescuda del suport de paviments, de 6 cm de gruix, amb morter de ciment 1:6
[5 empty] | P2 Edifici Ppal | 0
[5 empty] | P2 | 0
[5 empty] | P3 | 8.56
8.56
4.3 |  | m2 | Subministrament i muntatge de Paviment de PVC homogeni en lloseta de 600x300 mm, classe 34-43, segons UNE-EN 649 i gruix de 2,4 mm, col·locat amb adhesiu acrílic de dispersió aquosa i soldat en calent amb cordó cel·lular de diàmetre 4 mm
[5 empty] | P2 Edifici Ppal | 0
[5 empty] | P2 | 0
[5 empty] | P3 | 90.07
90.07
4.4 |  | m2 | Muntatge de paviment interior, de rajola de gres porcellànic premsat polit antilliscant de forma rectangular o quadrada, d'1 a 5 peces/m2, preu superior, grup BIa (UNE-EN 14411), col·locades amb adhesiu per a rajola ceràmica i rejuntat amb beurada CG2 (UNE-EN 13888)
[5 empty] | P2 Edifici Ppal | 0
[5 empty] | P2 | 0
[5 empty] | P3 | 6.6
6.6
4.5 |  | m2 | Muntatge de sòcol de 100 mm d'alçària, col·locat amb adhesiu
[5 empty] | P2 Edifici Ppal | 0
[5 empty] | P2 | 0
[5 empty] | P3 | 27.1
27.1
4.6 |  | ml | Formació d'esglaó amb totxana de 290x140x100 mm, col·locada i arrebossada amb morter mixt 1:2:10
[5 empty] | esccala | 22.92
22.92
4.7 |  | ml | Formació d'esglaó de pedra natural granítica d'importació, preu alt, de dues peces, frontal i estesa, col·locat a truc de maceta amb morter mixt 1:2:10
[5 empty] | escala | 34.1
34.1
4.8 |  | ml | Col·locació d'acabat d'esglaó amb revestiment ceràmic o de pedra natural, mitjançant perfil d'acer inoxidable AISI 304, acabat raspallat, de 15 mm d'altura i 30 mm d'amplada, amb banda antilliscant de PVC, color negre grafit RAL 9011, d'adherència R-10, segons DIN 51130, fixat amb adhesiu.
[5 empty] | escala | 22.92
22.92
5 |  |  | TANCAMENTS i DIVISÒRIES PRACTICABLES
5.2 |  | ut | A1. Subministrament i muntatge de Porta exterior d'alumini lacat color a escollir, amb trencament de pont tèrmic (12mm), col·locada sobre bastiment de base, amb una fulla batent, per a un buit d'obra aproximat de 100x210 cm, elaborada amb perfils de preu superior, classificació mínima 4 de permeabilitat a l'aire segons UNE-EN 12207, classificació mínima 9A d'estanquitat a l'aigua segons UNE-EN 12208 i classificació mínima C5 de resistència al vent segons UNE-EN 12210, sense persiana Vidre aïllant de lluna incolora de 5+5 mm de gruix amb 1 butiral transparent classe 2 (B) 2 segons UNE-EN 12600, cambra d'aire de 10 mm i lluna de 3+3 mm de gruix amb 2 butiral transparent de lluna incolora, classe 1 (B) 1 segons UNE-EN 12600, col·locat amb perfils conformats de neoprè sobre alumini o PVC Inclós pany i maneta d'obertura de 3 punts d'acer inoxidable.
3
5.3 |  | ut | A2. Subministrament i muntatge de Porta exterior d'alumini lacat color a escollir, amb trencament de pont tèrmic (12mm), col·locada sobre bastiment de base, amb una fulla batent, per a un buit d'obra aproximat de 90x210 cm, elaborada amb perfils de preu superior, classificació mínima 4 de permeabilitat a l'aire segons UNE-EN 12207, classificació mínima 9A d'estanquitat a l'aigua segons UNE-EN 12208 i classificació mínima C5 de resistència al vent segons UNE-EN 12210, sense persiana. Vidre aïllant de lluna incolora de 5+5 mm de gruix amb 1 butiral transparent classe 2 (B) 2 segons UNE-EN 12600, cambra d'aire de 10 mm i lluna de 3+3 mm de gruix amb 2 butiral transparent de lluna incolora, classe 1 (B) 1 segons UNE-EN 12600, col·locat amb perfils conformats de neoprè sobre alumini o PVC Inclós pany i maneta d'obertura de 3 punts d'acer inoxidable per les dues cares de la porta.
2
5.4 |  | ut | A3. Subministrament i muntatge de Finestra d'alumini lacat de color, amb trencament de pont tèrmic, col·locada sobre bastiment de base, amb dues fulles batents, per a un buit d'obra aproximat de 200x105 cm, elaborada amb perfils de preu superior, classificació mínima 4 de permeabilitat a l'aire segons UNE-EN 12207, classificació mínima 9A d'estanquitat a l'aigua segons UNE-EN 12208 i classificació mínima C5 de resistència al vent segons UNE-EN 12210. Vidre aïllant de lluna incolora de 5+5 mm de gruix amb 1 butiral transparent classe 2 (B) 2 segons UNE-EN 12600, cambra d'aire de 10 mm i lluna de 3+3 mm de gruix amb 2 butiral transparent de lluna incolora, classe 1 (B) 1 segons UNE-EN 12600, col·locat amb perfils conformats de neoprè sobre alumini o PVC Inclós tarja fixa inferior de panell sandvitx lacat format de dues lamines d'alumini i ànima d'escuma de poliuretà de 60mm.
1
5.5 |  | ut | A4. Subministrament i muntatge de Finestra d'alumini lacat de color, amb trencament de pont tèrmic, col·locada sobre bastiment de base, amb dues fulles batents, per a un buit d'obra aproximat de 200x120 cm, elaborada amb perfils de preu superior, classificació mínima 4 de permeabilitat a l'aire segons UNE-EN 12207, classificació mínima 9A d'estanquitat a l'aigua segons UNE-EN 12208 i classificació mínima C5 de resistència al vent segons UNE-EN 12210.Vidre aïllant de lluna incolora de 5+5 mm de gruix amb 1 butiral transparent classe 2 (B) 2 segons UNE-EN 12600, cambra d'aire de 10 mm i lluna de 3+3 mm de gruix amb 2 butiral transparent de lluna incolora, classe 1 (B) 1 segons UNE-EN 12600, col·locat amb perfils conformats de neoprè sobre alumini o PVC
1
5.6 |  | ut | A5. Subministrament i muntatge de Porta amb fixe d'alumini lacat de color, amb trencament de pont tèrmic, col·locada sobre bastiment de base, amb una fulla batent, per a un buit d'obra aproximat de 200x230 cm, elaborada amb perfils de preu superior, classificació mínima 4 de permeabilitat a l'aire segons UNE-EN 12207, classificació mínima 9A d'estanquitat a l'aigua segons UNE-EN 12208 i classificació mínima C5 de resistència al vent segons UNE-EN 12210.Vidre aïllant de lluna incolora de 5+5 mm de gruix amb 1 butiral transparent classe 2 (B) 2 segons UNE-EN 12600, cambra d'aire de 10 mm i lluna de 3+3 mm de gruix amb 2 butiral transparent de lluna incolora, classe 1 (B) 1 segons UNE-EN 12600, col·locat amb perfils conformats de neoprè sobre alumini o PVC
3
5.7 |  | m2 | M1. Subministrament i muntatge de Mampara modular de 100 mm de gruix, formada per doble tauler de partícules aglomerades de fusta i vidre revestit amb melamina de 16 mm de gruix a la part inferior, i envidriament amb doble vidre laminar de seguretat de 3+3 de gruix, espai interior reblert de llana mineral de roca, sòcol inferior i remat superior d'alumini, amb sistema de suspensió sobre perfileria oculta d'alumini extrusionat i junts termoplàstics per al segellat dels vidres i del perímetre dels taulers, col·locada. Aïllament acústic 42dB segons certificat UNE-EN ISO 717-11997 i CTE-DB-HR
11.5
5.8 |  | m2 | M2. Subministrament i muntatge de Mampara modular de 100 mm de gruix, formada per doble vidre laminar de seguretat de 3+3 de gruix, sòcol inferior i remat superior d'alumini, amb sistema de suspensió sobre perfileria oculta d'alumini extrusionat i junts termoplàstics per al segellat dels vidres i del perímetre dels taulers, Mòdul de porta cega de fusta d'una fulla batent de 40 mm de gruix i 82.5x250 cm de llum de pas, amb mecanisme de fre, inclosa la ferramenta, per a mampara modular amb perfils d'alumini, col·locatt. Aïllament acústic 42dB segons certificat UNE-EN ISO 717-11997 i CTE-DB-HR
10.23
5.9 |  | m2 | M3. Subministrament i muntatge de Mampara modular de 100 mm de gruix, formada per doble vidre laminar de seguretat de 3+3 de gruix amb vinil translúcid, sòcol inferior i remat superior d'alumini, amb sistema de suspensió sobre perfileria oculta d'alumini extrusionat i junts termoplàstics per al segellat dels vidres i del perímetre dels taulers, Mòdul de porta cega de fusta d'una fulla batent de 40 mm de gruix i 82.5x250 cm de llum de pas, amb mecanisme de fre, inclosa la ferramenta, per a mampara modular amb perfils d'alumini, col·locatt. Aïllament acústic 42dB segons certificat UNE-EN ISO 717-11997 i CTE-DB-HR
14.2
5.10 |  | ut | P1. Subministrament i muntatge de Porta corredera per a un pas de 80cm i una alçària de 2'10m. Fulla interior, de 40 mm de gruix, 90 cm d'amplària i 210 cm alçària, folrada de HPL, de cares llises i estructura interior de fusta. Folrat de bastiment de base de 10cm, amb tauler d'HPL per a una llum de bastiment de 85 cm d'amplària i 210 cm d'alçària. Inclós folrat de guia corredera. Guia d'alumini anoditzat de 2 m, llarg, per a una porta de pes màxim de 90 kg, 2 carros per a suspensió de la porta, topalls retenedors, peça de guiat inferior i elements de fixació, muntada als paraments de suport i a la porta. Parell de tiradors d'acer inoxidable 316 sorrejat, de 30 mm de diàmetre i 40 cm de llargària.
2
5.11 |  | ut | P2. Subministrament i muntatge de Porta corredera per a un pas de 110cm i una alçària de 2'50m. Fulla interior, de 40 mm de gruix, 116 cm d'amplària i 250 cm alçària, folrada de HPL, de cares llises i estructura interior de fusta. Guia d'alumini anoditzat de 2'40 m, llarg, per a una porta de pes màxim de 150 kg com a màxim, 2 carros per a suspensió de la porta, topalls retenedors, peça de guiat inferior i elements de fixació, muntada enrasada a celras. Parell de tiradors d'acer inoxidable 316 sorrejat, de 30 mm de diàmetre i 40 cm de llargària.
1
5.12 |  | ut | P3. Subministrament i muntatge de Porta batent pivotant. Fulla interior, de 100x200cm de pas de 40 mm de gruix, folrada de panell allistonat de fusta de roure, de cares llises i estructura interior de fusta. Frontissa pivotant oculta a paviment i a bastiment superior. Parell de tiradors d'acer inoxidable 316 sorrejat, de 30 mm de diàmetre i 40 cm de llargària.
1
5.13 |  | ut | P4. Subministrament i muntatge de Porta batent pivotant. Fulla interior, de 70x250cm de pas, de 40 mm de gruix, folrada de panell allistonat de fusta de roure, de cares llises i estructura interior de fusta. Frontissa pivotant oculta a paviment i a bastiment superior. Inclós pany i clau Parell de tiradors d'acer inoxidable 316 sorrejat, de 30 mm de diàmetre i 40 cm de llargària.
1
5.14 |  | ut | M4. Subministrament i muntatge de Mampara per a cabina sanitaria 1porta corredera i fixe lateral. Per a unes mides totals de 1'80x2'00m. Taulell fenòlic de 12mm perfils laterals d' alumini de 20x15mm perfils inferiors d'alumin de 33x15mm kit de porta corredera de rodaments sup. guia inf. y tirador amb condemna lateral. fixació superior per barra d'inox de ct.l25mm. Potes regulables 15-18cm d'acer inox. Pas de porta de 80cm. color a escollir
1
5.15 |  | ut | M5. Subministrament i muntatge de Conjunt Mampara per a cabina sanitaria 1porta corredera i fixe lateral i 1 porta batent i separador entre dos cabines. Per a unes mides totals de 2'60x2'00m. Taulell fenòlic de 12mm perfils laterals d' alumini de 20x15mm perfils inferiors d'alumin de 33x15mm kit de porta corredera de rodaments sup. guia inf. y tirador amb condemna lateral. fixació superior per barra d'inox de ct.l25mm. Potes regulables 15-18cm d'acer inox. Pas de porta de 80cm. color a escollir
1
6 |  |  | EQUIPAMENT i MOBILIARI
6.9 |  | ut | Subministrament i muntatge de Passamà de tub rodó de D 30 a 50 mm col·locat amb suports de perfil d'acer de D 15 mm cada 2 m, ancorat a l'obra amb morter de ciment pòrtland de dosificació 1:4 elaborat a l'obra amb acabat pintat amb 2 capes d'emprimació antioxidant i 2 capes d'esmalt sintètic.
[5 empty] | escala | 9.5
9.5
6.10 |  | ut | Muntatge de Frigorífic integrable, de 540 mm d'amplada, 1935 mm d'altura i 545 mm de profunditat, per encastrar, color blanc, capacitat dels compartiments del frigorífic 285 l, consum d'energia anual 279 kWh, classe d'eficiència energètica F, classe d'emissió de soroll aeri C.
[5 empty] | P2 Edifici Ppal | 0
[5 empty] | P2 | 3
[5 empty] | P3 | 0
3
6.11 |  | ut | Muntatge de Frigorífic integrable, de 540 mm d'amplada, 840 mm d'altura i 545 mm de profunditat, consum d'energia anual 279 kWh, classe d'eficiència energètica F, classe d'emissió de soroll aeri C.
[5 empty] | P2 Edifici Ppal | 2
[5 empty] | P2 | 0
[5 empty] | P3 | 0
2
6.12 |  | ut | Muntatge de Forn microones elèctric integrable, de 594 mm d'amplada, 390 mm d'altura i 560 mm de profunditat, acabat cromat mat, amb capacitat per a 57 l, classe d'eficiència energètica A.
[5 empty] | P2 Edifici Ppal | 0
[5 empty] | P2 | 3
[5 empty] | P3 | 0
3
6.13 | EQ8AU100 PQ83-HA7P | ut | Muntatge de Eixugamans antivandàlic, per aire calent amb sensor electrònic de presència, de planxa d'acer vitrificada, de potència 1800 W, cabal 3,6 m3/minut i temperatura 61°C, instal·lat
[5 empty] | P2 Edifici Ppal | 0
[5 empty] | P2 | 1
[5 empty] | P3 | 1
2
6.14 |  | ut | Muntatge de dispensador de paper higiènic per a rotllo estàndard, amb capacitat per a 2 unitats, d'acer inoxidable AISI 304 satinat, acabat satinat, per a encastar dins de la paret. De mides 280 x 155 x 150mm
[5 empty] | P2 Edifici Ppal | 0
[5 empty] | P2 | 1
[5 empty] | P3 | 0
1
6.15 |  | ut | Muntatge de Dispensador de paper higiènic per a dos rotllos de paper estàndard i per a adossar directament en la paret, fabricat en acer inoxidable AISI 304 satinat. De mides 280 x 155 x 150mm
[5 empty] | P2 Edifici Ppal | 0
[5 empty] | P2 | 1
[5 empty] | P3 | 1
2
6.16 |  | ut | Muntatge de Penjador de roba d'acer inoxidable col·locat verticalment amb fixacions mecàniques
[5 empty] | P2 Edifici Ppal | 0
[5 empty] | P2 | 1
[5 empty] | P3 | 1
2
7 |  |  | SANITARI I GRIFERIA
7.1 |  | ut | Muntatge d'Inodor de porcellana esmaltada, de sortida vertical, amb seient i tapa, de color blanc, preu mitjà, amb aixeta i acessoris , col·locat sobre el paviment i connectat a la xarxa d'evacuació
[5 empty] | P2 Edifici Ppal | 0
[5 empty] | P2 | 2
[5 empty] | P3 | 1
3
7.2 |  | ut | Muntatge de Lavabo mural de porcellana esmaltada, senzill, d'amplària <= 53 cm, de color blanc i preu mitjà, col·locat amb suports murals i amb mig peu. Desguàs recte per a lavabo, amb tap i cadeneta incorporats, de llautó, de diàmetre 1"1/4 amb enllaç de diàmetre 30 mm, soldat a un sifó o a un ramal de plom
[5 empty] | P2 Edifici Ppal | 0
[5 empty] | P2 | 3
[5 empty] | P3 | 3
6
7.3 |  | ut | Muntatge d'Aixeta senzilla Indeterminat per a lavabo, muntada superficialment sobre taulell o aparell sanitari, de llautó cromat, preu superior, amb entrada de 1/2"
[5 empty] | P2 Edifici Ppal | 0
[5 empty] | P2 | 3
[5 empty] | P3 | 3
6
7.4 |  | ut | Muntatge d'Aixeta monocomandament per a aigüera, muntada superficialment, mural, de llautó esmaltat de color preu superior, amb broc giratori de tub, amb dues entrades de 1/2"
[5 empty] | P2 Edifici Ppal | 1
[5 empty] | P2 | 2
[5 empty] | P3 | 0
3
7.5 |  | ut | Muntatge de Barra mural doble abatible per a bany adaptat, de 700 mm de llargària i 35 mm de D, de tub d'acer inoxidable, col·locat amb fixacions mecàniques
[5 empty] | P2 Edifici Ppal | 0
[5 empty] | P2 | 1
[5 empty] | P3 | 1
2
7.6 |  | ut | Muntatge de Barra mural recta per a bany adaptat, de 600 mm de llargària i 35 mm de D, de tub d'acer inoxidable, col·locat amb fixacions mecàniques
[5 empty] | P2 Edifici Ppal | 0
[5 empty] | P2 | 1
[5 empty] | P3 | 1
2
8 |  |  | INSTAL·LACIONS D' EVACUACIÓ
8.1 |  | ut | Muntatge de Desguàs d'aparell sanitari amb tub de PVC-U de paret estructurada, àrea d'aplicació B segons norma UNE-EN 1453-1, classe de reacció al foc B-s1, d0 segons norma UNE-EN 13501-1, de DN 110 mm, fins a baixant, caixa o clavegueró
[5 empty] | P2 Edifici Ppal | 0
[5 empty] | P2 | 2
[5 empty] | P3 | 1
3
8.2 |  | ut | Muntatge de Desguàs d'aparell sanitari amb tub de PVC-U de paret massissa, àrea d'aplicació B segons norma UNE-EN 1329-1, classe de reacció al foc B-s1, d0 segons norma UNE-EN 13501-1, de DN 60 mm, fins a baixant, caixa o clavegueró
[5 empty] | P2 Edifici Ppal | 1
[5 empty] | P2 | 5
[5 empty] | P3 | 3
9
8.3 |  | ut | Muntatge de Tub de PVC-U de paret massissa per a sanejament sense pressió, de DN 110 mm i de SN 4 (4 kN/m2) de rigidesa anular, segons norma UNE-EN 1401-1, per a unió elàstica amb anella elastomèrica. Inclosa la part proporcional de colzes, derivacions, Y...
[5 empty] | P2 Edifici Ppal | 0
[5 empty] | P2 | 4.68
[5 empty] | P3 | 6.84
11.52
9 |  |  | INSTAL·LACIONS DE PROTECCIÓ CONTRA INCENDIS
9.2 |  | ut | Col.locació de Rètol senyalització instal·lació de protecció contra incendis, quadrat, de 210x210 mm2 de panell de PVC d'1 mm de gruix, fotoluminiscent categoria A segons UNE 23035-4, col·locat adherit sobre parament vertical -RETOL EXTINTOR -RETOL SORTIDA
[5 empty] | P2 Edifici Ppal | 2
[5 empty] | P2 | 3
[5 empty] | P3 | 3
8
10 |  |  | AJUDES A TERCERS
10.1 |  | pa | Ajudes a tercers. Treballs en obra civil necessaris pel general de l'actuació. Partida a justificar.
|  |  | (Import fix per a tots els licitadors) |  |  | 1 |  | 5000
|  |  | TOTAL PRESSUPOST ANNEX P2-P3 |  |  |  |  | 5000
11 |  |  | PER A LLICÈNCIA AMBIENTAL DE L'EDIFICI
Actuacions necessàries a realitzar en la totalitat de l'Edifici per l'obtenció de la Llicència Ambiental. Segons indicacions DF.
11.1 |  | ml | Per barana. Subministrament i muntatge de Passamà de tub rodó de D 30 a 50 mm col·locat amb suports de perfil d'acer de D 15 mm cada 2 m, ancorat a l'obra amb morter de ciment pòrtland de dosificació 1:4 elaborat a l'obra amb acabat pintat amb 2 capes d'emprimació antioxidant i 2 capes d'esmalt sintètic
[5 empty] | PS | 5
[5 empty] | P2 | 6
[5 empty] | P3 | 6
[5 empty] | P4 | 0
[5 empty] | P5 | 0
17
11.2 |  | ut | Col.locació de Senyalització de Perill en quadres elèctrics. Rètol adhesiu ( MIE-RAT.10 ) de maniobra per a quadre o pupitre de control elèctric, adherit.
[5 empty] | PS | 1
[5 empty] | P2 | 1
[5 empty] | P3 | 3
[5 empty] | P4 | 2
[5 empty] | P5 | 2
9
11.3 |  | m2 | Protecció al Foc de tancaments. Col.locació de Extradossat de plaques de guix laminat format per estructura autoportant arriostrada normal amb perfileria de planxa d'acer galvanitzat, amb un gruix total de l'extradossat de 78 mm, muntants cada 400 mm de 48 mm d'amplaria i canals de 48 mm d'amplaria, amb 2 plaques resistent al foc (F) de 15 mm de gruix, fixades mecànicament.
[5 empty] | PS | 0
[5 empty] | P2 | 18.5
[5 empty] | P3 | 6
[5 empty] | P4 | 8
[5 empty] | P5 | 4
36.5
11.4 |  | m2 | Subministrament i muntatge de Mirall per sobre de 80cm d'alçada. Mirall de lluna incolora de 5 mm de gruix, col·locat fixat mecànicament sobre el parament.
[5 empty] | PS | 0
[5 empty] | P2 | 1
[5 empty] | P3 | 0
[5 empty] | P4 | 1
[5 empty] | P5 | 0
2
11.5 |  | ut | Muntatge de Porta tallafocs metàl·lica, EI2-C 60 de dues fulles batents per a una llum de 160x205 cm, preu alt amb tanca antipànic, amb retenidor electromagnètic per a porta tallafocs de fulles batents, amb caixa, amb polsador de desbloqueig, força de retenció de 1100 N, 24 V c.c. de tensió d'alimentació, amb placa ferromagnètica articulada, segons la norma UNE-EN 1155, per a col·locació mural, col·locada
[5 empty] | PS | 0
[5 empty] | P2 | 0
[5 empty] | P3 | 2
[5 empty] | P4 | 0
[5 empty] | P5 | 0
2
11.6 |  | ut | Muntatge de Porta tallafocs metàl·lica, EI2-C 60 una fulla batent per a una llum de 80x205 cm, preu alt amb tanca antipànic, amb retenidor electromagnètic per a porta tallafocs de fulles batents, amb caixa, amb polsador de desbloqueig, força de retenció de 1100 N, 24 V c.c. de tensió d'alimentació, amb placa ferromagnètica articulada, segons la norma UNE-EN 1155, per a col·locació mural, col·locada.
[5 empty] | PS | 0
[5 empty] | P2 | 0
[5 empty] | P3 | 1
[5 empty] | P4 | 1
[5 empty] | P5 | 1
3
11.7 |  | ut | Desmuntatge per a substitució de fulles de porta tallafocs, de dues fulles batents, de fusta o metàl·lica, amb mitjans manuals i càrrega manual sobre camió o contenidor.
[5 empty] | PS | 0
[5 empty] | P2 | 0
[5 empty] | P3 | 1
[5 empty] | P4 | 0
[5 empty] | P5 | 0
1
11.8 |  | ut | Desmuntatge per a substitució de fulla de porta tallafocs, d'una fulla batent, de fusta o metàl·lica, amb mitjans manuals i càrrega manual sobre camió o contenidor.
[5 empty] | PS | 0
[5 empty] | P2 | 0
[5 empty] | P3 | 1
[5 empty] | P4 | 1
[5 empty] | P5 | 1
3
11.9 |  | m2 | Protecció al foc façana DB SI2 Propagació exterior. Col.locació d'Extradossat de plaques de guix laminat format per estructura autoportant arriostrada normal amb perfileria de planxa d'acer galvanitzat, amb un gruix total de l'extradossat de 78 mm, muntants cada 400 mm de 48 mm d'amplaria i canals de 48 mm d'amplaria, amb 2 plaques resistent al foc (F) de 15 mm de gruix, fixades mecànicament i aïllament amb plaques de llana mineral de roca.
[5 empty] | PS | 0
[5 empty] | P2 | 6
[5 empty] | P3 | 6
[5 empty] | P4 | 11.76
[5 empty] | P5 | 0
23.76
11.10 |  | m2 | Formació de Barana per a Rampa. Envà de plaques de guix laminat format per estructura doble normal amb perfileria de planxa d'acer galvanitzat, amb un gruix total de l'envà de 126 mm, muntants cada 400 mm de 48 mm d'amplària i canals de 48 mm d'amplària, 1 placa estàndard (A) de 15 mm de gruix en cada cara, fixades mecànicament.
[5 empty] | PS | 0
[5 empty] | P2 | 0
[5 empty] | P3 | 6.67
[5 empty] | P4 | 0
[5 empty] | P5 | 0
6.67
11.11 |  | ut | Subministrament i muntatge de Reforç de barana de perfils laminats d'acer amb passamà massís de travada barana-paret, fixat mecanicament.
[5 empty] | PS | 0
[5 empty] | P2 | 0
[5 empty] | P3 | 8
[5 empty] | P4 | 0
[5 empty] | P5 | 0
8
11.13 |  | m2 | Pintat ignífug de perfils d'acer amb una capa d'imprimació per a pintura intumescent i tres capes de pintura intumescent, amb un gruix total de 1500 µm.
[5 empty] | PS | 0
[5 empty] | P2 | 0
[5 empty] | P3 | 15.75
[5 empty] | P4 | 7.6
[5 empty] | P5 | 5
28.35
11.14 |  | m2 | Subministrament i reparació de paret en pati d'instal·lacions. Reparació superficial de parament arrebossat vertical exterior, amb arrencada i repicat de revestiments arrebossat existent, amb mitjans manuals i càrrega manual de runa sobre contenidor, a una alçària >3 m, arrebossat a bona vista amb morter sense additius, mixt 1:2:10 elaborat a l'obra, amb acabat remolinat i pintat a la calç, amb 2 mans.
[5 empty] | PS | 0
[5 empty] | P2 | 0
[5 empty] | P3 | 0
[5 empty] | P4 | 4
[5 empty] | P5 | 0
4
11.20 |  | m2 | Subministrament i execució d'ajudes de paleteria en relació a la repercussió per m² de superfície construïda d'obra de la execució de la instal·lació de climatització formada per: conductes amb els seus accessoris i peces especials, reixetes, boques de ventilació, comportes, toveres, reguladors, difusors, qualsevol altre element component de la instal·lació i p/p de connexions a les xarxes elèctrica, de lampisteria i de salubritat, amb un grau de complexitat baix, en edifici d'altres usos, inclosa p/p d'elements comuns. Fins i tot material auxiliar per a la correcta execució dels treballs.
[5 empty] | PS | 0
[5 empty] | P2 | 0
[5 empty] | P3 | 0
[5 empty] | P4 | 40.75
[5 empty] | P5 | 40.75
81.5
|  |  | TOTAL PRESSUPOST PER A LLICÈNCIA AMBIENTAL |  |  |  |  | 0
12 |  |  | SEGURETAT i SALUT
12.3 |  | % | Partida íntegra de seguretat i salut per donar compliment al Estudi de Seguretat i Salut, Pla de seguretat i Salut i normes vigents. (Estimació d'un 3,5%)
[6 empty] | 3.5% | 5000 | 175
|  |  | TOTAL OFERTA DE L'EMPRESA: |  |  |  |  | 5175
|  |  | IMPORT MÀXIM DE LA LICITACIÓ (Edifici Annex) |  |  |  |  | 83552.28
OBRES I SERVEIS - LOT 1 - OBRA CIVIL plantes 2 i 3
REFORMA PL.2 I PL.3
C/Fontanella 6
Barcelona
GENERAL, MÀ D'OBRA I MITJANS NECESSARIS A CÀRREC DE L'EMPRESA ADJUDICATÀRIA, MATERIAL SUBMINISTRAT PER CIRE
| PARTIDES AMB MATERIAL INCLÒS | [5 empty] | OFERTA | TOTAL
omplir els espais amb preus unitaris
| 1.1 |  | ENDERROCS |  |  |  |  | 0
| 1.1.1 | m2 | Enderroc de plaques de fals sostre i entramat de suport. Incloent la seva retirada a contenidor.
|  |  | Planta 02 |  |  | 5.7
|  |  | Planta 03 |  |  | 25
[6 empty] | 30.7 |  | 0
| 1.1.2 | m2 | Enderroc de peces de paviment vinílic deixant la superfície de suport preparada per al posterior revestiment. Incloent la seva retirada a contenidor.
|  |  | Planta 02 |  |  | 5.7
|  |  | Planta 03 |  |  | 5
[6 empty] | 10.7 |  | 0
| 1.1.3 | pa | Retirada de mobiliari. Taules, cadires i elements de magatzematge. Incloent la desconnexió de cablejat si és necessari. l'apilament en zona designada dins de l'espai d'obra i posterior reubicació, o transport a contenidor. Tenint en compte la jornada d'oficial i operario.
|  |  | Planta 02 |  |  | 0.5
|  |  | Planta 03 |  |  | 0.5
[6 empty] | 1 |  | 0
| 1.1.4 | ml | Retirada de canaleta tècnica sobre paviment. Incloent l'apilament en zona designada dins de l'espai d'obra, o transport a contenidor.
|  |  | Planta 02 |  |  | 0
|  |  | Planta 03 |  |  | 5
[6 empty] | 5 |  | 0
| 1.2 |  | TASQUES AUXILIARS |  |  |  |  | 0
| 1.2.1 | pa | Protecció de ascensors i zones comunes de pas amb plàstic, cartó o moqueta firal segons necessitats. Fins i tot les renovacions necessàries, així com la retirada d'aquestes proteccions a la finalització dels treballs. Tenint en compte la jornada d'oficial i operario.
[6 empty] | 1 |  | 0
| 1.2.2 | pa | Trasllat de totes les runes generades a l'obra fins abocador autoritzat i neteja final de la zona de treball i trasllat de runes generades per les feines de reparació a abocador autoritzat. (estimat 1,5%)
[6 empty] | 1 |  | 0
| 1.2.3 | pa | Contenidor de residus i enderrocs. 8m3.
[6 empty] | 2 |  | 0
| 1.2.4 | pa | Neteja final d'obra
[6 empty] | 1 |  | 0
| 1.3 |  | OBRA NOVA |  |  |  |  | 0
| 1.3.1 | ml | Col·locació d'envà de cartó guix de 30 cm d'altura aproximadament. Des de fals sostre fins a altura de mampara de vidre. Format per una estructura senzilla d'acer galvanitzat i doble placa de guix. 15+15+46+15+15. Amb aïllament de plaques de llana de roca. Per a garantir l'aïllament acústic entre despatxos. Totalment acabat.
|  |  | Planta 02 |  |  | 0
|  |  | Planta 03 |  |  | 10.2
[6 empty] | 10.2 |  | 0
| 1.3.2 | ml | Col·locació d'envà de cartó guix de 20 cm d'altura des de fals sostre. Format per una estructura senzilla d'acer galvanitzat i doble placa de guix. 15+15+46. (Desnivell de fals sostre)
|  |  | Planta 02 |  |  | 0
|  |  | Planta 03 |  |  | 5
[6 empty] | 5 |  | 0
| 1.3.3 | pa | Subministrament i muntatge per a repassos de pladur sobre forats ocasionats pel canvi d'ubicació de mecanismes i altres treballs
|  |  | Planta 02 |  |  | 0
|  |  | Planta 03 |  |  | 1
[6 empty] | 1 |  | 0
| 1.3.4 | m2 | Col·locació de barrera fònica composta per plaques rígides de llana mineral de roca (MW), de densitat 26 a 35 kg/m3, de 40 mm de gruix, amb una conductivitat tèrmica <= 0.037 W/(m·K) i resistència tèrmica >= 1,081 m2·K/W. Sobre altura de fals sostre (60 cm aproximadament). Completament acabada i segellada.
|  |  | Planta 02 |  |  | 0
|  |  | Planta 03 |  |  | 10.2
[6 empty] | 10.2 |  | 0
| 1.3.5 | m2 | Subministrament i Col·locació de mampara de vidre doble. Acabat i qualitat similar a l'existent. De 100 mm de gruix, formada per doble tauler de partícules aglomerades de fusta revestit amb melamina de 16 mm de gruix a la part inferior, i envidriament amb doble vidre laminar de seguretat de 3+3 de gruix, espai interior reblert de llana mineral de roca, sòcol inferior i remat superior d'alumini, amb bandes biadhesives per a garantir el prefecte segellat entre ells. col·locada. Aïllament acústic 42dB segons certificat UNE-EN ISO 717-11997 i CTE-DB-HR. Altura total 2300mm.
|  |  | Planta 02 |  |  | 0
|  |  | Planta 03 |  |  | 23.46
[6 empty] | 23.46 |  | 0
| 1.3.6 | un | Subministrament i Col·locació de porta de mampara de vidre doble (gruix de 92 mm). Incloent estructura amb sistema d'anivellament amb perfil d'acer galvanitzat amb perforacions múltiples per a la fixació de la resta de components. Amb guillotina acústica. Incloent també pom i pany. Aïllament acústic mitjà de Rw= 30db.
|  |  | Planta 02 |  |  | 0
|  |  | Planta 03 |  |  | 1
[6 empty] | 1 |  | 0
| 1.3.7 | m2 | Col·locació de fals sostre enregistrable de plaques de guix laminat de 60x60 amb estructura senzilla d'acer galvanitzat. Igual a existent i subjecció al sostre amb amortidor antivibratori d'acer.
|  |  | Planta 02 |  |  | 5.7
|  |  | Planta 03 |  |  | 22
[6 empty] | 27.7 |  | 0
| 1.3.8 | m2 | Subministrament i col·locació de paviment vinílic LVT en llosetes igual a existent.Totalment rematat.
|  |  | Planta 02 |  |  | 5.7
|  |  | Planta 03 |  |  | 5
[6 empty] | 10.7 |  | 0
| 1.3.9 | ml | Subministrament i col·locació de vinil a l'acid de tall per a decoració de mampares,translúcid. H:120cm
|  |  | Planta 02 |  |  | 0
|  |  | Planta 03 |  |  | 17
[6 empty] | 17 |  | 0
| 1.3.10 | m2 | Pintat de parament vertical de guix, amb pintura plàstica amb acabat llis i mat. Incloent mans necessàries per al seu correcte acabat. Fins i tot preparació del suport mitjançant neteja i escatat d'imperfeccions. Color blanc a definir per la DF.
|  |  | Planta 02 |  |  | 0
|  |  | Planta 03 |  |  | 4
[6 empty] | 4 |  | 0
| 1.3.11 | m2 | Execució de repassos de pintura sobre guix, amb pintura plàstica amb acabat llis i mat. Color blanc a definir per la DF. Incloent massillat si és necessari.
|  |  | Planta 02 |  |  | 2
|  |  | Planta 03 |  |  | 10
[6 empty] | 12 |  | 0
| 1.4 |  | ALTRES |  |  |  |  | 2000
| 1.4.1 | pa | Ajudes a tercers. Treballs d'ajuda a altres industrials, a valorar i acceptar prèviament conjuntament amb el Tècnic assignat. Partida a justificar
|  |  | (Partida íntegre) |  |  | 1 |  | 2000
[6 empty] | TOTAL OBRA CIVIL |  | 2000
PREVENCIÓ RISCOS LABORALS
|  | % | Equipaments i elements de protecció de seguretat i salut |  |  |  |  | 70
CONTROL DE QUALITAT
|  | % | Control de qualitat |  |  |  |  | 20
| TOTAL PRESSUPOST de les plantes 2 i 3 | [6 empty] | 2090
| IMPORT MÀXIM DE LA LICITACIÓ de les plantes 2 i 3 | [6 empty] | 14681.08
| IMPORT TOTAL DE LICITACIÓ DEL LOT 1 | [6 empty] | 7265
| IMPORT MÀXIM DE LICITACIÓ DEL LOT 1 | [6 empty] | 98233.36

## instal·lacions LOT2
OBRES I SERVEIS - LOT2 - ELECTRICITAT, VEU I DADES, PCI
EMPRESA LICITADORA:
REFORMA OFICINES EDIFICI ANNEX
C/Fontanella 6
Barcelona
GENERAL, MÀ D'OBRA I MITJANS NECESSARIS A CÀRREC DE L'EMPRESA ADJUDICATÀRIA, MATERIAL SUBMINISTRAT PER CIRE
PARTIDES AMB MATERIAL INCLÒS
02.01 |  |  | INSTAL·LACIÓ ELÈCTRICA |  |  |  | OFERTA | TOTAL
ESCOMESA, DERIVACIÓ INDIVIDUAL
02.01.1 |  | m | CONDUCTOR COURE RZ1-K 0,6/1 kV 5x16
Col·locació de Cable amb conductor de coure de tensió assignada0,6/1 kV, de designació RZ1-K (AS), construcció segons norma UNE 21123-4, pentapolar, de secció 5x16 mm2, amb coberta del cable de poliolefines, classe de reacció al foc Cca-s1b, d1, a1 segons la norma UNE-EN 50575 amb baixa emissió fums, col·locat en tub.
[6 empty] | 100 |  | 0
CONDUCTORS I CANALITZACIONS
02.01.2 |  | ut | CAIXA DERIVACIÓ PLASTIC
Col·locació de caixa de derivació quadrada de plàstic segons necessitats, amb grau de protecció normal i muntada superficialment o encastada. S'inclou material de muntatge.
[6 empty] | 28 |  | 0
02.01.3 |  | m | CONDUCTOR 3X2.5
Col·locació de Cable amb conductor de coure de 0,6/1 kV de tensió assignada, amb designació RZ1-K (AS+), tripolar, de secció 3 x 2,5 mm2, amb coberta del cable de poliolefines amb baixa emissió fums, construcció segons norma UNE 211025, amb una classe de reacció al foc Cca-s1b,d1,a1 segons norma UNE-EN 50575, col·locat en tub.
[6 empty] | 880 |  | 0
02.01.4 |  | m | CONDUCTOR 5X6
Col·locació de Cable amb conductor de coure de 0,6/1 kV de tensió assignada, amb designació RZ1-K (AS+), pentapolar, de secció 5 x 6 mm2, amb coberta del cable de poliolefines amb baixa emissió fums, construcció segons norma UNE 211025, amb una classe de reacció al foc Cca-s1b,d1,a1 segons norma UNE-EN 50575, col·locat en tub.
[6 empty] | 30 |  | 0
02.01.5 |  | m | TUB RIGID PVC DN32
Col·locació de Tub rígid de plàstic sense halògens, de 32 mm de diàmetre nominal, aïllant i no propagador de la flama, amb una resistència a l'impacte de 2 J, resistència a compressió de 1250 N i una rigidesa dielèctrica de 2000 V, amb unió roscada i muntat superficialment
[6 empty] | 340 |  | 0
02.01.6 |  | m | TUB RIGID PVC DN20
Col·locació de Tub rígid de plàstic sense halògens, de 20 mm de diàmetre nominal, aïllant i no propagador de la flama, amb una resistència a l'impacte de 2 J, resistència a compressió de 1250 N i una rigidesa dielèctrica de 2000 V, amb unió roscada i muntat superficialment
[6 empty] | 350 |  | 0
02.01.7 |  | m | CONDUCTOR COURE RZ1-K 0,6/1 kV 3x6
Col·locació de Cable amb conductor de coure de tensió assignada0,6/1 kV, de designació RZ1-K (AS), construcció segons norma UNE 21123-4, tripolar, de secció 3x6 mm2, amb coberta del cable de poliolefines, classe de reacció al foc Cca-s1b, d1, a1 segons la norma UNE-EN 50575 amb baixa emissió fums, col·locat en tub.
[6 empty] | 30 |  | 0
02.01.8 |  | m | CONDUCTOR COURE RZ1-K 0,6/1 kV 3x1,5
Col·locació de Cable amb conductor de coure de tensió assignada0,6/1 kV, de designació RZ1-K (AS), construcció segons norma UNE 21123-4, tripolar, de secció 3x1.5 mm2, amb coberta del cable de poliolefines, classe de reacció al foc Cca-s1b, d1, a1 segons la norma UNE-EN 50575 amb baixa emissió fums, col·locat en tub
[6 empty] | 540 |  | 0
QUADRES
02.01.9 |  | ut | SQP2
Col·locació d'armari metal.lic marca Schneider o similar . Inclou subministre, muntatge i connexionat, contenint al seu interior tots els elements de comandament i protecció definits a l'esquema unifilar per al QUADRE PLANTA 2 Com a norma general es tindran en compte les següents premises: Tota la aparamenta serà Schneider Els interruptors automàtics tindran un PdC mínim de 6 kA els tipus magnetotèrmic. Els elements reflexats als esquemes unifilars s'identificaran d'acord als mateixos Les connexions s'efectuaran mitjançant terminals a pressió Les sortides dels cablejats als receptors s'efectuaran mitjançant bornas numerades, Tots els conductors seran de colors homologats i correctament numerat i identificats. La alimentació als diferents interruptors que formen les proteccions als circuits s'efectuarà mitjançant 1 conjunt de pletines de coure (III+N): Subministre Normal El quadre disposarà d'un espai de reserva mínim del 20% S'identificaran amb etiquetes cada un dels circuits. S'inclou material auxiliar de muntatge.
[6 empty] | 1 |  | 0
02.01.10 |  | ut | SQP3
Col·locació d'armari metal.lic marca Schneider o similar . Inclou subministre, muntatge i connexionat, contenint al seu interior tots els elements de comandament i protecció definits a l'esquema unifilar per al QUADRE PLANTA 3 Com a norma general es tindran en compte les següents premises: Tota la aparamenta serà Schneider Els interruptors automàtics tindran un PdC mínim de 6 kA els tipus magnetotèrmic. Els elements reflexats als esquemes unifilars s'identificaran d'acord als mateixos Les connexions s'efectuaran mitjançant terminals a pressió Les sortides dels cablejats als receptors s'efectuaran mitjançant bornas numerades, Tots els conductors seran de colors homologats i correctament numerat i identificats. La alimentació als diferents interruptors que formen les proteccions als circuits s'efectuarà mitjançant 1 conjunt de pletines de coure (III+N): Subministre Normal El quadre disposarà d'un espai de reserva mínim del 20% S'identificaran amb etiquetes cada un dels circuits. S'inclou material auxiliar de muntatge.
[6 empty] | 1 |  | 0
MECANISMES
02.01.11 |  | ut | DETECTOR PRESENCIA
Col·locació de Interruptor detector de moviment, de tipus universal, per a càrregues resistives de fins a 1000 W de potència i 230 V de tensió d'alimentació, de 10 a 300 s de temps de desconnexió, sensibilitat d'activació de 5 a 120 lux, col.locat en superficie
[6 empty] | 8 |  | 0
02.01.12 |  | ut | CAIXES CIMA 6 ELEMENTS TERRA
Col·locació de KIT CAIXA BASIS DE TERRA CIMA BOX o similar de 3 mòduls (6 elements). Inclou els següents elements: · Caixa estandard de terra 70 mm de 3 mòduls · Marc estandard de 3 mòduls · Base doble schucko estandard blanca · Base doble schucko estandard vermella · Una placa estandard amb finestra i 2 connectors RJ45 · Cablejat elèctric i de dades S'inclou material auxiliar de muntatge.
[6 empty] | 9 |  | 0
02.01.13 |  | ut | COMMUTADOR 10A
Col·locació de commutador de 10 A marca i color a definir per la DF, inclou caixa per a mecanisme, mecanisme, marc, tapa i accesoris de muntatge. Completament instal·lat.
[6 empty] | 2 |  | 0
02.01.14 |  | ut | INTERRUPTOR 10A
Col·locació d'interruptor de 10 A marca i color a definir per la DF, inclou caixa per a mecanisme, mecanisme, marc, tapa i accesoris de muntatge. Completament instal·lat.
[6 empty] | 8 |  | 0
02.01.15 |  | ut | ENDOLL (II+T) 16A
Col·locació endoll bipolar (II+T) de 16A marca i color a definir per la DF, inclou caixa per a mecanisme, mecanisme, marc, tapa i accesoris de muntatge. Completament instal·lat.
[6 empty] | 56 |  | 0
02.01.16 |  | m | CABLE HDMI
Instal.lació de cable de video HDMI 1.4 24 AWG per crimpar, negre, resolucio 4096x2160 a 24 fps, instal.lat i connectat
[6 empty] | 3 |  | 0
02.01.17 |  | ut | PRESA HDMI
Col·locació de pressa mural HDMI. marca i color a definir per la DF, inclou caixa per a mecanisme, mecanisme, marc, tapa i accesoris de muntatge. Completament instal·lat.
[6 empty] | 3 |  | 0
02.01.18 |  | ut | PRESSA MURAL RJ45
Col·locació de pressa mural de 8 contactes RJ45. marca i color a definir per la DF, inclou caixa per a mecanisme, mecanisme, marc, tapa i accesoris de muntatge. Completament instal·lat.
[6 empty] | 2 |  | 0
IL.LUMINACIÓ I ALIMENTACIÓ RECEPTORS
02.01.19 |  | m | LLUMINARIA LINIAL LED
Col·locació de lluminaria LED, tira continua, per a muntar encastada a fals sostre. S'inclou làmpada, equip electrònic amb control DALI, material de suportació i material auxiliar de muntatge.
[6 empty] | 85 |  | 0
02.01.20 |  | ut | DOWNLIGTH LED 11W
Col·locació de lluminaria tipus downlight circular, diametre 200, per encastar a sostre 11W , 4000ºK. S'inclou làmpades i material auxiliar de muntatge.
[6 empty] | 3 |  | 0
02.01.22 |  | ut | LLUMINARIA EMERGÈNCIA LED ENCASTADA
Instal.lació de Llum d'emergència amb làmpada led, amb una vida útil de 100000 h, no permanent i no estanca amb grau de protecció IP4X, aïllament classe II, amb un flux aproximat de 340 a 370 lm, 1 h d'autonomia, de forma rectangular amb difusor i cos de policarbonat, preu alt, col·locat superficial
[6 empty] | 18 |  | 0
02.02 |  |  | VEU I DADES
02.02.1 |  | m | CABLE UTP CAT6A. 4 PARELLS
Col·locació de Cable per a transmissió de dades amb conductors de coure, de 4 parells, categoria 6 U/UTP, aïllament de poliolefina i coberta de poliolefina, de baixa emissió de fums i opacitat reduïda, no propagador de l'incendi segons UNE-EN 50266, amb una classe de reacció al foc Dca-s2,d2,a2 segons norma UNE-EN 50575, col·locat sota tub o canal
[6 empty] | 900 |  | 0
02.02.2 |  | m | TUB COARRUGAT DN20
Col·locació de tub flexible corrugat de PVC sense halògens, de 20 mm de diàmetre nominal, aïllant i no propagador de la flama, de baixa emissió de fums i sense emissió de gassos tòxics ni corrossius, resistència a l'impacte de 2 J, resistència a compressió de 320 N i una rigidesa dielèctrica de 2000 V, muntat en superficie. S'inclou material auxiliar de muntatge.
[6 empty] | 450 |  | 0
02.02.3 |  | u | CERTIFICACIÓ INSTAL·LACIÓ
Certificació de l'instal·lació de veu i dades. Amb redacció d'informe complert dels resultat.
[6 empty] | 18 |  | 0
02.02.4 |  | u | SEGMENT INALÁMBRIC
Col·locació de segment inalámbrico formado por elementos 802.11ag LWAPP AP Integrated Antennas ETSI Cnfg o equivalente y elemento Power Inyector for 1100, 1130AG, 1200 1230AG, 1240AG Series. Completo e instalar incluyendo parte proporcional de accesorios.
[6 empty] | 2 |  | 0
02.03 |  |  | INSTAL·LACIONS DE PROTECCIÓ CONTRA INCENDIS
02.03.1 |  | u | Col·locació de Detector de fums òptic per a instal·lació contra incendis convencional, segons norma UNE-EN 54-7, amb base de superfície, muntat superficialment
[5 empty] | P2 Edifici Ppal | 2
[5 empty] | P2 | 5
[5 empty] | P3 | 6
[6 empty] | 13 |  | 0
02.03.2 |  | u | Instal.lació de Extintor manual de pols seca polivalent, de càrrega 6 kg, amb pressió incorporada, pintat, amb suport a paret
[5 empty] | P2 Edifici Ppal | 0
[5 empty] | P2 | 1
[5 empty] | P3 | 1
[6 empty] | 2 |  | 0
02.03.3 |  | Pa | Legalització de la instal·lació contra incendis, incloent taxa RITSIC
1
[6 empty] | 1 |  | 0
03.01 |  |  | AJUDES A TERCERS
03.01.1 |  | pa | Ajudes a tercers. Treballs d'instal·lacions en general per a dur a terme la totalitat de l'actuació. Provisionals d'obra. Partida a justificar.
|  |  | (Import fix per a tots els licitadors) |  |  | 1 |  | 2500
|  |  | TOTAL PRESSUPOST ANNEX P2-P3 |  |  |  |  | 2500
11 |  |  | PER A LLICÈNCIA AMBIENTAL DE L'EDIFICI
Actuacions necessàries a realitzar en la totalitat de l'Edifici per l'obtenció de la Llicència Ambiental. Segons indicacions DF.
11.17 |  | Ut | Instal·lació de Ventilador en línia per a conducte circular amb cos extraible de material de xapa d'acer per a un diàmetre de 100 mm, motor monofàsic de dos velocitats, IP X4, 60 W de potència absorbida per a un cabal màxim de 260 m3/h, nivell de pressió sonora de 30 a 35 dbA, muntat en el conducte
[5 empty] | PS | 0
[5 empty] | P2 | 0
[5 empty] | P3 | 0
[5 empty] | P4 | 1
[5 empty] | P5 | 1
[6 empty] | 2 |  | 0
11.18 |  | Ut | Instal·lació de Boca d'extracció de 100 mm de diàmetre de connexió i 140 mm de diàmetre exterior, d'acer galvanitzat amb acabat pintat, fixada amb cargols a paret o sostre i ajustada a cabals de sortida
[5 empty] | PS | 0
[5 empty] | P2 | 0
[5 empty] | P3 | 0
[5 empty] | P4 | 7
[5 empty] | P5 | 8
[6 empty] | 15 |  | 0
11.19 |  | m | Instal·lació de Conducte helicoïdal circular de planxa d'acer galvanitzat de 100 mm de diàmetre (s/UNE-EN 1506), de gruix 0,5 mm, muntat superficialment
[5 empty] | PS | 0
[5 empty] | P2 | 0
[5 empty] | P3 | 0
[5 empty] | P4 | 15.85
[5 empty] | P5 | 15.85
[6 empty] | 31.7 |  | 0
11.15 |  | Ut | Detector d'incendis: Instal.lació de Sensor dual òptic/tèrmic per a instal·lació contra incendis analògica, segons norma UNE-EN 54-5/A1 i UNE-EN 54-7, amb base de superfície, muntat superficialment
[5 empty] | PS | 2
[5 empty] | P2 | 1
[5 empty] | P3 | 2
[5 empty] | P4 | 2
[5 empty] | P5 | 2
[6 empty] | 9 |  | 0
11.16 |  | m² | Instal.lació de Llum d'emergència amb làmpada led, amb una vida útil de 100000 h, permanent i no estanca amb grau de protecció IP4X, aïllament classe II, amb un flux aproximat de 240 a 270 lm, 1 h d'autonomia, de forma rectangular amb difusor i cos de policarbonat, preu alt, col·locat encastat
[5 empty] | PS | 1
[5 empty] | P2 | 3
[5 empty] | P3 | 4
[5 empty] | P4 | 2
[5 empty] | P5 | 3
[6 empty] | 13 |  | 0
LEGALITZACIÓ
11.17 |  | pa | Documentació d'instal·lador necessària per l'obtenció de la Llicència Ambiental: Certificat/Butlletins de BT i Clima.
1
[6 empty] | 1 |  | 0
11.18 |  | pa | Totes les gestions necessàries per a: Inspecció prèvia d'Entitat de Control Autoritzada (ECA) TUV Rheinland Ibérica Inspection, Certification&Testing, S.A. per obtenir certificació tècnica per a la legalització de les instal·lacions e baixa tensió i d'instal·lacions de climatització.
1
[6 empty] | 1 |  | 0
11.19 |  | pa | Realització dels treballs correctius indicats per inspecció prèvia d'Entitat de Control Autoritzada. Partida a justificar.
1
|  |  | (Import fix per a tots els licitadors) |  |  | 1 |  | 3000
|  |  | TOTAL PRESSUPOST PER A LLICÈNCIA AMBIENTAL |  |  |  |  | 3000
10 |  |  | SEGURETAT i SALUT
10.3 |  | % | Partida íntegra de seguretat i salut per donar compliment al Estudi de Seguretat i Salut, Pla de seguretat i Salut i normes vigents. (Estimació d'un 3,5%)
[6 empty] | 3.5% | 5500 | 192.5
|  |  | TOTAL OFERTAT PER L'EMPRESA edifici Annex |  |  |  |  | 5692.5
|  |  | IMPORT MÀXIM DE LICITACIÓ edifici Annex |  |  |  |  | 21632.9
OBRES I SERVEIS - LOT 2 - INSTAL·LACIONS de les plantes 2 i 3
REFORMA PL.2 I PL.3
C/Fontanella 6
Barcelona
| 2 |  | INSTAL·LACIONS |  |  |  | oferta unitària | TOTAL
| 2.1 | un | Instal·lació de muntant tècnic igual a existent
|  |  | Planta 02 |  |  | 1
|  |  | Planta 03 |  |  | 0
[6 empty] | 1 |  | 0
º
| 2.2 | un | Muntatge de dotació 2/2/2 per a nou lloc de treball. Terminal tipus Ofiblock sota taula. Incloent canaleta metàl·lica sobre paviment. Incloent la instal·lació de cablejat fins al rack.
|  |  | Planta 02 |  |  | 4
|  |  | Planta 03 |  |  | 1
[6 empty] | 5 |  | 0
| 2.3 | un | Execució d'Ajustos de cablejat existent en llocs de treball per desplaçaments menors a 1,5m
|  |  | Planta 02 |  |  | 2
|  |  | Planta 03 |  |  | 5
[6 empty] | 7 |  | 0
| 2.4 | un | Muntatge de Caixa de mecanismes encastada en paret per a lloc de treball en despatx. Dotació 2/2/2. Incloent la instal·lació del cablejat necessari fins al rack.
|  |  | Planta 02 |  |  | 0
|  |  | Planta 03 |  |  | 1
[6 empty] | 1 |  | 0
| 2.5 | pa | Execució de redistribució de plaques d'il·luminació existents en fals sostre i reubicació d'il·luminació d'emergència de nous despatxos.
|  |  | Planta 02 |  |  | 1
|  |  | Planta 03 |  |  | 1
[6 empty] | 2 |  | 0
| 2.6 | un | Instal·lació d'interruptor unipolar simple per a enllumenat de despatx. Incloent la instal·lació de cablejat necessari pel seu funcionament.
|  |  | Planta 02 |  |  | 0
|  |  | Planta 03 |  |  | 1
[6 empty] | 1 |  | 0
| 2.7 | un | Instal·lació de presa elèctrica en paret. Altura a 30cm. Incloent la instal·lació del cablejat necessari pel seu funcionament.
|  |  | Planta 02 |  |  | 0
|  |  | Planta 03 |  |  | 1
[6 empty] | 1 |  | 0
| 2.8 | un | Muntatge i posta en marxa de fancoil sobre fals sostre. Marca Daitsu, modelo FDLD-09EC. Incloent ml de conductes necessaris.
|  |  | Planta 02 |  |  | 0
|  |  | Planta 03 |  |  | 2
[6 empty] | 2 |  | 0
| 2.9 | pa | Execució d'Ajustos de conductes, difusors i reixetes necessaris per al correcte funcionament de la climatització del nou despatxo i zona de treball afectada.
|  |  | Planta 02 |  |  | 0.25
|  |  | Planta 03 |  |  | 0.75
[6 empty] | 1 |  | 0
| 2.10 | un | Muntatge de difusor de sortida d'aire horitzontal per a col·locar sobre tabica.
|  |  | Planta 02 |  |  | 0
|  |  | Planta 03 |  |  | 2
[6 empty] | 2 |  | 0
| 2.11 | un | Muntatge de reixa per a col·locar sobre tabica.
|  |  | Planta 02 |  |  | 0
|  |  | Planta 03 |  |  | 2
[6 empty] | 2 |  | 0
| 2.12 | un | Desmuntatge de termòstats existents i instal·lació en una nova ubicació. Inclou ancoratge a paret, nou cablejat p.p. de tub coarrugado i connexió a la unitat de fancoil.
|  |  | Planta 02 |  |  | 1
|  |  | Planta 03 |  |  | 1
[6 empty] | 2 |  | 0
| 2.13 | pa | Desmuntatge d'equips tècnics de sala e interruptors amb la seva adequació elèctrica. l'apilament en zona designada dins de l'espai d'obra i posterior reubicació.
|  |  | Planta 02 |  |  | 1
|  |  | Planta 03 |  |  | 0
[6 empty] | 1 |  | 0
| 2.14 | pa | Adecuació de PCI derivada del tancament i obertura de despatxos.
|  |  | Planta 02 |  |  | 1
|  |  | Planta 03 |  |  | 1
[6 empty] | 2 |  | 0
| 2.15 | pa | Ajudes a tercers. Treballs d'ajuda a altres industrials, a valorar i acceptar prèviament conjuntament amb el Tècnic assignat. Partida a justificar
|  |  | (Partida íntegre) |  |  | 1 |  | 1500
[6 empty] | INSTAL·LACIONS |  | 1500
LEGALITZACIONS
| 2.16 | pa | Legalització de la instal·lació eléctrica, incloent documentació gráfica, certificat final de la instal·lació i inscripció en el RITSIC.
[6 empty] | 1 |  | 312
| 2.17 | pa | Legalització de la instal·lació de climatització, documentació gráfica i certificat final de la instal·lació.
[6 empty] | 1 |  | 312
| 2.18 | pa | Legalització de la instal·lació contra incendis, documentació gráfica, certificat final de la instal·lació i inscripció en el RITSIC.
[6 empty] | 1 |  | 312
| 2.19 | pa | Certificació llocs de treball
[6 empty] | 5 |  | 150
[6 empty] | LEGALITZACIONS |  | 1086
PREVENCIÓ RISCOS LABORALS
|  | % | Equipaments i elements de protecció de seguretat i salut |  |  | 3.5% |  | 52.5
CONTROL DE QUALITAT
|  | % | Control de qualitat |  |  | 1% |  | 15
| TOTAL PRESSUPOST plantes 2 i 3 | [6 empty] | 2653.5
| IMPORT MÀXIM DE LA LICITACIÓ plantes 2 i 3 | [6 empty] | 11558.79
| IMPORT TOTAL DE LICITACIÓ DEL LOT 2 | [6 empty] | 8346
| IMPORT MÀXIM DE LICITACIÓ DEL LOT 2 | [6 empty] | 33191.69

## clima LOT3
OBRES I SERVEIS - LOT3 - CLIMATITZACIÓ
EMPRESA LICITADORA:
REFORMA OFICINES EDIFICI ANNEX
C/Fontanella 6
Barcelona
GENERAL, MÀ D'OBRA I MITJANS NECESSARIS A CÀRREC DE L'EMPRESA ADJUDICATÀRIA, MATERIAL SUBMINISTRAT PER CIRE
PARTIDES AMB MATERIAL INCLÒS
03.01 |  | INSTAL·LACIÓ DE CLIMATITZACIÓ I VENTILACIÓ |  |  | OFERTA | TOTAL
INSTAL·LACIÓ D'EXTRACCIÓ
03.01.1 | ut | VENTILADOR S&P CAB200 ECOWATT
Col·locació de ventilador centrífug S&P cab-200-ECOWATT o similar, de tensió 230V, 520m3/h , per connexio entre conductes. S'inclou material auxiliar de muntatge i suports antivibratoris.
|  |  |  | 1 |  | 0
03.01.2 | ut | BOCA EXTRACCIO CIRCULAR
Col·locació de boca d'extracció S&P BOC-125 o similar. S'inclou material auxiliar de muntatge i col·locació.
|  |  |  | 5 |  | 0
03.01.3 | m | CONDUCTE XAPA D150
Col·locació de conducte circular xapa galvanitzada, de 150 mm de diàmetre i muntat superficialment. S'inclou material auxiliar de muntatge i accessoris.
|  |  |  | 10 |  | 0
03.01.4 | m | CONDUCTE XAPA D125
Col·locació de conducte circular xapa galvanitzada, de 125 mm de diàmetre i muntat superficialment. S'inclou material auxiliar de muntatge i accessoris.
|  |  |  | 10 |  | 0
INSTAL·LACIÓ DE RENOVACIÓ D'AIRE
03.01.5 | ut | RECUPERADOR DE CALOR KRC4
Instal·lació de recuperador de calor KOSNER model KRC-4 HE o equivalent, de 2232 m3/h, rendiment 63%, monofasic, filtres F7/F9. totalment instal.lat, incloent connexio amb lonetes antivibratories, viseres sortida aire amb malla antiocells, teuladet de proteccio intemperie i suportacio amb varilla roscada i esmorteidors.
|  |  |  | 2 |  | 0
03.01.6 | ut | REIXA ALUMINI 150X150
Instal·lació de reixa per interior MADEL CRG 150x150 o similar, totalment instal.lada
|  |  |  | 6 |  | 0
03.01.7 | m2 | AILLAMENT TERMIC CONDUCTES
Instal·lació de manta d'aillament termic , de llana de roca i paper kraft, de 25mm de gruix, per conductes de xapa.
|  |  |  | 40 |  | 0
03.01.8 | ut | REIXA RETORN LMT 400X200
Instal·lació de reixeta de lames d'alumni fixes marca MADEL model LMT SP+PLRX M9016 de dimensions 400X200, color blanc M9016, amb regulació. S'inclou material auxiliar de muntatge i col·locació.
|  |  |  | 5 |  | 0
03.01.9 | ut | COMPORTA REGULACIO MADEL SCC D200
Col·locació de comporta de regulació MADEL SCC/MA o similar per a conducte circular de diàmetre 200 mm, amb cos d'acer galvanitzat, comandament graduat de 0 a 90º subministrat amb el cos. S'inclou material auxiliar de muntatge i regulació
|  |  |  | 1 |  | 0
03.01.10 | ut | COMPORTA REGULACIO MADEL SCC D80
Col·locació de comporta de regulació MADEL SCC/MA o similar per a conducte circular de diàmetre 80 mm, amb cos d'acer galvanitzat, comandament graduat de 0 a 90º subministrat amb el cos. S'inclou material auxiliar de muntatge i regulació
|  |  |  | 3 |  | 0
03.01.11 | ut | COMPORTA REGULACIO MADEL SCC D150
Col·locació de comporta de regulació MADEL SCC/MA o similar per a conducte circular de diàmetre 150 mm, amb cos d'acer galvanitzat, comandament graduat de 0 a 90º subministrat amb el cos. S'inclou material auxiliar de muntatge i regulació
|  |  |  | 1 |  | 0
03.01.12 | m | CONDUCTE XAPA D315
Col·locació de conducte circular xapa galvanitzada, de 315 mm de diàmetre i muntat superficialment. S'inclou material auxiliar de muntatge i accessoris.
|  |  |  | 11 |  | 0
03.01.13 | m | CONDUCTE XAPA D150
Col·locació de conducte circular xapa galvanitzada, de 150 mm de diàmetre i muntat superficialment. S'inclou material auxiliar de muntatge i accessoris.
|  |  |  | 26 | 0 | 0
03.01.14 | m | CONDUCTE XAPA D200
Col·locació de conducte llis circular de planxa d´acer galvanitzat de 200 mm de diàmetre (s/UNE_EN 1506), de gruix 0,5 mm i muntat superficialment, inclòs les peces especials. S'inclou materiala auxilair de muntatge.
|  |  |  | 42 |  | 0
03.01.15 | m | CONDUCTE XAPA D80
Col·locació de conducte helicoïdal circular de planxa d'acer galvanitzat, de 80mm de diàmetre (s/UNE_EN 1506), de gruix 0,5 mm i muntat superficialment. S'inclou material auxiliar de muntatge.
|  |  |  | 4 |  | 0
CLIMATITZACIÓ
03.01.16 | ut | BOMBA CALOR VRV
Col·locació i posta en marxa d'unitat bomba de calor amb recuperacio PANASONIC U-8MF2E8 de 22.4kW de fred i 25kW de calor, amb les següents característiques tècniques: Potència Frigorífica: 22.4kW Potència Calorífica: 25kW Consum Elèctric: 4.77kW Tensió: 400V Ventilador: 1 tipus helicohidal Refrigerant: R410a Connexions Frigorífiques: 3/8"-5/8"-3/4" Soroll: 51 dBA Pes 210kg Comandament de paret CZ-RTC5B inclos S'inclou suports elàstics antivibratoris, connexions frigorifiques i elèctriques de la unitat, desguàs, càrrega de gas i material auxiliar de muntatge per a instal·lació i posta en marxa.
|  |  |  | 1 |  | 0
03.01.17 | ut | CLIMATITZADOR CASSETTE 3KW
Col·locació i posta en marxa d'unitat interior de cassette 60X60 PANASONIC S-36MY2E5A de 3.6kW de fred i4.2kW de calor amb les següents característiques tècniques: Potència Frigorífica: 3.6kW Potència Calorífica: 4.2kW Consum Elèctric: 0.30kW Tensió: 230V Connexions Frigorífiques: 1/4"-1/2" Comandament de paret CZ-RTC5B inclos Panell decoratiu CZ-KPY4 inclos S'inclou suports elàstics antivibratoris, connexions frigorifiques i elèctriques de la unitat, desguàs, càrrega de gas i material auxiliar de muntatge per a instal·lació i posta en marxa.
|  |  |  | 3 |  | 0
03.01.18 | ut | CLIMATITZADOR CONDUCTES 11KW
Col·locació i posta en marxa d'unitat interior de conductes PANASONIC S-112MF2E5A de 11.2kW de fred i 12kW de calor amb les següents característiques tècniques: Potència Frigorífica: 11.2kW Potència Calorífica: 12kW Consum Elèctric: 0.2kW Tensió: 230V Connexions Frigorífiques: 3/8"-5/8" Comandament de paret CZ-RTC5B inclos S'inclou suports elàstics antivibratoris, connexions frigorifiques i elèctriques de la unitat, desguàs, càrrega de gas i material auxiliar de muntatge per a instal·lació i posta en marxa
|  |  |  | 1 |  | 0
03.01.19 | ut | CONTROLADOR 4 PORTS
Col·locació i posta en marxa d'unitat controladora per recuperacio de calor PANASONIC CZ-P41160HR3, de 4 ports de fins a 16kw S'inclou connexions frigorifiques i elèctriques de la unitat i material auxiliar de muntatge per a instal·lació i posta en marxa.
|  |  |  | 1 |  | 0
03.01.20 | ut | BOMBA CALOR 20KW
Col·locació i posta en marxa d'unitat bomba de calor PANASONIC KIT-200PE3ZH8 de 20kW de fred i 22,4kW de calor, formada per unitat exterior U-200PZH2E8 i unitat interior consola de conductes S200PE3E5B, amb les següents característiques tècniques: Potència Frigorífica: 22kW Potència Calorífica: 22,4kW Consum Elèctric: 6.06kW Tensió: 230V Ventilador: 2 tipus helicohidal Refrigerant: R32 Connexions Frigorífiques: 1"-3/8" Soroll: 59 dBA Pes 117kg Comandament de pared CZ-RTC5B inclos S'inclou suports elàstics antivibratoris, connexions frigorifiques i elèctriques de la unitat, desguàs, càrrega de gas i material auxiliar de muntatge per a instal·lació i posta en marxa.
|  |  |  | 1 |  | 0
03.01.21 | m2 | CONDUCTE FIBRA RECTANGULAR
Formació de conducte rectangular de llana de vidre UNE-EN 13162 de gruix 25 mm, resistència tèrmica >= 0,75 m2K/W, amb recobriment exterior de paper kraft alumini reforçat i recobriment interior de paper kraft alumini reforçat, muntat en terra tècnic. S'inclou material auxiliar de muntatge.
|  |  |  | 45 |  | 0
03.01.22 | m | CONDUCTE XAPA AILLAT DN350
Col·locació de conducte llis circular de planxa d'acer galvanitzat, de 350 mm de diàmetre (s/une 100-101-84), de 0,50 mm de gruix i muntat superficialment, lacat colr blanc M9016, amb aillament intern de 9mm d'escuma elastomerica anticondensacio, inclòs les peces especials. S'inclou material auxiliar de muntage.
|  |  |  | 25 |  | 0
03.01.23 | m | CONDUCTOR COURE PER CONTROL 2x1.5 AMB PANTALLA
Col·locació de conductor de coure bipolar de secció 2x1,5 mm2 amb pantalla per a intal·lació de control, de muntatge sota tub. S'inclou material auxiliar de muntatge.
|  |  |  | 50 |  | 0
03.01.24 | m | TUB COARRUGAT DN25
Col·locació de tub flexible corrugat de PVC, de 25 mm de diàmetre nominal, aïllant i no propagador de la flama, de baixa emissió de fums i sense emissió de gassos tòxics ni corrossius, resistència a l'impacte de 2 J, resistència a compressió de 320 N i una rigidesa dielèctrica de 2000 V, muntat en superficie. S'inclou material auxiliar de muntatge.
|  |  |  | 15 |  | 0
03.01.25 | ut | REIXA RETORN LMT MINI 1000X200
Col·locació de reixeta de lames d'alumni fixes marca MADEL model LMT MINI +SP+PLRX M9016 de dimensions 1000X200, color blanc M9016, amb regulació. S'inclou material auxiliar de muntatge i col·locació.
|  |  |  | 3 |  | 0
03.01.26 | ut | REIXA CONDUCTE CIRCULAR 900X125
Col·locació de reixeta per conducte circular d'acer galvanitzat marca MADEL model BMC 900x125 /CMC/SD M9016 de dimensions 900X125 color blanc M9016, amb regulació. S'inclou material auxiliar de muntatge i col·locació.
|  |  |  | 3 |  | 0
03.01.27 | ut | REIXA CONDUCTE CIRCULAR 600X125
Col·locació de reixeta per conducte circular d'acer galvanitzat marca MADEL model BMC 600x125 /CMC/SD M9016 de dimensions 600X125 color blanc M9016, amb regulació. S'inclou material auxiliar de muntatge i col·locació.
|  |  |  | 4 |  | 0
03.01.28 | ut | DIFUSOR DN315
Col·locació de difusor de cons fixes d'alumni marca MADEL model DNC 315 +R3E+PLDN/AIS M9016 de diametre 315mm, color blanc M9016, amb regulació, plenum amb conexio lateral i aillat termoacusticament. S'inclou material auxiliar de muntatge i col·locació.
|  |  |  | 3 |  | 0
03.01.29 | ut | TOBERA LLARG ABAST DN250
Col·locació de tobera de llarg abast , de alumni marca MADEL model KAM-W-250 M9016, regulació manual, acabat blanc M9016, amb anell embellidor. S'inclou material auxiliar de muntatge i col·locació.
|  |  |  | 4 |  | 0
03.01.30 | m | AILLAMENT ESCUMA 25 TUB (1 5/8'' - 1 1/8'')
Col·locació d'aïllament tèrmic d'escuma elastomèrica, densitat per a canonades calentes, per a tub d'1 1/8 a 1 5/8´´ de diàmetre, de 25 de gruix i col.locat superficialment. S'inclou material auxiliar de muntatge.
|  |  |  | 60 |  | 0
03.01.31 | m | AILLAMENT ESCUMA 20 TUB (3/4'' - 1/2'')
Col·locació d'aïllament tèrmic d'escuma elastomèrica per a canonades calentes, per a tub de 1/2´´ a 3/4" de diàmetre, de 20 mm de gruix, col.locat superficialment. S'inclou material auxiliar de muntatge.
|  |  |  | 38 |  | 0
03.01.32 | m | AILLAMENT ESCUMA 15 TUB 1/4'' - 3/8''
Col·locació d'aïllament tèrmic d'escuma elastomèrica per a canonades fredes, per a tub de 3/8´´ a 1/4" de diàmetre, de 15 mm de gruix, i col.locat superficialment. S'inclou material auxiliar de muntatge.
|  |  |  | 71 |  | 0
03.01.33 | m | TUB COURE 3/8'' (9.52 mm)
Col·locació de tub de coure semidur de 3/8'' de diàmetre nominal, de 0,76 mm de gruix, soldat per capil.laritat amb soldadura amb aliatge de plata, col.locat superficialment. S'inclou material auxiliar de muntatge.
|  |  |  | 61 |  | 0
03.01.34 | m | TUB COURE 1/2'' (12.7 mm)
Col·locació de tobera de llarg abast , de alumni marca MADEL model KAM-W-250 M9016, regulació manual, acabat blanc M9016, amb anell embellidor. S'inclou material auxiliar de muntatge i col·locació.
|  |  |  | 10 |  | 0
03.01.35 | m | TUB COURE 5/8'' (15.88mm)
Col·locació de tub de coure semidur de 5/8'' de diàmetre nominal, de 0,76 mm de gruix, soldat per capil.laritat amb soldadura amb aliatge de plata, col.locat superficialment. S'inclou material auxiliar de muntatge.
|  |  |  | 32 |  | 0
03.01.36 | m | TUB COURE 3/4'' (19.05 mm)
Col·locació de tub de coure semidur de 3/4'' de diàmetre nominal, de 0,81 mm de gruix, soldat per capil.laritat amb soldadura amb aliatge de plata, col.locat superficialment. S'inclou material auxiliar de muntatge.
|  |  |  | 28 |  | 0
03.01.37 | m | TUB COURE 1/4'' (6.35 mm)
Col·locació de tub de coure recuit d'1/4'' de diàmetre nominal, de 0,76 mm de gruix, soldat per capil.laritat amb soldadura amb aliatge de plata, col.locat superficialment. S'inclou material auxiliar de muntatge.
|  |  |  | 10 |  | 0
03.01.38 | m | TUB COURE 1 1/8'' (28.58 mm)
Col·locació d'aïllament tèrmic d'escuma elastomèrica per a canonades calentes, per a tub de 1/2´´ a 3/4" de diàmetre, de 20 mm de gruix, col.locat superficialment. S'inclou material auxiliar de muntatge.
|  |  |  | 29 |  | 0
03.01.39 | m | TUB PE20
Col·locació de tub de polietilè de densitat baixa, per formació desguassos unitats climatitzadores, de 20 mm de diàmetre nominal exterior, 6 bar de pressió nominal, segons UNE 53-131, connectat a pressió i col.locat superficialment. S'inclou material auxiliar de muntatge.
|  |  |  | 32 |  | 0
|  | TOTAL PRESSUPOST ANNEX P2-P3 |  |  |  | 0
10 |  | SEGURETAT i SALUT
10.3 | % | Partida íntegra de seguretat i salut per donar compliment al Estudi de Seguretat i Salut, Pla de seguretat i Salut i normes vigents. (Estimació d'un 3,5%)
|  |  |  | 3.5% | 0 | 0
|  | TOTAL OFERTA EMPRESA: |  |  |  | 0
|  | IMPORT MÀXIM DE LICITACIÓ |  |  |  | 21776.29

## fusteria fusta LOT4
OBRES I SERVEIS - LOT4 - FUSTERIA
EMPRESA LICITADORA:
REFORMA OFICINES EDIFICI ANNEX
C/Fontanella 6
Barcelona
GENERAL, MÀ D'OBRA I MITJANS NECESSARIS A CÀRREC DE L'EMPRESA ADJUDICATÀRIA, MATERIAL SUBMINISTRAT PER CIRE
PARTIDES AMB MATERIAL INCLÒS
5 |  | TANCAMENTS i DIVISÒRIES PRACTICABLES |  |  |  | OFERTA | TOTAL
5.1 | m2 | P5. Subministrament i muntatge de Envà acústic mòbil plegabe en 2x2 moduls de 1,20x2'80m de dimensions màximes i 103 mm de gruix, amb una massa superficial 40 kg/m2, perfileria vista d'alumini anoditzat i aïllament interior de llana mineral de roca 60mm(70Kg/m3) , acabat exterior amb taulell 19mm de DM folrat de fusta de frondosa, mecanismes de fixació i alliberament manuals, junts acústics verticals i sistema corredís amb carril superior sense guia inferior, col·locat.
[5 empty] | 12.74 |  | 0
6 |  | EQUIPAMENT i MOBILIARI |  |  | AMID. | PREU | IMPORT
6.1 | ut | E6 i E7 Mòdul de guixeta de 150 cm d'alçada, 40 cm d'amplada i 45 cm de fons, amb tres portes, construïda en melamina blanca, tirador de mitja canya de fusta, pany electrònic i placa identificadora.
|  |  |  | P2 Edifici Ppal | 33
|  |  |  | P2 | 0
|  |  |  | P3 | 0
[5 empty] | 33 |  | 0
6.2 | ut | E1 Conjunt de mobiliari de cuina composat de : 5 Mòduls per a moble de cuina baix, de 600x400 mm i 700 mm d'alçària, amb porta de fusta massissa de roure, amb forat per a introduir residus.De preu alt, sobre peus regulables de PVC, amb tiradors, ferratge i sòcol, col·locat recolzat a terra i fixat a la paret
|  |  |  | P2 Edifici Ppal | 0
|  |  |  | P2 | 1
|  |  |  | P3 | 0
[5 empty] | 1 |  | 0
6.3 | ut | E2 Conjunt de mobilairi de cuina composat de : 4 Mòduls per a moble de cuina baix, de 600x600 mm i 700 mm d'alçària, amb porta de fusta massissa de roure, 1 Mòdul per a moble de cuina baix, de 800x600 mm i 700 mm d'alçària, amb porta de fusta massissa de roure. De preu alt, sobre peus regulables de PVC, amb tiradors, ferratge i sòcol, col·locat recolzat a terra i fixat a la paret
|  |  |  | P2 Edifici Ppal | 0
|  |  |  | P2 | 1
|  |  |  | P3 | 0
[5 empty] | 1 |  | 0
6.4 | ut | E3 Conjunt de mobilairi de cuina composat de : 1 mòdul columnna de 600x600x2000mm per encastar 3 microoones, amb porta inferior i part fixa superior de fusta massissa de roure i 1 mòdul columnna de 1000x600x2000mm amb porta inferior i part fixa superioor de fusta massissa de roure .De preu alt, sobre peus regulables de PVC, amb tiradors, ferratge i sòcol, col·locat recolzat a terra i fixat a la paret
|  |  |  | P2 Edifici Ppal | 0
|  |  |  | P2 | 1
|  |  |  | P3 | 0
[5 empty] | 1 |  | 0
6.5 | ut | E4 Conjunt de mobilairi de cuina composat de : 3 mòduls columnna de 600x600x2000mm per encastar 3 neveres, amb porta de fusta massissa de roure .De preu alt, sobre peus regulables de PVC, amb tiradors, ferratge i sòcol, col·locat recolzat a terra i fixat a la paret
|  |  |  | P2 Edifici Ppal | 0
|  |  |  | P2 | 1
|  |  |  | P3 | 0
[5 empty] | 1 |  | 0
6.6 | ut | E5 Conjunt de mobilairi per consulta medica composat de : 1 mòdul baix de 600x600mmm i 700mm d'alçària, amb porta d'aglomerat amb laminat estratificat, 1 modul baix de 600x600 i 700mm d'alçària amb 4 calaixos d'aglomerat amb laminat estratificat, preu alt, sobre peus regulables de PVC, amb tiradors, ferratge i sòcol, col·locat recolzat a terra i fixat a la paret. i 4 Mòdul estàndard per a moble alt, de 600x330 mm i 700 mm d'alçària, d'aglomerat amb laminat estratificat, preu alt, col·locat fixat a la paret
|  |  |  | P2 Edifici Ppal | 0
|  |  |  | P2 | 1
|  |  |  | P3 | 0
[5 empty] | 1 |  | 0
6.7 | ml | Encimera de Taulell termoformat de resina acrílica, d'una sola peça, sense junts ni coles adhesives, amb cantell posterior corb, de gruix 12 mm, alçària de solapament 128 mm, frontal recte, preu superior, col·locat sobre moble. inclou formació de pica de 40x40cm per aigüera.
|  |  |  | P2 Edifici Ppal | 2.4
|  |  |  | P2 | 5.95
|  |  |  | P3 | 0
[5 empty] | 8.35 |  | 0
6.8 | ml | Encimera de cambra higiènica de Taulell termoformat de resina acrílica, d'una sola peça, sense junts ni coles adhesives, amb cantell posterior corb, de gruix 12 mm, alçària de solapament 128 mm, frontal recte, preu superior, col·locat sobre suports murals. inclou formació de pica de 30x30cm.
|  |  |  | P2 Edifici Ppal | 0
|  |  |  | P2 | 1.82
|  |  |  | P3 | 1.72
[5 empty] | 3.54 |  | 0
6.17 | ut | E8 i E9 Banc de paret, realitzat amb taulell de fusta de contraxapat de 30mm de gruix, acabat fusta envernissada. fixat mecanicament a paret i entre peces. format de taulers 278x70cm, 278x10cm, 278x55cm, 150x70cm, 150x10cm, 150x55cm, 4 peces de 55x110cm i 3 de 40x55cm.
|  |  |  | P2 Edifici Ppal | 1
|  |  |  | P2 | 0
|  |  |  | P3 | 0
[5 empty] | 1 |  | 0
6.18 | ut | E10 Taula office, realitzada amb taulell de fusta de contraxapat de 30mm de gruix, acabat lamina de HPL color a escollir. fixada a terra mecanicament . format de taulers 260x120cm, 278x30cm, i 2 de 120x75cm.
|  |  |  | P2 Edifici Ppal | 1
|  |  |  | P2 | 0
|  |  |  | P3 | 0
[5 empty] | 1 |  | 0
3.9 | m2 | Revestiment vertical a 3,00 m d'alçària, com a màxim, amb tauler contraxapat de plaques de fusta, tipus G classe 1, de 22 mm de gruix, per a ambient sec segons UNE-EN 636, reacció al foc B-s2, d0, acabat revestit amb planxa de fusta de frondosa, treballat al taller, col·locat fixacions mecàniques sobre enllatat de fusta de 40x40mm
|  |  |  | P2 Edifici Ppal | 16.97
|  |  |  | P2 | 53.46
|  |  |  | P3 | 27.17
[5 empty] | 97.6 |  | 0
3.10 | m2 | Revestiment vertical a 3,00 m d'alçària, com a màxim, amb tauler de fusta acanalada de llistons de fusta de 25x12mm amb feltre acústic negre, col·locat sobre llistons de fusta de 40x40mm i aïllament acústic de llana de roca de 40mm, reacció al foc B-s2, d0.
|  |  |  | P2 Edifici Ppal | 0
|  |  |  | P2 | 37.95
|  |  |  | P3 | 44.12
[5 empty] | 82.07 |  | 0
11.12 | ml | Passamà de fusta de faig (fagus sylvatica) de 50x35 mm d'escairada com a màxim, col·locat cargolat, acabat amb vernís sintètic, amb 1 capa de protector insecticida-fungicida i 2 d'acabat.
|  |  |  | PS | 0
|  |  |  | P2 | 0
|  |  |  | P3 | 7.5
|  |  |  | P4 | 0
|  |  |  | P5 | 0
[5 empty] | 7.5 |  | 0
|  | TOTAL FUSTERIA |  |  |  |  | 0
10 |  | SEGURETAT i SALUT
10.3 | % | Partida íntegra de seguretat i salut per donar compliment al Estudi de Seguretat i Salut, Pla de seguretat i Salut i normes vigents. (Estimació d'un 3,5%)
[5 empty] | 3.5% | 0 | 0
|  | TOTAL OFERTA DE L'EMPRESA: |  |  |  |  | 0
|  | IMPORT MÀXIM DE LICITACIÓ: |  |  |  |  | 77671.32