## Annex B
| EXPEDIENT | SCS-2024-409 | Subministrament de taules auxiliars i mampares per diversos centres hospitalaris | EMPRESA | Nom a emplenar per l'empresa
|  |  |  | NIF | NIF a emplenar per l'empresa
|  |  |  | Correu electrònic | Correu electrònic a emplenar per l'empresa
Nº de lot | Nom del lot | Codi | Descripció | Quantitat | Marca/Model
Lot 1 | TAULES I GALLEDES | 4230100100 | Taula auxiliar mayo | 3 | Marca/Model a emplenar per l'empresa
|  | 4230120100 | Taula instrumental | 28 | Marca/Model a emplenar per l'empresa
|  | 4290070100 | Cubell amb suport rodable | 31 | Marca/Model a emplenar per l'empresa
Lot 2 | MAMPARES | 7819980400 | Mampara plegable amb base mòbil | 23 | Marca/Model a emplenar per l'empresa
|  | 7819980900 | Mampara plegable fixada amb sistema de subjecció 145cm alçària (150cm llarg) | 18 | Marca/Model a emplenar per l'empresa
|  | 7819980700 | Secció mampara 165 cm | 60 | Marca/Model a emplenar per l'empresa
LOT 3 | TAULES CIGONYA | 4133010100 | Taula cigonya per a menjar | 6 | Marca/Model a emplenar per l'empresa

## 4230100100
4230100100 | Taula auxiliar Mayo |  |  |  | CAL REPASSAR BÉ ELS SUMATORIS | Emplenar les caselles ombrejades amb l'explicació de la puntuació atorgada | NOMÉS cal posar 0 quan NO COMPLEIXI | Només cal emplenar QUAN NO COMPLEIXI
SCS-2024-409 | EMPRESA | Nom a emplenar per l'empresa |  |  |  |  | Cal posar 0 quan no compleixi | Només cal emplenar quan no compleixi | Aquesta s'emplena automàticament
| NIF | NIF a emplenar per l'empresa
| Correu electrònic | Correu electrònic a emplenar per l'empresa |  |  | Punts | Explicacions dels punts | Compleix el producte | Observ. no compleix | Compleix el lot | 11Tecniques | 11Maxim | 12Tecniques | 12Maxim | 13Tecniques | 13Maxim | 14Tecniques | 14Maxim | 15Tecniques | 15Maxim | ST | Maxim ST | MT | Maxim MT
Nota: a la columna "Índex documental", cal indicar la ubicació exacta a la documentació aportada (full, apartat, etc.) on es troben les característiques tècniques així com, si es requereix, el servei tècnic i les condicions de manteniment. A la columna "Característiques específiques (Descripció breu)" cal afegir una breu descripció i els valors, rangs o quantitats que demana cada ítem de la fitxa tècnica.
| Definició |  | Característiques específiques (Descripció breu) | Índex documental | #REF! |  | 1 | Motiu de l'incompliment | 1 | 1.1. Característiques constructives | 0 | [8 empty] | #REF! | #REF! | #REF! | #REF!
Definició
Taula per a instrumental regulable en alçada
| Indicar marca i model |  | Marca/Model a emplenar per l'empresa
| Prestacions tècniques i funcionals | Puntuació màxima | Característiques específiques (Descripció breu) | Índex documental
| 1.1. Característiques constructives | 0 |  |  | 0 | Text característiques 1.
Característiques d'obligat compliment: les ofertes que no compleixin tots els requisits obligatoris quedaran excloses
1 | Construïda en acer inoxidable AISI 304
2 | Base de suport de la taula en forma de "T" o similar, que garanteix l'estabilitat del conjunt
3 | Columna de suport regulable en alçada per mitjà de dispositiu hidràulic
4 | Safata superior giratòria (360º) amb mecanisme de fixació, cal indicar-lo
5 | Regulació de l'alçada de la columna per mitjà d'un pedal situat a la base o sistema similar
6 | Dispositiu de rodament amb sistema de frenat
7 | Safata extraïble, amb protecció perimetral que eviti la caiguda i el desplaçament del material
8 | Desplaçament longitudinal de la safata
9 | Superfícies arrodonides, amb absència d'arestes
10 | Dimensions aproximades de la safata de 50x65 cm
| Servei tècnic durant el període de garantia | Puntuació màxima | Característiques específiques (Descripció breu) | Índex documental
Característiques d'obligat compliment: les ofertes que no compleixin tots els requisits obligatoris quedaran excloses
11 | Veure Annex T1. Condicions de garantia, reposició i formació.
12 | Veure Annex T2. Condicions d'instal·lació
Anar al full Annex B

## 4230120100
4230120100 | Taula instrumental |  |  |  | CAL REPASSAR BÉ ELS SUMATORIS | Emplenar les caselles ombrejades amb l'explicació de la puntuació atorgada | NOMÉS cal posar 0 quan NO COMPLEIXI | Només cal emplenar QUAN NO COMPLEIXI
SCS-2024-409 | EMPRESA | Nom a emplenar per l'empresa |  |  |  |  | Cal posar 0 quan no compleixi | Només cal emplenar quan no compleixi | Aquesta s'emplena automàticament
| NIF | NIF a emplenar per l'empresa
| Correu electrònic | Correu electrònic a emplenar per l'empresa |  |  | Punts | Explicacions dels punts | Compleix el producte | Observ. no compleix | Compleix el lot | 11Tecniques | 11Maxim | 12Tecniques | 12Maxim | 13Tecniques | 13Maxim | 14Tecniques | 14Maxim | 15Tecniques | 15Maxim | ST | Maxim ST | MT | Maxim MT
Nota: a la columna "Índex documental", cal indicar la ubicació exacta a la documentació aportada (full, apartat, etc.) on es troben les característiques tècniques així com, si es requereix, el servei tècnic i les condicions de manteniment. A la columna "Característiques específiques (Descripció breu)" cal afegir una breu descripció i els valors, rangs o quantitats que demana cada ítem de la fitxa tècnica.
| Definició |  | Característiques específiques (Descripció breu) | Índex documental | #REF! |  | 1 | Motiu de l'incompliment | 1 | 1.1. Característiques constructives | 0 | [8 empty] | #REF! | #REF! | #REF! | #REF!
Definició
Taula per a instrumental d'alçada fixa i doble safata amb rodes
| Indicar marca i model |  | Marca/Model a emplenar per l'empresa
| Prestacions tècniques i funcionals | Puntuació màxima | Característiques específiques (Descripció breu) | Índex documental
| 1.1. Característiques constructives | 0 |  |  | 0 | Text característiques 1.
Característiques d'obligat compliment: les ofertes que no compleixin tots els requisits obligatoris quedaran excloses
1 | Tant l'estructura com el sobre d'acer inoxidable han de ser mates AISI 304
2 | Quatre rodes giratòries sense làtex antiestàtiques, antifils, de 80 mm de diàmetre aproximat, dues amb frens
3 | Sobre superior amb protecció perimetral de tres costats que eviti la caiguda i el desplaçament del material
4 | Sobre superior amb reforç interior
5 | Reforç interior de 1,2 mm de gruix aproximat
6 | Reforç inferior per evitar deformitats del sobre
7 | Superfícies arrodonides, amb absència d'arestes
8 | Mesures aproximades de 1000x650x800 mm
9 | Dimensions aproximades de la safata de 1000x650 mm
10 | Pes mínim a suportar 140 kg
| Servei tècnic durant el període de garantia | Puntuació màxima | Característiques específiques (Descripció breu) | Índex documental
Característiques d'obligat compliment: les ofertes que no compleixin tots els requisits obligatoris quedaran excloses
11 | Veure Annex T1. Condicions de garantia, reposició i formació.
12 | Veure Annex T2. Condicions d'instal·lació
Anar al full Annex B

## 4290070100
4290070100 | Cubell amb suport rodable |  |  |  | CAL REPASSAR BÉ ELS SUMATORIS | Emplenar les caselles ombrejades amb l'explicació de la puntuació atorgada | NOMÉS cal posar 0 quan NO COMPLEIXI | Només cal emplenar QUAN NO COMPLEIXI
SCS-2024-409 | EMPRESA | Nom a emplenar per l'empresa |  |  |  |  | Cal posar 0 quan no compleixi | Només cal emplenar quan no compleixi | Aquesta s'emplena automàticament
| NIF | NIF a emplenar per l'empresa
| Correu electrònic | Correu electrònic a emplenar per l'empresa |  |  | Punts | Explicacions dels punts | Compleix el producte | Observ. no compleix | Compleix el lot | 11Tecniques | 11Maxim | 12Tecniques | 12Maxim | 13Tecniques | 13Maxim | 14Tecniques | 14Maxim | 15Tecniques | 15Maxim | ST | Maxim ST | MT | Maxim MT
Nota: en la columna "Índex documental", cal indicar la ubicació exacta a la documentació aportada (full, apartat, etc.) on es troben les característiques tècniques així com, si es requereix, el servei tècnic i les condicions de manteniment.
| Definició |  | Característiques específiques (Descripció breu) | Índex documental | #REF! |  | 1 | Motiu de l'incompliment | 1 | 1.1. Característiques constructives | 0 | [8 empty] | #REF! | #REF! | #REF! | #REF!
Definició
Galleda baixa amb rodes.
| Indicar marca i model |  | Marca/Model a emplenar per l'empresa
| Prestacions tècniques i funcionals | Puntuació màxima | Característiques específiques (Descripció breu) | Índex documental
| 1.1. Característiques constructives | 0 |  |  | 0 | Text característiques 1.
Característiques d'obligat compliment: les ofertes que no compleixin tots els requisits obligatoris quedaran excloses
1 | Capacitat de 12 litres
2 | Galleda d'acer inoxidable AISI 304 com a mínim
3 | Diàmetre de la palangana de 320 mm i alçada de 250 mm aproximadament
4 | Estructura de suport de la palangana construïda amb tub metàl·lic, base reforçada i rodes
5 | Rodes de 60 mm de diàmetre aproximat
6 | Protecció anticops
7 | Superfícies arrodonides i amb absència d'arestes
| Servei tècnic durant el període de garantia | Puntuació màxima | Característiques específiques (Descripció breu) | Índex documental
Característiques d'obligat compliment: les ofertes que no compleixin tots els requisits obligatoris quedaran excloses
8 | Veure Annex T1. Condicions de garantia, reposició i formació.
9 | Veure Annex T2. Condicions d'instal·lació
Anar al full Annex B

## 7819980400
7819980400 | Mampara plegable amb base mòbil |  |  |  | CAL REPASSAR BÉ ELS SUMATORIS | Emplenar les caselles ombrejades amb l'explicació de la puntuació atorgada | NOMÉS cal posar 0 quan NO COMPLEIXI | Només cal emplenar QUAN NO COMPLEIXI
SCS-2024-409 | EMPRESA | Nom a emplenar per l'empresa |  |  |  |  | Cal posar 0 quan no compleixi | Només cal emplenar quan no compleixi | Aquesta s'emplena automàticament
| NIF | NIF a emplenar per l'empresa
| Correu electrònic | Correu electrònic a emplenar per l'empresa |  |  | Punts | Explicacions dels punts | Compleix el producte | Observ. no compleix | Compleix el lot | 11Tecniques | 11Maxim | 12Tecniques | 12Maxim | 13Tecniques | 13Maxim | 14Tecniques | 14Maxim | 15Tecniques | 15Maxim | ST | Maxim ST | MT | Maxim MT
Nota: a la columna "Índex documental", cal indicar la ubicació exacta a la documentació aportada (full, apartat, etc.) on es troben les característiques tècniques així com, si es requereix, el servei tècnic i les condicions de manteniment. A la columna "Característiques específiques (Descripció breu)" cal afegir una breu descripció i els valors, rangs o quantitats que demana cada ítem de la fitxa tècnica.
| Definició |  | Característiques específiques (Descripció breu) | Índex documental | #REF! |  | 1 | Motiu de l'incompliment | 1 | 1.1. Característiques tècniques | 0 | [8 empty] | #REF! | #REF! | #REF! | #REF!
Definició
Pantalles plegables de separació hospitalàries amb base rodable
| Indicar marca i model |  | Marca/Model a emplenar per l'empresa
| Prestacions tècniques i funcionals | Puntuació màxima | Característiques específiques (Descripció breu) | Índex documental
| 1.1. Característiques tècniques | 0 |  |  | 0 | Text característiques 1.
Característiques d'obligat compliment: les ofertes que no compleixin tots els requisits obligatoris quedaran excloses
1 | Mampara formada per 3 o 5 seccions d'aproximadament 150 cm d'amplada total estesa
2 | Secció central de màxima estabilitat muntada sobre base amb rodes amb frens (incloure esquema de la base per justificar-ne la rigidesa i l'estabilitat)
3 | Agafador integrat a la mampara, ergonòmic i de fàcil neteja
4 | Materials i acabats superficials resistents als impactes i als fregaments
5 | Seccions d'alta densitat construides amb compactes fenòlics
6 | Alçària aproximada: 160 cm
7 | Frontisses d'accionament suau amb flexió superior a 180º
8 | Superfícies i disseny que permetin la neteja hospitalària intensiva
9 | El conjunt ha de plegar-se ocupant el mínim espai possible per al seu emmagatzematge
10 | Varietat de colors (adjuntar carta de colors inclosos en la oferta)
| Servei tècnic durant el període de garantia | Puntuació màxima | Característiques específiques (Descripció breu) | Índex documental
Característiques d'obligat compliment: les ofertes que no compleixin tots els requisits obligatoris quedaran excloses
11 | Veure Annex T1. Condicions de garantia, reposició i formació.
12 | Veure Annex T2. Condicions d'instal·lació |  |  |  | 0 | Text servei tècnic.
Anar al full Annex B

## 7819980900
7819980900 | Mampara plegable fixada amb sistema de subjecció 145cm alçària (150cm llarg) |  |  |  | CAL REPASSAR BÉ ELS SUMATORIS | Emplenar les caselles ombrejades amb l'explicació de la puntuació atorgada | NOMÉS cal posar 0 quan NO COMPLEIXI | Només cal emplenar QUAN NO COMPLEIXI
SCS-2024-409 | EMPRESA | Nom a emplenar per l'empresa |  |  |  |  | Cal posar 0 quan no compleixi | Només cal emplenar quan no compleixi | Aquesta s'emplena automàticament
| NIF | NIF a emplenar per l'empresa
| Correu electrònic | Correu electrònic a emplenar per l'empresa |  |  | Punts | Explicacions dels punts | Compleix el producte | Observ. no compleix | Compleix el lot | 11Tecniques | 11Maxim | 12Tecniques | 12Maxim | 13Tecniques | 13Maxim | 14Tecniques | 14Maxim | 15Tecniques | 15Maxim | ST | Maxim ST | MT | Maxim MT
Nota: a la columna "Índex documental", cal indicar la ubicació exacta a la documentació aportada (full, apartat, etc.) on es troben les característiques tècniques així com, si es requereix, el servei tècnic i les condicions de manteniment. A la columna "Característiques específiques (Descripció breu)" cal afegir una breu descripció i els valors, rangs o quantitats que demana cada ítem de la fitxa tècnica.
| Definició |  | Característiques específiques (Descripció breu) | Índex documental | #REF! |  | 1 | Motiu de l'incompliment | 1 | 1.1. Característiques tècniques | 0 | [8 empty] | #REF! | #REF! | #REF! | #REF!
Definició
Conjunt de pantalles (seccions) plegables que unides formen una mampara clínica de separació amb rodes fixada amb sistema de subjecció
| Indicar marca i model |  | Marca/Model a emplenar per l'empresa
| Prestacions tècniques i funcionals | Puntuació màxima | Característiques específiques (Descripció breu) | Índex documental
| 1.1. Característiques tècniques | 0 |  |  | 0 | Text característiques 1.
Característiques d'obligat compliment: les ofertes que no compleixin tots els requisits obligatoris quedaran excloses
1 | Mampara plegable d'amplada total estesa de 150 cm aproximadament formada per un conjunt de seccions.
2 | Seccions de 25-30 cm d'amplada i 145 cm d'alçària, aproximadament
3 | Facilitat d'extensió i plegatge de les seccions i de l'ancoratge a la paret
4 | Rodes amb fre
5 | Agafador integrat a la mampara, ergonòmic i de fàcil neteja
6 | Materials i acabats superficials resistents als impactes i als fregaments
7 | Seccions d'alta densitat construides amb compactes fenòlics
8 | Frontisses d'accionament suau amb flexió superior a 180º
9 | Superfícies i disseny que permetin la neteja i hospitalària intensiva
10 | El conjunt ha de plegar-se ocupant el mínim espai possible
11 | Varietat de colors (adjuntar carta de colors inclosos en la oferta)
12 | Ha d'incloure tots elements necessaris per a la subjecció a la paret o riell, amb separadors si fos necessari, que permetin la separació entre la mampara i la paret per tal de no bloquejar l'accés a qualsevol presa dels capçals o altres elements. Especificar els models inclosos a l'oferta
13 | Cal indicar nombre de seccions necessàries per a una amplada total estesa de 150 cm aproximadament
| Servei tècnic durant el període de garantia | Puntuació màxima | Característiques específiques (Descripció breu) | Índex documental
Característiques d'obligat compliment: les ofertes que no compleixin tots els requisits obligatoris quedaran excloses
14 | Veure Annex T1. Condicions de garantia, reposició i formació.
15 | Veure Annex T2. Condicions d'instal·lació |  |  |  | 0 | Text servei tècnic.
Anar al full Annex B

## 7819980700
7819980700 | Secció mampara 165 cm |  |  |  | CAL REPASSAR BÉ ELS SUMATORIS | Emplenar les caselles ombrejades amb l'explicació de la puntuació atorgada | NOMÉS cal posar 0 quan NO COMPLEIXI | Només cal emplenar QUAN NO COMPLEIXI
SCS-2024-409 | EMPRESA | Nom a emplenar per l'empresa |  |  |  |  | Cal posar 0 quan no compleixi | Només cal emplenar quan no compleixi | Aquesta s'emplena automàticament
| NIF | NIF a emplenar per l'empresa
| Correu electrònic | Correu electrònic a emplenar per l'empresa |  |  | Punts | Explicacions dels punts | Compleix el producte | Observ. no compleix | Compleix el lot | 11Tecniques | 11Maxim | 12Tecniques | 12Maxim | 13Tecniques | 13Maxim | 14Tecniques | 14Maxim | 15Tecniques | 15Maxim | ST | Maxim ST | MT | Maxim MT
Nota: a la columna "Índex documental", cal indicar la ubicació exacta a la documentació aportada (full, apartat, etc.) on es troben les característiques tècniques així com, si es requereix, el servei tècnic i les condicions de manteniment. A la columna "Característiques específiques (Descripció breu)" cal afegir una breu descripció i els valors, rangs o quantitats que demana cada ítem de la fitxa tècnica.
| Definició |  | Característiques específiques (Descripció breu) | Índex documental | #REF! |  | 1 | Motiu de l'incompliment | 1 | 1.1. Característiques tècniques | 0 | [8 empty] | #REF! | #REF! | #REF! | #REF!
Definició
Pantalles (seccions) plegables que unides formen mampares clíniques de separació amb rodes
| Indicar marca i model |  | Marca/Model a emplenar per l'empresa
| Prestacions tècniques i funcionals | Puntuació màxima | Característiques específiques (Descripció breu) | Índex documental
| 1.1. Característiques tècniques | 0 |  |  | 0 | Text característiques 1.
Característiques d'obligat compliment: les ofertes que no compleixin tots els requisits obligatoris quedaran excloses
1 | Secció de 25-30 cm d'amplada i 165 cm d'alçària, aproximadament
2 | Facilitat d'extensió i plegatge de les seccions i de l'ancoratge a la paret
3 | Rodes amb fre
4 | Agafador integrat a la mampara, ergonòmic i de fàcil neteja
5 | Materials i acabats superficials resistents als impactes i als fregaments
6 | Frontisses d'accionament suau amb flexió superior a 180º
7 | Superfícies i disseny que permetin la neteja i hospitalària intensiva
8 | El conjunt ha de plegar-se ocupant el mínim espai possible
9 | Varietat de colors
10 | Ha d'incloure tots elements necessaris per a la subjecció a la paret o riell, separadors,.... cal especificar els models inclosos a l'oferta
11 | Cal indicar nombre de seccions necessàries per a una amplada total estesa de 150 cm
| Servei tècnic durant el període de garantia | Puntuació màxima | Característiques específiques (Descripció breu) | Índex documental
Característiques d'obligat compliment: les ofertes que no compleixin tots els requisits obligatoris quedaran excloses
12 | Veure Annex T1. Condicions de garantia, reposició i formació.
13 | Veure Annex T2. Condicions d'instal·lació |  |  |  | 0 | Text servei tècnic.
Anar al full Annex B

## 4133010100
4133010100 | Taula cigonya per a menjar
SCS-2024-409 | EMPRESA | Nom a emplenar per l'empresa
| NIF | NIF a emplenar per l'empresa
| Correu electrònic | Correu electrònic a emplenar per l'empresa
Nota: a la columna "Índex documental", cal indicar la ubicació exacta a la documentació aportada (full, apartat, etc.) on es troben les característiques tècniques així com, si es requereix, el servei tècnic i les condicions de manteniment. A la columna "Característiques específiques (Descripció breu)" cal afegir una breu descripció i els valors, rangs o quantitats que demana cada ítem de la fitxa tècnica.
| Definició |  | Característiques específiques (Descripció breu) | Índex documental
Definició
Taula auxiliar per a l'ús del pacient
| Indicar marca i model |  | Marca/Model a emplenar per l'empresa
| Prestacions tècniques i funcionals | Puntuació màxima | Característiques específiques (Descripció breu) | Índex documental
| 1.1. Característiques tècniques | 0
Característiques d'obligat compliment: les ofertes que no compleixin tots els requisits obligatoris quedaran excloses
1 | Sobre per a col·locació d'objectes amb protecció perimetral. Fabricat en polietilè o similar, resines o fenòlic
2 | Sobre abatible verticalment per minimitzar espai ocupat. Perpendicular a la base en forma de L
3 | Estructura de tub d'acer o similar
4 | Regulació de l'alçada del sobre mitjançant accionament amb pistó a gas o equivalent amb retenció en qualsevol posició
5 | Sobre amb posició de lectura
6 | Sobre amb desplaçament longitudinal
7 | Cantells arrodonits
8 | Base amb rodes, amb fre
9 | Dimensions aproximades: 75cm x 45cm x 85/115cm
| Servei tècnic durant el període de garantia comercial/legal | Puntuació màxima | Característiques específiques (Descripció breu) | Índex documental
Característiques d'obligat compliment: les ofertes que no compleixin tots els requisits obligatoris quedaran excloses
1 | Veure Annex T1. Condicions de garantia, reposició i formació.
2 | Veure Annex T2. Condicions d'instal·lació
Anar al full Annex B