## T-PRES
|  |  |  | PROJECTE DE REFORMA DE SIS HABITATGES A L'EDIFICI SITUAT AL CARRER DE CONSELL DE CENT, 155 | PROJECTE DE REFORMA DE SIS HABITATGES A L'EDIFICI SITUAT AL CARRER DE CONSELL DE CENT, 155 | PROJECTE DE REFORMA DE SIS HABITATGES A L'EDIFICI SITUAT AL CARRER DE CONSELL DE CENT, 155 | PROJECTE DE REFORMA DE SIS HABITATGES A L'EDIFICI SITUAT AL CARRER DE CONSELL DE CENT, 155
PRESSUPOST
[5 empty] | Preu | Amidament | Import
|  | Obra | 01 | Pressupost23017_CCENT155
|  | Capítol | 02 | ENDERROCS
01.02 | 1 | P2140-4RRL | u | Arrencada de full i bastiment de finestra amb mitjans manuals i càrrega manual sobre camió o contenidor | 29.29 | 26 | 761.54
01.02 | 2 | P2140-4RRM | u | Arrencada de full i bastiment de balconera amb mitjans manuals i càrrega manual sobre camió o contenidor | 29.29 | 3 | 87.87
01.02 | 3 | P2140-4RRN | u | Arrencada de full i bastiment de porta interior amb mitjans manuals i càrrega manual sobre camió o contenidor | 14.64 | 24 | 351.36
01.02 | 4 | P2141-I6N7 | u | Arrencada de persiana enrotllable de 3 a 7 m2, inclosos mecanismes i accessoris, amb mitjans manuals i càrrega manual sobre camió o contenidor | 18.03 | 4 | 72.12
01.02 | 5 | P2142-4RMM | m2 | Arrencada d'enrajolat en parament vertical, amb mitjans manuals i càrrega manual de runa sobre camió o contenidor | 13.47 | 126.6 | 1705.3
01.02 | 6 | P2142-4RMJ | m2 | Repicat d'arrebossat de morter de ciment, amb mitjans manuals i càrrega manual de runa sobre camió o contenidor | 17.57 | 126.6 | 2224.36
01.02 | 7 | P2143-4RR2 | m2 | Arrencada de paviment ceràmic, amb mitjans manuals i càrrega manual de runa sobre camió o contenidor | 8.79 | 40 | 351.6
01.02 | 8 | P2143-4RQV | m | Arrencada de sòcol de fusta, amb mitjans manuals i càrrega manual de runa sobre camió o contenidor | 1.17 | 13 | 15.21
01.02 | 9 | P2143-4RQW | m | Arrencada de sòcol ceràmic o de pedra, amb mitjans manuals i càrrega manual de runa sobre camió o contenidor | 1.76 | 308 | 542.08
01.02 | 10 | P2143-4RR4 | m2 | Arrencada de paviment laminar, amb mitjans manuals i càrrega manual de runa sobre camió o contenidor | 7.32 | 8 | 58.56
01.02 | 11 | P2144-H8EA | m2 | Arrencada de vidre col·locat sobre fusta, acer o alumini amb llistó, amb mitjans manuals i càrrega manual de runa sobre camió o contenidor | 4.39 | 23.6 | 103.6
01.02 | 12 | P214A-4RRU | u | Desmuntatge de fulla, bastiment i accessoris de porta , amb recuperació de ferramentes, amb mitjans manuals, aplec de material per a la seva reutilització o restauració i carrega de runa sobre camió o contenidor | 94.28 | 5 | 471.4
01.02 | 13 | P214I-AKZM | m2 | Enderroc de cel ras i entramat de suport, amb mitjans manuals i càrrega manual sobre camió o contenidor | 7.32 | 57.1 | 417.97
01.02 | 14 | P214T-4RQH | m2 | Enderroc de paret de tancament de totxana de 15 cm de gruix, a mà i amb martell trencador manual i càrrega manual de runa sobre camió o contenidor | 16.09 | 2 | 32.18
01.02 | 15 | P214T-4RQF | m2 | Enderroc d'envà de ceràmica de 5 cm de gruix, amb mitjans manuals i càrrega manual de runa sobre camió o contenidor | 8.49 | 460.313 | 3908.06
01.02 | 16 | P214V-AKVW | m2 | Obertura de finestra tapiada en restauració amb maó ceràmic de 15 cm com a màxim, fet per conservador-restaurador, grau de dificultat baix, amb mitjans manuals i càrrega manual de runa sobre camió o contenidor | 29.79 | 4.32 | 128.69
01.02 | 17 | P21GH-HIH5 | u | Arrencada de quadre elèctric superficial amb mitjans manuals i càrrega manual sobre camió o contenidor | 4.04 | 6 | 24.24
01.02 | 18 | P21GP-4RVM | u | Arrencada d'instal·lació de distribució d'aigua amb tubs, accessoris i aixetes per a cada unitat de 100 m2 de superfície servida per la instal·lació, amb mitjans manuals i càrrega manual sobre camió o contenidor | 331.19 | 6 | 1987.14
01.02 | 19 | P21GS-4RVE | u | Arrencada d'aigüera, suport, aixetes, sifó, desguassos i desconnexió de les xarxes de subministrament i d'evacuació, amb mitjans manuals i càrrega manual de runa sobre camió o contenidor | 18.9 | 6 | 113.4
01.02 | 20 | P21GS-4RVK | u | Arrencada de cisterna alta d'inodor, suport, aixetes, mecanismes i desconnexió de les xarxes de subministrament i d'evacuació, amb mitjans manuals i càrrega manual de runa sobre camió o contenidor | 21.06 | 6 | 126.36
01.02 | 21 | P21GS-4RVH | u | Desmuntatge d'escalfador instantani a gas de potència <= 24 kW, accessoris i desconnexió de les xarxes de subministrament i d'evacuació, amb mitjans manuals i aplec per a posterior aprofitament | 33.68 | 6 | 202.08
01.02 | 22 | P21GS-4RV9 | u | Arrencada d'inodor, ancoratges, aixetes, mecanismes, desguassos i desconnexió de les xarxes de subministrament i d'evacuació, amb mitjans manuals i càrrega manual de runa sobre camió o contenidor | 20.71 | 6 | 124.26
01.02 | 23 | P21GS-4RVG | u | Arrencada de lavabo, suport, aixetes, sifó, desguassos i desconnexió de les xarxes de subministrament i d'evacuació, amb mitjans manuals i càrrega manual de runa sobre camió o contenidor | 22.88 | 6 | 137.28
01.02 | 24 | P21GS-4RVJ | u | Arrencada de plat de dutxa, aixetes, sifó, desguassos i desconnexió de les xarxes de subministrament i d'evacuació, amb mitjans manuals i càrrega manual de runa sobre camió o contenidor | 33.41 | 6 | 200.46
01.02 | 25 | P21GS-4RVF | u | Arrencada de safareig, suport, aixetes, sifó, desguassos i desconnexió de les xarxes de subministrament i d'evacuació, amb mitjans manuals i càrrega manual de runa sobre camió o contenidor | 18.9 | 2 | 37.8
01.02 | 26 | P21GT-4RV4 | m | Arrencada puntual de tubs i accessoris d'instal·lació de gas superficial a una alçada de 3m, amb mitjans manuals i càrrega manual sobre camió o contenidor | 6.74 | 60 | 404.4
01.02 | 27 | P21Q0-H8EO | m3 | Desmuntatge de mobiliari amb mitjans manuals, trasllat interior amb mitjans mecànics a una alçària de 5 m, com a màxim, aplec de materials per a la seva reutilització, sense incloure embalatges o càrrega sobre camió o contenidor | 39.44 | 9 | 354.96
01.02 | 28 | P21Q0-4RXJ | u | Arrencada d'element metàl·lic collat en parament, amb mitjans manuals i càrrega manual de runa sobre camió o contenidor | 2.05 | 5 | 10.25
01.02 | 29 | P21G0-4RU7 | u | Arrencada d'instal·lació de calefacció amb tubs i radiadors, per a cada unitat de 100 m2 de superfície servida per la instal·lació, amb mitjans manuals i càrrega manual sobre camió o contenidor | 258.73 | 1 | 258.73
01.02 | 30 | P21Q1-HBN2 | u | Desmuntatge per a substitució de campana extractora de 2 filtres, amb mitjans manuals i càrrega manual de runa sobre camió o contenidor | 269.68 | 6 | 1618.08
|  |  |  | TOTAL |  |  | 16831.34
|  | Obra | 01 | Pressupost23017_CCENT155
|  | Capítol | 03 | TANCAMENTS I DIVISÒRIES
01.03 | 1 | P6142-56ZX | m2 | Envà recolzat divisori de 7 cm de gruix, supermaó de 450x230x70 mm, LD, categoria I, segons la norma UNE-EN 771-1, per a revestir, col·locat amb morter ciment 1:8 | 20.17 | 236.091 | 4761.96
01.03 | 2 | P6142-56WE | m2 | Envà recolzat divisori de 3 cm de gruix, supermaó de 500x250x30 mm, LD, categoria I, segons la norma UNE-EN 771-1, per a revestir, col·locat amb morter ciment 1:8 | 22.08 | 31.961 | 705.7
|  |  |  | TOTAL |  |  | 5467.66
|  | Obra | 01 | Pressupost23017_CCENT155
|  | Capítol | 04 | AILLAMENTS
01.04 | 1 | P83EC-98SQ | m2 | Extradossat de plaques de guix laminat format per estructura autoportant arriostrada normal amb perfileria de planxa d'acer galvanitzat, amb un gruix total de l'extradossat de 95 mm, muntants cada 600 mm de 70 mm d'amplaria i canals de 70 mm d'amplaria, amb 2 plaques, una estàndard (A) en la cara interior de 12,5 mm de gruix i l'altre hidròfuga (H) de 12,5 mm de gruix, fixades mecànicament i aïllament amb plaques de llana mineral de roca | 59.61 | 54.66 | 3258.28
01.04 | 2 | P846-9JP0 | m2 | Cel ras de placa de guix laminat per a cel ras continu de 12.5 de gruix, acabat amb perforacions agrupades i vel, de 2400x1200 mm amb vora afinada (BA) segons la norma UNE-EN 13964, amb un coeficient d'absorció acústica ponderat de 0.45 segons UNE-EN ISO 11654 i classe d'absorció acústica D segons la norma UNE-EN ISO 11654, amb perfileria de mestres fixades directament al sostre col·locades cada 600 mm, per a una alçària de cel ras de 4 m com a màxim | 52.75 | 9.26 | 488.47
01.04 | 3 | P7C40-5NYO | m2 | Aïllament amb feltres de llana mineral de roca de densitat 20 a 25 kg/m3, de 100 mm de gruix amb 2,78 m2·K/W de resistència tèrmica i paper kraft, col·locat amb fixacions mecàniques | 11.51 | 18.52 | 213.17
|  |  |  | TOTAL |  |  | 3959.92
|  | Obra | 01 | Pressupost23017_CCENT155
|  | Capítol | 05 | REVESTIMENTS I PAVIMENTS
01.05 | 1 | P811-3FBU | m2 | Arrebossat a bona vista sobre parament vertical interior, a 3,00 m d'alçària, com a màxim, amb morter de calç per a ús corrent (GP), de designació CSIV-W0, segons UNE-EN 998-1, remolinat | 26.28 | 112.2 | 2948.62
01.05 | 2 | P811-3F98 | m2 | Arrebossat reglejat sobre parament vertical exterior, a 3,00 m d'alçària, com a màxim, amb morter mixt 1:0,5:4, remolinat | 36.55 | 24.213 | 884.99
01.05 | 3 | P815-3FMK | m2 | Enguixat reglejat sobre parament vertical interior, a 3,00 m d'alçària, com a màxim, amb guix B1, acabat raspat | 17.28 | 1240.186 | 21430.41
01.05 | 4 | P817-3GAH | m | Formació d'aresta, amb guix B1, acabat lliscat amb guix C6 segons la norma UNE-EN 13279-1 | 6.45 | 108 | 696.6
01.05 | 5 | P822-3NYJ | m2 | Enrajolat de parament vertical interior a una alçària <= 3 m amb rajola de ceràmica premsada esmaltada mat, rajola de valència, de forma rectangular o quadrada, de 26 a 45 peces/m2, preu mitjà, grup BIII (UNE-EN 14411), col·locades amb adhesiu cimentós tipus C1 segons norma UNE-EN 12004 i rejuntat amb beurada CG1 (UNE-EN 13888) | 34.4 | 112.2 | 3859.68
01.05 | 6 | P866-ACB4 | m2 | Revestiment vertical a 3,00 m d'alçària, com a màxim, amb tauler de fibres de fusta i resines sintètiques fabricat per procés sec MDF.H, de 19 mm de gruix i > 650 kg/m3 de densitat, per a ambient humit segons UNE-EN 622-5, reacció al foc D-s2,d0, acabat no revestit, tallat a mida, col·locat amb fixacions mecàniques sobre enllatat de fusta | 41.76 | 31.76 | 1326.3
01.05 | 7 | P846-9JP0 | m2 | Cel ras de placa de guix laminat per a cel ras continu de 12.5 de gruix, acabat amb perforacions agrupades i vel, de 2400x1200 mm amb vora afinada (BA) segons la norma UNE-EN 13964, amb un coeficient d'absorció acústica ponderat de 0.45 segons UNE-EN ISO 11654 i classe d'absorció acústica D segons la norma UNE-EN ISO 11654, amb perfileria de mestres fixades directament al sostre col·locades cada 600 mm, per a una alçària de cel ras de 4 m com a màxim | 52.75 | 89.1 | 4700.03
01.05 | 8 | P84N-A82B | m2 | Formació de calaix en cel ras amb plaques de guix laminat tipus hidròfuga (H) de 12,5 mm de gruix, col·locades amb perfileria de mestres fixades directament al sostre, per a una alçària de cel ras de 4 m com a màxim | 59.59 | 9 | 536.31
01.05 | 9 | P894-4V98 | m2 | Pintat de barana i reixa d'acer de barrots separats 10 cm, amb esmalt sintètic, amb dues capes d'imprimació antioxidant i 2 d'acabat | 32.18 | 38.9 | 1251.8
01.05 | 10 | P898-628Y | m2 | Pintat de biga d'un sol perfil d'acer, prèvi raspallat amb mitjans manuals fins a un grau de preparació St 2, i pintat a l'esmalt sintètic amb 2 capes d'emprimació antioxidant i 2 d'acabat | 56.92 | 7.56 | 430.32
01.05 | 11 | P89D-42U8 | m2 | Pintat de biga de fusta, a l'esmalt sintètic, amb una capa de protector insecticida-fungicida, una segelladora i dues d'acabat | 30.85 | 99.65 | 3074.2
01.05 | 12 | P899-653M | m2 | Pintat de finestres i balconeres de fusta, amb raspallat i pintat a l'esmalt sintètic, amb 1 capa de protector químic insecticida-fungicida, 1 segelladora i 2 d'acabat | 50.39 | 37.314 | 1880.25
01.05 | 13 | P89G-HIRT | m2 | Neteja, preparació de les superfícies i pintat de portes cegues de fusta, a l'esmalt sintètic, amb una capa segelladora i dues d'acabat | 39.02 | 56.4 | 2200.73
01.05 | 14 | P89H-HE8C | m2 | Pintat de parament vertical exterior de ciment, amb pintura al silicat amb acabat llis, i pigments, amb una capa d'imprimació fixadora i dues d'acabat | 13.07 | 24.213 | 316.46
01.05 | 15 | P89I-4V8T | m2 | Pintat de parament vertical de guix, amb pintura plàstica amb acabat llis, amb una capa segelladora i dues d'acabat | 6.27 | 1240.186 | 7775.97
01.05 | 16 | P89I-4V8R | m2 | Pintat de parament horitzontal de guix, amb pintura plàstica amb acabat llis, amb una capa segelladora i dues d'acabat | 7.3 | 265.7 | 1939.61
01.05 | 17 | P89F-4VW5 | m2 | Pintat de portes cegues d'acer galvanitzat, amb esmalt sintètic, amb una capa d'imprimació fosfatant i dues d'acabat | 22.85 | 7.56 | 172.75
01.05 | 18 | P89K-42YR | m2 | Pintat de parament vertical de fusta, a l'esmalt sintètic, amb una capa de protector químic insecticida-fungicida, una segelladora i dues d'acabat | 15.57 | 31.76 | 494.5
01.05 | 19 | P8K8-BZ8A | m | Escopidor amb peça ceràmica per a escopidors, de 24,5 cm d'amplària, amb trencaaigües, amb aïllament tèrmic integrat, col·locat amb morter mixt 1:2:10 | 53.93 | 3.6 | 194.15
01.05 | 20 | P8K3-5TSE | m | Escopidor de planxa preformada d'alumini anoditzat d'1,5 mm de gruix, de 95 mm de desenvolupament, amb 3 plecs, col·locat amb adhesiu i fixacions mecàniques | 24.23 | 13.88 | 336.31
01.05 | 21 | P9Q5-5VH1 | m2 | Parquet flotant amb posts multicapa sintètics per a ús domèstic moderat, classe 21 (UNE-EN 13329), de 1190 a 1800 mm de llargària, de 180 a 200 mm d'amplària, 9,5 mm de gruix, amb base de tauler de fibres d'alta densitat, amb unió a pressió, col·locat sobre làmina de polietilè expandit de 3 mm | 25.59 | 283.55 | 7256.04
01.05 | 22 | P9D5-366A | m2 | Paviment interior, de rajola de gres extruït esmaltat de forma rectangular o quadrada, de 16 a 25 peces/m2, preu alt, grup AI-AIIa (UNE-EN 14411), col·locades amb adhesiu per a rajola ceràmica C1 (UNE-EN 12004) i rejuntat amb beurada CG1 (UNE-EN 13888) | 55.43 | 13.2 | 731.68
01.05 | 23 | P93I-HYXH | m2 | Recrescuda i anivellament del suport de 10 mm de gruix, amb pasta autoanivellant de sulfat de calci tipus CA-C30-F4 segons UNE-EN 13813, aplicada manualment | 14.87 | 296.4 | 4407.47
01.05 | 24 | P9Z4-50O8 | l | Base d'anivellament i transició, amb morter de ciment 1:3, col·locat manualment | 0.34 | 0 | 0
01.05 | 25 | P9U4-H8J5 | m | Sòcol de fusta de tauler hidròfug de DM de 25 mm de gruix, per a pintar o envernissar, de 10 cm d´alçària, col·locat amb tacs d´expansió i cargols | 9.55 | 311 | 2970.05
|  |  |  | TOTAL |  |  | 71815.23
|  | Obra | 01 | Pressupost23017_CCENT155
|  | Capítol | 06 | FUSTERIES I VIDRES
01.06 | 1 | PA14-88ZM | m2 | Tancament exterior practicable per a un buit d'obra aproximat de 120x220 cm, amb balconera de fusta de melis envernissada de dues fulles batents i classificació mínima 3 8A C4 segons normes, bastiment de base de fusta, vidre aïllant de 2 llunes incolores i cambra d'aire 6/8/4, i persiana enrotllable d'alumini lacat amb comandament amb cinta i guies | 590.5 | 3.25 | 1919.13
01.06 | 2 | PAJ3-CH7Z | u | Substitució de balconera de 120x220 cm, amb balconera de PVC no plastificat, col·locada sobre bastiment de base, amb dues fulles batents, per a un buit d'obra aproximat de 120x220 cm, classificació mínima 4 de permeabilitat a l'aire segons UNE-EN 12207, classificació mínima 9A d'estanquitat a l'aigua segons UNE-EN 12208 i classificació mínima C5 de resistència al vent segons UNE-EN 12210, sense persiana, vidre aïllant de lluna incolora de 6 mm de gruix, cambra d'aire de 12 mm i lluna de 6 mm de gruix incolora, col·locat amb llistó de vidre sobre fusta, acer o alumini. No inclou repassos interiors ni exteriors | 1021.12 | 2 | 2042.24
01.06 | 3 | PAJ4-CE6V | u | Substitució de finestra de mides segons plànol, amb finestra de PVC no plastificat, col·locada sobre bastiment de base, amb una fulla oscilobatent, per a un buit d'obra aproximat de 1,5m2, classificació mínima 4 de permeabilitat a l'aire segons UNE-EN 12207, classificació mínima 9A d'estanquitat a l'aigua segons UNE-EN 12208 i classificació mínima C5 de resistència al vent segons UNE-EN 12210, sense persiana, vidre aïllant de lluna incolora de 6 mm de gruix, cambra d'aire de 12 mm i lluna de 6 mm de gruix incolora, col·locat amb llistó de vidre sobre fusta, acer o alumini. No inclou repassos interiors ni exteriors | 555.74 | 19 | 10559.06
01.06 | 4 | PAJ4-CEDV | u | Substitució de finestra de 60x60 cm, amb finestra de PVC no plastificat, col·locada sobre bastiment de base, amb una fulla oscilobatent, per a un buit d'obra aproximat de 60x60 cm, classificació mínima 4 de permeabilitat a l'aire segons UNE-EN 12207, classificació mínima 9A d'estanquitat a l'aigua segons UNE-EN 12208 i classificació mínima C5 de resistència al vent segons UNE-EN 12210, sense persiana, vidre aïllant de lluna incolora de 6 mm de gruix, cambra d'aire de 12 mm i lluna de 6 mm de gruix incolora, col·locat amb llistó de vidre sobre fusta, acer o alumini. No inclou repassos interiors ni exteriors | 291.02 | 7 | 2037.14
01.06 | 5 | PAQB-BCM1 | u | Porta block de fulles batents de fusta per a interior, batent, de 40 mm de gruix, amb una llum de pas de 70 cm d'amplària i 210 cm d'alçària, per a un gruix de bastiment de 10 cm, com a màxim, acabat lacat, amb fulla cares llises de tauler aglomerat hidròfug xapat, galzes i tapajunts de MDF xapat, ribet de goma, ferramenta de penjar, pany de cop, amb joc de manetes, d'alumini anoditzat, amb placa petita, de preu alt | 403.85 | 6 | 2423.1
01.06 | 6 | PAVA-I6V8 | m2 | Persiana enrotllable amb cadeneta, de fusta envernissada, de lamel·les i de 3.5 a 4 kg de pes per m2 | 55.19 | 17.497 | 965.66
01.06 | 7 | PC1E-5DUD | m2 | Vidre aïllant de lluna incolora de 5 mm de gruix, cambra d'aire de 10 mm i lluna de 5 mm de gruix incolora, col·locat amb perfils conformats de neoprè sobre alumini o PVC | 53.53 | 5.6 | 299.77
01.06 | 8 | PC17-5MJE | m2 | Vidre aïllant de lluna incolora de 5 mm de gruix, cambra d'aire de 10 mm i lluna de 4+4 mm de gruix amb 2 butiral transparent de lluna d'incolor, classe 1 (B) 1 segons UNE-EN 12600, col·locat amb perfils conformats de neoprè sobre alumini o PVC | 85.42 | 19.8 | 1691.32
|  |  |  | TOTAL |  |  | 21937.42
|  | Obra | 01 | Pressupost23017_CCENT155
|  | Capítol | 07 | INSTAL.LACIONS D'EVACUACIÓ I LAMPISTERIA
01.07 | 1 | IFI012 | U | Instal·lació interior de fontaneria per cuina amb dotació per: aigüera, presa i aixeta de pas per rentavaixelles, realitzada amb tub de polietilè reticulat (PE-X), per la xarxa d'aigua freda i calenta que connecta la derivació particular o una de les seves ramificacions amb cadascun dels aparells sanitaris, amb els diàmetres necessaris per cada punt de servei. Inclús claus de pas de cambra humida per al tall del subministrament d'aigua, de polietilè reticulat (PE-X), material auxiliar para muntatge i subjecció a l'obra, derivació particular, accessoris de derivacions. Criteri de valoració econòmica: El preu no inclou les ajudes de paleta per a instal·lacions. Inclou: Replanteig. Col·locació i fixació de canonades i claus. Realització de proves de servei. Criteri d'amidament de projecte: Nombre d'unitats previstes, segons documentació gràfica de Projecte. Criteri de mesura d'obra: Es mesurarà el nombre d'unitats realment executades segons especificacions de Projecte. | 429.17 | 6 | 2575.02
01.07 | 2 | IFI011 | U | Instal·lació interior de fontaneria per cambra de bany amb dotació per: vàter, lavabo senzill, banyera, bidet, realitzada amb tub de polietilè reticulat (PE-X), per la xarxa d'aigua freda i calenta que connecta la derivació particular o una de les seves ramificacions amb cadascun dels aparells sanitaris, amb els diàmetres necessaris per cada punt de servei. Inclús claus de pas de cambra humida per al tall del subministrament d'aigua, de polietilè reticulat (PE-X), material auxiliar para muntatge i subjecció a l'obra, derivació particular, accessoris de derivacions. Criteri de valoració econòmica: El preu no inclou les ajudes de paleta per a instal·lacions. Inclou: Replanteig. Col·locació i fixació de canonades i claus. Realització de proves de servei. Criteri d'amidament de projecte: Nombre d'unitats previstes, segons documentació gràfica de Projecte. Criteri de mesura d'obra: Es mesurarà el nombre d'unitats realment executades segons especificacions de Projecte. | 730.98 | 6 | 4385.88
01.07 | 3 | ISD021 | U | Xarxa interior d'evacuació, per cambra de bany amb dotació per: vàter, lavabo senzill, banyera, bidet, realitzada amb tub de PVC, sèrie B per la xarxa de desguàs que connecten l'evacuació dels aparells amb la caixa sifònica i amb la baixant, amb els diàmetres necessaris per cada punt de servei, i caixa sifònica de PVC, de 110 mm de diàmetre, amb tapa cega d'acer inoxidable. Inclús líquid netejador, adhesiu per a tubs i accessoris de PVC, material auxiliar per a muntatge i subjecció a la obra, accessoris i peces especials. Inclou: Replanteig. Presentació en sec dels tubs. Fixació del material auxiliar per a muntatge i subjecció a l'obra. Col·locació de la caixa sifònica. Muntatge, connexionat i comprovació del seu correcte funcionament. Realització de proves de servei. Criteri d'amidament de projecte: Nombre d'unitats previstes, segons documentació gràfica de Projecte. Criteri de mesura d'obra: Es mesurarà el nombre d'unitats realment executades segons especificacions de Projecte. | 559.31 | 6 | 3355.86
01.07 | 4 | ISD022 | U | Xarxa interior d'evacuació, per cuina amb dotació per: aigüera, presa de desguàs per a rentavaixelles, realitzada amb tub de PVC, sèrie B per la xarxa de desguàs que connecten l'evacuació dels aparells amb la baixant, amb els diàmetres necessaris per cada punt de servei. Inclús líquid netejador, adhesiu per a tubs i accessoris de PVC, material auxiliar per a muntatge i subjecció a la obra, accessoris i peces especials. Inclou: Replanteig del recorregut de la canonada i de la situació dels elements de subjecció. Presentació en sec dels tubs. Fixació del material auxiliar per a muntatge i subjecció a l'obra. Muntatge, connexionat i comprovació del seu correcte funcionament. Realització de proves de servei. Criteri d'amidament de projecte: Nombre d'unitats previstes, segons documentació gràfica de Projecte. Criteri de mesura d'obra: Es mesurarà el nombre d'unitats realment executades segons especificacions de Projecte. | 255.79 | 6 | 1534.74
01.07 | 5 | PJA8-3I00 | u | Escalfador acumulador elèctric de 100 l de capacitat, amb cubeta d'acer esmaltat, per a col·locar en posició vertical, de 1500 a 3000 W de potència, dissenyat segons els requisits del REGLAMENTO (UE) 814/2013, amb una classe d'eficiència energètica segons REGLAMENTO (UE) 812/2013, col·locat en posició vertical amb fixacions murals i connectat | 367.44 | 6 | 2204.64
01.07 | 6 | PD1H-I6U1 | u | Connexió de derivació individual de DN=160 mm a baixant, cavalcament de colzes existents, segellat de junts i càrrega manual de runa sobre camió o contenidor | 35.69 | 6 | 214.14
01.07 | 7 | PD1F-61U7 | u | Substitució de connexió d'inodor de sortida horitzontal fins a baixant amb peces de PVC-U, desmuntatge i muntatge d'inodor, adequació del forat al nou tub, cavalcament de colzes existents, segellat de junt entre materials d'obra amb cordó cel·lular de polietilè expandit per a reblert de junts i massilla de silicona, càrrega manual de runa sobre camió o contenidor, no inclou la bastida | 282.38 | 6 | 1694.28
|  |  |  | TOTAL |  |  | 15964.56
|  | Obra | 01 | Pressupost23017_CCENT155
|  | Capítol | 08 | ELECTRICITAT I ENLLUMENAT
01.08 | 1 | PH21-AZT5 | u | Llum decoratiu encastable tipus downlight amb leds amb una vida útil de 30000 h, de forma circular orientable, 15 W de potència, òptica d'alumini especular amb UGR =22, eficàcia lluminosa de 60 lm/W, amb equip elèctric no regulable, aïllament classe II, cos d'alumini i grau de protecció IP20, encastat | 39.99 | 30 | 1199.7
01.08 | 2 | PHB3-HZ6R | u | Llumenera estanca amb leds amb una vida útil <= 50000 h, de forma rectangular, de 600 mm de llargària, 12 W de potència, flux lluminós de 1600 lm, amb equip elèctric no regulable, aïllament classe I, cos i difusor de policarbonat i grau de protecció IP65, temperatura de color 3000 K, muntada superficialment | 52.56 | 6 | 315.36
01.08 | 3 | IEI010 | U | Xarxa elèctrica completa de distribució interior d'un habitatge d'edifici plurifamiliar amb grau d'electrificació elevada, amb les següents estances: passadís de 5 m, menjador de 20 m², dormitori doble de 10 m², dormitori senzill de 8 m², bany, cuina de 12 m², terrassa de 8 m², composta dels següents elements: QUADRE GENERAL DE COMANDAMENT I PROTECCIÓ formada per caixa encastable de material aïllant amb porta opaca, per a allotjament del interruptor de control de potència (ICP) (no inclòs en aquest preu) en compartiment independent i precintable i dels següents dispositius: 1 interruptor general automàtic (IGA) de tall omnipolar (2P), 3 interruptors diferencials, 1 interruptor automàtic magnetotèrmic de 10 A (C1), 1 interruptor automàtic magnetotèrmic de 16 A (C2), 1 interruptor automàtic magnetotèrmic de 25 A (C3), 3 interruptors automàtics magnetotèrmics de 16 A (C4), 1 interruptor automàtic magnetotèrmic de 16 A (C5), 2 interruptors automàtics magnetotèrmics de 25 A (C8); CIRCUITS INTERIORS: C1, il·luminació, H07V-K reacció al foc classe Eca 3G1,5 mm²; C2, preses de corrent d'ús general i frigorífic, H07V-K reacció al foc classe Eca 3G2,5 mm²; C3, cuina i forn, H07V-K reacció al foc classe Eca 3G6 mm²; C4, rentadora, rentavaixelles i termos elèctric (circuits independents per a cada aparell), H07V-K reacció al foc classe Eca 3G2,5 mm²; C5, preses de corrent dels banys i de cuina, H07V-K reacció al foc classe Eca 3G2,5 mm²; 2 C8, calefacció elèctrica, H07V-K reacció al foc classe Eca 3G6 mm²; MECANISMES gamma bàsica amb tecla o tapa i marc de color blanc i embellidor de color blanc. Inclús protecció mitjançant tub de PVC flexible, corrugat, per a canalització encastada, estesa de cables en el seu interior, caixes de derivació amb tapes i reglets de connexió, caixes d'encastar amb cargols de fixació i quants accessoris siguin necessaris per a la seva correcta instal·lació. Totalment muntada, connexionada i provada. Inclou: Replanteig i traçat de conductes. Col·locació de la caixa per al quadre. Muntatge dels components. Col·locació i fixació dels tubs. Col·locació de caixes de derivació i d'encastar. Estesa i connexionat de cables. Col·locació de mecanismes. Criteri d'amidament de projecte: Nombre d'unitats previstes, segons documentació gràfica de Projecte. Criteri de mesura d'obra: Es mesurarà el nombre d'unitats realment executades segons especificacions de Projecte. | 2878.17 | 6 | 17269.02
01.08 | 4 | PP52-6NUR | u | Presa de senyal telefònica de tipus universal, amb connector RJ12 doble, connexió per cargols, amb tapa, de preu alt, encastada, amb marc per a mecanisme universal d'1 element de preu alt, amb tub flexible corrugat de PVC folrat exteriorment, caixa de derivació rectangular i cable per a intercomunicador | 212.51 | 6 | 1275.06
|  |  |  | TOTAL |  |  | 20059.14
|  | Obra | 01 | Pressupost23017_CCENT155
|  | Capítol | 09 | MOBILIARI
01.09 | 1 | PQ80-H9UU | u | Campana extractora d'acer inoxidable, de 90 x 90 cm, equipada amb dos motors, interruptor parada/marxa, commutador de tres velocitats, filtres metàl·lics de tres peces, dues làmpades de 40 w, xemeneia telescòpica | 397.51 | 6 | 2385.06
01.09 | 2 | SCE040 | U | Forn elèctric integrable, de 594 mm d'amplada, 590 mm d'altura i 560 mm de profunditat, acabat cromat mat, amb capacitat per a 57 l, classe d'eficiència energètica A. Inclou: Replanteig. Col·locació de l'aparell. Connexió a la xarxa elèctrica. Comprovació del seu correcte funcionament. Criteri d'amidament de projecte: Nombre d'unitats previstes, segons documentació gràfica de Projecte. Criteri de mesura d'obra: Es mesurarà el nombre d'unitats realment col·locades segons especificacions de Projecte. | 434.22 | 6 | 2605.32
01.09 | 3 | SCF010 | U | Aigüera d'acer inoxidable per instal·lació en taulell, de 1 cubeta, de 450x490 mm, amb vàlvula de desguàs, per a taulell de cuina, equipat amb aixetes monocomandament amb cartutx ceràmic per a aigüera, gamma bàsica, acabat cromat, compost de canella giratòria, airejador i enllaços d'alimentació flexibles, vàlvula amb desguàs i sifó. Inclús connexió a les xarxes d'aigua freda i calenta i a la xarxa d'evacuació existents, fixació de l'aparell i closa amb silicona. Inclou: Replanteig i traçat en el parament suport de la situació de l'aparell. Col·locació, anivellació i fixació dels elements de suport. Anivellació, aplomat i col·locació de l'aparell. Connexió a la xarxa d'evacuació. Muntatge de l'aixeteria. Connexió a les xarxes d'aigua freda i calenta. Muntatge d'accessoris i complements. Segellat de junts. Comprovació del seu correcte funcionament. Criteri d'amidament de projecte: Nombre d'unitats previstes, segons documentació gràfica de Projecte. Criteri de mesura d'obra: Es mesurarà el nombre d'unitats realment col·locades segons especificacions de Projecte. | 314.37 | 6 | 1886.22
01.09 | 4 | PJ210-3YOG | u | Aixeta monocomandament per a aigüera, muntada superficialment, de llautó cromat preu alt, amb broc giratori de tub, amb dues entrades de maniguets | 113.63 | 6 | 681.78
01.09 | 5 | SCE030 | U | Placa vitroceràmica, de 300 mm d'amplada, 55 mm d'altura i 520 mm de profunditat, color negre, 2 zones i potència 2900 W. Inclou: Replanteig. Col·locació de l'aparell. Segellat de junts. Connexió a la xarxa elèctrica. Comprovació del seu correcte funcionament. Criteri d'amidament de projecte: Nombre d'unitats previstes, segons documentació gràfica de Projecte. Criteri de mesura d'obra: Es mesurarà el nombre d'unitats realment col·locades segons especificacions de Projecte. | 242.33 | 6 | 1453.98
01.09 | 6 | SCM022 | U | Mobiliari complet en cuina compost per 3,5 m de mobles baixos amb sòcol inferior i 3,5 m de mobles alts, realitzat amb fronts de cuina revestits en les seves cares i caires amb diverses capes de laca de poliuretà de color groc, amb acabat brillant i nucli de tauler de fibres fabricat per procés sec tipus MDF, per a ús en ambient sec, de 19 mm d'espessor; muntats sobre els cossos dels mobles constituïts per nucli de tauler de partícules tipus P2 d'interior, per a ús en ambient sec, de 16 mm d'espessor, xapa posterior de 6 mm d'espessor, amb recobriment melamínic acabat brillant amb paper decoratiu de color beige, impregnat amb resina melamínica i caires termoplàstics d'ABS. Inclús muntatge de calaixos i baldes del mateix material que el cos, frontisses, potes regulables per a mobles baixos guies de calaixos i altres ferramentes de qualitat bàsica, instal·lats en els cossos dels mobles i agafadors, poms, sistemes d'obertura automàtica, i altres ferramentes de la sèrie bàsica, fixats en els fronts de cuina. Criteri de valoració econòmica: El preu no inclou el taulell, els electrodomèstics ni l'aigüera. Inclou: Replanteig de la posició i dels punts de subjecció. Col·locació, fixació i anivellació dels cossos dels mobles. Col·locació i fixació de frontisses i lleixes. Col·locació de fronts i calaixos. Col·locació dels tiradors en fronts i calaixos. Col·locació del sòcol. Neteja i retirada de restes a contenidor. Criteri d'amidament de projecte: Nombre d'unitats previstes, segons documentació gràfica de Projecte. No s'han duplicat cantonades en l'amidament de la longitud dels fronts de mobles alts i baixos. Criteri de mesura d'obra: Es mesurarà el nombre d'unitats realment executades segons especificacions de Projecte. | 4465.92 | 6 | 26795.52
01.09 | 7 | SNG010 | U | Taulell de gres porcellànic, de 10 mm d'espessor, 350 cm de longitud i 60 cm d'amplada, cantell amb faldó frontal al biaix de 3 cm d'ample, i formació de 1 buit. Inclús replanteig; suports i ancoratges d'acer galvanitzat; resolució de cantonades, angles, cantells i acabats; unions entre peces i trobades amb paraments, segellats amb silicona; anivellat i encunyat; eliminació de restes i neteja. Inclou: Replanteig i traçat de la placa de focs. Col·locació i fixació dels suports i ancoratges. Col·locació, ajust i fixació de les peces que componen la placa de focs. Fixació del faldó al taulell de cuina. Criteri d'amidament de projecte: Nombre d'unitats previstes, segons documentació gràfica de Projecte. No s'han duplicat cantonades en l'amidament de la longitud del taulell de cuina. Criteri de mesura d'obra: Es mesurarà el nombre d'unitats realment executades segons especificacions de Projecte. | 708.76 | 6 | 4252.56
01.09 | 8 | SAL050 | U | Lavabo mural, de porcellana sanitària, model Meridian ´´ROCA´´, color Blanco, de 1000x460 mm, amb joc de fixació, amb pedestal de lavabo, equipat amb aixetes monocomandament de repisa per a lavabo, amb cartutx ceràmic i limitador de cabal a 6 l/min, acabat cromat, model Thesis, i desguàs, acabat cromat. Inclús joc de fixació i silicona per a segellat de junts. Inclou: Replanteig. Col·locació i fixació de l'aparell. Muntatge del desguàs. Connexió a la xarxa d'evacuació. Muntatge de l'aixeteria. Connexió a les xarxes d'aigua freda i calenta. Comprovació del seu correcte funcionament. Segellat de junts. Criteri d'amidament de projecte: Nombre d'unitats previstes, segons documentació gràfica de Projecte. Criteri de mesura d'obra: Es mesurarà el nombre d'unitats realment col·locades segons especificacions de Projecte. | 1006.89 | 6 | 6041.34
01.09 | 9 | SAI010 | U | Tassa de vàter de dipòsit baix, de porcellana sanitària, model Meridian ´´ROCA´´, color Blanco, de 370x645x790 mm, amb cisterna de vàter, de doble descàrrega, de 360x140x355 mm, seient i tapa de vàter, de caiguda esmorteïda. Inclús aixeta de regulació, enllaç d'alimentació flexible i silicona per a segellat de junts. Inclou: Replanteig. Col·locació i fixació de l'aparell. Muntatge del desguàs. Connexió a la xarxa d'evacuació. Muntatge de l'aixeteria. Connexió a la xarxa d'aigua freda. Comprovació del seu correcte funcionament. Segellat de junts. Criteri d'amidament de projecte: Nombre d'unitats previstes, segons documentació gràfica de Projecte. Criteri de mesura d'obra: Es mesurarà el nombre d'unitats realment col·locades segons especificacions de Projecte. | 644.94 | 6 | 3869.64
01.09 | 10 | SAD010 | U | Plat de dutxa acrílic, rectangular, model Neo Daiquiri ´´ROCA´´, color Blanco, de 1800x800x40 mm, amb fons antilliscant i joc de desguàs, equipat amb aixetes monocomandament mural per a dutxa, amb cartutx ceràmic, acabat cromat, model Thesis. Inclús silicona per a segellat de junts. Inclou: Replanteig. Col·locació i fixació de l'aparell. Muntatge del desguàs. Connexió a la xarxa d'evacuació. Muntatge de l'aixeteria. Connexió a les xarxes d'aigua freda i calenta. Comprovació del seu correcte funcionament. Segellat de junts. Criteri d'amidament de projecte: Nombre d'unitats previstes, segons documentació gràfica de Projecte. Criteri de mesura d'obra: Es mesurarà el nombre d'unitats realment col·locades segons especificacions de Projecte. | 1128.21 | 6 | 6769.26
01.09 | 11 | PJ21O-BXT4 | u | Monocomandament en columna metàl·lica de 1250 mm d'alçària, per a banyera/dutxa, col·locat | 491.02 | 6 | 2946.12
01.09 | 12 | PJ21M-FICH | u | Dutxa de telèfon d'aspersió regulable, roscada a tub flexible, sintètica, preu alt | 79.89 | 6 | 479.34
01.09 | 13 | PJ219-3SF7 | u | Aixeta monocomandament per a lavabo, muntada superficialment sobre taulell o aparell sanitari, de llautó cromat, preu alt, amb dues entrades de maniguets | 127.37 | 6 | 764.22
01.09 | 14 | PJ215-3CRZ | u | Aixeta de regulació per a inodor amb cisterna incorporada, mural, muntada superficialment, amb tub d'enllaç incorporat, de llautó cromat, preu alt, amb entrada de 1/2'' | 26 | 6 | 156
|  |  |  | TOTAL |  |  | 61086.36
|  | Obra | 01 | Pressupost23017_CCENT155
|  | Capítol | 10 | ALTRES
01.10 | 1 | P2R6-4I5T | m3 | Càrrega amb mitjans manuals i transport de residus inerts o no especials a instal·lació autoritzada de gestió de residus, amb contenidor de 8 m3 de capacitat | 44.45 | 64.51 | 2867.47
01.10 | 2 | P2RA-EU65 | m3 | Disposició controlada en dipòsit autoritzat inclòs el cànon sobre la deposició controlada dels residus de la construcció, segons la LLEI 8/2008, de residus ceràmics inerts amb una densitat 0,8 t/m3, procedents de construcció o demolició, amb codi 17 01 03 segons la Llista Europea de Residus | 12.56 | 56.7 | 712.15
01.10 | 3 | P2RA-EU5T | m3 | Disposició controlada en centre de reciclatge de residus de metalls barrejats no perillosos amb una densitat 0,2 t/m3, procedents de construcció o demolició, amb codi 17 04 07 segons la Llista Europea de Residus | -43.5 | 0.19 | -8.27
01.10 | 4 | P2RA-EU5R | m3 | Disposició controlada en centre de reciclatge de residus de fusta no perillosos amb una densitat 0,19 t/m3, procedents de construcció o demolició, amb codi 17 02 01 segons la Llista Europea de Residus | 16.07 | 2.2 | 35.35
01.10 | 5 | P2RA-EU61 | m3 | Disposició controlada en centre de reciclatge de residus de vidre inerts amb una densitat 0,7 t/m3, procedents de construcció o demolició, amb codi 17 02 02 segons la Llista Europea de Residus | 0 | 0.03 | 0
|  |  |  | TOTAL |  |  | 3606.7
|  |  |  | IMPORT TOTAL DEL PRESSUPOST : |  |  | 220728.33

## T-APU
PROJECTE DE REFORMA DE SIS HABITATGES A L'EDIFICI SITUAT AL CARRER DE CONSELL DE CENT, 155 | PROJECTE DE REFORMA DE SIS HABITATGES A L'EDIFICI SITUAT AL CARRER DE CONSELL DE CENT, 155 | PROJECTE DE REFORMA DE SIS HABITATGES A L'EDIFICI SITUAT AL CARRER DE CONSELL DE CENT, 155 | PROJECTE DE REFORMA DE SIS HABITATGES A L'EDIFICI SITUAT AL CARRER DE CONSELL DE CENT, 155 | PROJECTE DE REFORMA DE SIS HABITATGES A L'EDIFICI SITUAT AL CARRER DE CONSELL DE CENT, 155 | PROJECTE DE REFORMA DE SIS HABITATGES A L'EDIFICI SITUAT AL CARRER DE CONSELL DE CENT, 155 | PROJECTE DE REFORMA DE SIS HABITATGES A L'EDIFICI SITUAT AL CARRER DE CONSELL DE CENT, 155 | PROJECTE DE REFORMA DE SIS HABITATGES A L'EDIFICI SITUAT AL CARRER DE CONSELL DE CENT, 155 | PROJECTE DE REFORMA DE SIS HABITATGES A L'EDIFICI SITUAT AL CARRER DE CONSELL DE CENT, 155 | PROJECTE DE REFORMA DE SIS HABITATGES A L'EDIFICI SITUAT AL CARRER DE CONSELL DE CENT, 155 | PROJECTE DE REFORMA DE SIS HABITATGES A L'EDIFICI SITUAT AL CARRER DE CONSELL DE CENT, 155
Justificació d'elements | Justificació d'elements | Justificació d'elements | Justificació d'elements | Justificació d'elements | Justificació d'elements | Justificació d'elements | Justificació d'elements | Justificació d'elements | Justificació d'elements | Justificació d'elements
Nº | Codi | U.A. | Descripció | [6 empty] | Preu | Descripció curta
Element compost
| B07F-0LSZ | m3 | Morter mixt de ciment pòrtland amb filler calcari CEM II/B-L, calç i sorra, amb 380 kg/m3 de ciment, amb una proporció en volum 1:0,5:4 i 10 N/mm2 de resistència a compressió, elaborat a l'obra |  |  |  | Rend.: | 1 |  | 190.45 | Morter mixt ciment pòrtland+fill.calc. CEM II/B-L,calç,sorra,380kg/m3 ciment,1:0,5:4,10N/mm2,elab.a
Mà d'obra
| A0E-000A | h | Manobre especialista | 1.05 | /R | x | 27.75 | = | 29.1375
|  |  | Subtotal mà d'obra | [6 empty] | 29.1375
Maquinària
| C176-00FX | h | Formigonera de 165 l | 0.725 | /R | x | 2.36 | = | 1.711
|  |  | Subtotal maquinària | [6 empty] | 1.711
Material
| B054-06DH | kg | Calç aèria hidratada CL 90-S, en sacs | 190 |  | x | 0.34 | = | 64.6
| B055-067M | t | Ciment pòrtland amb filler calcari CEM II/B-L 32,5 R segons UNE-EN 197-1, en sacs | 0.38 |  | x | 163.45 | = | 62.111
| B03L-05N7 | t | Sorra de pedrera per a morters | 1.38 |  | x | 23.36 | = | 32.2368
| B011-05ME | m3 | Aigua | 0.2 |  | x | 1.82 | = | 0.364
|  |  | Subtotal material | [6 empty] | 159.3118
|  |  | Cost directe | [6 empty] | 190.1603
|  |  | Despeses auxiliars |  |  |  | 1 | % |  | 0.29138
|  |  | Total | [6 empty] | 190.4517
| B07F-0LT4 | m3 | Morter de ciment pòrtland amb filler calcari CEM II/B-L i sorra, amb 250 kg/m3 de ciment, amb una proporció en volum 1:6 i 5 N/mm2 de resistència a compressió, elaborat a l'obra |  |  |  | Rend.: | 1 |  | 108.98 | Morter ciment pòrtland+fill.calc. CEM II/B-L,sorra,250kg/m3 ciment,1:6,5N/mm2,elab.a obra
Mà d'obra
| A0E-000A | h | Manobre especialista | 1 | /R | x | 27.75 | = | 27.75
|  |  | Subtotal mà d'obra | [6 empty] | 27.75
Maquinària
| C176-00FX | h | Formigonera de 165 l | 0.7 | /R | x | 2.36 | = | 1.652
|  |  | Subtotal maquinària | [6 empty] | 1.652
Material
| B03L-05N7 | t | Sorra de pedrera per a morters | 1.63 |  | x | 23.36 | = | 38.0768
| B055-067M | t | Ciment pòrtland amb filler calcari CEM II/B-L 32,5 R segons UNE-EN 197-1, en sacs | 0.25 |  | x | 163.45 | = | 40.8625
| B011-05ME | m3 | Aigua | 0.2 |  | x | 1.82 | = | 0.364
|  |  | Subtotal material | [6 empty] | 79.3033
|  |  | Cost directe | [6 empty] | 108.7053
|  |  | Despeses auxiliars |  |  |  | 1 | % |  | 0.2775
|  |  | Total | [6 empty] | 108.9828
| B07F-0LT6 | m3 | Morter mixt de ciment pòrtland amb filler calcari CEM II/B-L, calç i sorra, amb 200 kg/m3 de ciment, amb una proporció en volum 1:2:10 i 2,5 N/mm2 de resistència a compressió, elaborat a l'obra |  |  |  | Rend.: | 1 |  | 235.93 | Morter mixt ciment pòrtland+fill.calc. CEM II/B-L,calç,sorra,200kg/m3 ciment,1:2:10,2,5N/mm2,elab.a
Mà d'obra
| A0E-000A | h | Manobre especialista | 1.05 | /R | x | 27.75 | = | 29.1375
|  |  | Subtotal mà d'obra | [6 empty] | 29.1375
Maquinària
| C176-00FX | h | Formigonera de 165 l | 0.725 | /R | x | 2.36 | = | 1.711
|  |  | Subtotal maquinària | [6 empty] | 1.711
Material
| B011-05ME | m3 | Aigua | 0.2 |  | x | 1.82 | = | 0.364
| B03L-05N7 | t | Sorra de pedrera per a morters | 1.53 |  | x | 23.36 | = | 35.7408
| B055-067M | t | Ciment pòrtland amb filler calcari CEM II/B-L 32,5 R segons UNE-EN 197-1, en sacs | 0.2 |  | x | 163.45 | = | 32.69
| B054-06DH | kg | Calç aèria hidratada CL 90-S, en sacs | 400 |  | x | 0.34 | = | 136
|  |  | Subtotal material | [6 empty] | 204.7948
|  |  | Cost directe | [6 empty] | 235.6433
|  |  | Despeses auxiliars |  |  |  | 1 | % |  | 0.29138
|  |  | Total | [6 empty] | 235.9347
| B07F-0LT7 | m3 | Morter de ciment pòrtland amb filler calcari CEM II/B-L i sorra, amb 450 kg/m3 de ciment, amb una proporció en volum 1:3 i 15 N/mm2 de resistència a compressió, elaborat a l'obra |  |  |  | Rend.: | 1 |  | 138.17 | Morter ciment pòrtland+fill.calc. CEM II/B-L,sorra,450kg/m3 ciment,1:3,15N/mm2,elab.a obra
Mà d'obra
| A0E-000A | h | Manobre especialista | 1 | /R | x | 27.75 | = | 27.75
|  |  | Subtotal mà d'obra | [6 empty] | 27.75
Maquinària
| C176-00FX | h | Formigonera de 165 l | 0.7 | /R | x | 2.36 | = | 1.652
|  |  | Subtotal maquinària | [6 empty] | 1.652
Material
| B03L-05N7 | t | Sorra de pedrera per a morters | 1.48 |  | x | 23.36 | = | 34.5728
| B011-05ME | m3 | Aigua | 0.2 |  | x | 1.82 | = | 0.364
| B055-067M | t | Ciment pòrtland amb filler calcari CEM II/B-L 32,5 R segons UNE-EN 197-1, en sacs | 0.45 |  | x | 163.45 | = | 73.5525
|  |  | Subtotal material | [6 empty] | 108.4893
|  |  | Cost directe | [6 empty] | 137.8913
|  |  | Despeses auxiliars |  |  |  | 1 | % |  | 0.2775
|  |  | Total | [6 empty] | 138.1688
| B07F-0LT8 | m3 | Morter de ciment pòrtland amb filler calcari CEM II/B-L i sorra, amb 200 kg/m3 de ciment, amb una proporció en volum 1:8 i 2,5 N/mm2 de resistència a compressió, elaborat a l'obra |  |  |  | Rend.: | 1 |  | 103.38 | Morter ciment pòrtland+fill.calc. CEM II/B-L,sorra,200kg/m3 ciment,1:8,2,5N/mm2,elab.a obra
Mà d'obra
| A0E-000A | h | Manobre especialista | 1 | /R | x | 27.75 | = | 27.75
|  |  | Subtotal mà d'obra | [6 empty] | 27.75
Maquinària
| C176-00FX | h | Formigonera de 165 l | 0.7 | /R | x | 2.36 | = | 1.652
|  |  | Subtotal maquinària | [6 empty] | 1.652
Material
| B055-067M | t | Ciment pòrtland amb filler calcari CEM II/B-L 32,5 R segons UNE-EN 197-1, en sacs | 0.2 |  | x | 163.45 | = | 32.69
| B03L-05N7 | t | Sorra de pedrera per a morters | 1.74 |  | x | 23.36 | = | 40.6464
| B011-05ME | m3 | Aigua | 0.2 |  | x | 1.82 | = | 0.364
|  |  | Subtotal material | [6 empty] | 73.7004
|  |  | Cost directe | [6 empty] | 103.1024
|  |  | Despeses auxiliars |  |  |  | 1 | % |  | 0.2775
|  |  | Total | [6 empty] | 103.3799
| B07K-0LR1 | m3 | Pasta de guix B1 |  |  |  | Rend.: | 1 |  | 180.2 | Pasta guix B1
Mà d'obra
| A0D-0008 | h | Manobre guixaire | 1 | /R | x | 26.84 | = | 26.84
|  |  | Subtotal mà d'obra | [6 empty] | 26.84
Material
| B059-06FO | kg | Guix de designació B1/20/2, segons la norma UNE-EN 13279-1 | 800 |  | x | 0.19 | = | 152
| B011-05ME | m3 | Aigua | 0.6 |  | x | 1.82 | = | 1.092
|  |  | Subtotal material | [6 empty] | 153.092
|  |  | Cost directe | [6 empty] | 179.932
|  |  | Despeses auxiliars |  |  |  | 1 | % |  | 0.2684
|  |  | Total | [6 empty] | 180.2004
| RE150101 | kg | Envasos de paper i cartró. |  |  |  | Rend.: | 1 |  | 0 | Envasos de paper i cartró.
| RE150104 | kg | Envasos metàl·lics. |  |  |  | Rend.: | 1 |  | 0 | Envasos metàl·lics.
| RE170201 | kg | Fusta. |  |  |  | Rend.: | 1 |  | 0 | Fusta.
| RE170203 | kg | Plàstic. |  |  |  | Rend.: | 1 |  | 0 | Plàstic.
| RE170604 | kg | Materials d'aïllament diferents dels especificats en els codis 17 06 01 i 17 06 03. |  |  |  | Rend.: | 1 |  | 0 | Materials d'aïllament diferents dels especificats en els codis 17 06 01 i 17 06 03.
|  |  | Cost directe | [6 empty] | 0
|  |  | Total | [6 empty] | 0
Partida d'obra
| EG134901 | u | Caixa per a quadre de comandaments i protecció, de material autoextingible, amb porta, per a catorze mòduls i encastada |  |  |  | Rend.: | 1 |  | 28.46 | Caixa comand./prot.,mat.autoexting.+porta,14 mòduls,encastada
Mà d'obra
| A013H000 | h | Ajudant electricista | 0.08 | /R | x | 24.74 | = | 1.9792
| A012H000 | h | Oficial 1a electricista | 0.1 | /R | x | 28.84 | = | 2.884
|  |  | Subtotal mà d'obra | [6 empty] | 4.8632
Material
| BG134901 | u | Caixa per a quadre de comandament i protecció, de material autoextingible, amb porta, amb catorze mòduls i per a encastar | 1 |  | x | 21.54 | = | 21.54
|  |  | Subtotal material | [6 empty] | 21.54
|  |  | Despeses auxiliars |  |  |  | 1.5 | % | 0.07295
|  |  | Cost directe | [6 empty] | 26.4761
|  |  | Despeses indirectes |  |  |  | 7.5 | % |  | 1.9857
|  |  | Total | [6 empty] | 28.4619
| EG151D11 | u | Caixa de derivació quadrada de plàstic, de 200x200 mm, amb grau de protecció IP-40, encastada |  |  |  | Rend.: | 1 |  | 23.14 | Caixa deriv.plàstic,200x200mm,prot.IP-40,encastada
Mà d'obra
| A013H000 | h | Ajudant electricista | 0.05 | /R | x | 24.74 | = | 1.237
| A012H000 | h | Oficial 1a electricista | 0.5 | /R | x | 28.84 | = | 14.42
|  |  | Subtotal mà d'obra | [6 empty] | 15.657
Material
| BG151D11 | u | Caixa de derivació quadrada de plàstic, de 200x200 mm, amb grau de protecció IP-40 i per a encastar | 1 |  | x | 5.63 | = | 5.63
|  |  | Subtotal material | [6 empty] | 5.63
|  |  | Despeses auxiliars |  |  |  | 1.5 | % | 0.23486
|  |  | Cost directe | [6 empty] | 21.5219
|  |  | Despeses indirectes |  |  |  | 7.5 | % |  | 1.6141
|  |  | Total | [6 empty] | 23.136
| EG161611 | u | Caixa de derivació rectangular de plàstic, de 130x200 mm, amb grau de protecció IP-40, encastada |  |  |  | Rend.: | 1 |  | 23.41 | Caixa deriv.plàstic,130x200mm,prot.IP-40,encastada
Mà d'obra
| A012H000 | h | Oficial 1a electricista | 0.5 | /R | x | 28.84 | = | 14.42
| A013H000 | h | Ajudant electricista | 0.15 | /R | x | 24.74 | = | 3.711
|  |  | Subtotal mà d'obra | [6 empty] | 18.131
Material
| BG161611 | u | Caixa de derivació rectangular de plàstic, de 130x200 mm, amb grau de protecció IP-40 i per a encastar | 1 |  | x | 3.37 | = | 3.37
|  |  | Subtotal material | [6 empty] | 3.37
|  |  | Despeses auxiliars |  |  |  | 1.5 | % | 0.27197
|  |  | Cost directe | [6 empty] | 21.773
|  |  | Despeses indirectes |  |  |  | 7.5 | % |  | 1.633
|  |  | Total | [6 empty] | 23.4059
| EG222711 | m | Tub flexible corrugat de PVC, de 20 mm de diàmetre nominal, aïllant i no propagador de la flama, resistència a l'impacte d'1 J, resistència a compressió de 320 N i una rigidesa dielèctrica de 2000 V, muntat encastat |  |  |  | Rend.: | 1 |  | 1.28 | Tub flexible corrugat PVC,DN=20mm,1J,320N,2000V,encastat
Mà d'obra
| A013H000 | h | Ajudant electricista | 0.02 | /R | x | 24.74 | = | 0.4948
| A012H000 | h | Oficial 1a electricista | 0.016 | /R | x | 28.84 | = | 0.46144
|  |  | Subtotal mà d'obra | [6 empty] | 0.95624
Material
| BG222710 | m | Tub flexible corrugat de PVC, de 20 mm de diàmetre nominal, aïllant i no propagador de la flama, resistència a l'impacte d'1 J, resistència a compressió de 320 N i una rigidesa dielèctrica de 2000 V | 1.02 |  | x | 0.22 | = | 0.2244
|  |  | Subtotal material | [6 empty] | 0.2244
|  |  | Despeses auxiliars |  |  |  | 1.5 | % | 0.01434
|  |  | Cost directe | [6 empty] | 1.195
|  |  | Despeses indirectes |  |  |  | 7.5 | % |  | 0.08962
|  |  | Total | [6 empty] | 1.2846
| EG222811 | m | Tub flexible corrugat de PVC, de 25 mm de diàmetre nominal, aïllant i no propagador de la flama, resistència a l'impacte d'1 J, resistència a compressió de 320 N i una rigidesa dielèctrica de 2000 V, muntat encastat |  |  |  | Rend.: | 1 |  | 1.35 | Tub flexible corrugat PVC,DN=25mm,1J,320N,2000V,encastat
Mà d'obra
| A013H000 | h | Ajudant electricista | 0.02 | /R | x | 24.74 | = | 0.4948
| A012H000 | h | Oficial 1a electricista | 0.016 | /R | x | 28.84 | = | 0.46144
|  |  | Subtotal mà d'obra | [6 empty] | 0.95624
Material
| BG222810 | m | Tub flexible corrugat de PVC, de 25 mm de diàmetre nominal, aïllant i no propagador de la flama, resistència a l'impacte d'1 J, resistència a compressió de 320 N i una rigidesa dielèctrica de 2000 V | 1.02 |  | x | 0.28 | = | 0.2856
|  |  | Subtotal material | [6 empty] | 0.2856
|  |  | Despeses auxiliars |  |  |  | 1.5 | % | 0.01434
|  |  | Cost directe | [6 empty] | 1.2562
|  |  | Despeses indirectes |  |  |  | 7.5 | % |  | 0.09421
|  |  | Total | [6 empty] | 1.3504
| EG222911 | m | Tub flexible corrugat de PVC, de 32 mm de diàmetre nominal, aïllant i no propagador de la flama, resistència a l'impacte d'1 J, resistència a compressió de 320 N i una rigidesa dielèctrica de 2000 V, muntat encastat |  |  |  | Rend.: | 1 |  | 1.51 | Tub flexible corrugat PVC,DN=32mm,1J,320N,2000V,encastat
Mà d'obra
| A012H000 | h | Oficial 1a electricista | 0.016 | /R | x | 28.84 | = | 0.46144
| A013H000 | h | Ajudant electricista | 0.02 | /R | x | 24.74 | = | 0.4948
|  |  | Subtotal mà d'obra | [6 empty] | 0.95624
Material
| BG222910 | m | Tub flexible corrugat de PVC, de 32 mm de diàmetre nominal, aïllant i no propagador de la flama, resistència a l'impacte d'1 J, resistència a compressió de 320 N i una rigidesa dielèctrica de 2000 V | 1.02 |  | x | 0.43 | = | 0.4386
|  |  | Subtotal material | [6 empty] | 0.4386
|  |  | Despeses auxiliars |  |  |  | 1.5 | % | 0.01434
|  |  | Cost directe | [6 empty] | 1.4092
|  |  | Despeses indirectes |  |  |  | 7.5 | % |  | 0.10569
|  |  | Total | [6 empty] | 1.5149
| EG222A11 | m | Tub flexible corrugat de PVC, de 40 mm de diàmetre nominal, aïllant i no propagador de la flama, resistència a l'impacte d'1 J, resistència a compressió de 320 N i una rigidesa dielèctrica de 2000 V, muntat encastat |  |  |  | Rend.: | 1 |  | 1.68 | Tub flexible corrugat PVC,DN=40mm,1J,320N,2000V,encastat
Mà d'obra
| A013H000 | h | Ajudant electricista | 0.02 | /R | x | 24.74 | = | 0.4948
| A012H000 | h | Oficial 1a electricista | 0.016 | /R | x | 28.84 | = | 0.46144
|  |  | Subtotal mà d'obra | [6 empty] | 0.95624
Material
| BG222A10 | m | Tub flexible corrugat de PVC, de 40 mm de diàmetre nominal, aïllant i no propagador de la flama, resistència a l'impacte d'1 J, resistència a compressió de 320 N i una rigidesa dielèctrica de 2000 V | 1.02 |  | x | 0.58 | = | 0.5916
|  |  | Subtotal material | [6 empty] | 0.5916
|  |  | Despeses auxiliars |  |  |  | 1.5 | % | 0.01434
|  |  | Cost directe | [6 empty] | 1.5622
|  |  | Despeses indirectes |  |  |  | 7.5 | % |  | 0.11716
|  |  | Total | [6 empty] | 1.6793
| EG322124 | m | Cable amb conductor de coure 450/750 V de tensió assignada, amb designació H07V-R, unipolar, de secció 1 x 1,5 mm2, amb aïllament PVC, col·locat en tub |  |  |  | Rend.: | 1 |  | 1.09 | Cable H07V-R, 1x1,5mm2,col.tub
Mà d'obra
| A013H000 | h | Ajudant electricista | 0.015 | /R | x | 24.74 | = | 0.3711
| A012H000 | h | Oficial 1a electricista | 0.015 | /R | x | 28.84 | = | 0.4326
|  |  | Subtotal mà d'obra | [6 empty] | 0.8037
Material
| BG322120 | m | Cable amb conductor de coure 450/750 V de tensió assignada, amb designació H07V-R, unipolar, de secció 1 x 1,5 mm2, amb aïllament PVC | 1.02 |  | x | 0.19 | = | 0.1938
|  |  | Subtotal material | [6 empty] | 0.1938
|  |  | Despeses auxiliars |  |  |  | 1.5 | % | 0.01206
|  |  | Cost directe | [6 empty] | 1.0096
|  |  | Despeses indirectes |  |  |  | 7.5 | % |  | 0.07572
|  |  | Total | [6 empty] | 1.0853
| EG322134 | m | Cable amb conductor de coure 450/750 V de tensió assignada, amb designació H07V-R, unipolar, de secció 1 x 2,5 mm2, amb aïllament PVC, col·locat en tub |  |  |  | Rend.: | 1 |  | 1.23 | Cable H07V-R, 1x2,5mm2,col.tub
Mà d'obra
| A013H000 | h | Ajudant electricista | 0.015 | /R | x | 24.74 | = | 0.3711
| A012H000 | h | Oficial 1a electricista | 0.015 | /R | x | 28.84 | = | 0.4326
|  |  | Subtotal mà d'obra | [6 empty] | 0.8037
Material
| BG322130 | m | Cable amb conductor de coure 450/750 V de tensió assignada, amb designació H07V-R, unipolar, de secció 1 x 2,5 mm2, amb aïllament PVC | 1.02 |  | x | 0.32 | = | 0.3264
|  |  | Subtotal material | [6 empty] | 0.3264
|  |  | Despeses auxiliars |  |  |  | 1.5 | % | 0.01206
|  |  | Cost directe | [6 empty] | 1.1422
|  |  | Despeses indirectes |  |  |  | 7.5 | % |  | 0.08566
|  |  | Total | [6 empty] | 1.2278
| EG322144 | m | Cable amb conductor de coure 450/750 V de tensió assignada, amb designació H07V-R, unipolar, de secció 1 x 4 mm2, amb aïllament PVC, col·locat en tub |  |  |  | Rend.: | 1 |  | 1.41 | Cable H07V-R, 1x4mm2,col.tub
Mà d'obra
| A013H000 | h | Ajudant electricista | 0.015 | /R | x | 24.74 | = | 0.3711
| A012H000 | h | Oficial 1a electricista | 0.015 | /R | x | 28.84 | = | 0.4326
|  |  | Subtotal mà d'obra | [6 empty] | 0.8037
Material
| BG322140 | m | Cable amb conductor de coure 450/750 V de tensió assignada, amb designació H07V-R, unipolar, de secció 1 x 4 mm2, amb aïllament PVC | 1.02 |  | x | 0.49 | = | 0.4998
|  |  | Subtotal material | [6 empty] | 0.4998
|  |  | Despeses auxiliars |  |  |  | 1.5 | % | 0.01206
|  |  | Cost directe | [6 empty] | 1.3156
|  |  | Despeses indirectes |  |  |  | 7.5 | % |  | 0.09867
|  |  | Total | [6 empty] | 1.4142
| EG322154 | m | Cable amb conductor de coure 450/750 V de tensió assignada, amb designació H07V-R, unipolar, de secció 1 x 6 mm2, amb aïllament PVC, col·locat en tub |  |  |  | Rend.: | 1 |  | 3.14 | Cable H07V-R, 1x6mm2,col.tub
Mà d'obra
| A012H000 | h | Oficial 1a electricista | 0.04 | /R | x | 28.84 | = | 1.1536
| A013H000 | h | Ajudant electricista | 0.04 | /R | x | 24.74 | = | 0.9896
|  |  | Subtotal mà d'obra | [6 empty] | 2.1432
Material
| BG322150 | m | Cable amb conductor de coure 450/750 V de tensió assignada, amb designació H07V-R, unipolar, de secció 1 x 6 mm2, amb aïllament PVC | 1.02 |  | x | 0.73 | = | 0.7446
|  |  | Subtotal material | [6 empty] | 0.7446
|  |  | Despeses auxiliars |  |  |  | 1.5 | % | 0.03215
|  |  | Cost directe | [6 empty] | 2.92
|  |  | Despeses indirectes |  |  |  | 7.5 | % |  | 0.219
|  |  | Total | [6 empty] | 3.139
| EG322164 | m | Cable amb conductor de coure 450/750 V de tensió assignada, amb designació H07V-R, unipolar, de secció 1 x 10 mm2, amb aïllament PVC, col·locat en tub |  |  |  | Rend.: | 1 |  | 3.7 | Cable H07V-R, 1x10mm2,col.tub
Mà d'obra
| A013H000 | h | Ajudant electricista | 0.04 | /R | x | 24.74 | = | 0.9896
| A012H000 | h | Oficial 1a electricista | 0.04 | /R | x | 28.84 | = | 1.1536
|  |  | Subtotal mà d'obra | [6 empty] | 2.1432
Material
| BG322160 | m | Cable amb conductor de coure 450/750 V de tensió assignada, amb designació H07V-R, unipolar, de secció 1 x 10 mm2, amb aïllament PVC | 1.02 |  | x | 1.24 | = | 1.2648
|  |  | Subtotal material | [6 empty] | 1.2648
|  |  | Despeses auxiliars |  |  |  | 1.5 | % | 0.03215
|  |  | Cost directe | [6 empty] | 3.4402
|  |  | Despeses indirectes |  |  |  | 7.5 | % |  | 0.25801
|  |  | Total | [6 empty] | 3.6982
| EG41149J | u | Interruptor automàtic magnetotèrmic de 50 A d'intensitat nominal, tipus ICP-M, bipolar (2P), de 6000 A de poder de tall segons UNE 20317, de 2 mòduls DIN de 18 mm d'amplària, muntat en perfil DIN |  |  |  | Rend.: | 1 |  | 108.38 | Interruptor auto.magnet.I=50A,ICP-M,(2P),tall=6000A,2mòd.DIN,munt.perf.DIN
Mà d'obra
| A012H000 | h | Oficial 1a electricista | 0.3 | /R | x | 28.84 | = | 8.652
| A013H000 | h | Ajudant electricista | 0.2 | /R | x | 24.74 | = | 4.948
|  |  | Subtotal mà d'obra | [6 empty] | 13.6
Material
| BG41149J | u | Interruptor automàtic magnetotèrmic, de 50 A d'intensitat nominal, tipus ICP-M, bipolar (2P), de 6000 A de poder de tall segons UNE 20317, de 2 mòduls DIN de 18 mm d'amplària, per a muntar en perfil DIN | 1 |  | x | 86.53 | = | 86.53
| BGW41000 | u | Part proporcional d'accessoris per a interruptors magnetotèrmics | 1 |  | x | 0.48 | = | 0.48
|  |  | Subtotal material | [6 empty] | 87.01
|  |  | Despeses auxiliars |  |  |  | 1.5 | % | 0.204
|  |  | Cost directe | [6 empty] | 100.814
|  |  | Despeses indirectes |  |  |  | 7.5 | % |  | 7.561
|  |  | Total | [6 empty] | 108.375
| EG415A99 | u | Interruptor automàtic magnetotèrmic de 10 A d'intensitat nominal, tipus PIA corba C, bipolar (2P), de 6000 A de poder de tall segons UNE-EN 60898, de 2 mòduls DIN de 18 mm d'amplària, muntat en perfil DIN |  |  |  | Rend.: | 1 |  | 26.9 | Interruptor auto.magnet.,I=10A,PIA corbaC,(2P),tall=6000A,2mòd.DIN,munt.perf.DIN
Mà d'obra
| A012H000 | h | Oficial 1a electricista | 0.2 | /R | x | 28.84 | = | 5.768
| A013H000 | h | Ajudant electricista | 0.2 | /R | x | 24.74 | = | 4.948
|  |  | Subtotal mà d'obra | [6 empty] | 10.716
Material
| BG415A99 | u | Interruptor automàtic magnetotèrmic de 10 A d'intensitat nominal, tipus PIA corba C, bipolar (2P), de 6000 A de poder de tall segons UNE-EN 60898, de 2 mòduls DIN de 18 mm d'amplària, per a muntar en perfil DIN | 1 |  | x | 13.67 | = | 13.67
| BGW41000 | u | Part proporcional d'accessoris per a interruptors magnetotèrmics | 1 |  | x | 0.48 | = | 0.48
|  |  | Subtotal material | [6 empty] | 14.15
|  |  | Despeses auxiliars |  |  |  | 1.5 | % | 0.16074
|  |  | Cost directe | [6 empty] | 25.0267
|  |  | Despeses indirectes |  |  |  | 7.5 | % |  | 1.877
|  |  | Total | [6 empty] | 26.9038
| EG415A9B | u | Interruptor automàtic magnetotèrmic de 16 A d'intensitat nominal, tipus PIA corba C, bipolar (2P), de 6000 A de poder de tall segons UNE-EN 60898, de 2 mòduls DIN de 18 mm d'amplària, muntat en perfil DIN |  |  |  | Rend.: | 1 |  | 27.15 | Interruptor auto.magnet.,I=16A,PIA corbaC,(2P),tall=6000A,2mòd.DIN,munt.perf.DIN
Mà d'obra
| A013H000 | h | Ajudant electricista | 0.2 | /R | x | 24.74 | = | 4.948
| A012H000 | h | Oficial 1a electricista | 0.2 | /R | x | 28.84 | = | 5.768
|  |  | Subtotal mà d'obra | [6 empty] | 10.716
Material
| BG415A9B | u | Interruptor automàtic magnetotèrmic de 16 A d'intensitat nominal, tipus PIA corba C, bipolar (2P), de 6000 A de poder de tall segons UNE-EN 60898, de 2 mòduls DIN de 18 mm d'amplària, per a muntar en perfil DIN | 1 |  | x | 13.9 | = | 13.9
| BGW41000 | u | Part proporcional d'accessoris per a interruptors magnetotèrmics | 1 |  | x | 0.48 | = | 0.48
|  |  | Subtotal material | [6 empty] | 14.38
|  |  | Despeses auxiliars |  |  |  | 1.5 | % | 0.16074
|  |  | Cost directe | [6 empty] | 25.2567
|  |  | Despeses indirectes |  |  |  | 7.5 | % |  | 1.8943
|  |  | Total | [6 empty] | 27.151
| EG415A9C | u | Interruptor automàtic magnetotèrmic de 20 A d'intensitat nominal, tipus PIA corba C, bipolar (2P), de 6000 A de poder de tall segons UNE-EN 60898, de 2 mòduls DIN de 18 mm d'amplària, muntat en perfil DIN |  |  |  | Rend.: | 1 |  | 27.55 | Interruptor auto.magnet.,I=20A,PIA corbaC,(2P),tall=6000A,2mòd.DIN,munt.perf.DIN
Mà d'obra
| A012H000 | h | Oficial 1a electricista | 0.2 | /R | x | 28.84 | = | 5.768
| A013H000 | h | Ajudant electricista | 0.2 | /R | x | 24.74 | = | 4.948
|  |  | Subtotal mà d'obra | [6 empty] | 10.716
Material
| BGW41000 | u | Part proporcional d'accessoris per a interruptors magnetotèrmics | 1 |  | x | 0.48 | = | 0.48
| BG415A9C | u | Interruptor automàtic magnetotèrmic de 20 A d'intensitat nominal, tipus PIA corba C, bipolar (2P), de 6000 A de poder de tall segons UNE-EN 60898, de 2 mòduls DIN de 18 mm d'amplària, per a muntar en perfil DIN | 1 |  | x | 14.27 | = | 14.27
|  |  | Subtotal material | [6 empty] | 14.75
|  |  | Despeses auxiliars |  |  |  | 1.5 | % | 0.16074
|  |  | Cost directe | [6 empty] | 25.6267
|  |  | Despeses indirectes |  |  |  | 7.5 | % |  | 1.922
|  |  | Total | [6 empty] | 27.5488
| EG415A9D | u | Interruptor automàtic magnetotèrmic de 25 A d'intensitat nominal, tipus PIA corba C, bipolar (2P), de 6000 A de poder de tall segons UNE-EN 60898, de 2 mòduls DIN de 18 mm d'amplària, muntat en perfil DIN |  |  |  | Rend.: | 1 |  | 27.87 | Interruptor auto.magnet.,I=25A,PIA corbaC,(2P),tall=6000A,2mòd.DIN,munt.perf.DIN
Mà d'obra
| A012H000 | h | Oficial 1a electricista | 0.2 | /R | x | 28.84 | = | 5.768
| A013H000 | h | Ajudant electricista | 0.2 | /R | x | 24.74 | = | 4.948
|  |  | Subtotal mà d'obra | [6 empty] | 10.716
Material
| BG415A9D | u | Interruptor automàtic magnetotèrmic de 25 A d'intensitat nominal, tipus PIA corba C, bipolar (2P), de 6000 A de poder de tall segons UNE-EN 60898, de 2 mòduls DIN de 18 mm d'amplària, per a muntar en perfil DIN | 1 |  | x | 14.57 | = | 14.57
| BGW41000 | u | Part proporcional d'accessoris per a interruptors magnetotèrmics | 1 |  | x | 0.48 | = | 0.48
|  |  | Subtotal material | [6 empty] | 15.05
|  |  | Despeses auxiliars |  |  |  | 1.5 | % | 0.16074
|  |  | Cost directe | [6 empty] | 25.9267
|  |  | Despeses indirectes |  |  |  | 7.5 | % |  | 1.9445
|  |  | Total | [6 empty] | 27.8713
| EG42129H | u | Interruptor diferencial de la classe AC, gamma residencial, de 40 A d'intensitat nominal, bipolar (2P), de sensibilitat 0,03 A, de desconnexió fix instantani, amb botó de test incorporat i indicador mecànic de defecte, construït segons les especificacions de la norma UNE-EN 61008-1, de 2 mòduls DIN de 18 mm d'amplària, muntat en perfil DIN |  |  |  | Rend.: | 1 |  | 48.4 | Interruptor dif.cl.AC,gam.residen.,I=40A,(2P),0,03A,fix.inst.,2mòd.DIN,munt.perf.DIN
Mà d'obra
| A012H000 | h | Oficial 1a electricista | 0.35 | /R | x | 28.84 | = | 10.094
| A013H000 | h | Ajudant electricista | 0.2 | /R | x | 24.74 | = | 4.948
|  |  | Subtotal mà d'obra | [6 empty] | 15.042
Material
| BG42129H | u | Interruptor diferencial de la classe AC, gamma residencial, de 40 A d'intensitat nominal, bipolar (2P), de 0,03 A de sensibilitat, de desconnexió fix instantani, amb botó de test incorporat i indicador mecànic de defecte, construït segons les especificacions de la norma UNE-EN 61008-1, de 2 mòduls DIN de 18 mm d'amplària, per a muntar en perfil DIN | 1 |  | x | 29.33 | = | 29.33
| BGW42000 | u | Part proporcional d'accessoris per a interruptors diferencials | 1 |  | x | 0.43 | = | 0.43
|  |  | Subtotal material | [6 empty] | 29.76
|  |  | Despeses auxiliars |  |  |  | 1.5 | % | 0.22563
|  |  | Cost directe | [6 empty] | 45.0276
|  |  | Despeses indirectes |  |  |  | 7.5 | % |  | 3.3771
|  |  | Total | [6 empty] | 48.4047
| EG482155 | u | Protector per a sobretensions permanents i transitòries amb IGA integrat d'intensitat nominal 50 A, bipolar (1P+N), PIA corba C, de poder de tall segons UNE-EN 60898 de 6000 A, intensitat màxima transitòria 15 kA, muntat en perfil DIN |  |  |  | Rend.: | 1 |  | 192.52 | Protector p/sobret.perman.+transit.IGA 50Abipol.(1P+N),PIA corbaC,tall=6000A,Imàx=15kA,munt.perf.DIN
Mà d'obra
| A012H000 | h | Oficial 1a electricista | 0.3 | /R | x | 28.84 | = | 8.652
| A013H000 | h | Ajudant electricista | 0.2 | /R | x | 24.74 | = | 4.948
|  |  | Subtotal mà d'obra | [6 empty] | 13.6
Material
| BGW48000 | u | Part proporcional d'accessoris per a protectors de sobretensions | 1 |  | x | 0.48 | = | 0.48
| BG482155 | u | Protector per a sobretensions permanents i transitòries amb IGA integrat d'intensitat nominal 50 A, bipolar (1P+N), PIA corba C, de poder de tall segons UNE-EN 60898 de 6000 A, intensitat màxima transitòria 15 kA, per a muntar en perfil DIN | 1 |  | x | 164.8 | = | 164.8
|  |  | Subtotal material | [6 empty] | 165.28
|  |  | Despeses auxiliars |  |  |  | 1.5 | % | 0.204
|  |  | Cost directe | [6 empty] | 179.084
|  |  | Despeses indirectes |  |  |  | 7.5 | % |  | 13.4313
|  |  | Total | [6 empty] | 192.5153
| EG611021 | u | Caixa de mecanismes, per a un element, preu alt, encastada |  |  |  | Rend.: | 1 |  | 2.5 | Caixa mecanismes,p/1elem.,preu alt,encastada
Mà d'obra
| A012H000 | h | Oficial 1a electricista | 0.02 | /R | x | 28.84 | = | 0.5768
| A013H000 | h | Ajudant electricista | 0.02 | /R | x | 24.74 | = | 0.4948
|  |  | Subtotal mà d'obra | [6 empty] | 1.0716
Material
| BG611020 | u | Caixa per a mecanismes, per a un element, preu alt | 1 |  | x | 1.24 | = | 1.24
|  |  | Subtotal material | [6 empty] | 1.24
|  |  | Despeses auxiliars |  |  |  | 1.5 | % | 0.01607
|  |  | Cost directe | [6 empty] | 2.3277
|  |  | Despeses indirectes |  |  |  | 7.5 | % |  | 0.17458
|  |  | Total | [6 empty] | 2.5023
| EG613021 | u | Caixa de mecanismes, per a tres elements, preu alt, encastada |  |  |  | Rend.: | 1 |  | 4.17 | Caixa mecanismes,p/3elem.,preu alt,encastada
Mà d'obra
| A012H000 | h | Oficial 1a electricista | 0.02 | /R | x | 28.84 | = | 0.5768
| A013H000 | h | Ajudant electricista | 0.02 | /R | x | 24.74 | = | 0.4948
|  |  | Subtotal mà d'obra | [6 empty] | 1.0716
Material
| BG613020 | u | Caixa per a mecanismes, per a tres elements, preu alt | 1 |  | x | 2.79 | = | 2.79
|  |  | Subtotal material | [6 empty] | 2.79
|  |  | Despeses auxiliars |  |  |  | 1.5 | % | 0.01607
|  |  | Cost directe | [6 empty] | 3.8777
|  |  | Despeses indirectes |  |  |  | 7.5 | % |  | 0.29083
|  |  | Total | [6 empty] | 4.1685
| EG621193 | u | Interruptor, de tipus universal, unipolar (1P), 10 AX/250 V, amb tecla, preu alt, encastat |  |  |  | Rend.: | 1 |  | 13.03 | Interruptor,tipus univ.,(1P),10AX/250V,a/tecla,preu alt,encastat
Mà d'obra
| A013H000 | h | Ajudant electricista | 0.133 | /R | x | 24.74 | = | 3.2904
| A012H000 | h | Oficial 1a electricista | 0.15 | /R | x | 28.84 | = | 4.326
|  |  | Subtotal mà d'obra | [6 empty] | 7.6164
Material
| BG621193 | u | Interruptor, de tipus universal, unipolar (1P), 10 AX/250 V, amb tecla, preu alt, per a encastar | 1 |  | x | 4.39 | = | 4.39
|  |  | Subtotal material | [6 empty] | 4.39
|  |  | Despeses auxiliars |  |  |  | 1.5 | % | 0.11425
|  |  | Cost directe | [6 empty] | 12.1207
|  |  | Despeses indirectes |  |  |  | 7.5 | % |  | 0.90905
|  |  | Total | [6 empty] | 13.0297
| EG621G93 | u | Commutador, de tipus universal, unipolar (1P), 10 AX/250 V, amb tecla, preu alt, encastat |  |  |  | Rend.: | 1 |  | 13.31 | Comm.,tipus univ.,(1P),10AX/250V,a/tecla,preu alt,encastat
Mà d'obra
| A012H000 | h | Oficial 1a electricista | 0.15 | /R | x | 28.84 | = | 4.326
| A013H000 | h | Ajudant electricista | 0.133 | /R | x | 24.74 | = | 3.2904
|  |  | Subtotal mà d'obra | [6 empty] | 7.6164
Material
| BG621G93 | u | Commutador, de tipus universal, unipolar (1P), 10 AX/250 V, amb tecla, preu alt, per a encastar | 1 |  | x | 4.65 | = | 4.65
|  |  | Subtotal material | [6 empty] | 4.65
|  |  | Despeses auxiliars |  |  |  | 1.5 | % | 0.11425
|  |  | Cost directe | [6 empty] | 12.3807
|  |  | Despeses indirectes |  |  |  | 7.5 | % |  | 0.92855
|  |  | Total | [6 empty] | 13.3092
| EG621J93 | u | Commutador de creuament, de tipus universal, unipolar (1P), 10 AX/250 V, amb tecla, preu alt, encastat |  |  |  | Rend.: | 1 |  | 17.97 | Comm.creuam.,tipus univ.,(1P),10AX/250V,a/tecla,preu alt,encastat
Mà d'obra
| A012H000 | h | Oficial 1a electricista | 0.15 | /R | x | 28.84 | = | 4.326
| A013H000 | h | Ajudant electricista | 0.133 | /R | x | 24.74 | = | 3.2904
|  |  | Subtotal mà d'obra | [6 empty] | 7.6164
Material
| BG621J93 | u | Commutador de creuament, de tipus universal, unipolar (1P), 10 AX/250 V, amb tecla, preu alt, per a encastar | 1 |  | x | 8.99 | = | 8.99
|  |  | Subtotal material | [6 empty] | 8.99
|  |  | Despeses auxiliars |  |  |  | 1.5 | % | 0.11425
|  |  | Cost directe | [6 empty] | 16.7207
|  |  | Despeses indirectes |  |  |  | 7.5 | % |  | 1.2541
|  |  | Total | [6 empty] | 17.9747
| EG631153 | u | Presa de corrent de tipus universal, bipolar amb presa de terra lateral (2P+T), 16 A 250 V, amb tapa, preu alt, encastada |  |  |  | Rend.: | 1 |  | 14.01 | Presa corrent,tipus univ.(2P+T),16A/250V,a/tapa,preu alt,encastada
Mà d'obra
| A013H000 | h | Ajudant electricista | 0.133 | /R | x | 24.74 | = | 3.2904
| A012H000 | h | Oficial 1a electricista | 0.15 | /R | x | 28.84 | = | 4.326
|  |  | Subtotal mà d'obra | [6 empty] | 7.6164
Material
| BG631153 | u | Presa de corrent de tipus universal, bipolar amb presa de terra lateral (2P+T), 16 A 250 V, amb tapa, preu alt, per a encastar | 1 |  | x | 5.3 | = | 5.3
|  |  | Subtotal material | [6 empty] | 5.3
|  |  | Despeses auxiliars |  |  |  | 1.5 | % | 0.11425
|  |  | Cost directe | [6 empty] | 13.0307
|  |  | Despeses indirectes |  |  |  | 7.5 | % |  | 0.9773
|  |  | Total | [6 empty] | 14.008
| EG631EA3 | u | Presa de corrent tipus universal, d'espigues planes (2P+T), 25 A 250 V, amb tapa, preu alt, encastada |  |  |  | Rend.: | 1 |  | 18.06 | Presa correnttipus univ.espigues planes(2P+T),25A,/250V,a/tapa,preu alt,encastada
Mà d'obra
| A012H000 | h | Oficial 1a electricista | 0.15 | /R | x | 28.84 | = | 4.326
| A013H000 | h | Ajudant electricista | 0.133 | /R | x | 24.74 | = | 3.2904
|  |  | Subtotal mà d'obra | [6 empty] | 7.6164
Material
| BG631EA3 | u | Presa de corrent tipus universal, d'espigues planes, (2P+T), 25 A 250 V, amb tapa, preu alt, per a encastar | 1 |  | x | 9.07 | = | 9.07
|  |  | Subtotal material | [6 empty] | 9.07
|  |  | Despeses auxiliars |  |  |  | 1.5 | % | 0.11425
|  |  | Cost directe | [6 empty] | 16.8007
|  |  | Despeses indirectes |  |  |  | 7.5 | % |  | 1.26
|  |  | Total | [6 empty] | 18.0607
| EG641177 | u | Polsador de tipus universal, 10 A 250 V, amb 1 contacte NA, amb tecla i làmpada pilot, preu alt, encastat |  |  |  | Rend.: | 1 |  | 16.6 | Pols. tipus univ.,10A/250V,1NA,a/tecla+pilot,preu alt,encastat
Mà d'obra
| A012H000 | h | Oficial 1a electricista | 0.15 | /R | x | 28.84 | = | 4.326
| A013H000 | h | Ajudant electricista | 0.133 | /R | x | 24.74 | = | 3.2904
|  |  | Subtotal mà d'obra | [6 empty] | 7.6164
Material
| BG641177 | u | Polsador de tipus universal, 10 A 250 V, amb 1 contacte NA, amb tecla i làmpada pilot, preu alt, per a encastar | 1 |  | x | 7.71 | = | 7.71
|  |  | Subtotal material | [6 empty] | 7.71
|  |  | Despeses auxiliars |  |  |  | 1.5 | % | 0.11425
|  |  | Cost directe | [6 empty] | 15.4407
|  |  | Despeses indirectes |  |  |  | 7.5 | % |  | 1.1581
|  |  | Total | [6 empty] | 16.5987
| EG671113 | u | Marc per a mecanisme universal, d'1 element, preu alt, col·locat |  |  |  | Rend.: | 1 |  | 4.34 | Marc p/mec.universal,1elem.,preu alt,col.
Mà d'obra
| A013H000 | h | Ajudant electricista | 0.016 | /R | x | 24.74 | = | 0.39584
| A012H000 | h | Oficial 1a electricista | 0.03 | /R | x | 28.84 | = | 0.8652
|  |  | Subtotal mà d'obra | [6 empty] | 1.261
Material
| BG671113 | u | Marc per a mecanisme universal, d'1 element, preu alt | 1 |  | x | 2.76 | = | 2.76
|  |  | Subtotal material | [6 empty] | 2.76
|  |  | Despeses auxiliars |  |  |  | 1.5 | % | 0.01892
|  |  | Cost directe | [6 empty] | 4.04
|  |  | Despeses indirectes |  |  |  | 7.5 | % |  | 0.303
|  |  | Total | [6 empty] | 4.343
| EG671133 | u | Marc per a mecanisme universal, de 3 elements, preu alt, col·locat |  |  |  | Rend.: | 1 |  | 8.72 | Marc p/mec.universal,3elem.,preu alt,col.
Mà d'obra
| A012H000 | h | Oficial 1a electricista | 0.03 | /R | x | 28.84 | = | 0.8652
| A013H000 | h | Ajudant electricista | 0.016 | /R | x | 24.74 | = | 0.39584
|  |  | Subtotal mà d'obra | [6 empty] | 1.261
Material
| BG671133 | u | Marc per a mecanisme universal, de 3 elements, preu alt | 1 |  | x | 6.83 | = | 6.83
|  |  | Subtotal material | [6 empty] | 6.83
|  |  | Despeses auxiliars |  |  |  | 1.5 | % | 0.01892
|  |  | Cost directe | [6 empty] | 8.11
|  |  | Despeses indirectes |  |  |  | 7.5 | % |  | 0.60825
|  |  | Total | [6 empty] | 8.7182
| EGA12522 | u | Avisador acústic adossable de 230 V, de so musical, preu alt, muntat superficialment |  |  |  | Rend.: | 1 |  | 27.92 | Avisador adossable 230V,musical,preu alt,munt.superf.
Mà d'obra
| A013H000 | h | Ajudant electricista | 0.183 | /R | x | 24.74 | = | 4.5274
| A012H000 | h | Oficial 1a electricista | 0.15 | /R | x | 28.84 | = | 4.326
|  |  | Subtotal mà d'obra | [6 empty] | 8.8534
Material
| BGWA1000 | u | Part proporcional d'accessoris per a avisadors acústics muntats superficialment | 1 |  | x | 0.39 | = | 0.39
| BGA12520 | u | Avisador acústic adossable de 230 V, de so musical, preu alt | 1 |  | x | 16.6 | = | 16.6
|  |  | Subtotal material | [6 empty] | 16.99
|  |  | Despeses auxiliars |  |  |  | 1.5 | % | 0.1328
|  |  | Cost directe | [6 empty] | 25.9762
|  |  | Despeses indirectes |  |  |  | 7.5 | % |  | 1.9482
|  |  | Total | [6 empty] | 27.9244
| ELECTRIFIC | u | Electrificacio pis |  |  |  | Rend.: | 1 |  | 1.08 | Electrificacio pis
| P2144-4RSH | m2 | Desmuntatge de vidre lluna no armat, de 4 mm de gruix, amb mitjans manuals i càrrega manual del material desmuntat sobre camió o contenidor |  |  |  | Rend.: | 1 |  | 4.55 | Desmuntatge vidre lluna n/arm.,g=4mm,m.man.,càrrega man.mat.desm.
Mà d'obra
| A01-FEPA | h | Ajudant vidrier | 0.07 | /R | x | 28.31 | = | 1.9817
| A0F-0010 | h | Oficial 1a vidrier | 0.07 | /R | x | 31.24 | = | 2.1868
|  |  | Subtotal mà d'obra | [6 empty] | 4.1685
|  |  | Despeses auxiliars |  |  |  | 1.5 | % | 0.06253
|  |  | Cost directe | [6 empty] | 4.231
|  |  | Despeses indirectes |  |  |  | 7.5 | % |  | 0.31733
|  |  | Total | [6 empty] | 4.5484
| P21G1-4RU1 | m | Arrencada de baixant i connexions als desguassos, amb mitjans manuals i càrrega manual de runa sobre camió o contenidor |  |  |  | Rend.: | 1 |  | 4.1 | Arrencada baixant+conn.desg.,m.man.,càrrega manual
Mà d'obra
| A0D-0007 | h | Manobre | 0.14 | /R | x | 26.84 | = | 3.7576
|  |  | Subtotal mà d'obra | [6 empty] | 3.7576
|  |  | Despeses auxiliars |  |  |  | 1.5 | % | 0.05636
|  |  | Cost directe | [6 empty] | 3.814
|  |  | Despeses indirectes |  |  |  | 7.5 | % |  | 0.28605
|  |  | Total | [6 empty] | 4.1
| P21G9-4RU5 | m | Arrencada de tub d'instal·lació de calefacció, col·locat superficialment, amb mitjans manuals i càrrega manual sobre camió o contenidor |  |  |  | Rend.: | 1 |  | 6.74 | Arrencada tub inst.calef.superf.,m.man.,càrr.man.
Mà d'obra
| A01-FEPH | h | Ajudant muntador | 0.1 | /R | x | 28.55 | = | 2.855
| A0F-000R | h | Oficial 1a muntador | 0.1 | /R | x | 33.24 | = | 3.324
|  |  | Subtotal mà d'obra | [6 empty] | 6.179
|  |  | Despeses auxiliars |  |  |  | 1.5 | % | 0.09269
|  |  | Cost directe | [6 empty] | 6.2717
|  |  | Despeses indirectes |  |  |  | 7.5 | % |  | 0.47038
|  |  | Total | [6 empty] | 6.7421
| P6142-57BF | m2 | Envà recolzat divisori de 5 cm de gruix, supermaó de 500x510x50 mm, LD, categoria II, segons la norma UNE-EN 771-1, per a revestir, col·locat amb adhesiu cola en base escaiola |  |  |  | Rend.: | 1 |  | 18.33 | Envà recolzat divis.5cm supermaó 500x510x50mm,LD,II adhesiu cola base escaiola
Mà d'obra
| A0D-0007 | h | Manobre | 0.1 | /R | x | 26.84 | = | 2.684
| A0F-000T | h | Oficial 1a paleta | 0.2 | /R | x | 32.16 | = | 6.432
|  |  | Subtotal mà d'obra | [6 empty] | 9.116
Material
| B070-32G8 | kg | Adhesiu cola en base escaiola, per a divisòria ceràmica | 3.65 |  | x | 0.44 | = | 1.606
| B0F18-0E2X | u | Supermaó de 500x510x50 mm, per a revestir, categoria II, LD, segons la norma UNE-EN 771-1 | 4.6225 |  | x | 1.32 | = | 6.1017
|  |  | Subtotal material | [6 empty] | 7.7077
|  |  | Despeses auxiliars |  |  |  | 2.5 | % | 0.2279
|  |  | Cost directe | [6 empty] | 17.0516
|  |  | Despeses indirectes |  |  |  | 7.5 | % |  | 1.2789
|  |  | Total | [6 empty] | 18.3305
| P7C44-6Q2W | m2 | Aïllament amb placa multicapa amb una capa de llana mineral de vidre i una membrana acústica, de 20 mm de gruix, amb una conductivitat tèrmica <= 0.036 W/(m·K) i una resistència tèrmica >= 0.45 m2·K/W, col·locada amb fixacions mecàniques |  |  |  | Rend.: | 1 |  | 21.13 | Aïllament placa multicapa+1 capa ll.vidre+memb.acúst.,g=20mm,cond.tèrmica<= 0.036W/(m·K),res.tèrmica
Mà d'obra
| A0F-000T | h | Oficial 1a paleta | 0.08 | /R | x | 32.16 | = | 2.5728
| A0D-0007 | h | Manobre | 0.08 | /R | x | 26.84 | = | 2.1472
|  |  | Subtotal mà d'obra | [6 empty] | 4.72
Material
| B7CZ2-0IRF | u | Tac i suport de niló per a fixar materials aïllants, de 20 mm de gruix com a màxim | 3 |  | x | 0.35 | = | 1.05
| B7C42-1BTO | m2 | Placa multicapa amb una capa de llana mineral de vidre i una membrana acústica, de 20 mm de gruix, amb una conductivitat tèrmica <= 0.036 W/(m·K) i una resistència tèrmica >= 0.45 m2·K/W | 1.02 |  | x | 13.54 | = | 13.8108
|  |  | Subtotal material | [6 empty] | 14.8608
|  |  | Despeses auxiliars |  |  |  | 1.5 | % | 0.0708
|  |  | Cost directe | [6 empty] | 19.6516
|  |  | Despeses indirectes |  |  |  | 7.5 | % |  | 1.4739
|  |  | Total | [6 empty] | 21.1255
| P7J8-DPFR | m | Reblert de junt amb cordó cel·lular de polietilè expandit de diàmetre 50 mm, col·locat a pressió a l'interior del junt |  |  |  | Rend.: | 1 |  | 32.95 | Reblert junt cordó poliet.exp.D=50mm,col.pressió
Mà d'obra
| A0F-000D | h | Oficial 1a col·locador | 0.15 | /R | x | 32.16 | = | 4.824
|  |  | Subtotal mà d'obra | [6 empty] | 4.824
Material
| B7JE-0GTI | dm3 | Massilla per a segellats, d'aplicació amb pistola, de base poliuretà monocomponent | 1.05 |  | x | 22.39 | = | 23.5095
| B7J2-0GV4 | m | Cordó cel·lular de polietilè expandit de 50 mm | 1.05 |  | x | 2.14 | = | 2.247
|  |  | Subtotal material | [6 empty] | 25.7565
|  |  | Despeses auxiliars |  |  |  | 1.5 | % | 0.07236
|  |  | Cost directe | [6 empty] | 30.6529
|  |  | Despeses indirectes |  |  |  | 7.5 | % |  | 2.299
|  |  | Total | [6 empty] | 32.9518
| P7JB-5QD1 | m | Segellat de junt de fusteries amb el buit d'obra, amb massilla de silicona neutra, aplicada amb pistola manual, prèvia imprimació |  |  |  | Rend.: | 1 |  | 2.45 | Segellat junt fust.-obra,massilla silicona neut.,pist.man.imp.
Mà d'obra
| A0F-000D | h | Oficial 1a col·locador | 0.05 | /R | x | 32.16 | = | 1.608
|  |  | Subtotal mà d'obra | [6 empty] | 1.608
Material
| B7JE-0GTM | dm3 | Massilla per a segellats, d'aplicació amb pistola, de base silicona neutra monocomponent | 0.021 |  | x | 27.75 | = | 0.58275
| B7J4-0GSI | dm3 | Imprimació prèvia per a segellats de massilla de silicona neutra | 0.0021 |  | x | 29.43 | = | 0.0618
|  |  | Subtotal material | [6 empty] | 0.64455
|  |  | Despeses auxiliars |  |  |  | 1.5 | % | 0.02412
|  |  | Cost directe | [6 empty] | 2.2767
|  |  | Despeses indirectes |  |  |  | 7.5 | % |  | 0.17075
|  |  | Total | [6 empty] | 2.4474
| P7JC-5QDR | m | Segellat de junt entre materials d'obra de 40 mm d'amplària i 30 mm de fondària, amb massilla de silicona neutra monocomponent, aplicada amb pistola manual, prèvia imprimació específica |  |  |  | Rend.: | 1 |  | 47.06 | Segellat junt obra,40mmx30mm,massilla silicona neut.monocomponent,pist.man.imp.esp.
Mà d'obra
| A0F-000D | h | Oficial 1a col·locador | 0.18 | /R | x | 32.16 | = | 5.7888
|  |  | Subtotal mà d'obra | [6 empty] | 5.7888
Material
| B7J4-0GSI | dm3 | Imprimació prèvia per a segellats de massilla de silicona neutra | 0.0504 |  | x | 29.43 | = | 1.4833
| B7JE-0GTM | dm3 | Massilla per a segellats, d'aplicació amb pistola, de base silicona neutra monocomponent | 1.3125 |  | x | 27.75 | = | 36.4219
|  |  | Subtotal material | [6 empty] | 37.9051
|  |  | Despeses auxiliars |  |  |  | 1.5 | % | 0.08683
|  |  | Cost directe | [6 empty] | 43.7808
|  |  | Despeses indirectes |  |  |  | 7.5 | % |  | 3.2836
|  |  | Total | [6 empty] | 47.0643
| P83E9-428D | m2 | Aplacat de parament vertical interior a una alçària <= 3 m, amb placa de fibres de fusta amb aglomerants minerals i ciment, de 50 mm de gruix col·locada sobre rastrells amb fixacions mecàniques |  |  |  | Rend.: | 1 |  | 34.82 | Aplacat vert.int. h<= 3m,placa fibres fusta+aglom.miner.+ciment g=50 mm,fix.mec.
Mà d'obra
| A01-FEP3 | h | Ajudant col·locador | 0.25 | /R | x | 28.55 | = | 7.1375
|  |  | Subtotal mà d'obra | [6 empty] | 7.1375
Material
| B83C-0P3I | m2 | Placa de fibres de fusta amb aglomerants minerals i ciment, de 50 mm de gruix | 1.05 |  | x | 21.21 | = | 22.2705
| B0AO-07II | u | Tac de niló de 6 a 8 mm, amb vis | 12 |  | x | 0.24 | = | 2.88
|  |  | Subtotal material | [6 empty] | 25.1505
|  |  | Despeses auxiliars |  |  |  | 1.5 | % | 0.10706
|  |  | Cost directe | [6 empty] | 32.3951
|  |  | Despeses indirectes |  |  |  | 7.5 | % |  | 2.4296
|  |  | Total | [6 empty] | 34.8247
| P83EC-98SO | m2 | Extradossat de plaques de guix laminat format per estructura autoportant arriostrada normal amb perfileria de planxa d'acer galvanitzat, amb un gruix total de l'extradossat de 73 mm, muntants cada 600 mm de 48 mm d'amplaria i canals de 48 mm d'amplaria, amb 2 plaques, una estàndard (A) en la cara interior de 12,5 mm de gruix i l'altre hidròfuga (H) de 12,5 mm de gruix, fixades mecànicament i aïllament amb plaques de llana mineral de roca |  |  |  | Rend.: | 1 |  | 57.63 | Extradossat pl.guix lam, estruc.autop.arriost.N,73.0/600(48),A(12,5mm)+ H(12,5mm)+MW-roca
Mà d'obra
| A0F-000D | h | Oficial 1a col·locador | 0.383 | /R | x | 32.16 | = | 12.3173
| A01-FEP3 | h | Ajudant col·locador | 0.115 | /R | x | 28.55 | = | 3.2832
|  |  | Subtotal mà d'obra | [6 empty] | 15.6005
Material
| B0AO-07II | u | Tac de niló de 6 a 8 mm, amb vis | 6 |  | x | 0.24 | = | 1.44
| B44Z-0LZT | kg | Acer S235JRC segons UNE-EN 10025-2, format per peça simple, en perfils conformats en fred sèrie L, U, C, Z i omega, tallat a mida i galvanitzat | 0.21 |  | x | 2.12 | = | 0.4452
| B0CC0-21OV | m2 | Placa de guix laminat estàndard (A) i gruix 12,5 mm, amb vora afinada (BA), segons la norma UNE-EN 520 | 1 |  | x | 7.72 | = | 7.72
| B0CC0-21OS | m2 | Placa de guix laminat hidròfuga (H) i gruix 12,5 mm, amb vora afinada (BA), segons la norma UNE-EN 520 | 1.03 |  | x | 11.95 | = | 12.3085
| B6B1-0KK3 | m | Canal de planxa d'acer galvanitzat, en paraments horitzontals amb perfils 48 mm d'amplària | 0.95 |  | x | 1.2 | = | 1.14
| B0AQ-07EX | cu | Visos, d'acer galvanitzats | 0.12 |  | x | 3.98 | = | 0.4776
| B0AQ-07GR | cu | Visos per a plaques de guix laminat | 0.5 |  | x | 12.82 | = | 6.41
| B7C93-0IWM | m2 | Placa semirígida de llana mineral de roca (MW), de densitat 26 a 35 kg/m3, de 40 mm de gruix, amb una conductivitat tèrmica <= 0.037 W/(m·K) i resistència tèrmica >= 1,081 m2·K/W | 1.03 |  | x | 3.08 | = | 3.1724
| B7J1-0SL0 | m | Cinta de paper resistent per a junts de plaques de guix laminat | 4 |  | x | 0.04 | = | 0.16
| B6B0-1BTM | m | Banda acústica autoadhesiva fins a 50 mm d'amplària per a junts de plaques de guix laminat | 0.47 |  | x | 0.81 | = | 0.3807
| B7J6-0GSL | kg | Massilla per a junt de plaques de cartró-guix | 0.8 |  | x | 1.54 | = | 1.232
| B6B1-0KK7 | m | Muntant de planxa d'acer galvanitzat, en paraments verticals amb perfils 48 mm d'amplària | 2.33 |  | x | 1.24 | = | 2.8892
|  |  | Subtotal material | [6 empty] | 37.7756
|  |  | Despeses auxiliars |  |  |  | 1.5 | % | 0.23401
|  |  | Cost directe | [6 empty] | 53.6101
|  |  | Despeses indirectes |  |  |  | 7.5 | % |  | 4.0208
|  |  | Total | [6 empty] | 57.6309
| P875-4SAG | m2 | Neteja i preparació de la superfície de perfils laminats d'acer fins a un grau de preparació St 2 segons la norma UNE-EN ISO 8501-1, amb mitjans manuals i càrrega manual de runa sobre contenidor |  |  |  | Rend.: | 1 |  | 20.5 | Net./prep.sup.perf.lam.acer,St 2,s/UNE-EN ISO 8501-1,mitjants manuals
Mà d'obra
| A0D-0007 | h | Manobre | 0.7 | /R | x | 26.84 | = | 18.788
|  |  | Subtotal mà d'obra | [6 empty] | 18.788
|  |  | Despeses auxiliars |  |  |  | 1.5 | % | 0.28182
|  |  | Cost directe | [6 empty] | 19.0698
|  |  | Despeses indirectes |  |  |  | 7.5 | % |  | 1.4302
|  |  | Total | [6 empty] | 20.5001
| P876-4UCZ | m2 | Neteja i preparació de suport per a pintat posterior de finestres i balconeres de fusta, amb mitjans manuals |  |  |  | Rend.: | 1 |  | 15.73 | Net/prep.sup.pint. finestra/balconera fusta,m.man.
Mà d'obra
| A01-FEP9 | h | Ajudant pintor | 0.5 | /R | x | 28.55 | = | 14.275
|  |  | Subtotal mà d'obra | [6 empty] | 14.275
|  |  | Despeses auxiliars |  |  |  | 2.5 | % | 0.35688
|  |  | Cost directe | [6 empty] | 14.6319
|  |  | Despeses indirectes |  |  |  | 7.5 | % |  | 1.0974
|  |  | Total | [6 empty] | 15.7293
| P89C-3915 | m2 | Pintat de biga d'un sol perfil d'acer a l'esmalt sintètic, amb dues capes d'imprimació antioxidant i dues d'acabat |  |  |  | Rend.: | 1 |  | 36.42 | Pintat biga acer esmalt sint.,2imprim.antioxidant +acab.
Mà d'obra
| A0F-000V | h | Oficial 1a pintor | 0.7 | /R | x | 32.16 | = | 22.512
| A01-FEP9 | h | Ajudant pintor | 0.07 | /R | x | 28.55 | = | 1.9985
|  |  | Subtotal mà d'obra | [6 empty] | 24.5105
Material
| B8Z6-0P2D | kg | Imprimació antioxidant | 0.204 |  | x | 24.14 | = | 4.9246
| B891-0P02 | kg | Esmalt sintètic | 0.2601 |  | x | 15.68 | = | 4.0784
|  |  | Subtotal material | [6 empty] | 9.0029
|  |  | Despeses auxiliars |  |  |  | 1.5 | % | 0.36766
|  |  | Cost directe | [6 empty] | 33.8811
|  |  | Despeses indirectes |  |  |  | 7.5 | % |  | 2.5411
|  |  | Total | [6 empty] | 36.4222
| P89G-43TW | m2 | Pintat de finestres i balconeres de fusta, a l'esmalt sintètic, amb una capa de protector químic insecticida-fungicida, una segelladora i dues d'acabat |  |  |  | Rend.: | 1 |  | 34.66 | Pintat finestra/balconera fusta,esmalt sint.,1protector+1segelladora+2acab.
Mà d'obra
| A01-FEP9 | h | Ajudant pintor | 0.07 | /R | x | 28.55 | = | 1.9985
| A0F-000V | h | Oficial 1a pintor | 0.7 | /R | x | 32.16 | = | 22.512
|  |  | Subtotal mà d'obra | [6 empty] | 24.5105
Material
| B8ZK-0P39 | l | Protector químic insecticida-fungicida per a fusta (TP8) | 0.15 |  | x | 7.91 | = | 1.1865
| B891-0P02 | kg | Esmalt sintètic | 0.3468 |  | x | 15.68 | = | 5.4378
| B8ZM-0P35 | kg | Segelladora | 0.15 |  | x | 4.92 | = | 0.738
|  |  | Subtotal material | [6 empty] | 7.3623
|  |  | Despeses auxiliars |  |  |  | 1.5 | % | 0.36766
|  |  | Cost directe | [6 empty] | 32.2405
|  |  | Despeses indirectes |  |  |  | 7.5 | % |  | 2.418
|  |  | Total | [6 empty] | 34.6585
| P8A1-45XT | m2 | Envernissat de finestres i balconeres de fusta, al vernís sintètic d'un component, per a fusta, amb una capa de protector químic insecticida-fungicida i dues d'acabat mat |  |  |  | Rend.: | 1 |  | 24.09 | Envernissat finestra/balconera fusta,vernís sint.,1protector+2acab. mat
Mà d'obra
| A0F-000V | h | Oficial 1a pintor | 0.5 | /R | x | 32.16 | = | 16.08
| A01-FEP9 | h | Ajudant pintor | 0.05 | /R | x | 28.55 | = | 1.4275
|  |  | Subtotal mà d'obra | [6 empty] | 17.5075
Material
| B8ZK-0P39 | l | Protector químic insecticida-fungicida per a fusta (TP8) | 0.15 |  | x | 7.91 | = | 1.1865
| B8A1-0P13 | kg | Vernís sintètic d'un component, per a fusta | 0.255 |  | x | 13.54 | = | 3.4527
|  |  | Subtotal material | [6 empty] | 4.6392
|  |  | Despeses auxiliars |  |  |  | 1.5 | % | 0.26261
|  |  | Cost directe | [6 empty] | 22.4093
|  |  | Despeses indirectes |  |  |  | 7.5 | % |  | 1.6807
|  |  | Total | [6 empty] | 24.09
| PA12-83G0 | u | Balconera de fusta de melis per a envernissar, col·locada sobre bastiment de base, amb dues fulles batents, per a un buit d'obra aproximat de 120x220 cm, classificació mínima 3 de permeabilitat a l'aire segons UNE-EN 12207, classificació mínima 8A d'estanquitat a l'aigua segons UNE-EN 12208 i classificació mínima C4 de resistència al vent segons UNE-EN 12210, amb bastiment amb caixa de persiana i guies |  |  |  | Rend.: | 1 |  | 967.84 | Balconera fusta melis,2bat.,120x220cm,classif.3 8A C4,bast.caixa persiana+guies,col.
Mà d'obra
| A01-FEP6 | h | Ajudant fuster | 0.15 | /R | x | 28.77 | = | 4.3155
| A0F-000K | h | Oficial 1a fuster | 0.7 | /R | x | 32.73 | = | 22.911
|  |  | Subtotal mà d'obra | [6 empty] | 27.2265
Material
| B7JE-0GTM | dm3 | Massilla per a segellats, d'aplicació amb pistola, de base silicona neutra monocomponent | 0.14 |  | x | 27.75 | = | 3.885
| BA10-1Y4Q | m2 | Balconera de fusta de melis per a envernissar, per a col·locar sobre bastiment de base, amb dues fulles batents, per a un buit d'obra de 2 a 2,99 m2 de superfície, classificació mínima 3 de permeabilitat a l'aire segons UNE-EN 12207, classificació mínima 8A d'estanquitat a l'aigua segons UNE-EN 12208 i classificació mínima C4 de resistència al vent segons UNE-EN 12210, amb bastiment amb caixa de persiana i guies | 2.64 |  | x | 325.51 | = | 859.3464
| B7JE-0GTI | dm3 | Massilla per a segellats, d'aplicació amb pistola, de base poliuretà monocomponent | 0.41 |  | x | 22.39 | = | 9.1799
|  |  | Subtotal material | [6 empty] | 872.4113
|  |  | Despeses auxiliars |  |  |  | 2.5 | % | 0.68066
|  |  | Cost directe | [6 empty] | 900.3185
|  |  | Despeses indirectes |  |  |  | 7.5 | % |  | 67.5239
|  |  | Total | [6 empty] | 967.8423
| PAJ0-80L5 | u | Balconera de PVC no plastificat, col·locada sobre bastiment de base, amb dues fulles batents, per a un buit d'obra aproximat de 120x220 cm, classificació mínima 4 de permeabilitat a l'aire segons UNE-EN 12207, classificació mínima 9A d'estanquitat a l'aigua segons UNE-EN 12208 i classificació mínima C5 de resistència al vent segons UNE-EN 12210, sense persiana |  |  |  | Rend.: | 1 |  | 671.4 | Balconera PVC,2bat.,120x220cm,classif.4 9A C5,s/persiana,col.
Mà d'obra
| A0F-000R | h | Oficial 1a muntador | 0.7 | /R | x | 33.24 | = | 23.268
| A01-FEPH | h | Ajudant muntador | 0.15 | /R | x | 28.55 | = | 4.2825
|  |  | Subtotal mà d'obra | [6 empty] | 27.5505
Material
| BAJ0-1WOW | m2 | Balconera de PVC no plastificat, per a col·locar sobre bastiment de base, amb dues fulles batents, per a un buit d'obra de 2 a 2,99 m2 de superfície, classificació mínima 4 de permeabilitat a l'aire segons UNE-EN 12207, classificació mínima 9A d'estanquitat a l'aigua segons UNE-EN 12208 i classificació mínima C5 de resistència al vent segons UNE-EN 12210, sense persiana | 2.64 |  | x | 220.93 | = | 583.2552
| B7JE-0GTM | dm3 | Massilla per a segellats, d'aplicació amb pistola, de base silicona neutra monocomponent | 0.14 |  | x | 27.75 | = | 3.885
| B7JE-0GTI | dm3 | Massilla per a segellats, d'aplicació amb pistola, de base poliuretà monocomponent | 0.41 |  | x | 22.39 | = | 9.1799
|  |  | Subtotal material | [6 empty] | 596.3201
|  |  | Despeses auxiliars |  |  |  | 2.5 | % | 0.68876
|  |  | Cost directe | [6 empty] | 624.5594
|  |  | Despeses indirectes |  |  |  | 7.5 | % |  | 46.8419
|  |  | Total | [6 empty] | 671.4013
| PAJ1-804D | u | Finestra de PVC no plastificat, col·locada sobre bastiment de base, amb una fulla oscilobatent, per a un buit d'obra aproximat de 90x120 cm, classificació mínima 4 de permeabilitat a l'aire segons UNE-EN 12207, classificació mínima 9A d'estanquitat a l'aigua segons UNE-EN 12208 i classificació mínima C5 de resistència al vent segons UNE-EN 12210, sense persiana |  |  |  | Rend.: | 1 |  | 363.3 | Finestra PVC,1oscilob.,90x120cm,classif.4 9A C5,s/persiana,col.
Mà d'obra
| A0F-000R | h | Oficial 1a muntador | 0.4 | /R | x | 33.24 | = | 13.296
| A01-FEPH | h | Ajudant muntador | 0.1 | /R | x | 28.55 | = | 2.855
|  |  | Subtotal mà d'obra | [6 empty] | 16.151
Material
| B7JE-0GTM | dm3 | Massilla per a segellats, d'aplicació amb pistola, de base silicona neutra monocomponent | 0.08 |  | x | 27.75 | = | 2.22
| B7JE-0GTI | dm3 | Massilla per a segellats, d'aplicació amb pistola, de base poliuretà monocomponent | 0.25 |  | x | 22.39 | = | 5.5975
| BAJ1-1WN0 | m2 | Finestra de PVC no plastificat, per a col·locar sobre bastiment de base, amb una fulla oscilobatent, per a un buit d'obra d'1,05 a 1,49 m2 de superfície, classificació mínima 4 de permeabilitat a l'aire segons UNE-EN 12207, classificació mínima 9A d'estanquitat a l'aigua segons UNE-EN 12208 i classificació mínima C5 de resistència al vent segons UNE-EN 12210, sense persiana | 1.08 |  | x | 290.35 | = | 313.578
|  |  | Subtotal material | [6 empty] | 321.3955
|  |  | Despeses auxiliars |  |  |  | 2.5 | % | 0.40378
|  |  | Cost directe | [6 empty] | 337.9503
|  |  | Despeses indirectes |  |  |  | 7.5 | % |  | 25.3463
|  |  | Total | [6 empty] | 363.2965
| PAJ1-8084 | u | Finestra de PVC no plastificat, col·locada sobre bastiment de base, amb una fulla oscilobatent, per a un buit d'obra aproximat de 60x60 cm, classificació mínima 4 de permeabilitat a l'aire segons UNE-EN 12207, classificació mínima 9A d'estanquitat a l'aigua segons UNE-EN 12208 i classificació mínima C5 de resistència al vent segons UNE-EN 12210, sense persiana |  |  |  | Rend.: | 1 |  | 160.46 | Finestra PVC,1oscilob.,60x60cm,classif.4 9A C5,s/persiana,col.
Mà d'obra
| A01-FEPH | h | Ajudant muntador | 0.1 | /R | x | 28.55 | = | 2.855
| A0F-000R | h | Oficial 1a muntador | 0.4 | /R | x | 33.24 | = | 13.296
|  |  | Subtotal mà d'obra | [6 empty] | 16.151
Material
| BAJ1-1WMM | m2 | Finestra de PVC no plastificat, per a col·locar sobre bastiment de base, amb una fulla oscilobatent, per a un buit d'obra de 0,25 a 0,49 m2 de superfície, classificació mínima 4 de permeabilitat a l'aire segons UNE-EN 12207, classificació mínima 9A d'estanquitat a l'aigua segons UNE-EN 12208 i classificació mínima C5 de resistència al vent segons UNE-EN 12210, sense persiana | 0.36 |  | x | 356.09 | = | 128.1924
| B7JE-0GTI | dm3 | Massilla per a segellats, d'aplicació amb pistola, de base poliuretà monocomponent | 0.14 |  | x | 22.39 | = | 3.1346
| B7JE-0GTM | dm3 | Massilla per a segellats, d'aplicació amb pistola, de base silicona neutra monocomponent | 0.05 |  | x | 27.75 | = | 1.3875
|  |  | Subtotal material | [6 empty] | 132.7145
|  |  | Despeses auxiliars |  |  |  | 2.5 | % | 0.40378
|  |  | Cost directe | [6 empty] | 149.2693
|  |  | Despeses indirectes |  |  |  | 7.5 | % |  | 11.1952
|  |  | Total | [6 empty] | 160.4645
| PAN3-86O3 | u | Bastiment de base per a balconera, de fusta de pi roig de secció 70x35 mm2 amb accessoris per a persiana, per a un buit d'obra aproximat de 120x220 cm |  |  |  | Rend.: | 1 |  | 35.82 | Bastiment base p/balcon.,fusta pi roig 70x35mm2 +acces.persiana,p/buit obra 120x220cm
Material
| BAN4-1YAW | m | Bastiment de base de fusta de pi roig de secció 70x35 mm, amb accessoris per a persiana | 5.6 |  | x | 5.95 | = | 33.32
|  |  | Subtotal material | [6 empty] | 33.32
|  |  | Cost directe | [6 empty] | 33.32
|  |  | Despeses indirectes |  |  |  | 7.5 | % |  | 2.499
|  |  | Total | [6 empty] | 35.819
| PAN5-7YXS | u | Bastiment de base per a finestra, de tub d'acer galvanitzat de secció 40x20 mm2, per a un buit d'obra aproximat de 90x120 cm |  |  |  | Rend.: | 1 |  | 21.31 | Bastiment base p/finest.,tub acer galv.40x20mm2,p/buit obra 90x120cm
Material
| BAN6-1WGS | m | Bastiment de base de tub d'acer galvanitzat de secció 40x20 mm | 4.2 |  | x | 4.72 | = | 19.824
|  |  | Subtotal material | [6 empty] | 19.824
|  |  | Cost directe | [6 empty] | 19.824
|  |  | Despeses indirectes |  |  |  | 7.5 | % |  | 1.4868
|  |  | Total | [6 empty] | 21.3108
| PAN5-7Z4Q | u | Bastiment de base per a balconera, de tub d'acer galvanitzat de secció 60x20 mm2, per a un buit d'obra aproximat de 120x220 cm |  |  |  | Rend.: | 1 |  | 44.15 | Bastiment base p/balcon.,tub acer galv.60x20mm2,p/buit obra 120x220cm
Material
| BAN6-1WGT | m | Bastiment de base de tub d'acer galvanitzat de secció 60x20 mm | 6.8 |  | x | 6.04 | = | 41.072
|  |  | Subtotal material | [6 empty] | 41.072
|  |  | Cost directe | [6 empty] | 41.072
|  |  | Despeses indirectes |  |  |  | 7.5 | % |  | 3.0804
|  |  | Total | [6 empty] | 44.1524
| PAN5-7ZIO | u | Bastiment de base per a finestra, de tub d'acer galvanitzat de secció 40x20 mm2, per a un buit d'obra aproximat de 60x60 cm |  |  |  | Rend.: | 1 |  | 12.18 | Bastiment base p/finest.,tub acer galv.40x20mm2,p/buit obra 60x60cm
Material
| BAN6-1WGS | m | Bastiment de base de tub d'acer galvanitzat de secció 40x20 mm | 2.4 |  | x | 4.72 | = | 11.328
|  |  | Subtotal material | [6 empty] | 11.328
|  |  | Cost directe | [6 empty] | 11.328
|  |  | Despeses indirectes |  |  |  | 7.5 | % |  | 0.8496
|  |  | Total | [6 empty] | 12.1776
| PAV0-4WBT | u | Comandament manual amb cinta per a persianes entre 120 i 150 cm d'amplària |  |  |  | Rend.: | 1 |  | 26.4 | Com.man.cinta ampl.=entre 120 i 150cm
Mà d'obra
| A01-FEP3 | h | Ajudant col·locador | 0.05 | /R | x | 28.55 | = | 1.4275
| A0F-000D | h | Oficial 1a col·locador | 0.2 | /R | x | 32.16 | = | 6.432
|  |  | Subtotal mà d'obra | [6 empty] | 7.8595
Material
| BAV3-0Z87 | u | Comandament manual amb cinta per a persianes entre 120 i 150 cm d'amplària | 1 |  | x | 16.58 | = | 16.58
|  |  | Subtotal material | [6 empty] | 16.58
|  |  | Despeses auxiliars |  |  |  | 1.5 | % | 0.11789
|  |  | Cost directe | [6 empty] | 24.5574
|  |  | Despeses indirectes |  |  |  | 7.5 | % |  | 1.8418
|  |  | Total | [6 empty] | 26.3992
| PAV5-4WDM | m | Guies d'alumini per a persianes enrotllables |  |  |  | Rend.: | 1 |  | 8.84 | Guies alum.p/persi.enrotll.
Mà d'obra
| A01-FEP3 | h | Ajudant col·locador | 0.13 | /R | x | 28.55 | = | 3.7115
|  |  | Subtotal mà d'obra | [6 empty] | 3.7115
Material
| B0AQ-07EX | cu | Visos, d'acer galvanitzats | 0.03 |  | x | 3.98 | = | 0.1194
| BAV9-0Z94 | m | Guies d'alumini per a persianes enrotllables | 1 |  | x | 4.34 | = | 4.34
|  |  | Subtotal material | [6 empty] | 4.4594
|  |  | Despeses auxiliars |  |  |  | 1.5 | % | 0.05567
|  |  | Cost directe | [6 empty] | 8.2266
|  |  | Despeses indirectes |  |  |  | 7.5 | % |  | 0.61699
|  |  | Total | [6 empty] | 8.8436
| PAV9-4VJY | m2 | Persiana enrotllable d'alumini, de lamel·les de 14 a 14.5 mm de gruix, 55 a 60 mm d'alçària i de 6 a 6.5 kg per m2 |  |  |  | Rend.: | 1 |  | 104.38 | Persi.enr.alum.,lamel. g=14 a 14.5mm,h=55 a 60mm,6 a 6.5kg/m2
Mà d'obra
| A01-FEP3 | h | Ajudant col·locador | 0.05 | /R | x | 28.55 | = | 1.4275
| A0F-000D | h | Oficial 1a col·locador | 0.2 | /R | x | 32.16 | = | 6.432
|  |  | Subtotal mà d'obra | [6 empty] | 7.8595
Material
| BAVC-0Z7R | m2 | Persiana enrotllable d'alumini de lamel·les de 14 a 14.5 mm de gruix, de 55 a 60 mm d'alçària i de 6 a 6.5 kg per m2 | 1 |  | x | 89.04 | = | 89.04
|  |  | Subtotal material | [6 empty] | 89.04
|  |  | Despeses auxiliars |  |  |  | 2.5 | % | 0.19649
|  |  | Cost directe | [6 empty] | 97.096
|  |  | Despeses indirectes |  |  |  | 7.5 | % |  | 7.2822
|  |  | Total | [6 empty] | 104.3782
| PAY0-4ZH1 | u | Col·locació de bastiment d'acer, en parets existents, per a un buit d'obra d'amplària 1 m i 1 a 1.5 m d'alçària, com a màxim, amb morter de ciment pòrtland amb filler calcari 1:6 |  |  |  | Rend.: | 1 |  | 64.84 | Col.bastiment,acer,parets exist.,1mx1 a 1.5m,morter 1:6
Mà d'obra
| A0F-000T | h | Oficial 1a paleta | 1.31 | /R | x | 32.16 | = | 42.1296
| A0D-0007 | h | Manobre | 0.45 | /R | x | 26.84 | = | 12.078
|  |  | Subtotal mà d'obra | [6 empty] | 54.2076
Material
| B0F13-0LM8 | u | Maó foradat senzill de 290x140x40 mm, categoria I, LD, segons la norma UNE-EN 771-1 | 4.208 |  | x | 0.26 | = | 1.0941
|  |  | Subtotal material | [6 empty] | 1.0941
Element compost
| B07F-0LT4 | m3 | Morter de ciment pòrtland amb filler calcari CEM II/B-L i sorra, amb 250 kg/m3 de ciment, amb una proporció en volum 1:6 i 5 N/mm2 de resistència a compressió, elaborat a l'obra | 0.0336 |  | x | 108.9828 | = | 3.6618
|  |  | Subtotal element compost | [6 empty] | 3.6618
|  |  | Despeses auxiliars |  |  |  | 2.5 | % | 1.3552
|  |  | Cost directe | [6 empty] | 60.3187
|  |  | Despeses indirectes |  |  |  | 7.5 | % |  | 4.5239
|  |  | Total | [6 empty] | 64.8426
| PAY0-4ZRM | u | Col·locació de bastiment d'acer, en parets existents, per a un buit d'obra d'amplària 1 m i 1 m d'alçària, com a màxim, amb morter de ciment pòrtland amb filler calcari 1:6 |  |  |  | Rend.: | 1 |  | 60.98 | Col.bastiment,acer,parets exist.,1mx1m,morter 1:6
Mà d'obra
| A0F-000T | h | Oficial 1a paleta | 1.26 | /R | x | 32.16 | = | 40.5216
| A0D-0007 | h | Manobre | 0.4 | /R | x | 26.84 | = | 10.736
|  |  | Subtotal mà d'obra | [6 empty] | 51.2576
Material
| B0F13-0LM8 | u | Maó foradat senzill de 290x140x40 mm, categoria I, LD, segons la norma UNE-EN 771-1 | 4.208 |  | x | 0.26 | = | 1.0941
|  |  | Subtotal material | [6 empty] | 1.0941
Element compost
| B07F-0LT4 | m3 | Morter de ciment pòrtland amb filler calcari CEM II/B-L i sorra, amb 250 kg/m3 de ciment, amb una proporció en volum 1:6 i 5 N/mm2 de resistència a compressió, elaborat a l'obra | 0.02835 |  | x | 108.9828 | = | 3.0897
|  |  | Subtotal element compost | [6 empty] | 3.0897
|  |  | Despeses auxiliars |  |  |  | 2.5 | % | 1.2814
|  |  | Cost directe | [6 empty] | 56.7228
|  |  | Despeses indirectes |  |  |  | 7.5 | % |  | 4.2542
|  |  | Total | [6 empty] | 60.977
| PAY0-505X | u | Col·locació de bastiment d'acer, en parets existents, per a un buit d'obra d'amplària 1 a 1.5 m i 2 a 2.5 m d'alçària, com a màxim, amb morter de ciment pòrtland amb filler calcari 1:6 |  |  |  | Rend.: | 1 |  | 96.53 | Col.bastiment,acer,parets exist.,1 a 1.5mx2 a 2.5m,morter 1:6
Mà d'obra
| A0F-000T | h | Oficial 1a paleta | 2.05 | /R | x | 32.16 | = | 65.928
| A0D-0007 | h | Manobre | 0.55 | /R | x | 26.84 | = | 14.762
|  |  | Subtotal mà d'obra | [6 empty] | 80.69
Material
| B0F13-0LM8 | u | Maó foradat senzill de 290x140x40 mm, categoria I, LD, segons la norma UNE-EN 771-1 | 5.26 |  | x | 0.26 | = | 1.3676
|  |  | Subtotal material | [6 empty] | 1.3676
Element compost
| B07F-0LT4 | m3 | Morter de ciment pòrtland amb filler calcari CEM II/B-L i sorra, amb 250 kg/m3 de ciment, amb una proporció en volum 1:6 i 5 N/mm2 de resistència a compressió, elaborat a l'obra | 0.0525 |  | x | 108.9828 | = | 5.7216
|  |  | Subtotal element compost | [6 empty] | 5.7216
|  |  | Despeses auxiliars |  |  |  | 2.5 | % | 2.0173
|  |  | Cost directe | [6 empty] | 89.7964
|  |  | Despeses indirectes |  |  |  | 7.5 | % |  | 6.7347
|  |  | Total | [6 empty] | 96.5312
| PAZ7-4XHZ | m | Tapajunts de fusta de melis per a envernissar de secció rectangular llisa de 9 mm de gruix i de 60 mm d'amplària |  |  |  | Rend.: | 1 |  | 4.15 | Tapajunts fusta melis,sec.rectang.llisa,9mmx60mm
Mà d'obra
| A0F-000K | h | Oficial 1a fuster | 0.044 | /R | x | 32.73 | = | 1.4401
|  |  | Subtotal mà d'obra | [6 empty] | 1.4401
Material
| B0AK-07AS | kg | Clau acer | 0.01 |  | x | 2.12 | = | 0.0212
| BAZA-0Z9T | m | Tapajunts de fusta de melis per a envernissar de secció rectangular llisa de 9 mm de gruix i de 60 mm d'amplària | 1.05 |  | x | 2.26 | = | 2.373
|  |  | Subtotal material | [6 empty] | 2.3942
|  |  | Despeses auxiliars |  |  |  | 1.5 | % | 0.0216
|  |  | Cost directe | [6 empty] | 3.8559
|  |  | Despeses indirectes |  |  |  | 7.5 | % |  | 0.28919
|  |  | Total | [6 empty] | 4.1451
| PC1E-5DFA | m2 | Vidre aïllant de lluna incolora de 4 mm de gruix, cambra d'aire de 8 mm i lluna de 6 mm de gruix incolora, col·locat amb llistó de vidre sobre fusta, acer o alumini |  |  |  | Rend.: | 1 |  | 53.84 | Vidre aïlla., incolora 4/8/6 incolora, col.llistó vidre
Mà d'obra
| A0F-0010 | h | Oficial 1a vidrier | 0.6 | /R | x | 31.24 | = | 18.744
|  |  | Subtotal mà d'obra | [6 empty] | 18.744
Material
| BC15-0U5X | m2 | Vidre aïllant de lluna incolora de 4 mm de gruix, cambra d'aire de 8 mm i lluna de 6 mm de gruix incolora | 1 |  | x | 30.87 | = | 30.87
|  |  | Subtotal material | [6 empty] | 30.87
|  |  | Despeses auxiliars |  |  |  | 2.5 | % | 0.4686
|  |  | Cost directe | [6 empty] | 50.0826
|  |  | Despeses indirectes |  |  |  | 7.5 | % |  | 3.7562
|  |  | Total | [6 empty] | 53.8388
| PC1E-5DKH | m2 | Vidre aïllant de lluna incolora de 6 mm de gruix, cambra d'aire de 12 mm i lluna de 6 mm de gruix incolora, col·locat amb llistó de vidre sobre fusta, acer o alumini |  |  |  | Rend.: | 1 |  | 61.78 | Vidre aïlla., incolora 6/12/6 incolora, col.llistó vidre
Mà d'obra
| A0F-0010 | h | Oficial 1a vidrier | 0.6 | /R | x | 31.24 | = | 18.744
|  |  | Subtotal mà d'obra | [6 empty] | 18.744
Material
| BC15-0U6T | m2 | Vidre aïllant de lluna incolora de 6 mm de gruix, cambra d'aire de 12 mm i lluna de 6 mm de gruix incolora | 1 |  | x | 38.26 | = | 38.26
|  |  | Subtotal material | [6 empty] | 38.26
|  |  | Despeses auxiliars |  |  |  | 2.5 | % | 0.4686
|  |  | Cost directe | [6 empty] | 57.4726
|  |  | Despeses indirectes |  |  |  | 7.5 | % |  | 4.3105
|  |  | Total | [6 empty] | 61.7831
| PD18-8D50 | m | Baixant de tub de PVC-U de paret massissa, àrea d'aplicació B segons norma UNE-EN 1329-1, de DN 110 mm, classe de reacció al foc B-s1, d0 segons norma UNE-EN 13501-1, incloses les peces especials i fixat mecànicament amb brides |  |  |  | Rend.: | 1 |  | 33.15 | Baixant PVC-U paret massissa,B,DN=110mm,fix.mec.brides
Mà d'obra
| A01-FEP3 | h | Ajudant col·locador | 0.18 | /R | x | 28.55 | = | 5.139
| A0F-000D | h | Oficial 1a col·locador | 0.36 | /R | x | 32.16 | = | 11.5776
|  |  | Subtotal mà d'obra | [6 empty] | 16.7166
Material
| BDW3-FFAA | u | Accessori genèric per a tub de PVC de D=110 mm | 0.33 |  | x | 6.51 | = | 2.1483
| BD1A-1NDM | m | Tub de PVC-U de paret massissa, àrea d'aplicació B segons norma UNE-EN 1329-1, de DN 110 mm i de llargària 3 m, classe de reacció al foc B-s1, d0 segons norma UNE-EN 13501-1, per a encolar | 1.4 |  | x | 7.73 | = | 10.822
| BDW3-FFA8 | u | Element de muntatge per a tub de PVC de D=110 mm | 1 |  | x | 0.1 | = | 0.1
| BD11-0MDE | u | Brida per a tub de PVC entre 75 i 110 mm | 0.67 |  | x | 1.2 | = | 0.804
|  |  | Subtotal material | [6 empty] | 13.8743
|  |  | Despeses auxiliars |  |  |  | 1.5 | % | 0.25075
|  |  | Cost directe | [6 empty] | 30.8416
|  |  | Despeses indirectes |  |  |  | 7.5 | % |  | 2.3131
|  |  | Total | [6 empty] | 33.1548
| PG13-E30N | u | Caixa de derivació rectangular de plàstic, de 130x200 mm, amb grau de protecció IP-40, encastada |  |  |  | Rend.: | 1 |  | 27.09 | Caixa deriv.plàstic,130x200mm,prot.IP-40,encastada
Mà d'obra
| A0F-000E | h | Oficial 1a electricista | 0.5 | /R | x | 33.24 | = | 16.62
| A01-FEPD | h | Ajudant electricista | 0.15 | /R | x | 28.5 | = | 4.275
|  |  | Subtotal mà d'obra | [6 empty] | 20.895
Material
| BG13-0G11 | u | Caixa de derivació rectangular de plàstic, de 130x200 mm, amb grau de protecció IP-40 i per a encastar | 1 |  | x | 3.99 | = | 3.99
|  |  | Subtotal material | [6 empty] | 3.99
|  |  | Despeses auxiliars |  |  |  | 1.5 | % | 0.31343
|  |  | Cost directe | [6 empty] | 25.1984
|  |  | Despeses indirectes |  |  |  | 7.5 | % |  | 1.8899
|  |  | Total | [6 empty] | 27.0883
| PG2N-EUH3 | m | Tub flexible corrugat de PVC folrat exteriorment, de 20 mm de diàmetre nominal, aïllant i no propagador de la flama, resistència a l'impacte de 2 J, resistència a compressió de 320 N i una rigidesa dielèctrica de 2000 V, muntat encastat |  |  |  | Rend.: | 1 |  | 1.72 | Tub flexible corrugat PVC folrat,DN=20mm,2J,320N,2000V,encastat
Mà d'obra
| A01-FEPD | h | Ajudant electricista | 0.02 | /R | x | 28.5 | = | 0.57
| A0F-000E | h | Oficial 1a electricista | 0.016 | /R | x | 33.24 | = | 0.53184
|  |  | Subtotal mà d'obra | [6 empty] | 1.1018
Material
| BG2Q-1KSQ | m | Tub flexible corrugat de PVC folrat exteriorment, de 20 mm de diàmetre nominal, aïllant i no propagador de la flama, resistència a l'impacte de 2 J, resistència a compressió de 320 N i una rigidesa dielèctrica de 2000 V | 1.02 |  | x | 0.47 | = | 0.4794
|  |  | Subtotal material | [6 empty] | 0.4794
|  |  | Despeses auxiliars |  |  |  | 1.5 | % | 0.01653
|  |  | Cost directe | [6 empty] | 1.5978
|  |  | Despeses indirectes |  |  |  | 7.5 | % |  | 0.11983
|  |  | Total | [6 empty] | 1.7176
| PG65-483R | u | Caixa de mecanismes, per a un element, preu alt, encastada |  |  |  | Rend.: | 1 |  | 3.27 | Caixa mecanismes,p/un element,preu alt,encastada
Mà d'obra
| A0F-000E | h | Oficial 1a electricista | 0.02 | /R | x | 33.24 | = | 0.6648
| A01-FEPD | h | Ajudant electricista | 0.02 | /R | x | 28.5 | = | 0.57
|  |  | Subtotal mà d'obra | [6 empty] | 1.2348
Material
| BG64-07EI | u | Caixa per a mecanismes, per a un element, preu alt | 1 |  | x | 1.79 | = | 1.79
|  |  | Subtotal material | [6 empty] | 1.79
|  |  | Despeses auxiliars |  |  |  | 1.5 | % | 0.01852
|  |  | Cost directe | [6 empty] | 3.0433
|  |  | Despeses indirectes |  |  |  | 7.5 | % |  | 0.22825
|  |  | Total | [6 empty] | 3.2716
| PG6I-78BW | u | Marc per a mecanisme universal, d'1 element, preu alt, col·locat |  |  |  | Rend.: | 1 |  | 4.42 | Marc p/mec.universal,1elem.,preu alt,col.
Mà d'obra
| A01-FEPD | h | Ajudant electricista | 0.016 | /R | x | 28.5 | = | 0.456
| A0F-000E | h | Oficial 1a electricista | 0.03 | /R | x | 33.24 | = | 0.9972
|  |  | Subtotal mà d'obra | [6 empty] | 1.4532
Material
| BG6D-1OBM | u | Marc per a mecanisme universal, d'1 element, preu alt | 1 |  | x | 2.64 | = | 2.64
|  |  | Subtotal material | [6 empty] | 2.64
|  |  | Despeses auxiliars |  |  |  | 1.5 | % | 0.0218
|  |  | Cost directe | [6 empty] | 4.115
|  |  | Despeses indirectes |  |  |  | 7.5 | % |  | 0.30863
|  |  | Total | [6 empty] | 4.4236
| PJ11I-613N | u | Desmuntatge i muntatge d'inodor de sortida horitzontal, col·locat sobre el paviment i connectat a la xarxa d'evacuació |  |  |  | Rend.: | 1 |  | 90.6 | Desmunt.+munt.inodor,sort.horitz.,col.sob./pavim.,connect.xarx.evac.
Mà d'obra
| A01-FEPE | h | Ajudant lampista | 0.5 | /R | x | 28.5 | = | 14.25
| A0F-000N | h | Oficial 1a lampista | 2 | /R | x | 33.24 | = | 66.48
|  |  | Subtotal mà d'obra | [6 empty] | 80.73
Material
| BJ11O-0PMV | kg | Pasta per a segellar l'enllaç d'inodors, abocadors i plaques turques | 0.245 |  | x | 4.9 | = | 1.2005
| B7JE-0GTM | dm3 | Massilla per a segellats, d'aplicació amb pistola, de base silicona neutra monocomponent | 0.012 |  | x | 27.75 | = | 0.333
|  |  | Subtotal material | [6 empty] | 1.5335
|  |  | Despeses auxiliars |  |  |  | 2.5 | % | 2.0183
|  |  | Cost directe | [6 empty] | 84.2818
|  |  | Despeses indirectes |  |  |  | 7.5 | % |  | 6.3211
|  |  | Total | [6 empty] | 90.6029
| PP22-4027 | m | Cable per a transmissió telefònica, de 3 parells de cables de secció 0,64 mm2 cada un i col·locat en tub |  |  |  | Rend.: | 1 |  | 9.25 | Cable p/transm.telefòn.,3 parells 0,64mm2,col.tub
Mà d'obra
| A01-FEPH | h | Ajudant muntador | 0.13 | /R | x | 28.55 | = | 3.7115
| A0F-000R | h | Oficial 1a muntador | 0.13 | /R | x | 33.24 | = | 4.3212
|  |  | Subtotal mà d'obra | [6 empty] | 8.0327
Material
| BP22-0SLF | m | Cable per a transmissió telefònica, per a 3 parells de cables, de secció 0,64 mm2 cada un | 1.05 |  | x | 0.43 | = | 0.4515
|  |  | Subtotal material | [6 empty] | 0.4515
|  |  | Despeses auxiliars |  |  |  | 1.5 | % | 0.12049
|  |  | Cost directe | [6 empty] | 8.6047
|  |  | Despeses indirectes |  |  |  | 7.5 | % |  | 0.64535
|  |  | Total | [6 empty] | 9.25
| PP53-77U5 | u | Presa de senyal telefònica de tipus universal, amb connector RJ12 doble, connexió per cargols, amb tapa, de preu alt, encastada |  |  |  | Rend.: | 1 |  | 29.53 | Presa telf.,tipus univ.,RJ12 doble,p/cargols,a/tapa,preu alt,encastada
Mà d'obra
| A0F-000R | h | Oficial 1a muntador | 0.4 | /R | x | 33.24 | = | 13.296
|  |  | Subtotal mà d'obra | [6 empty] | 13.296
Material
| BP52-1O17 | u | Presa de senyal telefònica de tipus universal, amb connector RJ12 doble, connexió per cargols, amb tapa, de preu alt, per a encastar | 1 |  | x | 13.97 | = | 13.97
|  |  | Subtotal material | [6 empty] | 13.97
|  |  | Despeses auxiliars |  |  |  | 1.5 | % | 0.19944
|  |  | Cost directe | [6 empty] | 27.4654
|  |  | Despeses indirectes |  |  |  | 7.5 | % |  | 2.0599
|  |  | Total | [6 empty] | 29.5253
| PQ75-7NTW | u | Mòdul sobre campana per a moble de cuina alt, de 600x330 mm i 600 mm d'alçària, d'aglomerat amb melamina, preu mitjà, amb tiradors, ferratges i regleta, col·locat fixat a la paret |  |  |  | Rend.: | 1 |  | 110.82 | Mòdul campana p/moble cuina alt 600x330mm h=600mm,portes aglomerat melamina,preu mitjà,+tiradors+fer
Mà d'obra
| A01-FEP6 | h | Ajudant fuster | 0.16 | /R | x | 28.77 | = | 4.6032
| A0F-000K | h | Oficial 1a fuster | 0.5 | /R | x | 32.73 | = | 16.365
|  |  | Subtotal mà d'obra | [6 empty] | 20.9682
Material
| BQ73-1VZX | u | Mòdul sobre campana per a moble de cuina alt, de 600x330 mm i 600 mm d'alçària, amb portes d'aglomerat amb melamina, preu mitjà, amb tiradors i ferratges | 1 |  | x | 76.51 | = | 76.51
| BQ70-1WGC | m | Regleta d'aglomerat amb melamina de 5 cm d'alçària, per a encolar | 0.612 |  | x | 8.65 | = | 5.2938
|  |  | Subtotal material | [6 empty] | 81.8038
|  |  | Despeses auxiliars |  |  |  | 1.5 | % | 0.31452
|  |  | Cost directe | [6 empty] | 103.0865
|  |  | Despeses indirectes |  |  |  | 7.5 | % |  | 7.7315
|  |  | Total | [6 empty] | 110.818
| PQ75-7NX6 | u | Mòdul estàndard per a moble de cuina alt, de 600x330 mm i 700 mm d'alçària, d'aglomerat amb melamina, preu mitjà, amb tiradors, ferratges i regleta, col·locat fixat a la paret |  |  |  | Rend.: | 1 |  | 113.25 | Mòdul estàndard p/moble cuina alt 600x330mm h=700mm,portes aglomerat melamina,preu mitjà,+tiradors+f
Mà d'obra
| A0F-000K | h | Oficial 1a fuster | 0.5 | /R | x | 32.73 | = | 16.365
| A01-FEP6 | h | Ajudant fuster | 0.16 | /R | x | 28.77 | = | 4.6032
|  |  | Subtotal mà d'obra | [6 empty] | 20.9682
Material
| BQ73-1W3E | u | Mòdul estàndard per a moble de cuina alt, de 600x330 mm i 700 mm d'alçària, amb portes d'aglomerat amb melamina, preu mitjà, amb tiradors i ferratges | 1 |  | x | 78.77 | = | 78.77
| BQ70-1WGC | m | Regleta d'aglomerat amb melamina de 5 cm d'alçària, per a encolar | 0.612 |  | x | 8.65 | = | 5.2938
|  |  | Subtotal material | [6 empty] | 84.0638
|  |  | Despeses auxiliars |  |  |  | 1.5 | % | 0.31452
|  |  | Cost directe | [6 empty] | 105.3465
|  |  | Despeses indirectes |  |  |  | 7.5 | % |  | 7.901
|  |  | Total | [6 empty] | 113.2475
| PQ75-7O0O | u | Mòdul d'eixugaplats per a moble de cuina alt, de 900x330 mm i 700 mm d'alçària, d'aglomerat amb melamina, preu mitjà, amb tiradors, ferratges i regleta, col·locat fixat a la paret |  |  |  | Rend.: | 1 |  | 151.17 | Mòdul eixugaplats p/moble cuina alt 900x330mm h=700mm,portes aglomerat melamina,preu mitjà,+tiradors
Mà d'obra
| A01-FEP6 | h | Ajudant fuster | 0.23 | /R | x | 28.77 | = | 6.6171
| A0F-000K | h | Oficial 1a fuster | 0.7 | /R | x | 32.73 | = | 22.911
|  |  | Subtotal mà d'obra | [6 empty] | 29.5281
Material
| BQ70-1WGC | m | Regleta d'aglomerat amb melamina de 5 cm d'alçària, per a encolar | 0.918 |  | x | 8.65 | = | 7.9407
| BQ73-1W6X | u | Mòdul d'eixugaplats per a moble de cuina alt, de 900x330 mm i 700 mm d'alçària, amb portes d'aglomerat amb melamina, preu mitjà, amb tiradors i ferratges | 1 |  | x | 102.71 | = | 102.71
|  |  | Subtotal material | [6 empty] | 110.6507
|  |  | Despeses auxiliars |  |  |  | 1.5 | % | 0.44292
|  |  | Cost directe | [6 empty] | 140.6217
|  |  | Despeses indirectes |  |  |  | 7.5 | % |  | 10.5466
|  |  | Total | [6 empty] | 151.1683
| PQ75-7O0R | u | Mòdul estàndard per a moble de cuina alt, de 900x330 mm i 700 mm d'alçària, d'aglomerat amb melamina, preu mitjà, amb tiradors, ferratges i regleta, col·locat fixat a la paret |  |  |  | Rend.: | 1 |  | 134.32 | Mòdul estàndard p/moble cuina alt 900x330mm h=700mm,portes aglomerat melamina,preu mitjà,+tiradors+f
Mà d'obra
| A01-FEP6 | h | Ajudant fuster | 0.23 | /R | x | 28.77 | = | 6.6171
| A0F-000K | h | Oficial 1a fuster | 0.7 | /R | x | 32.73 | = | 22.911
|  |  | Subtotal mà d'obra | [6 empty] | 29.5281
Material
| BQ70-1WGC | m | Regleta d'aglomerat amb melamina de 5 cm d'alçària, per a encolar | 0.918 |  | x | 8.65 | = | 7.9407
| BQ73-1W6Y | u | Mòdul estàndard per a moble de cuina alt, de 900x330 mm i 700 mm d'alçària, amb portes d'aglomerat amb melamina, preu mitjà, amb tiradors i ferratges | 1 |  | x | 87.04 | = | 87.04
|  |  | Subtotal material | [6 empty] | 94.9807
|  |  | Despeses auxiliars |  |  |  | 1.5 | % | 0.44292
|  |  | Cost directe | [6 empty] | 124.9517
|  |  | Despeses indirectes |  |  |  | 7.5 | % |  | 9.3714
|  |  | Total | [6 empty] | 134.3231
| PQ76-7OF3 | u | Mòdul estàndard per a moble de cuina baix, de 600x600 mm i 700 mm d'alçària, amb 2 calaixos i 1 cassoler d'aglomerat amb melamina, preu mitjà, sobre peus regulables de PVC, amb tiradors, ferratge i sòcol, col·locat recolzat a terra i fixat a la paret |  |  |  | Rend.: | 1 |  | 170.98 | Mòdul estàndard p/moble cuina baix 600x600mm h=700mm,2calaixos+1cassoler aglomerat melamina,preu mit
Mà d'obra
| A01-FEP6 | h | Ajudant fuster | 0.16 | /R | x | 28.77 | = | 4.6032
| A0F-000K | h | Oficial 1a fuster | 0.5 | /R | x | 32.73 | = | 16.365
|  |  | Subtotal mà d'obra | [6 empty] | 20.9682
Material
| BQ74-1VL0 | u | Mòdul estàndard per a moble de cuina baix, de 600x600 mm i 700 mm d'alçària, amb 2 calaixos i 1 cassoler d'aglomerat amb melamina, preu mitjà, sobre peus regulables de PVC, amb tiradors i ferratges | 1 |  | x | 130.29 | = | 130.29
| BQ70-1WG4 | m | Sòcol d'aglomerat amb melamina de 10 cm d'alçària, per fixar amb clips | 0.612 |  | x | 12.22 | = | 7.4786
|  |  | Subtotal material | [6 empty] | 137.7686
|  |  | Despeses auxiliars |  |  |  | 1.5 | % | 0.31452
|  |  | Cost directe | [6 empty] | 159.0514
|  |  | Despeses indirectes |  |  |  | 7.5 | % |  | 11.9289
|  |  | Total | [6 empty] | 170.9802
| PQ76-7OI3 | u | Mòdul de forn per a moble de cuina baix, de 600x600 mm i 700 mm d'alçària, sense frontal Indeterminat, preu econòmic, sobre peus regulables de PVC, amb tiradors, ferratge i sòcol, col·locat recolzat a terra i fixat a la paret |  |  |  | Rend.: | 1 |  | 86.41 | Mòdul forn p/moble cuina baix 600x600mm h=700mm,s/frontal #,preu econòmic,+peus PVC+tiradors+ferratg
Mà d'obra
| A01-FEP6 | h | Ajudant fuster | 0.1 | /R | x | 28.77 | = | 2.877
| A0F-000K | h | Oficial 1a fuster | 0.3 | /R | x | 32.73 | = | 9.819
|  |  | Subtotal mà d'obra | [6 empty] | 12.696
Material
| BQ74-1VO1 | u | Mòdul de forn per a moble de cuina baix, de 600x600 mm i 700 mm d'alçària, sense frontal, preu econòmic, sobre peus regulables de PVC, amb tiradors i ferratges | 1 |  | x | 55.53 | = | 55.53
| BQ70-1WFX | m | Sòcol d'alumini de 10 cm d'alçària, per fixar amb clips | 0.612 |  | x | 19.55 | = | 11.9646
|  |  | Subtotal material | [6 empty] | 67.4946
|  |  | Despeses auxiliars |  |  |  | 1.5 | % | 0.19044
|  |  | Cost directe | [6 empty] | 80.381
|  |  | Despeses indirectes |  |  |  | 7.5 | % |  | 6.0286
|  |  | Total | [6 empty] | 86.4096
| PQ76-7ORF | u | Mòdul d'aigüera per a moble de cuina baix, de 900x600 mm i 700 mm d'alçària, amb porta d'aglomerat amb melamina, preu mitjà, sobre peus regulables de PVC, amb tiradors, ferratge i sòcol, col·locat recolzat a terra i fixat a la paret |  |  |  | Rend.: | 1 |  | 157.39 | Mòdul aigüera p/moble cuina baix 900x600mm h=700mm,porta aglomerat melamina,preu mitjà,+peus PVC+tir
Mà d'obra
| A0F-000K | h | Oficial 1a fuster | 0.4 | /R | x | 32.73 | = | 13.092
| A01-FEP6 | h | Ajudant fuster | 0.13 | /R | x | 28.77 | = | 3.7401
|  |  | Subtotal mà d'obra | [6 empty] | 16.8321
Material
| BQ70-1WG4 | m | Sòcol d'aglomerat amb melamina de 10 cm d'alçària, per fixar amb clips | 0.918 |  | x | 12.22 | = | 11.218
| BQ74-1VVL | u | Mòdul d'aigüera per a moble de cuina baix, de 900x600 mm i 700 mm d'alçària, amb porta d'aglomerat amb melamina, preu mitjà, sobre peus regulables de PVC, amb tiradors i ferratges | 1 |  | x | 118.11 | = | 118.11
|  |  | Subtotal material | [6 empty] | 129.328
|  |  | Despeses auxiliars |  |  |  | 1.5 | % | 0.25248
|  |  | Cost directe | [6 empty] | 146.4125
|  |  | Despeses indirectes |  |  |  | 7.5 | % |  | 10.9809
|  |  | Total | [6 empty] | 157.3935
| PQ76-7ORH | u | Mòdul estàndard per a moble de cuina baix, de 900x600 mm i 700 mm d'alçària, amb porta d'aglomerat amb melamina, preu mitjà, sobre peus regulables de PVC, amb tiradors, ferratge i sòcol, col·locat recolzat a terra i fixat a la paret |  |  |  | Rend.: | 1 |  | 151.34 | Mòdul estàndard p/moble cuina baix 900x600mm h=700mm,porta aglomerat melamina,preu mitjà,+peus PVC+t
Mà d'obra
| A0F-000K | h | Oficial 1a fuster | 0.4 | /R | x | 32.73 | = | 13.092
| A01-FEP6 | h | Ajudant fuster | 0.13 | /R | x | 28.77 | = | 3.7401
|  |  | Subtotal mà d'obra | [6 empty] | 16.8321
Material
| BQ70-1WG4 | m | Sòcol d'aglomerat amb melamina de 10 cm d'alçària, per fixar amb clips | 0.918 |  | x | 12.22 | = | 11.218
| BQ74-1VVM | u | Mòdul estàndard per a moble de cuina baix, de 900x600 mm i 700 mm d'alçària, amb porta d'aglomerat amb melamina, preu mitjà, sobre peus regulables de PVC, amb tiradors i ferratges | 1 |  | x | 112.48 | = | 112.48
|  |  | Subtotal material | [6 empty] | 123.698
|  |  | Despeses auxiliars |  |  |  | 1.5 | % | 0.25248
|  |  | Cost directe | [6 empty] | 140.7825
|  |  | Despeses indirectes |  |  |  | 7.5 | % |  | 10.5587
|  |  | Total | [6 empty] | 151.3412
P-1 | IEI010 | U | Xarxa elèctrica completa de distribució interior d'un habitatge d'edifici plurifamiliar amb grau d'electrificació elevada, amb les següents estances: passadís de 5 m, menjador de 20 m², dormitori doble de 10 m², dormitori senzill de 8 m², bany, cuina de 12 m², terrassa de 8 m², composta dels següents elements: QUADRE GENERAL DE COMANDAMENT I PROTECCIÓ formada per caixa encastable de material aïllant amb porta opaca, per a allotjament del interruptor de control de potència (ICP) (no inclòs en aquest preu) en compartiment independent i precintable i dels següents dispositius: 1 interruptor general automàtic (IGA) de tall omnipolar (2P), 3 interruptors diferencials, 1 interruptor automàtic magnetotèrmic de 10 A (C1), 1 interruptor automàtic magnetotèrmic de 16 A (C2), 1 interruptor automàtic magnetotèrmic de 25 A (C3), 3 interruptors automàtics magnetotèrmics de 16 A (C4), 1 interruptor automàtic magnetotèrmic de 16 A (C5), 2 interruptors automàtics magnetotèrmics de 25 A (C8); CIRCUITS INTERIORS: C1, il·luminació, H07V-K reacció al foc classe Eca 3G1,5 mm²; C2, preses de corrent d'ús general i frigorífic, H07V-K reacció al foc classe Eca 3G2,5 mm²; C3, cuina i forn, H07V-K reacció al foc classe Eca 3G6 mm²; C4, rentadora, rentavaixelles i termos elèctric (circuits independents per a cada aparell), H07V-K reacció al foc classe Eca 3G2,5 mm²; C5, preses de corrent dels banys i de cuina, H07V-K reacció al foc classe Eca 3G2,5 mm²; 2 C8, calefacció elèctrica, H07V-K reacció al foc classe Eca 3G6 mm²; MECANISMES gamma bàsica amb tecla o tapa i marc de color blanc i embellidor de color blanc. Inclús protecció mitjançant tub de PVC flexible, corrugat, per a canalització encastada, estesa de cables en el seu interior, caixes de derivació amb tapes i reglets de connexió, caixes d'encastar amb cargols de fixació i quants accessoris siguin necessaris per a la seva correcta instal·lació. Totalment muntada, connexionada i provada. Inclou: Replanteig i traçat de conductes. Col·locació de la caixa per al quadre. Muntatge dels components. Col·locació i fixació dels tubs. Col·locació de caixes de derivació i d'encastar. Estesa i connexionat de cables. Col·locació de mecanismes. Criteri d'amidament de projecte: Nombre d'unitats previstes, segons documentació gràfica de Projecte. Criteri de mesura d'obra: Es mesurarà el nombre d'unitats realment executades segons especificacions de Projecte. |  |  |  | Rend.: | 1 |  | 2878.17 | Xarxa de distribució interior en habitatge d'edifici plurifamiliar.
Mà d'obra
| MO003 | h | Oficial 1ª electricista. | 18.408 | /R | x | 28.39 | = | 522.6031
| MO102 | h | Ajudant electricista. | 18.408 | /R | x | 24.43 | = | 449.7074
|  |  | Subtotal mà d'obra | [6 empty] | 972.3106
Material
| MT35CUN040EB | m | Cable unipolar H07V-K, sent la seva tensió assignada de 450/750 V, reacció al foc classe Eca segons UNE-EN 50575, amb conductor multifilar de coure classe 5 (-K) de 2,5 mm² de secció, amb aïllament de PVC (V), per a circuit C4, rentadora, rentavaixelles i termos elèctric. Segons UNE 21031-3. | 162 |  | x | 0.66 | = | 106.92
| MT35WWW010 | U | Material auxiliar per a instal·lacions elèctriques. | 3 |  | x | 1.48 | = | 4.44
| MT33SEG105A | U | Brunzidor 230 V, gamma bàsica, amb tapa i marc d'1 element de color blanc i embellidor de color blanc. | 1 |  | x | 20.71 | = | 20.71
| MT33SEG104A | U | Polsador, gamma bàsica, amb tecla amb símbol de timbre i marc d'1 element de color blanc i embellidor de color blanc. | 1 |  | x | 6.58 | = | 6.58
| MT35CUN040DD | m | Cable unipolar H07V-K, sent la seva tensió assignada de 450/750 V, reacció al foc classe Eca segons UNE-EN 50575, amb conductor multifilar de coure classe 5 (-K) de 6 mm² de secció, amb aïllament de PVC (V), per a circuit C3, cuina i forn. Segons UNE 21031-3. | 30 |  | x | 1.55 | = | 46.5
| MT33SEG107A | U | Base d'endoll de 16 A 2P+T, gamma bàsica, amb tapa i marc d'1 element de color blanc i embellidor de color blanc. | 28 |  | x | 6.22 | = | 174.16
| MT35CUN040ID | m | Cable unipolar H07V-K, sent la seva tensió assignada de 450/750 V, reacció al foc classe Eca segons UNE-EN 50575, amb conductor multifilar de coure classe 5 (-K) de 6 mm² de secció, amb aïllament de PVC (V), per a circuit C8, instal·lació de calefacció elèctrica. Segons UNE 21031-3. | 105 |  | x | 1.55 | = | 162.75
| MT33SEG100A | U | Interruptor unipolar, gamma bàsica, amb tecla simple i marc d'1 element de color blanc i embellidor de color blanc. | 4 |  | x | 5.84 | = | 23.36
| MT33SEG111A | U | Doble interruptor, gamma bàsica, amb tecla doble i marc d'1 element de color blanc i embellidor de color blanc. | 2 |  | x | 8.98 | = | 17.96
| MT35AIA010A | m | Tub corbable de PVC, corrugat, de color negre, de 16 mm de diàmetre nominal, per a canalització encastada en obra de fàbrica (parets i sostres). Resistència a la compressió 320 N, resistència a l'impacte 1 joule, temperatura de treball -5°C fins 60°C, amb grau de protecció IP545 segons UNE 20324, no propagador de la flama. Segons UNE-EN 61386-1 i UNE-EN 61386-22. | 84.66 |  | x | 0.37 | = | 31.3242
| MT35CAJ020A | U | Caixa de derivació per a encastar de 105x105 mm, amb grau de protecció normal, reglets de connexió i tapa de registre. | 6 |  | x | 1.79 | = | 10.74
| MT33SEG102A | U | Commutador, sèrie bàsica, amb tecla simple i marc d'1 element de color blanc i embellidor de color blanc. | 8 |  | x | 6.22 | = | 49.76
| MT33SEG127A | U | Base d'endoll de 16 A 2P+T, gamma bàsica, amb tapa de color blanc. | 3 |  | x | 3.41 | = | 10.23
| MT33SEG117B | U | Marc horitzontal de 3 elements, gamma bàsica, de color blanc. | 1 |  | x | 6.63 | = | 6.63
| MT33SEG110A | U | Base d'endoll de 25 A 2P+T i 250 V per cuina, gamma bàsica, amb tapa i marc d'1 element de color blanc i embellidor de color blanc. | 1 |  | x | 11.75 | = | 11.75
| MT33SEG504A | U | Base d'endoll de 16 A 2P+T monobloc estanca, per instal·lació en superfície (IP55), color gris. | 2 |  | x | 9.68 | = | 19.36
| MT33SEG103A | U | Commutador de creuament, gamma bàsica, amb tecla simple i marc d'1 element de color blanc i embellidor de color blanc. | 1 |  | x | 11.44 | = | 11.44
| MT35AIA010C | m | Tub corbable de PVC, corrugat, de color negre, de 25 mm de diàmetre nominal, per a canalització encastada en obra de fàbrica (parets i sostres). Resistència a la compressió 320 N, resistència a l'impacte 1 joule, temperatura de treball -5°C fins 60°C, amb grau de protecció IP545 segons UNE 20324, no propagador de la flama. Segons UNE-EN 61386-1 i UNE-EN 61386-22. | 37.35 |  | x | 0.55 | = | 20.5425
| MT33SEG101A | U | Interruptor bipolar, gamma bàsica, amb tecla bipolar i marc d'1 element de color blanc i embellidor de color blanc. | 1 |  | x | 10.59 | = | 10.59
| MT35AIA010B | m | Tub corbable de PVC, corrugat, de color negre, de 20 mm de diàmetre nominal, per a canalització encastada en obra de fàbrica (parets i sostres). Resistència a la compressió 320 N, resistència a l'impacte 1 joule, temperatura de treball -5°C fins 60°C, amb grau de protecció IP545 segons UNE 20324, no propagador de la flama. Segons UNE-EN 61386-1 i UNE-EN 61386-22. | 119.52 |  | x | 0.42 | = | 50.1984
| MT35CGM029AH | U | Interruptor diferencial instantani, 2P/40A/300mA, de 2 mòduls, inclús accessoris de muntatge. Segons UNE-EN 61008-1. | 1 |  | x | 91.27 | = | 91.27
| MT359371C | U | Interruptor general automàtic (IGA), de 2 mòduls, bipolar (2P), amb 6 kA de poder de tall, de 40 A d'intensitat nominal, corba C, inclús accessoris de muntatge. Segons UNE-EN 60898-1. | 1 |  | x | 42.07 | = | 42.07
| MT35CUN040CB | m | Cable unipolar H07V-K, sent la seva tensió assignada de 450/750 V, reacció al foc classe Eca segons UNE-EN 50575, amb conductor multifilar de coure classe 5 (-K) de 2,5 mm² de secció, amb aïllament de PVC (V), per a circuit C2, preses de corrent d'ús general i frigorífic. Segons UNE 21031-3. | 270 |  | x | 0.66 | = | 178.2
| MT35CGM029AB | U | Interruptor diferencial instantani, 2P/40A/30mA, de 2 mòduls, inclús accessoris de muntatge. Segons UNE-EN 61008-1. | 2 |  | x | 93.73 | = | 187.46
| MT3593612 | U | Interruptor automàtic magnetotèrmic, de 2 mòduls, bipolar (2P), amb 6 kA de poder de tall, de 10 A d'intensitat nominal, corba C, inclús accessoris de muntatge. Segons UNE-EN 60898-1. | 1 |  | x | 12.43 | = | 12.43
| MT3593618 | U | Interruptor automàtic magnetotèrmic, de 2 mòduls, bipolar (2P), amb 6 kA de poder de tall, de 25 A d'intensitat nominal, corba C, inclús accessoris de muntatge. Segons UNE-EN 60898-1. | 3 |  | x | 14.08 | = | 42.24
| MT35CUN040FB | m | Cable unipolar H07V-K, sent la seva tensió assignada de 450/750 V, reacció al foc classe Eca segons UNE-EN 50575, amb conductor multifilar de coure classe 5 (-K) de 2,5 mm² de secció, amb aïllament de PVC (V), per a circuit C5, preses de corrent dels banys i de cuina. Segons UNE 21031-3. | 108 |  | x | 0.66 | = | 71.28
| MT35CGM040M | U | Caixa encastable amb porta opaca, per allotjament del interruptor de control de potència (ICP) en compartiment independent i precintable i els interruptors de protecció de la instal·lació, 1 fila de 4 mòduls (ICP) + 2 files de 24 mòduls. Fabricada en ABS autoextingible, amb grau de protecció IP40, doble aïllament (classe II), color blanc RAL 9010. Segons UNE-EN 60670-1. | 1 |  | x | 27.98 | = | 27.98
| MT35CAJ020B | U | Caixa de derivació per a encastar de 105x165 mm, amb grau de protecció normal, reglets de connexió i tapa de registre. | 3 |  | x | 2.29 | = | 6.87
| MT35CAJ010A | U | Caixa universal, amb enllaç per els 2 costats, per a encastar. | 35 |  | x | 0.17 | = | 5.95
| MT35CAJ010B | U | Caixa universal, amb enllaç per els 4 costats, per a encastar. | 15 |  | x | 0.21 | = | 3.15
| MT35CAJ011 | U | Caixa d'encastar per presa de 25 A (especial per presa de corrent en cuines). | 1 |  | x | 2.01 | = | 2.01
| MT35CUN040BA | m | Cable unipolar H07V-K, sent la seva tensió assignada de 450/750 V, reacció al foc classe Eca segons UNE-EN 50575, amb conductor multifilar de coure classe 5 (-K) de 1,5 mm² de secció, amb aïllament de PVC (V), per a circuit C1, il·luminació. Segons UNE 21031-3. | 306 |  | x | 0.4 | = | 122.4
| MT3593614 | U | Interruptor automàtic magnetotèrmic, de 2 mòduls, bipolar (2P), amb 6 kA de poder de tall, de 16 A d'intensitat nominal, corba C, inclús accessoris de muntatge. Segons UNE-EN 60898-1. | 5 |  | x | 12.66 | = | 63.3
|  |  | Subtotal material | [6 empty] | 1652.5551
Altres
| %ZZ | % | Costos directes complementaris | 2 |  | % | 2624.8655 | = | 52.4973
|  |  | Subtotal altres | [6 empty] | 52.4973
|  |  | Cost directe | [6 empty] | 2677.363
|  |  | Despeses indirectes |  |  |  | 7.5 | % |  | 200.8022
|  |  | Total | [6 empty] | 2878.1652
P-2 | IFI011 | U | Instal·lació interior de fontaneria per cambra de bany amb dotació per: vàter, lavabo senzill, banyera, bidet, realitzada amb tub de polietilè reticulat (PE-X), per la xarxa d'aigua freda i calenta que connecta la derivació particular o una de les seves ramificacions amb cadascun dels aparells sanitaris, amb els diàmetres necessaris per cada punt de servei. Inclús claus de pas de cambra humida per al tall del subministrament d'aigua, de polietilè reticulat (PE-X), material auxiliar para muntatge i subjecció a l'obra, derivació particular, accessoris de derivacions. Criteri de valoració econòmica: El preu no inclou les ajudes de paleta per a instal·lacions. Inclou: Replanteig. Col·locació i fixació de canonades i claus. Realització de proves de servei. Criteri d'amidament de projecte: Nombre d'unitats previstes, segons documentació gràfica de Projecte. Criteri de mesura d'obra: Es mesurarà el nombre d'unitats realment executades segons especificacions de Projecte. |  |  |  | Rend.: | 1 |  | 730.98 | Instal·lació interior per a cambra de bany.
Mà d'obra
| MO008 | h | Oficial 1ª lampista. | 8.393 | /R | x | 28.39 | = | 238.2773
| MO107 | h | Ajudant lampista. | 8.393 | /R | x | 24.43 | = | 205.041
|  |  | Subtotal mà d'obra | [6 empty] | 443.3183
Material
| MT37TPU400C | U | Material auxiliar per a muntatge i subjecció a l'obra de les canonades de polietilè reticulat (PE-Xa), sèrie 5, de 25 mm de diàmetre exterior. | 8.5 |  | x | 0.23 | = | 1.955
| MT37TPU010CG | m | Tub de polietilè reticulat (PE-Xa), sèrie 5, de 25 mm de diàmetre exterior, PN=6 atm i 2,3 mm de gruix, subministrat en rotllos, segons UNE-EN ISO 15875-2, amb el preu incrementat el 30% en concepte d'accessoris i peces especials. | 8.5 |  | x | 6.05 | = | 51.425
| MT37TPU400A | U | Material auxiliar per a muntatge i subjecció a l'obra de les canonades de polietilè reticulat (PE-Xa), sèrie 5, de 16 mm de diàmetre exterior. | 13.5 |  | x | 0.12 | = | 1.62
| MT37AVU022B | U | Vàlvula d'esfera, de llautó, de 20 mm de diàmetre. | 1 |  | x | 28.3 | = | 28.3
| MT37AVU022C | U | Vàlvula d'esfera, de llautó, de 25 mm de diàmetre. | 1 |  | x | 38.29 | = | 38.29
| MT37TPU010AG | m | Tub de polietilè reticulat (PE-Xa), sèrie 5, de 16 mm de diàmetre exterior, PN=6 atm i 1,8 mm de gruix, subministrat en rotllos, segons UNE-EN ISO 15875-2, amb el preu incrementat el 30% en concepte d'accessoris i peces especials. | 13.5 |  | x | 3.15 | = | 42.525
| MT37TPU010BG | m | Tub de polietilè reticulat (PE-Xa), sèrie 5, de 20 mm de diàmetre exterior, PN=6 atm i 1,9 mm de gruix, subministrat en rotllos, segons UNE-EN ISO 15875-2, amb el preu incrementat el 30% en concepte d'accessoris i peces especials. | 13.9 |  | x | 4.1 | = | 56.99
| MT37TPU400B | U | Material auxiliar per a muntatge i subjecció a l'obra de les canonades de polietilè reticulat (PE-Xa), sèrie 5, de 20 mm de diàmetre exterior. | 13.9 |  | x | 0.16 | = | 2.224
|  |  | Subtotal material | [6 empty] | 223.329
Altres
| %ZZ | % | Costos directes complementaris | 2 |  | % | 666.6475 | = | 13.333
|  |  | Subtotal altres | [6 empty] | 13.333
|  |  | Cost directe | [6 empty] | 679.9802
|  |  | Despeses indirectes |  |  |  | 7.5 | % |  | 50.9985
|  |  | Total | [6 empty] | 730.9787
P-3 | IFI012 | U | Instal·lació interior de fontaneria per cuina amb dotació per: aigüera, presa i aixeta de pas per rentavaixelles, realitzada amb tub de polietilè reticulat (PE-X), per la xarxa d'aigua freda i calenta que connecta la derivació particular o una de les seves ramificacions amb cadascun dels aparells sanitaris, amb els diàmetres necessaris per cada punt de servei. Inclús claus de pas de cambra humida per al tall del subministrament d'aigua, de polietilè reticulat (PE-X), material auxiliar para muntatge i subjecció a l'obra, derivació particular, accessoris de derivacions. Criteri de valoració econòmica: El preu no inclou les ajudes de paleta per a instal·lacions. Inclou: Replanteig. Col·locació i fixació de canonades i claus. Realització de proves de servei. Criteri d'amidament de projecte: Nombre d'unitats previstes, segons documentació gràfica de Projecte. Criteri de mesura d'obra: Es mesurarà el nombre d'unitats realment executades segons especificacions de Projecte. |  |  |  | Rend.: | 1 |  | 429.17 | Instal·lació interior per a cuina.
Mà d'obra
| MO107 | h | Ajudant lampista. | 4.465 | /R | x | 24.43 | = | 109.0799
| MO008 | h | Oficial 1ª lampista. | 4.465 | /R | x | 28.39 | = | 126.7613
|  |  | Subtotal mà d'obra | [6 empty] | 235.8413
Material
| MT37TPU400A | U | Material auxiliar per a muntatge i subjecció a l'obra de les canonades de polietilè reticulat (PE-Xa), sèrie 5, de 16 mm de diàmetre exterior. | 8.1 |  | x | 0.12 | = | 0.972
| MT37TPU010AG | m | Tub de polietilè reticulat (PE-Xa), sèrie 5, de 16 mm de diàmetre exterior, PN=6 atm i 1,8 mm de gruix, subministrat en rotllos, segons UNE-EN ISO 15875-2, amb el preu incrementat el 30% en concepte d'accessoris i peces especials. | 8.1 |  | x | 3.15 | = | 25.515
| MT37AVU022B | U | Vàlvula d'esfera, de llautó, de 20 mm de diàmetre. | 2 |  | x | 28.3 | = | 56.6
| MT37TPU010BG | m | Tub de polietilè reticulat (PE-Xa), sèrie 5, de 20 mm de diàmetre exterior, PN=6 atm i 1,9 mm de gruix, subministrat en rotllos, segons UNE-EN ISO 15875-2, amb el preu incrementat el 30% en concepte d'accessoris i peces especials. | 11 |  | x | 4.1 | = | 45.1
| MT37TPU400B | U | Material auxiliar per a muntatge i subjecció a l'obra de les canonades de polietilè reticulat (PE-Xa), sèrie 5, de 20 mm de diàmetre exterior. | 11 |  | x | 0.16 | = | 1.76
| MT31GCG070A | U | Aixeta de pas per rentadora o rentavaixelles, per roscar, gamma bàsica, de 1/2´´ de diàmetre. | 1 |  | x | 25.61 | = | 25.61
|  |  | Subtotal material | [6 empty] | 155.557
Altres
| %ZZ | % | Costos directes complementaris | 2 |  | % | 391.3985 | = | 7.828
|  |  | Subtotal altres | [6 empty] | 7.828
|  |  | Cost directe | [6 empty] | 399.2263
|  |  | Despeses indirectes |  |  |  | 7.5 | % |  | 29.942
|  |  | Total | [6 empty] | 429.1682
P-4 | ISD021 | U | Xarxa interior d'evacuació, per cambra de bany amb dotació per: vàter, lavabo senzill, banyera, bidet, realitzada amb tub de PVC, sèrie B per la xarxa de desguàs que connecten l'evacuació dels aparells amb la caixa sifònica i amb la baixant, amb els diàmetres necessaris per cada punt de servei, i caixa sifònica de PVC, de 110 mm de diàmetre, amb tapa cega d'acer inoxidable. Inclús líquid netejador, adhesiu per a tubs i accessoris de PVC, material auxiliar per a muntatge i subjecció a la obra, accessoris i peces especials. Inclou: Replanteig. Presentació en sec dels tubs. Fixació del material auxiliar per a muntatge i subjecció a l'obra. Col·locació de la caixa sifònica. Muntatge, connexionat i comprovació del seu correcte funcionament. Realització de proves de servei. Criteri d'amidament de projecte: Nombre d'unitats previstes, segons documentació gràfica de Projecte. Criteri de mesura d'obra: Es mesurarà el nombre d'unitats realment executades segons especificacions de Projecte. |  |  |  | Rend.: | 1 |  | 559.31 | Xarxa interior d'evacuació per cambra de bany.
Mà d'obra
| MO107 | h | Ajudant lampista. | 5.38 | /R | x | 24.43 | = | 131.4334
| MO008 | h | Oficial 1ª lampista. | 10.76 | /R | x | 28.39 | = | 305.4764
|  |  | Subtotal mà d'obra | [6 empty] | 436.9098
Material
| MT11VAR009 | l | Líquid netejador per enganxat mitjançant adhesiu de tubs i accessoris de PVC. | 0.445 |  | x | 37.6 | = | 16.732
| MT36TIT010BC | m | Tub de PVC, sèrie B, de 40 mm de diàmetre i 3 mm de gruix, segons UNE-EN 1329-1, amb el preu incrementat el 10% en concepte d'accessoris i peces especials. | 5.16 |  | x | 1.83 | = | 9.4428
| MT36TIT010GC | m | Tub de PVC, sèrie B, de 110 mm de diàmetre i 3,2 mm de gruix, segons UNE-EN 1329-1, amb el preu incrementat el 10% en concepte d'accessoris i peces especials. | 2.125 |  | x | 5.39 | = | 11.4537
| MT11VAR010 | l | Adhesiu per tubs i accessoris de PVC. | 0.222 |  | x | 47.92 | = | 10.6382
| MT36TIE010FD | m | Tub de PVC, sèrie B, de 110 mm de diàmetre i 3,2 mm de gruix, amb extrem atrompetat, segons UNE-EN 1329-1, amb el preu incrementat el 15% en concepte d'accessoris i peces especials. | 0.7 |  | x | 6.14 | = | 4.298
| MT36BSJ010AA | U | Caixa sifònica de PVC, de 110 mm de diàmetre, amb cinc entrades de 40 mm de diàmetre i una sortida de 50 mm de diàmetre, amb tapa cega d'acer inoxidable. | 1 |  | x | 18.49 | = | 18.49
| MT36TIT010CA | m | Tub de PVC, sèrie B, de 50 mm de diàmetre i 3 mm de gruix, segons UNE-EN 1329-1. | 1 |  | x | 2.12 | = | 2.12
|  |  | Subtotal material | [6 empty] | 73.1748
Altres
| %ZZ | % | Costos directes complementaris | 2 |  | % | 510.0845 | = | 10.2017
|  |  | Subtotal altres | [6 empty] | 10.2017
|  |  | Cost directe | [6 empty] | 520.2863
|  |  | Despeses indirectes |  |  |  | 7.5 | % |  | 39.0215
|  |  | Total | [6 empty] | 559.3078
P-5 | ISD022 | U | Xarxa interior d'evacuació, per cuina amb dotació per: aigüera, presa de desguàs per a rentavaixelles, realitzada amb tub de PVC, sèrie B per la xarxa de desguàs que connecten l'evacuació dels aparells amb la baixant, amb els diàmetres necessaris per cada punt de servei. Inclús líquid netejador, adhesiu per a tubs i accessoris de PVC, material auxiliar per a muntatge i subjecció a la obra, accessoris i peces especials. Inclou: Replanteig del recorregut de la canonada i de la situació dels elements de subjecció. Presentació en sec dels tubs. Fixació del material auxiliar per a muntatge i subjecció a l'obra. Muntatge, connexionat i comprovació del seu correcte funcionament. Realització de proves de servei. Criteri d'amidament de projecte: Nombre d'unitats previstes, segons documentació gràfica de Projecte. Criteri de mesura d'obra: Es mesurarà el nombre d'unitats realment executades segons especificacions de Projecte. |  |  |  | Rend.: | 1 |  | 255.79 | Xarxa interior d'evacuació per cuina.
Mà d'obra
| MO107 | h | Ajudant lampista. | 2.578 | /R | x | 24.43 | = | 62.9805
| MO008 | h | Oficial 1ª lampista. | 5.155 | /R | x | 28.39 | = | 146.3504
|  |  | Subtotal mà d'obra | [6 empty] | 209.331
Material
| MT11VAR010 | l | Adhesiu per tubs i accessoris de PVC. | 0.108 |  | x | 47.92 | = | 5.1754
| MT36TIT010BC | m | Tub de PVC, sèrie B, de 40 mm de diàmetre i 3 mm de gruix, segons UNE-EN 1329-1, amb el preu incrementat el 10% en concepte d'accessoris i peces especials. | 4.3 |  | x | 1.83 | = | 7.869
| MT30DEL010A | U | Presa de desguàs per a electrodomèstic, amb enllaç mixt mascle de PVC, de 40 mm de diàmetre. | 1 |  | x | 2.82 | = | 2.82
| MT11VAR009 | l | Líquid netejador per enganxat mitjançant adhesiu de tubs i accessoris de PVC. | 0.215 |  | x | 37.6 | = | 8.084
|  |  | Subtotal material | [6 empty] | 23.9484
Altres
| %ZZ | % | Costos directes complementaris | 2 |  | % | 233.2795 | = | 4.6656
|  |  | Subtotal altres | [6 empty] | 4.6656
|  |  | Cost directe | [6 empty] | 237.9449
|  |  | Despeses indirectes |  |  |  | 7.5 | % |  | 17.8459
|  |  | Total | [6 empty] | 255.7908
P-6 | P2140-4RRL | u | Arrencada de full i bastiment de finestra amb mitjans manuals i càrrega manual sobre camió o contenidor |  |  |  | Rend.: | 1 |  | 29.29 | Arrencada full+bastim. finest.,m.man.,càrr.man.
Mà d'obra
| A0D-0007 | h | Manobre | 1 | /R | x | 26.84 | = | 26.84
|  |  | Subtotal mà d'obra | [6 empty] | 26.84
|  |  | Despeses auxiliars |  |  |  | 1.5 | % | 0.4026
|  |  | Cost directe | [6 empty] | 27.2426
|  |  | Despeses indirectes |  |  |  | 7.5 | % |  | 2.0432
|  |  | Total | [6 empty] | 29.2858
P-7 | P2140-4RRM | u | Arrencada de full i bastiment de balconera amb mitjans manuals i càrrega manual sobre camió o contenidor |  |  |  | Rend.: | 1 |  | 29.29 | Arrencada full+bastim. balconera,m.man.,càrr.man.
Mà d'obra
| A0D-0007 | h | Manobre | 1 | /R | x | 26.84 | = | 26.84
|  |  | Subtotal mà d'obra | [6 empty] | 26.84
|  |  | Despeses auxiliars |  |  |  | 1.5 | % | 0.4026
|  |  | Cost directe | [6 empty] | 27.2426
|  |  | Despeses indirectes |  |  |  | 7.5 | % |  | 2.0432
|  |  | Total | [6 empty] | 29.2858
P-8 | P2140-4RRN | u | Arrencada de full i bastiment de porta interior amb mitjans manuals i càrrega manual sobre camió o contenidor |  |  |  | Rend.: | 1 |  | 14.64 | Arrencada full+bastim. porta int.,m.man.,càrr.man.
Mà d'obra
| A0D-0007 | h | Manobre | 0.5 | /R | x | 26.84 | = | 13.42
|  |  | Subtotal mà d'obra | [6 empty] | 13.42
|  |  | Despeses auxiliars |  |  |  | 1.5 | % | 0.2013
|  |  | Cost directe | [6 empty] | 13.6213
|  |  | Despeses indirectes |  |  |  | 7.5 | % |  | 1.0216
|  |  | Total | [6 empty] | 14.6429
P-9 | P2141-I6N7 | u | Arrencada de persiana enrotllable de 3 a 7 m2, inclosos mecanismes i accessoris, amb mitjans manuals i càrrega manual sobre camió o contenidor |  |  |  | Rend.: | 1 |  | 18.03 | Arrencada persiana,enrotll.,3 a 7m2,inclos.mecan.+access.,m.man.,càrr.man.
Mà d'obra
| A0D-0007 | h | Manobre | 0.28 | /R | x | 26.84 | = | 7.5152
| A0F-000B | h | Oficial 1a | 0.28 | /R | x | 32.16 | = | 9.0048
|  |  | Subtotal mà d'obra | [6 empty] | 16.52
|  |  | Despeses auxiliars |  |  |  | 1.5 | % | 0.2478
|  |  | Cost directe | [6 empty] | 16.7678
|  |  | Despeses indirectes |  |  |  | 7.5 | % |  | 1.2576
|  |  | Total | [6 empty] | 18.0254
P-10 | P2142-4RMJ | m2 | Repicat d'arrebossat de morter de ciment, amb mitjans manuals i càrrega manual de runa sobre camió o contenidor |  |  |  | Rend.: | 1 |  | 17.57 | Repicat arreb.,mort.ciment,m.man.,càrrega manual
Mà d'obra
| A0D-0007 | h | Manobre | 0.6 | /R | x | 26.84 | = | 16.104
|  |  | Subtotal mà d'obra | [6 empty] | 16.104
|  |  | Despeses auxiliars |  |  |  | 1.5 | % | 0.24156
|  |  | Cost directe | [6 empty] | 16.3456
|  |  | Despeses indirectes |  |  |  | 7.5 | % |  | 1.2259
|  |  | Total | [6 empty] | 17.5715
P-11 | P2142-4RMM | m2 | Arrencada d'enrajolat en parament vertical, amb mitjans manuals i càrrega manual de runa sobre camió o contenidor |  |  |  | Rend.: | 1 |  | 13.47 | Arrencada enrajolat,param.vert.,m.man.,càrrega manual
Mà d'obra
| A0D-0007 | h | Manobre | 0.46 | /R | x | 26.84 | = | 12.3464
|  |  | Subtotal mà d'obra | [6 empty] | 12.3464
|  |  | Despeses auxiliars |  |  |  | 1.5 | % | 0.1852
|  |  | Cost directe | [6 empty] | 12.5316
|  |  | Despeses indirectes |  |  |  | 7.5 | % |  | 0.93987
|  |  | Total | [6 empty] | 13.4715
P-12 | P2143-4RQV | m | Arrencada de sòcol de fusta, amb mitjans manuals i càrrega manual de runa sobre camió o contenidor |  |  |  | Rend.: | 1 |  | 1.17 | Arrencada sòcol fusta,m.man.,càrrega manual
Mà d'obra
| A0D-0007 | h | Manobre | 0.04 | /R | x | 26.84 | = | 1.0736
|  |  | Subtotal mà d'obra | [6 empty] | 1.0736
|  |  | Despeses auxiliars |  |  |  | 1.5 | % | 0.0161
|  |  | Cost directe | [6 empty] | 1.0897
|  |  | Despeses indirectes |  |  |  | 7.5 | % |  | 0.08173
|  |  | Total | [6 empty] | 1.1714
P-13 | P2143-4RQW | m | Arrencada de sòcol ceràmic o de pedra, amb mitjans manuals i càrrega manual de runa sobre camió o contenidor |  |  |  | Rend.: | 1 |  | 1.76 | Arrencada sòcol ceràm./pedra,m.man.,càrrega manual
Mà d'obra
| A0D-0007 | h | Manobre | 0.06 | /R | x | 26.84 | = | 1.6104
|  |  | Subtotal mà d'obra | [6 empty] | 1.6104
|  |  | Despeses auxiliars |  |  |  | 1.5 | % | 0.02416
|  |  | Cost directe | [6 empty] | 1.6346
|  |  | Despeses indirectes |  |  |  | 7.5 | % |  | 0.12259
|  |  | Total | [6 empty] | 1.7571
P-14 | P2143-4RR2 | m2 | Arrencada de paviment ceràmic, amb mitjans manuals i càrrega manual de runa sobre camió o contenidor |  |  |  | Rend.: | 1 |  | 8.79 | Arrencada pavim. ceràmic,m.man.,càrrega manual
Mà d'obra
| A0D-0007 | h | Manobre | 0.3 | /R | x | 26.84 | = | 8.052
|  |  | Subtotal mà d'obra | [6 empty] | 8.052
|  |  | Despeses auxiliars |  |  |  | 1.5 | % | 0.12078
|  |  | Cost directe | [6 empty] | 8.1728
|  |  | Despeses indirectes |  |  |  | 7.5 | % |  | 0.61296
|  |  | Total | [6 empty] | 8.7857
P-15 | P2143-4RR4 | m2 | Arrencada de paviment laminar, amb mitjans manuals i càrrega manual de runa sobre camió o contenidor |  |  |  | Rend.: | 1 |  | 7.32 | Arrencada pavim. laminar,m.man.,càrrega manual
Mà d'obra
| A0D-0007 | h | Manobre | 0.25 | /R | x | 26.84 | = | 6.71
|  |  | Subtotal mà d'obra | [6 empty] | 6.71
|  |  | Despeses auxiliars |  |  |  | 1.5 | % | 0.10065
|  |  | Cost directe | [6 empty] | 6.8106
|  |  | Despeses indirectes |  |  |  | 7.5 | % |  | 0.5108
|  |  | Total | [6 empty] | 7.3214
P-16 | P2144-H8EA | m2 | Arrencada de vidre col·locat sobre fusta, acer o alumini amb llistó, amb mitjans manuals i càrrega manual de runa sobre camió o contenidor |  |  |  | Rend.: | 1 |  | 4.39 | Arrenc.,vidre s/fusteria m.man.,càrrega manual
Mà d'obra
| A0D-0007 | h | Manobre | 0.15 | /R | x | 26.84 | = | 4.026
|  |  | Subtotal mà d'obra | [6 empty] | 4.026
|  |  | Despeses auxiliars |  |  |  | 1.5 | % | 0.06039
|  |  | Cost directe | [6 empty] | 4.0864
|  |  | Despeses indirectes |  |  |  | 7.5 | % |  | 0.30648
|  |  | Total | [6 empty] | 4.3929
P-17 | P214A-4RRU | u | Desmuntatge de fulla, bastiment i accessoris de porta , amb recuperació de ferramentes, amb mitjans manuals, aplec de material per a la seva reutilització o restauració i carrega de runa sobre camió o contenidor |  |  |  | Rend.: | 1 |  | 94.28 | Desmuntatge fulla,bastim.,access.,porta grans dimensions,sup.20m2,m.man.,aplec p/reutilitz.+càrrega
Mà d'obra
| A0D-0007 | h | Manobre | 2 | /R | x | 26.84 | = | 53.68
| A0F-000K | h | Oficial 1a fuster | 1 | /R | x | 32.73 | = | 32.73
|  |  | Subtotal mà d'obra | [6 empty] | 86.41
|  |  | Despeses auxiliars |  |  |  | 1.5 | % | 1.2961
|  |  | Cost directe | [6 empty] | 87.7061
|  |  | Despeses indirectes |  |  |  | 7.5 | % |  | 6.578
|  |  | Total | [6 empty] | 94.2841
P-18 | P214I-AKZM | m2 | Enderroc de cel ras i entramat de suport, amb mitjans manuals i càrrega manual sobre camió o contenidor |  |  |  | Rend.: | 1 |  | 7.32 | Enderroc cel ras+entram.sup.,m.manuals,càrr.man.
Mà d'obra
| A0D-0007 | h | Manobre | 0.25 | /R | x | 26.84 | = | 6.71
|  |  | Subtotal mà d'obra | [6 empty] | 6.71
|  |  | Despeses auxiliars |  |  |  | 1.5 | % | 0.10065
|  |  | Cost directe | [6 empty] | 6.8106
|  |  | Despeses indirectes |  |  |  | 7.5 | % |  | 0.5108
|  |  | Total | [6 empty] | 7.3214
P-19 | P214T-4RQF | m2 | Enderroc d'envà de ceràmica de 5 cm de gruix, amb mitjans manuals i càrrega manual de runa sobre camió o contenidor |  |  |  | Rend.: | 1 |  | 8.49 | Enderroc envà ceràm.,g=5cm,m.man.,càrrega manual
Mà d'obra
| A0D-0007 | h | Manobre | 0.29 | /R | x | 26.84 | = | 7.7836
|  |  | Subtotal mà d'obra | [6 empty] | 7.7836
|  |  | Despeses auxiliars |  |  |  | 1.5 | % | 0.11675
|  |  | Cost directe | [6 empty] | 7.9003
|  |  | Despeses indirectes |  |  |  | 7.5 | % |  | 0.59253
|  |  | Total | [6 empty] | 8.4929
P-20 | P214T-4RQH | m2 | Enderroc de paret de tancament de totxana de 15 cm de gruix, a mà i amb martell trencador manual i càrrega manual de runa sobre camió o contenidor |  |  |  | Rend.: | 1 |  | 16.09 | Enderroc paret tancam. totxana,g=15cm,a mà+mart.trenc.man.,càrrega manual
Mà d'obra
| A0D-0007 | h | Manobre | 0.25 | /R | x | 26.84 | = | 6.71
| A0E-000A | h | Manobre especialista | 0.25 | /R | x | 27.75 | = | 6.9375
|  |  | Subtotal mà d'obra | [6 empty] | 13.6475
Maquinària
| C20H-00DN | h | Martell trencador manual | 0.25 | /R | x | 4.47 | = | 1.1175
|  |  | Subtotal maquinària | [6 empty] | 1.1175
|  |  | Despeses auxiliars |  |  |  | 1.5 | % | 0.20471
|  |  | Cost directe | [6 empty] | 14.9697
|  |  | Despeses indirectes |  |  |  | 7.5 | % |  | 1.1227
|  |  | Total | [6 empty] | 16.0924
P-21 | P214V-AKVW | m2 | Obertura de finestra tapiada en restauració amb maó ceràmic de 15 cm com a màxim, fet per conservador-restaurador, grau de dificultat baix, amb mitjans manuals i càrrega manual de runa sobre camió o contenidor |  |  |  | Rend.: | 1 |  | 29.79 | Ober.finestra restaur.,tapiada maó ceràmic <=15cm+conservador-restaurador,grau dific. baix,m.man.+cà
Mà d'obra
| A0J-002A | h | Conservador- restaurador responsable de la intervenció | 0.15 | /R | x | 38.22 | = | 5.733
| A0J-0029 | h | Conservador-restaurador | 0.63 | /R | x | 34.23 | = | 21.5649
|  |  | Subtotal mà d'obra | [6 empty] | 27.2979
|  |  | Despeses auxiliars |  |  |  | 1.5 | % | 0.40947
|  |  | Cost directe | [6 empty] | 27.7074
|  |  | Despeses indirectes |  |  |  | 7.5 | % |  | 2.0781
|  |  | Total | [6 empty] | 29.7854
P-22 | P21G0-4RU7 | u | Arrencada d'instal·lació de calefacció amb tubs i radiadors, per a cada unitat de 100 m2 de superfície servida per la instal·lació, amb mitjans manuals i càrrega manual sobre camió o contenidor |  |  |  | Rend.: | 1 |  | 258.73 | Arrencada instal·lació calefacció,tubs+radiadors,p/unit.100m2 sup.inst.,m.man.,càrr.man.
Mà d'obra
| A01-FEPC | h | Ajudant calefactor | 2.4 | /R | x | 28.5 | = | 68.4
| A0F-000C | h | Oficial 1a calefactor | 1.2 | /R | x | 33.24 | = | 39.888
| A0D-0007 | h | Manobre | 4.8 | /R | x | 26.84 | = | 128.832
|  |  | Subtotal mà d'obra | [6 empty] | 237.12
|  |  | Despeses auxiliars |  |  |  | 1.5 | % | 3.5568
|  |  | Cost directe | [6 empty] | 240.6768
|  |  | Despeses indirectes |  |  |  | 7.5 | % |  | 18.0508
|  |  | Total | [6 empty] | 258.7276
P-23 | P21GH-HIH5 | u | Arrencada de quadre elèctric superficial amb mitjans manuals i càrrega manual sobre camió o contenidor |  |  |  | Rend.: | 1 |  | 4.04 | Arrencada quadre elèc. superf.,m.man.,càrr.man.
Mà d'obra
| A01-FEPD | h | Ajudant electricista | 0.06 | /R | x | 28.5 | = | 1.71
| A0F-000E | h | Oficial 1a electricista | 0.06 | /R | x | 33.24 | = | 1.9944
|  |  | Subtotal mà d'obra | [6 empty] | 3.7044
|  |  | Despeses auxiliars |  |  |  | 1.5 | % | 0.05557
|  |  | Cost directe | [6 empty] | 3.76
|  |  | Despeses indirectes |  |  |  | 7.5 | % |  | 0.282
|  |  | Total | [6 empty] | 4.042
P-24 | P21GP-4RVM | u | Arrencada d'instal·lació de distribució d'aigua amb tubs, accessoris i aixetes per a cada unitat de 100 m2 de superfície servida per la instal·lació, amb mitjans manuals i càrrega manual sobre camió o contenidor |  |  |  | Rend.: | 1 |  | 331.19 | Arrenc.inst.aigua,tub+acces.+aixet. per a unit.100m2 sup.inst.,m.man.,càrr.man.
Mà d'obra
| A0D-0007 | h | Manobre | 6 | /R | x | 26.84 | = | 161.04
| A01-FEPE | h | Ajudant lampista | 3.6 | /R | x | 28.5 | = | 102.6
| A0F-000N | h | Oficial 1a lampista | 1.2 | /R | x | 33.24 | = | 39.888
|  |  | Subtotal mà d'obra | [6 empty] | 303.528
|  |  | Despeses auxiliars |  |  |  | 1.5 | % | 4.5529
|  |  | Cost directe | [6 empty] | 308.0809
|  |  | Despeses indirectes |  |  |  | 7.5 | % |  | 23.1061
|  |  | Total | [6 empty] | 331.187
P-25 | P21GS-4RV9 | u | Arrencada d'inodor, ancoratges, aixetes, mecanismes, desguassos i desconnexió de les xarxes de subministrament i d'evacuació, amb mitjans manuals i càrrega manual de runa sobre camió o contenidor |  |  |  | Rend.: | 1 |  | 20.71 | Arrencada inodor,ancor.,aixetes,mecan.,desgua.,desc.xarx.subm./evac.,m.man.,càrrega manual
Mà d'obra
| A0D-0007 | h | Manobre | 0.15 | /R | x | 26.84 | = | 4.026
| A0F-000N | h | Oficial 1a lampista | 0.45 | /R | x | 33.24 | = | 14.958
|  |  | Subtotal mà d'obra | [6 empty] | 18.984
|  |  | Despeses auxiliars |  |  |  | 1.5 | % | 0.28476
|  |  | Cost directe | [6 empty] | 19.2688
|  |  | Despeses indirectes |  |  |  | 7.5 | % |  | 1.4452
|  |  | Total | [6 empty] | 20.7139
P-26 | P21GS-4RVE | u | Arrencada d'aigüera, suport, aixetes, sifó, desguassos i desconnexió de les xarxes de subministrament i d'evacuació, amb mitjans manuals i càrrega manual de runa sobre camió o contenidor |  |  |  | Rend.: | 1 |  | 18.9 | Arrencada aigüera,suport,aixetes,sifó,desgua.,desc.xarx.subm./evac.,m.man.,càrrega manual
Mà d'obra
| A0D-0007 | h | Manobre | 0.15 | /R | x | 26.84 | = | 4.026
| A0F-000N | h | Oficial 1a lampista | 0.4 | /R | x | 33.24 | = | 13.296
|  |  | Subtotal mà d'obra | [6 empty] | 17.322
|  |  | Despeses auxiliars |  |  |  | 1.5 | % | 0.25983
|  |  | Cost directe | [6 empty] | 17.5818
|  |  | Despeses indirectes |  |  |  | 7.5 | % |  | 1.3186
|  |  | Total | [6 empty] | 18.9005
P-27 | P21GS-4RVF | u | Arrencada de safareig, suport, aixetes, sifó, desguassos i desconnexió de les xarxes de subministrament i d'evacuació, amb mitjans manuals i càrrega manual de runa sobre camió o contenidor |  |  |  | Rend.: | 1 |  | 18.9 | Arrencada safareig,suport,aixetes,sifó,desgua.,desc.xarx.subm./evac.,m.man.,càrrega manual
Mà d'obra
| A0D-0007 | h | Manobre | 0.15 | /R | x | 26.84 | = | 4.026
| A0F-000N | h | Oficial 1a lampista | 0.4 | /R | x | 33.24 | = | 13.296
|  |  | Subtotal mà d'obra | [6 empty] | 17.322
|  |  | Despeses auxiliars |  |  |  | 1.5 | % | 0.25983
|  |  | Cost directe | [6 empty] | 17.5818
|  |  | Despeses indirectes |  |  |  | 7.5 | % |  | 1.3186
|  |  | Total | [6 empty] | 18.9005
P-28 | P21GS-4RVG | u | Arrencada de lavabo, suport, aixetes, sifó, desguassos i desconnexió de les xarxes de subministrament i d'evacuació, amb mitjans manuals i càrrega manual de runa sobre camió o contenidor |  |  |  | Rend.: | 1 |  | 22.88 | Arrencada lavabo,suport,aixetes,sifó,desgua.,desc.xarx.subm./evac.,m.man.,càrrega manual
Mà d'obra
| A0D-0007 | h | Manobre | 0.1 | /R | x | 26.84 | = | 2.684
| A0F-000N | h | Oficial 1a lampista | 0.55 | /R | x | 33.24 | = | 18.282
|  |  | Subtotal mà d'obra | [6 empty] | 20.966
|  |  | Despeses auxiliars |  |  |  | 1.5 | % | 0.31449
|  |  | Cost directe | [6 empty] | 21.2805
|  |  | Despeses indirectes |  |  |  | 7.5 | % |  | 1.596
|  |  | Total | [6 empty] | 22.8765
P-29 | P21GS-4RVH | u | Desmuntatge d'escalfador instantani a gas de potència <= 24 kW, accessoris i desconnexió de les xarxes de subministrament i d'evacuació, amb mitjans manuals i aplec per a posterior aprofitament |  |  |  | Rend.: | 1 |  | 33.68 | Desmuntatge escalf.inst.gas,<= 24kW,access.,desc.xarx.subm./evac.,m.man.,aplec p/aprofit.
Mà d'obra
| A0F-000N | h | Oficial 1a lampista | 0.5 | /R | x | 33.24 | = | 16.62
| A01-FEPE | h | Ajudant lampista | 0.5 | /R | x | 28.5 | = | 14.25
|  |  | Subtotal mà d'obra | [6 empty] | 30.87
|  |  | Despeses auxiliars |  |  |  | 1.5 | % | 0.46305
|  |  | Cost directe | [6 empty] | 31.3331
|  |  | Despeses indirectes |  |  |  | 7.5 | % |  | 2.35
|  |  | Total | [6 empty] | 33.683
P-30 | P21GS-4RVJ | u | Arrencada de plat de dutxa, aixetes, sifó, desguassos i desconnexió de les xarxes de subministrament i d'evacuació, amb mitjans manuals i càrrega manual de runa sobre camió o contenidor |  |  |  | Rend.: | 1 |  | 33.41 | Arrencada plat dutx.,aixetes,sifó,desgua.,desc.xarx.subm./evac.,m.man.,càrrega manual
Mà d'obra
| A0D-0007 | h | Manobre | 0.15 | /R | x | 26.84 | = | 4.026
| A0F-000N | h | Oficial 1a lampista | 0.8 | /R | x | 33.24 | = | 26.592
|  |  | Subtotal mà d'obra | [6 empty] | 30.618
|  |  | Despeses auxiliars |  |  |  | 1.5 | % | 0.45927
|  |  | Cost directe | [6 empty] | 31.0773
|  |  | Despeses indirectes |  |  |  | 7.5 | % |  | 2.3308
|  |  | Total | [6 empty] | 33.4081
P-31 | P21GS-4RVK | u | Arrencada de cisterna alta d'inodor, suport, aixetes, mecanismes i desconnexió de les xarxes de subministrament i d'evacuació, amb mitjans manuals i càrrega manual de runa sobre camió o contenidor |  |  |  | Rend.: | 1 |  | 21.06 | Arrencada cisterna inod.,suport,aixetes,mecan.,desc.xarx.subm./evac.,m.man.,càrrega manual
Mà d'obra
| A0D-0007 | h | Manobre | 0.1 | /R | x | 26.84 | = | 2.684
| A0F-000N | h | Oficial 1a lampista | 0.5 | /R | x | 33.24 | = | 16.62
|  |  | Subtotal mà d'obra | [6 empty] | 19.304
|  |  | Despeses auxiliars |  |  |  | 1.5 | % | 0.28956
|  |  | Cost directe | [6 empty] | 19.5936
|  |  | Despeses indirectes |  |  |  | 7.5 | % |  | 1.4695
|  |  | Total | [6 empty] | 21.0631
P-32 | P21GT-4RV4 | m | Arrencada puntual de tubs i accessoris d'instal·lació de gas superficial a una alçada de 3m, amb mitjans manuals i càrrega manual sobre camió o contenidor |  |  |  | Rend.: | 1 |  | 6.74 | Arrencada punt.tubs+acces.instal. gas superficial h=3m,m.man.,càrr.man.
Mà d'obra
| A01-FEPH | h | Ajudant muntador | 0.1 | /R | x | 28.55 | = | 2.855
| A0F-000R | h | Oficial 1a muntador | 0.1 | /R | x | 33.24 | = | 3.324
|  |  | Subtotal mà d'obra | [6 empty] | 6.179
|  |  | Despeses auxiliars |  |  |  | 1.5 | % | 0.09269
|  |  | Cost directe | [6 empty] | 6.2717
|  |  | Despeses indirectes |  |  |  | 7.5 | % |  | 0.47038
|  |  | Total | [6 empty] | 6.7421
P-33 | P21Q0-4RXJ | u | Arrencada d'element metàl·lic collat en parament, amb mitjans manuals i càrrega manual de runa sobre camió o contenidor |  |  |  | Rend.: | 1 |  | 2.05 | Arrencada element metàl·lic,coll.param.,m.man.,càrrega manual
Mà d'obra
| A0D-0007 | h | Manobre | 0.07 | /R | x | 26.84 | = | 1.8788
|  |  | Subtotal mà d'obra | [6 empty] | 1.8788
|  |  | Despeses auxiliars |  |  |  | 1.5 | % | 0.02818
|  |  | Cost directe | [6 empty] | 1.907
|  |  | Despeses indirectes |  |  |  | 7.5 | % |  | 0.14302
|  |  | Total | [6 empty] | 2.05
P-34 | P21Q0-H8EO | m3 | Desmuntatge de mobiliari amb mitjans manuals, trasllat interior amb mitjans mecànics a una alçària de 5 m, com a màxim, aplec de materials per a la seva reutilització, sense incloure embalatges o càrrega sobre camió o contenidor |  |  |  | Rend.: | 1 |  | 39.44 | Desmuntatge mobiliari,m.manual,trasllat int.m.mecànic alç.<=5m,aplec p/reutilització
Mà d'obra
| A0D-0007 | h | Manobre | 0.75 | /R | x | 26.84 | = | 20.13
|  |  | Subtotal mà d'obra | [6 empty] | 20.13
Maquinària
| C152-003B | h | Camió grua | 0.25 | /R | x | 65.03 | = | 16.2575
|  |  | Subtotal maquinària | [6 empty] | 16.2575
|  |  | Despeses auxiliars |  |  |  | 1.5 | % | 0.30195
|  |  | Cost directe | [6 empty] | 36.6895
|  |  | Despeses indirectes |  |  |  | 7.5 | % |  | 2.7517
|  |  | Total | [6 empty] | 39.4412
P-35 | P21Q1-HBN2 | u | Desmuntatge per a substitució de campana extractora de 2 filtres, amb mitjans manuals i càrrega manual de runa sobre camió o contenidor |  |  |  | Rend.: | 1 |  | 269.68 | Desmuntatge p/subst.campana extractora 2 filtres,a/mitj.manuals,càrr.manual
Mà d'obra
| A01-FEPH | h | Ajudant muntador | 4 | /R | x | 28.55 | = | 114.2
| A0F-000R | h | Oficial 1a muntador | 4 | /R | x | 33.24 | = | 132.96
|  |  | Subtotal mà d'obra | [6 empty] | 247.16
|  |  | Despeses auxiliars |  |  |  | 1.5 | % | 3.7074
|  |  | Cost directe | [6 empty] | 250.8674
|  |  | Despeses indirectes |  |  |  | 7.5 | % |  | 18.8151
|  |  | Total | [6 empty] | 269.6825
P-36 | P2R6-4I5T | m3 | Càrrega amb mitjans manuals i transport de residus inerts o no especials a instal·lació autoritzada de gestió de residus, amb contenidor de 8 m3 de capacitat |  |  |  | Rend.: | 1 |  | 44.45 | Càrr.manuals residus inerts o no especials instal.gestió residus,contenidor 8m3
Mà d'obra
| A0D-0007 | h | Manobre | 0.75 | /R | x | 26.84 | = | 20.13
|  |  | Subtotal mà d'obra | [6 empty] | 20.13
Maquinària
| C1R1-00CX | m3 | Subministrament de contenidor metàl·lic de 8 m3 de capacitat i recollida amb residus inerts o no especials | 1 | /R | x | 21.02 | = | 21.02
|  |  | Subtotal maquinària | [6 empty] | 21.02
|  |  | Despeses auxiliars |  |  |  | 1 | % | 0.2013
|  |  | Cost directe | [6 empty] | 41.3513
|  |  | Despeses indirectes |  |  |  | 7.5 | % |  | 3.1014
|  |  | Total | [6 empty] | 44.4527
P-37 | P2RA-EU5R | m3 | Disposició controlada en centre de reciclatge de residus de fusta no perillosos amb una densitat 0,19 t/m3, procedents de construcció o demolició, amb codi 17 02 01 segons la Llista Europea de Residus |  |  |  | Rend.: | 1 |  | 16.07 | Disposició controlada centre reciclatge,residus fusta no perillosos,0,19t/m3,LER 17 02 01
Material
| B2RA-28TK | t | Disposició controlada en centre de reciclatge de residus de fusta no perillosos amb una densitat 0,19 t/m3, procedents de construcció o demolició, amb codi 17 02 01 segons la Llista Europea de Residus | 0.19 |  | x | 78.68 | = | 14.9492
|  |  | Subtotal material | [6 empty] | 14.9492
|  |  | Cost directe | [6 empty] | 14.9492
|  |  | Despeses indirectes |  |  |  | 7.5 | % |  | 1.1212
|  |  | Total | [6 empty] | 16.0704
P-38 | P2RA-EU5T | m3 | Disposició controlada en centre de reciclatge de residus de metalls barrejats no perillosos amb una densitat 0,2 t/m3, procedents de construcció o demolició, amb codi 17 04 07 segons la Llista Europea de Residus |  |  |  | Rend.: | 1 |  | -43.5 | Disposició controlada centre reciclatge,residus metalls no perillosos,0,2t/m3,LER 17 04 07
Material
| B2RA-28UG | t | Disposició controlada en centre de reciclatge de residus de metalls barrejats no perillosos amb una densitat 0,2 t/m3, procedents de construcció o demolició, amb codi 17 04 07 segons la Llista Europea de Residus | 0.2 |  | x | -202.32 | = | -40.464
|  |  | Subtotal material | [6 empty] | -40.464
|  |  | Cost directe | [6 empty] | -40.464
|  |  | Despeses indirectes |  |  |  | 7.5 | % |  | -3.0348
|  |  | Total | [6 empty] | -43.4988
P-39 | P2RA-EU61 | m3 | Disposició controlada en centre de reciclatge de residus de vidre inerts amb una densitat 0,7 t/m3, procedents de construcció o demolició, amb codi 17 02 02 segons la Llista Europea de Residus |  |  |  | Rend.: | 1 |  | 0 | Disposició controlada centre reciclatge,residus vidre inerts,0,7t/m3,LER 17 02 02
Material
| B2RA-28TW | t | Disposició controlada en centre de reciclatge de residus de vidre inerts amb una densitat 0,7 t/m3, procedents de construcció o demolició, amb codi 17 02 02 segons la Llista Europea de Residus | 0.7 |  | x | 0 | = | 0
|  |  | Subtotal material | [6 empty] | 0
|  |  | Cost directe | [6 empty] | 0
|  |  | Despeses indirectes |  |  |  | 7.5 | % |  | 0
|  |  | Total | [6 empty] | 0
P-40 | P2RA-EU65 | m3 | Disposició controlada en dipòsit autoritzat inclòs el cànon sobre la deposició controlada dels residus de la construcció, segons la LLEI 8/2008, de residus ceràmics inerts amb una densitat 0,8 t/m3, procedents de construcció o demolició, amb codi 17 01 03 segons la Llista Europea de Residus |  |  |  | Rend.: | 1 |  | 12.56 | Disposició controlada dipòsit autoritzat inclòs el cànon sobre la deposició controlada dels residus
Material
| B2RA-28UO | t | Disposició controlada en dipòsit autoritzat inclòs el cànon sobre la deposició controlada dels residus de la construcció, segons la LLEI 8/2008, de residus ceràmics inerts amb una densitat 0,8 t/m3, procedents de construcció o demolició, amb codi 17 01 03 segons la Llista Europea de Residus | 0.8 |  | x | 14.61 | = | 11.688
|  |  | Subtotal material | [6 empty] | 11.688
|  |  | Cost directe | [6 empty] | 11.688
|  |  | Despeses indirectes |  |  |  | 7.5 | % |  | 0.8766
|  |  | Total | [6 empty] | 12.5646
P-41 | P6142-56WE | m2 | Envà recolzat divisori de 3 cm de gruix, supermaó de 500x250x30 mm, LD, categoria I, segons la norma UNE-EN 771-1, per a revestir, col·locat amb morter ciment 1:8 |  |  |  | Rend.: | 1 |  | 22.08 | Envà recolzat divis.3cm supermaó 500x250x30mm,LD,I morter 1:8
Mà d'obra
| A0D-0007 | h | Manobre | 0.15 | /R | x | 26.84 | = | 4.026
| A0F-000T | h | Oficial 1a paleta | 0.36 | /R | x | 32.16 | = | 11.5776
|  |  | Subtotal mà d'obra | [6 empty] | 15.6036
Material
| B0F18-0E30 | u | Supermaó de 500x250x30 mm, per a revestir, categoria I, LD, segons la norma UNE-EN 771-1 | 9.245 |  | x | 0.46 | = | 4.2527
|  |  | Subtotal material | [6 empty] | 4.2527
Element compost
| B07F-0LT8 | m3 | Morter de ciment pòrtland amb filler calcari CEM II/B-L i sorra, amb 200 kg/m3 de ciment, amb una proporció en volum 1:8 i 2,5 N/mm2 de resistència a compressió, elaborat a l'obra | 0.00288 |  | x | 103.3799 | = | 0.29773
|  |  | Subtotal element compost | [6 empty] | 0.29773
|  |  | Despeses auxiliars |  |  |  | 2.5 | % | 0.39009
|  |  | Cost directe | [6 empty] | 20.5441
|  |  | Despeses indirectes |  |  |  | 7.5 | % |  | 1.5408
|  |  | Total | [6 empty] | 22.0849
P-42 | P6142-56ZX | m2 | Envà recolzat divisori de 7 cm de gruix, supermaó de 450x230x70 mm, LD, categoria I, segons la norma UNE-EN 771-1, per a revestir, col·locat amb morter ciment 1:8 |  |  |  | Rend.: | 1 |  | 20.17 | Envà recolzat divis.7cm supermaó 450x230x70mm,LD,I morter 1:8
Mà d'obra
| A0F-000T | h | Oficial 1a paleta | 0.28 | /R | x | 32.16 | = | 9.0048
| A0D-0007 | h | Manobre | 0.14 | /R | x | 26.84 | = | 3.7576
|  |  | Subtotal mà d'obra | [6 empty] | 12.7624
Material
| B0F18-0E23 | u | Supermaó de 450x230x70 mm, per a revestir, categoria I, LD, segons la norma UNE-EN 771-1 | 10.4006 |  | x | 0.49 | = | 5.0963
|  |  | Subtotal material | [6 empty] | 5.0963
Element compost
| B07F-0LT8 | m3 | Morter de ciment pòrtland amb filler calcari CEM II/B-L i sorra, amb 200 kg/m3 de ciment, amb una proporció en volum 1:8 i 2,5 N/mm2 de resistència a compressió, elaborat a l'obra | 0.00564 |  | x | 103.3799 | = | 0.58306
|  |  | Subtotal element compost | [6 empty] | 0.58306
|  |  | Despeses auxiliars |  |  |  | 2.5 | % | 0.31906
|  |  | Cost directe | [6 empty] | 18.7608
|  |  | Despeses indirectes |  |  |  | 7.5 | % |  | 1.4071
|  |  | Total | [6 empty] | 20.1679
P-43 | P7C40-5NYO | m2 | Aïllament amb feltres de llana mineral de roca de densitat 20 a 25 kg/m3, de 100 mm de gruix amb 2,78 m2·K/W de resistència tèrmica i paper kraft, col·locat amb fixacions mecàniques |  |  |  | Rend.: | 1 |  | 11.51 | Aïllament feltre MW-roca 20 a 25kg/m3,g=100mm 2,78m2·K/W,kraft,col.fix.mecàniques
Mà d'obra
| A0D-0007 | h | Manobre | 0.05 | /R | x | 26.84 | = | 1.342
| A0F-000T | h | Oficial 1a paleta | 0.1 | /R | x | 32.16 | = | 3.216
|  |  | Subtotal mà d'obra | [6 empty] | 4.558
Material
| B7CZ2-0IRH | u | Tac i suport de niló per a fixar materials aïllants, de 100 mm de gruix com a màxim | 3 |  | x | 0.75 | = | 2.25
| B7C90-10RF0 | m2 | Feltre de llana mineral de roca de 20 a 25 kg/m3 de 0,036 W/(m·K) de conductivitat tèrmica de 100 mm de gruix amb paper kraft | 1.05 |  | x | 3.65 | = | 3.8325
|  |  | Subtotal material | [6 empty] | 6.0825
|  |  | Despeses auxiliars |  |  |  | 1.5 | % | 0.06837
|  |  | Cost directe | [6 empty] | 10.7089
|  |  | Despeses indirectes |  |  |  | 7.5 | % |  | 0.80317
|  |  | Total | [6 empty] | 11.512
P-44 | P811-3F98 | m2 | Arrebossat reglejat sobre parament vertical exterior, a 3,00 m d'alçària, com a màxim, amb morter mixt 1:0,5:4, remolinat |  |  |  | Rend.: | 1 |  | 36.55 | Arrebossat reglejat,vert.ext.,h<3m,morter mixt 1:0,5:4,remolinat
Mà d'obra
| A0D-0007 | h | Manobre | 0.33 | /R | x | 26.84 | = | 8.8572
| A0F-000T | h | Oficial 1a paleta | 0.6 | /R | x | 32.16 | = | 19.296
|  |  | Subtotal mà d'obra | [6 empty] | 28.1532
Element compost
| B07F-0LSZ | m3 | Morter mixt de ciment pòrtland amb filler calcari CEM II/B-L, calç i sorra, amb 380 kg/m3 de ciment, amb una proporció en volum 1:0,5:4 i 10 N/mm2 de resistència a compressió, elaborat a l'obra | 0.027 |  | x | 190.4517 | = | 5.1422
|  |  | Subtotal element compost | [6 empty] | 5.1422
|  |  | Despeses auxiliars |  |  |  | 2.5 | % | 0.70383
|  |  | Cost directe | [6 empty] | 33.9992
|  |  | Despeses indirectes |  |  |  | 7.5 | % |  | 2.5499
|  |  | Total | [6 empty] | 36.5492
P-45 | P811-3FBU | m2 | Arrebossat a bona vista sobre parament vertical interior, a 3,00 m d'alçària, com a màxim, amb morter de calç per a ús corrent (GP), de designació CSIV-W0, segons UNE-EN 998-1, remolinat |  |  |  | Rend.: | 1 |  | 26.28 | Arrebossat bona vista,vert.int.,h<3m,morter calç GP,CSIV-W0,remolinat
Mà d'obra
| A0F-000T | h | Oficial 1a paleta | 0.46 | /R | x | 32.16 | = | 14.7936
| A0D-0007 | h | Manobre | 0.275 | /R | x | 26.84 | = | 7.381
|  |  | Subtotal mà d'obra | [6 empty] | 22.1746
Maquinària
| C17A-00JL | h | Mesclador continu per a morter preparat en sacs | 0.253 | /R | x | 1.6 | = | 0.4048
|  |  | Subtotal maquinària | [6 empty] | 0.4048
Material
| B011-05ME | m3 | Aigua | 0.00705 |  | x | 1.82 | = | 0.01283
| B811-1ZWU | t | Morter de calç per a ús corrent (GP), de designació CSIV-W0, segons UNE-EN 998-1, en sacs | 0.02268 |  | x | 57.41 | = | 1.3021
|  |  | Subtotal material | [6 empty] | 1.3149
|  |  | Despeses auxiliars |  |  |  | 2.5 | % | 0.55437
|  |  | Cost directe | [6 empty] | 24.4487
|  |  | Despeses indirectes |  |  |  | 7.5 | % |  | 1.8337
|  |  | Total | [6 empty] | 26.2823
P-46 | P815-3FMK | m2 | Enguixat reglejat sobre parament vertical interior, a 3,00 m d'alçària, com a màxim, amb guix B1, acabat raspat |  |  |  | Rend.: | 1 |  | 17.28 | Enguixat reglejat,vert.int.h<3m,B1,raspat
Mà d'obra
| A0F-000L | h | Oficial 1a guixaire | 0.253 | /R | x | 32.16 | = | 8.1365
| A0D-0008 | h | Manobre guixaire | 0.127 | /R | x | 26.84 | = | 3.4087
|  |  | Subtotal mà d'obra | [6 empty] | 11.5452
Element compost
| B07K-0LR1 | m3 | Pasta de guix B1 | 0.02352 |  | x | 180.2004 | = | 4.2383
|  |  | Subtotal element compost | [6 empty] | 4.2383
|  |  | Despeses auxiliars |  |  |  | 2.5 | % | 0.28863
|  |  | Cost directe | [6 empty] | 16.0721
|  |  | Despeses indirectes |  |  |  | 7.5 | % |  | 1.2054
|  |  | Total | [6 empty] | 17.2775
P-47 | P817-3GAH | m | Formació d'aresta, amb guix B1, acabat lliscat amb guix C6 segons la norma UNE-EN 13279-1 |  |  |  | Rend.: | 1 |  | 6.45 | Formació aresta,B1,lliscat C6
Mà d'obra
| A0D-0008 | h | Manobre guixaire | 0.06 | /R | x | 26.84 | = | 1.6104
| A0F-000L | h | Oficial 1a guixaire | 0.12 | /R | x | 32.16 | = | 3.8592
|  |  | Subtotal mà d'obra | [6 empty] | 5.4696
Material
| B059-06FN | kg | Guix de designació C6/20/2, segons la norma UNE-EN 13279-1 | 0.09975 |  | x | 0.19 | = | 0.01895
|  |  | Subtotal material | [6 empty] | 0.01895
Element compost
| B07K-0LR1 | m3 | Pasta de guix B1 | 0.0021 |  | x | 180.2004 | = | 0.37842
|  |  | Subtotal element compost | [6 empty] | 0.37842
|  |  | Despeses auxiliars |  |  |  | 2.5 | % | 0.13674
|  |  | Cost directe | [6 empty] | 6.0037
|  |  | Despeses indirectes |  |  |  | 7.5 | % |  | 0.45028
|  |  | Total | [6 empty] | 6.454
P-48 | P822-3NYJ | m2 | Enrajolat de parament vertical interior a una alçària <= 3 m amb rajola de ceràmica premsada esmaltada mat, rajola de valència, de forma rectangular o quadrada, de 26 a 45 peces/m2, preu mitjà, grup BIII (UNE-EN 14411), col·locades amb adhesiu cimentós tipus C1 segons norma UNE-EN 12004 i rejuntat amb beurada CG1 (UNE-EN 13888) |  |  |  | Rend.: | 1 |  | 34.4 | Enrajolat vert.int.,h<= 3m,rajola ceràm.prems. esmalt.matrajola de valència,rectang/quadr. 26 a 45 p
Mà d'obra
| A0D-0007 | h | Manobre | 0.138 | /R | x | 26.84 | = | 3.7039
| A0F-000D | h | Oficial 1a col·locador | 0.414 | /R | x | 32.16 | = | 13.3142
|  |  | Subtotal mà d'obra | [6 empty] | 17.0182
Material
| B053-1VF8 | kg | Material per a rejuntat de rajoles ceràmiques CG1 segons norma UNE-EN 13888, de color | 0.51 |  | x | 0.38 | = | 0.1938
| B0FG2-0GMX | m2 | Rajola de ceràmica premsada esmaltada mat, rajola de valència, de forma rectangular o quadrada, de 26 a 45 peces/m2, preu mitjà, grup BIII (UNE-EN 14411) | 1.1 |  | x | 11.32 | = | 12.452
| B094-06TJ | kg | Adhesiu cimentós tipus C1 segons norma UNE-EN 12004 | 4.9028 |  | x | 0.39 | = | 1.9121
|  |  | Subtotal material | [6 empty] | 14.5579
|  |  | Despeses auxiliars |  |  |  | 2.5 | % | 0.42545
|  |  | Cost directe | [6 empty] | 32.0015
|  |  | Despeses indirectes |  |  |  | 7.5 | % |  | 2.4001
|  |  | Total | [6 empty] | 34.4016
P-49 | P83EC-98SQ | m2 | Extradossat de plaques de guix laminat format per estructura autoportant arriostrada normal amb perfileria de planxa d'acer galvanitzat, amb un gruix total de l'extradossat de 95 mm, muntants cada 600 mm de 70 mm d'amplaria i canals de 70 mm d'amplaria, amb 2 plaques, una estàndard (A) en la cara interior de 12,5 mm de gruix i l'altre hidròfuga (H) de 12,5 mm de gruix, fixades mecànicament i aïllament amb plaques de llana mineral de roca |  |  |  | Rend.: | 1 |  | 59.61 | Extradossat pl.guix lam, estruc.autop.arriost.N,95.0/600(70),A(12,5mm)+ H(12,5mm)+MW-roca
Mà d'obra
| A0F-000D | h | Oficial 1a col·locador | 0.383 | /R | x | 32.16 | = | 12.3173
| A01-FEP3 | h | Ajudant col·locador | 0.115 | /R | x | 28.55 | = | 3.2832
|  |  | Subtotal mà d'obra | [6 empty] | 15.6005
Material
| B6B1-0KK4 | m | Canal de planxa d'acer galvanitzat, en paraments horitzontals amb perfils 70 mm d'amplària | 0.95 |  | x | 1.28 | = | 1.216
| B0AO-07II | u | Tac de niló de 6 a 8 mm, amb vis | 6 |  | x | 0.24 | = | 1.44
| B0AQ-07EX | cu | Visos, d'acer galvanitzats | 0.12 |  | x | 3.98 | = | 0.4776
| B0AQ-07GR | cu | Visos per a plaques de guix laminat | 0.5 |  | x | 12.82 | = | 6.41
| B0CC0-21OS | m2 | Placa de guix laminat hidròfuga (H) i gruix 12,5 mm, amb vora afinada (BA), segons la norma UNE-EN 520 | 1.03 |  | x | 11.95 | = | 12.3085
| B0CC0-21OV | m2 | Placa de guix laminat estàndard (A) i gruix 12,5 mm, amb vora afinada (BA), segons la norma UNE-EN 520 | 1 |  | x | 7.72 | = | 7.72
| B6B0-1BTM | m | Banda acústica autoadhesiva fins a 50 mm d'amplària per a junts de plaques de guix laminat | 0.94 |  | x | 0.81 | = | 0.7614
| B6B1-0KK8 | m | Muntant de planxa d'acer galvanitzat, en paraments verticals amb perfils 70 mm d'amplària | 2.33 |  | x | 1.48 | = | 3.4484
| B7J1-0SL0 | m | Cinta de paper resistent per a junts de plaques de guix laminat | 4 |  | x | 0.04 | = | 0.16
| B7C93-0IWO | m2 | Placa semirígida de llana mineral de roca (MW), de densitat 26 a 35 kg/m3, de 60 mm de gruix, amb una conductivitat tèrmica <= 0.037 W/(m·K) i resistència tèrmica >= 1,622 m2·K/W | 1.03 |  | x | 3.88 | = | 3.9964
| B7J6-0GSL | kg | Massilla per a junt de plaques de cartró-guix | 0.8 |  | x | 1.54 | = | 1.232
| B44Z-0LZT | kg | Acer S235JRC segons UNE-EN 10025-2, format per peça simple, en perfils conformats en fred sèrie L, U, C, Z i omega, tallat a mida i galvanitzat | 0.21 |  | x | 2.12 | = | 0.4452
|  |  | Subtotal material | [6 empty] | 39.6155
|  |  | Despeses auxiliars |  |  |  | 1.5 | % | 0.23401
|  |  | Cost directe | [6 empty] | 55.45
|  |  | Despeses indirectes |  |  |  | 7.5 | % |  | 4.1588
|  |  | Total | [6 empty] | 59.6088
P-50 | P846-9JP0 | m2 | Cel ras de placa de guix laminat per a cel ras continu de 12.5 de gruix, acabat amb perforacions agrupades i vel, de 2400x1200 mm amb vora afinada (BA) segons la norma UNE-EN 13964, amb un coeficient d'absorció acústica ponderat de 0.45 segons UNE-EN ISO 11654 i classe d'absorció acústica D segons la norma UNE-EN ISO 11654, amb perfileria de mestres fixades directament al sostre col·locades cada 600 mm, per a una alçària de cel ras de 4 m com a màxim |  |  |  | Rend.: | 1 |  | 52.75 | Cel ras,plac.g.l.f.sost.cont,g=12.5,perfor. agrupades+vel,2400x1200mm,vora afinada s/UNE-EN 13964,co
Mà d'obra
| A01-FEP3 | h | Ajudant col·locador | 0.3 | /R | x | 28.55 | = | 8.565
| A0F-000D | h | Oficial 1a col·locador | 0.3 | /R | x | 32.16 | = | 9.648
|  |  | Subtotal mà d'obra | [6 empty] | 18.213
Material
| B7J1-0SL0 | m | Cinta de paper resistent per a junts de plaques de guix laminat | 1.89 |  | x | 0.04 | = | 0.0756
| B0AQ-07GR | cu | Visos per a plaques de guix laminat | 0.18 |  | x | 12.82 | = | 2.3076
| B84H-33DR | m2 | Placa de guix laminat per a cel ras continu de 12.5 de gruix, acabat amb perforacions agrupades i vel, de 2400x1200 mm amb vora afinada (BA) segons la norma UNE-EN 13964, amb un coeficient d'absorció acústica ponderat de 0.45 segons UNE-EN ISO 11654 | 1.03 |  | x | 23.01 | = | 23.7003
| B7J6-0GSL | kg | Massilla per a junt de plaques de cartró-guix | 0.4725 |  | x | 1.54 | = | 0.72765
| B83B-0XKR | m | Perfileria de planxa d'acer galvanitzat amb perfils entre 75 a 85 mm d'amplària | 2.6 |  | x | 1.45 | = | 3.77
|  |  | Subtotal material | [6 empty] | 30.5811
|  |  | Despeses auxiliars |  |  |  | 1.5 | % | 0.2732
|  |  | Cost directe | [6 empty] | 49.0674
|  |  | Despeses indirectes |  |  |  | 7.5 | % |  | 3.6801
|  |  | Total | [6 empty] | 52.7474
P-51 | P84N-A82B | m2 | Formació de calaix en cel ras amb plaques de guix laminat tipus hidròfuga (H) de 12,5 mm de gruix, col·locades amb perfileria de mestres fixades directament al sostre, per a una alçària de cel ras de 4 m com a màxim |  |  |  | Rend.: | 1 |  | 59.59 | Formació calaix cel ras plaques guix laminat tipus H,g=12,5mm,col.+mestres
Mà d'obra
| A01-FEP3 | h | Ajudant col·locador | 0.189 | /R | x | 28.55 | = | 5.396
| A0F-000D | h | Oficial 1a col·locador | 0.495 | /R | x | 32.16 | = | 15.9192
|  |  | Subtotal mà d'obra | [6 empty] | 21.3151
Material
| B0AO-07II | u | Tac de niló de 6 a 8 mm, amb vis | 6 |  | x | 0.24 | = | 1.44
| B0CC0-21OS | m2 | Placa de guix laminat hidròfuga (H) i gruix 12,5 mm, amb vora afinada (BA), segons la norma UNE-EN 520 | 1.2 |  | x | 11.95 | = | 14.34
| B0AQ-07GR | cu | Visos per a plaques de guix laminat | 0.84 |  | x | 12.82 | = | 10.7688
| B83B-0XKR | m | Perfileria de planxa d'acer galvanitzat amb perfils entre 75 a 85 mm d'amplària | 3.4 |  | x | 1.45 | = | 4.93
| B7J6-0GSL | kg | Massilla per a junt de plaques de cartró-guix | 1.41 |  | x | 1.54 | = | 2.1714
| B7J1-0SL0 | m | Cinta de paper resistent per a junts de plaques de guix laminat | 3.78 |  | x | 0.04 | = | 0.1512
|  |  | Subtotal material | [6 empty] | 33.8014
|  |  | Despeses auxiliars |  |  |  | 1.5 | % | 0.31973
|  |  | Cost directe | [6 empty] | 55.4363
|  |  | Despeses indirectes |  |  |  | 7.5 | % |  | 4.1577
|  |  | Total | [6 empty] | 59.594
P-52 | P866-ACB4 | m2 | Revestiment vertical a 3,00 m d'alçària, com a màxim, amb tauler de fibres de fusta i resines sintètiques fabricat per procés sec MDF.H, de 19 mm de gruix i > 650 kg/m3 de densitat, per a ambient humit segons UNE-EN 622-5, reacció al foc D-s2,d0, acabat no revestit, tallat a mida, col·locat amb fixacions mecàniques sobre enllatat de fusta |  |  |  | Rend.: | 1 |  | 41.76 | Revest.vert.,h>3m,tauler fibres fust.MDF.H,g=19mm,d> 650kg/m3,p/amb.humit,rf=D-s2,d0,no revestit,tal
Mà d'obra
| A01-FEP6 | h | Ajudant fuster | 0.45 | /R | x | 28.77 | = | 12.9465
| A0F-000K | h | Oficial 1a fuster | 0.45 | /R | x | 32.73 | = | 14.7285
|  |  | Subtotal mà d'obra | [6 empty] | 27.675
Material
| B0D31-07P4 | m3 | Llata de fusta de pi | 0.0042 |  | x | 412.69 | = | 1.7333
| B0AO-07IG | u | Tac de niló de 5 mm de diàmetre, com a màxim, amb vis | 6.25 |  | x | 0.15 | = | 0.9375
| B0AK-07AT | kg | Clau acer galvanitzat | 0.15 |  | x | 2.63 | = | 0.3945
| B0AQ-07GT | cu | Visos per a fusta o tacs de PVC, d'acer, cadmiats | 0.06 |  | x | 4.55 | = | 0.273
| B0CU5-2G8C | m2 | Tauler de fibres de fusta i resines sintètiques fabricat per procés sec MDF.H, de 19 mm de gruix i > 650 kg/m3 de densitat, per a ambient humit segons UNE-EN 622-5, reacció al foc D-s2,d0, acabat no revestit, tallat a mida | 1 |  | x | 7.42 | = | 7.42
|  |  | Subtotal material | [6 empty] | 10.7583
|  |  | Despeses auxiliars |  |  |  | 1.5 | % | 0.41513
|  |  | Cost directe | [6 empty] | 38.8484
|  |  | Despeses indirectes |  |  |  | 7.5 | % |  | 2.9136
|  |  | Total | [6 empty] | 41.7621
P-53 | P894-4V98 | m2 | Pintat de barana i reixa d'acer de barrots separats 10 cm, amb esmalt sintètic, amb dues capes d'imprimació antioxidant i 2 d'acabat |  |  |  | Rend.: | 1 |  | 32.18 | Pintat barana/reixa acer barrots sep.10cm,esmalt sint.,2imprimació antioxidant+2acab.
Mà d'obra
| A01-FEP9 | h | Ajudant pintor | 0.055 | /R | x | 28.55 | = | 1.5702
| A0F-000V | h | Oficial 1a pintor | 0.57 | /R | x | 32.16 | = | 18.3312
|  |  | Subtotal mà d'obra | [6 empty] | 19.9015
Material
| B8Z6-0P2D | kg | Imprimació antioxidant | 0.2244 |  | x | 24.14 | = | 5.417
| B891-0P02 | kg | Esmalt sintètic | 0.2754 |  | x | 15.68 | = | 4.3183
|  |  | Subtotal material | [6 empty] | 9.7353
|  |  | Despeses auxiliars |  |  |  | 1.5 | % | 0.29852
|  |  | Cost directe | [6 empty] | 29.9353
|  |  | Despeses indirectes |  |  |  | 7.5 | % |  | 2.2451
|  |  | Total | [6 empty] | 32.1804
P-56 | P89D-42U8 | m2 | Pintat de biga de fusta, a l'esmalt sintètic, amb una capa de protector insecticida-fungicida, una segelladora i dues d'acabat |  |  |  | Rend.: | 1 |  | 30.85 | Pintat biga fusta,esmalt sint.,1insect.+1segell.+2acab.
Mà d'obra
| A0F-000V | h | Oficial 1a pintor | 0.6 | /R | x | 32.16 | = | 19.296
| A01-FEP9 | h | Ajudant pintor | 0.06 | /R | x | 28.55 | = | 1.713
|  |  | Subtotal mà d'obra | [6 empty] | 21.009
Material
| B8ZK-0P39 | l | Protector químic insecticida-fungicida per a fusta (TP8) | 0.15 |  | x | 7.91 | = | 1.1865
| B891-0P02 | kg | Esmalt sintètic | 0.3468 |  | x | 15.68 | = | 5.4378
| B8ZM-0P35 | kg | Segelladora | 0.153 |  | x | 4.92 | = | 0.75276
|  |  | Subtotal material | [6 empty] | 7.3771
|  |  | Despeses auxiliars |  |  |  | 1.5 | % | 0.31514
|  |  | Cost directe | [6 empty] | 28.7012
|  |  | Despeses indirectes |  |  |  | 7.5 | % |  | 2.1526
|  |  | Total | [6 empty] | 30.8538
P-57 | P89F-4VW5 | m2 | Pintat de portes cegues d'acer galvanitzat, amb esmalt sintètic, amb una capa d'imprimació fosfatant i dues d'acabat |  |  |  | Rend.: | 1 |  | 22.85 | Pintat porta acer galv.,esmalt sint.+fosfatant+2acab.
Mà d'obra
| A0F-000V | h | Oficial 1a pintor | 0.39 | /R | x | 32.16 | = | 12.5424
| A01-FEP9 | h | Ajudant pintor | 0.04 | /R | x | 28.55 | = | 1.142
|  |  | Subtotal mà d'obra | [6 empty] | 13.6844
Material
| B891-0P02 | kg | Esmalt sintètic | 0.255 |  | x | 15.68 | = | 3.9984
| B8Z6-0P2G | kg | Imprimació fosfatant | 0.204 |  | x | 16.51 | = | 3.368
|  |  | Subtotal material | [6 empty] | 7.3664
|  |  | Despeses auxiliars |  |  |  | 1.5 | % | 0.20527
|  |  | Cost directe | [6 empty] | 21.2561
|  |  | Despeses indirectes |  |  |  | 7.5 | % |  | 1.5942
|  |  | Total | [6 empty] | 22.8503
P-58 | P89G-HIRT | m2 | Neteja, preparació de les superfícies i pintat de portes cegues de fusta, a l'esmalt sintètic, amb una capa segelladora i dues d'acabat |  |  |  | Rend.: | 1 |  | 39.02 | Neteja+prep.sup.+pintado porta fusta,esmalt sint.,1segelladora+2acab.
Mà d'obra
| A0F-000V | h | Oficial 1a pintor | 0.39 | /R | x | 32.16 | = | 12.5424
| A01-FEP9 | h | Ajudant pintor | 0.6 | /R | x | 28.55 | = | 17.13
|  |  | Subtotal mà d'obra | [6 empty] | 29.6724
Material
| B891-0P02 | kg | Esmalt sintètic | 0.3468 |  | x | 15.68 | = | 5.4378
| B8ZM-0P35 | kg | Segelladora | 0.15 |  | x | 4.92 | = | 0.738
|  |  | Subtotal material | [6 empty] | 6.1758
|  |  | Despeses auxiliars |  |  |  | 1.5 | % | 0.44509
|  |  | Cost directe | [6 empty] | 36.2933
|  |  | Despeses indirectes |  |  |  | 7.5 | % |  | 2.722
|  |  | Total | [6 empty] | 39.0153
P-59 | P89H-HE8C | m2 | Pintat de parament vertical exterior de ciment, amb pintura al silicat amb acabat llis, i pigments, amb una capa d'imprimació fixadora i dues d'acabat |  |  |  | Rend.: | 1 |  | 13.07 | Pintat vert. ext. ciment,pintura silicat,llis,imprimació fixadora+2acab.
Mà d'obra
| A01-FEP9 | h | Ajudant pintor | 0.015 | /R | x | 28.55 | = | 0.42825
| A0F-000V | h | Oficial 1a pintor | 0.15 | /R | x | 32.16 | = | 4.824
|  |  | Subtotal mà d'obra | [6 empty] | 5.2523
Material
| B896-HYC4 | kg | Pintura al silicat, per a exteriors | 0.3978 |  | x | 14.08 | = | 5.601
| B8Z6-0P27 | kg | Imprimació fixadora acrílica | 0.1428 |  | x | 8.61 | = | 1.2295
|  |  | Subtotal material | [6 empty] | 6.8305
|  |  | Despeses auxiliars |  |  |  | 1.5 | % | 0.07878
|  |  | Cost directe | [6 empty] | 12.1616
|  |  | Despeses indirectes |  |  |  | 7.5 | % |  | 0.91212
|  |  | Total | [6 empty] | 13.0737
P-60 | P89I-4V8R | m2 | Pintat de parament horitzontal de guix, amb pintura plàstica amb acabat llis, amb una capa segelladora i dues d'acabat |  |  |  | Rend.: | 1 |  | 7.3 | Pint.horitz.guix,pintura plàstica llis+segelladora+2acab.
Mà d'obra
| A01-FEP9 | h | Ajudant pintor | 0.015 | /R | x | 28.55 | = | 0.42825
| A0F-000V | h | Oficial 1a pintor | 0.125 | /R | x | 32.16 | = | 4.02
|  |  | Subtotal mà d'obra | [6 empty] | 4.4482
Material
| B8ZM-0P35 | kg | Segelladora | 0.153 |  | x | 4.92 | = | 0.75276
| B896-HYAR | kg | Pintura plàstica, per a interiors | 0.3978 |  | x | 3.84 | = | 1.5275
|  |  | Subtotal material | [6 empty] | 2.2803
|  |  | Despeses auxiliars |  |  |  | 1.5 | % | 0.06672
|  |  | Cost directe | [6 empty] | 6.7953
|  |  | Despeses indirectes |  |  |  | 7.5 | % |  | 0.50965
|  |  | Total | [6 empty] | 7.3049
P-61 | P89I-4V8T | m2 | Pintat de parament vertical de guix, amb pintura plàstica amb acabat llis, amb una capa segelladora i dues d'acabat |  |  |  | Rend.: | 1 |  | 6.27 | Pint.vert.guix,pintura plàstica llis+segelladora+2acab.
Mà d'obra
| A01-FEP9 | h | Ajudant pintor | 0.01 | /R | x | 28.55 | = | 0.2855
| A0F-000V | h | Oficial 1a pintor | 0.1 | /R | x | 32.16 | = | 3.216
|  |  | Subtotal mà d'obra | [6 empty] | 3.5015
Material
| B8ZM-0P35 | kg | Segelladora | 0.153 |  | x | 4.92 | = | 0.75276
| B896-HYAR | kg | Pintura plàstica, per a interiors | 0.3978 |  | x | 3.84 | = | 1.5275
|  |  | Subtotal material | [6 empty] | 2.2803
|  |  | Despeses auxiliars |  |  |  | 1.5 | % | 0.05252
|  |  | Cost directe | [6 empty] | 5.8343
|  |  | Despeses indirectes |  |  |  | 7.5 | % |  | 0.43757
|  |  | Total | [6 empty] | 6.2719
P-62 | P89K-42YR | m2 | Pintat de parament vertical de fusta, a l'esmalt sintètic, amb una capa de protector químic insecticida-fungicida, una segelladora i dues d'acabat |  |  |  | Rend.: | 1 |  | 15.57 | Pintat vert.fusta,esmalt sint.,1protector+1segelladora+2acab.
Mà d'obra
| A01-FEP9 | h | Ajudant pintor | 0.02 | /R | x | 28.55 | = | 0.571
| A0F-000V | h | Oficial 1a pintor | 0.2 | /R | x | 32.16 | = | 6.432
|  |  | Subtotal mà d'obra | [6 empty] | 7.003
Material
| B8ZM-0P35 | kg | Segelladora | 0.153 |  | x | 4.92 | = | 0.75276
| B891-0P02 | kg | Esmalt sintètic | 0.3468 |  | x | 15.68 | = | 5.4378
| B8ZK-0P39 | l | Protector químic insecticida-fungicida per a fusta (TP8) | 0.15 |  | x | 7.91 | = | 1.1865
|  |  | Subtotal material | [6 empty] | 7.3771
|  |  | Despeses auxiliars |  |  |  | 1.5 | % | 0.10505
|  |  | Cost directe | [6 empty] | 14.4851
|  |  | Despeses indirectes |  |  |  | 7.5 | % |  | 1.0864
|  |  | Total | [6 empty] | 15.5715
P-63 | P8K3-5TSE | m | Escopidor de planxa preformada d'alumini anoditzat d'1,5 mm de gruix, de 95 mm de desenvolupament, amb 3 plecs, col·locat amb adhesiu i fixacions mecàniques |  |  |  | Rend.: | 1 |  | 24.23 | Escopidor alum.anoditzat,g=1,5mm,desenv.=95mm,3plecs,col.+adh.fix.mec.
Mà d'obra
| A0F-000R | h | Oficial 1a muntador | 0.15 | /R | x | 33.24 | = | 4.986
| A01-FEPH | h | Ajudant muntador | 0.075 | /R | x | 28.55 | = | 2.1412
|  |  | Subtotal mà d'obra | [6 empty] | 7.1273
Material
| B8K2-138G | m | Escopidor de planxa preformada d'alumini anoditzat d'1,5 mm de gruix, de 95 mm de desenvolupament, amb 3 plecs | 1 |  | x | 13.27 | = | 13.27
| B7JE-0GTI | dm3 | Massilla per a segellats, d'aplicació amb pistola, de base poliuretà monocomponent | 0.0838 |  | x | 22.39 | = | 1.8763
| B0AQ-07EX | cu | Visos, d'acer galvanitzats | 0.0396 |  | x | 3.98 | = | 0.15761
|  |  | Subtotal material | [6 empty] | 15.3039
|  |  | Despeses auxiliars |  |  |  | 1.5 | % | 0.10691
|  |  | Cost directe | [6 empty] | 22.538
|  |  | Despeses indirectes |  |  |  | 7.5 | % |  | 1.6904
|  |  | Total | [6 empty] | 24.2284
P-64 | P8K8-BZ8A | m | Escopidor amb peça ceràmica per a escopidors, de 24,5 cm d'amplària, amb trencaaigües, amb aïllament tèrmic integrat, col·locat amb morter mixt 1:2:10 |  |  |  | Rend.: | 1 |  | 53.93 | Escopidor peça ceràm.p/escop.,ampl.=24,5cm,+trencaaigües,+aïllam.tèrm.,col.mort.mixt 1:2:10
Mà d'obra
| A0D-0007 | h | Manobre | 0.25 | /R | x | 26.84 | = | 6.71
| A0F-000T | h | Oficial 1a paleta | 0.5 | /R | x | 32.16 | = | 16.08
|  |  | Subtotal mà d'obra | [6 empty] | 22.79
Material
| B8K6-2XOE | m | Peça ceràmica per a escopidors, de 24,5 cm d'amplària, amb trencaaigües, amb aïllament tèrmic integrat | 1.02 |  | x | 24.85 | = | 25.347
|  |  | Subtotal material | [6 empty] | 25.347
Element compost
| B07F-0LT6 | m3 | Morter mixt de ciment pòrtland amb filler calcari CEM II/B-L, calç i sorra, amb 200 kg/m3 de ciment, amb una proporció en volum 1:2:10 i 2,5 N/mm2 de resistència a compressió, elaborat a l'obra | 0.00714 |  | x | 235.9347 | = | 1.6846
|  |  | Subtotal element compost | [6 empty] | 1.6846
|  |  | Despeses auxiliars |  |  |  | 1.5 | % | 0.34185
|  |  | Cost directe | [6 empty] | 50.1634
|  |  | Despeses indirectes |  |  |  | 7.5 | % |  | 3.7623
|  |  | Total | [6 empty] | 53.9257
P-65 | P93I-HYXH | m2 | Recrescuda i anivellament del suport de 10 mm de gruix, amb pasta autoanivellant de sulfat de calci tipus CA-C30-F4 segons UNE-EN 13813, aplicada manualment |  |  |  | Rend.: | 1 |  | 14.87 | Recrescuda+anivell.suport g=10mm, pasta autoaniv.CA-C30-F4,aplic.manual.
Mà d'obra
| A0F-000D | h | Oficial 1a col·locador | 0.08 | /R | x | 32.16 | = | 2.5728
|  |  | Subtotal mà d'obra | [6 empty] | 2.5728
Material
| B07E-HYGK | kg | Pasta autoanivellant de sulfat de calci tipus CA amb classe C30 de resistència a compressió i classe F4 de resistència a flexió, segons UNE-EN 13813, subministrada a granel | 22 |  | x | 0.51 | = | 11.22
|  |  | Subtotal material | [6 empty] | 11.22
|  |  | Despeses auxiliars |  |  |  | 1.5 | % | 0.03859
|  |  | Cost directe | [6 empty] | 13.8314
|  |  | Despeses indirectes |  |  |  | 7.5 | % |  | 1.0373
|  |  | Total | [6 empty] | 14.8687
P-66 | P9D5-366A | m2 | Paviment interior, de rajola de gres extruït esmaltat de forma rectangular o quadrada, de 16 a 25 peces/m2, preu alt, grup AI-AIIa (UNE-EN 14411), col·locades amb adhesiu per a rajola ceràmica C1 (UNE-EN 12004) i rejuntat amb beurada CG1 (UNE-EN 13888) |  |  |  | Rend.: | 1 |  | 55.43 | Paviment int.rajola gres extruït esmalt.,rectang/quadr. 16 a 25 peces/m2,preu altadhes.rajola C1,beu
Mà d'obra
| A01-FEP3 | h | Ajudant col·locador | 0.24 | /R | x | 28.55 | = | 6.852
| A0D-0007 | h | Manobre | 0.035 | /R | x | 26.84 | = | 0.9394
| A0F-000D | h | Oficial 1a col·locador | 0.6 | /R | x | 32.16 | = | 19.296
|  |  | Subtotal mà d'obra | [6 empty] | 27.0874
Material
| B053-1VF8 | kg | Material per a rejuntat de rajoles ceràmiques CG1 segons norma UNE-EN 13888, de color | 1.425 |  | x | 0.38 | = | 0.5415
| B0FG2-0GNP | m2 | Rajola de gres extruït esmaltat de forma rectangular o quadrada, de 16 a 25 peces/m2, preu alt, grup AI-AIIa (UNE-EN 14411) | 1.04 |  | x | 20 | = | 20.8
| B094-06TJ | kg | Adhesiu cimentós tipus C1 segons norma UNE-EN 12004 | 7.0035 |  | x | 0.39 | = | 2.7314
|  |  | Subtotal material | [6 empty] | 24.0729
|  |  | Despeses auxiliars |  |  |  | 1.5 | % | 0.40631
|  |  | Cost directe | [6 empty] | 51.5666
|  |  | Despeses indirectes |  |  |  | 7.5 | % |  | 3.8675
|  |  | Total | [6 empty] | 55.4341
P-67 | P9Q5-5VH1 | m2 | Parquet flotant amb posts multicapa sintètics per a ús domèstic moderat, classe 21 (UNE-EN 13329), de 1190 a 1800 mm de llargària, de 180 a 200 mm d'amplària, 9,5 mm de gruix, amb base de tauler de fibres d'alta densitat, amb unió a pressió, col·locat sobre làmina de polietilè expandit de 3 mm |  |  |  | Rend.: | 1 |  | 25.59 | Parq.flo.sintètic,ús=domèstic mod.,cl.21,llarg.=de 1190 a 1800mm,ampl.=de 180 a 200mm,g=9,5mm,base H
Mà d'obra
| A0F-000D | h | Oficial 1a col·locador | 0.09 | /R | x | 32.16 | = | 2.8944
| A01-FEP3 | h | Ajudant col·locador | 0.09 | /R | x | 28.55 | = | 2.5695
|  |  | Subtotal mà d'obra | [6 empty] | 5.4639
Material
| B9Q4-147B | m2 | Post multicapa amb capa d'acabat sintètica per a parquet flotant, per a ús domèstic moderat, classe 21 (UNE-EN 13329), de 1190 a 1800 mm de llargària, de 180 a 200 mm d'amplària, 9,5 mm de gruix, amb base de tauler de fibres d'alta densitat i unió a pressió | 1.03 |  | x | 17.3 | = | 17.819
| B7C77-0JDH | m2 | Làmina de polietilè expandit no reticulat, de 3 mm de gruix | 1.03 |  | x | 0.43 | = | 0.4429
|  |  | Subtotal material | [6 empty] | 18.2619
|  |  | Despeses auxiliars |  |  |  | 1.5 | % | 0.08196
|  |  | Cost directe | [6 empty] | 23.8078
|  |  | Despeses indirectes |  |  |  | 7.5 | % |  | 1.7856
|  |  | Total | [6 empty] | 25.5933
P-68 | P9U4-H8J5 | m | Sòcol de fusta de tauler hidròfug de DM de 25 mm de gruix, per a pintar o envernissar, de 10 cm d´alçària, col·locat amb tacs d´expansió i cargols |  |  |  | Rend.: | 1 |  | 9.55 | Sòcol fusta DM hidròfug g=25mm,p/pintar-envernissar,h=10cm,col.+tacs+carg.
Mà d'obra
| A0D-0007 | h | Manobre | 0.01 | /R | x | 26.84 | = | 0.2684
| A0F-000D | h | Oficial 1a col·locador | 0.12 | /R | x | 32.16 | = | 3.8592
|  |  | Subtotal mà d'obra | [6 empty] | 4.1276
Material
| B9U2-H4V3 | m | Sòcol de fusta de tauler hidròfug, de DM de 25 mm de gruix, per a pintar o envernissar, de 10 cm d´alçària, | 1.02 |  | x | 4.01 | = | 4.0902
| B0AO-07IG | u | Tac de niló de 5 mm de diàmetre, com a màxim, amb vis | 4 |  | x | 0.15 | = | 0.6
|  |  | Subtotal material | [6 empty] | 4.6902
|  |  | Despeses auxiliars |  |  |  | 1.5 | % | 0.06191
|  |  | Cost directe | [6 empty] | 8.8797
|  |  | Despeses indirectes |  |  |  | 7.5 | % |  | 0.66598
|  |  | Total | [6 empty] | 9.5457
P-69 | P9Z4-50O8 | l | Base d'anivellament i transició, amb morter de ciment 1:3, col·locat manualment |  |  |  | Rend.: | 1 |  | 0.34 | Base anivellament+transició,mort.1:3,col.manual.
Mà d'obra
| A0F-000B | h | Oficial 1a | 0.003 | /R | x | 32.16 | = | 0.09648
| A0D-0007 | h | Manobre | 0.003 | /R | x | 26.84 | = | 0.08052
|  |  | Subtotal mà d'obra | [6 empty] | 0.177
Element compost
| B07F-0LT7 | m3 | Morter de ciment pòrtland amb filler calcari CEM II/B-L i sorra, amb 450 kg/m3 de ciment, amb una proporció en volum 1:3 i 15 N/mm2 de resistència a compressió, elaborat a l'obra | 0.001 |  | x | 138.1688 | = | 0.13817
|  |  | Subtotal element compost | [6 empty] | 0.13817
|  |  | Despeses auxiliars |  |  |  | 1.5 | % | 0.00266
|  |  | Cost directe | [6 empty] | 0.31783
|  |  | Despeses indirectes |  |  |  | 7.5 | % |  | 0.02384
|  |  | Total | [6 empty] | 0.34167
P-74 | PAQB-BCM1 | u | Porta block de fulles batents de fusta per a interior, batent, de 40 mm de gruix, amb una llum de pas de 70 cm d'amplària i 210 cm d'alçària, per a un gruix de bastiment de 10 cm, com a màxim, acabat lacat, amb fulla cares llises de tauler aglomerat hidròfug xapat, galzes i tapajunts de MDF xapat, ribet de goma, ferramenta de penjar, pany de cop, amb joc de manetes, d'alumini anoditzat, amb placa petita, de preu alt |  |  |  | Rend.: | 1 |  | 403.85 | Porta block bat.fus,int.,bat.,g=40mm,a=70cm,h=210cm,lacat,cares llis.+accessoris,joc manetes,alum.an
Mà d'obra
| A0F-000K | h | Oficial 1a fuster | 1.5 | /R | x | 32.73 | = | 49.095
| A01-FEP6 | h | Ajudant fuster | 0.075 | /R | x | 28.77 | = | 2.1578
|  |  | Subtotal mà d'obra | [6 empty] | 51.2527
Material
| BAQ8-2PDM | u | Porta block de fulles batents de fusta per a interior, batent, de 40 mm de gruix, amb una llum de pas de 70 cm d'amplària i 210 cm d'alçària, per a un gruix de bastiment de 10 cm, com a màxim, acabat lacat, amb fulla cares llises de tauler aglomerat hidròfug xapat, galzes i tapajunts de MDF xapat, ribet de goma, ferramenta de penjar, pany de cop | 1 |  | x | 289.94 | = | 289.94
| BAZ4-2PZO | u | Joc de manetes, d'alumini anoditzat, amb placa petita, de preu alt | 1 |  | x | 33.71 | = | 33.71
|  |  | Subtotal material | [6 empty] | 323.65
|  |  | Despeses auxiliars |  |  |  | 1.5 | % | 0.76879
|  |  | Cost directe | [6 empty] | 375.6715
|  |  | Despeses indirectes |  |  |  | 7.5 | % |  | 28.1754
|  |  | Total | [6 empty] | 403.8469
P-75 | PAVA-I6V8 | m2 | Persiana enrotllable amb cadeneta, de fusta envernissada, de lamel·les i de 3.5 a 4 kg de pes per m2 |  |  |  | Rend.: | 1 |  | 55.19 | Persiana enrotllable amb cadeneta,fusta,lamel.,3.5 a 4kg/m2
Mà d'obra
| A0F-000D | h | Oficial 1a col·locador | 0.2 | /R | x | 32.16 | = | 6.432
| A01-FEP3 | h | Ajudant col·locador | 0.2 | /R | x | 28.55 | = | 5.71
|  |  | Subtotal mà d'obra | [6 empty] | 12.142
Material
| BAVD-I6V9 | m2 | Persiana enrotllable amb cadeneta, de fusta envernissada, de lamel·les i de 3.5 a 4 kg de pes per m2 | 1 |  | x | 38.89 | = | 38.89
|  |  | Subtotal material | [6 empty] | 38.89
|  |  | Despeses auxiliars |  |  |  | 2.5 | % | 0.30355
|  |  | Cost directe | [6 empty] | 51.3355
|  |  | Despeses indirectes |  |  |  | 7.5 | % |  | 3.8502
|  |  | Total | [6 empty] | 55.1857
P-76 | PC17-5MJE | m2 | Vidre aïllant de lluna incolora de 5 mm de gruix, cambra d'aire de 10 mm i lluna de 4+4 mm de gruix amb 2 butiral transparent de lluna d'incolor, classe 1 (B) 1 segons UNE-EN 12600, col·locat amb perfils conformats de neoprè sobre alumini o PVC |  |  |  | Rend.: | 1 |  | 85.42 | Vidre aïlla., incolora 5 / 10 / 4+4.2 but.transparent, col.perf.neop.
Mà d'obra
| A0F-0010 | h | Oficial 1a vidrier | 0.6 | /R | x | 31.24 | = | 18.744
|  |  | Subtotal mà d'obra | [6 empty] | 18.744
Material
| BC17-0VLY | m2 | Vidre aïllant de lluna incolora de 5 mm de gruix, cambra d'aire de 10 mm i lluna de 4+4 mm de gruix amb 2 butiral transparent de lluna d'incolor, classe 1 (B) 1 segons UNE-EN 12600 | 1 |  | x | 60.25 | = | 60.25
|  |  | Subtotal material | [6 empty] | 60.25
|  |  | Despeses auxiliars |  |  |  | 2.5 | % | 0.4686
|  |  | Cost directe | [6 empty] | 79.4626
|  |  | Despeses indirectes |  |  |  | 7.5 | % |  | 5.9597
|  |  | Total | [6 empty] | 85.4223
P-77 | PC1E-5DUD | m2 | Vidre aïllant de lluna incolora de 5 mm de gruix, cambra d'aire de 10 mm i lluna de 5 mm de gruix incolora, col·locat amb perfils conformats de neoprè sobre alumini o PVC |  |  |  | Rend.: | 1 |  | 53.53 | Vidre aïlla., incolora 5/10/5 incolora, col.perf.neop.
Mà d'obra
| A0F-0010 | h | Oficial 1a vidrier | 0.6 | /R | x | 31.24 | = | 18.744
|  |  | Subtotal mà d'obra | [6 empty] | 18.744
Material
| BC15-0U6B | m2 | Vidre aïllant de lluna incolora de 5 mm de gruix, cambra d'aire de 10 mm i lluna de 5 mm de gruix incolora | 1 |  | x | 30.58 | = | 30.58
|  |  | Subtotal material | [6 empty] | 30.58
|  |  | Despeses auxiliars |  |  |  | 2.5 | % | 0.4686
|  |  | Cost directe | [6 empty] | 49.7926
|  |  | Despeses indirectes |  |  |  | 7.5 | % |  | 3.7344
|  |  | Total | [6 empty] | 53.5271
P-78 | PD1H-I6U1 | u | Connexió de derivació individual de DN=160 mm a baixant, cavalcament de colzes existents, segellat de junts i càrrega manual de runa sobre camió o contenidor |  |  |  | Rend.: | 1 |  | 35.69 | Connexió derivació DN=160mm a baixant,cavalcament colzes+segellat junts,càrrega man.
Mà d'obra
| A0F-000D | h | Oficial 1a col·locador | 0.4 | /R | x | 32.16 | = | 12.864
|  |  | Subtotal mà d'obra | [6 empty] | 12.864
Material
| BDW3-FFAP | u | Element de muntatge per a tub de PVC de D=160 mm | 1 |  | x | 0.3 | = | 0.3
| BDW3-FFAK | u | Accessori genèric per a tub de PVC de D=160 mm | 1 |  | x | 20.04 | = | 20.04
|  |  | Subtotal material | [6 empty] | 20.34
|  |  | Cost directe | [6 empty] | 33.204
|  |  | Despeses indirectes |  |  |  | 7.5 | % |  | 2.4903
|  |  | Total | [6 empty] | 35.6943
P-79 | PH21-AZT5 | u | Llum decoratiu encastable tipus downlight amb leds amb una vida útil de 30000 h, de forma circular orientable, 15 W de potència, òptica d'alumini especular amb UGR =22, eficàcia lluminosa de 60 lm/W, amb equip elèctric no regulable, aïllament classe II, cos d'alumini i grau de protecció IP20, encastat |  |  |  | Rend.: | 1 |  | 39.99 | Downlight encast.led 30000h,circular orientable,15W,UGR=22,efic.llumin.=60lm/W,no regulable,classe I
Mà d'obra
| A0F-000E | h | Oficial 1a electricista | 0.3 | /R | x | 33.24 | = | 9.972
| A01-FEPD | h | Ajudant electricista | 0.3 | /R | x | 28.5 | = | 8.55
|  |  | Subtotal mà d'obra | [6 empty] | 18.522
Material
| BH20-2LVG | u | Llum decoratiu encastable tipus downlight amb leds amb una vida útil de 30000 h, de forma circular orientable, 15 W de potència, òptica d'alumini especular amb UGR= 22, eficàcia lluminosa de 60 lm/W, amb equip elèctric no regulable, aïllament classe II, cos d'alumini i grau de protecció IP20 | 1 |  | x | 18.4 | = | 18.4
|  |  | Subtotal material | [6 empty] | 18.4
|  |  | Despeses auxiliars |  |  |  | 1.5 | % | 0.27783
|  |  | Cost directe | [6 empty] | 37.1998
|  |  | Despeses indirectes |  |  |  | 7.5 | % |  | 2.79
|  |  | Total | [6 empty] | 39.9898
P-80 | PHB3-HZ6R | u | Llumenera estanca amb leds amb una vida útil <= 50000 h, de forma rectangular, de 600 mm de llargària, 12 W de potència, flux lluminós de 1600 lm, amb equip elèctric no regulable, aïllament classe I, cos i difusor de policarbonat i grau de protecció IP65, temperatura de color 3000 K, muntada superficialment |  |  |  | Rend.: | 1 |  | 52.56 | Llum.estanca+leds <= 50000h,rect.,l=600mm,12W,1600lm,no regulable,classe I,policarbon.,IP65,3000K,mu
Mà d'obra
| A01-FEPD | h | Ajudant electricista | 0.2 | /R | x | 28.5 | = | 5.7
| A0F-000E | h | Oficial 1a electricista | 0.2 | /R | x | 33.24 | = | 6.648
|  |  | Subtotal mà d'obra | [6 empty] | 12.348
Material
| BHB1-HYXT | u | Llumenera estanca amb leds amb una vida útil <= 50000 h, de forma rectangular, de 600 mm de llargària, 12 W de potència, flux lluminós de 1600 lm, amb equip elèctric no regulable, aïllament classe I, cos i difusor de policarbonat i grau de protecció IP65, temperatura de color 3000 K | 1 |  | x | 36.36 | = | 36.36
|  |  | Subtotal material | [6 empty] | 36.36
|  |  | Despeses auxiliars |  |  |  | 1.5 | % | 0.18522
|  |  | Cost directe | [6 empty] | 48.8932
|  |  | Despeses indirectes |  |  |  | 7.5 | % |  | 3.667
|  |  | Total | [6 empty] | 52.5602
P-81 | PJ210-3YOG | u | Aixeta monocomandament per a aigüera, muntada superficialment, de llautó cromat preu alt, amb broc giratori de tub, amb dues entrades de maniguets |  |  |  | Rend.: | 1 |  | 113.63 | Aixeta monocomand. p/aigüera munt.superf.,llautó cromat,preu alt,broc tub,dues manig.
Mà d'obra
| A0F-000N | h | Oficial 1a lampista | 0.6 | /R | x | 33.24 | = | 19.944
| A01-FEPE | h | Ajudant lampista | 0.15 | /R | x | 28.5 | = | 4.275
|  |  | Subtotal mà d'obra | [6 empty] | 24.219
Material
| BJ210-0SFF | u | Aixeta de classe monocomandament per a aigüera, per a muntar superficialment sobre taulell o aparell sanitari, de llautó cromat, preu alt, amb broc giratori de tub, amb dues entrades de maniguets | 1 |  | x | 81.12 | = | 81.12
|  |  | Subtotal material | [6 empty] | 81.12
|  |  | Despeses auxiliars |  |  |  | 1.5 | % | 0.36329
|  |  | Cost directe | [6 empty] | 105.7023
|  |  | Despeses indirectes |  |  |  | 7.5 | % |  | 7.9277
|  |  | Total | [6 empty] | 113.63
P-82 | PJ215-3CRZ | u | Aixeta de regulació per a inodor amb cisterna incorporada, mural, muntada superficialment, amb tub d'enllaç incorporat, de llautó cromat, preu alt, amb entrada de 1/2'' |  |  |  | Rend.: | 1 |  | 26 | Aixeta p/inod.+cist.,munt.superf.,cromat,preu alt,1/2''
Mà d'obra
| A01-FEPE | h | Ajudant lampista | 0.062 | /R | x | 28.5 | = | 1.767
| A0F-000N | h | Oficial 1a lampista | 0.25 | /R | x | 33.24 | = | 8.31
|  |  | Subtotal mà d'obra | [6 empty] | 10.077
Material
| BJ215-0RRU | u | Aixeta de regulació per a inodor amb cisterna incorporada, mural, per a muntar superficialment, amb tub d'enllaç incorporat, de llautó cromat, preu alt, amb entrada de 1/2'' | 1 |  | x | 13.96 | = | 13.96
|  |  | Subtotal material | [6 empty] | 13.96
|  |  | Despeses auxiliars |  |  |  | 1.5 | % | 0.15116
|  |  | Cost directe | [6 empty] | 24.1882
|  |  | Despeses indirectes |  |  |  | 7.5 | % |  | 1.8141
|  |  | Total | [6 empty] | 26.0023
P-83 | PJ219-3SF7 | u | Aixeta monocomandament per a lavabo, muntada superficialment sobre taulell o aparell sanitari, de llautó cromat, preu alt, amb dues entrades de maniguets |  |  |  | Rend.: | 1 |  | 127.37 | Aixeta monocoman.p/lavab.,munt.s/taule.,cromat,preu alt,maniguets
Mà d'obra
| A01-FEPE | h | Ajudant lampista | 0.15 | /R | x | 28.5 | = | 4.275
| A0F-000N | h | Oficial 1a lampista | 0.6 | /R | x | 33.24 | = | 19.944
|  |  | Subtotal mà d'obra | [6 empty] | 24.219
Material
| BJ219-0RAJ | u | Aixeta monocomandament per a lavabo, per a muntar superficialment sobre taulell o aparell sanitari, de llautó cromat, preu alt, amb dues entrades de maniguets | 1 |  | x | 93.9 | = | 93.9
|  |  | Subtotal material | [6 empty] | 93.9
|  |  | Despeses auxiliars |  |  |  | 1.5 | % | 0.36329
|  |  | Cost directe | [6 empty] | 118.4823
|  |  | Despeses indirectes |  |  |  | 7.5 | % |  | 8.8862
|  |  | Total | [6 empty] | 127.3685
P-84 | PJ21M-FICH | u | Dutxa de telèfon d'aspersió regulable, roscada a tub flexible, sintètica, preu alt |  |  |  | Rend.: | 1 |  | 79.89 | Dutxa telèf.asper.regulab.,rosca.tub flex.,sintèt.,preu alt
Mà d'obra
| A0F-000N | h | Oficial 1a lampista | 0.05 | /R | x | 33.24 | = | 1.662
| A01-FEPE | h | Ajudant lampista | 0.02 | /R | x | 28.5 | = | 0.57
|  |  | Subtotal mà d'obra | [6 empty] | 2.232
Material
| BJ21M-0RBZ | u | Dutxa de telèfon d'aspersió regulable, per a roscar a tub flexible, sintètica, preu alt | 1 |  | x | 72.05 | = | 72.05
|  |  | Subtotal material | [6 empty] | 72.05
|  |  | Despeses auxiliars |  |  |  | 1.5 | % | 0.03348
|  |  | Cost directe | [6 empty] | 74.3155
|  |  | Despeses indirectes |  |  |  | 7.5 | % |  | 5.5737
|  |  | Total | [6 empty] | 79.8891
P-85 | PJ21O-BXT4 | u | Monocomandament en columna metàl·lica de 1250 mm d'alçària, per a banyera/dutxa, col·locat |  |  |  | Rend.: | 1 |  | 491.02 | Monocomandament en columna metàl·lica de 1250 mm d'alçària, per a banyera/dutxa,col.
Mà d'obra
| A0F-000N | h | Oficial 1a lampista | 0.75 | /R | x | 33.24 | = | 24.93
| A01-FEPE | h | Ajudant lampista | 0.38 | /R | x | 28.5 | = | 10.83
|  |  | Subtotal mà d'obra | [6 empty] | 35.76
Material
| BJ21O-1JR3 | u | Monocomandament en columna metàl·lica de 1250 mm d'alçària, per a banyera/dutxa | 1 |  | x | 420.47 | = | 420.47
|  |  | Subtotal material | [6 empty] | 420.47
|  |  | Despeses auxiliars |  |  |  | 1.5 | % | 0.5364
|  |  | Cost directe | [6 empty] | 456.7664
|  |  | Despeses indirectes |  |  |  | 7.5 | % |  | 34.2575
|  |  | Total | [6 empty] | 491.0239
P-86 | PJA8-3I00 | u | Escalfador acumulador elèctric de 100 l de capacitat, amb cubeta d'acer esmaltat, per a col·locar en posició vertical, de 1500 a 3000 W de potència, dissenyat segons els requisits del REGLAMENTO (UE) 814/2013, amb una classe d'eficiència energètica segons REGLAMENTO (UE) 812/2013, col·locat en posició vertical amb fixacions murals i connectat |  |  |  | Rend.: | 1 |  | 367.44 | Escalf.acumulador elèct.,100l,acer esmalt.,p/col.vert.,pot=1500 a 3000W,col.vert.fix.mural+connec.
Mà d'obra
| A0F-000N | h | Oficial 1a lampista | 1.3 | /R | x | 33.24 | = | 43.212
| A01-FEPE | h | Ajudant lampista | 0.31 | /R | x | 28.5 | = | 8.835
|  |  | Subtotal mà d'obra | [6 empty] | 52.047
Material
| BJAD-0QVJ | u | Escalfador acumulador elèctric de 100 l de capacitat, amb cubeta d'acer esmaltat, de 1500 a 3000 W de potència, vertical, dissenyat segons els requisits del REGLAMENTO (UE) 814/2013, amb una classe d'eficiència energètica en aigua calenta sanitària segons REGLAMENTO (UE) 812/2013 | 1 |  | x | 288.46 | = | 288.46
|  |  | Subtotal material | [6 empty] | 288.46
|  |  | Despeses auxiliars |  |  |  | 2.5 | % | 1.3012
|  |  | Cost directe | [6 empty] | 341.8082
|  |  | Despeses indirectes |  |  |  | 7.5 | % |  | 25.6356
|  |  | Total | [6 empty] | 367.4438
P-88 | PQ80-H9UU | u | Campana extractora d'acer inoxidable, de 90 x 90 cm, equipada amb dos motors, interruptor parada/marxa, commutador de tres velocitats, filtres metàl·lics de tres peces, dues làmpades de 40 w, xemeneia telescòpica |  |  |  | Rend.: | 1 |  | 397.51 | Campana extractora acer inoxidable,90x90cm,2motors,interruptor,3velocitats,filtres,2 làmpades 40w.
Mà d'obra
| A0F-000D | h | Oficial 1a col·locador | 1 | /R | x | 32.16 | = | 32.16
|  |  | Subtotal mà d'obra | [6 empty] | 32.16
Material
| BQ80-H6FN | u | Campana extractora d'acer inoxidable, de 90 x 90 cm, amb dos motors, interruptor lluminós de parada/marxa, commutador de tres velocitats, filtres metàl·lics de tres peces, dues làmpades de 40 W, xemeneia telescòpica | 1 |  | x | 337.13 | = | 337.13
|  |  | Subtotal material | [6 empty] | 337.13
|  |  | Despeses auxiliars |  |  |  | 1.5 | % | 0.4824
|  |  | Cost directe | [6 empty] | 369.7724
|  |  | Despeses indirectes |  |  |  | 7.5 | % |  | 27.7329
|  |  | Total | [6 empty] | 397.5053
P-89 | SAD010 | U | Plat de dutxa acrílic, rectangular, model Neo Daiquiri ´´ROCA´´, color Blanco, de 1800x800x40 mm, amb fons antilliscant i joc de desguàs, equipat amb aixetes monocomandament mural per a dutxa, amb cartutx ceràmic, acabat cromat, model Thesis. Inclús silicona per a segellat de junts. Inclou: Replanteig. Col·locació i fixació de l'aparell. Muntatge del desguàs. Connexió a la xarxa d'evacuació. Muntatge de l'aixeteria. Connexió a les xarxes d'aigua freda i calenta. Comprovació del seu correcte funcionament. Segellat de junts. Criteri d'amidament de projecte: Nombre d'unitats previstes, segons documentació gràfica de Projecte. Criteri de mesura d'obra: Es mesurarà el nombre d'unitats realment col·locades segons especificacions de Projecte. |  |  |  | Rend.: | 1 |  | 1128.21 | Plat de dutxa acrílic ´´ROCA´´.
Mà d'obra
| MO008 | h | Oficial 1ª lampista. | 1.319 | /R | x | 28.39 | = | 37.4464
|  |  | Subtotal mà d'obra | [6 empty] | 37.4464
Material
| MT30PAR005A | U | Plat de dutxa acrílic, rectangular, model Neo Daiquiri ´´ROCA´´, color Blanco, de 1800x800x40 mm, amb fons antilliscant i joc de desguàs. | 1 |  | x | 623 | = | 623
| MT31GMO032A | U | Aixetes monocomandament mural per a dutxa, amb cartutx ceràmic, acabat cromat, model Thesis ´´ROCA´´, compost de mesclador amb suport de dutxa integrat, mànec i flexible de 1,70 m de llautó cromat, segons UNE-EN 1287. | 1 |  | x | 368.2 | = | 368.2
| MT30WWW005 | U | Cartutx de 300 ml de silicona àcida monocomponent, fungicida, per a segellat de junts en ambients humits. | 0.036 |  | x | 7.5 | = | 0.27
|  |  | Subtotal material | [6 empty] | 991.47
Altres
| %ZZ | % | Costos directes complementaris | 2 |  | % | 1028.9165 | = | 20.5783
|  |  | Subtotal altres | [6 empty] | 20.5783
|  |  | Cost directe | [6 empty] | 1049.4947
|  |  | Despeses indirectes |  |  |  | 7.5 | % |  | 78.7121
|  |  | Total | [6 empty] | 1128.2069
P-90 | SAI010 | U | Tassa de vàter de dipòsit baix, de porcellana sanitària, model Meridian ´´ROCA´´, color Blanco, de 370x645x790 mm, amb cisterna de vàter, de doble descàrrega, de 360x140x355 mm, seient i tapa de vàter, de caiguda esmorteïda. Inclús aixeta de regulació, enllaç d'alimentació flexible i silicona per a segellat de junts. Inclou: Replanteig. Col·locació i fixació de l'aparell. Muntatge del desguàs. Connexió a la xarxa d'evacuació. Muntatge de l'aixeteria. Connexió a la xarxa d'aigua freda. Comprovació del seu correcte funcionament. Segellat de junts. Criteri d'amidament de projecte: Nombre d'unitats previstes, segons documentació gràfica de Projecte. Criteri de mesura d'obra: Es mesurarà el nombre d'unitats realment col·locades segons especificacions de Projecte. |  |  |  | Rend.: | 1 |  | 644.94 | Wàter amb dipòsit baix, de porcellana sanitària, ´´ROCA´´.
Mà d'obra
| MO008 | h | Oficial 1ª lampista. | 1.439 | /R | x | 28.39 | = | 40.8532
|  |  | Subtotal mà d'obra | [6 empty] | 40.8532
Material
| MT30SMR021A | U | Cisterna de vàter, de doble descàrrega, de porcellana sanitària, model Meridian ´´ROCA´´, color Blanco, de 360x140x355 mm, amb joc de mecanismes de doble descàrrega de 3/4,5 litres, segons UNE-EN 997. | 1 |  | x | 187.6 | = | 187.6
| MT30SMR022A | U | Seient i tapa de vàter, de caiguda esmorteïda, model Meridian ´´ROCA´´, color Blanco. | 1 |  | x | 125.58 | = | 125.58
| MT30SMR500 | U | Colze per a evacuació vertical del vàter, ´´ROCA´´, segons UNE-EN 997. | 1 |  | x | 15.26 | = | 15.26
| MT30LLA020 | U | Aixeta de regulació de 1/2´´, per a vàter, acabat cromat. | 1 |  | x | 23.2 | = | 23.2
| MT38TEW010A | U | Tirantet flexible de 20 cm i 1/2´´ de diàmetre. | 1 |  | x | 8 | = | 8
| MT30WWW005 | U | Cartutx de 300 ml de silicona àcida monocomponent, fungicida, per a segellat de junts en ambients humits. | 0.012 |  | x | 7.5 | = | 0.09
| MT30SMR019A | U | Tassa de vàter de dipòsit baix, de porcellana sanitària, model Meridian ´´ROCA´´, color Blanco, de 370x645x790 mm, amb joc de fixació, segons UNE-EN 997. | 1 |  | x | 187.6 | = | 187.6
|  |  | Subtotal material | [6 empty] | 547.33
Altres
| %ZZ | % | Costos directes complementaris | 2 |  | % | 588.183 | = | 11.7637
|  |  | Subtotal altres | [6 empty] | 11.7637
|  |  | Cost directe | [6 empty] | 599.9469
|  |  | Despeses indirectes |  |  |  | 7.5 | % |  | 44.996
|  |  | Total | [6 empty] | 644.9429
P-91 | SAL050 | U | Lavabo mural, de porcellana sanitària, model Meridian ´´ROCA´´, color Blanco, de 1000x460 mm, amb joc de fixació, amb pedestal de lavabo, equipat amb aixetes monocomandament de repisa per a lavabo, amb cartutx ceràmic i limitador de cabal a 6 l/min, acabat cromat, model Thesis, i desguàs, acabat cromat. Inclús joc de fixació i silicona per a segellat de junts. Inclou: Replanteig. Col·locació i fixació de l'aparell. Muntatge del desguàs. Connexió a la xarxa d'evacuació. Muntatge de l'aixeteria. Connexió a les xarxes d'aigua freda i calenta. Comprovació del seu correcte funcionament. Segellat de junts. Criteri d'amidament de projecte: Nombre d'unitats previstes, segons documentació gràfica de Projecte. Criteri de mesura d'obra: Es mesurarà el nombre d'unitats realment col·locades segons especificacions de Projecte. |  |  |  | Rend.: | 1 |  | 1006.89 | Lavabo amb peu, de porcellana sanitària, ´´ROCA´´.
Mà d'obra
| MO008 | h | Oficial 1ª lampista. | 1.319 | /R | x | 28.39 | = | 37.4464
|  |  | Subtotal mà d'obra | [6 empty] | 37.4464
Material
| MT30LLA010 | U | Aixeta de regulació de 1/2´´, per a lavabo o bidet, acabat cromat. | 2 |  | x | 20.32 | = | 40.64
| MT36WWW005D | U | Acoblament a paret colzat amb plafó, ABS, sèrie B, acabat cromat, per evacuació d'aigües residuals (a baixa i alta temperatura) en l'interior dels edificis, enllaç mixt de 1 1/4´´x40 mm de diàmetre, segons UNE-EN 1329-1, amb vàlvula de desguàs. | 1 |  | x | 56.1 | = | 56.1
| MT30SMR010AA | U | Lavabo mural, de porcellana sanitària, model Meridian ´´ROCA´´, color Blanco, de 1000x460 mm, amb joc de fixació, segons UNE 67001. | 1 |  | x | 275.8 | = | 275.8
| MT30SMR013F | U | Pedestal de lavabo, de porcellana sanitària, model Meridian ´´ROCA´´, color Blanco, de 205x155x730 mm, amb joc de fixació. | 1 |  | x | 249.2 | = | 249.2
| MT30WWW005 | U | Cartutx de 300 ml de silicona àcida monocomponent, fungicida, per a segellat de junts en ambients humits. | 0.012 |  | x | 7.5 | = | 0.09
| MT31GMO101A | U | Aixetes monocomandament de repisa per a lavabo, amb cartutx ceràmic i limitador de cabal a 6 l/min, acabat cromat, model Thesis ´´ROCA´´, amb tragacadeneta i enllaços d'alimentació flexibles, segons UNE-EN 200. | 1 |  | x | 259 | = | 259
|  |  | Subtotal material | [6 empty] | 880.83
Altres
| %ZZ | % | Costos directes complementaris | 2 |  | % | 918.2765 | = | 18.3655
|  |  | Subtotal altres | [6 empty] | 18.3655
|  |  | Cost directe | [6 empty] | 936.6419
|  |  | Despeses indirectes |  |  |  | 7.5 | % |  | 70.2481
|  |  | Total | [6 empty] | 1006.8901
P-92 | SCE030 | U | Placa vitroceràmica, de 300 mm d'amplada, 55 mm d'altura i 520 mm de profunditat, color negre, 2 zones i potència 2900 W. Inclou: Replanteig. Col·locació de l'aparell. Segellat de junts. Connexió a la xarxa elèctrica. Comprovació del seu correcte funcionament. Criteri d'amidament de projecte: Nombre d'unitats previstes, segons documentació gràfica de Projecte. Criteri de mesura d'obra: Es mesurarà el nombre d'unitats realment col·locades segons especificacions de Projecte. |  |  |  | Rend.: | 1 |  | 242.33 | Placa per taulell de cuina.
Mà d'obra
| MO003 | h | Oficial 1ª electricista. | 0.599 | /R | x | 28.39 | = | 17.0056
|  |  | Subtotal mà d'obra | [6 empty] | 17.0056
Material
| MT32PVS010FA | U | Placa vitroceràmica, de 300 mm d'amplada, 55 mm d'altura i 520 mm de profunditat, color negre, 2 zones i potència 2900 W. | 1 |  | x | 204 | = | 204
|  |  | Subtotal material | [6 empty] | 204
Altres
| %ZZ | % | Costos directes complementaris | 2 |  | % | 221.0055 | = | 4.4201
|  |  | Subtotal altres | [6 empty] | 4.4201
|  |  | Cost directe | [6 empty] | 225.4257
|  |  | Despeses indirectes |  |  |  | 7.5 | % |  | 16.9069
|  |  | Total | [6 empty] | 242.3326
P-93 | SCE040 | U | Forn elèctric integrable, de 594 mm d'amplada, 590 mm d'altura i 560 mm de profunditat, acabat cromat mat, amb capacitat per a 57 l, classe d'eficiència energètica A. Inclou: Replanteig. Col·locació de l'aparell. Connexió a la xarxa elèctrica. Comprovació del seu correcte funcionament. Criteri d'amidament de projecte: Nombre d'unitats previstes, segons documentació gràfica de Projecte. Criteri de mesura d'obra: Es mesurarà el nombre d'unitats realment col·locades segons especificacions de Projecte. |  |  |  | Rend.: | 1 |  | 434.22 | Forn elèctric.
Mà d'obra
| MO003 | h | Oficial 1ª electricista. | 0.599 | /R | x | 28.39 | = | 17.0056
|  |  | Subtotal mà d'obra | [6 empty] | 17.0056
Material
| MT32HOK010DA | U | Forn elèctric integrable, de 594 mm d'amplada, 590 mm d'altura i 560 mm de profunditat, acabat cromat mat, amb capacitat per a 57 l, classe d'eficiència energètica A, segons el Reglament Delegat (UE) Nº 65/2014. | 1 |  | x | 379 | = | 379
|  |  | Subtotal material | [6 empty] | 379
Altres
| %ZZ | % | Costos directes complementaris | 2 |  | % | 396.0055 | = | 7.9201
|  |  | Subtotal altres | [6 empty] | 7.9201
|  |  | Cost directe | [6 empty] | 403.9257
|  |  | Despeses indirectes |  |  |  | 7.5 | % |  | 30.2944
|  |  | Total | [6 empty] | 434.2201
P-94 | SCF010 | U | Aigüera d'acer inoxidable per instal·lació en taulell, de 1 cubeta, de 450x490 mm, amb vàlvula de desguàs, per a taulell de cuina, equipat amb aixetes monocomandament amb cartutx ceràmic per a aigüera, gamma bàsica, acabat cromat, compost de canella giratòria, airejador i enllaços d'alimentació flexibles, vàlvula amb desguàs i sifó. Inclús connexió a les xarxes d'aigua freda i calenta i a la xarxa d'evacuació existents, fixació de l'aparell i closa amb silicona. Inclou: Replanteig i traçat en el parament suport de la situació de l'aparell. Col·locació, anivellació i fixació dels elements de suport. Anivellació, aplomat i col·locació de l'aparell. Connexió a la xarxa d'evacuació. Muntatge de l'aixeteria. Connexió a les xarxes d'aigua freda i calenta. Muntatge d'accessoris i complements. Segellat de junts. Comprovació del seu correcte funcionament. Criteri d'amidament de projecte: Nombre d'unitats previstes, segons documentació gràfica de Projecte. Criteri de mesura d'obra: Es mesurarà el nombre d'unitats realment col·locades segons especificacions de Projecte. |  |  |  | Rend.: | 1 |  | 314.37 | Aigüera.
Mà d'obra
| MO107 | h | Ajudant lampista. | 0.635 | /R | x | 24.43 | = | 15.513
| MO008 | h | Oficial 1ª lampista. | 0.827 | /R | x | 28.39 | = | 23.4785
|  |  | Subtotal mà d'obra | [6 empty] | 38.9916
Material
| MT31GMG030A | U | Aixetes monocomandament amb cartutx ceràmic per a aigüera, gamma bàsica, acabat cromat, compost de canella giratòria, airejador i enllaços d'alimentació flexibles, segons UNE-EN 200. | 1 |  | x | 76.98 | = | 76.98
| MT30FXS010A | U | Aigüera d'acer inoxidable per instal·lació en taulell, de 1 cubeta, de 450x490 mm, amb vàlvula de desguàs. | 1 |  | x | 126.02 | = | 126.02
| MT30LLA030 | U | Aixeta de regulació de 1/2´´, per aigüera o safareig, acabat cromat. | 2 |  | x | 20.32 | = | 40.64
| MT30SIF020A | U | Sifó botella senzill de 1 1/2´´ per a aigüera de 1 cubeta, amb vàlvula extensible. | 1 |  | x | 4.07 | = | 4.07
|  |  | Subtotal material | [6 empty] | 247.71
Altres
| %ZZ | % | Costos directes complementaris | 2 |  | % | 286.7015 | = | 5.734
|  |  | Subtotal altres | [6 empty] | 5.734
|  |  | Cost directe | [6 empty] | 292.4356
|  |  | Despeses indirectes |  |  |  | 7.5 | % |  | 21.9327
|  |  | Total | [6 empty] | 314.3683
P-95 | SCM022 | U | Mobiliari complet en cuina compost per 3,5 m de mobles baixos amb sòcol inferior i 3,5 m de mobles alts, realitzat amb fronts de cuina revestits en les seves cares i caires amb diverses capes de laca de poliuretà de color groc, amb acabat brillant i nucli de tauler de fibres fabricat per procés sec tipus MDF, per a ús en ambient sec, de 19 mm d'espessor; muntats sobre els cossos dels mobles constituïts per nucli de tauler de partícules tipus P2 d'interior, per a ús en ambient sec, de 16 mm d'espessor, xapa posterior de 6 mm d'espessor, amb recobriment melamínic acabat brillant amb paper decoratiu de color beige, impregnat amb resina melamínica i caires termoplàstics d'ABS. Inclús muntatge de calaixos i baldes del mateix material que el cos, frontisses, potes regulables per a mobles baixos guies de calaixos i altres ferramentes de qualitat bàsica, instal·lats en els cossos dels mobles i agafadors, poms, sistemes d'obertura automàtica, i altres ferramentes de la sèrie bàsica, fixats en els fronts de cuina. Criteri de valoració econòmica: El preu no inclou el taulell, els electrodomèstics ni l'aigüera. Inclou: Replanteig de la posició i dels punts de subjecció. Col·locació, fixació i anivellació dels cossos dels mobles. Col·locació i fixació de frontisses i lleixes. Col·locació de fronts i calaixos. Col·locació dels tiradors en fronts i calaixos. Col·locació del sòcol. Neteja i retirada de restes a contenidor. Criteri d'amidament de projecte: Nombre d'unitats previstes, segons documentació gràfica de Projecte. No s'han duplicat cantonades en l'amidament de la longitud dels fronts de mobles alts i baixos. Criteri de mesura d'obra: Es mesurarà el nombre d'unitats realment executades segons especificacions de Projecte. |  |  |  | Rend.: | 1 |  | 4465.92 | Mobiliari complet en cuina amb front lacat.
Mà d'obra
| MO058 | h | Ajudant fuster. | 7.427 | /R | x | 24.65 | = | 183.0755
| MO017 | h | Oficial 1ª fuster. | 7.427 | /R | x | 27.98 | = | 207.8075
|  |  | Subtotal mà d'obra | [6 empty] | 390.883
Material
| MT32MUL121AA | m | Sòcol lacat per a mobles baixos de cuina, compost per un nucli de tauler de fibres fabricat per procés sec tipus MDF, per a ús en ambient sec, segons UNE-EN 622-5, de 19 mm d'espessor, revestit en les seves cares i caires amb diverses capes de laca de poliuretà de color groc, amb acabat brillant. Inclús acabaments. | 3.5 |  | x | 100.1 | = | 350.35
| MT32MUL110AA | m | Front lacat per a mobles alts de cuina, compost per un nucli de tauler de fibres fabricat per procés sec tipus MDF, per a ús en ambient sec, segons UNE-EN 622-5, de 19 mm d'espessor, revestit en les seves cares i caires amb diverses capes de laca de poliuretà de color groc, amb acabat brillant. Inclús agafadors, poms, sistemes d'obertura automàtica, i altres ferramentes de la sèrie bàsica. | 3.5 |  | x | 357.5 | = | 1251.25
| MT32MUL120AA | m | Front lacat per a mobles baixos de cuina, compost per un nucli de tauler de fibres fabricat per procés sec tipus MDF, per a ús en ambient sec, segons UNE-EN 622-5, de 19 mm d'espessor, revestit en les seves cares i caires amb diverses capes de laca de poliuretà de color groc, amb acabat brillant. Inclús agafadors, poms, sistemes d'obertura automàtica, i altres ferramentes de la sèrie bàsica. | 3.5 |  | x | 429 | = | 1501.5
| MT3AJ36F | m | Cos per a mobles alts de cuina de 33 cm de fons i 70 cm d'altura, amb nucli de tauler de partícules tipus P2 d'interior, per a ús en ambient sec, segons UNE-EN 312, de 16 mm d'espessor, xapa posterior de 6 mm d'espessor, amb recobriment melamínic acabat brillant amb paper decoratiu de color beige, impregnat amb resina melamínica i caires termoplàstics d'ABS. Inclús baldes del mateix material que el cos, frontisses, ferramentes de penjar i altres ferramentes de qualitat bàsica. | 3.5 |  | x | 83.22 | = | 291.27
| MT3AJ265 | m | Cos per a mobles baixos de cuina de 58 cm de fons i 70 cm d'altura, amb nucli de tauler de partícules tipus P2 d'interior, per a ús en ambient sec, segons UNE-EN 312, de 16 mm d'espessor, xapa posterior de 6 mm d'espessor, amb recobriment melamínic acabat brillant amb paper decoratiu de color beige, impregnat amb resina melamínica i caires termoplàstics d'ABS. Inclús calaixos i baldes del mateix material que el cos, frontisses, potes regulables per a mobles baixos guies de calaixos i altres ferramentes de qualitat bàsica. | 3.5 |  | x | 82.18 | = | 287.63
|  |  | Subtotal material | [6 empty] | 3682
Altres
| %ZZ | % | Costos directes complementaris | 2 |  | % | 4072.883 | = | 81.4577
|  |  | Subtotal altres | [6 empty] | 81.4577
|  |  | Cost directe | [6 empty] | 4154.3407
|  |  | Despeses indirectes |  |  |  | 7.5 | % |  | 311.5756
|  |  | Total | [6 empty] | 4465.9162
P-96 | SNG010 | U | Taulell de gres porcellànic, de 10 mm d'espessor, 350 cm de longitud i 60 cm d'amplada, cantell amb faldó frontal al biaix de 3 cm d'ample, i formació de 1 buit. Inclús replanteig; suports i ancoratges d'acer galvanitzat; resolució de cantonades, angles, cantells i acabats; unions entre peces i trobades amb paraments, segellats amb silicona; anivellat i encunyat; eliminació de restes i neteja. Inclou: Replanteig i traçat de la placa de focs. Col·locació i fixació dels suports i ancoratges. Col·locació, ajust i fixació de les peces que componen la placa de focs. Fixació del faldó al taulell de cuina. Criteri d'amidament de projecte: Nombre d'unitats previstes, segons documentació gràfica de Projecte. No s'han duplicat cantonades en l'amidament de la longitud del taulell de cuina. Criteri de mesura d'obra: Es mesurarà el nombre d'unitats realment executades segons especificacions de Projecte. |  |  |  | Rend.: | 1 |  | 708.76 | Taulell de cuina de gres porcellànic.
Mà d'obra
| MO011 | h | Oficial 1ª muntador. | 5.665 | /R | x | 28.39 | = | 160.8294
| MO080 | h | Ajudant muntador. | 5.899 | /R | x | 24.46 | = | 144.2895
|  |  | Subtotal mà d'obra | [6 empty] | 305.1189
Material
| MT19EGL030A | m² | Taulell de gres porcellànic, de 10 mm d'espessor. | 2.315 |  | x | 86.38 | = | 199.9697
| MT19EGL035 | l | Massilla per a ús interior, de color a escollir, d'alta elasticitat i consistència després de l'enduriment, per a aplicar com adhesiu de fixació i rejuntat d'elements de gres porcellànic. | 0.047 |  | x | 14.55 | = | 0.68385
| MT19EWA020 | U | Material auxiliar per ancoratge de taulell. | 3.5 |  | x | 10.6 | = | 37.1
| MT1JL4S1 | m | Formació de cantell amb faldó frontal col·locat al biaix de 3 cm, en taulells de cuina ceràmic, sense incloure el preu del faldó. | 4.7 |  | x | 15 | = | 70.5
| MT19EWA010O | U | Formació de buit, en taulell de gres porcellànic. | 1 |  | x | 33.01 | = | 33.01
|  |  | Subtotal material | [6 empty] | 341.2636
Altres
| %ZZ | % | Costos directes complementaris | 2 |  | % | 646.3825 | = | 12.9276
|  |  | Subtotal altres | [6 empty] | 12.9276
|  |  | Cost directe | [6 empty] | 659.3101
|  |  | Despeses indirectes |  |  |  | 7.5 | % |  | 49.4483
|  |  | Total | [6 empty] | 708.7583
| 1G22G301 | u | Instal·lació elèctrica interior d'un pis de 130 m2 amb grau d'electrificació elevat i 10 circuits, sense ajudes de ram de paleta |  |  |  | Rend.: | 1 |  | 4414.71 | Instal·lació elèc.int.pis 130m2,grau electrif.elev.,10circuits,sense ajudes ram paleta
Partida d'obra
| EG161611 | u | Caixa de derivació rectangular de plàstic, de 130x200 mm, amb grau de protecció IP-40, encastada | 12 |  | x | 21.773 | = | 261.2756
| EG415A9D | u | Interruptor automàtic magnetotèrmic de 25 A d'intensitat nominal, tipus PIA corba C, bipolar (2P), de 6000 A de poder de tall segons UNE-EN 60898, de 2 mòduls DIN de 18 mm d'amplària, muntat en perfil DIN | 4 |  | x | 25.9267 | = | 103.707
| EG415A9B | u | Interruptor automàtic magnetotèrmic de 16 A d'intensitat nominal, tipus PIA corba C, bipolar (2P), de 6000 A de poder de tall segons UNE-EN 60898, de 2 mòduls DIN de 18 mm d'amplària, muntat en perfil DIN | 3 |  | x | 25.2567 | = | 75.7702
| EG41149J | u | Interruptor automàtic magnetotèrmic de 50 A d'intensitat nominal, tipus ICP-M, bipolar (2P), de 6000 A de poder de tall segons UNE 20317, de 2 mòduls DIN de 18 mm d'amplària, muntat en perfil DIN | 1 |  | x | 100.814 | = | 100.814
| EG415A99 | u | Interruptor automàtic magnetotèrmic de 10 A d'intensitat nominal, tipus PIA corba C, bipolar (2P), de 6000 A de poder de tall segons UNE-EN 60898, de 2 mòduls DIN de 18 mm d'amplària, muntat en perfil DIN | 2 |  | x | 25.0267 | = | 50.0535
| EG151D11 | u | Caixa de derivació quadrada de plàstic, de 200x200 mm, amb grau de protecció IP-40, encastada | 6 |  | x | 21.5219 | = | 129.1312
| EG322144 | m | Cable amb conductor de coure 450/750 V de tensió assignada, amb designació H07V-R, unipolar, de secció 1 x 4 mm2, amb aïllament PVC, col·locat en tub | 33 |  | x | 1.3156 | = | 43.4135
| EG134901 | u | Caixa per a quadre de comandaments i protecció, de material autoextingible, amb porta, per a catorze mòduls i encastada | 1 |  | x | 26.4762 | = | 26.4762
| EG222711 | m | Tub flexible corrugat de PVC, de 20 mm de diàmetre nominal, aïllant i no propagador de la flama, resistència a l'impacte d'1 J, resistència a compressió de 320 N i una rigidesa dielèctrica de 2000 V, muntat encastat | 230 |  | x | 1.195 | = | 274.8454
| EG222811 | m | Tub flexible corrugat de PVC, de 25 mm de diàmetre nominal, aïllant i no propagador de la flama, resistència a l'impacte d'1 J, resistència a compressió de 320 N i una rigidesa dielèctrica de 2000 V, muntat encastat | 50 |  | x | 1.2562 | = | 62.809
| EG222911 | m | Tub flexible corrugat de PVC, de 32 mm de diàmetre nominal, aïllant i no propagador de la flama, resistència a l'impacte d'1 J, resistència a compressió de 320 N i una rigidesa dielèctrica de 2000 V, muntat encastat | 56 |  | x | 1.4092 | = | 78.9141
| EG222A11 | m | Tub flexible corrugat de PVC, de 40 mm de diàmetre nominal, aïllant i no propagador de la flama, resistència a l'impacte d'1 J, resistència a compressió de 320 N i una rigidesa dielèctrica de 2000 V, muntat encastat | 6 |  | x | 1.5622 | = | 9.3731
| EG322134 | m | Cable amb conductor de coure 450/750 V de tensió assignada, amb designació H07V-R, unipolar, de secció 1 x 2,5 mm2, amb aïllament PVC, col·locat en tub | 175 |  | x | 1.1422 | = | 199.878
| EG613021 | u | Caixa de mecanismes, per a tres elements, preu alt, encastada | 2 |  | x | 3.8777 | = | 7.7553
| EG322164 | m | Cable amb conductor de coure 450/750 V de tensió assignada, amb designació H07V-R, unipolar, de secció 1 x 10 mm2, amb aïllament PVC, col·locat en tub | 14 |  | x | 3.4402 | = | 48.1621
| EG322154 | m | Cable amb conductor de coure 450/750 V de tensió assignada, amb designació H07V-R, unipolar, de secció 1 x 6 mm2, amb aïllament PVC, col·locat en tub | 175 |  | x | 2.92 | = | 510.9912
| EG671133 | u | Marc per a mecanisme universal, de 3 elements, preu alt, col·locat | 2 |  | x | 8.11 | = | 16.2199
| EG671113 | u | Marc per a mecanisme universal, d'1 element, preu alt, col·locat | 60 |  | x | 4.04 | = | 242.3976
| EG641177 | u | Polsador de tipus universal, 10 A 250 V, amb 1 contacte NA, amb tecla i làmpada pilot, preu alt, encastat | 1 |  | x | 15.4407 | = | 15.4407
| EG631EA3 | u | Presa de corrent tipus universal, d'espigues planes (2P+T), 25 A 250 V, amb tapa, preu alt, encastada | 3 |  | x | 16.8007 | = | 50.402
| EG631153 | u | Presa de corrent de tipus universal, bipolar amb presa de terra lateral (2P+T), 16 A 250 V, amb tapa, preu alt, encastada | 38 |  | x | 13.0307 | = | 495.1655
| EG322124 | m | Cable amb conductor de coure 450/750 V de tensió assignada, amb designació H07V-R, unipolar, de secció 1 x 1,5 mm2, amb aïllament PVC, col·locat en tub | 533 |  | x | 1.0096 | = | 538.0955
| EG415A9C | u | Interruptor automàtic magnetotèrmic de 20 A d'intensitat nominal, tipus PIA corba C, bipolar (2P), de 6000 A de poder de tall segons UNE-EN 60898, de 2 mòduls DIN de 18 mm d'amplària, muntat en perfil DIN | 1 |  | x | 25.6267 | = | 25.6267
| EG621J93 | u | Commutador de creuament, de tipus universal, unipolar (1P), 10 AX/250 V, amb tecla, preu alt, encastat | 3 |  | x | 16.7207 | = | 50.162
| EG42129H | u | Interruptor diferencial de la classe AC, gamma residencial, de 40 A d'intensitat nominal, bipolar (2P), de sensibilitat 0,03 A, de desconnexió fix instantani, amb botó de test incorporat i indicador mecànic de defecte, construït segons les especificacions de la norma UNE-EN 61008-1, de 2 mòduls DIN de 18 mm d'amplària, muntat en perfil DIN | 2 |  | x | 45.0276 | = | 90.0553
| EG621G93 | u | Commutador, de tipus universal, unipolar (1P), 10 AX/250 V, amb tecla, preu alt, encastat | 2 |  | x | 12.3807 | = | 24.7613
| EG621193 | u | Interruptor, de tipus universal, unipolar (1P), 10 AX/250 V, amb tecla, preu alt, encastat | 19 |  | x | 12.1207 | = | 230.2927
| EG611021 | u | Caixa de mecanismes, per a un element, preu alt, encastada | 60 |  | x | 2.3277 | = | 139.6602
| EG482155 | u | Protector per a sobretensions permanents i transitòries amb IGA integrat d'intensitat nominal 50 A, bipolar (1P+N), PIA corba C, de poder de tall segons UNE-EN 60898 de 6000 A, intensitat màxima transitòria 15 kA, muntat en perfil DIN | 1 |  | x | 179.084 | = | 179.084
| EGA12522 | u | Avisador acústic adossable de 230 V, de so musical, preu alt, muntat superficialment | 1 |  | x | 25.9762 | = | 25.9762
|  |  | Subtotal partida d'obra | [6 empty] | 4106.709
|  |  | Cost directe | [6 empty] | 4106.709
|  |  | Despeses indirectes |  |  |  | 7.5 | % |  | 308.0032
|  |  | Total | [6 empty] | 4414.7121
| PD1F-61U7 | u | Substitució de connexió d'inodor de sortida horitzontal fins a baixant amb peces de PVC-U, desmuntatge i muntatge d'inodor, adequació del forat al nou tub, cavalcament de colzes existents, segellat de junt entre materials d'obra amb cordó cel·lular de polietilè expandit per a reblert de junts i massilla de silicona, càrrega manual de runa sobre camió o contenidor, no inclou la bastida |  |  |  | Rend.: | 1 |  | 282.38 | Subst.connex.inodor sort.horitz. fins baixant,peces PVC-U,desmunt.+munt.inodor,adeq.forat,cavalc.col
Partida d'obra
| PD18-8D50 | m | Baixant de tub de PVC-U de paret massissa, àrea d'aplicació B segons norma UNE-EN 1329-1, de DN 110 mm, classe de reacció al foc B-s1, d0 segons norma UNE-EN 13501-1, incloses les peces especials i fixat mecànicament amb brides | 3 |  | x | 30.8417 | = | 92.525
| P7JC-5QDR | m | Segellat de junt entre materials d'obra de 40 mm d'amplària i 30 mm de fondària, amb massilla de silicona neutra monocomponent, aplicada amb pistola manual, prèvia imprimació específica | 1 |  | x | 43.7808 | = | 43.7808
| P7J8-DPFR | m | Reblert de junt amb cordó cel·lular de polietilè expandit de diàmetre 50 mm, col·locat a pressió a l'interior del junt | 1 |  | x | 30.6529 | = | 30.6529
| P21G1-4RU1 | m | Arrencada de baixant i connexions als desguassos, amb mitjans manuals i càrrega manual de runa sobre camió o contenidor | 3 |  | x | 3.814 | = | 11.4419
| PJ11I-613N | u | Desmuntatge i muntatge d'inodor de sortida horitzontal, col·locat sobre el paviment i connectat a la xarxa d'evacuació | 1 |  | x | 84.2818 | = | 84.2818
|  |  | Subtotal partida d'obra | [6 empty] | 262.6822
|  |  | Cost directe | [6 empty] | 262.6822
|  |  | Despeses indirectes |  |  |  | 7.5 | % |  | 19.7012
|  |  | Total | [6 empty] | 282.3834
| PQ72-79KD | m | Mobiliari per a cuina linial de 5 m de llargària, d'aglomerat amb melamina amb mòduls alts de 330 mm de fondària, incloent mòdul sobre campana i mòdul escorreplats, i mòduls baixos de 600 mm de fondària i 800 mm d'alçària, amb mòdul per a forn. Tot col·locat |  |  |  | Rend.: | 1 |  | 317.28 | Mobiliari p/cuina long=5m aglomerat melamina,mòduls alts fond=330mm +escorreplats+sobre campana,mòdu
Partida d'obra
| PQ76-7ORH | u | Mòdul estàndard per a moble de cuina baix, de 900x600 mm i 700 mm d'alçària, amb porta d'aglomerat amb melamina, preu mitjà, sobre peus regulables de PVC, amb tiradors, ferratge i sòcol, col·locat recolzat a terra i fixat a la paret | 0.2 |  | x | 140.7825 | = | 28.1565
| PQ76-7OI3 | u | Mòdul de forn per a moble de cuina baix, de 600x600 mm i 700 mm d'alçària, sense frontal Indeterminat, preu econòmic, sobre peus regulables de PVC, amb tiradors, ferratge i sòcol, col·locat recolzat a terra i fixat a la paret | 0.2 |  | x | 80.381 | = | 16.0762
| PQ76-7OF3 | u | Mòdul estàndard per a moble de cuina baix, de 600x600 mm i 700 mm d'alçària, amb 2 calaixos i 1 cassoler d'aglomerat amb melamina, preu mitjà, sobre peus regulables de PVC, amb tiradors, ferratge i sòcol, col·locat recolzat a terra i fixat a la paret | 0.4 |  | x | 159.0514 | = | 63.6205
| PQ75-7O0O | u | Mòdul d'eixugaplats per a moble de cuina alt, de 900x330 mm i 700 mm d'alçària, d'aglomerat amb melamina, preu mitjà, amb tiradors, ferratges i regleta, col·locat fixat a la paret | 0.2 |  | x | 140.6217 | = | 28.1243
| PQ75-7NTW | u | Mòdul sobre campana per a moble de cuina alt, de 600x330 mm i 600 mm d'alçària, d'aglomerat amb melamina, preu mitjà, amb tiradors, ferratges i regleta, col·locat fixat a la paret | 0.2 |  | x | 103.0865 | = | 20.6173
| PQ75-7NX6 | u | Mòdul estàndard per a moble de cuina alt, de 600x330 mm i 700 mm d'alçària, d'aglomerat amb melamina, preu mitjà, amb tiradors, ferratges i regleta, col·locat fixat a la paret | 0.8 |  | x | 105.3465 | = | 84.2772
| PQ76-7ORF | u | Mòdul d'aigüera per a moble de cuina baix, de 900x600 mm i 700 mm d'alçària, amb porta d'aglomerat amb melamina, preu mitjà, sobre peus regulables de PVC, amb tiradors, ferratge i sòcol, col·locat recolzat a terra i fixat a la paret | 0.2 |  | x | 146.4125 | = | 29.2825
| PQ75-7O0R | u | Mòdul estàndard per a moble de cuina alt, de 900x330 mm i 700 mm d'alçària, d'aglomerat amb melamina, preu mitjà, amb tiradors, ferratges i regleta, col·locat fixat a la paret | 0.2 |  | x | 124.9517 | = | 24.9903
|  |  | Subtotal partida d'obra | [6 empty] | 295.145
|  |  | Cost directe | [6 empty] | 295.145
|  |  | Despeses indirectes |  |  |  | 7.5 | % |  | 22.1359
|  |  | Total | [6 empty] | 317.2808
P-54 | P898-628Y | m2 | Pintat de biga d'un sol perfil d'acer, prèvi raspallat amb mitjans manuals fins a un grau de preparació St 2, i pintat a l'esmalt sintètic amb 2 capes d'emprimació antioxidant i 2 d'acabat |  |  |  | Rend.: | 1 |  | 56.92 | Pintat biga un perfil acer,raspallat,pint.esmalt sint. 2 capes emprim.antioxidant+2 acabat
Partida d'obra
| P89C-3915 | m2 | Pintat de biga d'un sol perfil d'acer a l'esmalt sintètic, amb dues capes d'imprimació antioxidant i dues d'acabat | 1 |  | x | 33.8811 | = | 33.8811
| P875-4SAG | m2 | Neteja i preparació de la superfície de perfils laminats d'acer fins a un grau de preparació St 2 segons la norma UNE-EN ISO 8501-1, amb mitjans manuals i càrrega manual de runa sobre contenidor | 1 |  | x | 19.0698 | = | 19.0698
|  |  | Subtotal partida d'obra | [6 empty] | 52.9509
|  |  | Cost directe | [6 empty] | 52.9509
|  |  | Despeses indirectes |  |  |  | 7.5 | % |  | 3.9713
|  |  | Total | [6 empty] | 56.9222
P-55 | P899-653M | m2 | Pintat de finestres i balconeres de fusta, amb raspallat i pintat a l'esmalt sintètic, amb 1 capa de protector químic insecticida-fungicida, 1 segelladora i 2 d'acabat |  |  |  | Rend.: | 1 |  | 50.39 | Pintat fines/balc.fusta,raspallat+pint.esmalt sint.,1 capa protector+1 segelladora+2 acabat
Partida d'obra
| P89G-43TW | m2 | Pintat de finestres i balconeres de fusta, a l'esmalt sintètic, amb una capa de protector químic insecticida-fungicida, una segelladora i dues d'acabat | 1 |  | x | 32.2405 | = | 32.2405
| P876-4UCZ | m2 | Neteja i preparació de suport per a pintat posterior de finestres i balconeres de fusta, amb mitjans manuals | 1 |  | x | 14.6319 | = | 14.6319
|  |  | Subtotal partida d'obra | [6 empty] | 46.8724
|  |  | Cost directe | [6 empty] | 46.8724
|  |  | Despeses indirectes |  |  |  | 7.5 | % |  | 3.5154
|  |  | Total | [6 empty] | 50.3878
P-70 | PA14-88ZM | m2 | Tancament exterior practicable per a un buit d'obra aproximat de 120x220 cm, amb balconera de fusta de melis envernissada de dues fulles batents i classificació mínima 3 8A C4 segons normes, bastiment de base de fusta, vidre aïllant de 2 llunes incolores i cambra d'aire 6/8/4, i persiana enrotllable d'alumini lacat amb comandament amb cinta i guies |  |  |  | Rend.: | 1 |  | 590.5 | Tancament ext.pract.120x220cm,balconera fusta melis envern. 2bat.,bastim.base fusta,vidre aïlla.6/8/
Partida d'obra
| PC1E-5DFA | m2 | Vidre aïllant de lluna incolora de 4 mm de gruix, cambra d'aire de 8 mm i lluna de 6 mm de gruix incolora, col·locat amb llistó de vidre sobre fusta, acer o alumini | 0.8 |  | x | 50.0826 | = | 40.0661
| P8A1-45XT | m2 | Envernissat de finestres i balconeres de fusta, al vernís sintètic d'un component, per a fusta, amb una capa de protector químic insecticida-fungicida i dues d'acabat mat | 1 |  | x | 22.4093 | = | 22.4093
| PA12-83G0 | u | Balconera de fusta de melis per a envernissar, col·locada sobre bastiment de base, amb dues fulles batents, per a un buit d'obra aproximat de 120x220 cm, classificació mínima 3 de permeabilitat a l'aire segons UNE-EN 12207, classificació mínima 8A d'estanquitat a l'aigua segons UNE-EN 12208 i classificació mínima C4 de resistència al vent segons UNE-EN 12210, amb bastiment amb caixa de persiana i guies | 0.379 |  | x | 900.3185 | = | 341.2207
| PAN3-86O3 | u | Bastiment de base per a balconera, de fusta de pi roig de secció 70x35 mm2 amb accessoris per a persiana, per a un buit d'obra aproximat de 120x220 cm | 0.379 |  | x | 33.32 | = | 12.6283
| PAV5-4WDM | m | Guies d'alumini per a persianes enrotllables | 1.705 |  | x | 8.2266 | = | 14.0263
| PAV9-4VJY | m2 | Persiana enrotllable d'alumini, de lamel·les de 14 a 14.5 mm de gruix, 55 a 60 mm d'alçària i de 6 a 6.5 kg per m2 | 1.045 |  | x | 97.096 | = | 101.4653
| PAZ7-4XHZ | m | Tapajunts de fusta de melis per a envernissar de secció rectangular llisa de 9 mm de gruix i de 60 mm d'amplària | 2.121 |  | x | 3.8559 | = | 8.1784
| PAV0-4WBT | u | Comandament manual amb cinta per a persianes entre 120 i 150 cm d'amplària | 0.379 |  | x | 24.5574 | = | 9.3072
|  |  | Subtotal partida d'obra | [6 empty] | 549.3016
|  |  | Cost directe | [6 empty] | 549.3016
|  |  | Despeses indirectes |  |  |  | 7.5 | % |  | 41.1976
|  |  | Total | [6 empty] | 590.4993
P-71 | PAJ3-CH7Z | u | Substitució de balconera de 120x220 cm, amb balconera de PVC no plastificat, col·locada sobre bastiment de base, amb dues fulles batents, per a un buit d'obra aproximat de 120x220 cm, classificació mínima 4 de permeabilitat a l'aire segons UNE-EN 12207, classificació mínima 9A d'estanquitat a l'aigua segons UNE-EN 12208 i classificació mínima C5 de resistència al vent segons UNE-EN 12210, sense persiana, vidre aïllant de lluna incolora de 6 mm de gruix, cambra d'aire de 12 mm i lluna de 6 mm de gruix incolora, col·locat amb llistó de vidre sobre fusta, acer o alumini. No inclou repassos interiors ni exteriors |  |  |  | Rend.: | 1 |  | 1021.12 | Subst.balconera 120x220cm,p/balconera PVC,2bat.,120x220cm,classif.4 9A C5,s/persiana,col.vidre aïlla
Partida d'obra
| PAJ0-80L5 | u | Balconera de PVC no plastificat, col·locada sobre bastiment de base, amb dues fulles batents, per a un buit d'obra aproximat de 120x220 cm, classificació mínima 4 de permeabilitat a l'aire segons UNE-EN 12207, classificació mínima 9A d'estanquitat a l'aigua segons UNE-EN 12208 i classificació mínima C5 de resistència al vent segons UNE-EN 12210, sense persiana | 1 |  | x | 624.5594 | = | 624.5594
| PAN5-7Z4Q | u | Bastiment de base per a balconera, de tub d'acer galvanitzat de secció 60x20 mm2, per a un buit d'obra aproximat de 120x220 cm | 1 |  | x | 41.072 | = | 41.072
| PAY0-505X | u | Col·locació de bastiment d'acer, en parets existents, per a un buit d'obra d'amplària 1 a 1.5 m i 2 a 2.5 m d'alçària, com a màxim, amb morter de ciment pòrtland amb filler calcari 1:6 | 1 |  | x | 89.7964 | = | 89.7964
| P2140-4RRM | u | Arrencada de full i bastiment de balconera amb mitjans manuals i càrrega manual sobre camió o contenidor | 1 |  | x | 27.2426 | = | 27.2426
| P7JB-5QD1 | m | Segellat de junt de fusteries amb el buit d'obra, amb massilla de silicona neutra, aplicada amb pistola manual, prèvia imprimació | 6.8 |  | x | 2.2767 | = | 15.4814
| PC1E-5DKH | m2 | Vidre aïllant de lluna incolora de 6 mm de gruix, cambra d'aire de 12 mm i lluna de 6 mm de gruix incolora, col·locat amb llistó de vidre sobre fusta, acer o alumini | 2.64 |  | x | 57.4726 | = | 151.7277
|  |  | Subtotal partida d'obra | [6 empty] | 949.8794
|  |  | Cost directe | [6 empty] | 949.8794
|  |  | Despeses indirectes |  |  |  | 7.5 | % |  | 71.241
|  |  | Total | [6 empty] | 1021.1204
P-72 | PAJ4-CE6V | u | Substitució de finestra de mides segons plànol, amb finestra de PVC no plastificat, col·locada sobre bastiment de base, amb una fulla oscilobatent, per a un buit d'obra aproximat de 1,5m2, classificació mínima 4 de permeabilitat a l'aire segons UNE-EN 12207, classificació mínima 9A d'estanquitat a l'aigua segons UNE-EN 12208 i classificació mínima C5 de resistència al vent segons UNE-EN 12210, sense persiana, vidre aïllant de lluna incolora de 6 mm de gruix, cambra d'aire de 12 mm i lluna de 6 mm de gruix incolora, col·locat amb llistó de vidre sobre fusta, acer o alumini. No inclou repassos interiors ni exteriors |  |  |  | Rend.: | 1 |  | 555.74 | Subst.finestra 90x120cm,p/finestra PVC,1oscilob.,90x120cm,classif.4 9A C5,s/persiana,col.,vidre aïll
Partida d'obra
| P7JB-5QD1 | m | Segellat de junt de fusteries amb el buit d'obra, amb massilla de silicona neutra, aplicada amb pistola manual, prèvia imprimació | 4.2 |  | x | 2.2767 | = | 9.562
| P2140-4RRL | u | Arrencada de full i bastiment de finestra amb mitjans manuals i càrrega manual sobre camió o contenidor | 1 |  | x | 27.2426 | = | 27.2426
| PAJ1-804D | u | Finestra de PVC no plastificat, col·locada sobre bastiment de base, amb una fulla oscilobatent, per a un buit d'obra aproximat de 90x120 cm, classificació mínima 4 de permeabilitat a l'aire segons UNE-EN 12207, classificació mínima 9A d'estanquitat a l'aigua segons UNE-EN 12208 i classificació mínima C5 de resistència al vent segons UNE-EN 12210, sense persiana | 1 |  | x | 337.9503 | = | 337.9503
| PAN5-7YXS | u | Bastiment de base per a finestra, de tub d'acer galvanitzat de secció 40x20 mm2, per a un buit d'obra aproximat de 90x120 cm | 1 |  | x | 19.824 | = | 19.824
| PAY0-4ZH1 | u | Col·locació de bastiment d'acer, en parets existents, per a un buit d'obra d'amplària 1 m i 1 a 1.5 m d'alçària, com a màxim, amb morter de ciment pòrtland amb filler calcari 1:6 | 1 |  | x | 60.3187 | = | 60.3187
| PC1E-5DKH | m2 | Vidre aïllant de lluna incolora de 6 mm de gruix, cambra d'aire de 12 mm i lluna de 6 mm de gruix incolora, col·locat amb llistó de vidre sobre fusta, acer o alumini | 1.08 |  | x | 57.4726 | = | 62.0704
|  |  | Subtotal partida d'obra | [6 empty] | 516.968
|  |  | Cost directe | [6 empty] | 516.968
|  |  | Despeses indirectes |  |  |  | 7.5 | % |  | 38.7726
|  |  | Total | [6 empty] | 555.7406
P-73 | PAJ4-CEDV | u | Substitució de finestra de 60x60 cm, amb finestra de PVC no plastificat, col·locada sobre bastiment de base, amb una fulla oscilobatent, per a un buit d'obra aproximat de 60x60 cm, classificació mínima 4 de permeabilitat a l'aire segons UNE-EN 12207, classificació mínima 9A d'estanquitat a l'aigua segons UNE-EN 12208 i classificació mínima C5 de resistència al vent segons UNE-EN 12210, sense persiana, vidre aïllant de lluna incolora de 6 mm de gruix, cambra d'aire de 12 mm i lluna de 6 mm de gruix incolora, col·locat amb llistó de vidre sobre fusta, acer o alumini. No inclou repassos interiors ni exteriors |  |  |  | Rend.: | 1 |  | 291.02 | Subst.finestra 60x60cm,p/finestra PVC,1oscilob.,60x60cm,classif.4 9A C5,s/persiana,col.,vidre aïlla.
Partida d'obra
| PAY0-4ZRM | u | Col·locació de bastiment d'acer, en parets existents, per a un buit d'obra d'amplària 1 m i 1 m d'alçària, com a màxim, amb morter de ciment pòrtland amb filler calcari 1:6 | 1 |  | x | 56.7228 | = | 56.7228
| P2140-4RRL | u | Arrencada de full i bastiment de finestra amb mitjans manuals i càrrega manual sobre camió o contenidor | 1 |  | x | 27.2426 | = | 27.2426
| P7JB-5QD1 | m | Segellat de junt de fusteries amb el buit d'obra, amb massilla de silicona neutra, aplicada amb pistola manual, prèvia imprimació | 2.4 |  | x | 2.2767 | = | 5.464
| PAN5-7ZIO | u | Bastiment de base per a finestra, de tub d'acer galvanitzat de secció 40x20 mm2, per a un buit d'obra aproximat de 60x60 cm | 1 |  | x | 11.328 | = | 11.328
| PC1E-5DKH | m2 | Vidre aïllant de lluna incolora de 6 mm de gruix, cambra d'aire de 12 mm i lluna de 6 mm de gruix incolora, col·locat amb llistó de vidre sobre fusta, acer o alumini | 0.36 |  | x | 57.4726 | = | 20.6901
| PAJ1-8084 | u | Finestra de PVC no plastificat, col·locada sobre bastiment de base, amb una fulla oscilobatent, per a un buit d'obra aproximat de 60x60 cm, classificació mínima 4 de permeabilitat a l'aire segons UNE-EN 12207, classificació mínima 9A d'estanquitat a l'aigua segons UNE-EN 12208 i classificació mínima C5 de resistència al vent segons UNE-EN 12210, sense persiana | 1 |  | x | 149.2693 | = | 149.2693
|  |  | Subtotal partida d'obra | [6 empty] | 270.7168
|  |  | Cost directe | [6 empty] | 270.7168
|  |  | Despeses indirectes |  |  |  | 7.5 | % |  | 20.3038
|  |  | Total | [6 empty] | 291.0206
P-87 | PP52-6NUR | u | Presa de senyal telefònica de tipus universal, amb connector RJ12 doble, connexió per cargols, amb tapa, de preu alt, encastada, amb marc per a mecanisme universal d'1 element de preu alt, amb tub flexible corrugat de PVC folrat exteriorment, caixa de derivació rectangular i cable per a intercomunicador |  |  |  | Rend.: | 1 |  | 212.51 | Presa senyal tipus univ.,RJ12 doble,cargols,a/tapa,preu alt,marc p/mec.universal 1elem.preu alt,a/lí
Partida d'obra
| PG2N-EUH3 | m | Tub flexible corrugat de PVC folrat exteriorment, de 20 mm de diàmetre nominal, aïllant i no propagador de la flama, resistència a l'impacte de 2 J, resistència a compressió de 320 N i una rigidesa dielèctrica de 2000 V, muntat encastat | 8 |  | x | 1.5978 | = | 12.7822
| PP53-77U5 | u | Presa de senyal telefònica de tipus universal, amb connector RJ12 doble, connexió per cargols, amb tapa, de preu alt, encastada | 1 |  | x | 27.4654 | = | 27.4654
| PG6I-78BW | u | Marc per a mecanisme universal, d'1 element, preu alt, col·locat | 1 |  | x | 4.115 | = | 4.115
| PG65-483R | u | Caixa de mecanismes, per a un element, preu alt, encastada | 1 |  | x | 3.0433 | = | 3.0433
| PP22-4027 | m | Cable per a transmissió telefònica, de 3 parells de cables de secció 0,64 mm2 cada un i col·locat en tub | 16 |  | x | 8.6047 | = | 137.675
| PG13-E30N | u | Caixa de derivació rectangular de plàstic, de 130x200 mm, amb grau de protecció IP-40, encastada | 0.5 |  | x | 25.1984 | = | 12.5992
|  |  | Cost directe | [6 empty] | 197.6802
|  |  | Despeses indirectes |  |  |  | 7.5 | % |  | 14.826
|  |  | Total | [6 empty] | 212.5062

## T-SMP
PROJECTE DE REFORMA DE SIS HABITATGES A L'EDIFICI SITUAT AL CARRER DE CONSELL DE CENT, 155 | PROJECTE DE REFORMA DE SIS HABITATGES A L'EDIFICI SITUAT AL CARRER DE CONSELL DE CENT, 155 | PROJECTE DE REFORMA DE SIS HABITATGES A L'EDIFICI SITUAT AL CARRER DE CONSELL DE CENT, 155 | PROJECTE DE REFORMA DE SIS HABITATGES A L'EDIFICI SITUAT AL CARRER DE CONSELL DE CENT, 155
Justificació d'elements | Justificació d'elements | Justificació d'elements | Justificació d'elements
Codi | U.A. | Descripció | Preu | Descripció curta | CO2eq (kg) | MJ
Mà d'obra
A01-FEP3 | h | Ajudant col·locador | 28.55 | Ajudant col·locador | 0 | 0
A01-FEP6 | h | Ajudant fuster | 28.77 | Ajudant fuster | 0 | 0
A01-FEP9 | h | Ajudant pintor | 28.55 | Ajudant pintor | 0 | 0
A01-FEPA | h | Ajudant vidrier | 28.31 | Ajudant vidrier | 0 | 0
A01-FEPC | h | Ajudant calefactor | 28.5 | Ajudant calefactor | 0 | 0
A01-FEPD | h | Ajudant electricista | 28.5 | Ajudant electricista | 0 | 0
A01-FEPE | h | Ajudant lampista | 28.5 | Ajudant lampista | 0 | 0
A01-FEPH | h | Ajudant muntador | 28.55 | Ajudant muntador | 0 | 0
A012H000 | h | Oficial 1a electricista | 28.84 | Oficial 1a electricista | 0 | 0
A013H000 | h | Ajudant electricista | 24.74 | Ajudant electricista | 0 | 0
A0D-0007 | h | Manobre | 26.84 | Manobre | 0 | 0
A0D-0008 | h | Manobre guixaire | 26.84 | Manobre guixaire | 0 | 0
A0E-000A | h | Manobre especialista | 27.75 | Manobre especialista | 0 | 0
A0F-000B | h | Oficial 1a | 32.16 | Oficial 1a | 0 | 0
A0F-000C | h | Oficial 1a calefactor | 33.24 | Oficial 1a calefactor | 0 | 0
A0F-000D | h | Oficial 1a col·locador | 32.16 | Oficial 1a col·locador | 0 | 0
A0F-000E | h | Oficial 1a electricista | 33.24 | Oficial 1a electricista | 0 | 0
A0F-000K | h | Oficial 1a fuster | 32.73 | Oficial 1a fuster | 0 | 0
A0F-000L | h | Oficial 1a guixaire | 32.16 | Oficial 1a guixaire | 0 | 0
A0F-000N | h | Oficial 1a lampista | 33.24 | Oficial 1a lampista | 0 | 0
A0F-000R | h | Oficial 1a muntador | 33.24 | Oficial 1a muntador | 0 | 0
A0F-000T | h | Oficial 1a paleta | 32.16 | Oficial 1a paleta | 0 | 0
A0F-000V | h | Oficial 1a pintor | 32.16 | Oficial 1a pintor | 0 | 0
A0F-0010 | h | Oficial 1a vidrier | 31.24 | Oficial 1a vidrier | 0 | 0
A0J-0029 | h | Conservador-restaurador | 34.23 | Conservador-restaurador | 0 | 0
A0J-002A | h | Conservador- restaurador responsable de la intervenció | 38.22 | Conservador-restaurador responsable intervenció | 0 | 0
MO000 | h | Oficial 1ª lampista. | 28.39 | Oficial 1ª lampista. | 0 | 0
MO001 | h | Oficial 1ª lampista. | 28.39 | Oficial 1ª lampista. | 0 | 0
MO002 | h | Oficial 1ª lampista. | 28.39 | Oficial 1ª lampista. | 0 | 0
MO003 | h | Oficial 1ª electricista. | 28.39 | Oficial 1ª electricista. | 0 | 0
MO004 | h | Oficial 1ª electricista. | 28.39 | Oficial 1ª electricista. | 0 | 0
MO005 | h | Oficial 1ª lampista. | 28.39 | Oficial 1ª lampista. | 0 | 0
MO006 | h | Oficial 1ª electricista. | 28.39 | Oficial 1ª electricista. | 0 | 0
MO007 | h | Oficial 1ª lampista. | 28.39 | Oficial 1ª lampista. | 0 | 0
MO008 | h | Oficial 1ª lampista. | 28.39 | Oficial 1ª lampista. | 0 | 0
MO009 | h | Oficial 1ª lampista. | 28.39 | Oficial 1ª lampista. | 0 | 0
MO00A | h | Oficial 1ª lampista. | 28.39 | Oficial 1ª lampista. | 0 | 0
MO011 | h | Oficial 1ª muntador. | 28.39 | Oficial 1ª muntador. | 0 | 0
MO017 | h | Oficial 1ª fuster. | 27.98 | Oficial 1ª fuster. | 0 | 0
MO058 | h | Ajudant fuster. | 24.65 | Ajudant fuster. | 0 | 0
MO080 | h | Ajudant muntador. | 24.46 | Ajudant muntador. | 0 | 0
MO100 | h | Ajudant lampista. | 24.43 | Ajudant lampista. | 0 | 0
MO101 | h | Ajudant lampista. | 24.43 | Ajudant lampista. | 0 | 0
MO102 | h | Ajudant electricista. | 24.43 | Ajudant electricista. | 0 | 0
MO103 | h | Ajudant lampista. | 24.43 | Ajudant lampista. | 0 | 0
MO104 | h | Ajudant lampista. | 24.43 | Ajudant lampista. | 0 | 0
MO107 | h | Ajudant lampista. | 24.43 | Ajudant lampista. | 0 | 0
Maquinària
C152-003B | h | Camió grua | 65.03 | Camió grua | -9999999999 | -9999999999
C176-00FX | h | Formigonera de 165 l | 2.36 | Formigonera 165l | -9999999999 | -9999999999
C17A-00JL | h | Mesclador continu per a morter preparat en sacs | 1.6 | Mesc.cont. sacs | -9999999999 | -9999999999
C1R1-00CX | m3 | Subministrament de contenidor metàl·lic de 8 m3 de capacitat i recollida amb residus inerts o no especials | 21.02 | Subministr.contenidor metàl·lic,8m3 +recollida residus inerts o no especials | -9999999999 | -9999999999
C20H-00DN | h | Martell trencador manual | 4.47 | Martell trenc.man. | -9999999999 | -9999999999
Material
B011-05ME | m3 | Aigua | 1.82 | Aigua | -9999999999 | -9999999999
B03L-05N7 | t | Sorra de pedrera per a morters | 23.36 | Sorra p/morters | -9999999999 | -9999999999
B053-1VF8 | kg | Material per a rejuntat de rajoles ceràmiques CG1 segons norma UNE-EN 13888, de color | 0.38 | Beurada p/ceràmica CG1 (UNE-EN 13888),color | -9999999999 | -9999999999
B054-06DH | kg | Calç aèria hidratada CL 90-S, en sacs | 0.34 | Calç aèria hidratada CL 90-S,sacs | -9999999999 | -9999999999
B055-067M | t | Ciment pòrtland amb filler calcari CEM II/B-L 32,5 R segons UNE-EN 197-1, en sacs | 163.45 | Ciment pòrtland+fill.calc. CEM II/B-L 32,5R, & sacs | -9999999999 | -9999999999
B059-06FN | kg | Guix de designació C6/20/2, segons la norma UNE-EN 13279-1 | 0.19 | Guix C6/20/2 | -9999999999 | -9999999999
B059-06FO | kg | Guix de designació B1/20/2, segons la norma UNE-EN 13279-1 | 0.19 | Guix B1/20/2 | -9999999999 | -9999999999
B070-32G8 | kg | Adhesiu cola en base escaiola, per a divisòria ceràmica | 0.44 | Adhesiu cola,base escaiola,p/divisòria ceràmica | -9999999999 | -9999999999
B07E-HYGK | kg | Pasta autoanivellant de sulfat de calci tipus CA amb classe C30 de resistència a compressió i classe F4 de resistència a flexió, segons UNE-EN 13813, subministrada a granel | 0.51 | Pasta autoaniv.sulfat de calci CA-C30-F4(UNE-EN 13813),granel | -9999999999 | -9999999999
B094-06TJ | kg | Adhesiu cimentós tipus C1 segons norma UNE-EN 12004 | 0.39 | Adhesiu cimentós C1 | -9999999999 | -9999999999
B0AK-07AS | kg | Clau acer | 2.12 | Clau acer | -9999999999 | -9999999999
B0AK-07AT | kg | Clau acer galvanitzat | 2.63 | Clau acer galv. | -9999999999 | -9999999999
B0AO-07IG | u | Tac de niló de 5 mm de diàmetre, com a màxim, amb vis | 0.15 | Tac niló D<=5mm,+vis | -9999999999 | -9999999999
B0AO-07II | u | Tac de niló de 6 a 8 mm, amb vis | 0.24 | Tac niló D=6 a 8mm,+vis | -9999999999 | -9999999999
B0AQ-07EX | cu | Visos, d'acer galvanitzats | 3.98 | Visos acer,galvanitzats | -9999999999 | -9999999999
B0AQ-07GR | cu | Visos per a plaques de guix laminat | 12.82 | Visos p/guix lam. | -9999999999 | -9999999999
B0AQ-07GT | cu | Visos per a fusta o tacs de PVC, d'acer, cadmiats | 4.55 | Visos p/fusta/tacs PVC acer,cadmiats | -9999999999 | -9999999999
B0CC0-21OS | m2 | Placa de guix laminat hidròfuga (H) i gruix 12,5 mm, amb vora afinada (BA), segons la norma UNE-EN 520 | 11.95 | Placa guix lamin.,H,g=12,5mm,vora afinada | -9999999999 | -9999999999
B0CC0-21OV | m2 | Placa de guix laminat estàndard (A) i gruix 12,5 mm, amb vora afinada (BA), segons la norma UNE-EN 520 | 7.72 | Placa guix lamin.,A,g=12,5mm,vora afinada | -9999999999 | -9999999999
B0CU5-2G8C | m2 | Tauler de fibres de fusta i resines sintètiques fabricat per procés sec MDF.H, de 19 mm de gruix i > 650 kg/m3 de densitat, per a ambient humit segons UNE-EN 622-5, reacció al foc D-s2,d0, acabat no revestit, tallat a mida | 7.42 | Tauler fibres fust.proc.sec MDF.H,g=19mm,d> 650kg/m3,p/amb.humit,rf=D-s2,d0,no revestit,tallat mida | -9999999999 | -9999999999
B0D31-07P4 | m3 | Llata de fusta de pi | 412.69 | Llata fusta pi | -9999999999 | -9999999999
B0F13-0LM8 | u | Maó foradat senzill de 290x140x40 mm, categoria I, LD, segons la norma UNE-EN 771-1 | 0.26 | Maó foradat senzill,290x140x40mm,categoria I,LD,UNE-EN 771-1 | -9999999999 | -9999999999
B0F18-0E23 | u | Supermaó de 450x230x70 mm, per a revestir, categoria I, LD, segons la norma UNE-EN 771-1 | 0.49 | Supermaó 450x230x70mm,p/revestir,categoria I,LD,UNE-EN 771-1 | -9999999999 | -9999999999
B0F18-0E2X | u | Supermaó de 500x510x50 mm, per a revestir, categoria II, LD, segons la norma UNE-EN 771-1 | 1.32 | Supermaó 500x510x50mm,p/revestir,categoria II,LD,UNE-EN 771-1 | -9999999999 | -9999999999
B0F18-0E30 | u | Supermaó de 500x250x30 mm, per a revestir, categoria I, LD, segons la norma UNE-EN 771-1 | 0.46 | Supermaó 500x250x30mm,p/revestir,categoria I,LD,UNE-EN 771-1 | -9999999999 | -9999999999
B0FG2-0GMX | m2 | Rajola de ceràmica premsada esmaltada mat, rajola de valència, de forma rectangular o quadrada, de 26 a 45 peces/m2, preu mitjà, grup BIII (UNE-EN 14411) | 11.32 | Rajola ceràm.prems. esmalt.matrajola de valència,rectang/quadr. 26 a 45 peces/m2,preu mitjà | -9999999999 | -9999999999
B0FG2-0GNP | m2 | Rajola de gres extruït esmaltat de forma rectangular o quadrada, de 16 a 25 peces/m2, preu alt, grup AI-AIIa (UNE-EN 14411) | 20 | Rajola gres extruït esmalt.,rectang/quadr. 16 a 25 peces/m2,preu alt | -9999999999 | -9999999999
B2RA-28TK | t | Disposició controlada en centre de reciclatge de residus de fusta no perillosos amb una densitat 0,19 t/m3, procedents de construcció o demolició, amb codi 17 02 01 segons la Llista Europea de Residus | 78.68 | Disposició controlada centre reciclatge,residus fusta no perillosos,0,19t/m3,LER 17 02 01 | -9999999999 | -9999999999
B2RA-28TW | t | Disposició controlada en centre de reciclatge de residus de vidre inerts amb una densitat 0,7 t/m3, procedents de construcció o demolició, amb codi 17 02 02 segons la Llista Europea de Residus | 0 | Disposició controlada centre reciclatge,residus vidre inerts,0,7t/m3,LER 17 02 02 | -9999999999 | -9999999999
B2RA-28UG | t | Disposició controlada en centre de reciclatge de residus de metalls barrejats no perillosos amb una densitat 0,2 t/m3, procedents de construcció o demolició, amb codi 17 04 07 segons la Llista Europea de Residus | -202.32 | Disposició controlada centre reciclatge,residus metalls no perillosos,0,2t/m3,LER 17 04 07 | -9999999999 | -9999999999
B2RA-28UO | t | Disposició controlada en dipòsit autoritzat inclòs el cànon sobre la deposició controlada dels residus de la construcció, segons la LLEI 8/2008, de residus ceràmics inerts amb una densitat 0,8 t/m3, procedents de construcció o demolició, amb codi 17 01 03 segons la Llista Europea de Residus | 14.61 | Disposició controlada dipòsit autoritzat inclòs el cànon sobre la deposició controlada dels residus | -9999999999 | -9999999999
B44Z-0LZT | kg | Acer S235JRC segons UNE-EN 10025-2, format per peça simple, en perfils conformats en fred sèrie L, U, C, Z i omega, tallat a mida i galvanitzat | 2.12 | Acer S235JRC,peça simp.,perf.conf.L,U,C,Z,omega,tallat mida+galv. | -9999999999 | -9999999999
B6B0-1BTM | m | Banda acústica autoadhesiva fins a 50 mm d'amplària per a junts de plaques de guix laminat | 0.81 | Banda acústica autoadh.,ampl.=fins a 50mm,p/junts plaques guix laminat | -9999999999 | -9999999999
B6B1-0KK3 | m | Canal de planxa d'acer galvanitzat, en paraments horitzontals amb perfils 48 mm d'amplària | 1.2 | Canal planxa acer galv.params.horitz.,ampl.=48mm | -9999999999 | -9999999999
B6B1-0KK4 | m | Canal de planxa d'acer galvanitzat, en paraments horitzontals amb perfils 70 mm d'amplària | 1.28 | Canal planxa acer galv.params.horitz.,ampl.=70mm | -9999999999 | -9999999999
B6B1-0KK7 | m | Muntant de planxa d'acer galvanitzat, en paraments verticals amb perfils 48 mm d'amplària | 1.24 | Muntant planxa acer galv.params.vert.,ampl.=48mm | -9999999999 | -9999999999
B6B1-0KK8 | m | Muntant de planxa d'acer galvanitzat, en paraments verticals amb perfils 70 mm d'amplària | 1.48 | Muntant planxa acer galv.params.vert.,ampl.=70mm | -9999999999 | -9999999999
B7C42-1BTO | m2 | Placa multicapa amb una capa de llana mineral de vidre i una membrana acústica, de 20 mm de gruix, amb una conductivitat tèrmica <= 0.036 W/(m·K) i una resistència tèrmica >= 0.45 m2·K/W | 13.54 | Placa multicapa,1 capa ll.vidre+memb.acúst.,g=20mm,cond.tèrmica<= 0.036W/(m·K),res.tèrmica>= 0.45m2· | -9999999999 | -9999999999
B7C77-0JDH | m2 | Làmina de polietilè expandit no reticulat, de 3 mm de gruix | 0.43 | Làm.poliet.exp.n/retic.,g=3mm | -9999999999 | -9999999999
B7C90-10RF0 | m2 | Feltre de llana mineral de roca de 20 a 25 kg/m3 de 0,036 W/(m·K) de conductivitat tèrmica de 100 mm de gruix amb paper kraft | 3.65 | Feltre MW-roca 20 a 25kg/m3 0,036W/(m·K) g=100mm,kraft | -9999999999 | -9999999999
B7C93-0IWM | m2 | Placa semirígida de llana mineral de roca (MW), de densitat 26 a 35 kg/m3, de 40 mm de gruix, amb una conductivitat tèrmica <= 0.037 W/(m·K) i resistència tèrmica >= 1,081 m2·K/W | 3.08 | Placa semiríg.MW-roca,dens.=26 a 35kg/m3,g=40mm,cond.tèrmica <= 0.037W/(m·K) | -9999999999 | -9999999999
B7C93-0IWO | m2 | Placa semirígida de llana mineral de roca (MW), de densitat 26 a 35 kg/m3, de 60 mm de gruix, amb una conductivitat tèrmica <= 0.037 W/(m·K) i resistència tèrmica >= 1,622 m2·K/W | 3.88 | Placa semiríg.MW-roca,dens.=26 a 35kg/m3,g=60mm,cond.tèrmica <= 0.037W/(m·K) | -9999999999 | -9999999999
B7CZ2-0IRF | u | Tac i suport de niló per a fixar materials aïllants, de 20 mm de gruix com a màxim | 0.35 | Tac+suport niló p/fix.mat.aïll.,g<=20mm | -9999999999 | -9999999999
B7CZ2-0IRH | u | Tac i suport de niló per a fixar materials aïllants, de 100 mm de gruix com a màxim | 0.75 | Tac+suport niló p/fix.mat.aïll.,g<=100mm | -9999999999 | -9999999999
B7J1-0SL0 | m | Cinta de paper resistent per a junts de plaques de guix laminat | 0.04 | Cinta pap.resist., p/junts plaques guix laminat | -9999999999 | -9999999999
B7J2-0GV4 | m | Cordó cel·lular de polietilè expandit de 50 mm | 2.14 | Cordó cel.poliet.exp.D=50mm | -9999999999 | -9999999999
B7J4-0GSI | dm3 | Imprimació prèvia per a segellats de massilla de silicona neutra | 29.43 | Imprim.prèv.segellats massilla silic.neutra | -9999999999 | -9999999999
B7J6-0GSL | kg | Massilla per a junt de plaques de cartró-guix | 1.54 | Massilla p/junt cartró-guix | -9999999999 | -9999999999
B7JE-0GTI | dm3 | Massilla per a segellats, d'aplicació amb pistola, de base poliuretà monocomponent | 22.39 | Massilla segell.,poliuretà monocomponent | -9999999999 | -9999999999
B7JE-0GTM | dm3 | Massilla per a segellats, d'aplicació amb pistola, de base silicona neutra monocomponent | 27.75 | Massilla segell.,silicona neut. monocomponent | -9999999999 | -9999999999
B811-1ZWU | t | Morter de calç per a ús corrent (GP), de designació CSIV-W0, segons UNE-EN 998-1, en sacs | 57.41 | Morter calç GP,CSIV-W0,sacs | -9999999999 | -9999999999
B83B-0XKR | m | Perfileria de planxa d'acer galvanitzat amb perfils entre 75 a 85 mm d'amplària | 1.45 | Perfileria planxa acer galv.,ampl.=75 a 85mm | -9999999999 | -9999999999
B83C-0P3I | m2 | Placa de fibres de fusta amb aglomerants minerals i ciment, de 50 mm de gruix | 21.21 | Placa fibres fusta+aglom.miner.+ciment g=50 mm | -9999999999 | -9999999999
B84H-33DR | m2 | Placa de guix laminat per a cel ras continu de 12.5 de gruix, acabat amb perforacions agrupades i vel, de 2400x1200 mm amb vora afinada (BA) segons la norma UNE-EN 13964, amb un coeficient d'absorció acústica ponderat de 0.45 segons UNE-EN ISO 11654 | 23.01 | Plac.g.l.f.sost.cont,g=12.5,perfor. agrupades+vel,2400x1200mm,vora afinada s/UNE-EN 13964,coef.abs.a | -9999999999 | -9999999999
B891-0P02 | kg | Esmalt sintètic | 15.68 | Esmalt sint. | -9999999999 | -9999999999
B896-HYAR | kg | Pintura plàstica, per a interiors | 3.84 | Pintura plàstica,p/int. | -9999999999 | -9999999999
B896-HYC4 | kg | Pintura al silicat, per a exteriors | 14.08 | Pintura silicat,p/ext. | -9999999999 | -9999999999
B8A1-0P13 | kg | Vernís sintètic d'un component, per a fusta | 13.54 | Vernís sint.,un comp.,p/fusta | -9999999999 | -9999999999
B8K2-138G | m | Escopidor de planxa preformada d'alumini anoditzat d'1,5 mm de gruix, de 95 mm de desenvolupament, amb 3 plecs | 13.27 | Escopidor alum.anoditzat,g=1,5mm,desenv.=95mm,3plecs | -9999999999 | -9999999999
B8K6-2XOE | m | Peça ceràmica per a escopidors, de 24,5 cm d'amplària, amb trencaaigües, amb aïllament tèrmic integrat | 24.85 | Peça ceràm.p/escop.,ampl.=24,5cm,+trencaaigües,+aïllam.tèrm. | -9999999999 | -9999999999
B8Z6-0P27 | kg | Imprimació fixadora acrílica | 8.61 | Imprimació fixadora acrílica | -9999999999 | -9999999999
B8Z6-0P2D | kg | Imprimació antioxidant | 24.14 | Imprimació antioxidant | -9999999999 | -9999999999
B8Z6-0P2G | kg | Imprimació fosfatant | 16.51 | Imprimació fosfatant | -9999999999 | -9999999999
B8ZK-0P39 | l | Protector químic insecticida-fungicida per a fusta (TP8) | 7.91 | Protector p/fusta (TP8) | -9999999999 | -9999999999
B8ZM-0P35 | kg | Segelladora | 4.92 | Segelladora | -9999999999 | -9999999999
B9Q4-147B | m2 | Post multicapa amb capa d'acabat sintètica per a parquet flotant, per a ús domèstic moderat, classe 21 (UNE-EN 13329), de 1190 a 1800 mm de llargària, de 180 a 200 mm d'amplària, 9,5 mm de gruix, amb base de tauler de fibres d'alta densitat i unió a pressió | 17.3 | Post sintètic/p.flo,domèstic mod.,cl.21,de 1190 a 1800mm,de 180 a 200mm,g=9,5mm,base HDF+unió pressi | -9999999999 | -9999999999
B9U2-H4V3 | m | Sòcol de fusta de tauler hidròfug, de DM de 25 mm de gruix, per a pintar o envernissar, de 10 cm d´alçària, | 4.01 | Sòcol fusta DM hidròfug G=25mm,p/pintar-envernissar,H=10cm | -9999999999 | -9999999999
BA10-1Y4Q | m2 | Balconera de fusta de melis per a envernissar, per a col·locar sobre bastiment de base, amb dues fulles batents, per a un buit d'obra de 2 a 2,99 m2 de superfície, classificació mínima 3 de permeabilitat a l'aire segons UNE-EN 12207, classificació mínima 8A d'estanquitat a l'aigua segons UNE-EN 12208 i classificació mínima C4 de resistència al vent segons UNE-EN 12210, amb bastiment amb caixa de persiana i guies | 325.51 | Balconera fusta melis,2bat.,de 2 a 2,99m2,classif.3 8A C4,bast.caixa persiana+guies | -9999999999 | -9999999999
BAJ0-1WOW | m2 | Balconera de PVC no plastificat, per a col·locar sobre bastiment de base, amb dues fulles batents, per a un buit d'obra de 2 a 2,99 m2 de superfície, classificació mínima 4 de permeabilitat a l'aire segons UNE-EN 12207, classificació mínima 9A d'estanquitat a l'aigua segons UNE-EN 12208 i classificació mínima C5 de resistència al vent segons UNE-EN 12210, sense persiana | 220.93 | Balconera PVC,2bat.,de 2 a 2,99m2,classif.4 9A C5,s/persiana | -9999999999 | -9999999999
BAJ1-1WMM | m2 | Finestra de PVC no plastificat, per a col·locar sobre bastiment de base, amb una fulla oscilobatent, per a un buit d'obra de 0,25 a 0,49 m2 de superfície, classificació mínima 4 de permeabilitat a l'aire segons UNE-EN 12207, classificació mínima 9A d'estanquitat a l'aigua segons UNE-EN 12208 i classificació mínima C5 de resistència al vent segons UNE-EN 12210, sense persiana | 356.09 | Finestra PVC,1oscilob.,de 0,25 a 0,49m2,classif.4 9A C5,s/persiana | -9999999999 | -9999999999
BAJ1-1WN0 | m2 | Finestra de PVC no plastificat, per a col·locar sobre bastiment de base, amb una fulla oscilobatent, per a un buit d'obra d'1,05 a 1,49 m2 de superfície, classificació mínima 4 de permeabilitat a l'aire segons UNE-EN 12207, classificació mínima 9A d'estanquitat a l'aigua segons UNE-EN 12208 i classificació mínima C5 de resistència al vent segons UNE-EN 12210, sense persiana | 290.35 | Finestra PVC,1oscilob.,d'1,05 a 1,49m2,classif.4 9A C5,s/persiana | -9999999999 | -9999999999
BAN4-1YAW | m | Bastiment de base de fusta de pi roig de secció 70x35 mm, amb accessoris per a persiana | 5.95 | Bastiment base fusta pi roig,70x35mm,+acces.persiana | -9999999999 | -9999999999
BAN6-1WGS | m | Bastiment de base de tub d'acer galvanitzat de secció 40x20 mm | 4.72 | Bastiment base tub acer galv.40x20mm | -9999999999 | -9999999999
BAN6-1WGT | m | Bastiment de base de tub d'acer galvanitzat de secció 60x20 mm | 6.04 | Bastiment base tub acer galv.60x20mm | -9999999999 | -9999999999
BAQ8-2PDM | u | Porta block de fulles batents de fusta per a interior, batent, de 40 mm de gruix, amb una llum de pas de 70 cm d'amplària i 210 cm d'alçària, per a un gruix de bastiment de 10 cm, com a màxim, acabat lacat, amb fulla cares llises de tauler aglomerat hidròfug xapat, galzes i tapajunts de MDF xapat, ribet de goma, ferramenta de penjar, pany de cop | 289.94 | Porta block bat.fus,int.,bat.,g=40mm,a=70cm,h=210cm,lacat,cares llis.+accessoris | -9999999999 | -9999999999
BAV3-0Z87 | u | Comandament manual amb cinta per a persianes entre 120 i 150 cm d'amplària | 16.58 | Com.man.cinta ampl.=entre 120 i 150cm | -9999999999 | -9999999999
BAV9-0Z94 | m | Guies d'alumini per a persianes enrotllables | 4.34 | Guies alum.p/persi.enrotll. | -9999999999 | -9999999999
BAVC-0Z7R | m2 | Persiana enrotllable d'alumini de lamel·les de 14 a 14.5 mm de gruix, de 55 a 60 mm d'alçària i de 6 a 6.5 kg per m2 | 89.04 | Persi.enr.alum.,lamel.,g=14 a 14.5mm,h=55 a 60mm,6 a 6.5kg/m2 | -9999999999 | -9999999999
BAVD-I6V9 | m2 | Persiana enrotllable amb cadeneta, de fusta envernissada, de lamel·les i de 3.5 a 4 kg de pes per m2 | 38.89 | Persiana enrotllable amb cadeneta,fusta,lamel.,3.5 a 4kg/m2 | -9999999999 | -9999999999
BAZ4-2PZO | u | Joc de manetes, d'alumini anoditzat, amb placa petita, de preu alt | 33.71 | Joc manetes,alum.anodit.,placa petita,preu alt | -9999999999 | -9999999999
BAZA-0Z9T | m | Tapajunts de fusta de melis per a envernissar de secció rectangular llisa de 9 mm de gruix i de 60 mm d'amplària | 2.26 | Tapajunts fusta melis p/envernissar,sec.rectang.llisa,9mmx60mm | -9999999999 | -9999999999
BC15-0U5X | m2 | Vidre aïllant de lluna incolora de 4 mm de gruix, cambra d'aire de 8 mm i lluna de 6 mm de gruix incolora | 30.87 | Vidre aïlla., incolora 4/8/6 incolora | -9999999999 | -9999999999
BC15-0U6B | m2 | Vidre aïllant de lluna incolora de 5 mm de gruix, cambra d'aire de 10 mm i lluna de 5 mm de gruix incolora | 30.58 | Vidre aïlla., incolora 5/10/5 incolora | -9999999999 | -9999999999
BC15-0U6T | m2 | Vidre aïllant de lluna incolora de 6 mm de gruix, cambra d'aire de 12 mm i lluna de 6 mm de gruix incolora | 38.26 | Vidre aïlla., incolora 6/12/6 incolora | -9999999999 | -9999999999
BC17-0VLY | m2 | Vidre aïllant de lluna incolora de 5 mm de gruix, cambra d'aire de 10 mm i lluna de 4+4 mm de gruix amb 2 butiral transparent de lluna d'incolor, classe 1 (B) 1 segons UNE-EN 12600 | 60.25 | Vidre aïlla., incolora 5 / 10 / 4+4.2 but.transparent | -9999999999 | -9999999999
BD11-0MDE | u | Brida per a tub de PVC entre 75 i 110 mm | 1.2 | Brida p/tub PVC,D=entre 75 i 110mm | -9999999999 | -9999999999
BD1A-1NDM | m | Tub de PVC-U de paret massissa, àrea d'aplicació B segons norma UNE-EN 1329-1, de DN 110 mm i de llargària 3 m, classe de reacció al foc B-s1, d0 segons norma UNE-EN 13501-1, per a encolar | 7.73 | Tub PVC-U paret massissa,àrea aplicació B,DN=110mm,llarg.=3m,p/encolar | -9999999999 | -9999999999
BDW3-FFA8 | u | Element de muntatge per a tub de PVC de D=110 mm | 0.1 | Element munt. p/tub PVC,D=110mm | -9999999999 | -9999999999
BDW3-FFAA | u | Accessori genèric per a tub de PVC de D=110 mm | 6.51 | Accessori genèric p/tub PVC,D=110mm | -9999999999 | -9999999999
BDW3-FFAK | u | Accessori genèric per a tub de PVC de D=160 mm | 20.04 | Accessori genèric p/tub PVC,D=160mm | -9999999999 | -9999999999
BDW3-FFAP | u | Element de muntatge per a tub de PVC de D=160 mm | 0.3 | Element munt. p/tub PVC,D=160mm | -9999999999 | -9999999999
BG134901 | u | Caixa per a quadre de comandament i protecció, de material autoextingible, amb porta, amb catorze mòduls i per a encastar | 21.54 | Caixa comand./prot.,mat.autoexting.+porta,14 mòduls,p/encastar | 0 | 0
BG13-0G11 | u | Caixa de derivació rectangular de plàstic, de 130x200 mm, amb grau de protecció IP-40 i per a encastar | 3.99 | Caixa deriv.plàstic,130x200mm,prot.IP-40,p/encastar | 0 | 0
BG151D11 | u | Caixa de derivació quadrada de plàstic, de 200x200 mm, amb grau de protecció IP-40 i per a encastar | 5.63 | Caixa deriv.plàstic,200x200mm,prot.IP-40,p/encastar | 0 | 0
BG161611 | u | Caixa de derivació rectangular de plàstic, de 130x200 mm, amb grau de protecció IP-40 i per a encastar | 3.37 | Caixa deriv.plàstic,130x200mm,prot.IP-40,p/encastar | 0 | 0
BG222710 | m | Tub flexible corrugat de PVC, de 20 mm de diàmetre nominal, aïllant i no propagador de la flama, resistència a l'impacte d'1 J, resistència a compressió de 320 N i una rigidesa dielèctrica de 2000 V | 0.22 | Tub flexible corrugat PVC,DN=20mm,1J,320N,2000V | 0 | 0
BG222810 | m | Tub flexible corrugat de PVC, de 25 mm de diàmetre nominal, aïllant i no propagador de la flama, resistència a l'impacte d'1 J, resistència a compressió de 320 N i una rigidesa dielèctrica de 2000 V | 0.28 | Tub flexible corrugat PVC,DN=25mm,1J,320N,2000V | 0 | 0
BG222910 | m | Tub flexible corrugat de PVC, de 32 mm de diàmetre nominal, aïllant i no propagador de la flama, resistència a l'impacte d'1 J, resistència a compressió de 320 N i una rigidesa dielèctrica de 2000 V | 0.43 | Tub flexible corrugat PVC,DN=32mm,1J,320N,2000V | 0 | 0
BG222A10 | m | Tub flexible corrugat de PVC, de 40 mm de diàmetre nominal, aïllant i no propagador de la flama, resistència a l'impacte d'1 J, resistència a compressió de 320 N i una rigidesa dielèctrica de 2000 V | 0.58 | Tub flexible corrugat PVC,DN=40mm,1J,320N,2000V | 0 | 0
BG2Q-1KSQ | m | Tub flexible corrugat de PVC folrat exteriorment, de 20 mm de diàmetre nominal, aïllant i no propagador de la flama, resistència a l'impacte de 2 J, resistència a compressió de 320 N i una rigidesa dielèctrica de 2000 V | 0.47 | Tub flexible corrugat PVC,folrat,DN=20mm,2J,320N,2000V | 0 | 0
BG322120 | m | Cable amb conductor de coure 450/750 V de tensió assignada, amb designació H07V-R, unipolar, de secció 1 x 1,5 mm2, amb aïllament PVC | 0.19 | Cable H07V-R, 1x1,5mm2 | 0 | 0
BG322130 | m | Cable amb conductor de coure 450/750 V de tensió assignada, amb designació H07V-R, unipolar, de secció 1 x 2,5 mm2, amb aïllament PVC | 0.32 | Cable H07V-R, 1x2,5mm2 | 0 | 0
BG322140 | m | Cable amb conductor de coure 450/750 V de tensió assignada, amb designació H07V-R, unipolar, de secció 1 x 4 mm2, amb aïllament PVC | 0.49 | Cable H07V-R, 1x4mm2 | 0 | 0
BG322150 | m | Cable amb conductor de coure 450/750 V de tensió assignada, amb designació H07V-R, unipolar, de secció 1 x 6 mm2, amb aïllament PVC | 0.73 | Cable H07V-R, 1x6mm2 | 0 | 0
BG322160 | m | Cable amb conductor de coure 450/750 V de tensió assignada, amb designació H07V-R, unipolar, de secció 1 x 10 mm2, amb aïllament PVC | 1.24 | Cable H07V-R, 1x10mm2 | 0 | 0
BG41149J | u | Interruptor automàtic magnetotèrmic, de 50 A d'intensitat nominal, tipus ICP-M, bipolar (2P), de 6000 A de poder de tall segons UNE 20317, de 2 mòduls DIN de 18 mm d'amplària, per a muntar en perfil DIN | 86.53 | Interruptor auto.magnet.,I=50A,ICP-M,(2P),tall=6000A,2mòd.DIN,p/munt.perf.DIN | 0 | 0
BG415A99 | u | Interruptor automàtic magnetotèrmic de 10 A d'intensitat nominal, tipus PIA corba C, bipolar (2P), de 6000 A de poder de tall segons UNE-EN 60898, de 2 mòduls DIN de 18 mm d'amplària, per a muntar en perfil DIN | 13.67 | Interruptor auto.magnet.,I=10A,PIA corbaC,(2P),tall=6000A,,2mòd.DIN p/munt.perf.DIN | 0 | 0
BG415A9B | u | Interruptor automàtic magnetotèrmic de 16 A d'intensitat nominal, tipus PIA corba C, bipolar (2P), de 6000 A de poder de tall segons UNE-EN 60898, de 2 mòduls DIN de 18 mm d'amplària, per a muntar en perfil DIN | 13.9 | Interruptor auto.magnet.,I=16A,PIA corbaC,(2P),tall=6000A,,2mòd.DIN p/munt.perf.DIN | 0 | 0
BG415A9C | u | Interruptor automàtic magnetotèrmic de 20 A d'intensitat nominal, tipus PIA corba C, bipolar (2P), de 6000 A de poder de tall segons UNE-EN 60898, de 2 mòduls DIN de 18 mm d'amplària, per a muntar en perfil DIN | 14.27 | Interruptor auto.magnet.,I=20A,PIA corbaC,(2P),tall=6000A,,2mòd.DIN p/munt.perf.DIN | 0 | 0
BG415A9D | u | Interruptor automàtic magnetotèrmic de 25 A d'intensitat nominal, tipus PIA corba C, bipolar (2P), de 6000 A de poder de tall segons UNE-EN 60898, de 2 mòduls DIN de 18 mm d'amplària, per a muntar en perfil DIN | 14.57 | Interruptor auto.magnet.,I=25A,PIA corbaC,(2P),tall=6000A,,2mòd.DIN p/munt.perf.DIN | 0 | 0
BG42129H | u | Interruptor diferencial de la classe AC, gamma residencial, de 40 A d'intensitat nominal, bipolar (2P), de 0,03 A de sensibilitat, de desconnexió fix instantani, amb botó de test incorporat i indicador mecànic de defecte, construït segons les especificacions de la norma UNE-EN 61008-1, de 2 mòduls DIN de 18 mm d'amplària, per a muntar en perfil DIN | 29.33 | Interruptor dif.cl.AC,gam.residen.,I=40A,(2P),0,03A,fix.inst.,2mòd.DIN,p/munt.perf.DIN | 0 | 0
BG482155 | u | Protector per a sobretensions permanents i transitòries amb IGA integrat d'intensitat nominal 50 A, bipolar (1P+N), PIA corba C, de poder de tall segons UNE-EN 60898 de 6000 A, intensitat màxima transitòria 15 kA, per a muntar en perfil DIN | 164.8 | Protector p/sobret.perman.+transit.,IGA 50A,bipol.(1P+N),PIA corbaC,tall=6000A,Imàx=15kA,p/munt.perf | 0 | 0
BG611020 | u | Caixa per a mecanismes, per a un element, preu alt | 1.24 | Caixa mecanismes,p/1elem.,preu alt | 0 | 0
BG613020 | u | Caixa per a mecanismes, per a tres elements, preu alt | 2.79 | Caixa mecanismes,p/3elem.,preu alt | 0 | 0
BG621193 | u | Interruptor, de tipus universal, unipolar (1P), 10 AX/250 V, amb tecla, preu alt, per a encastar | 4.39 | Interruptor,tipus univ.,(1P),10AX/250V,a/tecla,preu alt,p/encastar | 0 | 0
BG621G93 | u | Commutador, de tipus universal, unipolar (1P), 10 AX/250 V, amb tecla, preu alt, per a encastar | 4.65 | Comm.,tipus univ.,(1P),10AX/250V,a/tecla,preu alt,p/encastar | 0 | 0
BG621J93 | u | Commutador de creuament, de tipus universal, unipolar (1P), 10 AX/250 V, amb tecla, preu alt, per a encastar | 8.99 | Comm.creuam.,tipus univ.,(1P),10AX/250V,a/tecla,preu alt,p/encastar | 0 | 0
BG631153 | u | Presa de corrent de tipus universal, bipolar amb presa de terra lateral (2P+T), 16 A 250 V, amb tapa, preu alt, per a encastar | 5.3 | Presa corrent,tipus univ.,(2P+T),16A/250V,a/tapa,preu alt,p/encastar | 0 | 0
BG631EA3 | u | Presa de corrent tipus universal, d'espigues planes, (2P+T), 25 A 250 V, amb tapa, preu alt, per a encastar | 9.07 | Presa corrent,tipus univ.,espigues planes,(2P+T),25A/250V,a/tapa,preu alt,p/encastar | 0 | 0
BG641177 | u | Polsador de tipus universal, 10 A 250 V, amb 1 contacte NA, amb tecla i làmpada pilot, preu alt, per a encastar | 7.71 | Pols. tipus univ.,10A/250V,1NA,a/tecla+pilot,preu altp/encastar | 0 | 0
BG64-07EI | u | Caixa per a mecanismes, per a un element, preu alt | 1.79 | Caixa mecanismes,p/un element,preu alt | 0 | 0
BG671113 | u | Marc per a mecanisme universal, d'1 element, preu alt | 2.76 | Marc p/mec.universal,1elem.,preu alt | 0 | 0
BG671133 | u | Marc per a mecanisme universal, de 3 elements, preu alt | 6.83 | Marc p/mec.universal,3elem.,preu alt | 0 | 0
BG6D-1OBM | u | Marc per a mecanisme universal, d'1 element, preu alt | 2.64 | Marc p/mec.universal,1elem.,preu alt | 0 | 0
BGA12520 | u | Avisador acústic adossable de 230 V, de so musical, preu alt | 16.6 | Avisador adossable 230V,musical,preu alt | 0 | 0
BGW41000 | u | Part proporcional d'accessoris per a interruptors magnetotèrmics | 0.48 | P.p.accessoris p/interr.magnetot. | 0 | 0
BGW42000 | u | Part proporcional d'accessoris per a interruptors diferencials | 0.43 | P.p.accessoris p/interr.difer. | 0 | 0
BGW48000 | u | Part proporcional d'accessoris per a protectors de sobretensions | 0.48 | P.p.accessoris p/protect.sobretens. | 0 | 0
BGWA1000 | u | Part proporcional d'accessoris per a avisadors acústics muntats superficialment | 0.39 | P.p.accessoris p/avis.acúst.munt.superf. | 0 | 0
BH20-2LVG | u | Llum decoratiu encastable tipus downlight amb leds amb una vida útil de 30000 h, de forma circular orientable, 15 W de potència, òptica d'alumini especular amb UGR= 22, eficàcia lluminosa de 60 lm/W, amb equip elèctric no regulable, aïllament classe II, cos d'alumini i grau de protecció IP20 | 18.4 | Downlight encast.led 30000h,circular orientable,15W,UGR=22,efic.llumin.=60lm/W,no regulable,classe I | -9999999999 | -9999999999
BHB1-HYXT | u | Llumenera estanca amb leds amb una vida útil <= 50000 h, de forma rectangular, de 600 mm de llargària, 12 W de potència, flux lluminós de 1600 lm, amb equip elèctric no regulable, aïllament classe I, cos i difusor de policarbonat i grau de protecció IP65, temperatura de color 3000 K | 36.36 | Llum.estanca+leds <= 50000h,rect.,l=600mm,12W,1600lm,no regulable,classe I,policarbon.,IP65,3000K | -9999999999 | -9999999999
BJ11O-0PMV | kg | Pasta per a segellar l'enllaç d'inodors, abocadors i plaques turques | 4.9 | Pasta segell.enll. | -9999999999 | -9999999999
BJ210-0SFF | u | Aixeta de classe monocomandament per a aigüera, per a muntar superficialment sobre taulell o aparell sanitari, de llautó cromat, preu alt, amb broc giratori de tub, amb dues entrades de maniguets | 81.12 | Aixeta monocomand. p/aigüera,p/munt.superf.sob/taul./apar.sanit.,cromat,preu alt,broc tub,manig. | 0 | 0
BJ215-0RRU | u | Aixeta de regulació per a inodor amb cisterna incorporada, mural, per a muntar superficialment, amb tub d'enllaç incorporat, de llautó cromat, preu alt, amb entrada de 1/2'' | 13.96 | Aixeta cisterna,cromat,preu alt,1/2'' | 0 | 0
BJ219-0RAJ | u | Aixeta monocomandament per a lavabo, per a muntar superficialment sobre taulell o aparell sanitari, de llautó cromat, preu alt, amb dues entrades de maniguets | 93.9 | Aixeta monocoman.p/lavab. p/munt.superf.sob.taul.o ap.s. cromat preu alt,maniguets | 0 | 0
BJ21M-0RBZ | u | Dutxa de telèfon d'aspersió regulable, per a roscar a tub flexible, sintètica, preu alt | 72.05 | Dutxa telèfon asper.regulab.,p/rosc.tub flex.,sintèt.,preu alt | 0 | 0
BJ21O-1JR3 | u | Monocomandament en columna metàl·lica de 1250 mm d'alçària, per a banyera/dutxa | 420.47 | Monocomandament columna,metàl.,h=1250mm,bany/dutx. | 0 | 0
BJAD-0QVJ | u | Escalfador acumulador elèctric de 100 l de capacitat, amb cubeta d'acer esmaltat, de 1500 a 3000 W de potència, vertical, dissenyat segons els requisits del REGLAMENTO (UE) 814/2013, amb una classe d'eficiència energètica en aigua calenta sanitària segons REGLAMENTO (UE) 812/2013 | 288.46 | Escalf.acumulador elèct.,100l,acer esmalt.,1500 a 3000W,vert. | -9999999999 | -9999999999
BP22-0SLF | m | Cable per a transmissió telefònica, per a 3 parells de cables, de secció 0,64 mm2 cada un | 0.43 | Cable p/transm.telefòn.,3parells,0,64mm2 | 0 | 0
BP52-1O17 | u | Presa de senyal telefònica de tipus universal, amb connector RJ12 doble, connexió per cargols, amb tapa, de preu alt, per a encastar | 13.97 | Presa senyal telf. tipus univ.,RJ12 doble/cargols,a/tapa,preu alt,p/encastar | 0 | 0
BQ70-1WFX | m | Sòcol d'alumini de 10 cm d'alçària, per fixar amb clips | 19.55 | Sòcol alum. h=10cm p/fixar clips | -9999999999 | -9999999999
BQ70-1WG4 | m | Sòcol d'aglomerat amb melamina de 10 cm d'alçària, per fixar amb clips | 12.22 | Sòcol aglomerat melamina h=10cm p/fixar clips | -9999999999 | -9999999999
BQ70-1WGC | m | Regleta d'aglomerat amb melamina de 5 cm d'alçària, per a encolar | 8.65 | Regleta aglomerat melamina h=5cm p/encolar | -9999999999 | -9999999999
BQ73-1VZX | u | Mòdul sobre campana per a moble de cuina alt, de 600x330 mm i 600 mm d'alçària, amb portes d'aglomerat amb melamina, preu mitjà, amb tiradors i ferratges | 76.51 | Mòdul campana p/moble cuina alt 600x330mm h=600mm,portes aglomerat melamina,preu mitjà,+tiradors+fer | -9999999999 | -9999999999
BQ73-1W3E | u | Mòdul estàndard per a moble de cuina alt, de 600x330 mm i 700 mm d'alçària, amb portes d'aglomerat amb melamina, preu mitjà, amb tiradors i ferratges | 78.77 | Mòdul estàndard p/moble cuina alt 600x330mm h=700mm,portes aglomerat melamina,preu mitjà,+tiradors+f | -9999999999 | -9999999999
BQ73-1W6X | u | Mòdul d'eixugaplats per a moble de cuina alt, de 900x330 mm i 700 mm d'alçària, amb portes d'aglomerat amb melamina, preu mitjà, amb tiradors i ferratges | 102.71 | Mòdul eixugaplats p/moble cuina alt 900x330mm h=700mm,portes aglomerat melamina,preu mitjà,+tiradors | -9999999999 | -9999999999
BQ73-1W6Y | u | Mòdul estàndard per a moble de cuina alt, de 900x330 mm i 700 mm d'alçària, amb portes d'aglomerat amb melamina, preu mitjà, amb tiradors i ferratges | 87.04 | Mòdul estàndard p/moble cuina alt 900x330mm h=700mm,portes aglomerat melamina,preu mitjà,+tiradors+f | -9999999999 | -9999999999
BQ74-1VL0 | u | Mòdul estàndard per a moble de cuina baix, de 600x600 mm i 700 mm d'alçària, amb 2 calaixos i 1 cassoler d'aglomerat amb melamina, preu mitjà, sobre peus regulables de PVC, amb tiradors i ferratges | 130.29 | Mòdul estàndard p/moble cuina baix 600x600mm h=700mm,2calaixos+1cassoleraglomerat melamina,preu mitj | -9999999999 | -9999999999
BQ74-1VO1 | u | Mòdul de forn per a moble de cuina baix, de 600x600 mm i 700 mm d'alçària, sense frontal, preu econòmic, sobre peus regulables de PVC, amb tiradors i ferratges | 55.53 | Mòdul forn p/moble cuina baix 600x600mm h=700mm,s/frontal,preu econòmic,+peus PVC+tiradors+ferratges | -9999999999 | -9999999999
BQ74-1VVL | u | Mòdul d'aigüera per a moble de cuina baix, de 900x600 mm i 700 mm d'alçària, amb porta d'aglomerat amb melamina, preu mitjà, sobre peus regulables de PVC, amb tiradors i ferratges | 118.11 | Mòdul aigüera p/moble cuina baix 900x600mm h=700mm,portaaglomerat melamina,preu mitjà,+peus PVC+tira | -9999999999 | -9999999999
BQ74-1VVM | u | Mòdul estàndard per a moble de cuina baix, de 900x600 mm i 700 mm d'alçària, amb porta d'aglomerat amb melamina, preu mitjà, sobre peus regulables de PVC, amb tiradors i ferratges | 112.48 | Mòdul estàndard p/moble cuina baix 900x600mm h=700mm,portaaglomerat melamina,preu mitjà,+peus PVC+ti | -9999999999 | -9999999999
BQ80-H6FN | u | Campana extractora d'acer inoxidable, de 90 x 90 cm, amb dos motors, interruptor lluminós de parada/marxa, commutador de tres velocitats, filtres metàl·lics de tres peces, dues làmpades de 40 W, xemeneia telescòpica | 337.13 | Campana extractora acer inoxidable,90x90cm,2 motors,interruptor,3 velocitats,filtres,2 làmpades 40W | -9999999999 | -9999999999
MT11VAR000 | l | Líquid netejador per enganxat mitjançant adhesiu de tubs i accessoris de PVC. | 37.6 | Líquid netejador per enganxat mitjançant adhesiu de tubs i accessoris de PVC. | 0 | 0
MT11VAR009 | l | Líquid netejador per enganxat mitjançant adhesiu de tubs i accessoris de PVC. | 37.6 | Líquid netejador per enganxat mitjançant adhesiu de tubs i accessoris de PVC. | 0 | 0
MT11VAR010 | l | Adhesiu per tubs i accessoris de PVC. | 47.92 | Adhesiu per tubs i accessoris de PVC. | 0 | 0
MT11VAR011 | l | Adhesiu per tubs i accessoris de PVC. | 47.92 | Adhesiu per tubs i accessoris de PVC. | 0 | 0
MT19EGL035 | l | Massilla per a ús interior, de color a escollir, d'alta elasticitat i consistència després de l'enduriment, per a aplicar com adhesiu de fixació i rejuntat d'elements de gres porcellànic. | 14.55 | Massilla per a ús interior, de color a escollir, d'alta elasticitat i consistència després de l'endu | 0 | 0
MT19EGL030A | m² | Taulell de gres porcellànic, de 10 mm d'espessor. | 86.38 | Taulell de gres porcellànic, de 10 mm d'espessor. | 0 | 0
MT19EWA020 | U | Material auxiliar per ancoratge de taulell. | 10.6 | Material auxiliar per ancoratge de taulell. | 0 | 0
MT19EWA010O | U | Formació de buit, en taulell de gres porcellànic. | 33.01 | Formació de buit, en taulell de gres porcellànic. | 0 | 0
MT1JL4S1 | m | Formació de cantell amb faldó frontal col·locat al biaix de 3 cm, en taulells de cuina ceràmic, sense incloure el preu del faldó. | 15 | Formació de cantell amb faldó frontal col·locat al biaix de 3 cm, en taulells de cuina ceràmic, sens | -9999999999 | -9999999999
MT30DEL010A | U | Presa de desguàs per a electrodomèstic, amb enllaç mixt mascle de PVC, de 40 mm de diàmetre. | 2.82 | Presa de desguàs per a electrodomèstic, amb enllaç mixt mascle de PVC, de 40 mm de diàmetre. | 0 | 0
MT30FXS010A | U | Aigüera d'acer inoxidable per instal·lació en taulell, de 1 cubeta, de 450x490 mm, amb vàlvula de desguàs. | 126.02 | Aigüera d'acer inoxidable per instal·lació en taulell, de 1 cubeta, de 450x490 mm, amb vàlvula de de | 0 | 0
MT30LLA010 | U | Aixeta de regulació de 1/2´´, per a lavabo o bidet, acabat cromat. | 20.32 | Aixeta de regulació de 1/2´´, per a lavabo o bidet, acabat cromat. | 0 | 0
MT30LLA020 | U | Aixeta de regulació de 1/2´´, per a vàter, acabat cromat. | 23.2 | Aixeta de regulació de 1/2´´, per a vàter, acabat cromat. | 0 | 0
MT30LLA030 | U | Aixeta de regulació de 1/2´´, per aigüera o safareig, acabat cromat. | 20.32 | Aixeta de regulació de 1/2´´, per aigüera o safareig, acabat cromat. | 0 | 0
MT30PAR005A | U | Plat de dutxa acrílic, rectangular, model Neo Daiquiri ´´ROCA´´, color Blanco, de 1800x800x40 mm, amb fons antilliscant i joc de desguàs. | 623 | Plat de dutxa acrílic, rectangular, model Neo Daiquiri ´´ROCA´´, color Blanco, de 1800x800x40 mm, am | 0 | 0
MT30SIF020A | U | Sifó botella senzill de 1 1/2´´ per a aigüera de 1 cubeta, amb vàlvula extensible. | 4.07 | Sifó botella senzill de 1 1/2´´ per a aigüera de 1 cubeta, amb vàlvula extensible. | 0 | 0
MT30SMR500 | U | Colze per a evacuació vertical del vàter, ´´ROCA´´, segons UNE-EN 997. | 15.26 | Colze per a evacuació vertical del vàter, ´´ROCA´´, segons UNE-EN 997. | 0 | 0
MT30SMR013F | U | Pedestal de lavabo, de porcellana sanitària, model Meridian ´´ROCA´´, color Blanco, de 205x155x730 mm, amb joc de fixació. | 249.2 | Pedestal de lavabo, de porcellana sanitària, model Meridian ´´ROCA´´, color Blanco, de 205x155x730 m | 0 | 0
MT30SMR019A | U | Tassa de vàter de dipòsit baix, de porcellana sanitària, model Meridian ´´ROCA´´, color Blanco, de 370x645x790 mm, amb joc de fixació, segons UNE-EN 997. | 187.6 | Tassa de vàter de dipòsit baix, de porcellana sanitària, model Meridian ´´ROCA´´, color Blanco, de 3 | 0 | 0
MT30SMR021A | U | Cisterna de vàter, de doble descàrrega, de porcellana sanitària, model Meridian ´´ROCA´´, color Blanco, de 360x140x355 mm, amb joc de mecanismes de doble descàrrega de 3/4,5 litres, segons UNE-EN 997. | 187.6 | Cisterna de vàter, de doble descàrrega, de porcellana sanitària, model Meridian ´´ROCA´´, color Blan | 0 | 0
MT30SMR022A | U | Seient i tapa de vàter, de caiguda esmorteïda, model Meridian ´´ROCA´´, color Blanco. | 125.58 | Seient i tapa de vàter, de caiguda esmorteïda, model Meridian ´´ROCA´´, color Blanco. | 0 | 0
MT30SMR010AA | U | Lavabo mural, de porcellana sanitària, model Meridian ´´ROCA´´, color Blanco, de 1000x460 mm, amb joc de fixació, segons UNE 67001. | 275.8 | Lavabo mural, de porcellana sanitària, model Meridian ´´ROCA´´, color Blanco, de 1000x460 mm, amb jo | 0 | 0
MT30WWW000 | U | Cartutx de 300 ml de silicona àcida monocomponent, fungicida, per a segellat de junts en ambients humits. | 7.5 | Cartutx de 300 ml de silicona àcida monocomponent, fungicida, per a segellat de junts en ambients hu | 0 | 0
MT30WWW001 | U | Cartutx de 300 ml de silicona àcida monocomponent, fungicida, per a segellat de junts en ambients humits. | 7.5 | Cartutx de 300 ml de silicona àcida monocomponent, fungicida, per a segellat de junts en ambients hu | 0 | 0
MT30WWW005 | U | Cartutx de 300 ml de silicona àcida monocomponent, fungicida, per a segellat de junts en ambients humits. | 7.5 | Cartutx de 300 ml de silicona àcida monocomponent, fungicida, per a segellat de junts en ambients hu | 0 | 0
MT31GCG070A | U | Aixeta de pas per rentadora o rentavaixelles, per roscar, gamma bàsica, de 1/2´´ de diàmetre. | 25.61 | Aixeta de pas per rentadora o rentavaixelles, per roscar, gamma bàsica, de 1/2´´ de diàmetre. | 0 | 0
MT31GMG030A | U | Aixetes monocomandament amb cartutx ceràmic per a aigüera, gamma bàsica, acabat cromat, compost de canella giratòria, airejador i enllaços d'alimentació flexibles, segons UNE-EN 200. | 76.98 | Aixetes monocomandament amb cartutx ceràmic per a aigüera, gamma bàsica, acabat cromat, compost de c | 0 | 0
MT31GMO032A | U | Aixetes monocomandament mural per a dutxa, amb cartutx ceràmic, acabat cromat, model Thesis ´´ROCA´´, compost de mesclador amb suport de dutxa integrat, mànec i flexible de 1,70 m de llautó cromat, segons UNE-EN 1287. | 368.2 | Aixetes monocomandament mural per a dutxa, amb cartutx ceràmic, acabat cromat, model Thesis ´´ROCA´´ | 0 | 0
MT31GMO101A | U | Aixetes monocomandament de repisa per a lavabo, amb cartutx ceràmic i limitador de cabal a 6 l/min, acabat cromat, model Thesis ´´ROCA´´, amb tragacadeneta i enllaços d'alimentació flexibles, segons UNE-EN 200. | 259 | Aixetes monocomandament de repisa per a lavabo, amb cartutx ceràmic i limitador de cabal a 6 l/min, | 0 | 0
MT32HOK010DA | U | Forn elèctric integrable, de 594 mm d'amplada, 590 mm d'altura i 560 mm de profunditat, acabat cromat mat, amb capacitat per a 57 l, classe d'eficiència energètica A, segons el Reglament Delegat (UE) Nº 65/2014. | 379 | Forn elèctric integrable, de 594 mm d'amplada, 590 mm d'altura i 560 mm de profunditat, acabat croma | 0 | 0
MT32MUL110AA | m | Front lacat per a mobles alts de cuina, compost per un nucli de tauler de fibres fabricat per procés sec tipus MDF, per a ús en ambient sec, segons UNE-EN 622-5, de 19 mm d'espessor, revestit en les seves cares i caires amb diverses capes de laca de poliuretà de color groc, amb acabat brillant. Inclús agafadors, poms, sistemes d'obertura automàtica, i altres ferramentes de la sèrie bàsica. | 357.5 | Front lacat per a mobles alts de cuina, compost per un nucli de tauler de fibres fabricat per procés | 0 | 0
MT32MUL120AA | m | Front lacat per a mobles baixos de cuina, compost per un nucli de tauler de fibres fabricat per procés sec tipus MDF, per a ús en ambient sec, segons UNE-EN 622-5, de 19 mm d'espessor, revestit en les seves cares i caires amb diverses capes de laca de poliuretà de color groc, amb acabat brillant. Inclús agafadors, poms, sistemes d'obertura automàtica, i altres ferramentes de la sèrie bàsica. | 429 | Front lacat per a mobles baixos de cuina, compost per un nucli de tauler de fibres fabricat per proc | 0 | 0
MT32MUL121AA | m | Sòcol lacat per a mobles baixos de cuina, compost per un nucli de tauler de fibres fabricat per procés sec tipus MDF, per a ús en ambient sec, segons UNE-EN 622-5, de 19 mm d'espessor, revestit en les seves cares i caires amb diverses capes de laca de poliuretà de color groc, amb acabat brillant. Inclús acabaments. | 100.1 | Sòcol lacat per a mobles baixos de cuina, compost per un nucli de tauler de fibres fabricat per proc | 0 | 0
MT32PVS010FA | U | Placa vitroceràmica, de 300 mm d'amplada, 55 mm d'altura i 520 mm de profunditat, color negre, 2 zones i potència 2900 W. | 204 | Placa vitroceràmica, de 300 mm d'amplada, 55 mm d'altura i 520 mm de profunditat, color negre, 2 zon | 0 | 0
MT33SEG100A | U | Interruptor unipolar, gamma bàsica, amb tecla simple i marc d'1 element de color blanc i embellidor de color blanc. | 5.84 | Interruptor unipolar, gamma bàsica, amb tecla simple i marc d'1 element de color blanc i embellidor | 0 | 0
MT33SEG101A | U | Interruptor bipolar, gamma bàsica, amb tecla bipolar i marc d'1 element de color blanc i embellidor de color blanc. | 10.59 | Interruptor bipolar, gamma bàsica, amb tecla bipolar i marc d'1 element de color blanc i embellidor | 0 | 0
MT33SEG102A | U | Commutador, sèrie bàsica, amb tecla simple i marc d'1 element de color blanc i embellidor de color blanc. | 6.22 | Commutador, sèrie bàsica, amb tecla simple i marc d'1 element de color blanc i embellidor de color b | 0 | 0
MT33SEG103A | U | Commutador de creuament, gamma bàsica, amb tecla simple i marc d'1 element de color blanc i embellidor de color blanc. | 11.44 | Commutador de creuament, gamma bàsica, amb tecla simple i marc d'1 element de color blanc i embellid | 0 | 0
MT33SEG104A | U | Polsador, gamma bàsica, amb tecla amb símbol de timbre i marc d'1 element de color blanc i embellidor de color blanc. | 6.58 | Polsador, gamma bàsica, amb tecla amb símbol de timbre i marc d'1 element de color blanc i embellido | 0 | 0
MT33SEG105A | U | Brunzidor 230 V, gamma bàsica, amb tapa i marc d'1 element de color blanc i embellidor de color blanc. | 20.71 | Brunzidor 230 V, gamma bàsica, amb tapa i marc d'1 element de color blanc i embellidor de color blan | 0 | 0
MT33SEG107A | U | Base d'endoll de 16 A 2P+T, gamma bàsica, amb tapa i marc d'1 element de color blanc i embellidor de color blanc. | 6.22 | Base d'endoll de 16 A 2P+T, gamma bàsica, amb tapa i marc d'1 element de color blanc i embellidor de | 0 | 0
MT33SEG110A | U | Base d'endoll de 25 A 2P+T i 250 V per cuina, gamma bàsica, amb tapa i marc d'1 element de color blanc i embellidor de color blanc. | 11.75 | Base d'endoll de 25 A 2P+T i 250 V per cuina, gamma bàsica, amb tapa i marc d'1 element de color bla | 0 | 0
MT33SEG111A | U | Doble interruptor, gamma bàsica, amb tecla doble i marc d'1 element de color blanc i embellidor de color blanc. | 8.98 | Doble interruptor, gamma bàsica, amb tecla doble i marc d'1 element de color blanc i embellidor de c | 0 | 0
MT33SEG117B | U | Marc horitzontal de 3 elements, gamma bàsica, de color blanc. | 6.63 | Marc horitzontal de 3 elements, gamma bàsica, de color blanc. | 0 | 0
MT33SEG127A | U | Base d'endoll de 16 A 2P+T, gamma bàsica, amb tapa de color blanc. | 3.41 | Base d'endoll de 16 A 2P+T, gamma bàsica, amb tapa de color blanc. | 0 | 0
MT33SEG504A | U | Base d'endoll de 16 A 2P+T monobloc estanca, per instal·lació en superfície (IP55), color gris. | 9.68 | Base d'endoll de 16 A 2P+T monobloc estanca, per instal·lació en superfície (IP55), color gris. | 0 | 0
MT3593612 | U | Interruptor automàtic magnetotèrmic, de 2 mòduls, bipolar (2P), amb 6 kA de poder de tall, de 10 A d'intensitat nominal, corba C, inclús accessoris de muntatge. Segons UNE-EN 60898-1. | 12.43 | Interruptor automàtic magnetotèrmic, de 2 mòduls, bipolar (2P), amb 6 kA de poder de tall, de 10 A d | 0.768 | 14.106
MT3593614 | U | Interruptor automàtic magnetotèrmic, de 2 mòduls, bipolar (2P), amb 6 kA de poder de tall, de 16 A d'intensitat nominal, corba C, inclús accessoris de muntatge. Segons UNE-EN 60898-1. | 12.66 | Interruptor automàtic magnetotèrmic, de 2 mòduls, bipolar (2P), amb 6 kA de poder de tall, de 16 A d | 0.768 | 14.106
MT3593618 | U | Interruptor automàtic magnetotèrmic, de 2 mòduls, bipolar (2P), amb 6 kA de poder de tall, de 25 A d'intensitat nominal, corba C, inclús accessoris de muntatge. Segons UNE-EN 60898-1. | 14.08 | Interruptor automàtic magnetotèrmic, de 2 mòduls, bipolar (2P), amb 6 kA de poder de tall, de 25 A d | 0.768 | 14.106
MT359371C | U | Interruptor general automàtic (IGA), de 2 mòduls, bipolar (2P), amb 6 kA de poder de tall, de 40 A d'intensitat nominal, corba C, inclús accessoris de muntatge. Segons UNE-EN 60898-1. | 42.07 | Interruptor general automàtic (IGA), de 2 mòduls, bipolar (2P), amb 6 kA de poder de tall, de 40 A d | 0.769 | 14.107
MT35AIA010A | m | Tub corbable de PVC, corrugat, de color negre, de 16 mm de diàmetre nominal, per a canalització encastada en obra de fàbrica (parets i sostres). Resistència a la compressió 320 N, resistència a l'impacte 1 joule, temperatura de treball -5°C fins 60°C, amb grau de protecció IP545 segons UNE 20324, no propagador de la flama. Segons UNE-EN 61386-1 i UNE-EN 61386-22. | 0.37 | Tub corbable de PVC, corrugat, de color negre, de 16 mm de diàmetre nominal, per a canalització enca | 0 | 0
MT35AIA010B | m | Tub corbable de PVC, corrugat, de color negre, de 20 mm de diàmetre nominal, per a canalització encastada en obra de fàbrica (parets i sostres). Resistència a la compressió 320 N, resistència a l'impacte 1 joule, temperatura de treball -5°C fins 60°C, amb grau de protecció IP545 segons UNE 20324, no propagador de la flama. Segons UNE-EN 61386-1 i UNE-EN 61386-22. | 0.42 | Tub corbable de PVC, corrugat, de color negre, de 20 mm de diàmetre nominal, per a canalització enca | 0 | 0
MT35AIA010C | m | Tub corbable de PVC, corrugat, de color negre, de 25 mm de diàmetre nominal, per a canalització encastada en obra de fàbrica (parets i sostres). Resistència a la compressió 320 N, resistència a l'impacte 1 joule, temperatura de treball -5°C fins 60°C, amb grau de protecció IP545 segons UNE 20324, no propagador de la flama. Segons UNE-EN 61386-1 i UNE-EN 61386-22. | 0.55 | Tub corbable de PVC, corrugat, de color negre, de 25 mm de diàmetre nominal, per a canalització enca | 0 | 0
MT35CAJ011 | U | Caixa d'encastar per presa de 25 A (especial per presa de corrent en cuines). | 2.01 | Caixa d'encastar per presa de 25 A (especial per presa de corrent en cuines). | 0 | 0
MT35CAJ010A | U | Caixa universal, amb enllaç per els 2 costats, per a encastar. | 0.17 | Caixa universal, amb enllaç per els 2 costats, per a encastar. | 0 | 0
MT35CAJ010B | U | Caixa universal, amb enllaç per els 4 costats, per a encastar. | 0.21 | Caixa universal, amb enllaç per els 4 costats, per a encastar. | 0 | 0
MT35CAJ020A | U | Caixa de derivació per a encastar de 105x105 mm, amb grau de protecció normal, reglets de connexió i tapa de registre. | 1.79 | Caixa de derivació per a encastar de 105x105 mm, amb grau de protecció normal, reglets de connexió i | 0 | 0
MT35CAJ020B | U | Caixa de derivació per a encastar de 105x165 mm, amb grau de protecció normal, reglets de connexió i tapa de registre. | 2.29 | Caixa de derivació per a encastar de 105x165 mm, amb grau de protecció normal, reglets de connexió i | 0 | 0
MT35CGM040M | U | Caixa encastable amb porta opaca, per allotjament del interruptor de control de potència (ICP) en compartiment independent i precintable i els interruptors de protecció de la instal·lació, 1 fila de 4 mòduls (ICP) + 2 files de 24 mòduls. Fabricada en ABS autoextingible, amb grau de protecció IP40, doble aïllament (classe II), color blanc RAL 9010. Segons UNE-EN 60670-1. | 27.98 | Caixa encastable amb porta opaca, per allotjament del interruptor de control de potència (ICP) en co | 0 | 0
MT35CGM029AB | U | Interruptor diferencial instantani, 2P/40A/30mA, de 2 mòduls, inclús accessoris de muntatge. Segons UNE-EN 61008-1. | 93.73 | Interruptor diferencial instantani, 2P/40A/30mA, de 2 mòduls, inclús accessoris de muntatge. Segons | 0 | 0
MT35CGM029AH | U | Interruptor diferencial instantani, 2P/40A/300mA, de 2 mòduls, inclús accessoris de muntatge. Segons UNE-EN 61008-1. | 91.27 | Interruptor diferencial instantani, 2P/40A/300mA, de 2 mòduls, inclús accessoris de muntatge. Segons | 0 | 0
MT35CUN040BA | m | Cable unipolar H07V-K, sent la seva tensió assignada de 450/750 V, reacció al foc classe Eca segons UNE-EN 50575, amb conductor multifilar de coure classe 5 (-K) de 1,5 mm² de secció, amb aïllament de PVC (V), per a circuit C1, il·luminació. Segons UNE 21031-3. | 0.4 | Cable unipolar H07V-K, sent la seva tensió assignada de 450/750 V, reacció al foc classe Eca segons | 0 | 0
MT35CUN040CB | m | Cable unipolar H07V-K, sent la seva tensió assignada de 450/750 V, reacció al foc classe Eca segons UNE-EN 50575, amb conductor multifilar de coure classe 5 (-K) de 2,5 mm² de secció, amb aïllament de PVC (V), per a circuit C2, preses de corrent d'ús general i frigorífic. Segons UNE 21031-3. | 0.66 | Cable unipolar H07V-K, sent la seva tensió assignada de 450/750 V, reacció al foc classe Eca segons | 0 | 0
MT35CUN040DD | m | Cable unipolar H07V-K, sent la seva tensió assignada de 450/750 V, reacció al foc classe Eca segons UNE-EN 50575, amb conductor multifilar de coure classe 5 (-K) de 6 mm² de secció, amb aïllament de PVC (V), per a circuit C3, cuina i forn. Segons UNE 21031-3. | 1.55 | Cable unipolar H07V-K, sent la seva tensió assignada de 450/750 V, reacció al foc classe Eca segons | 0 | 0
MT35CUN040EB | m | Cable unipolar H07V-K, sent la seva tensió assignada de 450/750 V, reacció al foc classe Eca segons UNE-EN 50575, amb conductor multifilar de coure classe 5 (-K) de 2,5 mm² de secció, amb aïllament de PVC (V), per a circuit C4, rentadora, rentavaixelles i termos elèctric. Segons UNE 21031-3. | 0.66 | Cable unipolar H07V-K, sent la seva tensió assignada de 450/750 V, reacció al foc classe Eca segons | 0 | 0
MT35CUN040FB | m | Cable unipolar H07V-K, sent la seva tensió assignada de 450/750 V, reacció al foc classe Eca segons UNE-EN 50575, amb conductor multifilar de coure classe 5 (-K) de 2,5 mm² de secció, amb aïllament de PVC (V), per a circuit C5, preses de corrent dels banys i de cuina. Segons UNE 21031-3. | 0.66 | Cable unipolar H07V-K, sent la seva tensió assignada de 450/750 V, reacció al foc classe Eca segons | 0 | 0
MT35CUN040ID | m | Cable unipolar H07V-K, sent la seva tensió assignada de 450/750 V, reacció al foc classe Eca segons UNE-EN 50575, amb conductor multifilar de coure classe 5 (-K) de 6 mm² de secció, amb aïllament de PVC (V), per a circuit C8, instal·lació de calefacció elèctrica. Segons UNE 21031-3. | 1.55 | Cable unipolar H07V-K, sent la seva tensió assignada de 450/750 V, reacció al foc classe Eca segons | 0 | 0
MT35WWW010 | U | Material auxiliar per a instal·lacions elèctriques. | 1.48 | Material auxiliar per a instal·lacions elèctriques. | 0 | 0
MT36BSJ010AA | U | Caixa sifònica de PVC, de 110 mm de diàmetre, amb cinc entrades de 40 mm de diàmetre i una sortida de 50 mm de diàmetre, amb tapa cega d'acer inoxidable. | 18.49 | Caixa sifònica de PVC, de 110 mm de diàmetre, amb cinc entrades de 40 mm de diàmetre i una sortida d | 0 | 0
MT36TIE010FD | m | Tub de PVC, sèrie B, de 110 mm de diàmetre i 3,2 mm de gruix, amb extrem atrompetat, segons UNE-EN 1329-1, amb el preu incrementat el 15% en concepte d'accessoris i peces especials. | 6.14 | Tub de PVC, sèrie B, de 110 mm de diàmetre i 3,2 mm de gruix, amb extrem atrompetat, segons UNE-EN 1 | 0 | 0
MT36TIT010B0 | m | Tub de PVC, sèrie B, de 40 mm de diàmetre i 3 mm de gruix, segons UNE-EN 1329-1, amb el preu incrementat el 10% en concepte d'accessoris i peces especials. | 1.83 | Tub de PVC, sèrie B, de 40 mm de diàmetre i 3 mm de gruix, segons UNE-EN 1329-1, amb el preu increme | 0 | 0
MT36TIT010BC | m | Tub de PVC, sèrie B, de 40 mm de diàmetre i 3 mm de gruix, segons UNE-EN 1329-1, amb el preu incrementat el 10% en concepte d'accessoris i peces especials. | 1.83 | Tub de PVC, sèrie B, de 40 mm de diàmetre i 3 mm de gruix, segons UNE-EN 1329-1, amb el preu increme | 0 | 0
MT36TIT010CA | m | Tub de PVC, sèrie B, de 50 mm de diàmetre i 3 mm de gruix, segons UNE-EN 1329-1. | 2.12 | Tub de PVC, sèrie B, de 50 mm de diàmetre i 3 mm de gruix, segons UNE-EN 1329-1. | 0 | 0
MT36TIT010GC | m | Tub de PVC, sèrie B, de 110 mm de diàmetre i 3,2 mm de gruix, segons UNE-EN 1329-1, amb el preu incrementat el 10% en concepte d'accessoris i peces especials. | 5.39 | Tub de PVC, sèrie B, de 110 mm de diàmetre i 3,2 mm de gruix, segons UNE-EN 1329-1, amb el preu incr | 0 | 0
MT36WWW005D | U | Acoblament a paret colzat amb plafó, ABS, sèrie B, acabat cromat, per evacuació d'aigües residuals (a baixa i alta temperatura) en l'interior dels edificis, enllaç mixt de 1 1/4´´x40 mm de diàmetre, segons UNE-EN 1329-1, amb vàlvula de desguàs. | 56.1 | Acoblament a paret colzat amb plafó, ABS, sèrie B, acabat cromat, per evacuació d'aigües residuals ( | 0 | 0
MT37AVU0220 | U | Vàlvula d'esfera, de llautó, de 20 mm de diàmetre. | 28.3 | Vàlvula d'esfera, de llautó, de 20 mm de diàmetre. | 0 | 0
MT37AVU022B | U | Vàlvula d'esfera, de llautó, de 20 mm de diàmetre. | 28.3 | Vàlvula d'esfera, de llautó, de 20 mm de diàmetre. | 0 | 0
MT37AVU022C | U | Vàlvula d'esfera, de llautó, de 25 mm de diàmetre. | 38.29 | Vàlvula d'esfera, de llautó, de 25 mm de diàmetre. | 0 | 0
MT37TPU4000 | U | Material auxiliar per a muntatge i subjecció a l'obra de les canonades de polietilè reticulat (PE-Xa), sèrie 5, de 16 mm de diàmetre exterior. | 0.12 | Material auxiliar per a muntatge i subjecció a l'obra de les canonades de polietilè reticulat (PE-Xa | 0 | 0
MT37TPU4001 | U | Material auxiliar per a muntatge i subjecció a l'obra de les canonades de polietilè reticulat (PE-Xa), sèrie 5, de 20 mm de diàmetre exterior. | 0.16 | Material auxiliar per a muntatge i subjecció a l'obra de les canonades de polietilè reticulat (PE-Xa | 0 | 0
MT37TPU400A | U | Material auxiliar per a muntatge i subjecció a l'obra de les canonades de polietilè reticulat (PE-Xa), sèrie 5, de 16 mm de diàmetre exterior. | 0.12 | Material auxiliar per a muntatge i subjecció a l'obra de les canonades de polietilè reticulat (PE-Xa | 0 | 0
MT37TPU400B | U | Material auxiliar per a muntatge i subjecció a l'obra de les canonades de polietilè reticulat (PE-Xa), sèrie 5, de 20 mm de diàmetre exterior. | 0.16 | Material auxiliar per a muntatge i subjecció a l'obra de les canonades de polietilè reticulat (PE-Xa | 0 | 0
MT37TPU400C | U | Material auxiliar per a muntatge i subjecció a l'obra de les canonades de polietilè reticulat (PE-Xa), sèrie 5, de 25 mm de diàmetre exterior. | 0.23 | Material auxiliar per a muntatge i subjecció a l'obra de les canonades de polietilè reticulat (PE-Xa | 0 | 0
MT37TPU010A0 | m | Tub de polietilè reticulat (PE-Xa), sèrie 5, de 16 mm de diàmetre exterior, PN=6 atm i 1,8 mm de gruix, subministrat en rotllos, segons UNE-EN ISO 15875-2, amb el preu incrementat el 30% en concepte d'accessoris i peces especials. | 3.15 | Tub de polietilè reticulat (PE-Xa), sèrie 5, de 16 mm de diàmetre exterior, PN=6 atm i 1,8 mm de gru | 0 | 0
MT37TPU010AG | m | Tub de polietilè reticulat (PE-Xa), sèrie 5, de 16 mm de diàmetre exterior, PN=6 atm i 1,8 mm de gruix, subministrat en rotllos, segons UNE-EN ISO 15875-2, amb el preu incrementat el 30% en concepte d'accessoris i peces especials. | 3.15 | Tub de polietilè reticulat (PE-Xa), sèrie 5, de 16 mm de diàmetre exterior, PN=6 atm i 1,8 mm de gru | 0 | 0
MT37TPU010B0 | m | Tub de polietilè reticulat (PE-Xa), sèrie 5, de 20 mm de diàmetre exterior, PN=6 atm i 1,9 mm de gruix, subministrat en rotllos, segons UNE-EN ISO 15875-2, amb el preu incrementat el 30% en concepte d'accessoris i peces especials. | 4.1 | Tub de polietilè reticulat (PE-Xa), sèrie 5, de 20 mm de diàmetre exterior, PN=6 atm i 1,9 mm de gru | 0 | 0
MT37TPU010BG | m | Tub de polietilè reticulat (PE-Xa), sèrie 5, de 20 mm de diàmetre exterior, PN=6 atm i 1,9 mm de gruix, subministrat en rotllos, segons UNE-EN ISO 15875-2, amb el preu incrementat el 30% en concepte d'accessoris i peces especials. | 4.1 | Tub de polietilè reticulat (PE-Xa), sèrie 5, de 20 mm de diàmetre exterior, PN=6 atm i 1,9 mm de gru | 0 | 0
MT37TPU010CG | m | Tub de polietilè reticulat (PE-Xa), sèrie 5, de 25 mm de diàmetre exterior, PN=6 atm i 2,3 mm de gruix, subministrat en rotllos, segons UNE-EN ISO 15875-2, amb el preu incrementat el 30% en concepte d'accessoris i peces especials. | 6.05 | Tub de polietilè reticulat (PE-Xa), sèrie 5, de 25 mm de diàmetre exterior, PN=6 atm i 2,3 mm de gru | 0 | 0
MT38TEW010A | U | Tirantet flexible de 20 cm i 1/2´´ de diàmetre. | 8 | Tirantet flexible de 20 cm i 1/2´´ de diàmetre. | 0 | 0
MT3AJ265 | m | Cos per a mobles baixos de cuina de 58 cm de fons i 70 cm d'altura, amb nucli de tauler de partícules tipus P2 d'interior, per a ús en ambient sec, segons UNE-EN 312, de 16 mm d'espessor, xapa posterior de 6 mm d'espessor, amb recobriment melamínic acabat brillant amb paper decoratiu de color beige, impregnat amb resina melamínica i caires termoplàstics d'ABS. Inclús calaixos i baldes del mateix material que el cos, frontisses, potes regulables per a mobles baixos guies de calaixos i altres ferramentes de qualitat bàsica. | 82.18 | Cos per a mobles baixos de cuina de 58 cm de fons i 70 cm d'altura, amb nucli de tauler de partícule | 20.356 | 1093.374
MT3AJ36F | m | Cos per a mobles alts de cuina de 33 cm de fons i 70 cm d'altura, amb nucli de tauler de partícules tipus P2 d'interior, per a ús en ambient sec, segons UNE-EN 312, de 16 mm d'espessor, xapa posterior de 6 mm d'espessor, amb recobriment melamínic acabat brillant amb paper decoratiu de color beige, impregnat amb resina melamínica i caires termoplàstics d'ABS. Inclús baldes del mateix material que el cos, frontisses, ferramentes de penjar i altres ferramentes de qualitat bàsica. | 83.22 | Cos per a mobles alts de cuina de 33 cm de fons i 70 cm d'altura, amb nucli de tauler de partícules | 14.346 | 752.356

## T-DIM
|  |  |  | PROJECTE DE REFORMA DE SIS HABITATGES A L'EDIFICI SITUAT AL CARRER DE CONSELL DE CENT, 155 | PROJECTE DE REFORMA DE SIS HABITATGES A L'EDIFICI SITUAT AL CARRER DE CONSELL DE CENT, 155 | PROJECTE DE REFORMA DE SIS HABITATGES A L'EDIFICI SITUAT AL CARRER DE CONSELL DE CENT, 155 | PROJECTE DE REFORMA DE SIS HABITATGES A L'EDIFICI SITUAT AL CARRER DE CONSELL DE CENT, 155
|  | AMIDAMENTS | AMIDAMENTS | AMIDAMENTS | AMIDAMENTS | AMIDAMENTS
| N | Obra | 01 | Pressupost23017_CCENT155
| N | Capítol | 02 | ENDERROCS
01.02.001 | L | P2140-4RRL | u | Arrencada de full i bastiment de finestra amb mitjans manuals i càrrega manual sobre camió o contenidor | Arrencada de full i bastiment de finestra amb mitjans manuals i càrrega manual sobre camió o contenidor | 26
p/1 |  | 5 |  |  |  | 5
45292 |  | 5 |  |  |  | 5
45323 |  | 4 |  |  |  | 4
45293 |  | 4 |  |  |  | 4
45324 |  | 4 |  |  |  | 4
45325 |  | 4 |  |  |  | 4
01.02.002 | L | P2140-4RRM | u | Arrencada de full i bastiment de balconera amb mitjans manuals i càrrega manual sobre camió o contenidor | Arrencada de full i bastiment de balconera amb mitjans manuals i càrrega manual sobre camió o contenidor | 3
p/1 |  | 1 |  |  |  | 1
45292 |  | 0 |  |  |  | 0
45323 |  | 0 |  |  |  | 0
45293 |  | 0 |  |  |  | 0
45324 |  | 0 |  |  |  | 0
45325 |  | 2 |  |  |  | 2
01.02.003 | L | P2140-4RRN | u | Arrencada de full i bastiment de porta interior amb mitjans manuals i càrrega manual sobre camió o contenidor | Arrencada de full i bastiment de porta interior amb mitjans manuals i càrrega manual sobre camió o contenidor | 24
p/1 |  | 4 |  |  |  | 4
45292 |  | 4 |  |  |  | 4
45323 |  | 3 | 2 |  |  | 6
45293 |  | 4 |  |  |  | 4
45324 |  | 4 |  |  |  | 4
45325 |  | 2 | 1 |  |  | 2
0
01.02.004 | L | P2141-I6N7 | u | Arrencada de persiana enrotllable de 3 a 7 m2, inclosos mecanismes i accessoris, amb mitjans manuals i càrrega manual sobre camió o contenidor | Arrencada de persiana enrotllable de 3 a 7 m2, inclosos mecanismes i accessoris, amb mitjans manuals i càrrega manual sobre camió o contenidor | 4
p/1 |  | 0 |  |  |  | 0
45292 |  | 1 |  |  |  | 1
45323 |  | 1 |  |  |  | 1
45293 |  | 0 |  |  |  | 0
45324 |  | 0 |  |  |  | 0
45325 |  | 2 |  |  |  | 2
01.02.005 | L | P2142-4RMM | m2 | Arrencada d'enrajolat en parament vertical, amb mitjans manuals i càrrega manual de runa sobre camió o contenidor | Arrencada d'enrajolat en parament vertical, amb mitjans manuals i càrrega manual de runa sobre camió o contenidor | 126.6
| T | wc | cuina | bany
p/1 |  | 4 | 5.4 | 2.2 |  | 11.6
45292 |  | 4 | 12.5 | 8 |  | 24.5
45323 |  | 4 | 12.5 |  |  | 16.5
45293 |  | 4 | 12.5 | 8 |  | 24.5
45324 |  | 4 | 12.5 | 8 |  | 24.5
45325 |  | 4 | 13 | 8 |  | 25
01.02.006 | L | P2142-4RMJ | m2 | Repicat d'arrebossat de morter de ciment, amb mitjans manuals i càrrega manual de runa sobre camió o contenidor | Repicat d'arrebossat de morter de ciment, amb mitjans manuals i càrrega manual de runa sobre camió o contenidor | 126.6
| T | wc | cuina | bany
p/1 |  | 4 | 5.4 | 2.2 |  | 11.6
45292 |  | 4 | 12.5 | 8 |  | 24.5
45323 |  | 4 | 12.5 |  |  | 16.5
45293 |  | 4 | 12.5 | 8 |  | 24.5
45324 |  | 4 | 12.5 | 8 |  | 24.5
45325 |  | 4 | 13 | 8 |  | 25
01.02.007 | L | P2143-4RR2 | m2 | Arrencada de paviment ceràmic, amb mitjans manuals i càrrega manual de runa sobre camió o contenidor | Arrencada de paviment ceràmic, amb mitjans manuals i càrrega manual de runa sobre camió o contenidor | 40
p/1 |  | 7 |  |  |  | 7
45292 |  | 4.8 |  |  |  | 4.8
45323 |  | 5 |  |  |  | 5
45293 |  | 4.8 |  |  |  | 4.8
45324 |  | 11.4 |  |  |  | 11.4
45325 |  | 7 |  |  |  | 7
01.02.008 | L | P2143-4RQV | m | Arrencada de sòcol de fusta, amb mitjans manuals i càrrega manual de runa sobre camió o contenidor | Arrencada de sòcol de fusta, amb mitjans manuals i càrrega manual de runa sobre camió o contenidor | 13
p/1 |  | 0 |  |  |  | 0
45292 |  | 0 |  |  |  | 0
45323 |  | 0 |  |  |  | 0
45293 |  | 0 |  |  |  | 0
45324 |  | 0 |  |  |  | 0
45325 |  | 13 |  |  |  | 13
01.02.009 | L | P2143-4RQW | m | Arrencada de sòcol ceràmic o de pedra, amb mitjans manuals i càrrega manual de runa sobre camió o contenidor | Arrencada de sòcol ceràmic o de pedra, amb mitjans manuals i càrrega manual de runa sobre camió o contenidor | 308
p/1 |  | 65 |  |  |  | 65
45292 |  | 53 |  |  |  | 53
45323 |  | 45 |  |  |  | 45
45293 |  | 53 |  |  |  | 53
45324 |  | 45 |  |  |  | 45
45325 |  | 47 |  |  |  | 47
01.02.010 | L | P2143-4RR4 | m2 | Arrencada de paviment laminar, amb mitjans manuals i càrrega manual de runa sobre camió o contenidor | Arrencada de paviment laminar, amb mitjans manuals i càrrega manual de runa sobre camió o contenidor | 8
p/1 |  | 0 |  |  |  | 0
45292 |  | 0 |  |  |  | 0
45323 |  | 0 |  |  |  | 0
45293 |  | 0 |  |  |  | 0
45324 |  | 0 |  |  |  | 0
45325 |  | 8 |  |  |  | 8
01.02.011 | L | P2144-H8EA | m2 | Arrencada de vidre col·locat sobre fusta, acer o alumini amb llistó, amb mitjans manuals i càrrega manual de runa sobre camió o contenidor | Arrencada de vidre col·locat sobre fusta, acer o alumini amb llistó, amb mitjans manuals i càrrega manual de runa sobre camió o contenidor | 23.6
p/1 |  | 3.4 |  |  |  | 3.4
45292 |  | 5.4 |  |  |  | 5.4
45323 |  | 4 |  |  |  | 4
45293 |  | 5.4 |  |  |  | 5.4
45324 |  | 4 |  |  |  | 4
45325 |  | 1.4 |  |  |  | 1.4
01.02.012 | L | P214A-4RRU | u | Desmuntatge de fulla, bastiment i accessoris de porta , amb recuperació de ferramentes, amb mitjans manuals, aplec de material per a la seva reutilització o restauració i carrega de runa sobre camió o contenidor | Desmuntatge de fulla, bastiment i accessoris de porta , amb recuperació de ferramentes, amb mitjans manuals, aplec de material per a la seva reutilització o restauració i carrega de runa sobre camió o contenidor | 5
portes a reutilitzar |  | 5 |  |  |  | 5
01.02.013 | L | P214I-AKZM | m2 | Enderroc de cel ras i entramat de suport, amb mitjans manuals i càrrega manual sobre camió o contenidor | Enderroc de cel ras i entramat de suport, amb mitjans manuals i càrrega manual sobre camió o contenidor | 57.1
p/1 |  | 23 |  |  |  | 23
45292 |  | 11.5 |  |  |  | 11.5
45323 |  | 11 |  |  |  | 11
45293 |  | 5 |  |  |  | 5
45324 |  | 5.1 |  |  |  | 5.1
45325 |  | 1.5 |  |  |  | 1.5
01.02.014 | L | P214T-4RQH | m2 | Enderroc de paret de tancament de totxana de 15 cm de gruix, a mà i amb martell trencador manual i càrrega manual de runa sobre camió o contenidor | Enderroc de paret de tancament de totxana de 15 cm de gruix, a mà i amb martell trencador manual i càrrega manual de runa sobre camió o contenidor | 2
p/1 |  | 0 |  |  |  | 0
45292 |  | 0 |  |  |  | 0
45323 |  | 0 |  |  |  | 0
45293 |  | 0 |  |  |  | 0
45324 |  | 0 |  |  |  | 0
45325 |  | 0 |  |  |  | 0
|  | 2 |  |  |  | 2
01.02.015 | L | P214T-4RQF | m2 | Enderroc d'envà de ceràmica de 5 cm de gruix, amb mitjans manuals i càrrega manual de runa sobre camió o contenidor | Enderroc d'envà de ceràmica de 5 cm de gruix, amb mitjans manuals i càrrega manual de runa sobre camió o contenidor | 460.3125
p/1 |  | 25 | 3.5 |  |  | 87.5
p/1 safareig |  | 20.25 | 2.25 |  |  | 45.5625
45292 |  | 23 | 3.35 |  |  | 77.05
45323 |  | 19.5 | 3.35 |  |  | 65.325
45293 |  | 20.5 | 3.25 |  |  | 66.625
45324 |  | 17 | 3.25 |  |  | 55.25
45325 |  | 20 | 3.15 |  |  | 63
01.02.016 | L | P214V-AKVW | m2 | Obertura de finestra tapiada en restauració amb maó ceràmic de 15 cm com a màxim, fet per conservador-restaurador, grau de dificultat baix, amb mitjans manuals i càrrega manual de runa sobre camió o contenidor | Obertura de finestra tapiada en restauració amb maó ceràmic de 15 cm com a màxim, fet per conservador-restaurador, grau de dificultat baix, amb mitjans manuals i càrrega manual de runa sobre camió o contenidor | 4.32
p/1 |  | 0 |  |  |  | 0
45292 |  | 0 |  |  |  | 0
45323 |  | 0 |  |  |  | 0
45293 |  | 0.8 | 1.8 |  |  | 1.44
45324 |  | 0.8 | 1.8 |  |  | 1.44
45325 |  | 0.8 | 1.8 |  |  | 1.44
01.02.017 | L | P21GH-HIH5 | u | Arrencada de quadre elèctric superficial amb mitjans manuals i càrrega manual sobre camió o contenidor | Arrencada de quadre elèctric superficial amb mitjans manuals i càrrega manual sobre camió o contenidor | 6
p/1 |  | 1 |  |  |  | 1
45292 |  | 1 |  |  |  | 1
45323 |  | 1 |  |  |  | 1
45293 |  | 1 |  |  |  | 1
45324 |  | 1 |  |  |  | 1
45325 |  | 1 |  |  |  | 1
01.02.018 | L | P21GP-4RVM | u | Arrencada d'instal·lació de distribució d'aigua amb tubs, accessoris i aixetes per a cada unitat de 100 m2 de superfície servida per la instal·lació, amb mitjans manuals i càrrega manual sobre camió o contenidor | Arrencada d'instal·lació de distribució d'aigua amb tubs, accessoris i aixetes per a cada unitat de 100 m2 de superfície servida per la instal·lació, amb mitjans manuals i càrrega manual sobre camió o contenidor | 6
p/1 |  | 1 |  |  |  | 1
45292 |  | 1 |  |  |  | 1
45323 |  | 1 |  |  |  | 1
45293 |  | 1 |  |  |  | 1
45324 |  | 1 |  |  |  | 1
45325 |  | 1 |  |  |  | 1
0
01.02.019 | L | P21GS-4RVE | u | Arrencada d'aigüera, suport, aixetes, sifó, desguassos i desconnexió de les xarxes de subministrament i d'evacuació, amb mitjans manuals i càrrega manual de runa sobre camió o contenidor | Arrencada d'aigüera, suport, aixetes, sifó, desguassos i desconnexió de les xarxes de subministrament i d'evacuació, amb mitjans manuals i càrrega manual de runa sobre camió o contenidor | 6
p/1 |  | 1 |  |  |  | 1
45292 |  | 1 |  |  |  | 1
45323 |  | 1 |  |  |  | 1
45293 |  | 1 |  |  |  | 1
45324 |  | 1 |  |  |  | 1
45325 |  | 1 |  |  |  | 1
0
01.02.020 | L | P21GS-4RVK | u | Arrencada de cisterna alta d'inodor, suport, aixetes, mecanismes i desconnexió de les xarxes de subministrament i d'evacuació, amb mitjans manuals i càrrega manual de runa sobre camió o contenidor | Arrencada de cisterna alta d'inodor, suport, aixetes, mecanismes i desconnexió de les xarxes de subministrament i d'evacuació, amb mitjans manuals i càrrega manual de runa sobre camió o contenidor | 6
p/1 |  | 1 |  |  |  | 1
45292 |  | 1 |  |  |  | 1
45323 |  | 1 |  |  |  | 1
45293 |  | 1 |  |  |  | 1
45324 |  | 1 |  |  |  | 1
45325 |  | 1 |  |  |  | 1
0
01.02.021 | L | P21GS-4RVH | u | Desmuntatge d'escalfador instantani a gas de potència <= 24 kW, accessoris i desconnexió de les xarxes de subministrament i d'evacuació, amb mitjans manuals i aplec per a posterior aprofitament | Desmuntatge d'escalfador instantani a gas de potència <= 24 kW, accessoris i desconnexió de les xarxes de subministrament i d'evacuació, amb mitjans manuals i aplec per a posterior aprofitament | 6
p/1 |  | 1 |  |  |  | 1
45292 |  | 1 |  |  |  | 1
45323 |  | 1 |  |  |  | 1
45293 |  | 1 |  |  |  | 1
45324 |  | 1 |  |  |  | 1
45325 |  | 1 |  |  |  | 1
01.02.022 | L | P21GS-4RV9 | u | Arrencada d'inodor, ancoratges, aixetes, mecanismes, desguassos i desconnexió de les xarxes de subministrament i d'evacuació, amb mitjans manuals i càrrega manual de runa sobre camió o contenidor | Arrencada d'inodor, ancoratges, aixetes, mecanismes, desguassos i desconnexió de les xarxes de subministrament i d'evacuació, amb mitjans manuals i càrrega manual de runa sobre camió o contenidor | 6
p/1 |  | 1 |  |  |  | 1
45292 |  | 1 |  |  |  | 1
45323 |  | 1 |  |  |  | 1
45293 |  | 1 |  |  |  | 1
45324 |  | 1 |  |  |  | 1
45325 |  | 1 |  |  |  | 1
0
01.02.023 | L | P21GS-4RVG | u | Arrencada de lavabo, suport, aixetes, sifó, desguassos i desconnexió de les xarxes de subministrament i d'evacuació, amb mitjans manuals i càrrega manual de runa sobre camió o contenidor | Arrencada de lavabo, suport, aixetes, sifó, desguassos i desconnexió de les xarxes de subministrament i d'evacuació, amb mitjans manuals i càrrega manual de runa sobre camió o contenidor | 6
p/1 |  | 1 |  |  |  | 1
45292 |  | 1 |  |  |  | 1
45323 |  | 1 |  |  |  | 1
45293 |  | 1 |  |  |  | 1
45324 |  | 1 |  |  |  | 1
45325 |  | 1 |  |  |  | 1
0
01.02.024 | L | P21GS-4RVJ | u | Arrencada de plat de dutxa, aixetes, sifó, desguassos i desconnexió de les xarxes de subministrament i d'evacuació, amb mitjans manuals i càrrega manual de runa sobre camió o contenidor | Arrencada de plat de dutxa, aixetes, sifó, desguassos i desconnexió de les xarxes de subministrament i d'evacuació, amb mitjans manuals i càrrega manual de runa sobre camió o contenidor | 6
p/1 |  | 1 |  |  |  | 1
45292 |  | 1 |  |  |  | 1
45323 |  | 1 |  |  |  | 1
45293 |  | 1 |  |  |  | 1
45324 |  | 1 |  |  |  | 1
45325 |  | 1 |  |  |  | 1
0
01.02.025 | L | P21GS-4RVF | u | Arrencada de safareig, suport, aixetes, sifó, desguassos i desconnexió de les xarxes de subministrament i d'evacuació, amb mitjans manuals i càrrega manual de runa sobre camió o contenidor | Arrencada de safareig, suport, aixetes, sifó, desguassos i desconnexió de les xarxes de subministrament i d'evacuació, amb mitjans manuals i càrrega manual de runa sobre camió o contenidor | 2
p/1 |  | 1 |  |  |  | 1
45292 |  | 1 |  |  |  | 1
45323 |  | 0 |  |  |  | 0
45293 |  | 0 |  |  |  | 0
45324 |  | 0 |  |  |  | 0
45325 |  | 0 |  |  |  | 0
0
01.02.026 | L | P21GT-4RV4 | m | Arrencada puntual de tubs i accessoris d'instal·lació de gas superficial a una alçada de 3m, amb mitjans manuals i càrrega manual sobre camió o contenidor | Arrencada puntual de tubs i accessoris d'instal·lació de gas superficial a una alçada de 3m, amb mitjans manuals i càrrega manual sobre camió o contenidor | 60
p/1 |  | 10 |  |  |  | 10
45292 |  | 10 |  |  |  | 10
45323 |  | 10 |  |  |  | 10
45293 |  | 10 |  |  |  | 10
45324 |  | 10 |  |  |  | 10
45325 |  | 10 |  |  |  | 10
0
01.02.027 | L | P21Q0-H8EO | m3 | Desmuntatge de mobiliari amb mitjans manuals, trasllat interior amb mitjans mecànics a una alçària de 5 m, com a màxim, aplec de materials per a la seva reutilització, sense incloure embalatges o càrrega sobre camió o contenidor | Desmuntatge de mobiliari amb mitjans manuals, trasllat interior amb mitjans mecànics a una alçària de 5 m, com a màxim, aplec de materials per a la seva reutilització, sense incloure embalatges o càrrega sobre camió o contenidor | 9
p/1 |  | 1 |  |  |  | 1
cobert terrassa darrere |  | 3 |  |  |  | 3
45292 |  | 1 |  |  |  | 1
45323 |  | 1 |  |  |  | 1
45293 |  | 1 |  |  |  | 1
45324 |  | 1 |  |  |  | 1
45325 |  | 1 |  |  |  | 1
01.02.028 | L | P21Q0-4RXJ | u | Arrencada d'element metàl·lic collat en parament, amb mitjans manuals i càrrega manual de runa sobre camió o contenidor | Arrencada d'element metàl·lic collat en parament, amb mitjans manuals i càrrega manual de runa sobre camió o contenidor | 5
p/1 |  | 2 |  |  |  | 2
45292 |  | 1 |  |  |  | 1
45323 |  | 1 |  |  |  | 1
45293 |  | 1 |  |  |  | 1
45324 |  | 0 |  |  |  | 0
45325 |  | 0 |  |  |  | 0
0
01.02.029 | L | P21G0-4RU7 | u | Arrencada d'instal·lació de calefacció amb tubs i radiadors, per a cada unitat de 100 m2 de superfície servida per la instal·lació, amb mitjans manuals i càrrega manual sobre camió o contenidor | Arrencada d'instal·lació de calefacció amb tubs i radiadors, per a cada unitat de 100 m2 de superfície servida per la instal·lació, amb mitjans manuals i càrrega manual sobre camió o contenidor | 1
p/1 |  | 1 |  |  |  | 1
45292 |  | 0 |  |  |  | 0
45323 |  | 0 |  |  |  | 0
45293 |  | 0 |  |  |  | 0
45324 |  | 0 |  |  |  | 0
45325 |  | 0 |  |  |  | 0
0
01.02.030 | L | P21Q1-HBN2 | u | Desmuntatge per a substitució de campana extractora de 2 filtres, amb mitjans manuals i càrrega manual de runa sobre camió o contenidor | Desmuntatge per a substitució de campana extractora de 2 filtres, amb mitjans manuals i càrrega manual de runa sobre camió o contenidor | 6
p/1 |  | 1 |  |  |  | 1
45292 |  | 1 |  |  |  | 1
45323 |  | 1 |  |  |  | 1
45293 |  | 1 |  |  |  | 1
45324 |  | 1 |  |  |  | 1
45325 |  | 1 |  |  |  | 1
0
| N | Obra | 01 | Pressupost23017_CCENT155
| N | Capítol | 03 | TANCAMENTS I DIVISÒRIES
01.03.001 | L | P6142-56ZX | m2 | Envà recolzat divisori de 7 cm de gruix, supermaó de 450x230x70 mm, LD, categoria I, segons la norma UNE-EN 771-1, per a revestir, col·locat amb morter ciment 1:8 | Envà recolzat divisori de 7 cm de gruix, supermaó de 450x230x70 mm, LD, categoria I, segons la norma UNE-EN 771-1, per a revestir, col·locat amb morter ciment 1:8 | 236.09
p/1 |  | 13.5 | 3.5 |  |  | 47.25
45292 |  | 13.15 | 3.35 |  |  | 44.0525
45323 |  | 10 | 3.35 |  |  | 33.5
45293 |  | 13.15 | 3.25 |  |  | 42.7375
45324 |  | 11.4 | 3.25 |  |  | 37.05
45325 |  | 10 | 3.15 |  |  | 31.5
0
01.03.002 | L | P6142-56WE | m2 | Envà recolzat divisori de 3 cm de gruix, supermaó de 500x250x30 mm, LD, categoria I, segons la norma UNE-EN 771-1, per a revestir, col·locat amb morter ciment 1:8 | Envà recolzat divisori de 3 cm de gruix, supermaó de 500x250x30 mm, LD, categoria I, segons la norma UNE-EN 771-1, per a revestir, col·locat amb morter ciment 1:8 | 31.9585
p/1 |  | 1.61 | 3.5 |  |  | 5.635
45292 |  | 1.61 | 3.35 |  |  | 5.3935
45323 |  | 1.61 | 3.35 |  |  | 5.3935
45293 |  | 1.61 | 3.25 |  |  | 5.2325
45324 |  | 1.61 | 3.25 |  |  | 5.2325
45325 |  | 1.61 | 3.15 |  |  | 5.0715
| N | Obra | 01 | Pressupost23017_CCENT155
| N | Capítol | 04 | AILLAMENTS
01.04.001 | L | P83EC-98SQ | m2 | Extradossat de plaques de guix laminat format per estructura autoportant arriostrada normal amb perfileria de planxa d'acer galvanitzat, amb un gruix total de l'extradossat de 95 mm, muntants cada 600 mm de 70 mm d'amplaria i canals de 70 mm d'amplaria, amb 2 plaques, una estàndard (A) en la cara interior de 12,5 mm de gruix i l'altre hidròfuga (H) de 12,5 mm de gruix, fixades mecànicament i aïllament amb plaques de llana mineral de roca | Extradossat de plaques de guix laminat format per estructura autoportant arriostrada normal amb perfileria de planxa d'acer galvanitzat, amb un gruix total de l'extradossat de 95 mm, muntants cada 600 mm de 70 mm d'amplaria i canals de 70 mm d'amplaria, amb 2 plaques, una estàndard (A) en la cara interior de 12,5 mm de gruix i l'altre hidròfuga (H) de 12,5 mm de gruix, fixades mecànicament i aïllament amb plaques de llana mineral de roca | 54.66
p/1 |  | 7.2 | 3 |  |  | 21.6
45292 |  | 3.1 | 3.35 |  |  | 10.385
45323
45293 |  | 3.1 | 3.25 |  |  | 10.075
45324
45325 |  | 4 | 3.15 |  |  | 12.6
01.04.002 | L | P846-9JP0 | m2 | Cel ras de placa de guix laminat per a cel ras continu de 12.5 de gruix, acabat amb perforacions agrupades i vel, de 2400x1200 mm amb vora afinada (BA) segons la norma UNE-EN 13964, amb un coeficient d'absorció acústica ponderat de 0.45 segons UNE-EN ISO 11654 i classe d'absorció acústica D segons la norma UNE-EN ISO 11654, amb perfileria de mestres fixades directament al sostre col·locades cada 600 mm, per a una alçària de cel ras de 4 m com a màxim | Cel ras de placa de guix laminat per a cel ras continu de 12.5 de gruix, acabat amb perforacions agrupades i vel, de 2400x1200 mm amb vora afinada (BA) segons la norma UNE-EN 13964, amb un coeficient d'absorció acústica ponderat de 0.45 segons UNE-EN ISO 11654 i classe d'absorció acústica D segons la norma UNE-EN ISO 11654, amb perfileria de mestres fixades directament al sostre col·locades cada 600 mm, per a una alçària de cel ras de 4 m com a màxim | 9.26
p/1 galeria |  |  | 9.26 |  |  | 9.26
01.04.003 | L | P7C40-5NYO | m2 | Aïllament amb feltres de llana mineral de roca de densitat 20 a 25 kg/m3, de 100 mm de gruix amb 2,78 m2·K/W de resistència tèrmica i paper kraft, col·locat amb fixacions mecàniques | Aïllament amb feltres de llana mineral de roca de densitat 20 a 25 kg/m3, de 100 mm de gruix amb 2,78 m2·K/W de resistència tèrmica i paper kraft, col·locat amb fixacions mecàniques | 18.52
p/1 galeria |  | 2 | 9.26 |  |  | 18.52
| N | Obra | 01 | Pressupost23017_CCENT155
| N | Capítol | 05 | REVESTIMENTS I PAVIMENTS
01.05.001 | L | P811-3FBU | m2 | Arrebossat a bona vista sobre parament vertical interior, a 3,00 m d'alçària, com a màxim, amb morter de calç per a ús corrent (GP), de designació CSIV-W0, segons UNE-EN 998-1, remolinat | Arrebossat a bona vista sobre parament vertical interior, a 3,00 m d'alçària, com a màxim, amb morter de calç per a ús corrent (GP), de designació CSIV-W0, segons UNE-EN 998-1, remolinat | 112.2
| T | safareig | cuina | bany
p/1 |  | 5.25 | 2.45 | 11 |  | 18.7
45292 |  | 5.25 | 2.45 | 11 |  | 18.7
45323 |  | 5.25 | 2.45 | 11 |  | 18.7
45293 |  | 5.25 | 2.45 | 11 |  | 18.7
45324 |  | 5.25 | 2.45 | 11 |  | 18.7
45325 |  | 5.25 | 2.45 | 11 |  | 18.7
0
01.05.002 | L | P811-3F98 | m2 | Arrebossat reglejat sobre parament vertical exterior, a 3,00 m d'alçària, com a màxim, amb morter mixt 1:0,5:4, remolinat | Arrebossat reglejat sobre parament vertical exterior, a 3,00 m d'alçària, com a màxim, amb morter mixt 1:0,5:4, remolinat | 24.2125
p/1 exterior |  | 8.75 | 2.15 |  |  | 18.8125
|  | 9 | 0.6 |  |  | 5.4
01.05.003 | L | P815-3FMK | m2 | Enguixat reglejat sobre parament vertical interior, a 3,00 m d'alçària, com a màxim, amb guix B1, acabat raspat | Enguixat reglejat sobre parament vertical interior, a 3,00 m d'alçària, com a màxim, amb guix B1, acabat raspat | 1240.186
p/1 | T
hab1 |  | 11.5 | 3.5 |  |  | 40.25
hab2 |  | 10.7 | 3.5 |  |  | 37.45
dist |  | 21.2 | 2.97 |  |  | 62.964
bany |  | 27.6 |  |  |  | 27.6
estar |  | 13.6 | 3.5 |  |  | 47.6
cuina |  | 10.85 |  |  |  | 10.85
galeria |  | 12.22 | 3 |  |  | 36.66
safareig |  | 2.5 | 1.4 |  |  | 3.5
2024-01-01 | T
hab1 |  | 11.5 | 3.35 |  |  | 38.525
hab2 |  | 10.7 | 3.35 |  |  | 35.845
dist |  | 21.2 | 2.72 |  |  | 57.664
bany |  | 26 |  |  |  | 26
estar |  | 13.6 | 3.35 |  |  | 45.56
cuina |  | 10 |  |  |  | 10
safareig |  | 2.5 | 1.25 |  |  | 3.125
2024-02-01 | T
hab1 |  | 10.12 | 3.35 |  |  | 33.902
dist |  | 20.9 | 2.72 |  |  | 56.848
bany |  | 26 |  |  |  | 26
estar |  | 13.7 | 3.35 |  |  | 45.895
cuina |  | 10 |  |  |  | 10
safareig |  | 2.5 | 1.25 |  |  | 3.125
2024-01-02 | T
hab1 |  | 11.5 | 3.25 |  |  | 37.375
hab2 |  | 10.7 | 3.25 |  |  | 34.775
dist |  | 21.2 | 2.72 |  |  | 57.664
bany |  | 26 |  |  |  | 26
estar |  | 13.8 | 3.25 |  |  | 44.85
cuina |  | 9.5 |  |  |  | 9.5
safareig |  | 2.5 | 1.15 |  |  | 2.875
2024-02-02 | T
hab1 |  | 10.12 | 3.25 |  |  | 32.89
dist |  | 20.9 | 2.72 |  |  | 56.848
bany |  | 26 |  |  |  | 26
estar |  | 13.8 | 3.25 |  |  | 44.85
cuina |  | 9.5 |  |  |  | 9.5
safareig |  | 2.5 | 1.15 |  |  | 2.875
2024-02-03 | T
hab1 |  | 18.12 | 3.15 |  |  | 57.078
dist |  | 20.9 | 2.72 |  |  | 56.848
bany |  | 26 |  |  |  | 26
estar |  | 13.8 | 3.15 |  |  | 43.47
cuina |  | 8.8 |  |  |  | 8.8
safareig |  | 2.5 | 1.05 |  |  | 2.625
01.05.004 | L | P817-3GAH | m | Formació d'aresta, amb guix B1, acabat lliscat amb guix C6 segons la norma UNE-EN 13279-1 | Formació d'aresta, amb guix B1, acabat lliscat amb guix C6 segons la norma UNE-EN 13279-1 | 108
p/1 |  | 3 | 8 |  |  | 24
45292 |  | 3 | 8 |  |  | 24
45323 |  | 3 | 5 |  |  | 15
45293 |  | 3 | 5 |  |  | 15
45324 |  | 3 | 5 |  |  | 15
45325 |  | 3 | 5 |  |  | 15
01.05.005 | L | P822-3NYJ | m2 | Enrajolat de parament vertical interior a una alçària <= 3 m amb rajola de ceràmica premsada esmaltada mat, rajola de valència, de forma rectangular o quadrada, de 26 a 45 peces/m2, preu mitjà, grup BIII (UNE-EN 14411), col·locades amb adhesiu cimentós tipus C1 segons norma UNE-EN 12004 i rejuntat amb beurada CG1 (UNE-EN 13888) | Enrajolat de parament vertical interior a una alçària <= 3 m amb rajola de ceràmica premsada esmaltada mat, rajola de valència, de forma rectangular o quadrada, de 26 a 45 peces/m2, preu mitjà, grup BIII (UNE-EN 14411), col·locades amb adhesiu cimentós tipus C1 segons norma UNE-EN 12004 i rejuntat amb beurada CG1 (UNE-EN 13888) | 112.2
| T | safareig | cuina | bany
p/1 |  | 5.25 | 2.45 | 11 |  | 18.7
45292 |  | 5.25 | 2.45 | 11 |  | 18.7
45323 |  | 5.25 | 2.45 | 11 |  | 18.7
45293 |  | 5.25 | 2.45 | 11 |  | 18.7
45324 |  | 5.25 | 2.45 | 11 |  | 18.7
45325 |  | 5.25 | 2.45 | 11 |  | 18.7
01.05.006 | L | P866-ACB4 | m2 | Revestiment vertical a 3,00 m d'alçària, com a màxim, amb tauler de fibres de fusta i resines sintètiques fabricat per procés sec MDF.H, de 19 mm de gruix i > 650 kg/m3 de densitat, per a ambient humit segons UNE-EN 622-5, reacció al foc D-s2,d0, acabat no revestit, tallat a mida, col·locat amb fixacions mecàniques sobre enllatat de fusta | Revestiment vertical a 3,00 m d'alçària, com a màxim, amb tauler de fibres de fusta i resines sintètiques fabricat per procés sec MDF.H, de 19 mm de gruix i > 650 kg/m3 de densitat, per a ambient humit segons UNE-EN 622-5, reacció al foc D-s2,d0, acabat no revestit, tallat a mida, col·locat amb fixacions mecàniques sobre enllatat de fusta | 31.76
| T | safareig
p/1 |  | 1.6 | 3.5 |  |  | 5.6
45292 |  | 1.6 | 3.35 |  |  | 5.36
45323 |  | 1.6 | 3.35 |  |  | 5.36
45293 |  | 1.6 | 3.25 |  |  | 5.2
45324 |  | 1.6 | 3.25 |  |  | 5.2
45325 |  | 1.6 | 3.15 |  |  | 5.04
01.05.007 | L | P846-9JP0 | m2 | Cel ras de placa de guix laminat per a cel ras continu de 12.5 de gruix, acabat amb perforacions agrupades i vel, de 2400x1200 mm amb vora afinada (BA) segons la norma UNE-EN 13964, amb un coeficient d'absorció acústica ponderat de 0.45 segons UNE-EN ISO 11654 i classe d'absorció acústica D segons la norma UNE-EN ISO 11654, amb perfileria de mestres fixades directament al sostre col·locades cada 600 mm, per a una alçària de cel ras de 4 m com a màxim | Cel ras de placa de guix laminat per a cel ras continu de 12.5 de gruix, acabat amb perforacions agrupades i vel, de 2400x1200 mm amb vora afinada (BA) segons la norma UNE-EN 13964, amb un coeficient d'absorció acústica ponderat de 0.45 segons UNE-EN ISO 11654 i classe d'absorció acústica D segons la norma UNE-EN ISO 11654, amb perfileria de mestres fixades directament al sostre col·locades cada 600 mm, per a una alçària de cel ras de 4 m com a màxim | 89.1
| T |  | dist | bany
p/1 |  |  | 11.6 | 3.25 |  | 14.85
45292 |  |  | 11.6 | 3.25 |  | 14.85
45323 |  |  | 11.6 | 3.25 |  | 14.85
45293 |  |  | 11.6 | 3.25 |  | 14.85
45324 |  |  | 11.6 | 3.25 |  | 14.85
45325 |  |  | 11.6 | 3.25 |  | 14.85
01.05.008 | L | P84N-A82B | m2 | Formació de calaix en cel ras amb plaques de guix laminat tipus hidròfuga (H) de 12,5 mm de gruix, col·locades amb perfileria de mestres fixades directament al sostre, per a una alçària de cel ras de 4 m com a màxim | Formació de calaix en cel ras amb plaques de guix laminat tipus hidròfuga (H) de 12,5 mm de gruix, col·locades amb perfileria de mestres fixades directament al sostre, per a una alçària de cel ras de 4 m com a màxim | 9
| T | cortiner | amplada | alçada
p/1 |  |  | 0.9 | 0.6 |  | 1.5
45292 |  |  | 0.9 | 0.6 |  | 1.5
45323 |  |  | 1 | 0.6 |  | 1.6
45293 |  |  | 0.9 | 0.5 |  | 1.4
45324 |  |  | 1 | 0.5 |  | 1.5
45325 |  |  | 1 | 0.5 |  | 1.5
01.05.009 | L | P894-4V98 | m2 | Pintat de barana i reixa d'acer de barrots separats 10 cm, amb esmalt sintètic, amb dues capes d'imprimació antioxidant i 2 d'acabat | Pintat de barana i reixa d'acer de barrots separats 10 cm, amb esmalt sintètic, amb dues capes d'imprimació antioxidant i 2 d'acabat | 38.9
| T | F, principal | F, posterior
p/1 |  | 3.6 |  |  |  | 3.6
45292 |  | 3.6 | 5.5 |  |  | 9.1
45323 |  | 3.6 | 5.2 |  |  | 8.8
45293 |  | 3.6 | 2.2 |  |  | 5.8
45324 |  | 3.6 | 2.2 |  |  | 5.8
45325 |  | 3.6 | 2.2 |  |  | 5.8
01.05.010 | L | P898-628Y | m2 | Pintat de biga d'un sol perfil d'acer, prèvi raspallat amb mitjans manuals fins a un grau de preparació St 2, i pintat a l'esmalt sintètic amb 2 capes d'emprimació antioxidant i 2 d'acabat | Pintat de biga d'un sol perfil d'acer, prèvi raspallat amb mitjans manuals fins a un grau de preparació St 2, i pintat a l'esmalt sintètic amb 2 capes d'emprimació antioxidant i 2 d'acabat | 7.56
| C | Unitats | Longitud | Perimetre
p/1 IPN120 |  | 7 | 2.4 | 0.45 |  | 7.56
01.05.011 | L | P89D-42U8 | m2 | Pintat de biga de fusta, a l'esmalt sintètic, amb una capa de protector insecticida-fungicida, una segelladora i dues d'acabat | Pintat de biga de fusta, a l'esmalt sintètic, amb una capa de protector insecticida-fungicida, una segelladora i dues d'acabat | 99.65
| T | bigues vistes
p/1 |  | 20.85 |  |  |  | 20.85
45292 |  | 16.8 |  |  |  | 16.8
45323 |  | 14.6 |  |  |  | 14.6
45293 |  | 16.8 |  |  |  | 16.8
45324 |  | 14.6 |  |  |  | 14.6
45325 |  | 16 |  |  |  | 16
01.05.012 | L | P899-653M | m2 | Pintat de finestres i balconeres de fusta, amb raspallat i pintat a l'esmalt sintètic, amb 1 capa de protector químic insecticida-fungicida, 1 segelladora i 2 d'acabat | Pintat de finestres i balconeres de fusta, amb raspallat i pintat a l'esmalt sintètic, amb 1 capa de protector químic insecticida-fungicida, 1 segelladora i 2 d'acabat | 37.3125
p/1 | T
balconera carrer |  | 1.25 | 2.9 |  |  | 3.625
finestra carrer |  | 1.1 | 2 |  |  | 2.2
2024-01-01 | T
balconera carrer |  | 1.25 | 2.8 |  |  | 3.5
finestra carrer |  | 1.15 | 1.85 |  |  | 2.1275
balconera posterior |  | 1.1 | 2.7 |  |  | 2.97
2024-02-01 | T
balconera carrer |  | 1.25 | 2.8 |  |  | 3.5
balconera posterior |  | 1.1 | 2.7 |  |  | 2.97
2024-01-02 | T
balconera carrer |  | 1.25 | 2.75 |  |  | 3.4375
finestra carrer |  | 1.1 | 1.8 |  |  | 1.98
balconera posterior |  | 1.05 | 2.7 |  |  | 2.835
2024-02-02 | T
balconera carrer |  | 1.25 | 2.75 |  |  | 3.4375
balconera posterior |  | 1.1 | 2.7 |  |  | 2.97
2024-02-03 | T
finestra carrer |  | 1.1 | 1.6 |  |  | 1.76
01.05.013 | L | P89G-HIRT | m2 | Neteja, preparació de les superfícies i pintat de portes cegues de fusta, a l'esmalt sintètic, amb una capa segelladora i dues d'acabat | Neteja, preparació de les superfícies i pintat de portes cegues de fusta, a l'esmalt sintètic, amb una capa segelladora i dues d'acabat | 56.4
p/1 | T
REPLA |  | 0.8 | 2.35 | 2 |  | 3.76
HAB |  | 0.8 | 2.35 | 2 |  | 3.76
2024-01-01 | T
REPLÀ |  | 0.8 | 2.35 | 2 |  | 3.76
HAB |  | 0.8 | 2.35 | 2 |  | 3.76
2024-02-01 | T
REPLÀ |  | 0.8 | 2.35 | 2 |  | 3.76
HAB1 |  | 0.8 | 2.35 | 2 |  | 3.76
HAB2 |  | 0.8 | 2.35 | 2 |  | 3.76
2024-01-02 | T
REPLÀ |  | 0.8 | 2.35 | 2 |  | 3.76
HAB |  | 0.8 | 2.35 | 2 |  | 3.76
2024-02-02 | T
REPLÀ |  | 0.8 | 2.35 | 2 |  | 3.76
HAB1 |  | 0.8 | 2.35 | 2 |  | 3.76
HAB2 |  | 0.8 | 2.35 | 2 |  | 3.76
2024-02-03 | T
REPLA |  | 0.8 | 2.35 | 2 |  | 3.76
HAB1 |  | 0.8 | 2.35 | 2 |  | 3.76
HAB2 |  | 0.8 | 2.35 | 2 |  | 3.76
01.05.014 | L | P89H-HE8C | m2 | Pintat de parament vertical exterior de ciment, amb pintura al silicat amb acabat llis, i pigments, amb una capa d'imprimació fixadora i dues d'acabat | Pintat de parament vertical exterior de ciment, amb pintura al silicat amb acabat llis, i pigments, amb una capa d'imprimació fixadora i dues d'acabat | 24.2125
p/1 exterior |  | 8.75 | 2.15 |  |  | 18.8125
|  | 9 | 0.6 |  |  | 5.4
01.05.015 | L | P89I-4V8T | m2 | Pintat de parament vertical de guix, amb pintura plàstica amb acabat llis, amb una capa segelladora i dues d'acabat | Pintat de parament vertical de guix, amb pintura plàstica amb acabat llis, amb una capa segelladora i dues d'acabat | 1240.186
p/1 | T
hab1 |  | 11.5 | 3.5 |  |  | 40.25
hab2 |  | 10.7 | 3.5 |  |  | 37.45
dist |  | 21.2 | 2.97 |  |  | 62.964
bany |  | 27.6 |  |  |  | 27.6
estar |  | 13.6 | 3.5 |  |  | 47.6
cuina |  | 10.85 |  |  |  | 10.85
galeria |  | 12.22 | 3 |  |  | 36.66
safareig |  | 2.5 | 1.4 |  |  | 3.5
2024-01-01 | T
hab1 |  | 11.5 | 3.35 |  |  | 38.525
hab2 |  | 10.7 | 3.35 |  |  | 35.845
dist |  | 21.2 | 2.72 |  |  | 57.664
bany |  | 26 |  |  |  | 26
estar |  | 13.6 | 3.35 |  |  | 45.56
cuina |  | 10 |  |  |  | 10
safareig |  | 2.5 | 1.25 |  |  | 3.125
2024-02-01 | T
hab1 |  | 10.12 | 3.35 |  |  | 33.902
dist |  | 20.9 | 2.72 |  |  | 56.848
bany |  | 26 |  |  |  | 26
estar |  | 13.7 | 3.35 |  |  | 45.895
cuina |  | 10 |  |  |  | 10
safareig |  | 2.5 | 1.25 |  |  | 3.125
2024-01-02 | T
hab1 |  | 11.5 | 3.25 |  |  | 37.375
hab2 |  | 10.7 | 3.25 |  |  | 34.775
dist |  | 21.2 | 2.72 |  |  | 57.664
bany |  | 26 |  |  |  | 26
estar |  | 13.8 | 3.25 |  |  | 44.85
cuina |  | 9.5 |  |  |  | 9.5
safareig |  | 2.5 | 1.15 |  |  | 2.875
2024-02-02 | T
hab1 |  | 10.12 | 3.25 |  |  | 32.89
dist |  | 20.9 | 2.72 |  |  | 56.848
bany |  | 26 |  |  |  | 26
estar |  | 13.8 | 3.25 |  |  | 44.85
cuina |  | 9.5 |  |  |  | 9.5
safareig |  | 2.5 | 1.15 |  |  | 2.875
2024-02-03 | T
hab1 |  | 18.12 | 3.15 |  |  | 57.078
dist |  | 20.9 | 2.72 |  |  | 56.848
bany |  | 26 |  |  |  | 26
estar |  | 13.8 | 3.15 |  |  | 43.47
cuina |  | 8.8 |  |  |  | 8.8
safareig |  | 2.5 | 1.05 |  |  | 2.625
01.05.016 | L | P89I-4V8R | m2 | Pintat de parament horitzontal de guix, amb pintura plàstica amb acabat llis, amb una capa segelladora i dues d'acabat | Pintat de parament horitzontal de guix, amb pintura plàstica amb acabat llis, amb una capa segelladora i dues d'acabat | 265.7
| T | revoltons | cel ras distr | cel ras bany
p/1 |  | 37.1 | 11.6 | 3.25 |  | 51.95
45292 |  | 29.8 | 11.6 | 3.25 |  | 44.65
45323 |  | 25.8 | 11.6 | 3.25 |  | 40.65
45293 |  | 29.8 | 11.6 | 3.25 |  | 44.65
45324 |  | 25.8 | 11.6 | 3.25 |  | 40.65
45325 |  | 28.3 | 11.6 | 3.25 |  | 43.15
01.05.017 | L | P89F-4VW5 | m2 | Pintat de portes cegues d'acer galvanitzat, amb esmalt sintètic, amb una capa d'imprimació fosfatant i dues d'acabat | Pintat de portes cegues d'acer galvanitzat, amb esmalt sintètic, amb una capa d'imprimació fosfatant i dues d'acabat | 7.56
| C | cares porta | Longitud | Alçada
p/1 |  | 2 | 0.9 | 2.1 |  | 3.78
45292 |  | 2 | 0.9 | 2.1 |  | 3.78
01.05.018 | L | P89K-42YR | m2 | Pintat de parament vertical de fusta, a l'esmalt sintètic, amb una capa de protector químic insecticida-fungicida, una segelladora i dues d'acabat | Pintat de parament vertical de fusta, a l'esmalt sintètic, amb una capa de protector químic insecticida-fungicida, una segelladora i dues d'acabat | 31.76
| T | safareig
p/1 |  | 1.6 | 3.5 |  |  | 5.6
45292 |  | 1.6 | 3.35 |  |  | 5.36
45323 |  | 1.6 | 3.35 |  |  | 5.36
45293 |  | 1.6 | 3.25 |  |  | 5.2
45324 |  | 1.6 | 3.25 |  |  | 5.2
45325 |  | 1.6 | 3.15 |  |  | 5.04
01.05.019 | L | P8K8-BZ8A | m | Escopidor amb peça ceràmica per a escopidors, de 24,5 cm d'amplària, amb trencaaigües, amb aïllament tèrmic integrat, col·locat amb morter mixt 1:2:10 | Escopidor amb peça ceràmica per a escopidors, de 24,5 cm d'amplària, amb trencaaigües, amb aïllament tèrmic integrat, col·locat amb morter mixt 1:2:10 | 3.6
| C | Unitats | Ample
FV5 |  | 5 | 0.72 |  |  | 3.6
01.05.020 | L | P8K3-5TSE | m | Escopidor de planxa preformada d'alumini anoditzat d'1,5 mm de gruix, de 95 mm de desenvolupament, amb 3 plecs, col·locat amb adhesiu i fixacions mecàniques | Escopidor de planxa preformada d'alumini anoditzat d'1,5 mm de gruix, de 95 mm de desenvolupament, amb 3 plecs, col·locat amb adhesiu i fixacions mecàniques | 13.88
| C | Unitats | Ample
FV2 |  | 1 | 0.65 |  |  | 0.65
FV3 |  | 1 | 0.7 |  |  | 0.7
FV4 |  | 1 | 0.78 |  |  | 0.78
FV7 |  | 5 | 0.72 |  |  | 3.6
FV8 |  | 5 | 0.82 |  |  | 4.1
FV9 |  | 6 | 0.35 |  |  | 2.1
FV10 |  | 1 | 0.82 |  |  | 0.82
FV11 |  | 1 | 0.72 |  |  | 0.72
FV12 |  | 1 | 0.41 |  |  | 0.41
01.05.021 | L | P9Q5-5VH1 | m2 | Parquet flotant amb posts multicapa sintètics per a ús domèstic moderat, classe 21 (UNE-EN 13329), de 1190 a 1800 mm de llargària, de 180 a 200 mm d'amplària, 9,5 mm de gruix, amb base de tauler de fibres d'alta densitat, amb unió a pressió, col·locat sobre làmina de polietilè expandit de 3 mm | Parquet flotant amb posts multicapa sintètics per a ús domèstic moderat, classe 21 (UNE-EN 13329), de 1190 a 1800 mm de llargària, de 180 a 200 mm d'amplària, 9,5 mm de gruix, amb base de tauler de fibres d'alta densitat, amb unió a pressió, col·locat sobre làmina de polietilè expandit de 3 mm | 283.55
p/1 |  | 56.2 |  |  |  | 56.2
45292 |  | 47.55 |  |  |  | 47.55
45323 |  | 43.5 |  |  |  | 43.5
45293 |  | 47.7 |  |  |  | 47.7
45324 |  | 42.8 |  |  |  | 42.8
45325 |  | 45.8 |  |  |  | 45.8
01.05.022 | L | P9D5-366A | m2 | Paviment interior, de rajola de gres extruït esmaltat de forma rectangular o quadrada, de 16 a 25 peces/m2, preu alt, grup AI-AIIa (UNE-EN 14411), col·locades amb adhesiu per a rajola ceràmica C1 (UNE-EN 12004) i rejuntat amb beurada CG1 (UNE-EN 13888) | Paviment interior, de rajola de gres extruït esmaltat de forma rectangular o quadrada, de 16 a 25 peces/m2, preu alt, grup AI-AIIa (UNE-EN 14411), col·locades amb adhesiu per a rajola ceràmica C1 (UNE-EN 12004) i rejuntat amb beurada CG1 (UNE-EN 13888) | 13.2
p/1 |  | 2.2 |  |  |  | 2.2
45292 |  | 2.2 |  |  |  | 2.2
45323 |  | 2.2 |  |  |  | 2.2
45293 |  | 2.2 |  |  |  | 2.2
45324 |  | 2.2 |  |  |  | 2.2
45325 |  | 2.2 |  |  |  | 2.2
0
01.05.023 | L | P93I-HYXH | m2 | Recrescuda i anivellament del suport de 10 mm de gruix, amb pasta autoanivellant de sulfat de calci tipus CA-C30-F4 segons UNE-EN 13813, aplicada manualment | Recrescuda i anivellament del suport de 10 mm de gruix, amb pasta autoanivellant de sulfat de calci tipus CA-C30-F4 segons UNE-EN 13813, aplicada manualment | 296.4
p/1 |  | 58.4 |  |  |  | 58.4
45292 |  | 49.74 |  |  |  | 49.74
45323 |  | 45.24 |  |  |  | 45.24
45293 |  | 49.91 |  |  |  | 49.91
45324 |  | 45.03 |  |  |  | 45.03
45325 |  | 48.08 |  |  |  | 48.08
0
01.05.025 | L | P9U4-H8J5 | m | Sòcol de fusta de tauler hidròfug de DM de 25 mm de gruix, per a pintar o envernissar, de 10 cm d´alçària, col·locat amb tacs d´expansió i cargols | Sòcol de fusta de tauler hidròfug de DM de 25 mm de gruix, per a pintar o envernissar, de 10 cm d´alçària, col·locat amb tacs d´expansió i cargols | 311
p/1 |  | 65 |  |  |  | 65
45292 |  | 53 |  |  |  | 53
45323 |  | 45 |  |  |  | 45
45293 |  | 53 |  |  |  | 53
45324 |  | 45 |  |  |  | 45
45325 |  | 50 |  |  |  | 50
| N | Obra | 01 | Pressupost23017_CCENT155
| N | Capítol | 06 | FUSTERIES I VIDRES
01.06.001 | L | PA14-88ZM | m2 | Tancament exterior practicable per a un buit d'obra aproximat de 120x220 cm, amb balconera de fusta de melis envernissada de dues fulles batents i classificació mínima 3 8A C4 segons normes, bastiment de base de fusta, vidre aïllant de 2 llunes incolores i cambra d'aire 6/8/4, i persiana enrotllable d'alumini lacat amb comandament amb cinta i guies | Tancament exterior practicable per a un buit d'obra aproximat de 120x220 cm, amb balconera de fusta de melis envernissada de dues fulles batents i classificació mínima 3 8A C4 segons normes, bastiment de base de fusta, vidre aïllant de 2 llunes incolores i cambra d'aire 6/8/4, i persiana enrotllable d'alumini lacat amb comandament amb cinta i guies | 3.25
45325 |  | 1.25 | 2.6 |  |  | 3.25
01.06.002 | L | PAJ3-CH7Z | u | Substitució de balconera de 120x220 cm, amb balconera de PVC no plastificat, col·locada sobre bastiment de base, amb dues fulles batents, per a un buit d'obra aproximat de 120x220 cm, classificació mínima 4 de permeabilitat a l'aire segons UNE-EN 12207, classificació mínima 9A d'estanquitat a l'aigua segons UNE-EN 12208 i classificació mínima C5 de resistència al vent segons UNE-EN 12210, sense persiana, vidre aïllant de lluna incolora de 6 mm de gruix, cambra d'aire de 12 mm i lluna de 6 mm de gruix incolora, col·locat amb llistó de vidre sobre fusta, acer o alumini. No inclou repassos interiors ni exteriors | Substitució de balconera de 120x220 cm, amb balconera de PVC no plastificat, col·locada sobre bastiment de base, amb dues fulles batents, per a un buit d'obra aproximat de 120x220 cm, classificació mínima 4 de permeabilitat a l'aire segons UNE-EN 12207, classificació mínima 9A d'estanquitat a l'aigua segons UNE-EN 12208 i classificació mínima C5 de resistència al vent segons UNE-EN 12210, sense persiana, vidre aïllant de lluna incolora de 6 mm de gruix, cambra d'aire de 12 mm i lluna de 6 mm de gruix incolora, col·locat amb llistó de vidre sobre fusta, acer o alumini. No inclou repassos interiors ni exteriors | 2
p/1 |  | 1 |  |  |  | 1
45325 |  | 1 |  |  |  | 1
01.06.003 | L | PAJ4-CE6V | u | Substitució de finestra de mides segons plànol, amb finestra de PVC no plastificat, col·locada sobre bastiment de base, amb una fulla oscilobatent, per a un buit d'obra aproximat de 1,5m2, classificació mínima 4 de permeabilitat a l'aire segons UNE-EN 12207, classificació mínima 9A d'estanquitat a l'aigua segons UNE-EN 12208 i classificació mínima C5 de resistència al vent segons UNE-EN 12210, sense persiana, vidre aïllant de lluna incolora de 6 mm de gruix, cambra d'aire de 12 mm i lluna de 6 mm de gruix incolora, col·locat amb llistó de vidre sobre fusta, acer o alumini. No inclou repassos interiors ni exteriors | Substitució de finestra de mides segons plànol, amb finestra de PVC no plastificat, col·locada sobre bastiment de base, amb una fulla oscilobatent, per a un buit d'obra aproximat de 1,5m2, classificació mínima 4 de permeabilitat a l'aire segons UNE-EN 12207, classificació mínima 9A d'estanquitat a l'aigua segons UNE-EN 12208 i classificació mínima C5 de resistència al vent segons UNE-EN 12210, sense persiana, vidre aïllant de lluna incolora de 6 mm de gruix, cambra d'aire de 12 mm i lluna de 6 mm de gruix incolora, col·locat amb llistó de vidre sobre fusta, acer o alumini. No inclou repassos interiors ni exteriors | 19
FV2 |  | 1 |  |  |  | 1
FV3 |  | 1 |  |  |  | 1
FV5 |  | 5 |  |  |  | 5
FV7 |  | 5 |  |  |  | 5
FV8 |  | 5 |  |  |  | 5
FV10 |  | 1 |  |  |  | 1
FV11 |  | 1 |  |  |  | 1
01.06.004 | L | PAJ4-CEDV | u | Substitució de finestra de 60x60 cm, amb finestra de PVC no plastificat, col·locada sobre bastiment de base, amb una fulla oscilobatent, per a un buit d'obra aproximat de 60x60 cm, classificació mínima 4 de permeabilitat a l'aire segons UNE-EN 12207, classificació mínima 9A d'estanquitat a l'aigua segons UNE-EN 12208 i classificació mínima C5 de resistència al vent segons UNE-EN 12210, sense persiana, vidre aïllant de lluna incolora de 6 mm de gruix, cambra d'aire de 12 mm i lluna de 6 mm de gruix incolora, col·locat amb llistó de vidre sobre fusta, acer o alumini. No inclou repassos interiors ni exteriors | Substitució de finestra de 60x60 cm, amb finestra de PVC no plastificat, col·locada sobre bastiment de base, amb una fulla oscilobatent, per a un buit d'obra aproximat de 60x60 cm, classificació mínima 4 de permeabilitat a l'aire segons UNE-EN 12207, classificació mínima 9A d'estanquitat a l'aigua segons UNE-EN 12208 i classificació mínima C5 de resistència al vent segons UNE-EN 12210, sense persiana, vidre aïllant de lluna incolora de 6 mm de gruix, cambra d'aire de 12 mm i lluna de 6 mm de gruix incolora, col·locat amb llistó de vidre sobre fusta, acer o alumini. No inclou repassos interiors ni exteriors | 7
FV9 |  | 6 |  |  |  | 6
FV12 |  | 1 |  |  |  | 1
01.06.005 | L | PAQB-BCM1 | u | Porta block de fulles batents de fusta per a interior, batent, de 40 mm de gruix, amb una llum de pas de 70 cm d'amplària i 210 cm d'alçària, per a un gruix de bastiment de 10 cm, com a màxim, acabat lacat, amb fulla cares llises de tauler aglomerat hidròfug xapat, galzes i tapajunts de MDF xapat, ribet de goma, ferramenta de penjar, pany de cop, amb joc de manetes, d'alumini anoditzat, amb placa petita, de preu alt | Porta block de fulles batents de fusta per a interior, batent, de 40 mm de gruix, amb una llum de pas de 70 cm d'amplària i 210 cm d'alçària, per a un gruix de bastiment de 10 cm, com a màxim, acabat lacat, amb fulla cares llises de tauler aglomerat hidròfug xapat, galzes i tapajunts de MDF xapat, ribet de goma, ferramenta de penjar, pany de cop, amb joc de manetes, d'alumini anoditzat, amb placa petita, de preu alt | 6
p/1 PF01 |  | 1 |  |  |  | 1
1/1 PF01 |  | 1 |  |  |  | 1
1/2 PF01 |  | 1 |  |  |  | 1
2/1 PF01 |  | 1 |  |  |  | 1
2/2 PF01 |  | 1 |  |  |  | 1
3/2 PF01 |  | 1 |  |  |  | 1
01.06.006 | L | PAVA-I6V8 | m2 | Persiana enrotllable amb cadeneta, de fusta envernissada, de lamel·les i de 3.5 a 4 kg de pes per m2 | Persiana enrotllable amb cadeneta, de fusta envernissada, de lamel·les i de 3.5 a 4 kg de pes per m2 | 17.4972
| C | Unitats | Ample | Alçada
FV1 |  | 1 | 1.25 | 2.6 |  | 3.25
FV2 |  | 1 | 0.65 | 2 |  | 1.3
FV3 |  | 1 | 0.7 | 2 |  | 1.4
FV4 |  | 1 | 0.78 | 2.96 |  | 2.3088
FV5 |  | 5 | 0.72 | 1.72 |  | 6.192
FV6 |  | 1 | 1.12 | 2.72 |  | 3.0464
01.06.007 | L | PC1E-5DUD | m2 | Vidre aïllant de lluna incolora de 5 mm de gruix, cambra d'aire de 10 mm i lluna de 5 mm de gruix incolora, col·locat amb perfils conformats de neoprè sobre alumini o PVC | Vidre aïllant de lluna incolora de 5 mm de gruix, cambra d'aire de 10 mm i lluna de 5 mm de gruix incolora, col·locat amb perfils conformats de neoprè sobre alumini o PVC | 5.6
p/1 | T
finestra carrer |  | 1.4 |  |  |  | 1.4
2024-01-01 | T
finestra carrer |  | 1.4 |  |  |  | 1.4
2024-02-01 | T
|  | 0 |  |  |  | 0
2024-01-02 | T
finestra carrer |  | 1.4 |  |  |  | 1.4
2024-02-02 | T
2024-02-03 | T
finestra carrer |  | 1.4 |  |  |  | 1.4
01.06.008 | L | PC17-5MJE | m2 | Vidre aïllant de lluna incolora de 5 mm de gruix, cambra d'aire de 10 mm i lluna de 4+4 mm de gruix amb 2 butiral transparent de lluna d'incolor, classe 1 (B) 1 segons UNE-EN 12600, col·locat amb perfils conformats de neoprè sobre alumini o PVC | Vidre aïllant de lluna incolora de 5 mm de gruix, cambra d'aire de 10 mm i lluna de 4+4 mm de gruix amb 2 butiral transparent de lluna d'incolor, classe 1 (B) 1 segons UNE-EN 12600, col·locat amb perfils conformats de neoprè sobre alumini o PVC | 19.8
p/1 | T
balconera carrer |  | 2 |  |  |  | 2
2024-01-01 | T
balconera carrer |  | 2 |  |  |  | 2
balconera posterior |  | 2 |  |  |  | 2
2024-02-01 | T
balconera carrer |  | 2 |  |  |  | 2
balconera posterior |  | 2 |  |  |  | 2
2024-01-02 | T
balconera carrer |  | 2 |  |  |  | 2
balconera posterior |  | 2 |  |  |  | 2
2024-02-02 | T
balconera carrer |  | 2 |  |  |  | 2
balconera posterior |  | 2 |  |  |  | 2
2024-02-03 | T
FV01 |  | 1.8 |  |  |  | 1.8
| N | Obra | 01 | Pressupost23017_CCENT155
| N | Capítol | 07 | INSTAL.LACIONS D'EVACUACIÓ I LAMPISTERIA
01.07.001 | L | IFI012 | U | Instal·lació interior de fontaneria per cuina amb dotació per: aigüera, presa i aixeta de pas per rentavaixelles, realitzada amb tub de polietilè reticulat (PE-X), per la xarxa d'aigua freda i calenta que connecta la derivació particular o una de les seves ramificacions amb cadascun dels aparells sanitaris, amb els diàmetres necessaris per cada punt de servei. Inclús claus de pas de cambra humida per al tall del subministrament d'aigua, de polietilè reticulat (PE-X), material auxiliar para muntatge i subjecció a l'obra, derivació particular, accessoris de derivacions. Criteri de valoració econòmica: El preu no inclou les ajudes de paleta per a instal·lacions. Inclou: Replanteig. Col·locació i fixació de canonades i claus. Realització de proves de servei. Criteri d'amidament de projecte: Nombre d'unitats previstes, segons documentació gràfica de Projecte. Criteri de mesura d'obra: Es mesurarà el nombre d'unitats realment executades segons especificacions de Projecte. | Instal·lació interior de fontaneria per cuina amb dotació per: aigüera, presa i aixeta de pas per rentavaixelles, realitzada amb tub de polietilè reticulat (PE-X), per la xarxa d'aigua freda i calenta que connecta la derivació particular o una de les seves ramificacions amb cadascun dels aparells sanitaris, amb els diàmetres necessaris per cada punt de servei. Inclús claus de pas de cambra humida per al tall del subministrament d'aigua, de polietilè reticulat (PE-X), material auxiliar para muntatge i subjecció a l'obra, derivació particular, accessoris de derivacions. Criteri de valoració econòmica: El preu no inclou les ajudes de paleta per a instal·lacions. Inclou: Replanteig. Col·locació i fixació de canonades i claus. Realització de proves de servei. Criteri d'amidament de projecte: Nombre d'unitats previstes, segons documentació gràfica de Projecte. Criteri de mesura d'obra: Es mesurarà el nombre d'unitats realment executades segons especificacions de Projecte. | 6
p/1 |  | 1 |  |  |  | 1
45292 |  | 1 |  |  |  | 1
45323 |  | 1 |  |  |  | 1
45293 |  | 1 |  |  |  | 1
45324 |  | 1 |  |  |  | 1
45325 |  | 1 |  |  |  | 1
01.07.002 | L | IFI011 | U | Instal·lació interior de fontaneria per cambra de bany amb dotació per: vàter, lavabo senzill, banyera, bidet, realitzada amb tub de polietilè reticulat (PE-X), per la xarxa d'aigua freda i calenta que connecta la derivació particular o una de les seves ramificacions amb cadascun dels aparells sanitaris, amb els diàmetres necessaris per cada punt de servei. Inclús claus de pas de cambra humida per al tall del subministrament d'aigua, de polietilè reticulat (PE-X), material auxiliar para muntatge i subjecció a l'obra, derivació particular, accessoris de derivacions. Criteri de valoració econòmica: El preu no inclou les ajudes de paleta per a instal·lacions. Inclou: Replanteig. Col·locació i fixació de canonades i claus. Realització de proves de servei. Criteri d'amidament de projecte: Nombre d'unitats previstes, segons documentació gràfica de Projecte. Criteri de mesura d'obra: Es mesurarà el nombre d'unitats realment executades segons especificacions de Projecte. | Instal·lació interior de fontaneria per cambra de bany amb dotació per: vàter, lavabo senzill, banyera, bidet, realitzada amb tub de polietilè reticulat (PE-X), per la xarxa d'aigua freda i calenta que connecta la derivació particular o una de les seves ramificacions amb cadascun dels aparells sanitaris, amb els diàmetres necessaris per cada punt de servei. Inclús claus de pas de cambra humida per al tall del subministrament d'aigua, de polietilè reticulat (PE-X), material auxiliar para muntatge i subjecció a l'obra, derivació particular, accessoris de derivacions. Criteri de valoració econòmica: El preu no inclou les ajudes de paleta per a instal·lacions. Inclou: Replanteig. Col·locació i fixació de canonades i claus. Realització de proves de servei. Criteri d'amidament de projecte: Nombre d'unitats previstes, segons documentació gràfica de Projecte. Criteri de mesura d'obra: Es mesurarà el nombre d'unitats realment executades segons especificacions de Projecte. | 6
p/1 |  | 1 |  |  |  | 1
45292 |  | 1 |  |  |  | 1
45323 |  | 1 |  |  |  | 1
45293 |  | 1 |  |  |  | 1
45324 |  | 1 |  |  |  | 1
45325 |  | 1 |  |  |  | 1
0
01.07.003 | L | ISD021 | U | Xarxa interior d'evacuació, per cambra de bany amb dotació per: vàter, lavabo senzill, banyera, bidet, realitzada amb tub de PVC, sèrie B per la xarxa de desguàs que connecten l'evacuació dels aparells amb la caixa sifònica i amb la baixant, amb els diàmetres necessaris per cada punt de servei, i caixa sifònica de PVC, de 110 mm de diàmetre, amb tapa cega d'acer inoxidable. Inclús líquid netejador, adhesiu per a tubs i accessoris de PVC, material auxiliar per a muntatge i subjecció a la obra, accessoris i peces especials. Inclou: Replanteig. Presentació en sec dels tubs. Fixació del material auxiliar per a muntatge i subjecció a l'obra. Col·locació de la caixa sifònica. Muntatge, connexionat i comprovació del seu correcte funcionament. Realització de proves de servei. Criteri d'amidament de projecte: Nombre d'unitats previstes, segons documentació gràfica de Projecte. Criteri de mesura d'obra: Es mesurarà el nombre d'unitats realment executades segons especificacions de Projecte. | Xarxa interior d'evacuació, per cambra de bany amb dotació per: vàter, lavabo senzill, banyera, bidet, realitzada amb tub de PVC, sèrie B per la xarxa de desguàs que connecten l'evacuació dels aparells amb la caixa sifònica i amb la baixant, amb els diàmetres necessaris per cada punt de servei, i caixa sifònica de PVC, de 110 mm de diàmetre, amb tapa cega d'acer inoxidable. Inclús líquid netejador, adhesiu per a tubs i accessoris de PVC, material auxiliar per a muntatge i subjecció a la obra, accessoris i peces especials. Inclou: Replanteig. Presentació en sec dels tubs. Fixació del material auxiliar per a muntatge i subjecció a l'obra. Col·locació de la caixa sifònica. Muntatge, connexionat i comprovació del seu correcte funcionament. Realització de proves de servei. Criteri d'amidament de projecte: Nombre d'unitats previstes, segons documentació gràfica de Projecte. Criteri de mesura d'obra: Es mesurarà el nombre d'unitats realment executades segons especificacions de Projecte. | 6
p/1 |  | 1 |  |  |  | 1
45292 |  | 1 |  |  |  | 1
45323 |  | 1 |  |  |  | 1
45293 |  | 1 |  |  |  | 1
45324 |  | 1 |  |  |  | 1
45325 |  | 1 |  |  |  | 1
0
01.07.004 | L | ISD022 | U | Xarxa interior d'evacuació, per cuina amb dotació per: aigüera, presa de desguàs per a rentavaixelles, realitzada amb tub de PVC, sèrie B per la xarxa de desguàs que connecten l'evacuació dels aparells amb la baixant, amb els diàmetres necessaris per cada punt de servei. Inclús líquid netejador, adhesiu per a tubs i accessoris de PVC, material auxiliar per a muntatge i subjecció a la obra, accessoris i peces especials. Inclou: Replanteig del recorregut de la canonada i de la situació dels elements de subjecció. Presentació en sec dels tubs. Fixació del material auxiliar per a muntatge i subjecció a l'obra. Muntatge, connexionat i comprovació del seu correcte funcionament. Realització de proves de servei. Criteri d'amidament de projecte: Nombre d'unitats previstes, segons documentació gràfica de Projecte. Criteri de mesura d'obra: Es mesurarà el nombre d'unitats realment executades segons especificacions de Projecte. | Xarxa interior d'evacuació, per cuina amb dotació per: aigüera, presa de desguàs per a rentavaixelles, realitzada amb tub de PVC, sèrie B per la xarxa de desguàs que connecten l'evacuació dels aparells amb la baixant, amb els diàmetres necessaris per cada punt de servei. Inclús líquid netejador, adhesiu per a tubs i accessoris de PVC, material auxiliar per a muntatge i subjecció a la obra, accessoris i peces especials. Inclou: Replanteig del recorregut de la canonada i de la situació dels elements de subjecció. Presentació en sec dels tubs. Fixació del material auxiliar per a muntatge i subjecció a l'obra. Muntatge, connexionat i comprovació del seu correcte funcionament. Realització de proves de servei. Criteri d'amidament de projecte: Nombre d'unitats previstes, segons documentació gràfica de Projecte. Criteri de mesura d'obra: Es mesurarà el nombre d'unitats realment executades segons especificacions de Projecte. | 6
p/1 |  | 1 |  |  |  | 1
45292 |  | 1 |  |  |  | 1
45323 |  | 1 |  |  |  | 1
45293 |  | 1 |  |  |  | 1
45324 |  | 1 |  |  |  | 1
45325 |  | 1 |  |  |  | 1
0
01.07.005 | L | PJA8-3I00 | u | Escalfador acumulador elèctric de 100 l de capacitat, amb cubeta d'acer esmaltat, per a col·locar en posició vertical, de 1500 a 3000 W de potència, dissenyat segons els requisits del REGLAMENTO (UE) 814/2013, amb una classe d'eficiència energètica segons REGLAMENTO (UE) 812/2013, col·locat en posició vertical amb fixacions murals i connectat | Escalfador acumulador elèctric de 100 l de capacitat, amb cubeta d'acer esmaltat, per a col·locar en posició vertical, de 1500 a 3000 W de potència, dissenyat segons els requisits del REGLAMENTO (UE) 814/2013, amb una classe d'eficiència energètica segons REGLAMENTO (UE) 812/2013, col·locat en posició vertical amb fixacions murals i connectat | 6
p/1 |  | 1 |  |  |  | 1
45292 |  | 1 |  |  |  | 1
45323 |  | 1 |  |  |  | 1
45293 |  | 1 |  |  |  | 1
45324 |  | 1 |  |  |  | 1
45325 |  | 1 |  |  |  | 1
01.07.006 | L | PD1H-I6U1 | u | Connexió de derivació individual de DN=160 mm a baixant, cavalcament de colzes existents, segellat de junts i càrrega manual de runa sobre camió o contenidor | Connexió de derivació individual de DN=160 mm a baixant, cavalcament de colzes existents, segellat de junts i càrrega manual de runa sobre camió o contenidor | 6
p/1 |  | 1 |  |  |  | 1
45292 |  | 1 |  |  |  | 1
45323 |  | 1 |  |  |  | 1
45293 |  | 1 |  |  |  | 1
45324 |  | 1 |  |  |  | 1
45325 |  | 1 |  |  |  | 1
01.07.007 | L | PD1F-61U7 | u | Substitució de connexió d'inodor de sortida horitzontal fins a baixant amb peces de PVC-U, desmuntatge i muntatge d'inodor, adequació del forat al nou tub, cavalcament de colzes existents, segellat de junt entre materials d'obra amb cordó cel·lular de polietilè expandit per a reblert de junts i massilla de silicona, càrrega manual de runa sobre camió o contenidor, no inclou la bastida | Substitució de connexió d'inodor de sortida horitzontal fins a baixant amb peces de PVC-U, desmuntatge i muntatge d'inodor, adequació del forat al nou tub, cavalcament de colzes existents, segellat de junt entre materials d'obra amb cordó cel·lular de polietilè expandit per a reblert de junts i massilla de silicona, càrrega manual de runa sobre camió o contenidor, no inclou la bastida | 6
p/1 |  | 1 |  |  |  | 1
45292 |  | 1 |  |  |  | 1
45323 |  | 1 |  |  |  | 1
45293 |  | 1 |  |  |  | 1
45324 |  | 1 |  |  |  | 1
45325 |  | 1 |  |  |  | 1
| N | Obra | 01 | Pressupost23017_CCENT155
| N | Capítol | 08 | ELECTRICITAT I ENLLUMENAT
01.08.001 | L | PH21-AZT5 | u | Llum decoratiu encastable tipus downlight amb leds amb una vida útil de 30000 h, de forma circular orientable, 15 W de potència, òptica d'alumini especular amb UGR =22, eficàcia lluminosa de 60 lm/W, amb equip elèctric no regulable, aïllament classe II, cos d'alumini i grau de protecció IP20, encastat | Llum decoratiu encastable tipus downlight amb leds amb una vida útil de 30000 h, de forma circular orientable, 15 W de potència, òptica d'alumini especular amb UGR =22, eficàcia lluminosa de 60 lm/W, amb equip elèctric no regulable, aïllament classe II, cos d'alumini i grau de protecció IP20, encastat | 30
p/1 |  | 5 |  |  |  | 5
45292 |  | 5 |  |  |  | 5
45323 |  | 5 |  |  |  | 5
45293 |  | 5 |  |  |  | 5
45324 |  | 5 |  |  |  | 5
45325 |  | 5 |  |  |  | 5
0
01.08.002 | L | PHB3-HZ6R | u | Llumenera estanca amb leds amb una vida útil <= 50000 h, de forma rectangular, de 600 mm de llargària, 12 W de potència, flux lluminós de 1600 lm, amb equip elèctric no regulable, aïllament classe I, cos i difusor de policarbonat i grau de protecció IP65, temperatura de color 3000 K, muntada superficialment | Llumenera estanca amb leds amb una vida útil <= 50000 h, de forma rectangular, de 600 mm de llargària, 12 W de potència, flux lluminós de 1600 lm, amb equip elèctric no regulable, aïllament classe I, cos i difusor de policarbonat i grau de protecció IP65, temperatura de color 3000 K, muntada superficialment | 6
p/1 |  | 1 |  |  |  | 1
45292 |  | 1 |  |  |  | 1
45323 |  | 1 |  |  |  | 1
45293 |  | 1 |  |  |  | 1
45324 |  | 1 |  |  |  | 1
45325 |  | 1 |  |  |  | 1
0
01.08.003 | L | IEI010 | U | Xarxa elèctrica completa de distribució interior d'un habitatge d'edifici plurifamiliar amb grau d'electrificació elevada, amb les següents estances: passadís de 5 m, menjador de 20 m², dormitori doble de 10 m², dormitori senzill de 8 m², bany, cuina de 12 m², terrassa de 8 m², composta dels següents elements: QUADRE GENERAL DE COMANDAMENT I PROTECCIÓ formada per caixa encastable de material aïllant amb porta opaca, per a allotjament del interruptor de control de potència (ICP) (no inclòs en aquest preu) en compartiment independent i precintable i dels següents dispositius: 1 interruptor general automàtic (IGA) de tall omnipolar (2P), 3 interruptors diferencials, 1 interruptor automàtic magnetotèrmic de 10 A (C1), 1 interruptor automàtic magnetotèrmic de 16 A (C2), 1 interruptor automàtic magnetotèrmic de 25 A (C3), 3 interruptors automàtics magnetotèrmics de 16 A (C4), 1 interruptor automàtic magnetotèrmic de 16 A (C5), 2 interruptors automàtics magnetotèrmics de 25 A (C8); CIRCUITS INTERIORS: C1, il·luminació, H07V-K reacció al foc classe Eca 3G1,5 mm²; C2, preses de corrent d'ús general i frigorífic, H07V-K reacció al foc classe Eca 3G2,5 mm²; C3, cuina i forn, H07V-K reacció al foc classe Eca 3G6 mm²; C4, rentadora, rentavaixelles i termos elèctric (circuits independents per a cada aparell), H07V-K reacció al foc classe Eca 3G2,5 mm²; C5, preses de corrent dels banys i de cuina, H07V-K reacció al foc classe Eca 3G2,5 mm²; 2 C8, calefacció elèctrica, H07V-K reacció al foc classe Eca 3G6 mm²; MECANISMES gamma bàsica amb tecla o tapa i marc de color blanc i embellidor de color blanc. Inclús protecció mitjançant tub de PVC flexible, corrugat, per a canalització encastada, estesa de cables en el seu interior, caixes de derivació amb tapes i reglets de connexió, caixes d'encastar amb cargols de fixació i quants accessoris siguin necessaris per a la seva correcta instal·lació. Totalment muntada, connexionada i provada. Inclou: Replanteig i traçat de conductes. Col·locació de la caixa per al quadre. Muntatge dels components. Col·locació i fixació dels tubs. Col·locació de caixes de derivació i d'encastar. Estesa i connexionat de cables. Col·locació de mecanismes. Criteri d'amidament de projecte: Nombre d'unitats previstes, segons documentació gràfica de Projecte. Criteri de mesura d'obra: Es mesurarà el nombre d'unitats realment executades segons especificacions de Projecte. | Xarxa elèctrica completa de distribució interior d'un habitatge d'edifici plurifamiliar amb grau d'electrificació elevada, amb les següents estances: passadís de 5 m, menjador de 20 m², dormitori doble de 10 m², dormitori senzill de 8 m², bany, cuina de 12 m², terrassa de 8 m², composta dels següents elements: QUADRE GENERAL DE COMANDAMENT I PROTECCIÓ formada per caixa encastable de material aïllant amb porta opaca, per a allotjament del interruptor de control de potència (ICP) (no inclòs en aquest preu) en compartiment independent i precintable i dels següents dispositius: 1 interruptor general automàtic (IGA) de tall omnipolar (2P), 3 interruptors diferencials, 1 interruptor automàtic magnetotèrmic de 10 A (C1), 1 interruptor automàtic magnetotèrmic de 16 A (C2), 1 interruptor automàtic magnetotèrmic de 25 A (C3), 3 interruptors automàtics magnetotèrmics de 16 A (C4), 1 interruptor automàtic magnetotèrmic de 16 A (C5), 2 interruptors automàtics magnetotèrmics de 25 A (C8); CIRCUITS INTERIORS: C1, il·luminació, H07V-K reacció al foc classe Eca 3G1,5 mm²; C2, preses de corrent d'ús general i frigorífic, H07V-K reacció al foc classe Eca 3G2,5 mm²; C3, cuina i forn, H07V-K reacció al foc classe Eca 3G6 mm²; C4, rentadora, rentavaixelles i termos elèctric (circuits independents per a cada aparell), H07V-K reacció al foc classe Eca 3G2,5 mm²; C5, preses de corrent dels banys i de cuina, H07V-K reacció al foc classe Eca 3G2,5 mm²; 2 C8, calefacció elèctrica, H07V-K reacció al foc classe Eca 3G6 mm²; MECANISMES gamma bàsica amb tecla o tapa i marc de color blanc i embellidor de color blanc. Inclús protecció mitjançant tub de PVC flexible, corrugat, per a canalització encastada, estesa de cables en el seu interior, caixes de derivació amb tapes i reglets de connexió, caixes d'encastar amb cargols de fixació i quants accessoris siguin necessaris per a la seva correcta instal·lació. Totalment muntada, connexionada i provada. Inclou: Replanteig i traçat de conductes. Col·locació de la caixa per al quadre. Muntatge dels components. Col·locació i fixació dels tubs. Col·locació de caixes de derivació i d'encastar. Estesa i connexionat de cables. Col·locació de mecanismes. Criteri d'amidament de projecte: Nombre d'unitats previstes, segons documentació gràfica de Projecte. Criteri de mesura d'obra: Es mesurarà el nombre d'unitats realment executades segons especificacions de Projecte. | 6
p/1 |  | 1 |  |  |  | 1
45292 |  | 1 |  |  |  | 1
45323 |  | 1 |  |  |  | 1
45293 |  | 1 |  |  |  | 1
45324 |  | 1 |  |  |  | 1
45325 |  | 1 |  |  |  | 1
0
01.08.004 | L | PP52-6NUR | u | Presa de senyal telefònica de tipus universal, amb connector RJ12 doble, connexió per cargols, amb tapa, de preu alt, encastada, amb marc per a mecanisme universal d'1 element de preu alt, amb tub flexible corrugat de PVC folrat exteriorment, caixa de derivació rectangular i cable per a intercomunicador | Presa de senyal telefònica de tipus universal, amb connector RJ12 doble, connexió per cargols, amb tapa, de preu alt, encastada, amb marc per a mecanisme universal d'1 element de preu alt, amb tub flexible corrugat de PVC folrat exteriorment, caixa de derivació rectangular i cable per a intercomunicador | 6
p/1 |  | 1 |  |  |  | 1
45292 |  | 1 |  |  |  | 1
45323 |  | 1 |  |  |  | 1
45293 |  | 1 |  |  |  | 1
45324 |  | 1 |  |  |  | 1
45325 |  | 1 |  |  |  | 1
| N | Obra | 01 | Pressupost23017_CCENT155
| N | Capítol | 09 | MOBILIARI
01.09.001 | L | PQ80-H9UU | u | Campana extractora d'acer inoxidable, de 90 x 90 cm, equipada amb dos motors, interruptor parada/marxa, commutador de tres velocitats, filtres metàl·lics de tres peces, dues làmpades de 40 w, xemeneia telescòpica | Campana extractora d'acer inoxidable, de 90 x 90 cm, equipada amb dos motors, interruptor parada/marxa, commutador de tres velocitats, filtres metàl·lics de tres peces, dues làmpades de 40 w, xemeneia telescòpica | 6
p/1 |  | 1 |  |  |  | 1
45292 |  | 1 |  |  |  | 1
45323 |  | 1 |  |  |  | 1
45293 |  | 1 |  |  |  | 1
45324 |  | 1 |  |  |  | 1
45325 |  | 1 |  |  |  | 1
0
01.09.002 | L | SCE040 | U | Forn elèctric integrable, de 594 mm d'amplada, 590 mm d'altura i 560 mm de profunditat, acabat cromat mat, amb capacitat per a 57 l, classe d'eficiència energètica A. Inclou: Replanteig. Col·locació de l'aparell. Connexió a la xarxa elèctrica. Comprovació del seu correcte funcionament. Criteri d'amidament de projecte: Nombre d'unitats previstes, segons documentació gràfica de Projecte. Criteri de mesura d'obra: Es mesurarà el nombre d'unitats realment col·locades segons especificacions de Projecte. | Forn elèctric integrable, de 594 mm d'amplada, 590 mm d'altura i 560 mm de profunditat, acabat cromat mat, amb capacitat per a 57 l, classe d'eficiència energètica A. Inclou: Replanteig. Col·locació de l'aparell. Connexió a la xarxa elèctrica. Comprovació del seu correcte funcionament. Criteri d'amidament de projecte: Nombre d'unitats previstes, segons documentació gràfica de Projecte. Criteri de mesura d'obra: Es mesurarà el nombre d'unitats realment col·locades segons especificacions de Projecte. | 6
p/1 |  | 1 |  |  |  | 1
45292 |  | 1 |  |  |  | 1
45323 |  | 1 |  |  |  | 1
45293 |  | 1 |  |  |  | 1
45324 |  | 1 |  |  |  | 1
45325 |  | 1 |  |  |  | 1
0
01.09.003 | L | SCF010 | U | Aigüera d'acer inoxidable per instal·lació en taulell, de 1 cubeta, de 450x490 mm, amb vàlvula de desguàs, per a taulell de cuina, equipat amb aixetes monocomandament amb cartutx ceràmic per a aigüera, gamma bàsica, acabat cromat, compost de canella giratòria, airejador i enllaços d'alimentació flexibles, vàlvula amb desguàs i sifó. Inclús connexió a les xarxes d'aigua freda i calenta i a la xarxa d'evacuació existents, fixació de l'aparell i closa amb silicona. Inclou: Replanteig i traçat en el parament suport de la situació de l'aparell. Col·locació, anivellació i fixació dels elements de suport. Anivellació, aplomat i col·locació de l'aparell. Connexió a la xarxa d'evacuació. Muntatge de l'aixeteria. Connexió a les xarxes d'aigua freda i calenta. Muntatge d'accessoris i complements. Segellat de junts. Comprovació del seu correcte funcionament. Criteri d'amidament de projecte: Nombre d'unitats previstes, segons documentació gràfica de Projecte. Criteri de mesura d'obra: Es mesurarà el nombre d'unitats realment col·locades segons especificacions de Projecte. | Aigüera d'acer inoxidable per instal·lació en taulell, de 1 cubeta, de 450x490 mm, amb vàlvula de desguàs, per a taulell de cuina, equipat amb aixetes monocomandament amb cartutx ceràmic per a aigüera, gamma bàsica, acabat cromat, compost de canella giratòria, airejador i enllaços d'alimentació flexibles, vàlvula amb desguàs i sifó. Inclús connexió a les xarxes d'aigua freda i calenta i a la xarxa d'evacuació existents, fixació de l'aparell i closa amb silicona. Inclou: Replanteig i traçat en el parament suport de la situació de l'aparell. Col·locació, anivellació i fixació dels elements de suport. Anivellació, aplomat i col·locació de l'aparell. Connexió a la xarxa d'evacuació. Muntatge de l'aixeteria. Connexió a les xarxes d'aigua freda i calenta. Muntatge d'accessoris i complements. Segellat de junts. Comprovació del seu correcte funcionament. Criteri d'amidament de projecte: Nombre d'unitats previstes, segons documentació gràfica de Projecte. Criteri de mesura d'obra: Es mesurarà el nombre d'unitats realment col·locades segons especificacions de Projecte. | 6
p/1 |  | 1 |  |  |  | 1
45292 |  | 1 |  |  |  | 1
45323 |  | 1 |  |  |  | 1
45293 |  | 1 |  |  |  | 1
45324 |  | 1 |  |  |  | 1
45325 |  | 1 |  |  |  | 1
0
01.09.004 | L | PJ210-3YOG | u | Aixeta monocomandament per a aigüera, muntada superficialment, de llautó cromat preu alt, amb broc giratori de tub, amb dues entrades de maniguets | Aixeta monocomandament per a aigüera, muntada superficialment, de llautó cromat preu alt, amb broc giratori de tub, amb dues entrades de maniguets | 6
p/1 |  | 1 |  |  |  | 1
45292 |  | 1 |  |  |  | 1
45323 |  | 1 |  |  |  | 1
45293 |  | 1 |  |  |  | 1
45324 |  | 1 |  |  |  | 1
45325 |  | 1 |  |  |  | 1
01.09.005 | L | SCE030 | U | Placa vitroceràmica, de 300 mm d'amplada, 55 mm d'altura i 520 mm de profunditat, color negre, 2 zones i potència 2900 W. Inclou: Replanteig. Col·locació de l'aparell. Segellat de junts. Connexió a la xarxa elèctrica. Comprovació del seu correcte funcionament. Criteri d'amidament de projecte: Nombre d'unitats previstes, segons documentació gràfica de Projecte. Criteri de mesura d'obra: Es mesurarà el nombre d'unitats realment col·locades segons especificacions de Projecte. | Placa vitroceràmica, de 300 mm d'amplada, 55 mm d'altura i 520 mm de profunditat, color negre, 2 zones i potència 2900 W. Inclou: Replanteig. Col·locació de l'aparell. Segellat de junts. Connexió a la xarxa elèctrica. Comprovació del seu correcte funcionament. Criteri d'amidament de projecte: Nombre d'unitats previstes, segons documentació gràfica de Projecte. Criteri de mesura d'obra: Es mesurarà el nombre d'unitats realment col·locades segons especificacions de Projecte. | 6
p/1 |  | 1 |  |  |  | 1
45292 |  | 1 |  |  |  | 1
45323 |  | 1 |  |  |  | 1
45293 |  | 1 |  |  |  | 1
45324 |  | 1 |  |  |  | 1
45325 |  | 1 |  |  |  | 1
0
01.09.006 | L | SCM022 | U | Mobiliari complet en cuina compost per 3,5 m de mobles baixos amb sòcol inferior i 3,5 m de mobles alts, realitzat amb fronts de cuina revestits en les seves cares i caires amb diverses capes de laca de poliuretà de color groc, amb acabat brillant i nucli de tauler de fibres fabricat per procés sec tipus MDF, per a ús en ambient sec, de 19 mm d'espessor; muntats sobre els cossos dels mobles constituïts per nucli de tauler de partícules tipus P2 d'interior, per a ús en ambient sec, de 16 mm d'espessor, xapa posterior de 6 mm d'espessor, amb recobriment melamínic acabat brillant amb paper decoratiu de color beige, impregnat amb resina melamínica i caires termoplàstics d'ABS. Inclús muntatge de calaixos i baldes del mateix material que el cos, frontisses, potes regulables per a mobles baixos guies de calaixos i altres ferramentes de qualitat bàsica, instal·lats en els cossos dels mobles i agafadors, poms, sistemes d'obertura automàtica, i altres ferramentes de la sèrie bàsica, fixats en els fronts de cuina. Criteri de valoració econòmica: El preu no inclou el taulell, els electrodomèstics ni l'aigüera. Inclou: Replanteig de la posició i dels punts de subjecció. Col·locació, fixació i anivellació dels cossos dels mobles. Col·locació i fixació de frontisses i lleixes. Col·locació de fronts i calaixos. Col·locació dels tiradors en fronts i calaixos. Col·locació del sòcol. Neteja i retirada de restes a contenidor. Criteri d'amidament de projecte: Nombre d'unitats previstes, segons documentació gràfica de Projecte. No s'han duplicat cantonades en l'amidament de la longitud dels fronts de mobles alts i baixos. Criteri de mesura d'obra: Es mesurarà el nombre d'unitats realment executades segons especificacions de Projecte. | Mobiliari complet en cuina compost per 3,5 m de mobles baixos amb sòcol inferior i 3,5 m de mobles alts, realitzat amb fronts de cuina revestits en les seves cares i caires amb diverses capes de laca de poliuretà de color groc, amb acabat brillant i nucli de tauler de fibres fabricat per procés sec tipus MDF, per a ús en ambient sec, de 19 mm d'espessor; muntats sobre els cossos dels mobles constituïts per nucli de tauler de partícules tipus P2 d'interior, per a ús en ambient sec, de 16 mm d'espessor, xapa posterior de 6 mm d'espessor, amb recobriment melamínic acabat brillant amb paper decoratiu de color beige, impregnat amb resina melamínica i caires termoplàstics d'ABS. Inclús muntatge de calaixos i baldes del mateix material que el cos, frontisses, potes regulables per a mobles baixos guies de calaixos i altres ferramentes de qualitat bàsica, instal·lats en els cossos dels mobles i agafadors, poms, sistemes d'obertura automàtica, i altres ferramentes de la sèrie bàsica, fixats en els fronts de cuina. Criteri de valoració econòmica: El preu no inclou el taulell, els electrodomèstics ni l'aigüera. Inclou: Replanteig de la posició i dels punts de subjecció. Col·locació, fixació i anivellació dels cossos dels mobles. Col·locació i fixació de frontisses i lleixes. Col·locació de fronts i calaixos. Col·locació dels tiradors en fronts i calaixos. Col·locació del sòcol. Neteja i retirada de restes a contenidor. Criteri d'amidament de projecte: Nombre d'unitats previstes, segons documentació gràfica de Projecte. No s'han duplicat cantonades en l'amidament de la longitud dels fronts de mobles alts i baixos. Criteri de mesura d'obra: Es mesurarà el nombre d'unitats realment executades segons especificacions de Projecte. | 6
p/1 |  | 1 |  |  |  | 1
45292 |  | 1 |  |  |  | 1
45323 |  | 1 |  |  |  | 1
45293 |  | 1 |  |  |  | 1
45324 |  | 1 |  |  |  | 1
45325 |  | 1 |  |  |  | 1
0
01.09.007 | L | SNG010 | U | Taulell de gres porcellànic, de 10 mm d'espessor, 350 cm de longitud i 60 cm d'amplada, cantell amb faldó frontal al biaix de 3 cm d'ample, i formació de 1 buit. Inclús replanteig; suports i ancoratges d'acer galvanitzat; resolució de cantonades, angles, cantells i acabats; unions entre peces i trobades amb paraments, segellats amb silicona; anivellat i encunyat; eliminació de restes i neteja. Inclou: Replanteig i traçat de la placa de focs. Col·locació i fixació dels suports i ancoratges. Col·locació, ajust i fixació de les peces que componen la placa de focs. Fixació del faldó al taulell de cuina. Criteri d'amidament de projecte: Nombre d'unitats previstes, segons documentació gràfica de Projecte. No s'han duplicat cantonades en l'amidament de la longitud del taulell de cuina. Criteri de mesura d'obra: Es mesurarà el nombre d'unitats realment executades segons especificacions de Projecte. | Taulell de gres porcellànic, de 10 mm d'espessor, 350 cm de longitud i 60 cm d'amplada, cantell amb faldó frontal al biaix de 3 cm d'ample, i formació de 1 buit. Inclús replanteig; suports i ancoratges d'acer galvanitzat; resolució de cantonades, angles, cantells i acabats; unions entre peces i trobades amb paraments, segellats amb silicona; anivellat i encunyat; eliminació de restes i neteja. Inclou: Replanteig i traçat de la placa de focs. Col·locació i fixació dels suports i ancoratges. Col·locació, ajust i fixació de les peces que componen la placa de focs. Fixació del faldó al taulell de cuina. Criteri d'amidament de projecte: Nombre d'unitats previstes, segons documentació gràfica de Projecte. No s'han duplicat cantonades en l'amidament de la longitud del taulell de cuina. Criteri de mesura d'obra: Es mesurarà el nombre d'unitats realment executades segons especificacions de Projecte. | 6
p/1 |  | 1 |  |  |  | 1
45292 |  | 1 |  |  |  | 1
45323 |  | 1 |  |  |  | 1
45293 |  | 1 |  |  |  | 1
45324 |  | 1 |  |  |  | 1
45325 |  | 1 |  |  |  | 1
0
01.09.008 | L | SAL050 | U | Lavabo mural, de porcellana sanitària, model Meridian ´´ROCA´´, color Blanco, de 1000x460 mm, amb joc de fixació, amb pedestal de lavabo, equipat amb aixetes monocomandament de repisa per a lavabo, amb cartutx ceràmic i limitador de cabal a 6 l/min, acabat cromat, model Thesis, i desguàs, acabat cromat. Inclús joc de fixació i silicona per a segellat de junts. Inclou: Replanteig. Col·locació i fixació de l'aparell. Muntatge del desguàs. Connexió a la xarxa d'evacuació. Muntatge de l'aixeteria. Connexió a les xarxes d'aigua freda i calenta. Comprovació del seu correcte funcionament. Segellat de junts. Criteri d'amidament de projecte: Nombre d'unitats previstes, segons documentació gràfica de Projecte. Criteri de mesura d'obra: Es mesurarà el nombre d'unitats realment col·locades segons especificacions de Projecte. | Lavabo mural, de porcellana sanitària, model Meridian ´´ROCA´´, color Blanco, de 1000x460 mm, amb joc de fixació, amb pedestal de lavabo, equipat amb aixetes monocomandament de repisa per a lavabo, amb cartutx ceràmic i limitador de cabal a 6 l/min, acabat cromat, model Thesis, i desguàs, acabat cromat. Inclús joc de fixació i silicona per a segellat de junts. Inclou: Replanteig. Col·locació i fixació de l'aparell. Muntatge del desguàs. Connexió a la xarxa d'evacuació. Muntatge de l'aixeteria. Connexió a les xarxes d'aigua freda i calenta. Comprovació del seu correcte funcionament. Segellat de junts. Criteri d'amidament de projecte: Nombre d'unitats previstes, segons documentació gràfica de Projecte. Criteri de mesura d'obra: Es mesurarà el nombre d'unitats realment col·locades segons especificacions de Projecte. | 6
p/1 |  | 1 |  |  |  | 1
45292 |  | 1 |  |  |  | 1
45323 |  | 1 |  |  |  | 1
45293 |  | 1 |  |  |  | 1
45324 |  | 1 |  |  |  | 1
45325 |  | 1 |  |  |  | 1
0
01.09.009 | L | SAI010 | U | Tassa de vàter de dipòsit baix, de porcellana sanitària, model Meridian ´´ROCA´´, color Blanco, de 370x645x790 mm, amb cisterna de vàter, de doble descàrrega, de 360x140x355 mm, seient i tapa de vàter, de caiguda esmorteïda. Inclús aixeta de regulació, enllaç d'alimentació flexible i silicona per a segellat de junts. Inclou: Replanteig. Col·locació i fixació de l'aparell. Muntatge del desguàs. Connexió a la xarxa d'evacuació. Muntatge de l'aixeteria. Connexió a la xarxa d'aigua freda. Comprovació del seu correcte funcionament. Segellat de junts. Criteri d'amidament de projecte: Nombre d'unitats previstes, segons documentació gràfica de Projecte. Criteri de mesura d'obra: Es mesurarà el nombre d'unitats realment col·locades segons especificacions de Projecte. | Tassa de vàter de dipòsit baix, de porcellana sanitària, model Meridian ´´ROCA´´, color Blanco, de 370x645x790 mm, amb cisterna de vàter, de doble descàrrega, de 360x140x355 mm, seient i tapa de vàter, de caiguda esmorteïda. Inclús aixeta de regulació, enllaç d'alimentació flexible i silicona per a segellat de junts. Inclou: Replanteig. Col·locació i fixació de l'aparell. Muntatge del desguàs. Connexió a la xarxa d'evacuació. Muntatge de l'aixeteria. Connexió a la xarxa d'aigua freda. Comprovació del seu correcte funcionament. Segellat de junts. Criteri d'amidament de projecte: Nombre d'unitats previstes, segons documentació gràfica de Projecte. Criteri de mesura d'obra: Es mesurarà el nombre d'unitats realment col·locades segons especificacions de Projecte. | 6
p/1 |  | 1 |  |  |  | 1
45292 |  | 1 |  |  |  | 1
45323 |  | 1 |  |  |  | 1
45293 |  | 1 |  |  |  | 1
45324 |  | 1 |  |  |  | 1
45325 |  | 1 |  |  |  | 1
0
01.09.010 | L | SAD010 | U | Plat de dutxa acrílic, rectangular, model Neo Daiquiri ´´ROCA´´, color Blanco, de 1800x800x40 mm, amb fons antilliscant i joc de desguàs, equipat amb aixetes monocomandament mural per a dutxa, amb cartutx ceràmic, acabat cromat, model Thesis. Inclús silicona per a segellat de junts. Inclou: Replanteig. Col·locació i fixació de l'aparell. Muntatge del desguàs. Connexió a la xarxa d'evacuació. Muntatge de l'aixeteria. Connexió a les xarxes d'aigua freda i calenta. Comprovació del seu correcte funcionament. Segellat de junts. Criteri d'amidament de projecte: Nombre d'unitats previstes, segons documentació gràfica de Projecte. Criteri de mesura d'obra: Es mesurarà el nombre d'unitats realment col·locades segons especificacions de Projecte. | Plat de dutxa acrílic, rectangular, model Neo Daiquiri ´´ROCA´´, color Blanco, de 1800x800x40 mm, amb fons antilliscant i joc de desguàs, equipat amb aixetes monocomandament mural per a dutxa, amb cartutx ceràmic, acabat cromat, model Thesis. Inclús silicona per a segellat de junts. Inclou: Replanteig. Col·locació i fixació de l'aparell. Muntatge del desguàs. Connexió a la xarxa d'evacuació. Muntatge de l'aixeteria. Connexió a les xarxes d'aigua freda i calenta. Comprovació del seu correcte funcionament. Segellat de junts. Criteri d'amidament de projecte: Nombre d'unitats previstes, segons documentació gràfica de Projecte. Criteri de mesura d'obra: Es mesurarà el nombre d'unitats realment col·locades segons especificacions de Projecte. | 6
p/1 |  | 1 |  |  |  | 1
45292 |  | 1 |  |  |  | 1
45323 |  | 1 |  |  |  | 1
45293 |  | 1 |  |  |  | 1
45324 |  | 1 |  |  |  | 1
45325 |  | 1 |  |  |  | 1
0
01.09.011 | L | PJ21O-BXT4 | u | Monocomandament en columna metàl·lica de 1250 mm d'alçària, per a banyera/dutxa, col·locat | Monocomandament en columna metàl·lica de 1250 mm d'alçària, per a banyera/dutxa, col·locat | 6
p/1 |  | 1 |  |  |  | 1
45292 |  | 1 |  |  |  | 1
45323 |  | 1 |  |  |  | 1
45293 |  | 1 |  |  |  | 1
45324 |  | 1 |  |  |  | 1
45325 |  | 1 |  |  |  | 1
01.09.012 | L | PJ21M-FICH | u | Dutxa de telèfon d'aspersió regulable, roscada a tub flexible, sintètica, preu alt | Dutxa de telèfon d'aspersió regulable, roscada a tub flexible, sintètica, preu alt | 6
p/1 |  | 1 |  |  |  | 1
45292 |  | 1 |  |  |  | 1
45323 |  | 1 |  |  |  | 1
45293 |  | 1 |  |  |  | 1
45324 |  | 1 |  |  |  | 1
45325 |  | 1 |  |  |  | 1
01.09.013 | L | PJ219-3SF7 | u | Aixeta monocomandament per a lavabo, muntada superficialment sobre taulell o aparell sanitari, de llautó cromat, preu alt, amb dues entrades de maniguets | Aixeta monocomandament per a lavabo, muntada superficialment sobre taulell o aparell sanitari, de llautó cromat, preu alt, amb dues entrades de maniguets | 6
p/1 |  | 1 |  |  |  | 1
45292 |  | 1 |  |  |  | 1
45323 |  | 1 |  |  |  | 1
45293 |  | 1 |  |  |  | 1
45324 |  | 1 |  |  |  | 1
45325 |  | 1 |  |  |  | 1
01.09.014 | L | PJ215-3CRZ | u | Aixeta de regulació per a inodor amb cisterna incorporada, mural, muntada superficialment, amb tub d'enllaç incorporat, de llautó cromat, preu alt, amb entrada de 1/2'' | Aixeta de regulació per a inodor amb cisterna incorporada, mural, muntada superficialment, amb tub d'enllaç incorporat, de llautó cromat, preu alt, amb entrada de 1/2'' | 6
p/1 |  | 1 |  |  |  | 1
45292 |  | 1 |  |  |  | 1
45323 |  | 1 |  |  |  | 1
45293 |  | 1 |  |  |  | 1
45324 |  | 1 |  |  |  | 1
45325 |  | 1 |  |  |  | 1
| N | Obra | 01 | Pressupost23017_CCENT155
| N | Capítol | 10 | ALTRES
01.10.001 | L | P2R6-4I5T | m3 | Càrrega amb mitjans manuals i transport de residus inerts o no especials a instal·lació autoritzada de gestió de residus, amb contenidor de 8 m3 de capacitat | Càrrega amb mitjans manuals i transport de residus inerts o no especials a instal·lació autoritzada de gestió de residus, amb contenidor de 8 m3 de capacitat | 64.51
VOLUM TOTAL RESIU SEGONS ESTUDI |  | 64.51 |  |  |  | 64.51
01.10.002 | L | P2RA-EU65 | m3 | Disposició controlada en dipòsit autoritzat inclòs el cànon sobre la deposició controlada dels residus de la construcció, segons la LLEI 8/2008, de residus ceràmics inerts amb una densitat 0,8 t/m3, procedents de construcció o demolició, amb codi 17 01 03 segons la Llista Europea de Residus | Disposició controlada en dipòsit autoritzat inclòs el cànon sobre la deposició controlada dels residus de la construcció, segons la LLEI 8/2008, de residus ceràmics inerts amb una densitat 0,8 t/m3, procedents de construcció o demolició, amb codi 17 01 03 segons la Llista Europea de Residus | 56.7
FORMIGÓ |  | 2.81 |  |  |  | 2.81
CERAMICA |  | 44.83 |  |  |  | 44.83
PETRS |  | 9.06 |  |  |  | 9.06
01.10.003 | L | P2RA-EU5T | m3 | Disposició controlada en centre de reciclatge de residus de metalls barrejats no perillosos amb una densitat 0,2 t/m3, procedents de construcció o demolició, amb codi 17 04 07 segons la Llista Europea de Residus | Disposició controlada en centre de reciclatge de residus de metalls barrejats no perillosos amb una densitat 0,2 t/m3, procedents de construcció o demolició, amb codi 17 04 07 segons la Llista Europea de Residus | 0.19
METALL |  | 0.19 |  |  |  | 0.19
01.10.004 | L | P2RA-EU5R | m3 | Disposició controlada en centre de reciclatge de residus de fusta no perillosos amb una densitat 0,19 t/m3, procedents de construcció o demolició, amb codi 17 02 01 segons la Llista Europea de Residus | Disposició controlada en centre de reciclatge de residus de fusta no perillosos amb una densitat 0,19 t/m3, procedents de construcció o demolició, amb codi 17 02 01 segons la Llista Europea de Residus | 2.2
FUSTA |  | 2.2 |  |  |  | 2.2
01.10.005 | L | P2RA-EU61 | m3 | Disposició controlada en centre de reciclatge de residus de vidre inerts amb una densitat 0,7 t/m3, procedents de construcció o demolició, amb codi 17 02 02 segons la Llista Europea de Residus | Disposició controlada en centre de reciclatge de residus de vidre inerts amb una densitat 0,7 t/m3, procedents de construcció o demolició, amb codi 17 02 02 segons la Llista Europea de Residus | 0.03
VIDRE |  | 0.03 |  |  |  | 0.03