## T-PRES
|  |  |  | PPT FLORIDABLANCA 106 | PPT FLORIDABLANCA 106 | PPT FLORIDABLANCA 106 | PPT FLORIDABLANCA 106
PRESSUPOST
[5 empty] | Preu | Amidament | Import
|  | Obra | 01 | PressupostFLORIDABLANCA 106
|  | Capítol | 01 | ASCENSOR I SALA COMPTADORS
|  | Titol 3 | 01 | ASCENSOR
01.01.01 | 1 | PL23-9V30 | u | Ascensor elèctric sense cambra de maquinària, sistema de tracció sense reductor i corba d'acceleració i desacceleració progressiva, velocitat 1 m/s, nivell de trànsit mig, per a 6 persones (càrrega màxima de 480 kg)8 parades (recorregut 21 m), habitacle de qualitat mitjana de mides 1250x1000 mm, embarcament doble a 180º amb portes automàtiques d'obertura central de 2+2 fulles d'acer inoxidable de 800x2000 mm, portes d'accés automàtiques d'obertura central de 2+2 fulles d'acer inoxidable de qualitat mitjana de mides 800x2000 mm, maniobra col·lectiva de baixada simple, amb marcatge CE segons REAL DECRETO 203/2016 | 64848.61 | 1 | 64848.61
01.01.01 | 2 | PLZ001 | m2 | Subestructura amb tancament de protecció per a ascensor, amb bastidors de perfil d'acer per a estructures laminats en calent, de 2,5 m d'alçària i reixat de malla ondulada acer de 20x20 mm de pas i d 2 mm, recolzats en muntants de perfils laminats i sòcol perimetral, acabat amb una capa d'imprimació antioxidant i dues capes d'esmalt sintètic | 112.6 | 90 | 10134
|  |  |  | TOTAL |  |  | 74982.61
|  | Obra | 01 | PressupostFLORIDABLANCA 106
|  | Capítol | 01 | ASCENSOR I SALA COMPTADORS
|  | Titol 3 | 02 | OBRES COMPLEMENTARIES
01.01.02 | 1 | P2140-H8DU | u | Desmontaje de hoja de puerta interior de madera de 2 m2 de superficie, como máximo, con recuperación de herramientas, con medios manuales, acopio de material para su reutilización o restauración y carga de escombros sobre camión o contenedor | 49.53 | 3 | 148.59
01.01.02 | 2 | P2143-4RQR | m2 | Arranque de pavimento de piedra natural, con medios manuales, acopio para posterior aprovechamiento y carga manual de escombros sobre camión o contenedor | 19.88 | 34.56 | 687.05
01.01.02 | 3 | P2145-4RHZ | m | Arrencada de barana metàl·lica de 90 a 110 cm d'alçària, amb mitjans manuals, aplec de material per a la seva reutilització i càrrega de runa sobre camió o contenidor | 34.51 | 15.6 | 538.36
01.01.02 | 4 | P221E-AWE1 | m3 | Excavación de zanja en presencia de servicios hasta 2 m de profundidad, en roca de resistencia a la compresión media (25 a 50 MPa), realizada con miniexcavadora con martillo rompedor e con las tierras dejadas al borde | 122.87 | 17.622 | 2165.22
01.01.02 | 5 | P45C2-JT2O | m3 | Formigonament de lloses amb formigó per armar, amb 20% de granulats de material reciclat de formigons, amb additiu hidròfug HRA - 40 / F / 10 / XC4 + XF3 amb una quantitat de ciment de 350 kg/m3 i relació aigua ciment =< 0.45, abocat amb bomba | 194.04 | 1.8 | 349.27
01.01.02 | 6 | P4E2-DWXT | m3 | Formigonament per a fàbrica de blocs de morter de ciment, amb formigó per armar HA - 25 / B / 20 / XC1 amb una quantitat de ciment de 275 kg/m3 i relació aigua ciment =< 0.6, col·locat manualment | 196.38 | 1.2 | 235.66
01.01.02 | 7 | P4B8-D6QI | kg | Armadura per a lloses d'estructura AP500 SD d'acer en barres corrugades B500SD de límit elàstic >= 500 N/mm2 | 4.38 | 370.88 | 1624.45
01.01.02 | 8 | P61B0-45GR | m2 | Paret per a tancament de gruix 20 cm amb bloc de formigó cel·lular curat en autoclau HCA, encadellat, categoria I, segons UNE-EN 771-4, de 625x250x200 mm i densitat 500 kg/m3, per a revestir, col·locat amb morter per a ram de paleta (T) segons UNE-EN 998-2 | 80.9 | 9 | 728.1
01.01.02 | 9 | P780-ELIZ | m2 | Impermeabilització de parament amb polímer en dispersió aquosa amb una dotació de 3,5 kg/m2, aplicat amb amb rodet o llana | 50.21 | 19.45 | 976.58
01.01.02 | 10 | P2253-547K | m3 | Reblert de rasa o pou amb granulats de material reciclat mixt, en tongades de 25 cm com a màxim | 29.94 | 17.5 | 523.95
01.01.02 | 11 | P3Z3-D53K | m2 | Capa de neteja i anivellament de 10 cm de gruix amb formigó de neteja, amb una dosificació de 150 kg/m3 de ciment, consistència tova i grandària màxima del granulat 10 mm, HL-150/B/10, abocat des de camió | 23.97 | 4 | 95.88
01.01.02 | 12 | P93Q-73HJ | m2 | Solera de formigó HM-20/P / 20 / I de consistència plàstica, grandària màxima del granulat 20 mm, amb >= 200 kg/m3 de ciment, additiu hidròfug, apte per a classe d'exposició I, de gruix 15 cm, abocat des de camió, capa drenant amb grava de pedrera de 50 a 70 mm de D, capa filtrant amb geotèxtil de polipropilè, C1+C2 + D1 segons CTE/DB-HS 2006 | 53.49 | 12.5 | 668.63
01.01.02 | 13 | P9BB-B347 | m2 | Paviment interior amb peces de pedra calcària nacional amb una cara polida i abrillantada, preu alt, de 30 mm de gruix i 1251 a 2500 cm2, col·locades amb adhesiu C2 TE (UNE-EN 12004) i rejuntat amb beurada CG2 (UNE-EN 13888) | 199.62 | 19.8 | 3952.48
01.01.02 | 14 | P9D5-366B | m2 | Paviment interior, de rajola de gres extruït esmaltat de forma rectangular o quadrada, de 16 a 25 peces/m2, preu alt, grup AI-AIIa (UNE-EN 14411), col·locades amb adhesiu per a rajola ceràmica C1-E (UNE-EN 12004) i rejuntat amb beurada CG1 (UNE-EN 13888) | 76.27 | 12.5 | 953.38
01.01.02 | 15 | P9ZA-4ZDF | m2 | Rebaixat, polit i abrillantat del paviment de terratzo o pedra | 17.5 | 95 | 1662.5
01.01.02 | 16 | P214O-4RNZ | m2 | Enderroc de sostre de bigueta de fusta, amb mitjans manuals i càrrega manual de runa sobre camió o contenidor | 77.67 | 2.56 | 198.84
01.01.02 | 17 | P4C1-4SK8 | m2 | Muntatge i desmuntatge d'apuntalament de llosa d'escala amb puntal metàl·lic i tauló | 60.27 | 14.4 | 867.89
01.01.02 | 18 | P4C3-4SK6 | m2 | Muntatge i desmuntatge d'apuntalament de sostre a una alçària <= 5 m, amb puntal metàl·lic i tauló | 45.53 | 7 | 318.71
01.01.02 | 19 | P214T-4RQF | m2 | Enderroc d'envà de ceràmica de 5 cm de gruix, amb mitjans manuals i càrrega manual de runa sobre camió o contenidor | 11.53 | 20 | 230.6
01.01.02 | 20 | P4524-ICHM | m3 | Mur de formigó armat, per a deixar el formigó vist amb una quantia d'encofrat 6,66 m2/m3, formigó HA-25/B/10/IIa abocat amb bomba i armadura AP500 S d'acer en barres corrugades amb una quantia de 60 kg/m3 | 828.07 | 4.324 | 3580.57
01.01.02 | 21 | P214X-HCP5 | m2 | Tall d'estructures de formigó en massa o armat, amb serra amb fil de diamant i càrrega manual i mecànica de runa sobre camió o contenidor | 1069.84 | 2.56 | 2738.79
01.01.02 | 22 | P9G3-HVV8 | m | Tall amb serra de disc en esglaó de terrazo per a formació de junt de retracció de 6 a 8 mm d'amplària i fondària >= 6 cm | 31.51 | 6.9 | 217.42
01.01.02 | 23 | P4FF-EH2W | m3 | Paret estructural per a revestir de 14 cm de gruix i resistència a compressió 6 N/mm2, de maó calat R-15, de 290x140x100 mm, per a revestir, categoria I, HD, segons la norma UNE-EN 771-1, col·locat amb ciment amb escòries de forn alt CEM III/B 32,5 R segons UNE-EN 197-1, en sacs | 639.42 | 5.065 | 3238.66
01.01.02 | 24 | P4531-4SQL | m3 | Cèrcol de formigó armat, per a revestir amb una quantia d'encofrat 6 m2/m3, formigó HA-25/B/10/I abocat amb bomba i armadura AP500 S d'acer en barres corrugades amb una quantia de 80 kg/m3 | 985.59 | 0.243 | 239.5
01.01.02 | 25 | P811-3ENY | m2 | Arrebossat reglejat sobre parament vertical interior, a 3,00 m d'alçària, com a màxim, amb morter de calç per a ús corrent (GP), de designació CSIII-W0, segons UNE-EN 998-1, deixat de regle | 38.85 | 40.24 | 1563.32
01.01.02 | 26 | P443-FHUA | kg | Acer S275JR segons UNE-EN 10025-2, per a biguetes formades per peça simple, en perfils laminats en calent sèrie IPN, IPE, HEB, HEA, HEM i UPN, treballat a taller i amb una capa d'imprimació antioxidant, col·locat a l'obra amb soldadura i cargols | 4.96 | 40 | 198.4
01.01.02 | 27 | P446-DMAT | kg | Acer S275JR segons UNE-EN 10025-2, per a elements d'ancoratge formats per peça composta, en perfils laminats en calent sèrie IPN, IPE, HEB, HEA, HEM i UPN, treballat a taller i amb una capa d'imprimació antioxidant, col·locat a l'obra amb cargols | 4.49 | 128 | 574.72
01.01.02 | 28 | P89H-4V76 | m2 | Pintat de parament vertical interior de ciment, amb pintura al silicat amb acabat llis, amb una capa de fons i dues d'acabat | 13.51 | 66 | 891.66
01.01.02 | 29 | P89I-4V8R | m2 | Pintat de parament horitzontal de guix, amb pintura plàstica amb acabat llis, amb una capa segelladora i dues d'acabat | 8.31 | 30 | 249.3
01.01.02 | 30 | P7D6-613K | m2 | Pintat ignífug de perfils d'acer amb una capa d'imprimació per a pintura intumescent i tres capes de pintura intumescent, amb un gruix total de 1500 µm | 66.92 | 17.18 | 1149.69
01.01.02 | 31 | PAS2-5R9B | u | Porta tallafocs metàl·lica, EI2-C 90, una fulla batent, per a una llum de 80x205 cm, preu superior, col·locada | 489.91 | 1 | 489.91
01.01.02 | 32 | P44F-42Z7 | kg | Acer S355J0 segons UNE-EN 10025-2, per a traves formades per peça simple, en perfils laminats en calent sèrie L, LD, T, rodó, quadrat, rectangular i planxa, treballat a taller i amb una capa d'imprimació antioxidant, col·locat a l'obra amb soldadura i cargols | 4.4 | 165 | 726
01.01.02 | 33 | P83Q3-8SXW | m2 | Calaix registrable per revestiment vertical amb safata perfilada de planxa d'acer galvanitzada i lacada, a 3,00 m d'alçària, com a màxim, de 150 mm d'alçària i 1,2 mm de gruix amb una inèrcia entre 600 i 615 cm4 i una massa superficial entre 14 i 16 kg/m2, acabat llis, color d'especial, col·locat amb fixacions mecàniques | 59.25 | 32.4 | 1919.7
01.01.02 | 34 | PB1I-61U1 | u | Recol·locació i reparació puntual de barana de perfils d'acer i passamà de fusta, amb suplement o substitució de travessers o brèndoles amb soldadura en l'obra, amb acabat pintat amb 2 capes d'emprimació antioxidant i 2 capes d'acabat amb pintura metàl·lica anticorrosiva | 117.87 | 10 | 1178.7
|  |  |  | TOTAL |  |  | 35882.48
|  | Obra | 01 | PressupostFLORIDABLANCA 106
|  | Capítol | 02 | PATI D'ESCALA
01.02 | 1 | P127-EKJO | m2 | Muntatge i desmuntatge de bastida tubular metàl·lica fixa, formada per bastiments de 70 cm i alçària <= 200 cm, amb bases regulables, tubs travessers, tubs de travament, plataformes de treball d'amplària com a mínim de 60 cm, escales d'accés, baranes laterals, sòcols i xarxa de protecció de poliamida, col·locada a tota la cara exterior i amarradors cada 20 m2 de façana, inclosos tots els elements de senyalització normalitzats i el transport amb un recorregut total màxim de 20 km | 10.73 | 267.52 | 2870.49
01.02 | 2 | P121-EKK0 | m2 | Amortització diària de bastida tubular metàl·lica fixa, formada per bastiments de 70 cm d'amplària i alçària <= 200 cm, amb bases regulables, tubs travessers, tubs de travament, plataformes de treball d'amplària com a mínim de 60 cm, escales d'accés, baranes laterals, sòcols i xarxa de protecció de poliamida col·locada a tota la cara exterior i amarradors cada 20 m2 de façana, inclosos tots els elements de senyalització normalitzats, per a seguretat i salut | 0.12 | 16051.2 | 1926.14
01.02 | 3 | P214Q-4RPH | m2 | Desmuntatge de claraboia de vidre armat amb mitjans manuals i càrrega manual de runa sobre camió o contenidor | 45.4 | 21.59 | 980.19
01.02 | 4 | P214Q-4RQ1 | m | Arrencada de canaló de recollida d'aigües amb mitjans manuals i càrrega manual de runa sobre camió o contenidor | 5.97 | 8.5 | 50.75
01.02 | 5 | P559-616J | m2 | Claraboia amb estructura metàl·lica amb una repercussió de 4 kg/m2 d'acer S275JR amb perfils laminats en calent col·locats a l'obra pintats a l'esmalt sintètic i vidre imprès de 18 a 20 mm de gruix, segellat amb massilla de silicona. No inclou bastida | 249.16 | 28.8 | 7175.81
01.02 | 6 | PQZ3-HAAL | m2 | Xarxa anti-coloms per a buits de fins a 16 m2, de polietilè, de color negre, teixida en quadrícula de 50x50 mm, muntada sobre cables d'acer inoxidable de 2,5 mm de D i fixada mecànicament al parament | 29.79 | 20 | 595.8
01.02 | 7 | P447-DMDF | kg | Acer S275JR segons UNE-EN 10025-2, en perfils laminats en calent sèrie L, LD, T, rodó, quadrat, rectangular i planxa, treballat a taller i amb una capa d'imprimació antioxidant, per a reforç d'elements d'encastament, recolzament i rigiditzadors, col·locat a l'obra amb soldadura | 7.82 | 253 | 1978.46
01.02 | 8 | P4FN-4SMK | m2 | Reparació de fissures en obra de fàbrica en paret feta amb obra ceràmica, previ repicat i sanejament dels elements soltos, segellat amb morter mixt 1:2:10, càrrega manual de runa sobre contenidor | 30.56 | 15 | 458.4
01.02 | 9 | P8R9-HAOF | m2 | Consolidació de suport de capa pictòrica, amb mitjans compatibles, per impregnació de productes consolidants líquids. Grau de dificultat baix, amb la intervenció del conservador-restaurador | 177.62 | 138.52 | 24603.92
01.02 | 10 | P882-4UD5 | m2 | Estucat en fred, sobre parament vertical interior enguixat, amb morter de resines sintètiques i granulat seleccionat, aplicat amb espàtula amb imprimació prèvia per a estucat en fred i acabat polit amb una capa de vernís protector | 77.96 | 522.68 | 40748.13
01.02 | 11 | P4F9-AJRA | u | Cosit estàtic en element d'obra de fàbrica de paret de maçoneria amb grapa d'armadura d'acer en barres corrugades B500S, col·locada en l'orifici fet a l'obra i reblert amb injecció de morter polimèric de ciment amb resines sintètiques i fibres, fluid i de retracció controlada | 47.09 | 8 | 376.72
01.02 | 12 | P4FF-EH2W | m3 | Paret estructural per a revestir de 14 cm de gruix i resistència a compressió 6 N/mm2, de maó calat R-15, de 290x140x100 mm, per a revestir, categoria I, HD, segons la norma UNE-EN 771-1, col·locat amb ciment amb escòries de forn alt CEM III/B 32,5 R segons UNE-EN 197-1, en sacs | 639.42 | 2.518 | 1610.06
01.02 | 13 | P811-3ENY | m2 | Arrebossat reglejat sobre parament vertical interior, a 3,00 m d'alçària, com a màxim, amb morter de calç per a ús corrent (GP), de designació CSIII-W0, segons UNE-EN 998-1, deixat de regle | 38.85 | 27.16 | 1055.17
01.02 | 14 | KKK15251 | u | Reixeta de ventilació estampada alumini de 20x50 cm, fixada mecànicament. Criteri d'amidament: Unitat de quantitat instal·lada, mesurada segons les especificacions de la DT. | 22.56 | 32 | 721.92
01.02 | 15 | P89R-4W4X | m | Pintat de tub de coure, a l'esmalt sintètic, amb una capa d'imprimació fosfatant i dues d'acabat de 2 a 4'' de diàmetre, com a màxim | 7.8 | 693 | 5405.4
01.02 | 16 | P89I-4V8R | m2 | Pintat de parament horitzontal de guix, amb pintura plàstica amb acabat llis, amb una capa segelladora i dues d'acabat | 8.31 | 85.68 | 712
01.02 | 17 | P4531-4SQL | m3 | Cèrcol de formigó armat, per a revestir amb una quantia d'encofrat 6 m2/m3, formigó HA-25/B/10/I abocat amb bomba i armadura AP500 S d'acer en barres corrugades amb una quantia de 80 kg/m3 | 985.59 | 0.972 | 957.99
01.02 | 18 | PY04-5T01 | u | Formació de banc d'obra revestit amb fusta sota escala. Inclou repicat de superficie sota escala, formació de calaix per banc, revestiment de guix a tota la superficie i folrat amb fusta natural tractada per seient segons indicacions de la DF | 423.47 | 1 | 423.47
01.02 | 19 | PB33-H8UM | m2 | Reixa per a forat de forma rectangular amb bastiment exterior amb pletines d'acer de 30x5 mm i malla de filferros d'ace, teixit llis, de 3 mm de diàmetre i pas de malla de 25 mm, fixada amb fixacions mecàniques. Amb acabat pintat amb 2 capes d'emprimació antioxidant i 2 amb pintura metàl·lica anticorrosiva | 176.99 | 7 | 1238.93
01.02 | 20 | P894-4V98 | m2 | Pintat de barana i reixa d'acer de barrots separats 10 cm, amb esmalt sintètic, amb dues capes d'imprimació antioxidant i 2 d'acabat | 35.16 | 100 | 3516
01.02 | 21 | P824-3R7W | m2 | Enrajolat de parament vertical interior a una alçària <= 3 m amb rajola de gres porcellànic premsat sense esmaltar ni polir de forma rectangular o quadrada, d'1 a 5 peces/m2, preu alt, grup BIa (UNE-EN 14411), col·locades amb adhesiu per a rajola ceràmica C2 (UNE-EN 12004) i rejuntat amb beurada CG2 (UNE-EN 13888) | 67.7 | 6 | 406.2
|  |  |  | TOTAL |  |  | 97811.95
|  | Obra | 01 | PressupostFLORIDABLANCA 106
|  | Capítol | 03 | INSTAL·LACIONS
|  | Titol 3 | 01 | INSTAL·LACIÓ ELÈCTRICA i IL·LUMINACIÓ
01.03.01 | 1 | PG19-DGH9 | u | Caixa general de protecció de polièster reforçat amb fibra de vidre, de 400 A, segons esquema Unesa número 7, seccionable en càrrega (BUC), inclosa base portafusibles trifàsica (sense fusibles), neutre seccionable, borns de connexió i grau de protecció IP-43, IK09, muntada superficialment | 509.5 | 1 | 509.5
01.03.01 | 2 | PG1C-DXXH | u | Centralització de comptadors elèctrics de tres mòduls, per a 7 comptadors monofàsics i per a 2 comptadors trifàsics, muntada | 1263.73 | 3 | 3791.19
01.03.01 | 3 | PH01-61UR | u | Instal·lació d'enllumenat de replà d'escala amb 2 llums decoratives tipus aplic amb detector de presència, amb obertura de regata, formació d'encasts, tub corrugat de PVC de DN 16 mm, conductors de coure de designació [null] d'1,5 mm2 de secció, caixa de derivació quadrada de 90x90 mm col·locada encastada, polsador i part proporcional del quadre elèctric del minuter | 1282.1 | 8 | 10256.8
01.03.01 | 4 | PG25-AZHV | m | Canal aislante de PVC, con 1 tapa para distribución, de 60x 230 mm, con 2 compartimentos, de color blanco, montada sobre paramentos | 48.48 | 37 | 1793.76
01.03.01 | 5 | PGD1-E3BT | u | Piqueta de connexió a terra d'acer, amb recobriment de coure 300 µm de gruix, de 1500 mm llargària de 14,6 mm de diàmetre, clavada a terra | 54.02 | 1 | 54.02
01.03.01 | 6 | PGD4-614N | u | Punt de connexió a terra amb pont seccionador de platina de coure, muntat en caixa estanca i col·locat superficialment | 75.6 | 1 | 75.6
01.03.01 | 7 | PG75-6NSB | u | Programador electrònic de tipus universal, de 230 V, amb contactes de sortida de 1000 W per a càrregues resistives i de 1000 W per a càrregues inductives, interval mínim de programació d'1 min, encastat | 128.46 | 1 | 128.46
01.03.01 | 8 | PG47-EOHJ | u | Interruptor automàtic magnetotèrmic de 16 A d'intensitat nominal, tipus PIA corba C, tripolar (3P), de 6000 A de poder de tall segons UNE-EN 60898 i de 10 kA de poder de tall segons UNE-EN 60947-2, de 3 mòduls DIN de 18 mm d'amplària, muntat en perfil DIN | 88.48 | 4 | 353.92
01.03.01 | 9 | PG47-EOHP | u | Interruptor automàtic magnetotèrmic de 63 A d'intensitat nominal, tipus PIA corba C, tripolar (3P), de 6000 A de poder de tall segons UNE-EN 60898 i de 10 kA de poder de tall segons UNE-EN 60947-2, de 3 mòduls DIN de 18 mm d'amplària, muntat en perfil DIN | 222.17 | 4 | 888.68
01.03.01 | 10 | PG2P-6SYZ | m | Tub rígid de plàstic sense halògens, de 40 mm de diàmetre nominal, aïllant i no propagador de la flama, amb una resistència a l'impacte de 2 J, resistència a compressió de 1250 N i una rigidesa dielèctrica de 2000 V, amb unió endollada i muntat superficialment | 22.14 | 128 | 2833.92
01.03.01 | 11 | PH57-B3DE | u | Luz de emergencia con lámpara led, con una vida útil de 100000 h, permanente y no estanca con grado de protección IP4X, aislamiento clase II, con un flujo aproximado de 440 a 470 lm, 1 h de autonomía, con funcionamiento centralizado de forma rectangular con difusor y cuerpo de policarbonato, precio alto, colocado superficial | 218.69 | 8 | 1749.52
01.03.01 | 12 | PG70-HAWH | u | Interruptor detector de movimiento, empotrable en techo, para un máximo de 3000 W de cargas resistivas y 1300 W de cargas inductivas y 230 V de tensión de alimentación, de 10 a 300 s de tiempo de desconexión, sensibilidad de activación de 5 a 120 lux, cobertura 360º y 7 m de diámetro, con tapa y envejecedor, precio medio, empotrado en falso techo | 118.62 | 9 | 1067.58
01.03.01 | 13 | PG4G-9GYQ | u | Protector para sobretensiones permanentes y transitorias con IGA integrado de intensidad nominal 63 A, tetrapolar (3P+N), PIA curva C, de poder de corte según UNE-EN 60898 de 6000 A, intensidad máxima transitoria 15 kA, montado en perfil DIN | 565.45 | 1 | 565.45
01.03.01 | 14 | PG6O-77RT | u | Toma de corriente bipolar com toma de tierra lateral, de superficie(2P+T), 16 A 250 V, con tapa, con grado de protección IP-44, precio alto, empotrada | 32.72 | 8 | 261.76
01.03.01 | 15 | PK20-613O | u | Armari de xapa d'acer galvanitzat, amb porta de dues fulles batents amb obertura cap a l'exterior, de mides 1930x1050x400 mm i capacitat per a 12 comptadors, amb reixetes de ventilació i pany i clau segons normes de la companyia subministradora | 1435.87 | 3 | 4307.61
01.03.01 | 16 | PG33-E7BH | m | Cable con conductor de cobre de tensión asignada0,6/ 1kV, de designación RZ1-K (AS), construcción según norma UNE 21123-4, tripolar, de sección 3x16 mm2, con cubierta del cable de poliolefinas, clase de reacción al fuego Cca-s1b, d1, a1 según la norma UNE-EN 50575 con baja emisión humos, + cable de mando, colocado en tubo | 19.21 | 426 | 8183.46
01.03.01 | 17 | PG33-E5YL | m | Cable con conductor de cobre de tensión asignada0,6/ 1kV, de designación RZ1-K (AS), construcción según norma UNE 21123-4, unipolar, de sección 1x35 mm2, con cubierta del cable de poliolefinas, clase de reacción al fuego Cca-s1b, d1, a1 según la norma UNE-EN 50575 con baja emisión humos, colocado superficialmente | 15.4 | 25 | 385
01.03.01 | 18 | PG33-E7BJ | m | Cable con conductor de cobre de tensión asignada0,6/ 1kV, de designación RZ1-K (AS), construcción según norma UNE 21123-4, tripolar, de sección 3x35 mm2, con cubierta del cable de poliolefinas, clase de reacción al fuego Cca-s1b, d1, a1 según la norma UNE-EN 50575 con baja emisión humos, + cable de mando, colocado en tubo | 39.89 | 50 | 1994.5
01.03.01 | 19 | PG2N-EUJC | m | Tub corbable corrugat de polietilè, de doble capa, llisa la interior i corrugada l'exterior, de 63 mm de diàmetre nominal, aïllant i no propagador de la flama, resistència a l'impacte de 20 J, resistència a compressió de 450 N, muntat com a canalització soterrada | 5.15 | 55 | 283.25
01.03.01 | 20 | PH11-AZWP | u | Llumenera decorativa tipus downlight d'alumini amb 4 leds, de 6 W de potència de la llumenera, amb font d'alimentació, muntada superficialment | 159.57 | 8 | 1276.56
|  |  |  | TOTAL |  |  | 40760.54
|  | Obra | 01 | PressupostFLORIDABLANCA 106
|  | Capítol | 03 | INSTAL·LACIONS
|  | Titol 3 | 02 | INSTAL·LACIÓ AIGUA
01.03.02 | 1 | PF56-FJCZ | m | Tubo de cobre R250 (semiduro) de 28 mm de diámetro nominal, de 1,5 mm de espesor, según la norma UNE-EN 1057, soldado por capilaridad, con grado de dificultad alto y colocado superficialmente | 29.14 | 99 | 2884.86
01.03.02 | 2 | PHB0-AI54 | u | Desplaçament de batería columna de acero inoxidable existent para contadores de agua, des de posició existent a la nova posició segons documentació gràfica, conectada a las derivaciones individuales y al ramal principal. Inclou el desmontatge de la bateria existent, demolició de paviment, extenció del tub d'alimentació fins a nova posició, maniguets i brides necesaries per la seva correcta execució, reblert de rasa, paviment no inclós. Muntatge dels comptadors, instal·lació de mesura de companya i comprobació del correcte servei. | 1833.72 | 1 | 1833.72
01.03.02 | 3 | PK20-613O | u | Armari de xapa d'acer galvanitzat, amb porta de dues fulles batents amb obertura cap a l'exterior, de mides 1930x1050x400 mm i capacitat per a 12 comptadors, amb reixetes de ventilació i pany i clau segons normes de la companyia subministradora | 1435.87 | 2 | 2871.74
|  |  |  | TOTAL |  |  | 7590.32
|  | Obra | 01 | PressupostFLORIDABLANCA 106
|  | Capítol | 03 | INSTAL·LACIONS
|  | Titol 3 | 03 | OBRES I AJUDES
01.03.03 | 1 | P21DC-HBIT | m | Desmontaje para sustitución de línea eléctrica extendida sobre bandejas o canales, conductores de cobre o aluminio, con aislamiento y cubierta o sin, unipolares o multipolares, de sección entre 10 mm2 y 35 mm2, con medios manuales y carga manual de escombros sobre camión o contenedor | 2.82 | 370.5 | 1044.81
01.03.03 | 2 | P21GH-HIH5 | u | Arrencada de quadre elèctric superficial amb mitjans manuals i càrrega manual sobre camió o contenidor | 6.69 | 3 | 20.07
01.03.03 | 3 | P221E-AWE7 | m3 | Excavació de rasa en presència de serveis fins a 2 m de fondària, en terreny compacte (SPT 20-50), realitzada amb mitjans manuals i amb les terres deixades a la vora | 139.58 | 4.56 | 636.48
01.03.03 | 4 | K21H1011 | u | Arrencada de llumenera superficial, amb mitjans manuals i càrrega manual sobre camió o contenidor | 3.47 | 12 | 41.64
01.03.03 | 5 | P2142-4RMZ | m2 | Raspat de pintura vella en volta, amb mitjans manuals i càrrega manual de runa sobre camió o contenidor | 9.15 | 35 | 320.25
01.03.03 | 6 | PY05-5CIS | m | Obertura de regata en paret de maçoneria, amb mitjans manuals i tapada amb morter de ciment 1:4 | 25.97 | 45 | 1168.65
01.03.03 | 7 | PY30-615B | m | Formació de passamurs amb tub de PVC de diàmetre 90 mm i d'1 m de llargària, com a màxim | 16.37 | 5 | 81.85
01.03.03 | 8 | PD79-ELKV | m | Clavegueró amb tub de PVC-U de paret massissa per a sanejament amb pressió, de DN 110 mm i de PN 6 bar segons norma UNE-EN 1456-1, sobre llit de sorra de 15 cm de gruix | 36.73 | 6 | 220.38
01.03.03 | 9 | P21GN-4RUJ | u | Arrencada de llumenera interior suspesa, a una alçària > 3 m, amb mitjans manuals i càrrega manual sobre camió o contenidor | 6.13 | 12 | 73.56
|  |  |  | TOTAL |  |  | 3607.69
|  | Obra | 01 | PressupostFLORIDABLANCA 106
|  | Capítol | 04 | COBERTA
01.04 | 1 | P811-3ENY | m2 | Arrebossat reglejat sobre parament vertical interior, a 3,00 m d'alçària, com a màxim, amb morter de calç per a ús corrent (GP), de designació CSIII-W0, segons UNE-EN 998-1, deixat de regle | 38.85 | 38.5 | 1495.73
01.04 | 2 | P780-H3R7 | m2 | Impermeabilització de parament amb cautxú líquid sintètic, amb una dotació 2,5 kg/m2, amb fibres, prévia imprimació, aplicat amb amb rodet o llana | 25.09 | 112 | 2810.08
01.04 | 3 | P81H-61SK | m2 | Sanejament de sòcol exterior amb arrebossat, repicat, neteja i raspallat de l'antic revestiment, amb buidat dels junts fins a 3 cm de fondaria, i capa d'acabat amb arrebossat de drenatge de morter porós drenant reglejat remolinat i raspat, aplicat en dues capes, amb un gruix mínim de 3 cm | 202.73 | 4.5 | 912.29
01.04 | 4 | P89H-4V75 | m2 | Pintat de parament vertical exterior de ciment, amb pintura al silicat amb acabat llis, i pigments, amb una capa de fons d'imprimació neutralitzadora, una d'imprimació fixadora i dues d'acabat | 22.13 | 168 | 3717.84
01.04 | 5 | PK20-613O | u | Armari de xapa d'acer galvanitzat, amb porta de dues fulles batents amb obertura cap a l'exterior, de mides 1930x1050x400 mm i capacitat per a 12 comptadors, amb reixetes de ventilació i pany i clau segons normes de la companyia subministradora | 1435.87 | 2 | 2871.74
|  |  |  | TOTAL |  |  | 11807.68
|  | Obra | 01 | PressupostFLORIDABLANCA 106
|  | Capítol | GR | GE GESTIONS I LEGALITZACIONS
01.GR | 1 | 4G110X | u | Legalització eléctrica (Certificació) de l'edifici amb memoria técnica segellada per Ministeri d'Industria amb les gestions necesaries per la seva obtenció. | 443.92 | 1 | 443.92
01.GR | 2 | 4G11IE0Z | u | Identificació de comptadors d'aigua per part de la companya. Inclou les gestions necesaries per l'identificació. | 356.52 | 1 | 356.52
01.GR | 3 | P2R6-4I5O | m3 | Càrrega amb mitjans manuals i transport de residus inerts o no especials a instal·lació autoritzada de gestió de residus, amb contenidor de 8 m3 de capacitat | 54.36 | 18 | 978.48
01.GR | 4 | PE001 | u | Projecte elèctric previ a centralització de comptadors | 1200 | 1 | 1200
01.GR | 5 | EC001 | u | Estudi cromàtic paraments | 600 | 1 | 600
|  |  |  | TOTAL |  |  | 3578.92
|  | Obra | 01 | PressupostFLORIDABLANCA 106
|  | Capítol | SS | SEGURETAT I SALUT
01.SS | 1 | H16F10SS | PA | Seguretat i Salut per als riscos específics de l'obra | 2068.33 | 1 | 2068.33
|  |  |  | TOTAL |  |  | 2068.33
|  |  |  | IMPORT TOTAL DEL PRESSUPOST : |  |  | 278090.52

## T-APU
PPT FLORIDABLANCA 106 | PPT FLORIDABLANCA 106 | PPT FLORIDABLANCA 106 | PPT FLORIDABLANCA 106 | PPT FLORIDABLANCA 106 | PPT FLORIDABLANCA 106 | PPT FLORIDABLANCA 106 | PPT FLORIDABLANCA 106 | PPT FLORIDABLANCA 106 | PPT FLORIDABLANCA 106 | PPT FLORIDABLANCA 106
Justificació d'elements | Justificació d'elements | Justificació d'elements | Justificació d'elements | Justificació d'elements | Justificació d'elements | Justificació d'elements | Justificació d'elements | Justificació d'elements | Justificació d'elements | Justificació d'elements
Nº | Codi | U.A. | Descripció | [6 empty] | Preu
Element compost
| B07F-0LT4 | m3 | Mortero de cemento pórtland con caliza CEM II/B-L y arena, con 250 kg/m3 de cemento, con una proporción en volumen 1:6 y 5 N/mm2 de resistencia a compresión, elaborado en obra |  |  |  | Rend.: | 1 |  | 132.94
Mà d'obra
| A0E-000A | h | Manobre especialista | 1 | /R | x | 43.08 | = | 43.08
|  |  | Subtotal mà d'obra | [6 empty] | 43.08
Maquinària
| C176-00FX | h | Formigonera de 165 l | 0.7 | /R | x | 2.64 | = | 1.848
|  |  | Subtotal maquinària | [6 empty] | 1.848
Material
| B03L-05N7 | t | Sorra de pedrera per a morters | 1.63 |  | x | 27.84 | = | 45.3792
| B055-067M | t | Ciment pòrtland amb filler calcari CEM II/B-L 32,5 R segons UNE-EN 197-1, en sacs | 0.25 |  | x | 166.95 | = | 41.7375
| B011-05ME | m3 | Aigua | 0.2 |  | x | 2.31 | = | 0.462
|  |  | Subtotal material | [6 empty] | 87.5787
|  |  | Cost directe | [6 empty] | 132.5067
|  |  | Despeses auxiliars |  |  |  | 1 | % |  | 0.4308
|  |  | Total | [6 empty] | 132.9375
| B07F-0LT5 | m3 | Morter de ciment pòrtland amb filler calcari CEM II/B-L i sorra, amb 380 kg/m3 de ciment, amb una proporció en volum 1:4 i 10 N/mm2 de resistència a compressió, elaborat a l'obra |  |  |  | Rend.: | 1 |  | 151.58
Mà d'obra
| A0E-000A | h | Manobre especialista | 1 | /R | x | 43.08 | = | 43.08
|  |  | Subtotal mà d'obra | [6 empty] | 43.08
Maquinària
| C176-00FX | h | Formigonera de 165 l | 0.7 | /R | x | 2.64 | = | 1.848
|  |  | Subtotal maquinària | [6 empty] | 1.848
Material
| B055-067M | t | Ciment pòrtland amb filler calcari CEM II/B-L 32,5 R segons UNE-EN 197-1, en sacs | 0.38 |  | x | 166.95 | = | 63.441
| B03L-05N7 | t | Sorra de pedrera per a morters | 1.52 |  | x | 27.84 | = | 42.3168
| B011-05ME | m3 | Aigua | 0.2 |  | x | 2.31 | = | 0.462
|  |  | Subtotal material | [6 empty] | 106.2198
|  |  | Cost directe | [6 empty] | 151.1478
|  |  | Despeses auxiliars |  |  |  | 1 | % |  | 0.4308
|  |  | Total | [6 empty] | 151.5786
| B07F-0LT6 | m3 | Morter mixt de ciment pòrtland amb filler calcari CEM II/B-L, calç i sorra, amb 200 kg/m3 de ciment, amb una proporció en volum 1:2:10 i 2,5 N/mm2 de resistència a compressió, elaborat a l'obra |  |  |  | Rend.: | 1 |  | 288.05
Mà d'obra
| A0E-000A | h | Manobre especialista | 1.05 | /R | x | 43.08 | = | 45.234
|  |  | Subtotal mà d'obra | [6 empty] | 45.234
Maquinària
| C176-00FX | h | Formigonera de 165 l | 0.725 | /R | x | 2.64 | = | 1.914
|  |  | Subtotal maquinària | [6 empty] | 1.914
Material
| B011-05ME | m3 | Aigua | 0.2 |  | x | 2.31 | = | 0.462
| B054-06DH | kg | Calç aèria hidratada CL 90-S, en sacs | 400 |  | x | 0.41 | = | 164
| B055-067M | t | Ciment pòrtland amb filler calcari CEM II/B-L 32,5 R segons UNE-EN 197-1, en sacs | 0.2 |  | x | 166.95 | = | 33.39
| B03L-05N7 | t | Sorra de pedrera per a morters | 1.53 |  | x | 27.84 | = | 42.5952
|  |  | Subtotal material | [6 empty] | 240.4472
|  |  | Cost directe | [6 empty] | 287.5952
|  |  | Despeses auxiliars |  |  |  | 1 | % |  | 0.45234
|  |  | Total | [6 empty] | 288.0475
| B07G-0MRH | m3 | Morter de ciment amb ciment amb escòries de forn alt CEM III i sorra, amb additiu inclusor aire/plastificant i 380 kg/m3 de ciment, amb una proporció en volum 1:4 i 10 N/mm2 de resistència a compressió, elaborat a l'obra |  |  |  | Rend.: | 1 |  | 163.62
Mà d'obra
| A0E-000A | h | Manobre especialista | 1 | /R | x | 43.08 | = | 43.08
|  |  | Subtotal mà d'obra | [6 empty] | 43.08
Maquinària
| C176-00FX | h | Formigonera de 165 l | 0.7 | /R | x | 2.64 | = | 1.848
|  |  | Subtotal maquinària | [6 empty] | 1.848
Material
| B011-05ME | m3 | Aigua | 0.2 |  | x | 2.31 | = | 0.462
| B03L-05N7 | t | Sorra de pedrera per a morters | 1.52 |  | x | 27.84 | = | 42.3168
| B055-068E | t | Ciment amb escòries de forn alt CEM III/B 32,5 R segons UNE-EN 197-1, en sacs | 0.38 |  | x | 194.09 | = | 73.7542
| B081-06U6 | kg | Additiu inclusor aire/plastificant per a morter, segons la norma UNE-EN 934-3 | 0.76 |  | x | 2.28 | = | 1.7328
|  |  | Subtotal material | [6 empty] | 118.2658
|  |  | Cost directe | [6 empty] | 163.1938
|  |  | Despeses auxiliars |  |  |  | 1 | % |  | 0.4308
|  |  | Total | [6 empty] | 163.6246
| B0B6-107E | kg | Acer en barres corrugades elaborat a l'obra i manipulat a taller B500S, de límit elàstic >= 500 N/mm2 |  |  |  | Rend.: | 1 |  | 3.03
Mà d'obra
| A0F-000I | h | Oficial 1a ferrallista | 0.005 | /R | x | 63.85 | = | 0.31925
| A01-FEP0 | h | Ajudant ferrallista | 0.005 | /R | x | 51.06 | = | 0.2553
|  |  | Subtotal mà d'obra | [6 empty] | 0.57455
Material
| B0AM-078F | kg | Filferro recuit de diàmetre 1,3 mm | 0.0102 |  | x | 3 | = | 0.0306
| B0B7-106Q | kg | Acer en barres corrugades B500S de límit elàstic >= 500 N/mm2 | 1.05 |  | x | 2.3 | = | 2.415
|  |  | Subtotal material | [6 empty] | 2.4456
|  |  | Cost directe | [6 empty] | 3.0202
|  |  | Despeses auxiliars |  |  |  | 1 | % |  | 0.00575
|  |  | Total | [6 empty] | 3.0259
| B0B6-107I | kg | Acer en barres corrugades elaborat a l'obra i manipulat a taller B500SD, de límit elàstic >= 500 N/mm2 |  |  |  | Rend.: | 1 |  | 3.05
Mà d'obra
| A01-FEP0 | h | Ajudant ferrallista | 0.005 | /R | x | 51.06 | = | 0.2553
| A0F-000I | h | Oficial 1a ferrallista | 0.005 | /R | x | 63.85 | = | 0.31925
|  |  | Subtotal mà d'obra | [6 empty] | 0.57455
Material
| B0AM-078F | kg | Filferro recuit de diàmetre 1,3 mm | 0.0102 |  | x | 3 | = | 0.0306
| B0B7-106S | kg | Acer en barres corrugades B500SD de límit elàstic >= 500 N/mm2 | 1.05 |  | x | 2.32 | = | 2.436
|  |  | Subtotal material | [6 empty] | 2.4666
|  |  | Cost directe | [6 empty] | 3.0412
|  |  | Despeses auxiliars |  |  |  | 1 | % |  | 0.00575
|  |  | Total | [6 empty] | 3.0469
| B885-0ZM3 | m3 | Estuc de morter de calç i sorra de marbre blanc |  |  |  | Rend.: | 1 |  | 689.5
Mà d'obra
| A0F-000H | h | Oficial 1a estucador | 2 | /R | x | 55.49 | = | 110.98
|  |  | Subtotal mà d'obra | [6 empty] | 110.98
Material
| B054-06DK | kg | Calç aèria hidratada en pasta CL 90-S PL, en sacs | 555 |  | x | 0.84 | = | 466.2
| B03L-05N0 | t | Sorra de marbre blanc | 0.665 |  | x | 166.54 | = | 110.7491
| B011-05ME | m3 | Aigua | 0.2 |  | x | 2.31 | = | 0.462
|  |  | Subtotal material | [6 empty] | 577.4111
|  |  | Cost directe | [6 empty] | 688.3911
|  |  | Despeses auxiliars |  |  |  | 1 | % |  | 1.1098
|  |  | Total | [6 empty] | 689.5009
Partida d'obra
| -DYD5 | m | Cable amb conductor de coure de tensió assignada inferior o igual a 450/750 V, de designació [null], construcció segons norma, [null], de secció [null]x1,5 mm2, amb aïllament de [null], classe de reacció al foc segons la norma UNE-EN 50575, col·locat en tub |  |  |  | Rend.: | 1 |  | 7.44
Mà d'obra
| A01-FEPD | h | Ajudant electricista | 0.015 | /R | x | 48.84 | = | 0.7326
| A0F-000E | h | Oficial 1a electricista | 0.015 | /R | x | 61.05 | = | 0.91575
|  |  | Subtotal mà d'obra | [6 empty] | 1.6483
Material
| -06E7 | m | Cable amb conductor de coure de tensió assignada inferior o igual a 450/750 V, de designació [null], construcció segons norma, [null], de secció [null]x1,5 mm2, amb aïllament de [null], classe de reacció al foc segons la norma UNE-EN 50575 | 1.02 |  | x | 5.65 | = | 5.763
|  |  | Subtotal material | [6 empty] | 5.763
|  |  | Despeses auxiliars |  |  |  | 1.5 | % | 0.02473
|  |  | Cost directe | [6 empty] | 7.4361
|  |  | Total | [6 empty] | 7.4361
| -DYDA | m | Cable amb conductor de coure de tensió assignada inferior o igual a 450/750 V, de designació [null], construcció segons norma, [null], de secció [null]x2,5 mm2, amb aïllament de [null], classe de reacció al foc segons la norma UNE-EN 50575, col·locat en tub |  |  |  | Rend.: | 1 |  | 7.44
Mà d'obra
| A01-FEPD | h | Ajudant electricista | 0.015 | /R | x | 48.84 | = | 0.7326
| A0F-000E | h | Oficial 1a electricista | 0.015 | /R | x | 61.05 | = | 0.91575
|  |  | Subtotal mà d'obra | [6 empty] | 1.6483
Material
| -06E8 | m | Cable amb conductor de coure de tensió assignada inferior o igual a 450/750 V, de designació [null], construcció segons norma, [null], de secció [null]x2,5 mm2, amb aïllament de [null], classe de reacció al foc segons la norma UNE-EN 50575 | 1.02 |  | x | 5.65 | = | 5.763
|  |  | Subtotal material | [6 empty] | 5.763
|  |  | Despeses auxiliars |  |  |  | 1.5 | % | 0.02473
|  |  | Cost directe | [6 empty] | 7.4361
|  |  | Total | [6 empty] | 7.4361
| P2142-4RMJ | m2 | Repicat d'arrebossat de morter de ciment, amb mitjans manuals i càrrega manual de runa sobre camió o contenidor |  |  |  | Rend.: | 1 |  | 23.86
Mà d'obra
| A0D-0007 | h | Peón | 0.6 | /R | x | 39.18 | = | 23.508
|  |  | Subtotal mà d'obra | [6 empty] | 23.508
|  |  | Despeses auxiliars |  |  |  | 1.5 | % | 0.35262
|  |  | Cost directe | [6 empty] | 23.8606
|  |  | Total | [6 empty] | 23.8606
| P2143-4RR0 | m | Enderroc d'esglaó d'obra, amb compressor i càrrega manual de runa sobre camió o contenidor |  |  |  | Rend.: | 1 |  | 9.53
Mà d'obra
| A0D-0007 | h | Peón | 0.1 | /R | x | 39.18 | = | 3.918
| A0E-000A | h | Manobre especialista | 0.1 | /R | x | 43.08 | = | 4.308
|  |  | Subtotal mà d'obra | [6 empty] | 8.226
Maquinària
| C111-0056 | h | Compressor amb dos martells pneumàtics | 0.05 | /R | x | 23.54 | = | 1.177
|  |  | Subtotal maquinària | [6 empty] | 1.177
|  |  | Despeses auxiliars |  |  |  | 1.5 | % | 0.12339
|  |  | Cost directe | [6 empty] | 9.5264
|  |  | Total | [6 empty] | 9.5264
| P443-FHXD | kg | Acer S275JR segons UNE-EN 10025-2, per a biguetes formades per peça simple, en perfils laminats en calent sèrie L, LD, T, rodó, quadrat, rectangular i planxa, treballat a taller i amb una capa d'imprimació antioxidant, col·locat a l'obra amb soldadura |  |  |  | Rend.: | 1 |  | 4.11
Mà d'obra
| A01-FEP1 | h | Ajudant soldador | 0.017 | /R | x | 33.66 | = | 0.57222
| A0F-000Y | h | Oficial 1a soldador | 0.032 | /R | x | 38.39 | = | 1.2285
|  |  | Subtotal mà d'obra | [6 empty] | 1.8007
Maquinària
| C206-00DW | h | Equip i elements auxiliars per a soldadura elèctrica | 0.032 | /R | x | 4.11 | = | 0.13152
|  |  | Subtotal maquinària | [6 empty] | 0.13152
Material
| B44Z-0M1J | kg | Acer S275JR segons UNE-EN 10025-2, format per peça simple, en perfils laminats en calent sèrie L, LD, T, rodó, quadrat, rectangular i planxa, treballat al taller per a col·locar amb soldadura i amb una capa d'imprimació antioxidant | 1 |  | x | 2.13 | = | 2.13
|  |  | Subtotal material | [6 empty] | 2.13
|  |  | Despeses auxiliars |  |  |  | 2.5 | % | 0.04502
|  |  | Cost directe | [6 empty] | 4.1072
|  |  | Total | [6 empty] | 4.1072
| P447-DMDG | kg | Acer S275JR segons UNE-EN 10025-2, en perfils laminats en calent sèrie L, LD, T, rodó, quadrat, rectangular i planxa, treballat a taller i amb una capa d'imprimació antioxidant, col·locat a l'obra amb soldadura |  |  |  | Rend.: | 1 |  | 5.99
Mà d'obra
| A01-FEP1 | h | Ajudant soldador | 0.05 | /R | x | 33.66 | = | 1.683
| A0F-000Y | h | Oficial 1a soldador | 0.05 | /R | x | 38.39 | = | 1.9195
|  |  | Subtotal mà d'obra | [6 empty] | 3.6025
Maquinària
| C206-00DW | h | Equip i elements auxiliars per a soldadura elèctrica | 0.05 | /R | x | 4.11 | = | 0.2055
|  |  | Subtotal maquinària | [6 empty] | 0.2055
Material
| B44Z-0M1J | kg | Acer S275JR segons UNE-EN 10025-2, format per peça simple, en perfils laminats en calent sèrie L, LD, T, rodó, quadrat, rectangular i planxa, treballat al taller per a col·locar amb soldadura i amb una capa d'imprimació antioxidant | 1 |  | x | 2.13 | = | 2.13
|  |  | Subtotal material | [6 empty] | 2.13
|  |  | Despeses auxiliars |  |  |  | 1.5 | % | 0.05404
|  |  | Cost directe | [6 empty] | 5.992
|  |  | Total | [6 empty] | 5.992
| P4520-HML0 | m3 | Formigonament per a mur, amb formigó HA-25/B / 10 / IIa de consistència tova, grandària màxima del granulat 10 mm, amb >= 275 kg/m3 de ciment, apte per a classe d'exposició IIa, abocat amb bomba |  |  |  | Rend.: | 1 |  | 179.19
Mà d'obra
| A0D-0007 | h | Peón | 0.264 | /R | x | 39.18 | = | 10.3435
| A0F-000T | h | Oficial 1a paleta | 0.066 | /R | x | 55.49 | = | 3.6623
|  |  | Subtotal mà d'obra | [6 empty] | 14.0059
Maquinària
| C172-003J | h | Camió amb bomba de formigonar | 0.162 | /R | x | 232.35 | = | 37.6407
|  |  | Subtotal maquinària | [6 empty] | 37.6407
Material
| B06E-11GQ | m3 | Formigó HA-25/B / 10 / IIa de consistència tova, grandària màxima del granulat 10 mm, amb >= 275 kg/m3 de ciment, apte per a classe d'exposició IIa | 1.075 |  | x | 118.32 | = | 127.194
|  |  | Subtotal material | [6 empty] | 127.194
|  |  | Despeses auxiliars |  |  |  | 2.5 | % | 0.35015
|  |  | Cost directe | [6 empty] | 179.1907
|  |  | Total | [6 empty] | 179.1907
| P4534-3OCT | m3 | Formigonament per a cèrcols, amb formigó HA-25/B / 10 / I de consistència tova, grandària màxima del granulat 10 mm, amb >= 250 kg/m3 de ciment, apte per a classe d'exposició I, abocat amb bomba |  |  |  | Rend.: | 1 |  | 187.17
Mà d'obra
| A0D-0007 | h | Peón | 0.403 | /R | x | 39.18 | = | 15.7895
| A0F-000T | h | Oficial 1a paleta | 0.101 | /R | x | 55.49 | = | 5.6045
|  |  | Subtotal mà d'obra | [6 empty] | 21.394
Maquinària
| C172-003J | h | Camió amb bomba de formigonar | 0.168 | /R | x | 232.35 | = | 39.0348
|  |  | Subtotal maquinària | [6 empty] | 39.0348
Material
| B06E-12D6 | m3 | Formigó HA-25/B / 10 / I de consistència tova, grandària màxima del granulat 10 mm, amb >= 250 kg/m3 de ciment, apte per a classe d'exposició I | 1.075 |  | x | 117.4 | = | 126.205
|  |  | Subtotal material | [6 empty] | 126.205
|  |  | Despeses auxiliars |  |  |  | 2.5 | % | 0.53485
|  |  | Cost directe | [6 empty] | 187.1687
|  |  | Total | [6 empty] | 187.1687
| P4B4-3FRH | kg | Armadura per a cèrcols AP500 S d'acer en barres corrugades B500S de límit elàstic >= 500 N/mm2 |  |  |  | Rend.: | 1 |  | 4.21
Mà d'obra
| A01-FEP0 | h | Ajudant ferrallista | 0.01 | /R | x | 51.06 | = | 0.5106
| A0F-000I | h | Oficial 1a ferrallista | 0.01 | /R | x | 63.85 | = | 0.6385
|  |  | Subtotal mà d'obra | [6 empty] | 1.1491
Material
| B0AM-078F | kg | Filferro recuit de diàmetre 1,3 mm | 0.005 |  | x | 3 | = | 0.015
|  |  | Subtotal material | [6 empty] | 0.015
Element compost
| B0B6-107E | kg | Acer en barres corrugades elaborat a l'obra i manipulat a taller B500S, de límit elàstic >= 500 N/mm2 | 1 |  | x | 3.0259 | = | 3.0259
|  |  | Subtotal element compost | [6 empty] | 3.0259
|  |  | Despeses auxiliars |  |  |  | 1.5 | % | 0.01724
|  |  | Cost directe | [6 empty] | 4.2072
|  |  | Total | [6 empty] | 4.2072
| P4BC-43MV | kg | Armadura per a mur AP500 S d'acer en barres corrugades B500S de límit elàstic >= 500 N/mm2 |  |  |  | Rend.: | 1 |  | 4.33
Mà d'obra
| A0F-000I | h | Oficial 1a ferrallista | 0.01 | /R | x | 63.85 | = | 0.6385
| A01-FEP0 | h | Ajudant ferrallista | 0.012 | /R | x | 51.06 | = | 0.61272
|  |  | Subtotal mà d'obra | [6 empty] | 1.2512
Material
| B0AM-078F | kg | Filferro recuit de diàmetre 1,3 mm | 0.012 |  | x | 3 | = | 0.036
|  |  | Subtotal material | [6 empty] | 0.036
Element compost
| B0B6-107E | kg | Acer en barres corrugades elaborat a l'obra i manipulat a taller B500S, de límit elàstic >= 500 N/mm2 | 1 |  | x | 3.0259 | = | 3.0259
|  |  | Subtotal element compost | [6 empty] | 3.0259
|  |  | Despeses auxiliars |  |  |  | 1.5 | % | 0.01877
|  |  | Cost directe | [6 empty] | 4.3319
|  |  | Total | [6 empty] | 4.3319
| P4D8-3UAF | m2 | Muntatge i desmuntatge d'encofrat amb tauler de fusta de pi, per a cèrcols de directriu recta |  |  |  | Rend.: | 1 |  | 76.97
Mà d'obra
| A0F-000F | h | Oficial 1a encofrador | 0.64 | /R | x | 66.61 | = | 42.6304
| A01-FEOZ | h | Ajudant encofrador | 0.48 | /R | x | 53.28 | = | 25.5744
|  |  | Subtotal mà d'obra | [6 empty] | 68.2048
Material
| B0AK-07AS | kg | Clau acer | 0.1007 |  | x | 2.2 | = | 0.22154
| B0D31-07P4 | m3 | Llata de fusta de pi | 0.0019 |  | x | 537.94 | = | 1.0221
| B0D21-07OY | m | Tauló de fusta de pi per a 10 usos | 1.991 |  | x | 0.63 | = | 1.2543
| B0D70-0CEP | m2 | Tauler elaborat amb fusta de pi, de 22 mm de gruix, per a 10 usos | 1.1495 |  | x | 2.79 | = | 3.2071
| B0D62-07PL | cu | Puntal metàl·lic i telescòpic per a 3 m d'alçària i 150 usos | 0.0201 |  | x | 67.6 | = | 1.3588
|  |  | Subtotal material | [6 empty] | 7.0638
|  |  | Despeses auxiliars |  |  |  | 2.5 | % | 1.7051
|  |  | Cost directe | [6 empty] | 76.9738
|  |  | Total | [6 empty] | 76.9738
| P4DG-3XPL | m2 | Muntatge i desmuntatge d'una cara d'encofrat, amb plafó metàl·lic de 50x200 cm, per a murs de base rectilínia, encofrats a dues cares, d'alçària <= 3 m, per a deixar el formigó vist |  |  |  | Rend.: | 1 |  | 58.4
Mà d'obra
| A0F-000F | h | Oficial 1a encofrador | 0.356 | /R | x | 66.61 | = | 23.7132
| A01-FEOZ | h | Ajudant encofrador | 0.475 | /R | x | 53.28 | = | 25.308
|  |  | Subtotal mà d'obra | [6 empty] | 49.0212
Material
| B0D62-07PL | cu | Puntal metàl·lic i telescòpic per a 3 m d'alçària i 150 usos | 0.0101 |  | x | 67.6 | = | 0.68276
| B0DZ5-0F6R | u | Part proporcional d'elements auxiliars per a plafons metàl·lics, de 50x200 cm | 1 |  | x | 0.77 | = | 0.77
| B0DZ1-0ZLZ | l | Desencofrant | 0.1 |  | x | 3.7 | = | 0.37
| B0AK-07AS | kg | Clau acer | 0.1007 |  | x | 2.2 | = | 0.22154
| B0D80-0CNR | m2 | Plafó metàl·lic de 50x200 cm per a 20 usos | 1.1288 |  | x | 4.58 | = | 5.1699
| B0D21-07OY | m | Tauló de fusta de pi per a 10 usos | 1.496 |  | x | 0.63 | = | 0.94248
|  |  | Subtotal material | [6 empty] | 8.1567
|  |  | Despeses auxiliars |  |  |  | 2.5 | % | 1.2255
|  |  | Cost directe | [6 empty] | 58.4034
|  |  | Total | [6 empty] | 58.4034
| P6A4-4SSH | m2 | Reixat de malla ondulada d'acer, de 20 mm de pas de malla i D 2 mm, treballada i col·locada a l'obra |  |  |  | Rend.: | 1 |  | 10.85
Mà d'obra
| A01-FEPB | h | Ajudant manyà | 0.01 | /R | x | 33.66 | = | 0.3366
| A0F-000P | h | Oficial 1a manyà | 0.012 | /R | x | 38.36 | = | 0.46032
|  |  | Subtotal mà d'obra | [6 empty] | 0.79692
Material
| B0AH-0ZI1 | m2 | Tela metàl·lica de teixit doble de filferro ondulat i galvanitzat, de 20 mm de pas de malla i de D 2 mm | 1.05 |  | x | 9.56 | = | 10.038
|  |  | Subtotal material | [6 empty] | 10.038
|  |  | Despeses auxiliars |  |  |  | 1.5 | % | 0.01195
|  |  | Cost directe | [6 empty] | 10.8469
|  |  | Total | [6 empty] | 10.8469
| P7B1-6Q3T | m2 | Geotèxtil format per feltre de polipropilè teixit de 100 a 110 g/m2, col·locat sense adherir |  |  |  | Rend.: | 1 |  | 4.62
Mà d'obra
| A0F-000D | h | Oficial 1a col·locador | 0.04 | /R | x | 55.49 | = | 2.2196
| A01-FEP3 | h | Ajudant col·locador | 0.02 | /R | x | 44.39 | = | 0.8878
|  |  | Subtotal mà d'obra | [6 empty] | 3.1074
Material
| B7B1-0KP6 | m2 | Geotèxtil format per feltre de polipropilè teixit de 100 a 110 g/m2 | 1.1 |  | x | 1.33 | = | 1.463
|  |  | Subtotal material | [6 empty] | 1.463
|  |  | Despeses auxiliars |  |  |  | 1.5 | % | 0.04661
|  |  | Cost directe | [6 empty] | 4.617
|  |  | Total | [6 empty] | 4.617
| P7B2-5RJA | m2 | Làmina separadora de polietilè de 50 µm i 48 g/m2, col·locada no adherida |  |  |  | Rend.: | 1 |  | 2.63
Mà d'obra
| A01-FEP3 | h | Ajudant col·locador | 0.015 | /R | x | 44.39 | = | 0.66585
| A0F-000D | h | Oficial 1a col·locador | 0.03 | /R | x | 55.49 | = | 1.6647
|  |  | Subtotal mà d'obra | [6 empty] | 2.3306
Material
| B775-0KR4 | m2 | Vel de polietilè de gruix 50 µm i de pes 48 g/m2 | 1.1 |  | x | 0.24 | = | 0.264
|  |  | Subtotal material | [6 empty] | 0.264
|  |  | Despeses auxiliars |  |  |  | 1.5 | % | 0.03496
|  |  | Cost directe | [6 empty] | 2.6295
|  |  | Total | [6 empty] | 2.6295
| P7P1-BZ7G | m2 | Arrebossat reglejat per a operacions de drenatge sobre parament vertical exterior, a 3,00 m d'alçària, com a màxim, amb morter porós drenant, 20 mm de gruix, remolinat i raspat |  |  |  | Rend.: | 1 |  | 178.87
Mà d'obra
| A0F-000T | h | Oficial 1a paleta | 1.45 | /R | x | 55.49 | = | 80.4605
| A0D-0007 | h | Peón | 1.45 | /R | x | 39.18 | = | 56.811
|  |  | Subtotal mà d'obra | [6 empty] | 137.2715
Material
| B07A-12XY | kg | Morter porós drenant de ciment blanc i additiu inclusor d'aire | 33.48 |  | x | 1.14 | = | 38.1672
|  |  | Subtotal material | [6 empty] | 38.1672
|  |  | Despeses auxiliars |  |  |  | 2.5 | % | 3.4318
|  |  | Cost directe | [6 empty] | 178.8705
|  |  | Total | [6 empty] | 178.8705
| P881-4WF2 | m2 | Estucat d'estuc de morter de calç i sorra de marbre blanc, col·locat mitjançant estesa sobre parament arrebossat, acabat lliscat |  |  |  | Rend.: | 1 |  | 39.66
Mà d'obra
| A01-FEP7 | h | Ajudant estucador | 0.15 | /R | x | 44.39 | = | 6.6585
| A0F-000H | h | Oficial 1a estucador | 0.45 | /R | x | 55.49 | = | 24.9705
|  |  | Subtotal mà d'obra | [6 empty] | 31.629
Element compost
| B885-0ZM3 | m3 | Estuc de morter de calç i sorra de marbre blanc | 0.0105 |  | x | 689.5009 | = | 7.2398
|  |  | Subtotal element compost | [6 empty] | 7.2398
|  |  | Despeses auxiliars |  |  |  | 2.5 | % | 0.79073
|  |  | Cost directe | [6 empty] | 39.6595
|  |  | Total | [6 empty] | 39.6595
| P894-4V9D | m2 | Pintat de barana i reixa d'acer de barrots separats 12 cm, amb pintura de partícules metàl·liques, amb dues capes d'imprimació antioxidant i 2 d'acabat |  |  |  | Rend.: | 1 |  | 34.3
Mà d'obra
| A01-FEP9 | h | Ajudant pintor | 0.05 | /R | x | 33.53 | = | 1.6765
| A0F-000V | h | Oficial 1a pintor | 0.52 | /R | x | 37.77 | = | 19.6404
|  |  | Subtotal mà d'obra | [6 empty] | 21.3169
Material
| B8Z6-0P2D | kg | Imprimació antioxidant | 0.204 |  | x | 28.35 | = | 5.7834
| B896-HYCS | kg | Pintura partícules metàl·liques | 0.3978 |  | x | 17.29 | = | 6.878
|  |  | Subtotal material | [6 empty] | 12.6614
|  |  | Despeses auxiliars |  |  |  | 1.5 | % | 0.31975
|  |  | Cost directe | [6 empty] | 34.298
|  |  | Total | [6 empty] | 34.298
| P89C-392L | m2 | Pintat de biga composta de perfils d'acer a l'esmalt sintètic, amb dues capes d'imprimació antioxidant i dues d'acabat |  |  |  | Rend.: | 1 |  | 38.32
Mà d'obra
| A01-FEP9 | h | Ajudant pintor | 0.075 | /R | x | 33.53 | = | 2.5147
| A0F-000V | h | Oficial 1a pintor | 0.77 | /R | x | 37.77 | = | 29.0829
|  |  | Subtotal mà d'obra | [6 empty] | 31.5976
Material
| B891-0P02 | kg | Esmalt sintètic | 0.0255 |  | x | 18.41 | = | 0.46946
| B8Z6-0P2D | kg | Imprimació antioxidant | 0.204 |  | x | 28.35 | = | 5.7834
|  |  | Subtotal material | [6 empty] | 6.2529
|  |  | Despeses auxiliars |  |  |  | 1.5 | % | 0.47396
|  |  | Cost directe | [6 empty] | 38.3245
|  |  | Total | [6 empty] | 38.3245
| P89O-4UD6 | m2 | Pintat de reixa d'acer amb malla, amb esmalt sintètic, una capa d'imprimació antioxidant i dues capes d'acabat |  |  |  | Rend.: | 1 |  | 24.24
Mà d'obra
| A0F-000V | h | Oficial 1a pintor | 0.39 | /R | x | 37.77 | = | 14.7303
| A01-FEP9 | h | Ajudant pintor | 0.05 | /R | x | 33.53 | = | 1.6765
|  |  | Subtotal mà d'obra | [6 empty] | 16.4068
Material
| B891-0P02 | kg | Esmalt sintètic | 0.255 |  | x | 18.41 | = | 4.6945
| B8Z6-0P2D | kg | Imprimació antioxidant | 0.102 |  | x | 28.35 | = | 2.8917
|  |  | Subtotal material | [6 empty] | 7.5862
|  |  | Despeses auxiliars |  |  |  | 1.5 | % | 0.2461
|  |  | Cost directe | [6 empty] | 24.2391
|  |  | Total | [6 empty] | 24.2391
| P924-DX73 | m2 | Subbase de 15 cm de gruix de grava de pedrera de pedra calcària, de 50 a 70 mm, amb estesa i piconatge del material |  |  |  | Rend.: | 1 |  | 13.89
Mà d'obra
| A0E-000A | h | Manobre especialista | 0.1 | /R | x | 43.08 | = | 4.308
| A0D-0007 | h | Peón | 0.05 | /R | x | 39.18 | = | 1.959
|  |  | Subtotal mà d'obra | [6 empty] | 6.267
Maquinària
| C13A-00FR | h | Compactador duplex manual de 700 kg | 0.05 | /R | x | 11.52 | = | 0.576
|  |  | Subtotal maquinària | [6 empty] | 0.576
Material
| B03J-0K8H | t | Grava de pedrera de pedra calcària, de 50 a 70 mm | 0.2678 |  | x | 25.96 | = | 6.9521
|  |  | Subtotal material | [6 empty] | 6.9521
|  |  | Despeses auxiliars |  |  |  | 1.5 | % | 0.09401
|  |  | Cost directe | [6 empty] | 13.8891
|  |  | Total | [6 empty] | 13.8891
| P93M-JT3O | m2 | Solera de formigó HM-20/P / 20 / I de consistència plàstica, grandària màxima del granulat 20 mm, amb >= 200 kg/m3 de ciment, additiu hidròfug, apte per a classe d'exposició I, de gruix 15 cm, abocat des de camió |  |  |  | Rend.: | 1 |  | 32.35
Mà d'obra
| A0D-0007 | h | Peón | 0.24 | /R | x | 39.18 | = | 9.4032
| A0F-000T | h | Oficial 1a paleta | 0.11 | /R | x | 55.49 | = | 6.1039
|  |  | Subtotal mà d'obra | [6 empty] | 15.5071
Material
| B06E-12DO | m3 | Formigó HM-20/P / 20 / I de consistència plàstica, grandària màxima del granulat 20 mm, amb >= 200 kg/m3 de ciment, additiu hidròfug, apte per a classe d'exposició I | 0.1545 |  | x | 107.54 | = | 16.6149
|  |  | Subtotal material | [6 empty] | 16.6149
|  |  | Despeses auxiliars |  |  |  | 1.5 | % | 0.23261
|  |  | Cost directe | [6 empty] | 32.3546
|  |  | Total | [6 empty] | 32.3546
| P9BB-H57W | u | Paviment interior i revestiment lateral, amb peces singulars de pedra calcària nacional amb una cara buixardada segons indicacions de la DF, preu superior, de 40 mm de gruix i 1251 a 2500 cm2, col·locada amb adhesiu C2 TE (UNE-EN 12004) i rejuntat amb beurada CG2 (UNE-EN 13888) |  |  |  | Rend.: | 0.388 |  | 891.32
Mà d'obra
| A0D-0007 | h | Peón | 0.66 | /R | x | 39.18 | = | 66.6464
| A0F-000D | h | Oficial 1a col·locador | 1.4 | /R | x | 55.49 | = | 200.2217
|  |  | Subtotal mà d'obra | [6 empty] | 266.868
Material
| B094-06TL | kg | Adhesiu cimentós tipus C2 TE segons norma UNE-EN 12004 | 7.35 |  | x | 1.27 | = | 9.3345
| B053-1VF9 | kg | Material per a rejuntat de rajoles ceràmiques CG2 segons norma UNE-EN 13888, de color | 1.5 |  | x | 1.33 | = | 1.995
| B0G2-I131 | m2 | Pedra calcària nacional amb una cara buixardada, preu superior, de 40 mm de gruix amb aresta viva a les quatre vores | 3 |  | x | 203.04 | = | 609.12
|  |  | Subtotal material | [6 empty] | 620.4495
|  |  | Despeses auxiliars |  |  |  | 1.5 | % | 4.003
|  |  | Cost directe | [6 empty] | 891.3206
|  |  | Total | [6 empty] | 891.3206
| P9VD-DRXJ | m | Esglaó de pedra artificial rentada amb àcid de gra petit, preu alt, de dues peces, frontal i estesa, amb un cantell polit i abrillantat, i amb 2 tires davanteres de carborúndum, de 2 cm d'ample, col·locat a truc de maceta amb morter mixt 1:2:10 |  |  |  | Rend.: | 1 |  | 133.88
Mà d'obra
| A0F-000T | h | Oficial 1a paleta | 0.78 | /R | x | 55.49 | = | 43.2822
| A0D-0007 | h | Peón | 0.39 | /R | x | 39.18 | = | 15.2802
|  |  | Subtotal mà d'obra | [6 empty] | 58.5624
Material
| B9C0-0HKK | kg | Beurada de color | 0.795 |  | x | 1.36 | = | 1.0812
| B056-06J5 | kg | Ciment ràpid CNR4 en sacs | 1.9988 |  | x | 0.22 | = | 0.43974
| B9V5-0JEG | m | Esglaó de pedra artificial rentada amb àcid de gra petit, preu alt, de dues peces, frontal i estesa, amb un cantell polit i abrillantat, i amb 2 tires davanteres de carborúndum, de 2 cm d'ample | 1.02 |  | x | 67.03 | = | 68.3706
|  |  | Subtotal material | [6 empty] | 69.8915
Element compost
| B07F-0LT6 | m3 | Morter mixt de ciment pòrtland amb filler calcari CEM II/B-L, calç i sorra, amb 200 kg/m3 de ciment, amb una proporció en volum 1:2:10 i 2,5 N/mm2 de resistència a compressió, elaborat a l'obra | 0.0158 |  | x | 288.0475 | = | 4.5511
|  |  | Subtotal element compost | [6 empty] | 4.5511
|  |  | Despeses auxiliars |  |  |  | 1.5 | % | 0.87844
|  |  | Cost directe | [6 empty] | 133.8835
|  |  | Total | [6 empty] | 133.8835
| PB11-HH41 | m | Muntatge de barana existent i previsment arrencada d'obra, col·locada amb fixacions mecàniques, i/o ancoratge amb perforació reblert de morter de reparació. |  |  |  | Rend.: | 1 |  | 82.08
Mà d'obra
| A0F-000B | h | Oficial 1a | 0.7 | /R | x | 55.49 | = | 38.843
| A0D-0007 | h | Peón | 0.35 | /R | x | 39.18 | = | 13.713
|  |  | Subtotal mà d'obra | [6 empty] | 52.556
Material
| B0AP-07IU | u | Tac d'acer de d 12 mm, amb cargol, volandera i femella d'acer inoxidable i 130 mm de llargària | 5 |  | x | 5.49 | = | 27.45
|  |  | Subtotal material | [6 empty] | 27.45
Element compost
| B07F-0LT5 | m3 | Morter de ciment pòrtland amb filler calcari CEM II/B-L i sorra, amb 380 kg/m3 de ciment, amb una proporció en volum 1:4 i 10 N/mm2 de resistència a compressió, elaborat a l'obra | 0.005 |  | x | 151.5786 | = | 0.75789
|  |  | Subtotal element compost | [6 empty] | 0.75789
|  |  | Despeses auxiliars |  |  |  | 2.5 | % | 1.3139
|  |  | Cost directe | [6 empty] | 82.0778
|  |  | Total | [6 empty] | 82.0778
| PB1H-611B | u | Reparació puntual de barana de perfils d'acer, amb suplement o substitució de travessers o brèndoles, amb soldadura en l'obra |  |  |  | Rend.: | 1 |  | 83.57
Mà d'obra
| A0F-000P | h | Oficial 1a manyà | 0.6 | /R | x | 38.36 | = | 23.016
| A01-FEPB | h | Ajudant manyà | 0.6 | /R | x | 33.66 | = | 20.196
|  |  | Subtotal mà d'obra | [6 empty] | 43.212
Maquinària
| C206-00DW | h | Equip i elements auxiliars per a soldadura elèctrica | 0.6 | /R | x | 4.11 | = | 2.466
| C202-005P | h | Talladora amb disc de carborúndum | 0.6 | /R | x | 5.25 | = | 3.15
|  |  | Subtotal maquinària | [6 empty] | 5.616
Material
| B44Z-0LWW | kg | Acer S235JRC segons UNE-EN 10025-2, format per peça simple, en perfils conformats en fred sèrie L, U, C, Z i omega, treballat al taller per a col·locar amb soldadura i amb una capa d'imprimació antioxidant | 15 |  | x | 2.23 | = | 33.45
|  |  | Subtotal material | [6 empty] | 33.45
|  |  | Despeses auxiliars |  |  |  | 3 | % | 1.2964
|  |  | Cost directe | [6 empty] | 83.5744
|  |  | Total | [6 empty] | 83.5744
| PC1F-5NWV | m2 | Vidre imprès incolor de gruix 18 a 20 mm, col·locat d'amb màstic sobre formigó, ceràmica o acer |  |  |  | Rend.: | 1 |  | 195.77
Mà d'obra
| A0F-0010 | h | Oficial 1a vidrier | 1 | /R | x | 49.94 | = | 49.94
|  |  | Subtotal mà d'obra | [6 empty] | 49.94
Material
| BC18-0TLM | m2 | Vidre imprès incolor de gruix 18 a 20 mm | 1 |  | x | 143.96 | = | 143.96
| BCZ1-0WNY | kg | Màstic compatible per a envidriament | 0.5145 |  | x | 2.18 | = | 1.1216
|  |  | Subtotal material | [6 empty] | 145.0816
|  |  | Despeses auxiliars |  |  |  | 1.5 | % | 0.7491
|  |  | Cost directe | [6 empty] | 195.7707
|  |  | Total | [6 empty] | 195.7707
| PCZ2-5NLZ | m | Segellat del junt vidre-acer amb massilla de silicona neutra, aplicat amb pistola manual amb imprimació prèvia específica |  |  |  | Rend.: | 1 |  | 12.21
Mà d'obra
| A0F-0010 | h | Oficial 1a vidrier | 0.23 | /R | x | 49.94 | = | 11.4862
|  |  | Subtotal mà d'obra | [6 empty] | 11.4862
Material
| B7J4-0GSI | dm3 | Imprimació prèvia per a segellats de massilla de silicona neutra | 0.0074 |  | x | 37.86 | = | 0.28016
| B7JE-0GTM | dm3 | Massilla per a segellats, d'aplicació amb pistola, de base silicona neutra monocomponent | 0.0105 |  | x | 25.53 | = | 0.26807
|  |  | Subtotal material | [6 empty] | 0.54823
|  |  | Despeses auxiliars |  |  |  | 1.5 | % | 0.17229
|  |  | Cost directe | [6 empty] | 12.2067
|  |  | Total | [6 empty] | 12.2067
| PG12-DH7C | u | Caixa de derivació quadrada de plàstic, de 90x90 mm, amb grau de protecció IP-40, encastada |  |  |  | Rend.: | 1 |  | 13.42
Mà d'obra
| A01-FEPD | h | Ajudant electricista | 0.05 | /R | x | 48.84 | = | 2.442
| A0F-000E | h | Oficial 1a electricista | 0.15 | /R | x | 61.05 | = | 9.1575
|  |  | Subtotal mà d'obra | [6 empty] | 11.5995
Material
| BG12-0G6T | u | Caixa de derivació quadrada de plàstic, de 90x90 mm, amb grau de protecció IP-40 i per a encastar | 1 |  | x | 1.65 | = | 1.65
|  |  | Subtotal material | [6 empty] | 1.65
|  |  | Despeses auxiliars |  |  |  | 1.5 | % | 0.17399
|  |  | Cost directe | [6 empty] | 13.4235
|  |  | Total | [6 empty] | 13.4235
| PG1A-DGO7 | u | Caixa per a quadre de comandaments i protecció, de material antixoc, amb porta, per a deu mòduls i muntada superficialment |  |  |  | Rend.: | 1 |  | 33.46
Mà d'obra
| A0F-000E | h | Oficial 1a electricista | 0.1 | /R | x | 61.05 | = | 6.105
| A01-FEPD | h | Ajudant electricista | 0.1 | /R | x | 48.84 | = | 4.884
|  |  | Subtotal mà d'obra | [6 empty] | 10.989
Material
| BGW2-093K | u | Part proporcional d'accessoris de caixa per a quadre de comandament i protecció | 1 |  | x | 2.13 | = | 2.13
| BG18-0BWW | u | Caixa per a quadre de comandament i protecció, de material antixoc, amb porta, amb deu mòduls i per a muntar superficialment | 1 |  | x | 20.18 | = | 20.18
|  |  | Subtotal material | [6 empty] | 22.31
|  |  | Despeses auxiliars |  |  |  | 1.5 | % | 0.16484
|  |  | Cost directe | [6 empty] | 33.4638
|  |  | Total | [6 empty] | 33.4638
| PG2N-EUJG | m | Tub flexible corrugat de PVC, de 16 mm de diàmetre nominal, aïllant i no propagador de la flama, resistència a l'impacte d'1 J, resistència a compressió de 320 N i una rigidesa dielèctrica de 2000 V, muntat encastat |  |  |  | Rend.: | 1 |  | 2.32
Mà d'obra
| A01-FEPD | h | Ajudant electricista | 0.02 | /R | x | 48.84 | = | 0.9768
| A0F-000E | h | Oficial 1a electricista | 0.016 | /R | x | 61.05 | = | 0.9768
|  |  | Subtotal mà d'obra | [6 empty] | 1.9536
Material
| BG2Q-1KST | m | Tub flexible corrugat de PVC, de 16 mm de diàmetre nominal, aïllant i no propagador de la flama, resistència a l'impacte d'1 J, resistència a compressió de 320 N i una rigidesa dielèctrica de 2000 V | 1.02 |  | x | 0.33 | = | 0.3366
|  |  | Subtotal material | [6 empty] | 0.3366
|  |  | Despeses auxiliars |  |  |  | 1.5 | % | 0.0293
|  |  | Cost directe | [6 empty] | 2.3195
|  |  | Total | [6 empty] | 2.3195
| PG47-EOH6 | u | Interruptor automàtic magnetotèrmic de 20 A d'intensitat nominal, tipus PIA corba C, bipolar (2P), de 6000 A de poder de tall segons UNE-EN 60898, de 2 mòduls DIN de 18 mm d'amplària, muntat en perfil DIN |  |  |  | Rend.: | 1 |  | 42.16
Mà d'obra
| A0F-000E | h | Oficial 1a electricista | 0.2 | /R | x | 61.05 | = | 12.21
| A01-FEPD | h | Ajudant electricista | 0.2 | /R | x | 48.84 | = | 9.768
|  |  | Subtotal mà d'obra | [6 empty] | 21.978
Material
| BGWD-0AS2 | u | Part proporcional d'accessoris per a interruptors magnetotèrmics | 1 |  | x | 0.67 | = | 0.67
| BG49-18JN | u | Interruptor automàtic magnetotèrmic de 20 A d'intensitat nominal, tipus PIA corba C, bipolar (2P), de 6000 A de poder de tall segons UNE-EN 60898, de 2 mòduls DIN de 18 mm d'amplària, per a muntar en perfil DIN | 1 |  | x | 19.18 | = | 19.18
|  |  | Subtotal material | [6 empty] | 19.85
|  |  | Despeses auxiliars |  |  |  | 1.5 | % | 0.32967
|  |  | Cost directe | [6 empty] | 42.1577
|  |  | Total | [6 empty] | 42.1577
| PG4B-DX37 | u | Interruptor diferencial de la classe AC, gamma residencial, de 25 A d'intensitat nominal, bipolar (2P), de sensibilitat 0,03 A, de desconnexió fix instantani, amb botó de test incorporat i indicador mecànic de defecte, construït segons les especificacions de la norma UNE-EN 61008-1, de 2 mòduls DIN de 18 mm d'amplària, muntat en perfil DIN |  |  |  | Rend.: | 1 |  | 71.6
Mà d'obra
| A0F-000E | h | Oficial 1a electricista | 0.35 | /R | x | 61.05 | = | 21.3675
| A01-FEPD | h | Ajudant electricista | 0.2 | /R | x | 48.84 | = | 9.768
|  |  | Subtotal mà d'obra | [6 empty] | 31.1355
Material
| BG4L-09YI | u | Interruptor diferencial de la classe AC, gamma residencial, de 25 A d'intensitat nominal, bipolar (2P), de 0,03 A de sensibilitat, de desconnexió fix instantani, amb botó de test incorporat i indicador mecànic de defecte, construït segons les especificacions de la norma UNE-EN 61008-1, de 2 mòduls DIN de 18 mm d'amplària, per a muntar en perfil DIN | 1 |  | x | 39.39 | = | 39.39
| BGWD-0AS3 | u | Part proporcional d'accessoris per a interruptors diferencials | 1 |  | x | 0.61 | = | 0.61
|  |  | Subtotal material | [6 empty] | 40
|  |  | Despeses auxiliars |  |  |  | 1.5 | % | 0.46703
|  |  | Cost directe | [6 empty] | 71.6025
|  |  | Total | [6 empty] | 71.6025
| PG65-4843 | u | Caixa de mecanismes, per a un element, preu alt, encastada |  |  |  | Rend.: | 1 |  | 4.59
Mà d'obra
| A01-FEPD | h | Ajudant electricista | 0.02 | /R | x | 48.84 | = | 0.9768
| A0F-000E | h | Oficial 1a electricista | 0.02 | /R | x | 61.05 | = | 1.221
|  |  | Subtotal mà d'obra | [6 empty] | 2.1978
Material
| BG64-07EI | u | Caixa per a mecanismes, per a un element, preu alt | 1 |  | x | 2.36 | = | 2.36
|  |  | Subtotal material | [6 empty] | 2.36
|  |  | Despeses auxiliars |  |  |  | 1.5 | % | 0.03297
|  |  | Cost directe | [6 empty] | 4.5908
|  |  | Total | [6 empty] | 4.5908
| PG6I-78DA | u | Marc per a mecanisme universal, d'1 element, preu alt, col·locat |  |  |  | Rend.: | 1 |  | 6.13
Mà d'obra
| A0F-000E | h | Oficial 1a electricista | 0.03 | /R | x | 61.05 | = | 1.8315
| A01-FEPD | h | Ajudant electricista | 0.016 | /R | x | 48.84 | = | 0.78144
|  |  | Subtotal mà d'obra | [6 empty] | 2.6129
Material
| BG6D-1OBM | u | Marc per a mecanisme universal, d'1 element, preu alt | 1 |  | x | 3.48 | = | 3.48
|  |  | Subtotal material | [6 empty] | 3.48
|  |  | Despeses auxiliars |  |  |  | 1.5 | % | 0.03919
|  |  | Cost directe | [6 empty] | 6.1321
|  |  | Total | [6 empty] | 6.1321
| PG6K-77LG | u | Polsador de tipus universal, 10 A 250 V, amb 1 contacte NA, amb tecla i làmpada pilot, preu alt, encastat |  |  |  | Rend.: | 1 |  | 27.85
Mà d'obra
| A0F-000E | h | Oficial 1a electricista | 0.15 | /R | x | 61.05 | = | 9.1575
| A01-FEPD | h | Ajudant electricista | 0.133 | /R | x | 48.84 | = | 6.4957
|  |  | Subtotal mà d'obra | [6 empty] | 15.6532
Material
| BG6E-1NTQ | u | Polsador de tipus universal, 10 A 250 V, amb 1 contacte NA, amb tecla i làmpada pilot, preu alt, per a encastar | 1 |  | x | 11.96 | = | 11.96
|  |  | Subtotal material | [6 empty] | 11.96
|  |  | Despeses auxiliars |  |  |  | 1.5 | % | 0.2348
|  |  | Cost directe | [6 empty] | 27.848
|  |  | Total | [6 empty] | 27.848
| PG74-614I | u | Minuter regulable d'1 a 7 minuts, de dues posicions, permanent i temporitzat, de 16 A, de 1300 W de potència resistiva, fixat a pressió |  |  |  | Rend.: | 1 |  | 63.17
Mà d'obra
| A01-FEPD | h | Ajudant electricista | 0.2 | /R | x | 48.84 | = | 9.768
| A0F-000E | h | Oficial 1a electricista | 0.21 | /R | x | 61.05 | = | 12.8205
|  |  | Subtotal mà d'obra | [6 empty] | 22.5885
Material
| BGW9-16WC | u | Part proporcional d'accessoris per a minuters | 1 |  | x | 2.98 | = | 2.98
| BG73-16WB | u | Minuter regulable d'1 a 7 minuts, de dues posicions, permanent i temporitzat, de 16 A, de 1300 W de potència resistiva | 1 |  | x | 37.26 | = | 37.26
|  |  | Subtotal material | [6 empty] | 40.24
|  |  | Despeses auxiliars |  |  |  | 1.5 | % | 0.33883
|  |  | Cost directe | [6 empty] | 63.1673
|  |  | Total | [6 empty] | 63.1673
| PH11-AZWQ | u | Llumenera decorativa tipus downlight d'alumini i metacril·lat amb 16 leds, de 21 W de potència de la llumenera, amb font d'alimentació, muntada superficialment |  |  |  | Rend.: | 1 |  | 320.57
Mà d'obra
| A01-FEPD | h | Ajudant electricista | 0.3 | /R | x | 48.84 | = | 14.652
| A0F-000E | h | Oficial 1a electricista | 0.3 | /R | x | 61.05 | = | 18.315
|  |  | Subtotal mà d'obra | [6 empty] | 32.967
Material
| BH11-2LSY | u | Llumenera decorativa tipus downlight d'alumini i metacril·lat amb 16 leds, de 21 W de potència de la llumenera, amb font d'alimentació, per a col·locar superficialment | 1 |  | x | 287.11 | = | 287.11
|  |  | Subtotal material | [6 empty] | 287.11
|  |  | Despeses auxiliars |  |  |  | 1.5 | % | 0.49451
|  |  | Cost directe | [6 empty] | 320.5715
|  |  | Total | [6 empty] | 320.5715
| PK20-6130 | u | Armari de xapa d'acer galvanitzat, amb porta de dues fulles batents amb obertura cap a l'exterior, de mides 1930x1050x400 mm i capacitat per a 12 comptadors, amb reixetes de ventilació i pany i clau segons normes de la companyia subministradora |  |  |  | Rend.: | 1 |  | 1435.87
Mà d'obra
| A0D-0007 | h | Peón | 2 | /R | x | 39.18 | = | 78.36
| A0F-000B | h | Oficial 1a | 2 | /R | x | 55.49 | = | 110.98
|  |  | Subtotal mà d'obra | [6 empty] | 189.34
Material
| BK20-16VX | u | Armari de xapa d'acer galvanitzat, amb porta de dues fulles batents amb obertura cap a l'exterior, de mides 1930x1050x400 mm i capacitat per a 12 comptadors, amb reixetes de ventilació i pany i clau segons normes de la companyia subministradora | 1 |  | x | 1243.69 | = | 1243.69
|  |  | Subtotal material | [6 empty] | 1243.69
|  |  | Despeses auxiliars |  |  |  | 1.5 | % | 2.8401
|  |  | Cost directe | [6 empty] | 1435.8701
|  |  | Total | [6 empty] | 1435.8701
| PY04-5T84 | u | Formació d'encast per a petits elements a paret de maó massís, amb mitjans manuals, i collat amb guix B1 i acabat lliscat amb guix C6 |  |  |  | Rend.: | 1 |  | 22.93
Mà d'obra
| A0F-000T | h | Oficial 1a paleta | 0.25 | /R | x | 55.49 | = | 13.8725
| A0D-0007 | h | Peón | 0.22 | /R | x | 39.18 | = | 8.6196
|  |  | Subtotal mà d'obra | [6 empty] | 22.4921
Material
| B059-06FO | kg | Guix de designació B1/20/2, segons la norma UNE-EN 13279-1 | 0.505 |  | x | 0.2 | = | 0.101
| B011-05ME | m3 | Aigua | 0.001 |  | x | 2.31 | = | 0.00231
| B059-06FN | kg | Guix de designació C6/20/2, segons la norma UNE-EN 13279-1 | 0.0051 |  | x | 0.2 | = | 0.00102
|  |  | Subtotal material | [6 empty] | 0.10433
|  |  | Despeses auxiliars |  |  |  | 1.5 | % | 0.33738
|  |  | Cost directe | [6 empty] | 22.9338
|  |  | Total | [6 empty] | 22.9338
| PY05-5CIV | m | Obertura de regata en paret de maó massís, amb mitjans manuals i tapada amb guix B1 i acabat lliscat amb guix C6 |  |  |  | Rend.: | 1 |  | 17.32
Mà d'obra
| A0D-0007 | h | Peón | 0.25 | /R | x | 39.18 | = | 9.795
| A0F-000T | h | Oficial 1a paleta | 0.12 | /R | x | 55.49 | = | 6.6588
|  |  | Subtotal mà d'obra | [6 empty] | 16.4538
Material
| B011-05ME | m3 | Aigua | 0.002 |  | x | 2.31 | = | 0.00462
| B059-06FN | kg | Guix de designació C6/20/2, segons la norma UNE-EN 13279-1 | 0.0404 |  | x | 0.2 | = | 0.00808
| B059-06FO | kg | Guix de designació B1/20/2, segons la norma UNE-EN 13279-1 | 3.03 |  | x | 0.2 | = | 0.606
|  |  | Subtotal material | [6 empty] | 0.6187
|  |  | Despeses auxiliars |  |  |  | 1.5 | % | 0.24681
|  |  | Cost directe | [6 empty] | 17.3193
|  |  | Total | [6 empty] | 17.3193
P-1 | 4G110X | u | Legalització eléctrica (Certificació) de l'edifici amb memoria técnica segellada per Ministeri d'Industria amb les gestions necesaries per la seva obtenció. |  |  |  | Rend.: | 1 |  | 443.92
Mà d'obra
| A0F-000B | h | Oficial 1a | 8 | /R | x | 55.49 | = | 443.92
|  |  | Subtotal mà d'obra | [6 empty] | 443.92
|  |  | Cost directe | [6 empty] | 443.92
|  |  | Total | [6 empty] | 443.92
P-2 | 4G11IE0Z | u | Identificació de comptadors d'aigua per part de la companya. Inclou les gestions necesaries per l'identificació. |  |  |  | Rend.: | 1 |  | 356.52
Mà d'obra
| A0121000 | h | Oficial 1a | 12 | /R | x | 29.71 | = | 356.52
|  |  | Subtotal mà d'obra | [6 empty] | 356.52
|  |  | Cost directe | [6 empty] | 356.52
|  |  | Total | [6 empty] | 356.52
P-3 | EC001 | u | Estudi cromàtic paraments |  |  |  | Rend.: | 1 |  | 600
P-4 | H16F10SS | PA | Seguretat i Salut per als riscos específics de l'obra |  |  |  | Rend.: | 0.012 |  | 2068.33
Mà d'obra
| A01H4000 | h | Manobre per a seguretat i salut | 1 | /R | x | 24.82 | = | 2068.3333
|  |  | Subtotal mà d'obra | [6 empty] | 2068.3333
|  |  | Cost directe | [6 empty] | 2068.3333
|  |  | Total | [6 empty] | 2068.3333
P-5 | K21H1011 | u | Arrencada de llumenera superficial, amb mitjans manuals i càrrega manual sobre camió o contenidor |  |  |  | Rend.: | 1 |  | 3.47
Mà d'obra
| A012H000 | h | Oficial 1a electricista | 0.06 | /R | x | 30.7 | = | 1.842
| A013H000 | h | Ajudant electricista | 0.06 | /R | x | 26.35 | = | 1.581
|  |  | Subtotal mà d'obra | [6 empty] | 3.423
|  |  | Despeses auxiliars |  |  |  | 1.5 | % | 0.05135
|  |  | Cost directe | [6 empty] | 3.4743
|  |  | Total | [6 empty] | 3.4743
P-6 | KKK15251 | u | Reixeta de ventilació estampada alumini de 20x50 cm, fixada mecànicament. Criteri d'amidament: Unitat de quantitat instal·lada, mesurada segons les especificacions de la DT. |  |  |  | Rend.: | 1 |  | 22.56
Mà d'obra
| A012M000 | h | Oficial 1a muntador | 0.2 | /R | x | 30.7 | = | 6.14
| A013M000 | h | Ajudant muntador | 0.2 | /R | x | 26.39 | = | 5.278
|  |  | Subtotal mà d'obra | [6 empty] | 11.418
Material
| BKK15250 | u | Reixeta de ventilació estampada d'alumini de 20x50 cm | 1 |  | x | 10.97 | = | 10.97
|  |  | Subtotal material | [6 empty] | 10.97
|  |  | Despeses auxiliars |  |  |  | 1.5 | % | 0.17127
|  |  | Cost directe | [6 empty] | 22.5593
|  |  | Total | [6 empty] | 22.5593
P-7 | P121-EKK0 | m2 | Amortització diària de bastida tubular metàl·lica fixa, formada per bastiments de 70 cm d'amplària i alçària <= 200 cm, amb bases regulables, tubs travessers, tubs de travament, plataformes de treball d'amplària com a mínim de 60 cm, escales d'accés, baranes laterals, sòcols i xarxa de protecció de poliamida col·locada a tota la cara exterior i amarradors cada 20 m2 de façana, inclosos tots els elements de senyalització normalitzats, per a seguretat i salut |  |  |  | Rend.: | 1 |  | 0.12
Material
| B0Y1-12V7 | m2 | Amortització diària de bastida tubular metàl·lica fixa, formada per bastiments de 70 cm d'amplària i alçària <= 200 cm, amb bases regulables, tubs travessers, tubs de travament, plataformes de treball d'amplària com a mínim de 60 cm, escales d'accés, baranes laterals, sòcols i xarxa de protecció de poliamida, col·locada a tota la cara exterior i amarradors cada 20 m2 de façana, inclosos tots els elements de senyalització normalitzats, per a seguretat i salut | 1 |  | x | 0.12 | = | 0.12
|  |  | Subtotal material | [6 empty] | 0.12
|  |  | Cost directe | [6 empty] | 0.12
|  |  | Total | [6 empty] | 0.12
P-8 | P127-EKJO | m2 | Muntatge i desmuntatge de bastida tubular metàl·lica fixa, formada per bastiments de 70 cm i alçària <= 200 cm, amb bases regulables, tubs travessers, tubs de travament, plataformes de treball d'amplària com a mínim de 60 cm, escales d'accés, baranes laterals, sòcols i xarxa de protecció de poliamida, col·locada a tota la cara exterior i amarradors cada 20 m2 de façana, inclosos tots els elements de senyalització normalitzats i el transport amb un recorregut total màxim de 20 km |  |  |  | Rend.: | 1 |  | 10.73
Mà d'obra
| A0F-000R | h | Oficial 1a muntador | 0.08 | /R | x | 39.03 | = | 3.1224
| A01-FEPH | h | Ajudant muntador | 0.16 | /R | x | 33.53 | = | 5.3648
|  |  | Subtotal mà d'obra | [6 empty] | 8.4872
Maquinària
| C154-003N | h | Camió per a transport de 7 t | 0.04 | /R | x | 52.8 | = | 2.112
|  |  | Subtotal maquinària | [6 empty] | 2.112
|  |  | Despeses auxiliars |  |  |  | 1.5 | % | 0.12731
|  |  | Cost directe | [6 empty] | 10.7265
|  |  | Total | [6 empty] | 10.7265
P-9 | P2140-H8DU | u | Desmontaje de hoja de puerta interior de madera de 2 m2 de superficie, como máximo, con recuperación de herramientas, con medios manuales, acopio de material para su reutilización o restauración y carga de escombros sobre camión o contenedor |  |  |  | Rend.: | 1 |  | 49.53
Mà d'obra
| A0D-0007 | h | Peón | 0.7 | /R | x | 39.18 | = | 27.426
| A0F-000K | h | Oficial 1a carpintero | 0.35 | /R | x | 61.05 | = | 21.3675
|  |  | Subtotal mà d'obra | [6 empty] | 48.7935
|  |  | Despeses auxiliars |  |  |  | 1.5 | % | 0.7319
|  |  | Cost directe | [6 empty] | 49.5254
|  |  | Total | [6 empty] | 49.5254
P-10 | P2142-4RMZ | m2 | Raspat de pintura vella en volta, amb mitjans manuals i càrrega manual de runa sobre camió o contenidor |  |  |  | Rend.: | 1 |  | 9.15
Mà d'obra
| A0D-0007 | h | Peón | 0.23 | /R | x | 39.18 | = | 9.0114
|  |  | Subtotal mà d'obra | [6 empty] | 9.0114
|  |  | Despeses auxiliars |  |  |  | 1.5 | % | 0.13517
|  |  | Cost directe | [6 empty] | 9.1466
|  |  | Total | [6 empty] | 9.1466
P-11 | P2143-4RQR | m2 | Arranque de pavimento de piedra natural, con medios manuales, acopio para posterior aprovechamiento y carga manual de escombros sobre camión o contenedor |  |  |  | Rend.: | 1 |  | 19.88
Mà d'obra
| A0D-0007 | h | Peón | 0.5 | /R | x | 39.18 | = | 19.59
|  |  | Subtotal mà d'obra | [6 empty] | 19.59
|  |  | Despeses auxiliars |  |  |  | 1.5 | % | 0.29385
|  |  | Cost directe | [6 empty] | 19.8838
|  |  | Total | [6 empty] | 19.8838
P-12 | P2145-4RHZ | m | Arrencada de barana metàl·lica de 90 a 110 cm d'alçària, amb mitjans manuals, aplec de material per a la seva reutilització i càrrega de runa sobre camió o contenidor |  |  |  | Rend.: | 1 |  | 34.51
Mà d'obra
| A0D-0007 | h | Peón | 0.33 | /R | x | 39.18 | = | 12.9294
| A0F-000I | h | Oficial 1a ferrallista | 0.33 | /R | x | 63.85 | = | 21.0705
|  |  | Subtotal mà d'obra | [6 empty] | 33.9999
|  |  | Despeses auxiliars |  |  |  | 1.5 | % | 0.51
|  |  | Cost directe | [6 empty] | 34.5099
|  |  | Total | [6 empty] | 34.5099
P-13 | P214O-4RNZ | m2 | Enderroc de sostre de bigueta de fusta, amb mitjans manuals i càrrega manual de runa sobre camió o contenidor |  |  |  | Rend.: | 1 |  | 77.67
Mà d'obra
| A0E-000A | h | Manobre especialista | 1.6 | /R | x | 43.08 | = | 68.928
|  |  | Subtotal mà d'obra | [6 empty] | 68.928
Maquinària
| CRE0-00C0 | h | Motoserra | 1.6 | /R | x | 4.82 | = | 7.712
|  |  | Subtotal maquinària | [6 empty] | 7.712
|  |  | Despeses auxiliars |  |  |  | 1.5 | % | 1.0339
|  |  | Cost directe | [6 empty] | 77.6739
|  |  | Total | [6 empty] | 77.6739
P-14 | P214Q-4RPH | m2 | Desmuntatge de claraboia de vidre armat amb mitjans manuals i càrrega manual de runa sobre camió o contenidor |  |  |  | Rend.: | 1 |  | 45.4
Mà d'obra
| A0D-0007 | h | Peón | 1 | /R | x | 39.18 | = | 39.18
| A0F-000B | h | Oficial 1a | 0.1 | /R | x | 55.49 | = | 5.549
|  |  | Subtotal mà d'obra | [6 empty] | 44.729
|  |  | Despeses auxiliars |  |  |  | 1.5 | % | 0.67094
|  |  | Cost directe | [6 empty] | 45.3999
|  |  | Total | [6 empty] | 45.3999
P-15 | P214Q-4RQ1 | m | Arrencada de canaló de recollida d'aigües amb mitjans manuals i càrrega manual de runa sobre camió o contenidor |  |  |  | Rend.: | 1 |  | 5.97
Mà d'obra
| A0D-0007 | h | Peón | 0.15 | /R | x | 39.18 | = | 5.877
|  |  | Subtotal mà d'obra | [6 empty] | 5.877
|  |  | Despeses auxiliars |  |  |  | 1.5 | % | 0.08816
|  |  | Cost directe | [6 empty] | 5.9652
|  |  | Total | [6 empty] | 5.9652
P-16 | P214T-4RQF | m2 | Enderroc d'envà de ceràmica de 5 cm de gruix, amb mitjans manuals i càrrega manual de runa sobre camió o contenidor |  |  |  | Rend.: | 1 |  | 11.53
Mà d'obra
| A0D-0007 | h | Peón | 0.29 | /R | x | 39.18 | = | 11.3622
|  |  | Subtotal mà d'obra | [6 empty] | 11.3622
|  |  | Despeses auxiliars |  |  |  | 1.5 | % | 0.17043
|  |  | Cost directe | [6 empty] | 11.5326
|  |  | Total | [6 empty] | 11.5326
P-17 | P214X-HCP5 | m2 | Tall d'estructures de formigó en massa o armat, amb serra amb fil de diamant i càrrega manual i mecànica de runa sobre camió o contenidor |  |  |  | Rend.: | 1 |  | 1069.84
Mà d'obra
| A0E-000A | h | Manobre especialista | 1 | /R | x | 43.08 | = | 43.08
| A0F-000B | h | Oficial 1a | 1 | /R | x | 55.49 | = | 55.49
|  |  | Subtotal mà d'obra | [6 empty] | 98.57
Maquinària
| C20B-00HC | h | Màquina taladradora amb broca de diamant refrigerada amb aigua per a forats de 5 a 20 cm com a màxim | 1 | /R | x | 12.2 | = | 12.2
| C200-H7D5 | h | Equip de tall d'estructures de formigó en massa o armat amb fil de diamant | 1 | /R | x | 890.21 | = | 890.21
|  |  | Subtotal maquinària | [6 empty] | 902.41
Material
| B011-05ME | m3 | Aigua | 3 |  | x | 2.31 | = | 6.93
| B0AN-07J4 | u | Tac químic de diàmetre 16 mm, amb cargol, volandera i femella | 5 |  | x | 12.09 | = | 60.45
|  |  | Subtotal material | [6 empty] | 67.38
|  |  | Despeses auxiliars |  |  |  | 1.5 | % | 1.4786
|  |  | Cost directe | [6 empty] | 1069.8385
|  |  | Total | [6 empty] | 1069.8385
P-18 | P21DC-HBIT | m | Desmontaje para sustitución de línea eléctrica extendida sobre bandejas o canales, conductores de cobre o aluminio, con aislamiento y cubierta o sin, unipolares o multipolares, de sección entre 10 mm2 y 35 mm2, con medios manuales y carga manual de escombros sobre camión o contenedor |  |  |  | Rend.: | 1 |  | 2.82
Mà d'obra
| A0F-000E | h | Oficial 1a electricista | 0.0455 | /R | x | 61.05 | = | 2.7778
|  |  | Subtotal mà d'obra | [6 empty] | 2.7778
|  |  | Despeses auxiliars |  |  |  | 1.5 | % | 0.04167
|  |  | Cost directe | [6 empty] | 2.8194
|  |  | Total | [6 empty] | 2.8194
P-19 | P21GH-HIH5 | u | Arrencada de quadre elèctric superficial amb mitjans manuals i càrrega manual sobre camió o contenidor |  |  |  | Rend.: | 1 |  | 6.69
Mà d'obra
| A01-FEPD | h | Ajudant electricista | 0.06 | /R | x | 48.84 | = | 2.9304
| A0F-000E | h | Oficial 1a electricista | 0.06 | /R | x | 61.05 | = | 3.663
|  |  | Subtotal mà d'obra | [6 empty] | 6.5934
|  |  | Despeses auxiliars |  |  |  | 1.5 | % | 0.0989
|  |  | Cost directe | [6 empty] | 6.6923
|  |  | Total | [6 empty] | 6.6923
P-20 | P21GN-4RUJ | u | Arrencada de llumenera interior suspesa, a una alçària > 3 m, amb mitjans manuals i càrrega manual sobre camió o contenidor |  |  |  | Rend.: | 1 |  | 6.13
Mà d'obra
| A0F-000E | h | Oficial 1a electricista | 0.055 | /R | x | 61.05 | = | 3.3577
| A01-FEPD | h | Ajudant electricista | 0.055 | /R | x | 48.84 | = | 2.6862
|  |  | Subtotal mà d'obra | [6 empty] | 6.0439
|  |  | Despeses auxiliars |  |  |  | 1.5 | % | 0.09066
|  |  | Cost directe | [6 empty] | 6.1346
|  |  | Total | [6 empty] | 6.1346
P-21 | P221E-AWE1 | m3 | Excavación de zanja en presencia de servicios hasta 2 m de profundidad, en roca de resistencia a la compresión media (25 a 50 MPa), realizada con miniexcavadora con martillo rompedor e con las tierras dejadas al borde |  |  |  | Rend.: | 1 |  | 122.87
Mà d'obra
| A0D-0007 | h | Peón | 0.734 | /R | x | 39.18 | = | 28.7581
|  |  | Subtotal mà d'obra | [6 empty] | 28.7581
Maquinària
| C133-00EQ | h | Minicargadora sobre neumáticos de 2 a 5.9 t, con accesorio retroexcavador de 40 a 60 cm de anchura | 0.317 | /R | x | 73.71 | = | 23.3661
| C135-00LV | h | Miniexcavadora sobre cadenas de 2 a 5.9 t, con martillo rompedor | 0.817 | /R | x | 86.06 | = | 70.311
|  |  | Subtotal maquinària | [6 empty] | 93.6771
|  |  | Despeses auxiliars |  |  |  | 1.5 | % | 0.43137
|  |  | Cost directe | [6 empty] | 122.8666
|  |  | Total | [6 empty] | 122.8666
P-22 | P221E-AWE7 | m3 | Excavació de rasa en presència de serveis fins a 2 m de fondària, en terreny compacte (SPT 20-50), realitzada amb mitjans manuals i amb les terres deixades a la vora |  |  |  | Rend.: | 1 |  | 139.58
Mà d'obra
| A0D-0007 | h | Peón | 3.51 | /R | x | 39.18 | = | 137.5218
|  |  | Subtotal mà d'obra | [6 empty] | 137.5218
|  |  | Despeses auxiliars |  |  |  | 1.5 | % | 2.0628
|  |  | Cost directe | [6 empty] | 139.5846
|  |  | Total | [6 empty] | 139.5846
P-23 | P2253-547K | m3 | Reblert de rasa o pou amb granulats de material reciclat mixt, en tongades de 25 cm com a màxim |  |  |  | Rend.: | 1 |  | 29.94
Mà d'obra
| A0D-0007 | h | Peón | 0.025 | /R | x | 39.18 | = | 0.9795
|  |  | Subtotal mà d'obra | [6 empty] | 0.9795
Maquinària
| C138-00KR | h | Pala carregadora sobre pneumàtics de 8 a 14 t | 0.016 | /R | x | 116.07 | = | 1.8571
|  |  | Subtotal maquinària | [6 empty] | 1.8571
Material
| B036-21CI | t | Grava de granulat reciclat mixt de formigó-ceràmica de 20 a 40 mm | 1.705 |  | x | 15.89 | = | 27.0924
|  |  | Subtotal material | [6 empty] | 27.0924
|  |  | Despeses auxiliars |  |  |  | 1.5 | % | 0.01469
|  |  | Cost directe | [6 empty] | 29.9438
|  |  | Total | [6 empty] | 29.9438
P-24 | P2R6-4I5O | m3 | Càrrega amb mitjans manuals i transport de residus inerts o no especials a instal·lació autoritzada de gestió de residus, amb contenidor de 8 m3 de capacitat |  |  |  | Rend.: | 1 |  | 54.36
Mà d'obra
| A0D-0007 | h | Peón | 0.75 | /R | x | 39.18 | = | 29.385
|  |  | Subtotal mà d'obra | [6 empty] | 29.385
Maquinària
| C1R1-00CX | m3 | Subministrament de contenidor metàl·lic de 8 m3 de capacitat i recollida amb residus inerts o no especials | 1 | /R | x | 24.68 | = | 24.68
|  |  | Subtotal maquinària | [6 empty] | 24.68
|  |  | Despeses auxiliars |  |  |  | 1 | % | 0.29385
|  |  | Cost directe | [6 empty] | 54.3588
|  |  | Total | [6 empty] | 54.3588
P-25 | P3Z3-D53K | m2 | Capa de neteja i anivellament de 10 cm de gruix amb formigó de neteja, amb una dosificació de 150 kg/m3 de ciment, consistència tova i grandària màxima del granulat 10 mm, HL-150/B/10, abocat des de camió |  |  |  | Rend.: | 1 |  | 23.97
Mà d'obra
| A0F-000T | h | Oficial 1a paleta | 0.1 | /R | x | 55.49 | = | 5.549
| A0D-0007 | h | Peón | 0.2 | /R | x | 39.18 | = | 7.836
|  |  | Subtotal mà d'obra | [6 empty] | 13.385
Material
| B067-2A9U | m3 | Formigó de neteja, amb una dosificació de 150 kg/m3 de ciment, consistència tova i grandària màxima del granulat 10 mm, HL-150/B/10 | 0.1 |  | x | 103.84 | = | 10.384
|  |  | Subtotal material | [6 empty] | 10.384
|  |  | Despeses auxiliars |  |  |  | 1.5 | % | 0.20078
|  |  | Cost directe | [6 empty] | 23.9698
|  |  | Total | [6 empty] | 23.9698
P-26 | P443-FHUA | kg | Acer S275JR segons UNE-EN 10025-2, per a biguetes formades per peça simple, en perfils laminats en calent sèrie IPN, IPE, HEB, HEA, HEM i UPN, treballat a taller i amb una capa d'imprimació antioxidant, col·locat a l'obra amb soldadura i cargols |  |  |  | Rend.: | 1 |  | 4.96
Mà d'obra
| A0F-000Y | h | Oficial 1a soldador | 0.026 | /R | x | 38.39 | = | 0.99814
| A01-FEP1 | h | Ajudant soldador | 0.014 | /R | x | 33.66 | = | 0.47124
|  |  | Subtotal mà d'obra | [6 empty] | 1.4694
Maquinària
| C206-00DW | h | Equip i elements auxiliars per a soldadura elèctrica | 0.026 | /R | x | 4.11 | = | 0.10686
|  |  | Subtotal maquinària | [6 empty] | 0.10686
Material
| B44Z-0LXO | kg | Acer S275JR segons UNE-EN 10025-2, format per peça simple, en perfils laminats en calent sèrie IPN, IPE, HEB, HEA, HEM i UPN, treballat al taller per a col·locar amb cargols i amb una capa d'imprimació antioxidant | 1 |  | x | 3.35 | = | 3.35
|  |  | Subtotal material | [6 empty] | 3.35
|  |  | Despeses auxiliars |  |  |  | 2.5 | % | 0.03673
|  |  | Cost directe | [6 empty] | 4.963
|  |  | Total | [6 empty] | 4.963
P-27 | P446-DMAT | kg | Acer S275JR segons UNE-EN 10025-2, per a elements d'ancoratge formats per peça composta, en perfils laminats en calent sèrie IPN, IPE, HEB, HEA, HEM i UPN, treballat a taller i amb una capa d'imprimació antioxidant, col·locat a l'obra amb cargols |  |  |  | Rend.: | 1 |  | 4.49
Mà d'obra
| A01-FEPH | h | Ajudant muntador | 0.012 | /R | x | 33.53 | = | 0.40236
| A0F-000R | h | Oficial 1a muntador | 0.012 | /R | x | 39.03 | = | 0.46836
|  |  | Subtotal mà d'obra | [6 empty] | 0.87072
Material
| B44Z-0LVZ | kg | Acer S275JR segons UNE-EN 10025-2, format per peça composta, en perfils laminats en calent sèrie IPN, IPE, HEB, HEA, HEM i UPN, treballat al taller per a col·locar amb cargols i amb una capa d'imprimació antioxidant | 1 |  | x | 3.6 | = | 3.6
|  |  | Subtotal material | [6 empty] | 3.6
|  |  | Despeses auxiliars |  |  |  | 2.5 | % | 0.02177
|  |  | Cost directe | [6 empty] | 4.4925
|  |  | Total | [6 empty] | 4.4925
P-28 | P447-DMDF | kg | Acer S275JR segons UNE-EN 10025-2, en perfils laminats en calent sèrie L, LD, T, rodó, quadrat, rectangular i planxa, treballat a taller i amb una capa d'imprimació antioxidant, per a reforç d'elements d'encastament, recolzament i rigiditzadors, col·locat a l'obra amb soldadura |  |  |  | Rend.: | 1 |  | 7.82
Mà d'obra
| A01-FEP1 | h | Ajudant soldador | 0.05 | /R | x | 33.66 | = | 1.683
| A0F-000Y | h | Oficial 1a soldador | 0.05 | /R | x | 38.39 | = | 1.9195
|  |  | Subtotal mà d'obra | [6 empty] | 3.6025
Maquinària
| C206-00DW | h | Equip i elements auxiliars per a soldadura elèctrica | 0.05 | /R | x | 4.11 | = | 0.2055
|  |  | Subtotal maquinària | [6 empty] | 0.2055
Material
| B44Z-0M1O | kg | Acer S275JR segons UNE-EN 10025-2, format per peça simple, per a reforç d'elements d'encastament, recolzament i rigiditzadors, en perfils laminats en calent sèrie L, LD, T, rodó, quadrat, rectangular i planxa, treballat al taller per a col·locar amb soldadura i amb una capa d'imprimació antioxidant | 1 |  | x | 3.96 | = | 3.96
|  |  | Subtotal material | [6 empty] | 3.96
|  |  | Despeses auxiliars |  |  |  | 1.5 | % | 0.05404
|  |  | Cost directe | [6 empty] | 7.822
|  |  | Total | [6 empty] | 7.822
P-29 | P44F-42Z7 | kg | Acer S355J0 segons UNE-EN 10025-2, per a traves formades per peça simple, en perfils laminats en calent sèrie L, LD, T, rodó, quadrat, rectangular i planxa, treballat a taller i amb una capa d'imprimació antioxidant, col·locat a l'obra amb soldadura i cargols |  |  |  | Rend.: | 1 |  | 4.4
Mà d'obra
| A0F-000Y | h | Oficial 1a soldador | 0.02 | /R | x | 38.39 | = | 0.7678
| A01-FEP1 | h | Ajudant soldador | 0.012 | /R | x | 33.66 | = | 0.40392
|  |  | Subtotal mà d'obra | [6 empty] | 1.1717
Maquinària
| C206-00DW | h | Equip i elements auxiliars per a soldadura elèctrica | 0.02 | /R | x | 4.11 | = | 0.0822
|  |  | Subtotal maquinària | [6 empty] | 0.0822
Material
| B44Z-0M11 | kg | Acer S355J0 segons UNE-EN 10025-2, format per peça simple, en perfils laminats en calent sèrie L, LD, T, rodó, quadrat, rectangular i planxa, treballat al taller per a col·locar amb cargols i amb una capa d'imprimació antioxidant | 1 |  | x | 3.12 | = | 3.12
|  |  | Subtotal material | [6 empty] | 3.12
|  |  | Despeses auxiliars |  |  |  | 2.5 | % | 0.02929
|  |  | Cost directe | [6 empty] | 4.4032
|  |  | Total | [6 empty] | 4.4032
P-32 | P45C2-JT2O | m3 | Formigonament de lloses amb formigó per armar, amb 20% de granulats de material reciclat de formigons, amb additiu hidròfug HRA - 40 / F / 10 / XC4 + XF3 amb una quantitat de ciment de 350 kg/m3 i relació aigua ciment =< 0.45, abocat amb bomba |  |  |  | Rend.: | 1 |  | 194.04
Mà d'obra
| A0D-0007 | h | Peón | 0.248 | /R | x | 39.18 | = | 9.7166
| A0F-000T | h | Oficial 1a paleta | 0.054 | /R | x | 55.49 | = | 2.9965
|  |  | Subtotal mà d'obra | [6 empty] | 12.7131
Maquinària
| C172-003J | h | Camió amb bomba de formigonar | 0.103 | /R | x | 232.35 | = | 23.9321
|  |  | Subtotal maquinària | [6 empty] | 23.9321
Material
| B06F7-JT2Q | m3 | Formigó per armar, amb 20% de granulats de material reciclat de formigons, amb additiu hidròfug HRA - 40 / F / 10 / XC4 + XF3 amb una quantitat de ciment de 350 kg/m3 i relació aigua ciment =< 0.45 | 1.02 |  | x | 154 | = | 157.08
|  |  | Subtotal material | [6 empty] | 157.08
|  |  | Despeses auxiliars |  |  |  | 2.5 | % | 0.31783
|  |  | Cost directe | [6 empty] | 194.043
|  |  | Total | [6 empty] | 194.043
P-33 | P4B8-D6QI | kg | Armadura per a lloses d'estructura AP500 SD d'acer en barres corrugades B500SD de límit elàstic >= 500 N/mm2 |  |  |  | Rend.: | 1 |  | 4.38
Mà d'obra
| A0F-000I | h | Oficial 1a ferrallista | 0.012 | /R | x | 63.85 | = | 0.7662
| A01-FEP0 | h | Ajudant ferrallista | 0.01 | /R | x | 51.06 | = | 0.5106
|  |  | Subtotal mà d'obra | [6 empty] | 1.2768
Material
| B0AM-078F | kg | Filferro recuit de diàmetre 1,3 mm | 0.012 |  | x | 3 | = | 0.036
|  |  | Subtotal material | [6 empty] | 0.036
Element compost
| B0B6-107I | kg | Acer en barres corrugades elaborat a l'obra i manipulat a taller B500SD, de límit elàstic >= 500 N/mm2 | 1 |  | x | 3.0469 | = | 3.0469
|  |  | Subtotal element compost | [6 empty] | 3.0469
|  |  | Despeses auxiliars |  |  |  | 1.5 | % | 0.01915
|  |  | Cost directe | [6 empty] | 4.3788
|  |  | Total | [6 empty] | 4.3788
P-34 | P4C1-4SK8 | m2 | Muntatge i desmuntatge d'apuntalament de llosa d'escala amb puntal metàl·lic i tauló |  |  |  | Rend.: | 1 |  | 60.27
Mà d'obra
| A0D-0007 | h | Peón | 0.6 | /R | x | 39.18 | = | 23.508
| A0F-000B | h | Oficial 1a | 0.6 | /R | x | 55.49 | = | 33.294
|  |  | Subtotal mà d'obra | [6 empty] | 56.802
Material
| B0D62-07PL | cu | Puntal metàl·lic i telescòpic per a 3 m d'alçària i 150 usos | 0.0101 |  | x | 67.6 | = | 0.68276
| B0D21-07OY | m | Tauló de fusta de pi per a 10 usos | 2 |  | x | 0.63 | = | 1.26
| B0AK-07AS | kg | Clau acer | 0.05 |  | x | 2.2 | = | 0.11
|  |  | Subtotal material | [6 empty] | 2.0528
|  |  | Despeses auxiliars |  |  |  | 2.5 | % | 1.4201
|  |  | Cost directe | [6 empty] | 60.2748
|  |  | Total | [6 empty] | 60.2748
P-35 | P4C3-4SK6 | m2 | Muntatge i desmuntatge d'apuntalament de sostre a una alçària <= 5 m, amb puntal metàl·lic i tauló |  |  |  | Rend.: | 1 |  | 45.53
Mà d'obra
| A0D-0007 | h | Peón | 0.45 | /R | x | 39.18 | = | 17.631
| A0F-000B | h | Oficial 1a | 0.45 | /R | x | 55.49 | = | 24.9705
|  |  | Subtotal mà d'obra | [6 empty] | 42.6015
Material
| B0D62-07PK | cu | Puntal metàl·lic i telescòpic per a 5 m d'alçària i 150 usos | 0.006 |  | x | 162.23 | = | 0.97338
| B0D21-07OY | m | Tauló de fusta de pi per a 10 usos | 1.25 |  | x | 0.63 | = | 0.7875
| B0AK-07AS | kg | Clau acer | 0.0448 |  | x | 2.2 | = | 0.09856
|  |  | Subtotal material | [6 empty] | 1.8594
|  |  | Despeses auxiliars |  |  |  | 2.5 | % | 1.065
|  |  | Cost directe | [6 empty] | 45.526
|  |  | Total | [6 empty] | 45.526
P-36 | P4E2-DWXT | m3 | Formigonament per a fàbrica de blocs de morter de ciment, amb formigó per armar HA - 25 / B / 20 / XC1 amb una quantitat de ciment de 275 kg/m3 i relació aigua ciment =< 0.6, col·locat manualment |  |  |  | Rend.: | 1 |  | 196.38
Mà d'obra
| A0D-0007 | h | Peón | 1.6 | /R | x | 39.18 | = | 62.688
| A0F-000T | h | Oficial 1a paleta | 0.4 | /R | x | 55.49 | = | 22.196
|  |  | Subtotal mà d'obra | [6 empty] | 84.884
Material
| B06F2-I05P | m3 | Formigó per armar HA - 25 / B / 20 / XC1 amb una quantitat de ciment de 275 kg/m3 i relació aigua ciment =< 0.6 | 1.05 |  | x | 104.97 | = | 110.2185
|  |  | Subtotal material | [6 empty] | 110.2185
|  |  | Despeses auxiliars |  |  |  | 1.5 | % | 1.2733
|  |  | Cost directe | [6 empty] | 196.3758
|  |  | Total | [6 empty] | 196.3758
P-37 | P4F9-AJRA | u | Cosit estàtic en element d'obra de fàbrica de paret de maçoneria amb grapa d'armadura d'acer en barres corrugades B500S, col·locada en l'orifici fet a l'obra i reblert amb injecció de morter polimèric de ciment amb resines sintètiques i fibres, fluid i de retracció controlada |  |  |  | Rend.: | 1 |  | 47.09
Mà d'obra
| A0F-000T | h | Oficial 1a paleta | 0.42 | /R | x | 55.49 | = | 23.3058
| A0E-000A | h | Manobre especialista | 0.42 | /R | x | 43.08 | = | 18.0936
|  |  | Subtotal mà d'obra | [6 empty] | 41.3994
Maquinària
| C208-00H9 | h | Equip d'injecció manual de resines | 0.1 | /R | x | 2.35 | = | 0.235
| C20G-00DT | h | Màquina taladradora | 0.21 | /R | x | 5.31 | = | 1.1151
|  |  | Subtotal maquinària | [6 empty] | 1.3501
Material
| B079-06TF | kg | Morter polimèric de ciment amb resines sintètiques i fibres, fluid i de retracció controlada per a reparació | 2.5 |  | x | 1.24 | = | 3.1
|  |  | Subtotal material | [6 empty] | 3.1
Element compost
| B0B6-107E | kg | Acer en barres corrugades elaborat a l'obra i manipulat a taller B500S, de límit elàstic >= 500 N/mm2 | 0.206 |  | x | 3.0259 | = | 0.62334
|  |  | Subtotal element compost | [6 empty] | 0.62334
|  |  | Despeses auxiliars |  |  |  | 1.5 | % | 0.62099
|  |  | Cost directe | [6 empty] | 47.0938
|  |  | Total | [6 empty] | 47.0938
P-38 | P4FF-EH2W | m3 | Paret estructural per a revestir de 14 cm de gruix i resistència a compressió 6 N/mm2, de maó calat R-15, de 290x140x100 mm, per a revestir, categoria I, HD, segons la norma UNE-EN 771-1, col·locat amb ciment amb escòries de forn alt CEM III/B 32,5 R segons UNE-EN 197-1, en sacs |  |  |  | Rend.: | 1 |  | 639.42
Mà d'obra
| A0F-000T | h | Oficial 1a paleta | 6.9 | /R | x | 55.49 | = | 382.881
| A0D-0007 | h | Peón | 3.45 | /R | x | 39.18 | = | 135.171
|  |  | Subtotal mà d'obra | [6 empty] | 518.052
Material
| B0F1A-075S | u | Maó calat R-15, de 290x140x100 mm, per a revestir, categoria I, HD, segons la norma UNE-EN 771-1 | 235.9307 |  | x | 0.37 | = | 87.2944
|  |  | Subtotal material | [6 empty] | 87.2944
Element compost
| B07G-0MRH | m3 | Morter de ciment amb ciment amb escòries de forn alt CEM III i sorra, amb additiu inclusor aire/plastificant i 380 kg/m3 de ciment, amb una proporció en volum 1:4 i 10 N/mm2 de resistència a compressió, elaborat a l'obra | 0.1291 |  | x | 163.6246 | = | 21.1239
|  |  | Subtotal element compost | [6 empty] | 21.1239
|  |  | Despeses auxiliars |  |  |  | 2.5 | % | 12.9513
|  |  | Cost directe | [6 empty] | 639.4216
|  |  | Total | [6 empty] | 639.4216
P-39 | P4FN-4SMK | m2 | Reparació de fissures en obra de fàbrica en paret feta amb obra ceràmica, previ repicat i sanejament dels elements soltos, segellat amb morter mixt 1:2:10, càrrega manual de runa sobre contenidor |  |  |  | Rend.: | 1 |  | 30.56
Mà d'obra
| A0D-0007 | h | Peón | 0.3 | /R | x | 39.18 | = | 11.754
| A0F-000B | h | Oficial 1a | 0.3 | /R | x | 55.49 | = | 16.647
|  |  | Subtotal mà d'obra | [6 empty] | 28.401
Element compost
| B07F-0LT6 | m3 | Morter mixt de ciment pòrtland amb filler calcari CEM II/B-L, calç i sorra, amb 200 kg/m3 de ciment, amb una proporció en volum 1:2:10 i 2,5 N/mm2 de resistència a compressió, elaborat a l'obra | 0.006 |  | x | 288.0475 | = | 1.7283
|  |  | Subtotal element compost | [6 empty] | 1.7283
|  |  | Despeses auxiliars |  |  |  | 1.5 | % | 0.42602
|  |  | Cost directe | [6 empty] | 30.5553
|  |  | Total | [6 empty] | 30.5553
P-41 | P61B0-45GR | m2 | Paret per a tancament de gruix 20 cm amb bloc de formigó cel·lular curat en autoclau HCA, encadellat, categoria I, segons UNE-EN 771-4, de 625x250x200 mm i densitat 500 kg/m3, per a revestir, col·locat amb morter per a ram de paleta (T) segons UNE-EN 998-2 |  |  |  | Rend.: | 1 |  | 80.9
Mà d'obra
| A0D-0007 | h | Peón | 0.185 | /R | x | 39.18 | = | 7.2483
| A0F-000T | h | Oficial 1a paleta | 0.37 | /R | x | 55.49 | = | 20.5313
|  |  | Subtotal mà d'obra | [6 empty] | 27.7796
Material
| B0E1-0E79 | u | Bloc de formigó cel·lular curat en autoclau HCA, encadellat, categoria I, segons UNE-EN 771-4, de 625x250x200 mm i densitat 500 kg/m3, per a revestir | 6.592 |  | x | 7.91 | = | 52.1427
| B07L-1PYD | t | Morter per a ram de paleta, classe M 10 (10 N/mm2), en sacs, de designació (T) segons norma UNE-EN 998-2, amb additiu retenidor d'aigua | 0.0037 |  | x | 75.58 | = | 0.27965
|  |  | Subtotal material | [6 empty] | 52.4224
|  |  | Despeses auxiliars |  |  |  | 2.5 | % | 0.69449
|  |  | Cost directe | [6 empty] | 80.8965
|  |  | Total | [6 empty] | 80.8965
P-42 | P780-ELIZ | m2 | Impermeabilització de parament amb polímer en dispersió aquosa amb una dotació de 3,5 kg/m2, aplicat amb amb rodet o llana |  |  |  | Rend.: | 1 |  | 50.21
Mà d'obra
| A0F-000V | h | Oficial 1a pintor | 0.21 | /R | x | 37.77 | = | 7.9317
| A01-FEP9 | h | Ajudant pintor | 0.42 | /R | x | 33.53 | = | 14.0826
|  |  | Subtotal mà d'obra | [6 empty] | 22.0143
Material
| B7B1-0KQ0 | m2 | Geotèxtil format per feltre de polièster no teixit, lligat mecànicament de 140 a 190 g/m2 | 1 |  | x | 1.12 | = | 1.12
| B754-1KOM | kg | Polímer en dispersió aquosa per a impermeabilitzacions | 3.57 |  | x | 7.43 | = | 26.5251
|  |  | Subtotal material | [6 empty] | 27.6451
|  |  | Despeses auxiliars |  |  |  | 2.5 | % | 0.55036
|  |  | Cost directe | [6 empty] | 50.2098
|  |  | Total | [6 empty] | 50.2098
P-43 | P780-H3R7 | m2 | Impermeabilització de parament amb cautxú líquid sintètic, amb una dotació 2,5 kg/m2, amb fibres, prévia imprimació, aplicat amb amb rodet o llana |  |  |  | Rend.: | 1 |  | 25.09
Mà d'obra
| A0F-000V | h | Oficial 1a pintor | 0.315 | /R | x | 37.77 | = | 11.8976
| A01-FEP9 | h | Ajudant pintor | 0.0315 | /R | x | 33.53 | = | 1.0562
|  |  | Subtotal mà d'obra | [6 empty] | 12.9538
Material
| B751-H3R8 | kg | Cautxú líquid sintètic, per a impermeabilitzacions, amb fibres | 2.5 |  | x | 4.67 | = | 11.675
| B752-0KRR | kg | Imprimació prèvia per a impermeabilitzacions de cautxú líquid | 0.05 |  | x | 2.65 | = | 0.1325
|  |  | Subtotal material | [6 empty] | 11.8075
|  |  | Despeses auxiliars |  |  |  | 2.5 | % | 0.32384
|  |  | Cost directe | [6 empty] | 25.0851
|  |  | Total | [6 empty] | 25.0851
P-44 | P7D6-613K | m2 | Pintat ignífug de perfils d'acer amb una capa d'imprimació per a pintura intumescent i tres capes de pintura intumescent, amb un gruix total de 1500 µm |  |  |  | Rend.: | 1 |  | 66.92
Mà d'obra
| A0F-000V | h | Oficial 1a pintor | 0.77 | /R | x | 37.77 | = | 29.0829
| A01-FEP9 | h | Ajudant pintor | 0.075 | /R | x | 33.53 | = | 2.5147
|  |  | Subtotal mà d'obra | [6 empty] | 31.5976
Material
| B896-HYD6 | kg | Pintura intumescent | 2.1525 |  | x | 14.44 | = | 31.0821
| B8Z6-0P2I | kg | Imprimació per a pintura intumescent | 0.1701 |  | x | 22.12 | = | 3.7626
|  |  | Subtotal material | [6 empty] | 34.8447
|  |  | Despeses auxiliars |  |  |  | 1.5 | % | 0.47396
|  |  | Cost directe | [6 empty] | 66.9163
|  |  | Total | [6 empty] | 66.9163
P-45 | P811-3ENY | m2 | Arrebossat reglejat sobre parament vertical interior, a 3,00 m d'alçària, com a màxim, amb morter de calç per a ús corrent (GP), de designació CSIII-W0, segons UNE-EN 998-1, deixat de regle |  |  |  | Rend.: | 1 |  | 38.85
Mà d'obra
| A0D-0007 | h | Peón | 0.264 | /R | x | 39.18 | = | 10.3435
| A0F-000T | h | Oficial 1a paleta | 0.46 | /R | x | 55.49 | = | 25.5254
|  |  | Subtotal mà d'obra | [6 empty] | 35.8689
Maquinària
| C17A-00JL | h | Mesclador continu per a morter preparat en sacs | 0.253 | /R | x | 2.11 | = | 0.53383
|  |  | Subtotal maquinària | [6 empty] | 0.53383
Material
| B011-05ME | m3 | Aigua | 0.0071 |  | x | 2.31 | = | 0.0164
| B811-1ZWS | t | Morter de calç per a ús corrent (GP), de designació CSIII-W0, segons UNE-EN 998-1, en sacs | 0.0227 |  | x | 67.65 | = | 1.5357
|  |  | Subtotal material | [6 empty] | 1.5521
|  |  | Despeses auxiliars |  |  |  | 2.5 | % | 0.89672
|  |  | Cost directe | [6 empty] | 38.8515
|  |  | Total | [6 empty] | 38.8515
P-47 | P824-3R7W | m2 | Enrajolat de parament vertical interior a una alçària <= 3 m amb rajola de gres porcellànic premsat sense esmaltar ni polir de forma rectangular o quadrada, d'1 a 5 peces/m2, preu alt, grup BIa (UNE-EN 14411), col·locades amb adhesiu per a rajola ceràmica C2 (UNE-EN 12004) i rejuntat amb beurada CG2 (UNE-EN 13888) |  |  |  | Rend.: | 1 |  | 67.7
Mà d'obra
| A0D-0007 | h | Peón | 0.12 | /R | x | 39.18 | = | 4.7016
| A0F-000D | h | Oficial 1a col·locador | 0.36 | /R | x | 55.49 | = | 19.9764
|  |  | Subtotal mà d'obra | [6 empty] | 24.678
Material
| B0FG2-0GOS | m2 | Rajola de gres porcellànic premsat sense esmaltar ni polir de forma rectangular o quadrada, d'1 a 5 peces/m2, preu alt, grup BIa (UNE-EN 14411) | 1.1 |  | x | 33.15 | = | 36.465
| B094-06TK | kg | Adhesiu cimentós tipus C2 segons norma UNE-EN 12004 | 4.9028 |  | x | 1.02 | = | 5.0009
| B053-1VF9 | kg | Material per a rejuntat de rajoles ceràmiques CG2 segons norma UNE-EN 13888, de color | 0.705 |  | x | 1.33 | = | 0.93765
|  |  | Subtotal material | [6 empty] | 42.4035
|  |  | Despeses auxiliars |  |  |  | 2.5 | % | 0.61695
|  |  | Cost directe | [6 empty] | 67.6985
|  |  | Total | [6 empty] | 67.6985
P-48 | P83Q3-8SXW | m2 | Calaix registrable per revestiment vertical amb safata perfilada de planxa d'acer galvanitzada i lacada, a 3,00 m d'alçària, com a màxim, de 150 mm d'alçària i 1,2 mm de gruix amb una inèrcia entre 600 i 615 cm4 i una massa superficial entre 14 i 16 kg/m2, acabat llis, color d'especial, col·locat amb fixacions mecàniques |  |  |  | Rend.: | 1 |  | 59.25
Mà d'obra
| A0F-000R | h | Oficial 1a muntador | 0.15 | /R | x | 39.03 | = | 5.8545
| A01-FEPH | h | Ajudant muntador | 0.15 | /R | x | 33.53 | = | 5.0295
|  |  | Subtotal mà d'obra | [6 empty] | 10.884
Material
| B0CHN-21MM | m2 | Safata perfilada de planxa d'acer galvanitzada i lacada, de 150 mm d'alçària i 1,2 mm de gruix, amb una inèrcia entre 600 i 615 cm4 i una massa superficial entre 14 i 16 kg/m2 acabat llis de color especial, segons la norma UNE-EN 14782 | 1.02 |  | x | 45.79 | = | 46.7058
| B0A5-06VX | u | Cargol autoroscant amb volandera | 6 |  | x | 0.25 | = | 1.5
|  |  | Subtotal material | [6 empty] | 48.2058
|  |  | Despeses auxiliars |  |  |  | 1.5 | % | 0.16326
|  |  | Cost directe | [6 empty] | 59.2531
|  |  | Total | [6 empty] | 59.2531
P-49 | P882-4UD5 | m2 | Estucat en fred, sobre parament vertical interior enguixat, amb morter de resines sintètiques i granulat seleccionat, aplicat amb espàtula amb imprimació prèvia per a estucat en fred i acabat polit amb una capa de vernís protector |  |  |  | Rend.: | 1 |  | 77.96
Mà d'obra
| A01-FEP7 | h | Ajudant estucador | 0.4 | /R | x | 44.39 | = | 17.756
| A0F-000H | h | Oficial 1a estucador | 0.9 | /R | x | 55.49 | = | 49.941
|  |  | Subtotal mà d'obra | [6 empty] | 67.697
Material
| B881-0OZT | kg | Morter preparat de resines sintètiques i granulat seleccionat per a estucats en fred | 0.315 |  | x | 15.89 | = | 5.0053
| B8Z7-12YD | kg | Imprimació prèvia per a estucat en fred | 0.153 |  | x | 12.1 | = | 1.8513
| B8A1-I0SB | kg | Vernís de copolímers en solució aquosa d'un component, per a morters, estucs o pedra | 0.153 |  | x | 11.17 | = | 1.709
|  |  | Subtotal material | [6 empty] | 8.5657
|  |  | Despeses auxiliars |  |  |  | 2.5 | % | 1.6924
|  |  | Cost directe | [6 empty] | 77.9551
|  |  | Total | [6 empty] | 77.9551
P-50 | P894-4V98 | m2 | Pintat de barana i reixa d'acer de barrots separats 10 cm, amb esmalt sintètic, amb dues capes d'imprimació antioxidant i 2 d'acabat |  |  |  | Rend.: | 1 |  | 35.16
Mà d'obra
| A0F-000V | h | Oficial 1a pintor | 0.57 | /R | x | 37.77 | = | 21.5289
| A01-FEP9 | h | Ajudant pintor | 0.055 | /R | x | 33.53 | = | 1.8441
|  |  | Subtotal mà d'obra | [6 empty] | 23.373
Material
| B8Z6-0P2D | kg | Imprimació antioxidant | 0.2244 |  | x | 28.35 | = | 6.3617
| B891-0P02 | kg | Esmalt sintètic | 0.2754 |  | x | 18.41 | = | 5.0701
|  |  | Subtotal material | [6 empty] | 11.4319
|  |  | Despeses auxiliars |  |  |  | 1.5 | % | 0.3506
|  |  | Cost directe | [6 empty] | 35.1555
|  |  | Total | [6 empty] | 35.1555
P-51 | P89H-4V75 | m2 | Pintat de parament vertical exterior de ciment, amb pintura al silicat amb acabat llis, i pigments, amb una capa de fons d'imprimació neutralitzadora, una d'imprimació fixadora i dues d'acabat |  |  |  | Rend.: | 1 |  | 22.13
Mà d'obra
| A01-FEP9 | h | Ajudant pintor | 0.015 | /R | x | 33.53 | = | 0.50295
| A0F-000V | h | Oficial 1a pintor | 0.15 | /R | x | 37.77 | = | 5.6655
|  |  | Subtotal mà d'obra | [6 empty] | 6.1684
Material
| B8Z6-0P29 | kg | Imprimació neutralitzadora acrílica | 0.2285 |  | x | 36.14 | = | 8.258
| B8Z6-0P27 | kg | Imprimació fixadora acrílica | 0.1428 |  | x | 7.34 | = | 1.0481
| B896-HYC4 | kg | Pintura al silicat, per a exteriors | 0.3978 |  | x | 16.49 | = | 6.5597
|  |  | Subtotal material | [6 empty] | 15.8659
|  |  | Despeses auxiliars |  |  |  | 1.5 | % | 0.09253
|  |  | Cost directe | [6 empty] | 22.1268
|  |  | Total | [6 empty] | 22.1268
P-52 | P89H-4V76 | m2 | Pintat de parament vertical interior de ciment, amb pintura al silicat amb acabat llis, amb una capa de fons i dues d'acabat |  |  |  | Rend.: | 1 |  | 13.51
Mà d'obra
| A01-FEP9 | h | Ajudant pintor | 0.01 | /R | x | 33.53 | = | 0.3353
| A0F-000V | h | Oficial 1a pintor | 0.1 | /R | x | 37.77 | = | 3.777
|  |  | Subtotal mà d'obra | [6 empty] | 4.1123
Material
| B015-16HS | l | Diluent de pintura mineral al silicat, per a interiors i exteriors | 0.1 |  | x | 16.18 | = | 1.618
| B8ZH-358U | l | Pintura de fons al silicat, per a interiors | 0.2 |  | x | 12.83 | = | 2.566
| B896-HYO4 | l | Pintura al silicat, per a interiors | 0.357 |  | x | 14.44 | = | 5.1551
|  |  | Subtotal material | [6 empty] | 9.3391
|  |  | Despeses auxiliars |  |  |  | 1.5 | % | 0.06168
|  |  | Cost directe | [6 empty] | 13.5131
|  |  | Total | [6 empty] | 13.5131
P-53 | P89I-4V8R | m2 | Pintat de parament horitzontal de guix, amb pintura plàstica amb acabat llis, amb una capa segelladora i dues d'acabat |  |  |  | Rend.: | 1 |  | 8.31
Mà d'obra
| A01-FEP9 | h | Ajudant pintor | 0.015 | /R | x | 33.53 | = | 0.50295
| A0F-000V | h | Oficial 1a pintor | 0.125 | /R | x | 37.77 | = | 4.7213
|  |  | Subtotal mà d'obra | [6 empty] | 5.2242
Material
| B8ZM-0P35 | kg | Segelladora | 0.153 |  | x | 6.49 | = | 0.99297
| B896-HYAR | kg | Pintura plàstica, per a interiors | 0.3978 |  | x | 5.06 | = | 2.0129
|  |  | Subtotal material | [6 empty] | 3.0058
|  |  | Despeses auxiliars |  |  |  | 1.5 | % | 0.07836
|  |  | Cost directe | [6 empty] | 8.3084
|  |  | Total | [6 empty] | 8.3084
P-54 | P89R-4W4X | m | Pintat de tub de coure, a l'esmalt sintètic, amb una capa d'imprimació fosfatant i dues d'acabat de 2 a 4'' de diàmetre, com a màxim |  |  |  | Rend.: | 1 |  | 7.8
Mà d'obra
| A0F-000V | h | Oficial 1a pintor | 0.14 | /R | x | 37.77 | = | 5.2878
| A01-FEP9 | h | Ajudant pintor | 0.017 | /R | x | 33.53 | = | 0.57001
|  |  | Subtotal mà d'obra | [6 empty] | 5.8578
Material
| B891-0P02 | kg | Esmalt sintètic | 0.0612 |  | x | 18.41 | = | 1.1267
| B8Z6-0P2G | kg | Imprimació fosfatant | 0.0459 |  | x | 15.81 | = | 0.72568
|  |  | Subtotal material | [6 empty] | 1.8524
|  |  | Despeses auxiliars |  |  |  | 1.5 | % | 0.08787
|  |  | Cost directe | [6 empty] | 7.798
|  |  | Total | [6 empty] | 7.798
P-55 | P8R9-HAOF | m2 | Consolidació de suport de capa pictòrica, amb mitjans compatibles, per impregnació de productes consolidants líquids. Grau de dificultat baix, amb la intervenció del conservador-restaurador |  |  |  | Rend.: | 1 |  | 177.62
Mà d'obra
| A0J-0029 | h | Conservador-restaurador | 2.31 | /R | x | 40.19 | = | 92.8389
| A0J-002A | h | Conservador- restaurador responsable de la intervenció | 0.07 | /R | x | 44.88 | = | 3.1416
|  |  | Subtotal mà d'obra | [6 empty] | 95.9805
Material
| B8Z2-12Y5 | kg | Consolidant de silicat d'etil per a pedra natural | 2.5 |  | x | 29.15 | = | 72.875
| B017-H4L8 | l | Productes dissolvents i part proporcional d'apòsits | 0.5 |  | x | 10.81 | = | 5.405
|  |  | Subtotal material | [6 empty] | 78.28
|  |  | Despeses auxiliars |  |  |  | 3.5 | % | 3.3593
|  |  | Cost directe | [6 empty] | 177.6198
|  |  | Total | [6 empty] | 177.6198
P-57 | P9BB-B347 | m2 | Paviment interior amb peces de pedra calcària nacional amb una cara polida i abrillantada, preu alt, de 30 mm de gruix i 1251 a 2500 cm2, col·locades amb adhesiu C2 TE (UNE-EN 12004) i rejuntat amb beurada CG2 (UNE-EN 13888) |  |  |  | Rend.: | 1 |  | 199.62
Mà d'obra
| A0F-000D | h | Oficial 1a col·locador | 0.72 | /R | x | 55.49 | = | 39.9528
| A0D-0007 | h | Peón | 0.36 | /R | x | 39.18 | = | 14.1048
|  |  | Subtotal mà d'obra | [6 empty] | 54.0576
Material
| B053-1VF9 | kg | Material per a rejuntat de rajoles ceràmiques CG2 segons norma UNE-EN 13888, de color | 0.6 |  | x | 1.33 | = | 0.798
| B094-06TL | kg | Adhesiu cimentós tipus C2 TE segons norma UNE-EN 12004 | 7.35 |  | x | 1.27 | = | 9.3345
| B0G2-0FBJ | m2 | Pedra calcària nacional amb una cara polida i abrillantada, preu alt, de 30 mm de gruix amb aresta viva a les quatre vores | 1.01 |  | x | 133.29 | = | 134.6229
|  |  | Subtotal material | [6 empty] | 144.7554
|  |  | Despeses auxiliars |  |  |  | 1.5 | % | 0.81086
|  |  | Cost directe | [6 empty] | 199.6239
|  |  | Total | [6 empty] | 199.6239
P-58 | P9D5-366B | m2 | Paviment interior, de rajola de gres extruït esmaltat de forma rectangular o quadrada, de 16 a 25 peces/m2, preu alt, grup AI-AIIa (UNE-EN 14411), col·locades amb adhesiu per a rajola ceràmica C1-E (UNE-EN 12004) i rejuntat amb beurada CG1 (UNE-EN 13888) |  |  |  | Rend.: | 1 |  | 76.27
Mà d'obra
| A01-FEP3 | h | Ajudant col·locador | 0.24 | /R | x | 44.39 | = | 10.6536
| A0F-000D | h | Oficial 1a col·locador | 0.6 | /R | x | 55.49 | = | 33.294
| A0D-0007 | h | Peón | 0.035 | /R | x | 39.18 | = | 1.3713
|  |  | Subtotal mà d'obra | [6 empty] | 45.3189
Material
| B053-1VF8 | kg | Material per a rejuntat de rajoles ceràmiques CG1 segons norma UNE-EN 13888, de color | 1.425 |  | x | 0.5 | = | 0.7125
| B0FG2-0GNP | m2 | Rajola de gres extruït esmaltat de forma rectangular o quadrada, de 16 a 25 peces/m2, preu alt, grup AI-AIIa (UNE-EN 14411) | 1.04 |  | x | 24.31 | = | 25.2824
| B094-06TU | kg | Adhesiu cimentós tipus C1 E segons norma UNE-EN 12004 | 7.0035 |  | x | 0.61 | = | 4.2721
|  |  | Subtotal material | [6 empty] | 30.267
|  |  | Despeses auxiliars |  |  |  | 1.5 | % | 0.67978
|  |  | Cost directe | [6 empty] | 76.2657
|  |  | Total | [6 empty] | 76.2657
P-59 | P9G3-HVV8 | m | Tall amb serra de disc en esglaó de terrazo per a formació de junt de retracció de 6 a 8 mm d'amplària i fondària >= 6 cm |  |  |  | Rend.: | 1 |  | 31.51
Mà d'obra
| A0E-000A | h | Manobre especialista | 0.56 | /R | x | 43.08 | = | 24.1248
|  |  | Subtotal mà d'obra | [6 empty] | 24.1248
Maquinària
| C178-00GF | h | Màquina tallajunts amb disc de diamant per a paviment | 0.56 | /R | x | 12.55 | = | 7.028
|  |  | Subtotal maquinària | [6 empty] | 7.028
|  |  | Despeses auxiliars |  |  |  | 1.5 | % | 0.36187
|  |  | Cost directe | [6 empty] | 31.5147
|  |  | Total | [6 empty] | 31.5147
P-60 | P9ZA-4ZDF | m2 | Rebaixat, polit i abrillantat del paviment de terratzo o pedra |  |  |  | Rend.: | 1 |  | 17.5
Mà d'obra
| A0F-000X | h | Oficial 1a polidor | 0.32 | /R | x | 44.39 | = | 14.2048
| A0D-0007 | h | Peón | 0.05 | /R | x | 39.18 | = | 1.959
|  |  | Subtotal mà d'obra | [6 empty] | 16.1638
Maquinària
| C20J-00DQ | h | Polidora | 0.2 | /R | x | 3.66 | = | 0.732
| C200-002I | h | Abrillantadora | 0.12 | /R | x | 3.04 | = | 0.3648
|  |  | Subtotal maquinària | [6 empty] | 1.0968
|  |  | Despeses auxiliars |  |  |  | 1.5 | % | 0.24246
|  |  | Cost directe | [6 empty] | 17.5031
|  |  | Total | [6 empty] | 17.5031
P-61 | PAS2-5R9B | u | Porta tallafocs metàl·lica, EI2-C 90, una fulla batent, per a una llum de 80x205 cm, preu superior, col·locada |  |  |  | Rend.: | 1 |  | 489.91
Mà d'obra
| A0F-000P | h | Oficial 1a manyà | 0.375 | /R | x | 38.36 | = | 14.385
|  |  | Subtotal mà d'obra | [6 empty] | 14.385
Material
| BAS1-0I25 | u | Porta tallafocs metàl·lica, EI2-C 90 una fulla batent per a una llum de 80x205 cm, preu superior | 1 |  | x | 475.17 | = | 475.17
|  |  | Subtotal material | [6 empty] | 475.17
|  |  | Despeses auxiliars |  |  |  | 2.5 | % | 0.35963
|  |  | Cost directe | [6 empty] | 489.9146
|  |  | Total | [6 empty] | 489.9146
P-63 | PB33-H8UM | m2 | Reixa per a forat de forma rectangular amb bastiment exterior amb pletines d'acer de 30x5 mm i malla de filferros d'ace, teixit llis, de 3 mm de diàmetre i pas de malla de 25 mm, fixada amb fixacions mecàniques. Amb acabat pintat amb 2 capes d'emprimació antioxidant i 2 amb pintura metàl·lica anticorrosiva |  |  |  | Rend.: | 1 |  | 176.99
Mà d'obra
| A0F-000P | h | Oficial 1a manyà | 0.5 | /R | x | 38.36 | = | 19.18
| A01-FEPB | h | Ajudant manyà | 0.3 | /R | x | 33.66 | = | 10.098
|  |  | Subtotal mà d'obra | [6 empty] | 29.278
Material
| BB33-H5IA | m2 | Reixa per a forat de forma rectangular amb bastiment exterior amb pletines d'acer inoxidable AISI 304 de 30x5 mm i malla de filferros d'acer inoxidable AISI 304, teixit llis, de 2 mm de diàmetre i pas de malla de 25 mm | 1 |  | x | 140.66 | = | 140.66
| B0AP-07IX | u | Tac d'acer de d 10 mm, amb cargol, volandera i femella | 4 |  | x | 1.58 | = | 6.32
|  |  | Subtotal material | [6 empty] | 146.98
|  |  | Despeses auxiliars |  |  |  | 2.5 | % | 0.73195
|  |  | Cost directe | [6 empty] | 176.9899
|  |  | Total | [6 empty] | 176.9899
P-64 | PD79-ELKV | m | Clavegueró amb tub de PVC-U de paret massissa per a sanejament amb pressió, de DN 110 mm i de PN 6 bar segons norma UNE-EN 1456-1, sobre llit de sorra de 15 cm de gruix |  |  |  | Rend.: | 1 |  | 36.73
Mà d'obra
| A01-FEP3 | h | Ajudant col·locador | 0.15 | /R | x | 44.39 | = | 6.6585
| A0D-0007 | h | Peón | 0.1 | /R | x | 39.18 | = | 3.918
| A0F-000T | h | Oficial 1a paleta | 0.1 | /R | x | 55.49 | = | 5.549
| A0F-000D | h | Oficial 1a col·locador | 0.15 | /R | x | 55.49 | = | 8.3235
|  |  | Subtotal mà d'obra | [6 empty] | 24.449
Material
| B03L-05N5 | t | Sorra de pedrera de 0 a 3,5 mm | 0.1554 |  | x | 23.17 | = | 3.6006
| BDW3-FFA8 | u | Element de muntatge per a tub de PVC de D=110 mm | 1 |  | x | 0.12 | = | 0.12
| BDW3-FFAA | u | Accessori genèric per a tub de PVC de D=110 mm | 0.33 |  | x | 7.76 | = | 2.5608
| BD7E-1ZQT | m | Tub de PVC-U de paret massissa per a sanejament amb pressió, de DN 110 mm i de PN 6 bar segons norma UNE-EN 1456-1, per a unió elàstica amb anella elastomèrica | 1.2 |  | x | 4.69 | = | 5.628
|  |  | Subtotal material | [6 empty] | 11.9094
|  |  | Despeses auxiliars |  |  |  | 1.5 | % | 0.36674
|  |  | Cost directe | [6 empty] | 36.7252
|  |  | Total | [6 empty] | 36.7252
P-65 | PE001 | u | Projecte elèctric previ a centralització de comptadors |  |  |  | Rend.: | 1 |  | 1200
P-66 | PF56-FJCZ | m | Tubo de cobre R250 (semiduro) de 28 mm de diámetro nominal, de 1,5 mm de espesor, según la norma UNE-EN 1057, soldado por capilaridad, con grado de dificultad alto y colocado superficialmente |  |  |  | Rend.: | 1 |  | 29.14
Mà d'obra
| A0F-000R | h | Oficial 1a muntador | 0.225 | /R | x | 39.03 | = | 8.7818
| A01-FEPH | h | Ajudant muntador | 0.225 | /R | x | 33.53 | = | 7.5442
|  |  | Subtotal mà d'obra | [6 empty] | 16.326
Material
| BF53-FGLS | m | Tubo de cobre R250 (semiduro) de 28 mm de diámetro nominal y de espesor 1,5 mm, según la norma UNE-EN 1057 | 1.02 |  | x | 9.89 | = | 10.0878
| BFYC-04OU | u | Parte proporcional de elementos de montaje, para tubo de cobre sanitario de 28 mm de diámetro nominal, para soldar por capilaridad | 1.5 |  | x | 0.42 | = | 0.63
| B0A1-07KN | u | Abrazadera plástica, de 28 mm de diámetro interior | 0.45 |  | x | 0.66 | = | 0.297
| BFW6-04NY | u | Accesorio para tubo de cobre 28 mm de diámetro nominal para soldar por capilaridad | 0.45 |  | x | 3.46 | = | 1.557
|  |  | Subtotal material | [6 empty] | 12.5718
|  |  | Despeses auxiliars |  |  |  | 1.5 | % | 0.24489
|  |  | Cost directe | [6 empty] | 29.1427
|  |  | Total | [6 empty] | 29.1427
P-67 | PG19-DGH9 | u | Caixa general de protecció de polièster reforçat amb fibra de vidre, de 400 A, segons esquema Unesa número 7, seccionable en càrrega (BUC), inclosa base portafusibles trifàsica (sense fusibles), neutre seccionable, borns de connexió i grau de protecció IP-43, IK09, muntada superficialment |  |  |  | Rend.: | 1 |  | 509.5
Mà d'obra
| A0F-000E | h | Oficial 1a electricista | 1.25 | /R | x | 61.05 | = | 76.3125
| A01-FEPD | h | Ajudant electricista | 1.25 | /R | x | 48.84 | = | 61.05
|  |  | Subtotal mà d'obra | [6 empty] | 137.3625
Material
| BGW2-093I | u | Part proporcional d'accessoris de caixa general de protecció | 1 |  | x | 17.81 | = | 17.81
| BG16-0BW7 | u | Caixa general de protecció de polièster reforçat amb fibra de vidre, de 400 A, segons esquema Unesa número 7, seccionable en càrrega (BUC), inclosa base portafusibles trifàsica (sense fusibles), neutre seccionable, borns de connexió i grau de protecció IP-43, IK09 | 1 |  | x | 352.27 | = | 352.27
|  |  | Subtotal material | [6 empty] | 370.08
|  |  | Despeses auxiliars |  |  |  | 1.5 | % | 2.0604
|  |  | Cost directe | [6 empty] | 509.5029
|  |  | Total | [6 empty] | 509.5029
P-68 | PG1C-DXXH | u | Centralització de comptadors elèctrics de tres mòduls, per a 7 comptadors monofàsics i per a 2 comptadors trifàsics, muntada |  |  |  | Rend.: | 1 |  | 1263.73
Mà d'obra
| A01-FEPD | h | Ajudant electricista | 0.5 | /R | x | 48.84 | = | 24.42
| A0F-000E | h | Oficial 1a electricista | 0.5 | /R | x | 61.05 | = | 30.525
|  |  | Subtotal mà d'obra | [6 empty] | 54.945
Material
| BGW4-094Z | u | Part proporcional d'accessoris per a centralització de comptadors | 1 |  | x | 33.42 | = | 33.42
| BG1A-087J | u | Centralització de comptadors de tres mòduls per a 7 comptadors monofàsics i per a 2 comptadors trifàsics | 1 |  | x | 1174.54 | = | 1174.54
|  |  | Subtotal material | [6 empty] | 1207.96
|  |  | Despeses auxiliars |  |  |  | 1.5 | % | 0.82418
|  |  | Cost directe | [6 empty] | 1263.7292
|  |  | Total | [6 empty] | 1263.7292
P-69 | PG25-AZHV | m | Canal aislante de PVC, con 1 tapa para distribución, de 60x 230 mm, con 2 compartimentos, de color blanco, montada sobre paramentos |  |  |  | Rend.: | 1 |  | 48.48
Mà d'obra
| A0F-000E | h | Oficial 1a electricista | 0.13 | /R | x | 61.05 | = | 7.9365
| A01-FEPD | h | Ajudant electricista | 0.065 | /R | x | 48.84 | = | 3.1746
|  |  | Subtotal mà d'obra | [6 empty] | 11.1111
Material
| BG23-2IY5 | m | Canal aislante de PVC, con 1 tapa para distribución, de 60x230 mm, con 6 compartimentos como máximo, de color blanco | 1.02 |  | x | 33.4 | = | 34.068
| BG2C-2YF1 | m | Tabique separador para canal, de PVC, de 60 mm | 1 |  | x | 2.48 | = | 2.48
| BGW3-0AHD | u | Parte proporcional de accesorios para canales plásticos, de anchura entre 170 y 230 mm | 1 |  | x | 0.65 | = | 0.65
|  |  | Subtotal material | [6 empty] | 37.198
|  |  | Despeses auxiliars |  |  |  | 1.5 | % | 0.16667
|  |  | Cost directe | [6 empty] | 48.4758
|  |  | Total | [6 empty] | 48.4758
P-70 | PG2N-EUJC | m | Tub corbable corrugat de polietilè, de doble capa, llisa la interior i corrugada l'exterior, de 63 mm de diàmetre nominal, aïllant i no propagador de la flama, resistència a l'impacte de 20 J, resistència a compressió de 450 N, muntat com a canalització soterrada |  |  |  | Rend.: | 1 |  | 5.15
Mà d'obra
| A01-FEPD | h | Ajudant electricista | 0.02 | /R | x | 48.84 | = | 0.9768
| A0F-000E | h | Oficial 1a electricista | 0.025 | /R | x | 61.05 | = | 1.5263
|  |  | Subtotal mà d'obra | [6 empty] | 2.503
Material
| BG2Q-1KTF | m | Tub corbable corrugat de polietilè, de doble capa, llisa la interior i corrugada l'exterior, de 63 mm de diàmetre nominal, aïllant i no propagador de la flama, resistència a l'impacte de 20 J, resistència a compressió de 450 N, per a canalitzacions soterrades | 1.02 |  | x | 2.56 | = | 2.6112
|  |  | Subtotal material | [6 empty] | 2.6112
|  |  | Despeses auxiliars |  |  |  | 1.5 | % | 0.03755
|  |  | Cost directe | [6 empty] | 5.1518
|  |  | Total | [6 empty] | 5.1518
P-71 | PG2P-6SYZ | m | Tub rígid de plàstic sense halògens, de 40 mm de diàmetre nominal, aïllant i no propagador de la flama, amb una resistència a l'impacte de 2 J, resistència a compressió de 1250 N i una rigidesa dielèctrica de 2000 V, amb unió endollada i muntat superficialment |  |  |  | Rend.: | 1 |  | 22.14
Mà d'obra
| A01-FEPD | h | Ajudant electricista | 0.05 | /R | x | 48.84 | = | 2.442
| A0F-000E | h | Oficial 1a electricista | 0.049 | /R | x | 61.05 | = | 2.9914
|  |  | Subtotal mà d'obra | [6 empty] | 5.4335
Material
| BG2P-1KUF | m | Tub rígid de plàstic sense halògens, de 40 mm de diàmetre nominal, aïllant i no propagador de la flama, amb una resistència a l'impacte de 2 J, resistència a compressió de 1250 N i una rigidesa dielèctrica de 2000 V | 1.02 |  | x | 16.08 | = | 16.4016
| BGWC-09N4 | u | Part proporcional d'accessoris per a tubs rígids de PVC | 1 |  | x | 0.22 | = | 0.22
|  |  | Subtotal material | [6 empty] | 16.6216
|  |  | Despeses auxiliars |  |  |  | 1.5 | % | 0.0815
|  |  | Cost directe | [6 empty] | 22.1365
|  |  | Total | [6 empty] | 22.1365
P-72 | PG33-E5YL | m | Cable con conductor de cobre de tensión asignada0,6/ 1kV, de designación RZ1-K (AS), construcción según norma UNE 21123-4, unipolar, de sección 1x35 mm2, con cubierta del cable de poliolefinas, clase de reacción al fuego Cca-s1b, d1, a1 según la norma UNE-EN 50575 con baja emisión humos, colocado superficialmente |  |  |  | Rend.: | 1 |  | 15.4
Mà d'obra
| A0F-000E | h | Oficial 1a electricista | 0.065 | /R | x | 61.05 | = | 3.9682
| A01-FEPD | h | Ajudant electricista | 0.065 | /R | x | 48.84 | = | 3.1746
|  |  | Subtotal mà d'obra | [6 empty] | 7.1428
Material
| BG33-G2SJ | m | Cable con conductor de cobre de tensión asignada0,6/ 1kV, de designación RZ1-K (AS), construcción según norma UNE 21123-4, unipolar, de sección 1x35 mm2, con cubierta del cable de poliolefinas, clase de reacción al fuego Cca-s1b, d1, a1 según la norma UNE-EN 50575 con baja emisión humos | 1.02 |  | x | 7.99 | = | 8.1498
|  |  | Subtotal material | [6 empty] | 8.1498
|  |  | Despeses auxiliars |  |  |  | 1.5 | % | 0.10714
|  |  | Cost directe | [6 empty] | 15.3998
|  |  | Total | [6 empty] | 15.3998
P-73 | PG33-E7BH | m | Cable con conductor de cobre de tensión asignada0,6/ 1kV, de designación RZ1-K (AS), construcción según norma UNE 21123-4, tripolar, de sección 3x16 mm2, con cubierta del cable de poliolefinas, clase de reacción al fuego Cca-s1b, d1, a1 según la norma UNE-EN 50575 con baja emisión humos, + cable de mando, colocado en tubo |  |  |  | Rend.: | 1 |  | 19.21
Mà d'obra
| A01-FEPD | h | Ajudant electricista | 0.05 | /R | x | 48.84 | = | 2.442
| A0F-000E | h | Oficial 1a electricista | 0.05 | /R | x | 61.05 | = | 3.0525
|  |  | Subtotal mà d'obra | [6 empty] | 5.4945
Material
| BG33-G2ZG | m | Cable con conductor de cobre de tensión asignada0,6/ 1kV, de designación RZ1-K (AS), construcción según norma UNE 21123-4, tripolar, de sección 3x16 mm2, con cubierta del cable de poliolefinas, clase de reacción al fuego Cca-s1b, d1, a1 según la norma UNE-EN 50575 con baja emisión humos, + cable de mando | 1.02 |  | x | 13.37 | = | 13.6374
|  |  | Subtotal material | [6 empty] | 13.6374
|  |  | Despeses auxiliars |  |  |  | 1.5 | % | 0.08242
|  |  | Cost directe | [6 empty] | 19.2143
|  |  | Total | [6 empty] | 19.2143
P-74 | PG33-E7BJ | m | Cable con conductor de cobre de tensión asignada0,6/ 1kV, de designación RZ1-K (AS), construcción según norma UNE 21123-4, tripolar, de sección 3x35 mm2, con cubierta del cable de poliolefinas, clase de reacción al fuego Cca-s1b, d1, a1 según la norma UNE-EN 50575 con baja emisión humos, + cable de mando, colocado en tubo |  |  |  | Rend.: | 1 |  | 39.89
Mà d'obra
| A01-FEPD | h | Ajudant electricista | 0.065 | /R | x | 48.84 | = | 3.1746
| A0F-000E | h | Oficial 1a electricista | 0.065 | /R | x | 61.05 | = | 3.9682
|  |  | Subtotal mà d'obra | [6 empty] | 7.1428
Material
| BG33-G2YP | m | Cable con conductor de cobre de tensión asignada0,6/ 1kV, de designación RZ1-K (AS), construcción según norma UNE 21123-4, tripolar, de sección 3x35 mm2, con cubierta del cable de poliolefinas, clase de reacción al fuego Cca-s1b, d1, a1 según la norma UNE-EN 50575 con baja emisión humos, + cable de mando | 1.02 |  | x | 32 | = | 32.64
|  |  | Subtotal material | [6 empty] | 32.64
|  |  | Despeses auxiliars |  |  |  | 1.5 | % | 0.10714
|  |  | Cost directe | [6 empty] | 39.89
|  |  | Total | [6 empty] | 39.89
P-75 | PG47-EOHJ | u | Interruptor automàtic magnetotèrmic de 16 A d'intensitat nominal, tipus PIA corba C, tripolar (3P), de 6000 A de poder de tall segons UNE-EN 60898 i de 10 kA de poder de tall segons UNE-EN 60947-2, de 3 mòduls DIN de 18 mm d'amplària, muntat en perfil DIN |  |  |  | Rend.: | 1 |  | 88.48
Mà d'obra
| A01-FEPD | h | Ajudant electricista | 0.2 | /R | x | 48.84 | = | 9.768
| A0F-000E | h | Oficial 1a electricista | 0.21 | /R | x | 61.05 | = | 12.8205
|  |  | Subtotal mà d'obra | [6 empty] | 22.5885
Material
| BG49-18H5 | u | Interruptor automàtic magnetotèrmic de 16 A d'intensitat nominal, tipus PIA corba C, tripolar (3P), de 6000 A de poder de tall segons UNE-EN 60898 i de 10 kA de poder de tall segons UNE-EN 60947-2, de 3 mòduls DIN de 18 mm d'amplària, per a muntar en perfil DIN | 1 |  | x | 64.88 | = | 64.88
| BGWD-0AS2 | u | Part proporcional d'accessoris per a interruptors magnetotèrmics | 1 |  | x | 0.67 | = | 0.67
|  |  | Subtotal material | [6 empty] | 65.55
|  |  | Despeses auxiliars |  |  |  | 1.5 | % | 0.33883
|  |  | Cost directe | [6 empty] | 88.4773
|  |  | Total | [6 empty] | 88.4773
P-76 | PG47-EOHP | u | Interruptor automàtic magnetotèrmic de 63 A d'intensitat nominal, tipus PIA corba C, tripolar (3P), de 6000 A de poder de tall segons UNE-EN 60898 i de 10 kA de poder de tall segons UNE-EN 60947-2, de 3 mòduls DIN de 18 mm d'amplària, muntat en perfil DIN |  |  |  | Rend.: | 1 |  | 222.17
Mà d'obra
| A01-FEPD | h | Ajudant electricista | 0.2 | /R | x | 48.84 | = | 9.768
| A0F-000E | h | Oficial 1a electricista | 0.31 | /R | x | 61.05 | = | 18.9255
|  |  | Subtotal mà d'obra | [6 empty] | 28.6935
Material
| BGWD-0AS2 | u | Part proporcional d'accessoris per a interruptors magnetotèrmics | 1 |  | x | 0.67 | = | 0.67
| BG49-191V | u | Interruptor automàtic magnetotèrmic de 63 A d'intensitat nominal, tipus PIA corba C, tripolar (3P), de 6000 A de poder de tall segons UNE-EN 60898 i de 10 kA de poder de tall segons UNE-EN 60947-2, de 3 mòduls DIN de 18 mm d'amplària, per a muntar en perfil DIN | 1 |  | x | 192.38 | = | 192.38
|  |  | Subtotal material | [6 empty] | 193.05
|  |  | Despeses auxiliars |  |  |  | 1.5 | % | 0.4304
|  |  | Cost directe | [6 empty] | 222.1739
|  |  | Total | [6 empty] | 222.1739
P-77 | PG4G-9GYQ | u | Protector para sobretensiones permanentes y transitorias con IGA integrado de intensidad nominal 63 A, tetrapolar (3P+N), PIA curva C, de poder de corte según UNE-EN 60898 de 6000 A, intensidad máxima transitoria 15 kA, montado en perfil DIN |  |  |  | Rend.: | 1 |  | 565.45
Mà d'obra
| A0F-000E | h | Oficial 1a electricista | 0.33 | /R | x | 61.05 | = | 20.1465
| A01-FEPD | h | Ajudant electricista | 0.2 | /R | x | 48.84 | = | 9.768
|  |  | Subtotal mà d'obra | [6 empty] | 29.9145
Material
| BG4G-1OEV | u | Protector para sobretensiones permanentes y transitorias con IGA integrado de intensidad nominal 63 A, tetrapolar (3P+N), PIA curva C, de poder de corte según UNE-EN 60898 de 6000 A, intensidad máxima transitoria 15 kA, para montar en perfil DIN | 1 |  | x | 534.42 | = | 534.42
| BGWD-0AS8 | u | Parte proporcional de accesorios para protectores de sobretensiones | 1 |  | x | 0.67 | = | 0.67
|  |  | Subtotal material | [6 empty] | 535.09
|  |  | Despeses auxiliars |  |  |  | 1.5 | % | 0.44872
|  |  | Cost directe | [6 empty] | 565.4532
|  |  | Total | [6 empty] | 565.4532
P-78 | PG6O-77RT | u | Toma de corriente bipolar com toma de tierra lateral, de superficie(2P+T), 16 A 250 V, con tapa, con grado de protección IP-44, precio alto, empotrada |  |  |  | Rend.: | 1 |  | 32.72
Mà d'obra
| A01-FEPD | h | Ajudant electricista | 0.133 | /R | x | 48.84 | = | 6.4957
| A0F-000E | h | Oficial 1a electricista | 0.15 | /R | x | 61.05 | = | 9.1575
|  |  | Subtotal mà d'obra | [6 empty] | 15.6532
Material
| BG6G-1NYI | u | Toma de corriente bipolar com toma de tierra lateral (2P+T), 16 A 250 V, con tapa, con grado de protección IP-44, precio alto, para empotrar | 1 |  | x | 16.83 | = | 16.83
|  |  | Subtotal material | [6 empty] | 16.83
|  |  | Despeses auxiliars |  |  |  | 1.5 | % | 0.2348
|  |  | Cost directe | [6 empty] | 32.718
|  |  | Total | [6 empty] | 32.718
P-79 | PG70-HAWH | u | Interruptor detector de movimiento, empotrable en techo, para un máximo de 3000 W de cargas resistivas y 1300 W de cargas inductivas y 230 V de tensión de alimentación, de 10 a 300 s de tiempo de desconexión, sensibilidad de activación de 5 a 120 lux, cobertura 360º y 7 m de diámetro, con tapa y envejecedor, precio medio, empotrado en falso techo |  |  |  | Rend.: | 1 |  | 118.62
Mà d'obra
| A0F-000E | h | Oficial 1a electricista | 0.2 | /R | x | 61.05 | = | 12.21
|  |  | Subtotal mà d'obra | [6 empty] | 12.21
Material
| BG70-H6HT | u | Interruptor detector de movimiento, empotrable en techo, para un máximo de 3000 W de cargas resistivas y 1300 W de cargas inductivas y 230 V de tensión de alimentación, de 10 a 300 s de tiempo de desconexión, sensibilidad de activación de 5 a 120 lux, cobertura 360º y 7 m de diámetro, con tapa y embellecedor, precio medio | 1 |  | x | 106.23 | = | 106.23
|  |  | Subtotal material | [6 empty] | 106.23
|  |  | Despeses auxiliars |  |  |  | 1.5 | % | 0.18315
|  |  | Cost directe | [6 empty] | 118.6231
|  |  | Total | [6 empty] | 118.6231
P-80 | PG75-6NSB | u | Programador electrònic de tipus universal, de 230 V, amb contactes de sortida de 1000 W per a càrregues resistives i de 1000 W per a càrregues inductives, interval mínim de programació d'1 min, encastat |  |  |  | Rend.: | 1 |  | 128.46
Mà d'obra
| A0F-000E | h | Oficial 1a electricista | 0.2 | /R | x | 61.05 | = | 12.21
| A01-FEPD | h | Ajudant electricista | 0.133 | /R | x | 48.84 | = | 6.4957
|  |  | Subtotal mà d'obra | [6 empty] | 18.7057
Material
| BG75-1OG2 | u | Programador electrònic de tipus universal, de 230 V, amb contactes de sortida de 1000 W per a càrregues resistives i de 1000 W per a càrregues inductives, interval mínim de programació d'1 min, per a encastar | 1 |  | x | 109.47 | = | 109.47
|  |  | Subtotal material | [6 empty] | 109.47
|  |  | Despeses auxiliars |  |  |  | 1.5 | % | 0.28059
|  |  | Cost directe | [6 empty] | 128.4563
|  |  | Total | [6 empty] | 128.4563
P-81 | PGD1-E3BT | u | Piqueta de connexió a terra d'acer, amb recobriment de coure 300 µm de gruix, de 1500 mm llargària de 14,6 mm de diàmetre, clavada a terra |  |  |  | Rend.: | 1 |  | 54.02
Mà d'obra
| A0F-000E | h | Oficial 1a electricista | 0.233 | /R | x | 61.05 | = | 14.2247
| A01-FEPD | h | Ajudant electricista | 0.233 | /R | x | 48.84 | = | 11.3797
|  |  | Subtotal mà d'obra | [6 empty] | 25.6044
Material
| BGYD-0B2W | u | Part proporcional d'elements especials per a piquetes de connexió a terra | 1 |  | x | 7.52 | = | 7.52
| BGD5-06SU | u | Piqueta de connexió a terra d'acer i recobriment de coure, de 1500 mm de llargària, de 14,6 mm de diàmetre, de 300 µm | 1 |  | x | 20.51 | = | 20.51
|  |  | Subtotal material | [6 empty] | 28.03
|  |  | Despeses auxiliars |  |  |  | 1.5 | % | 0.38407
|  |  | Cost directe | [6 empty] | 54.0184
|  |  | Total | [6 empty] | 54.0184
P-82 | PGD4-614N | u | Punt de connexió a terra amb pont seccionador de platina de coure, muntat en caixa estanca i col·locat superficialment |  |  |  | Rend.: | 1 |  | 75.6
Mà d'obra
| A0F-000E | h | Oficial 1a electricista | 0.25 | /R | x | 61.05 | = | 15.2625
| A01-FEPD | h | Ajudant electricista | 0.25 | /R | x | 48.84 | = | 12.21
|  |  | Subtotal mà d'obra | [6 empty] | 27.4725
Material
| BGD4-16WD | u | Punt de connexió a terra amb pont seccionador de platina de coure, muntat en caixa estanca i per muntar superficialment | 1 |  | x | 47.72 | = | 47.72
|  |  | Subtotal material | [6 empty] | 47.72
|  |  | Despeses auxiliars |  |  |  | 1.5 | % | 0.41209
|  |  | Cost directe | [6 empty] | 75.6046
|  |  | Total | [6 empty] | 75.6046
P-84 | PH11-AZWP | u | Llumenera decorativa tipus downlight d'alumini amb 4 leds, de 6 W de potència de la llumenera, amb font d'alimentació, muntada superficialment |  |  |  | Rend.: | 1 |  | 159.57
Mà d'obra
| A0F-000E | h | Oficial 1a electricista | 0.3 | /R | x | 61.05 | = | 18.315
| A01-FEPD | h | Ajudant electricista | 0.3 | /R | x | 48.84 | = | 14.652
|  |  | Subtotal mà d'obra | [6 empty] | 32.967
Material
| BH11-2LSX | u | Llumenera decorativa tipus downlight d'alumini amb 4 leds, de 6 W de potència de la llumenera, amb font d'alimentació, per a col·locar superficialment | 1 |  | x | 126.11 | = | 126.11
|  |  | Subtotal material | [6 empty] | 126.11
|  |  | Despeses auxiliars |  |  |  | 1.5 | % | 0.49451
|  |  | Cost directe | [6 empty] | 159.5715
|  |  | Total | [6 empty] | 159.5715
P-85 | PH57-B3DE | u | Luz de emergencia con lámpara led, con una vida útil de 100000 h, permanente y no estanca con grado de protección IP4X, aislamiento clase II, con un flujo aproximado de 440 a 470 lm, 1 h de autonomía, con funcionamiento centralizado de forma rectangular con difusor y cuerpo de policarbonato, precio alto, colocado superficial |  |  |  | Rend.: | 1 |  | 218.69
Mà d'obra
| A0F-000E | h | Oficial 1a electricista | 0.15 | /R | x | 61.05 | = | 9.1575
| A01-FEPD | h | Ajudant electricista | 0.15 | /R | x | 48.84 | = | 7.326
|  |  | Subtotal mà d'obra | [6 empty] | 16.4835
Material
| BH65-2II1 | u | Luz de emergencia con lámpara led, con una vida útil de 100000 h, permanente y no estanca con grado de protección IP4X, aislamiento clase II, con un flujo aproximado de 440 a 470 lm, 1 h de autonomía, con funcionamiento centralizado de forma rectangular con difusor y cuerpo de policarbonato, precio alto | 1 |  | x | 201.96 | = | 201.96
|  |  | Subtotal material | [6 empty] | 201.96
|  |  | Despeses auxiliars |  |  |  | 1.5 | % | 0.24725
|  |  | Cost directe | [6 empty] | 218.6908
|  |  | Total | [6 empty] | 218.6908
P-86 | PHB0-AI54 | u | Desplaçament de batería columna de acero inoxidable existent para contadores de agua, des de posició existent a la nova posició segons documentació gràfica, conectada a las derivaciones individuales y al ramal principal. Inclou el desmontatge de la bateria existent, demolició de paviment, extenció del tub d'alimentació fins a nova posició, maniguets i brides necesaries per la seva correcta execució, reblert de rasa, paviment no inclós. Muntatge dels comptadors, instal·lació de mesura de companya i comprobació del correcte servei. |  |  |  | Rend.: | 1 |  | 1833.72
Mà d'obra
| A01-FEPE | h | Ayudante fontanero | 4 | /R | x | 26.24 | = | 104.96
| A0F-000T | h | Oficial 1a paleta | 0.8 | /R | x | 55.49 | = | 44.392
| A0F-000N | h | Oficial 1a fontanero | 2 | /R | x | 29.16 | = | 58.32
| A0D-0007 | h | Peón | 1 | /R | x | 39.18 | = | 39.18
|  |  | Subtotal mà d'obra | [6 empty] | 246.852
Material
| BJ50-2HNS | u | Batería columna de acero inoxidable 1.4404 (AISI 316L) para contadores de agua, con tubo de 2 1/2'' de diámetro, alimentación vertical 2 lados y para 10 contadores | 2 |  | x | 727.52 | = | 1455.04
| BF4219C0 | m | Tub d'acer inoxidable 1.4301 (AISI 304) amb soldadura longitudinal, de 54 mm de diàmetre exterior i d'1,2 mm de gruix de paret, sèrie 1 segons UNE-EN 10312 | 4 |  | x | 10.43 | = | 41.72
|  |  | Subtotal material | [6 empty] | 1496.76
Element compost
| B07F-0LT4 | m3 | Mortero de cemento pórtland con caliza CEM II/B-L y arena, con 250 kg/m3 de cemento, con una proporción en volumen 1:6 y 5 N/mm2 de resistencia a compresión, elaborado en obra | 0.65 |  | x | 132.9375 | = | 86.4094
|  |  | Subtotal element compost | [6 empty] | 86.4094
|  |  | Despeses auxiliars |  |  |  | 1.5 | % | 3.7028
|  |  | Cost directe | [6 empty] | 1833.7242
|  |  | Total | [6 empty] | 1833.7242
P-87 | PK20-613O | u | Armari de xapa d'acer galvanitzat, amb porta de dues fulles batents amb obertura cap a l'exterior, de mides 1930x1050x400 mm i capacitat per a 12 comptadors, amb reixetes de ventilació i pany i clau segons normes de la companyia subministradora |  |  |  | Rend.: | 1 |  | 1435.87
Mà d'obra
| A0D-0007 | h | Peón | 2 | /R | x | 39.18 | = | 78.36
| A0F-000B | h | Oficial 1a | 2 | /R | x | 55.49 | = | 110.98
|  |  | Subtotal mà d'obra | [6 empty] | 189.34
Material
| BK20-16VX | u | Armari de xapa d'acer galvanitzat, amb porta de dues fulles batents amb obertura cap a l'exterior, de mides 1930x1050x400 mm i capacitat per a 12 comptadors, amb reixetes de ventilació i pany i clau segons normes de la companyia subministradora | 1 |  | x | 1243.69 | = | 1243.69
|  |  | Subtotal material | [6 empty] | 1243.69
|  |  | Despeses auxiliars |  |  |  | 1.5 | % | 2.8401
|  |  | Cost directe | [6 empty] | 1435.8701
|  |  | Total | [6 empty] | 1435.8701
P-88 | PL23-9V30 | u | Ascensor elèctric sense cambra de maquinària, sistema de tracció sense reductor i corba d'acceleració i desacceleració progressiva, velocitat 1 m/s, nivell de trànsit mig, per a 6 persones (càrrega màxima de 480 kg)8 parades (recorregut 21 m), habitacle de qualitat mitjana de mides 1250x1000 mm, embarcament doble a 180º amb portes automàtiques d'obertura central de 2+2 fulles d'acer inoxidable de 800x2000 mm, portes d'accés automàtiques d'obertura central de 2+2 fulles d'acer inoxidable de qualitat mitjana de mides 800x2000 mm, maniobra col·lectiva de baixada simple, amb marcatge CE segons REAL DECRETO 203/2016 |  |  |  | Rend.: | 1 |  | 64848.61
Mà d'obra
| A0F-000R | h | Oficial 1a muntador | 201 | /R | x | 39.03 | = | 7845.03
| A01-FEPH | h | Ajudant muntador | 201 | /R | x | 33.53 | = | 6739.53
|  |  | Subtotal mà d'obra | [6 empty] | 14584.56
Material
| BL30-2DV7 | u | Ascensor elèctric sense cambra de maquinària, sistema de tracció sense reductor i corba d'acceleració i desacceleració progressiva, velocitat 1 m/s, nivell de trànsit mig, per a 6 persones (càrrega màxima de 480 kg), de 7 a 11 parades (recorregut de 18 a 30 m), habitacle de qualitat mitjana de mides 1250x1000 mm, embarcament doble a 180º amb portes automàtiques d'obertura central de 2+2 fulles d'acer inoxidable de 800x2000 mm, maniobra col·lectiva de baixada simple, amb marcatge CE segons REAL DECRETO 203/2016 | 1 |  | x | 39201.11 | = | 39201.11
| BL31-2FMG | u | Material per a formació de parada d'ascensor elèctric, velocitat 1 m/s, nivell de trànsit mig, per a 6 persones (càrrega màxima 480 kg), de 7 a 11 parades, de qualitat mitjana, portes d'accés automàtiques d'obertura central de 2+2 fulles d'acer inoxidable de 800x2000 mm, maniobra col·lectiva de baixada simple, amb marcatge CE segons REAL DECRETO 203/2016 | 8 |  | x | 1319.06 | = | 10552.48
|  |  | Subtotal material | [6 empty] | 49753.59
|  |  | Despeses auxiliars |  |  |  | 3.5 | % | 510.4596
|  |  | Cost directe | [6 empty] | 64848.6096
|  |  | Total | [6 empty] | 64848.6096
P-89 | PLZ001 | m2 | Subestructura amb tancament de protecció per a ascensor, amb bastidors de perfil d'acer per a estructures laminats en calent, de 2,5 m d'alçària i reixat de malla ondulada acer de 20x20 mm de pas i d 2 mm, recolzats en muntants de perfils laminats i sòcol perimetral, acabat amb una capa d'imprimació antioxidant i dues capes d'esmalt sintètic |  |  |  | Rend.: | 1 |  | 112.6
P-90 | PQZ3-HAAL | m2 | Xarxa anti-coloms per a buits de fins a 16 m2, de polietilè, de color negre, teixida en quadrícula de 50x50 mm, muntada sobre cables d'acer inoxidable de 2,5 mm de D i fixada mecànicament al parament |  |  |  | Rend.: | 1 |  | 29.79
Mà d'obra
| A0D-0007 | h | Peón | 0.25 | /R | x | 39.18 | = | 9.795
| A0F-000T | h | Oficial 1a paleta | 0.25 | /R | x | 55.49 | = | 13.8725
|  |  | Subtotal mà d'obra | [6 empty] | 23.6675
Material
| B0AO-07IG | u | Tac de niló de 5 mm de diàmetre, com a màxim, amb vis | 4 |  | x | 0.17 | = | 0.68
| B0AJ-06WK | u | Tensor obert d'acer galvanitzat amb baga i forqueta 3/8´´ | 0.25 |  | x | 4.21 | = | 1.0525
| B0A4-H4NB | m | Cable d'acer inoxidable de 2,5 mm de diàmetre | 2 |  | x | 0.41 | = | 0.82
| BQZ3-H5YY | m2 | Xarxa anti-coloms per a cobrir buits de fins a 16 m2, de polietilè estabilitzat amb inhibidors UV, no conductora d'electricitat ni absorvent d'aigua, teixida en nusos 10/7 de 50 mm de quadrícula, de color negre o beige | 1.05 |  | x | 2.61 | = | 2.7405
|  |  | Subtotal material | [6 empty] | 5.293
|  |  | Despeses auxiliars |  |  |  | 3.5 | % | 0.82836
|  |  | Cost directe | [6 empty] | 29.7889
|  |  | Total | [6 empty] | 29.7889
P-91 | PY04-5T01 | u | Formació de banc d'obra revestit amb fusta sota escala. Inclou repicat de superficie sota escala, formació de calaix per banc, revestiment de guix a tota la superficie i folrat amb fusta natural tractada per seient segons indicacions de la DF |  |  |  | Rend.: | 0.036 |  | 423.47
Mà d'obra
| A0D-0007 | h | Peón | 0.1 | /R | x | 39.18 | = | 108.8333
| A0F-000T | h | Oficial 1a paleta | 0.2 | /R | x | 55.49 | = | 308.2778
|  |  | Subtotal mà d'obra | [6 empty] | 417.1111
Material
| B059-06FO | kg | Guix de designació B1/20/2, segons la norma UNE-EN 13279-1 | 0.505 |  | x | 0.2 | = | 0.101
| B011-05ME | m3 | Aigua | 0.001 |  | x | 2.31 | = | 0.00231
|  |  | Subtotal material | [6 empty] | 0.10331
|  |  | Despeses auxiliars |  |  |  | 1.5 | % | 6.2567
|  |  | Cost directe | [6 empty] | 423.4711
|  |  | Total | [6 empty] | 423.4711
P-92 | PY05-5CIS | m | Obertura de regata en paret de maçoneria, amb mitjans manuals i tapada amb morter de ciment 1:4 |  |  |  | Rend.: | 1 |  | 25.97
Mà d'obra
| A0D-0007 | h | Peón | 0.5 | /R | x | 39.18 | = | 19.59
| A0F-000T | h | Oficial 1a paleta | 0.1 | /R | x | 55.49 | = | 5.549
|  |  | Subtotal mà d'obra | [6 empty] | 25.139
Element compost
| B07F-0LT5 | m3 | Morter de ciment pòrtland amb filler calcari CEM II/B-L i sorra, amb 380 kg/m3 de ciment, amb una proporció en volum 1:4 i 10 N/mm2 de resistència a compressió, elaborat a l'obra | 0.003 |  | x | 151.5786 | = | 0.45474
|  |  | Subtotal element compost | [6 empty] | 0.45474
|  |  | Despeses auxiliars |  |  |  | 1.5 | % | 0.37709
|  |  | Cost directe | [6 empty] | 25.9708
|  |  | Total | [6 empty] | 25.9708
P-93 | PY30-615B | m | Formació de passamurs amb tub de PVC de diàmetre 90 mm i d'1 m de llargària, com a màxim |  |  |  | Rend.: | 1 |  | 16.37
Mà d'obra
| A0F-000T | h | Oficial 1a paleta | 0.1 | /R | x | 55.49 | = | 5.549
|  |  | Subtotal mà d'obra | [6 empty] | 5.549
Material
| BD1A-1NDZ | m | Tub de PVC-U de paret massissa, àrea d'aplicació B segons norma UNE-EN 1329-1, de DN 90 mm i de llargària 1 m, classe de reacció al foc B-s1, d0 segons norma UNE-EN 13501-1, per a encolar | 1 |  | x | 10.74 | = | 10.74
|  |  | Subtotal material | [6 empty] | 10.74
|  |  | Despeses auxiliars |  |  |  | 1.5 | % | 0.08324
|  |  | Cost directe | [6 empty] | 16.3722
|  |  | Total | [6 empty] | 16.3722
| PLZ1-6244 | m2 | Subestructura amb tancament de protecció per a ascensor, amb bastidors de perfil d'acer per a estructures laminats en calent, de 2,5 m d'alçària i reixat de malla ondulada acer de 20x20 mm de pas i d 2 mm, recolzats en muntants de perfils laminats i sòcol perimetral, acabat amb una capa d'imprimació antioxidant i dues capes d'esmalt sintètic |  |  |  | Rend.: | 1 |  | 99.87
Partida d'obra
| P447-DMDG | kg | Acer S275JR segons UNE-EN 10025-2, en perfils laminats en calent sèrie L, LD, T, rodó, quadrat, rectangular i planxa, treballat a taller i amb una capa d'imprimació antioxidant, col·locat a l'obra amb soldadura | 10.63 |  | x | 5.992 | = | 63.6954
| P89O-4UD6 | m2 | Pintat de reixa d'acer amb malla, amb esmalt sintètic, una capa d'imprimació antioxidant i dues capes d'acabat | 1 |  | x | 24.2391 | = | 24.2391
| P6A4-4SSH | m2 | Reixat de malla ondulada d'acer, de 20 mm de pas de malla i D 2 mm, treballada i col·locada a l'obra | 1.1 |  | x | 10.8469 | = | 11.9316
|  |  | Subtotal partida d'obra | [6 empty] | 99.8661
|  |  | Cost directe | [6 empty] | 99.8661
|  |  | Total | [6 empty] | 99.8661
P-30 | P4524-ICHM | m3 | Mur de formigó armat, per a deixar el formigó vist amb una quantia d'encofrat 6,66 m2/m3, formigó HA-25/B/10/IIa abocat amb bomba i armadura AP500 S d'acer en barres corrugades amb una quantia de 60 kg/m3 |  |  |  | Rend.: | 1 |  | 828.07
Partida d'obra
| P4520-HML0 | m3 | Formigonament per a mur, amb formigó HA-25/B / 10 / IIa de consistència tova, grandària màxima del granulat 10 mm, amb >= 275 kg/m3 de ciment, apte per a classe d'exposició IIa, abocat amb bomba | 1 |  | x | 179.1907 | = | 179.1907
| P4DG-3XPL | m2 | Muntatge i desmuntatge d'una cara d'encofrat, amb plafó metàl·lic de 50x200 cm, per a murs de base rectilínia, encofrats a dues cares, d'alçària <= 3 m, per a deixar el formigó vist | 6.66 |  | x | 58.4034 | = | 388.9664
| P4BC-43MV | kg | Armadura per a mur AP500 S d'acer en barres corrugades B500S de límit elàstic >= 500 N/mm2 | 60 |  | x | 4.3319 | = | 259.9134
|  |  | Subtotal partida d'obra | [6 empty] | 828.0706
|  |  | Cost directe | [6 empty] | 828.0706
|  |  | Total | [6 empty] | 828.0706
P-31 | P4531-4SQL | m3 | Cèrcol de formigó armat, per a revestir amb una quantia d'encofrat 6 m2/m3, formigó HA-25/B/10/I abocat amb bomba i armadura AP500 S d'acer en barres corrugades amb una quantia de 80 kg/m3 |  |  |  | Rend.: | 1 |  | 985.59
Partida d'obra
| P4B4-3FRH | kg | Armadura per a cèrcols AP500 S d'acer en barres corrugades B500S de límit elàstic >= 500 N/mm2 | 80 |  | x | 4.2072 | = | 336.5792
| P4534-3OCT | m3 | Formigonament per a cèrcols, amb formigó HA-25/B / 10 / I de consistència tova, grandària màxima del granulat 10 mm, amb >= 250 kg/m3 de ciment, apte per a classe d'exposició I, abocat amb bomba | 1 |  | x | 187.1687 | = | 187.1687
| P4D8-3UAF | m2 | Muntatge i desmuntatge d'encofrat amb tauler de fusta de pi, per a cèrcols de directriu recta | 6 |  | x | 76.9737 | = | 461.8425
|  |  | Subtotal partida d'obra | [6 empty] | 985.5904
|  |  | Cost directe | [6 empty] | 985.5904
|  |  | Total | [6 empty] | 985.5904
P-40 | P559-616J | m2 | Claraboia amb estructura metàl·lica amb una repercussió de 4 kg/m2 d'acer S275JR amb perfils laminats en calent col·locats a l'obra pintats a l'esmalt sintètic i vidre imprès de 18 a 20 mm de gruix, segellat amb massilla de silicona. No inclou bastida |  |  |  | Rend.: | 1 |  | 249.16
Partida d'obra
| P443-FHXD | kg | Acer S275JR segons UNE-EN 10025-2, per a biguetes formades per peça simple, en perfils laminats en calent sèrie L, LD, T, rodó, quadrat, rectangular i planxa, treballat a taller i amb una capa d'imprimació antioxidant, col·locat a l'obra amb soldadura | 4 |  | x | 4.1072 | = | 16.429
| P89C-392L | m2 | Pintat de biga composta de perfils d'acer a l'esmalt sintètic, amb dues capes d'imprimació antioxidant i dues d'acabat | 0.2 |  | x | 38.3245 | = | 7.6649
| PCZ2-5NLZ | m | Segellat del junt vidre-acer amb massilla de silicona neutra, aplicat amb pistola manual amb imprimació prèvia específica | 2.4 |  | x | 12.2067 | = | 29.2961
| PC1F-5NWV | m2 | Vidre imprès incolor de gruix 18 a 20 mm, col·locat d'amb màstic sobre formigó, ceràmica o acer | 1 |  | x | 195.7707 | = | 195.7707
|  |  | Subtotal partida d'obra | [6 empty] | 249.1607
|  |  | Cost directe | [6 empty] | 249.1607
|  |  | Total | [6 empty] | 249.1607
P-46 | P81H-61SK | m2 | Sanejament de sòcol exterior amb arrebossat, repicat, neteja i raspallat de l'antic revestiment, amb buidat dels junts fins a 3 cm de fondaria, i capa d'acabat amb arrebossat de drenatge de morter porós drenant reglejat remolinat i raspat, aplicat en dues capes, amb un gruix mínim de 3 cm |  |  |  | Rend.: | 1 |  | 202.73
Partida d'obra
| P2142-4RMJ | m2 | Repicat d'arrebossat de morter de ciment, amb mitjans manuals i càrrega manual de runa sobre camió o contenidor | 1 |  | x | 23.8606 | = | 23.8606
| P7P1-BZ7G | m2 | Arrebossat reglejat per a operacions de drenatge sobre parament vertical exterior, a 3,00 m d'alçària, com a màxim, amb morter porós drenant, 20 mm de gruix, remolinat i raspat | 1 |  | x | 178.8705 | = | 178.8705
|  |  | Subtotal partida d'obra | [6 empty] | 202.7311
|  |  | Cost directe | [6 empty] | 202.7311
|  |  | Total | [6 empty] | 202.7311
P-56 | P93Q-73HJ | m2 | Solera de formigó HM-20/P / 20 / I de consistència plàstica, grandària màxima del granulat 20 mm, amb >= 200 kg/m3 de ciment, additiu hidròfug, apte per a classe d'exposició I, de gruix 15 cm, abocat des de camió, capa drenant amb grava de pedrera de 50 a 70 mm de D, capa filtrant amb geotèxtil de polipropilè, C1+C2 + D1 segons CTE/DB-HS 2006 |  |  |  | Rend.: | 1 |  | 53.49
Partida d'obra
| P7B2-5RJA | m2 | Làmina separadora de polietilè de 50 µm i 48 g/m2, col·locada no adherida | 1 |  | x | 2.6295 | = | 2.6295
| P93M-JT3O | m2 | Solera de formigó HM-20/P / 20 / I de consistència plàstica, grandària màxima del granulat 20 mm, amb >= 200 kg/m3 de ciment, additiu hidròfug, apte per a classe d'exposició I, de gruix 15 cm, abocat des de camió | 1 |  | x | 32.3546 | = | 32.3546
| P924-DX73 | m2 | Subbase de 15 cm de gruix de grava de pedrera de pedra calcària, de 50 a 70 mm, amb estesa i piconatge del material | 1 |  | x | 13.8891 | = | 13.8891
| P7B1-6Q3T | m2 | Geotèxtil format per feltre de polipropilè teixit de 100 a 110 g/m2, col·locat sense adherir | 1 |  | x | 4.617 | = | 4.617
|  |  | Subtotal partida d'obra | [6 empty] | 53.4903
|  |  | Cost directe | [6 empty] | 53.4903
|  |  | Total | [6 empty] | 53.4903
P-62 | PB1I-61U1 | u | Recol·locació i reparació puntual de barana de perfils d'acer i passamà de fusta, amb suplement o substitució de travessers o brèndoles amb soldadura en l'obra, amb acabat pintat amb 2 capes d'emprimació antioxidant i 2 capes d'acabat amb pintura metàl·lica anticorrosiva |  |  |  | Rend.: | 1 |  | 117.87
Partida d'obra
| P894-4V9D | m2 | Pintat de barana i reixa d'acer de barrots separats 12 cm, amb pintura de partícules metàl·liques, amb dues capes d'imprimació antioxidant i 2 d'acabat | 1 |  | x | 34.298 | = | 34.298
| PB1H-611B | u | Reparació puntual de barana de perfils d'acer, amb suplement o substitució de travessers o brèndoles, amb soldadura en l'obra | 1 |  | x | 83.5744 | = | 83.5744
|  |  | Subtotal partida d'obra | [6 empty] | 117.8724
|  |  | Cost directe | [6 empty] | 117.8724
|  |  | Total | [6 empty] | 117.8724
P-83 | PH01-61UR | u | Instal·lació d'enllumenat de replà d'escala amb 2 llums decoratives tipus aplic amb detector de presència, amb obertura de regata, formació d'encasts, tub corrugat de PVC de DN 16 mm, conductors de coure de designació [null] d'1,5 mm2 de secció, caixa de derivació quadrada de 90x90 mm col·locada encastada, polsador i part proporcional del quadre elèctric del minuter |  |  |  | Rend.: | 1 |  | 1282.1
Partida d'obra
| PG1A-DGO7 | u | Caixa per a quadre de comandaments i protecció, de material antixoc, amb porta, per a deu mòduls i muntada superficialment | 0.15 |  | x | 33.4638 | = | 5.0196
| PY04-5T84 | u | Formació d'encast per a petits elements a paret de maó massís, amb mitjans manuals, i collat amb guix B1 i acabat lliscat amb guix C6 | 1 |  | x | 22.9338 | = | 22.9338
| PG47-EOH6 | u | Interruptor automàtic magnetotèrmic de 20 A d'intensitat nominal, tipus PIA corba C, bipolar (2P), de 6000 A de poder de tall segons UNE-EN 60898, de 2 mòduls DIN de 18 mm d'amplària, muntat en perfil DIN | 1 |  | x | 42.1577 | = | 42.1577
| PG4B-DX37 | u | Interruptor diferencial de la classe AC, gamma residencial, de 25 A d'intensitat nominal, bipolar (2P), de sensibilitat 0,03 A, de desconnexió fix instantani, amb botó de test incorporat i indicador mecànic de defecte, construït segons les especificacions de la norma UNE-EN 61008-1, de 2 mòduls DIN de 18 mm d'amplària, muntat en perfil DIN | 1 |  | x | 71.6025 | = | 71.6025
| PH11-AZWQ | u | Llumenera decorativa tipus downlight d'alumini i metacril·lat amb 16 leds, de 21 W de potència de la llumenera, amb font d'alimentació, muntada superficialment | 2 |  | x | 320.5715 | = | 641.143
| PG6I-78DA | u | Marc per a mecanisme universal, d'1 element, preu alt, col·locat | 1 |  | x | 6.1321 | = | 6.1321
| PG74-614I | u | Minuter regulable d'1 a 7 minuts, de dues posicions, permanent i temporitzat, de 16 A, de 1300 W de potència resistiva, fixat a pressió | 0.15 |  | x | 63.1673 | = | 9.4751
| PY05-5CIV | m | Obertura de regata en paret de maó massís, amb mitjans manuals i tapada amb guix B1 i acabat lliscat amb guix C6 | 10 |  | x | 17.3193 | = | 173.1931
| PG2N-EUJG | m | Tub flexible corrugat de PVC, de 16 mm de diàmetre nominal, aïllant i no propagador de la flama, resistència a l'impacte d'1 J, resistència a compressió de 320 N i una rigidesa dielèctrica de 2000 V, muntat encastat | 11 |  | x | 2.3195 | = | 25.5145
| PG12-DH7C | u | Caixa de derivació quadrada de plàstic, de 90x90 mm, amb grau de protecció IP-40, encastada | 1 |  | x | 13.4235 | = | 13.4235
| -DYDA | m | Cable amb conductor de coure de tensió assignada inferior o igual a 450/750 V, de designació [null], construcció segons norma, [null], de secció [null]x2,5 mm2, amb aïllament de [null], classe de reacció al foc segons la norma UNE-EN 50575, col·locat en tub | 0.15 |  | x | 7.4361 | = | 1.1154
| -DYD5 | m | Cable amb conductor de coure de tensió assignada inferior o igual a 450/750 V, de designació [null], construcció segons norma, [null], de secció [null]x1,5 mm2, amb aïllament de [null], classe de reacció al foc segons la norma UNE-EN 50575, col·locat en tub | 32 |  | x | 7.4361 | = | 237.9546
| PG65-4843 | u | Caixa de mecanismes, per a un element, preu alt, encastada | 1 |  | x | 4.5908 | = | 4.5908
| PG6K-77LG | u | Polsador de tipus universal, 10 A 250 V, amb 1 contacte NA, amb tecla i làmpada pilot, preu alt, encastat | 1 |  | x | 27.848 | = | 27.848
|  |  | Cost directe | [6 empty] | 1282.1037
|  |  | Total | [6 empty] | 1282.1037

## T-SMP
PPT FLORIDABLANCA 106 | PPT FLORIDABLANCA 106 | PPT FLORIDABLANCA 106 | PPT FLORIDABLANCA 106
Justificació d'elements | Justificació d'elements | Justificació d'elements | Justificació d'elements
Codi | U.A. | Descripció | Preu
Mà d'obra
A01-FEOZ | h | Ajudant encofrador | 53.28
A01-FEP0 | h | Ajudant ferrallista | 51.06
A01-FEP1 | h | Ajudant soldador | 33.66
A01-FEP3 | h | Ajudant col·locador | 44.39
A01-FEP7 | h | Ajudant estucador | 44.39
A01-FEP9 | h | Ajudant pintor | 33.53
A01-FEPB | h | Ajudant manyà | 33.66
A01-FEPD | h | Ajudant electricista | 48.84
A01-FEPE | h | Ayudante fontanero | 26.24
A01-FEPH | h | Ajudant muntador | 33.53
A0121000 | h | Oficial 1a | 29.71
A012H000 | h | Oficial 1a electricista | 30.7
A012M000 | h | Oficial 1a muntador | 30.7
A013H000 | h | Ajudant electricista | 26.35
A013M000 | h | Ajudant muntador | 26.39
A01H4000 | h | Manobre per a seguretat i salut | 24.82
A0D-0000 | h | Manobre | 31.52
A0D-0007 | h | Peón | 39.18
A0D-00000 | h | Manobre | 31.52
A0D-00001 | h | Manobre | 31.52
A0D-00002 | h | Manobre | 31.52
A0D-00003 | h | Manobre | 31.52
A0D-00004 | h | Manobre | 31.52
A0E-000A | h | Manobre especialista | 43.08
A0F-0000 | h | Oficial 1a | 37.77
A0F-0001 | h | Oficial 1a col·locador | 37.77
A0F-0002 | h | Oficial 1a paleta | 37.77
A0F-000B | h | Oficial 1a | 55.49
A0F-000D | h | Oficial 1a col·locador | 55.49
A0F-000E | h | Oficial 1a electricista | 61.05
A0F-000F | h | Oficial 1a encofrador | 66.61
A0F-000H | h | Oficial 1a estucador | 55.49
A0F-000I | h | Oficial 1a ferrallista | 63.85
A0F-000K | h | Oficial 1a carpintero | 61.05
A0F-000N | h | Oficial 1a fontanero | 29.16
A0F-000P | h | Oficial 1a manyà | 38.36
A0F-000R | h | Oficial 1a muntador | 39.03
A0F-000T | h | Oficial 1a paleta | 55.49
A0F-000V | h | Oficial 1a pintor | 37.77
A0F-000X | h | Oficial 1a polidor | 44.39
A0F-000Y | h | Oficial 1a soldador | 38.39
A0F-0010 | h | Oficial 1a vidrier | 49.94
A0F-00001 | h | Oficial 1a | 37.77
A0F-00011 | h | Oficial 1a col·locador | 37.77
A0F-00021 | h | Oficial 1a paleta | 37.77
A0J-0029 | h | Conservador-restaurador | 40.19
A0J-002A | h | Conservador- restaurador responsable de la intervenció | 44.88
Maquinària
C111-0056 | h | Compressor amb dos martells pneumàtics | 23.54
C133-00EQ | h | Minicargadora sobre neumáticos de 2 a 5.9 t, con accesorio retroexcavador de 40 a 60 cm de anchura | 73.71
C135-00LV | h | Miniexcavadora sobre cadenas de 2 a 5.9 t, con martillo rompedor | 86.06
C138-00KR | h | Pala carregadora sobre pneumàtics de 8 a 14 t | 116.07
C13A-00FR | h | Compactador duplex manual de 700 kg | 11.52
C154-003N | h | Camió per a transport de 7 t | 52.8
C172-003J | h | Camió amb bomba de formigonar | 232.35
C176-00FX | h | Formigonera de 165 l | 2.64
C178-00GF | h | Màquina tallajunts amb disc de diamant per a paviment | 12.55
C17A-00JL | h | Mesclador continu per a morter preparat en sacs | 2.11
C1R1-00CX | m3 | Subministrament de contenidor metàl·lic de 8 m3 de capacitat i recollida amb residus inerts o no especials | 24.68
C200-002I | h | Abrillantadora | 3.04
C200-H7D5 | h | Equip de tall d'estructures de formigó en massa o armat amb fil de diamant | 890.21
C202-005P | h | Talladora amb disc de carborúndum | 5.25
C206-00DW | h | Equip i elements auxiliars per a soldadura elèctrica | 4.11
C208-00H9 | h | Equip d'injecció manual de resines | 2.35
C20B-00HC | h | Màquina taladradora amb broca de diamant refrigerada amb aigua per a forats de 5 a 20 cm com a màxim | 12.2
C20G-00DT | h | Màquina taladradora | 5.31
C20J-00DQ | h | Polidora | 3.66
CRE0-00C0 | h | Motoserra | 4.82
Material
-06E7 | m | Cable amb conductor de coure de tensió assignada inferior o igual a 450/750 V, de designació [null], construcció segons norma, [null], de secció [null]x1,5 mm2, amb aïllament de [null], classe de reacció al foc segons la norma UNE-EN 50575 | 5.65
-06E8 | m | Cable amb conductor de coure de tensió assignada inferior o igual a 450/750 V, de designació [null], construcció segons norma, [null], de secció [null]x2,5 mm2, amb aïllament de [null], classe de reacció al foc segons la norma UNE-EN 50575 | 5.65
B011-05ME | m3 | Aigua | 2.31
B015-16HS | l | Diluent de pintura mineral al silicat, per a interiors i exteriors | 16.18
B017-H4L8 | l | Productes dissolvents i part proporcional d'apòsits | 10.81
B036-21CI | t | Grava de granulat reciclat mixt de formigó-ceràmica de 20 a 40 mm | 15.89
B03J-0K8H | t | Grava de pedrera de pedra calcària, de 50 a 70 mm | 25.96
B03L-05N0 | t | Sorra de marbre blanc | 166.54
B03L-05N5 | t | Sorra de pedrera de 0 a 3,5 mm | 23.17
B03L-05N7 | t | Sorra de pedrera per a morters | 27.84
B053-1VF0 | kg | Material per a rejuntat de rajoles ceràmiques CG2 segons norma UNE-EN 13888, de color | 1.2
B053-1VF8 | kg | Material per a rejuntat de rajoles ceràmiques CG1 segons norma UNE-EN 13888, de color | 0.5
B053-1VF9 | kg | Material per a rejuntat de rajoles ceràmiques CG2 segons norma UNE-EN 13888, de color | 1.33
B053-1VF01 | kg | Material per a rejuntat de rajoles ceràmiques CG2 segons norma UNE-EN 13888, de color | 1.2
B054-06DH | kg | Calç aèria hidratada CL 90-S, en sacs | 0.41
B054-06DK | kg | Calç aèria hidratada en pasta CL 90-S PL, en sacs | 0.84
B055-067M | t | Ciment pòrtland amb filler calcari CEM II/B-L 32,5 R segons UNE-EN 197-1, en sacs | 166.95
B055-068E | t | Ciment amb escòries de forn alt CEM III/B 32,5 R segons UNE-EN 197-1, en sacs | 194.09
B056-06J5 | kg | Ciment ràpid CNR4 en sacs | 0.22
B059-06FN | kg | Guix de designació C6/20/2, segons la norma UNE-EN 13279-1 | 0.2
B059-06FO | kg | Guix de designació B1/20/2, segons la norma UNE-EN 13279-1 | 0.2
B067-2A9U | m3 | Formigó de neteja, amb una dosificació de 150 kg/m3 de ciment, consistència tova i grandària màxima del granulat 10 mm, HL-150/B/10 | 103.84
B06E-11GQ | m3 | Formigó HA-25/B / 10 / IIa de consistència tova, grandària màxima del granulat 10 mm, amb >= 275 kg/m3 de ciment, apte per a classe d'exposició IIa | 118.32
B06E-12D6 | m3 | Formigó HA-25/B / 10 / I de consistència tova, grandària màxima del granulat 10 mm, amb >= 250 kg/m3 de ciment, apte per a classe d'exposició I | 117.4
B06E-12DO | m3 | Formigó HM-20/P / 20 / I de consistència plàstica, grandària màxima del granulat 20 mm, amb >= 200 kg/m3 de ciment, additiu hidròfug, apte per a classe d'exposició I | 107.54
B06F2-I05P | m3 | Formigó per armar HA - 25 / B / 20 / XC1 amb una quantitat de ciment de 275 kg/m3 i relació aigua ciment =< 0.6 | 104.97
B06F7-JT2Q | m3 | Formigó per armar, amb 20% de granulats de material reciclat de formigons, amb additiu hidròfug HRA - 40 / F / 10 / XC4 + XF3 amb una quantitat de ciment de 350 kg/m3 i relació aigua ciment =< 0.45 | 154
B079-06TF | kg | Morter polimèric de ciment amb resines sintètiques i fibres, fluid i de retracció controlada per a reparació | 1.24
B07A-12XY | kg | Morter porós drenant de ciment blanc i additiu inclusor d'aire | 1.14
B07L-1PYD | t | Morter per a ram de paleta, classe M 10 (10 N/mm2), en sacs, de designació (T) segons norma UNE-EN 998-2, amb additiu retenidor d'aigua | 75.58
B081-06U6 | kg | Additiu inclusor aire/plastificant per a morter, segons la norma UNE-EN 934-3 | 2.28
B094-06TK | kg | Adhesiu cimentós tipus C2 segons norma UNE-EN 12004 | 1.02
B094-06TL | kg | Adhesiu cimentós tipus C2 TE segons norma UNE-EN 12004 | 1.27
B094-06TU | kg | Adhesiu cimentós tipus C1 E segons norma UNE-EN 12004 | 0.61
B0A1-07KN | u | Abrazadera plástica, de 28 mm de diámetro interior | 0.66
B0A4-H4NB | m | Cable d'acer inoxidable de 2,5 mm de diàmetre | 0.41
B0A5-06VX | u | Cargol autoroscant amb volandera | 0.25
B0AH-0ZI1 | m2 | Tela metàl·lica de teixit doble de filferro ondulat i galvanitzat, de 20 mm de pas de malla i de D 2 mm | 9.56
B0AJ-06WK | u | Tensor obert d'acer galvanitzat amb baga i forqueta 3/8´´ | 4.21
B0AK-07AS | kg | Clau acer | 2.2
B0AM-078F | kg | Filferro recuit de diàmetre 1,3 mm | 3
B0AN-07J4 | u | Tac químic de diàmetre 16 mm, amb cargol, volandera i femella | 12.09
B0AO-07IG | u | Tac de niló de 5 mm de diàmetre, com a màxim, amb vis | 0.17
B0AP-07IU | u | Tac d'acer de d 12 mm, amb cargol, volandera i femella d'acer inoxidable i 130 mm de llargària | 5.49
B0AP-07IX | u | Tac d'acer de d 10 mm, amb cargol, volandera i femella | 1.58
B0B7-106Q | kg | Acer en barres corrugades B500S de límit elàstic >= 500 N/mm2 | 2.3
B0B7-106S | kg | Acer en barres corrugades B500SD de límit elàstic >= 500 N/mm2 | 2.32
B0CHN-21MM | m2 | Safata perfilada de planxa d'acer galvanitzada i lacada, de 150 mm d'alçària i 1,2 mm de gruix, amb una inèrcia entre 600 i 615 cm4 i una massa superficial entre 14 i 16 kg/m2 acabat llis de color especial, segons la norma UNE-EN 14782 | 45.79
B0D21-07OY | m | Tauló de fusta de pi per a 10 usos | 0.63
B0D31-07P4 | m3 | Llata de fusta de pi | 537.94
B0D62-07PK | cu | Puntal metàl·lic i telescòpic per a 5 m d'alçària i 150 usos | 162.23
B0D62-07PL | cu | Puntal metàl·lic i telescòpic per a 3 m d'alçària i 150 usos | 67.6
B0D70-0CEP | m2 | Tauler elaborat amb fusta de pi, de 22 mm de gruix, per a 10 usos | 2.79
B0D80-0CNR | m2 | Plafó metàl·lic de 50x200 cm per a 20 usos | 4.58
B0DZ1-0ZLZ | l | Desencofrant | 3.7
B0DZ5-0F6R | u | Part proporcional d'elements auxiliars per a plafons metàl·lics, de 50x200 cm | 0.77
B0E1-0E79 | u | Bloc de formigó cel·lular curat en autoclau HCA, encadellat, categoria I, segons UNE-EN 771-4, de 625x250x200 mm i densitat 500 kg/m3, per a revestir | 7.91
B0F1A-075S | u | Maó calat R-15, de 290x140x100 mm, per a revestir, categoria I, HD, segons la norma UNE-EN 771-1 | 0.37
B0FG2-0GNP | m2 | Rajola de gres extruït esmaltat de forma rectangular o quadrada, de 16 a 25 peces/m2, preu alt, grup AI-AIIa (UNE-EN 14411) | 24.31
B0FG2-0GOS | m2 | Rajola de gres porcellànic premsat sense esmaltar ni polir de forma rectangular o quadrada, d'1 a 5 peces/m2, preu alt, grup BIa (UNE-EN 14411) | 33.15
B0G2-0FBJ | m2 | Pedra calcària nacional amb una cara polida i abrillantada, preu alt, de 30 mm de gruix amb aresta viva a les quatre vores | 133.29
B0G2-I131 | m2 | Pedra calcària nacional amb una cara buixardada, preu superior, de 40 mm de gruix amb aresta viva a les quatre vores | 203.04
B0Y1-12V7 | m2 | Amortització diària de bastida tubular metàl·lica fixa, formada per bastiments de 70 cm d'amplària i alçària <= 200 cm, amb bases regulables, tubs travessers, tubs de travament, plataformes de treball d'amplària com a mínim de 60 cm, escales d'accés, baranes laterals, sòcols i xarxa de protecció de poliamida, col·locada a tota la cara exterior i amarradors cada 20 m2 de façana, inclosos tots els elements de senyalització normalitzats, per a seguretat i salut | 0.12
B44Z-0LVZ | kg | Acer S275JR segons UNE-EN 10025-2, format per peça composta, en perfils laminats en calent sèrie IPN, IPE, HEB, HEA, HEM i UPN, treballat al taller per a col·locar amb cargols i amb una capa d'imprimació antioxidant | 3.6
B44Z-0LWW | kg | Acer S235JRC segons UNE-EN 10025-2, format per peça simple, en perfils conformats en fred sèrie L, U, C, Z i omega, treballat al taller per a col·locar amb soldadura i amb una capa d'imprimació antioxidant | 2.23
B44Z-0LXO | kg | Acer S275JR segons UNE-EN 10025-2, format per peça simple, en perfils laminats en calent sèrie IPN, IPE, HEB, HEA, HEM i UPN, treballat al taller per a col·locar amb cargols i amb una capa d'imprimació antioxidant | 3.35
B44Z-0M11 | kg | Acer S355J0 segons UNE-EN 10025-2, format per peça simple, en perfils laminats en calent sèrie L, LD, T, rodó, quadrat, rectangular i planxa, treballat al taller per a col·locar amb cargols i amb una capa d'imprimació antioxidant | 3.12
B44Z-0M1J | kg | Acer S275JR segons UNE-EN 10025-2, format per peça simple, en perfils laminats en calent sèrie L, LD, T, rodó, quadrat, rectangular i planxa, treballat al taller per a col·locar amb soldadura i amb una capa d'imprimació antioxidant | 2.13
B44Z-0M1O | kg | Acer S275JR segons UNE-EN 10025-2, format per peça simple, per a reforç d'elements d'encastament, recolzament i rigiditzadors, en perfils laminats en calent sèrie L, LD, T, rodó, quadrat, rectangular i planxa, treballat al taller per a col·locar amb soldadura i amb una capa d'imprimació antioxidant | 3.96
B751-H3R8 | kg | Cautxú líquid sintètic, per a impermeabilitzacions, amb fibres | 4.67
B752-0KRR | kg | Imprimació prèvia per a impermeabilitzacions de cautxú líquid | 2.65
B754-1KOM | kg | Polímer en dispersió aquosa per a impermeabilitzacions | 7.43
B775-0KR4 | m2 | Vel de polietilè de gruix 50 µm i de pes 48 g/m2 | 0.24
B7B1-0KP6 | m2 | Geotèxtil format per feltre de polipropilè teixit de 100 a 110 g/m2 | 1.33
B7B1-0KQ0 | m2 | Geotèxtil format per feltre de polièster no teixit, lligat mecànicament de 140 a 190 g/m2 | 1.12
B7J4-0GSI | dm3 | Imprimació prèvia per a segellats de massilla de silicona neutra | 37.86
B7JE-0GTM | dm3 | Massilla per a segellats, d'aplicació amb pistola, de base silicona neutra monocomponent | 25.53
B811-1ZWS | t | Morter de calç per a ús corrent (GP), de designació CSIII-W0, segons UNE-EN 998-1, en sacs | 67.65
B881-0OZT | kg | Morter preparat de resines sintètiques i granulat seleccionat per a estucats en fred | 15.89
B891-0P02 | kg | Esmalt sintètic | 18.41
B896-HYAR | kg | Pintura plàstica, per a interiors | 5.06
B896-HYC4 | kg | Pintura al silicat, per a exteriors | 16.49
B896-HYCS | kg | Pintura partícules metàl·liques | 17.29
B896-HYD6 | kg | Pintura intumescent | 14.44
B896-HYO4 | l | Pintura al silicat, per a interiors | 14.44
B8A1-I0SB | kg | Vernís de copolímers en solució aquosa d'un component, per a morters, estucs o pedra | 11.17
B8Z2-12Y5 | kg | Consolidant de silicat d'etil per a pedra natural | 29.15
B8Z6-0P27 | kg | Imprimació fixadora acrílica | 7.34
B8Z6-0P29 | kg | Imprimació neutralitzadora acrílica | 36.14
B8Z6-0P2D | kg | Imprimació antioxidant | 28.35
B8Z6-0P2G | kg | Imprimació fosfatant | 15.81
B8Z6-0P2I | kg | Imprimació per a pintura intumescent | 22.12
B8Z7-12YD | kg | Imprimació prèvia per a estucat en fred | 12.1
B8ZH-358U | l | Pintura de fons al silicat, per a interiors | 12.83
B8ZM-0P35 | kg | Segelladora | 6.49
B9C0-0HKK | kg | Beurada de color | 1.36
B9V5-0JEG | m | Esglaó de pedra artificial rentada amb àcid de gra petit, preu alt, de dues peces, frontal i estesa, amb un cantell polit i abrillantat, i amb 2 tires davanteres de carborúndum, de 2 cm d'ample | 67.03
BAS1-0I25 | u | Porta tallafocs metàl·lica, EI2-C 90 una fulla batent per a una llum de 80x205 cm, preu superior | 475.17
BB33-H5IA | m2 | Reixa per a forat de forma rectangular amb bastiment exterior amb pletines d'acer inoxidable AISI 304 de 30x5 mm i malla de filferros d'acer inoxidable AISI 304, teixit llis, de 2 mm de diàmetre i pas de malla de 25 mm | 140.66
BC18-0TLM | m2 | Vidre imprès incolor de gruix 18 a 20 mm | 143.96
BCZ1-0WNY | kg | Màstic compatible per a envidriament | 2.18
BD1A-1NDZ | m | Tub de PVC-U de paret massissa, àrea d'aplicació B segons norma UNE-EN 1329-1, de DN 90 mm i de llargària 1 m, classe de reacció al foc B-s1, d0 segons norma UNE-EN 13501-1, per a encolar | 10.74
BD7E-1ZQT | m | Tub de PVC-U de paret massissa per a sanejament amb pressió, de DN 110 mm i de PN 6 bar segons norma UNE-EN 1456-1, per a unió elàstica amb anella elastomèrica | 4.69
BDW3-FFA8 | u | Element de muntatge per a tub de PVC de D=110 mm | 0.12
BDW3-FFAA | u | Accessori genèric per a tub de PVC de D=110 mm | 7.76
BF4219C0 | m | Tub d'acer inoxidable 1.4301 (AISI 304) amb soldadura longitudinal, de 54 mm de diàmetre exterior i d'1,2 mm de gruix de paret, sèrie 1 segons UNE-EN 10312 | 10.43
BF53-FGLS | m | Tubo de cobre R250 (semiduro) de 28 mm de diámetro nominal y de espesor 1,5 mm, según la norma UNE-EN 1057 | 9.89
BFW6-04NY | u | Accesorio para tubo de cobre 28 mm de diámetro nominal para soldar por capilaridad | 3.46
BFYC-04OU | u | Parte proporcional de elementos de montaje, para tubo de cobre sanitario de 28 mm de diámetro nominal, para soldar por capilaridad | 0.42
BG12-0G6T | u | Caixa de derivació quadrada de plàstic, de 90x90 mm, amb grau de protecció IP-40 i per a encastar | 1.65
BG16-0BW7 | u | Caixa general de protecció de polièster reforçat amb fibra de vidre, de 400 A, segons esquema Unesa número 7, seccionable en càrrega (BUC), inclosa base portafusibles trifàsica (sense fusibles), neutre seccionable, borns de connexió i grau de protecció IP-43, IK09 | 352.27
BG18-0BWW | u | Caixa per a quadre de comandament i protecció, de material antixoc, amb porta, amb deu mòduls i per a muntar superficialment | 20.18
BG1A-087J | u | Centralització de comptadors de tres mòduls per a 7 comptadors monofàsics i per a 2 comptadors trifàsics | 1174.54
BG23-2IY5 | m | Canal aislante de PVC, con 1 tapa para distribución, de 60x230 mm, con 6 compartimentos como máximo, de color blanco | 33.4
BG2C-2YF1 | m | Tabique separador para canal, de PVC, de 60 mm | 2.48
BG2P-1KUF | m | Tub rígid de plàstic sense halògens, de 40 mm de diàmetre nominal, aïllant i no propagador de la flama, amb una resistència a l'impacte de 2 J, resistència a compressió de 1250 N i una rigidesa dielèctrica de 2000 V | 16.08
BG2Q-1KST | m | Tub flexible corrugat de PVC, de 16 mm de diàmetre nominal, aïllant i no propagador de la flama, resistència a l'impacte d'1 J, resistència a compressió de 320 N i una rigidesa dielèctrica de 2000 V | 0.33
BG2Q-1KTF | m | Tub corbable corrugat de polietilè, de doble capa, llisa la interior i corrugada l'exterior, de 63 mm de diàmetre nominal, aïllant i no propagador de la flama, resistència a l'impacte de 20 J, resistència a compressió de 450 N, per a canalitzacions soterrades | 2.56
BG33-G2SJ | m | Cable con conductor de cobre de tensión asignada0,6/ 1kV, de designación RZ1-K (AS), construcción según norma UNE 21123-4, unipolar, de sección 1x35 mm2, con cubierta del cable de poliolefinas, clase de reacción al fuego Cca-s1b, d1, a1 según la norma UNE-EN 50575 con baja emisión humos | 7.99
BG33-G2YP | m | Cable con conductor de cobre de tensión asignada0,6/ 1kV, de designación RZ1-K (AS), construcción según norma UNE 21123-4, tripolar, de sección 3x35 mm2, con cubierta del cable de poliolefinas, clase de reacción al fuego Cca-s1b, d1, a1 según la norma UNE-EN 50575 con baja emisión humos, + cable de mando | 32
BG33-G2ZG | m | Cable con conductor de cobre de tensión asignada0,6/ 1kV, de designación RZ1-K (AS), construcción según norma UNE 21123-4, tripolar, de sección 3x16 mm2, con cubierta del cable de poliolefinas, clase de reacción al fuego Cca-s1b, d1, a1 según la norma UNE-EN 50575 con baja emisión humos, + cable de mando | 13.37
BG49-18H5 | u | Interruptor automàtic magnetotèrmic de 16 A d'intensitat nominal, tipus PIA corba C, tripolar (3P), de 6000 A de poder de tall segons UNE-EN 60898 i de 10 kA de poder de tall segons UNE-EN 60947-2, de 3 mòduls DIN de 18 mm d'amplària, per a muntar en perfil DIN | 64.88
BG49-18JN | u | Interruptor automàtic magnetotèrmic de 20 A d'intensitat nominal, tipus PIA corba C, bipolar (2P), de 6000 A de poder de tall segons UNE-EN 60898, de 2 mòduls DIN de 18 mm d'amplària, per a muntar en perfil DIN | 19.18
BG49-191V | u | Interruptor automàtic magnetotèrmic de 63 A d'intensitat nominal, tipus PIA corba C, tripolar (3P), de 6000 A de poder de tall segons UNE-EN 60898 i de 10 kA de poder de tall segons UNE-EN 60947-2, de 3 mòduls DIN de 18 mm d'amplària, per a muntar en perfil DIN | 192.38
BG4G-1OEV | u | Protector para sobretensiones permanentes y transitorias con IGA integrado de intensidad nominal 63 A, tetrapolar (3P+N), PIA curva C, de poder de corte según UNE-EN 60898 de 6000 A, intensidad máxima transitoria 15 kA, para montar en perfil DIN | 534.42
BG4L-09YI | u | Interruptor diferencial de la classe AC, gamma residencial, de 25 A d'intensitat nominal, bipolar (2P), de 0,03 A de sensibilitat, de desconnexió fix instantani, amb botó de test incorporat i indicador mecànic de defecte, construït segons les especificacions de la norma UNE-EN 61008-1, de 2 mòduls DIN de 18 mm d'amplària, per a muntar en perfil DIN | 39.39
BG64-07EI | u | Caixa per a mecanismes, per a un element, preu alt | 2.36
BG6D-1OBM | u | Marc per a mecanisme universal, d'1 element, preu alt | 3.48
BG6E-1NTQ | u | Polsador de tipus universal, 10 A 250 V, amb 1 contacte NA, amb tecla i làmpada pilot, preu alt, per a encastar | 11.96
BG6G-1NYI | u | Toma de corriente bipolar com toma de tierra lateral (2P+T), 16 A 250 V, con tapa, con grado de protección IP-44, precio alto, para empotrar | 16.83
BG70-H6HT | u | Interruptor detector de movimiento, empotrable en techo, para un máximo de 3000 W de cargas resistivas y 1300 W de cargas inductivas y 230 V de tensión de alimentación, de 10 a 300 s de tiempo de desconexión, sensibilidad de activación de 5 a 120 lux, cobertura 360º y 7 m de diámetro, con tapa y embellecedor, precio medio | 106.23
BG73-16WB | u | Minuter regulable d'1 a 7 minuts, de dues posicions, permanent i temporitzat, de 16 A, de 1300 W de potència resistiva | 37.26
BG75-1OG2 | u | Programador electrònic de tipus universal, de 230 V, amb contactes de sortida de 1000 W per a càrregues resistives i de 1000 W per a càrregues inductives, interval mínim de programació d'1 min, per a encastar | 109.47
BGD4-16WD | u | Punt de connexió a terra amb pont seccionador de platina de coure, muntat en caixa estanca i per muntar superficialment | 47.72
BGD5-06SU | u | Piqueta de connexió a terra d'acer i recobriment de coure, de 1500 mm de llargària, de 14,6 mm de diàmetre, de 300 µm | 20.51
BGW2-093I | u | Part proporcional d'accessoris de caixa general de protecció | 17.81
BGW2-093K | u | Part proporcional d'accessoris de caixa per a quadre de comandament i protecció | 2.13
BGW3-0AHD | u | Parte proporcional de accesorios para canales plásticos, de anchura entre 170 y 230 mm | 0.65
BGW4-094Z | u | Part proporcional d'accessoris per a centralització de comptadors | 33.42
BGW9-16WC | u | Part proporcional d'accessoris per a minuters | 2.98
BGWC-09N4 | u | Part proporcional d'accessoris per a tubs rígids de PVC | 0.22
BGWD-0AS2 | u | Part proporcional d'accessoris per a interruptors magnetotèrmics | 0.67
BGWD-0AS3 | u | Part proporcional d'accessoris per a interruptors diferencials | 0.61
BGWD-0AS8 | u | Parte proporcional de accesorios para protectores de sobretensiones | 0.67
BGYD-0B2W | u | Part proporcional d'elements especials per a piquetes de connexió a terra | 7.52
BH11-2LSX | u | Llumenera decorativa tipus downlight d'alumini amb 4 leds, de 6 W de potència de la llumenera, amb font d'alimentació, per a col·locar superficialment | 126.11
BH11-2LSY | u | Llumenera decorativa tipus downlight d'alumini i metacril·lat amb 16 leds, de 21 W de potència de la llumenera, amb font d'alimentació, per a col·locar superficialment | 287.11
BH65-2II1 | u | Luz de emergencia con lámpara led, con una vida útil de 100000 h, permanente y no estanca con grado de protección IP4X, aislamiento clase II, con un flujo aproximado de 440 a 470 lm, 1 h de autonomía, con funcionamiento centralizado de forma rectangular con difusor y cuerpo de policarbonato, precio alto | 201.96
BJ50-2HNS | u | Batería columna de acero inoxidable 1.4404 (AISI 316L) para contadores de agua, con tubo de 2 1/2'' de diámetro, alimentación vertical 2 lados y para 10 contadores | 727.52
BK20-16V0 | u | Armari de xapa d'acer galvanitzat, amb porta de dues fulles batents amb obertura cap a l'exterior, de mides 1930x1050x400 mm i capacitat per a 12 comptadors, amb reixetes de ventilació i pany i clau segons normes de la companyia subministradora | 1070.4
BK20-16VX | u | Armari de xapa d'acer galvanitzat, amb porta de dues fulles batents amb obertura cap a l'exterior, de mides 1930x1050x400 mm i capacitat per a 12 comptadors, amb reixetes de ventilació i pany i clau segons normes de la companyia subministradora | 1243.69
BK20-16V01 | u | Armari de xapa d'acer galvanitzat, amb porta de dues fulles batents amb obertura cap a l'exterior, de mides 1930x1050x400 mm i capacitat per a 12 comptadors, amb reixetes de ventilació i pany i clau segons normes de la companyia subministradora | 1070.4
BKK15250 | u | Reixeta de ventilació estampada d'alumini de 20x50 cm | 10.97
BL30-2DV7 | u | Ascensor elèctric sense cambra de maquinària, sistema de tracció sense reductor i corba d'acceleració i desacceleració progressiva, velocitat 1 m/s, nivell de trànsit mig, per a 6 persones (càrrega màxima de 480 kg), de 7 a 11 parades (recorregut de 18 a 30 m), habitacle de qualitat mitjana de mides 1250x1000 mm, embarcament doble a 180º amb portes automàtiques d'obertura central de 2+2 fulles d'acer inoxidable de 800x2000 mm, maniobra col·lectiva de baixada simple, amb marcatge CE segons REAL DECRETO 203/2016 | 39201.11
BL31-2FMG | u | Material per a formació de parada d'ascensor elèctric, velocitat 1 m/s, nivell de trànsit mig, per a 6 persones (càrrega màxima 480 kg), de 7 a 11 parades, de qualitat mitjana, portes d'accés automàtiques d'obertura central de 2+2 fulles d'acer inoxidable de 800x2000 mm, maniobra col·lectiva de baixada simple, amb marcatge CE segons REAL DECRETO 203/2016 | 1319.06
BQZ3-H5YY | m2 | Xarxa anti-coloms per a cobrir buits de fins a 16 m2, de polietilè estabilitzat amb inhibidors UV, no conductora d'electricitat ni absorvent d'aigua, teixida en nusos 10/7 de 50 mm de quadrícula, de color negre o beige | 2.61

## T-DIM
|  |  |  | PPT FLORIDABLANCA 106 | PPT FLORIDABLANCA 106 | PPT FLORIDABLANCA 106 | PPT FLORIDABLANCA 106
|  | AMIDAMENTS | AMIDAMENTS | AMIDAMENTS | AMIDAMENTS | AMIDAMENTS
| N | Obra | 01 | PressupostFLORIDABLANCA 106
| N | Capítol | 01 | ASCENSOR I SALA COMPTADORS
| N | Titol 3 | 01 | ASCENSOR
01.01.01.002 | L | PLZ001 | m2 | Subestructura amb tancament de protecció per a ascensor, amb bastidors de perfil d'acer per a estructures laminats en calent, de 2,5 m d'alçària i reixat de malla ondulada acer de 20x20 mm de pas i d 2 mm, recolzats en muntants de perfils laminats i sòcol perimetral, acabat amb una capa d'imprimació antioxidant i dues capes d'esmalt sintètic | Subestructura amb tancament de protecció per a ascensor, amb bastidors de perfil d'acer per a estructures laminats en calent, de 2,5 m d'alçària i reixat de malla ondulada acer de 20x20 mm de pas i d 2 mm, recolzats en muntants de perfils laminats i sòcol perimetral, acabat amb una capa d'imprimació antioxidant i dues capes d'esmalt sintètic | 90
Tancament ascensor |  | 90 |  |  |  | 90
| N | Obra | 01 | PressupostFLORIDABLANCA 106
| N | Capítol | 01 | ASCENSOR I SALA COMPTADORS
| N | Titol 3 | 02 | OBRES COMPLEMENTARIES
01.01.02.001 | L | P2140-H8DU | u | Desmontaje de hoja de puerta interior de madera de 2 m2 de superficie, como máximo, con recuperación de herramientas, con medios manuales, acopio de material para su reutilización o restauración y carga de escombros sobre camión o contenedor | Desmontaje de hoja de puerta interior de madera de 2 m2 de superficie, como máximo, con recuperación de herramientas, con medios manuales, acopio de material para su reutilización o restauración y carga de escombros sobre camión o contenedor | 3
Porteria |  | 1 |  |  |  | 1
Entresol |  | 2 |  |  |  | 2
01.01.02.002 | L | P2143-4RQR | m2 | Arranque de pavimento de piedra natural, con medios manuales, acopio para posterior aprovechamiento y carga manual de escombros sobre camión o contenedor | Arranque de pavimento de piedra natural, con medios manuales, acopio para posterior aprovechamiento y carga manual de escombros sobre camión o contenedor | 34.56
Porteria |  | 12.3 |  |  |  | 12.3
sota escala |  | 1.2 | 6 |  |  | 7.2
acces ascensor |  | 5 |  |  |  | 5
Entresol |  | 1.6 | 1.6 |  |  | 2.56
Cable alimentació |  | 15 | 0.5 |  |  | 7.5
01.01.02.003 | L | P2145-4RHZ | m | Arrencada de barana metàl·lica de 90 a 110 cm d'alçària, amb mitjans manuals, aplec de material per a la seva reutilització i càrrega de runa sobre camió o contenidor | Arrencada de barana metàl·lica de 90 a 110 cm d'alçària, amb mitjans manuals, aplec de material per a la seva reutilització i càrrega de runa sobre camió o contenidor | 15.6
Escala |  | 1.8 | 6 |  |  | 10.8
Entresol |  | 4.2 |  |  |  | 4.2
|  | 0.6 |  |  |  | 0.6
01.01.02.004 | L | P221E-AWE1 | m3 | Excavación de zanja en presencia de servicios hasta 2 m de profundidad, en roca de resistencia a la compresión media (25 a 50 MPa), realizada con miniexcavadora con martillo rompedor e con las tierras dejadas al borde | Excavación de zanja en presencia de servicios hasta 2 m de profundidad, en roca de resistencia a la compresión media (25 a 50 MPa), realizada con miniexcavadora con martillo rompedor e con las tierras dejadas al borde | 17.622
Fossat ascensor |  | 2.7 | 2.7 | 1.8 |  | 13.122
cable alimentació |  | 15 | 0.5 | 0.6 |  | 4.5
01.01.02.005 | L | P45C2-JT2O | m3 | Formigonament de lloses amb formigó per armar, amb 20% de granulats de material reciclat de formigons, amb additiu hidròfug HRA - 40 / F / 10 / XC4 + XF3 amb una quantitat de ciment de 350 kg/m3 i relació aigua ciment =< 0.45, abocat amb bomba | Formigonament de lloses amb formigó per armar, amb 20% de granulats de material reciclat de formigons, amb additiu hidròfug HRA - 40 / F / 10 / XC4 + XF3 amb una quantitat de ciment de 350 kg/m3 i relació aigua ciment =< 0.45, abocat amb bomba | 1.8
Fossat ascensor |  | 1.5 | 1.5 | 0.8 |  | 1.8
01.01.02.006 | L | P4E2-DWXT | m3 | Formigonament per a fàbrica de blocs de morter de ciment, amb formigó per armar HA - 25 / B / 20 / XC1 amb una quantitat de ciment de 275 kg/m3 i relació aigua ciment =< 0.6, col·locat manualment | Formigonament per a fàbrica de blocs de morter de ciment, amb formigó per armar HA - 25 / B / 20 / XC1 amb una quantitat de ciment de 275 kg/m3 i relació aigua ciment =< 0.6, col·locat manualment | 1.2
Reblert mur perimetral |  | 1.2 |  |  |  | 1.2
01.01.02.007 | L | P4B8-D6QI | kg | Armadura per a lloses d'estructura AP500 SD d'acer en barres corrugades B500SD de límit elàstic >= 500 N/mm2 | Armadura per a lloses d'estructura AP500 SD d'acer en barres corrugades B500SD de límit elàstic >= 500 N/mm2 | 370.88
Bancada ascensor |  | 2.8 | 2.8 | 0.8 | 40 | 250.88
Murs perimetrals |  | 30 | 4 |  |  | 120
01.01.02.008 | L | P61B0-45GR | m2 | Paret per a tancament de gruix 20 cm amb bloc de formigó cel·lular curat en autoclau HCA, encadellat, categoria I, segons UNE-EN 771-4, de 625x250x200 mm i densitat 500 kg/m3, per a revestir, col·locat amb morter per a ram de paleta (T) segons UNE-EN 998-2 | Paret per a tancament de gruix 20 cm amb bloc de formigó cel·lular curat en autoclau HCA, encadellat, categoria I, segons UNE-EN 771-4, de 625x250x200 mm i densitat 500 kg/m3, per a revestir, col·locat amb morter per a ram de paleta (T) segons UNE-EN 998-2 | 9
|  | 1.5 | 4 | 1.5 |  | 9
01.01.02.009 | L | P780-ELIZ | m2 | Impermeabilització de parament amb polímer en dispersió aquosa amb una dotació de 3,5 kg/m2, aplicat amb amb rodet o llana | Impermeabilització de parament amb polímer en dispersió aquosa amb una dotació de 3,5 kg/m2, aplicat amb amb rodet o llana | 19.45
base fossat |  | 2.5 | 2.5 |  |  | 6.25
paraments perimetrals |  | 1.5 | 2.2 | 4 |  | 13.2
01.01.02.010 | L | P2253-547K | m3 | Reblert de rasa o pou amb granulats de material reciclat mixt, en tongades de 25 cm com a màxim | Reblert de rasa o pou amb granulats de material reciclat mixt, en tongades de 25 cm com a màxim | 17.5
Perimetre Fossat |  | 1 | 2 | 4 | 1.5 | 12
Esglaons planta principal |  | 1 |  |  |  | 1
cable alimentació |  | 15 | 0.5 | 0.6 |  | 4.5
01.01.02.011 | L | P3Z3-D53K | m2 | Capa de neteja i anivellament de 10 cm de gruix amb formigó de neteja, amb una dosificació de 150 kg/m3 de ciment, consistència tova i grandària màxima del granulat 10 mm, HL-150/B/10, abocat des de camió | Capa de neteja i anivellament de 10 cm de gruix amb formigó de neteja, amb una dosificació de 150 kg/m3 de ciment, consistència tova i grandària màxima del granulat 10 mm, HL-150/B/10, abocat des de camió | 4
Ascensor |  | 2 | 2 |  |  | 4
01.01.02.012 | L | P93Q-73HJ | m2 | Solera de formigó HM-20/P / 20 / I de consistència plàstica, grandària màxima del granulat 20 mm, amb >= 200 kg/m3 de ciment, additiu hidròfug, apte per a classe d'exposició I, de gruix 15 cm, abocat des de camió, capa drenant amb grava de pedrera de 50 a 70 mm de D, capa filtrant amb geotèxtil de polipropilè, C1+C2 + D1 segons CTE/DB-HS 2006 | Solera de formigó HM-20/P / 20 / I de consistència plàstica, grandària màxima del granulat 20 mm, amb >= 200 kg/m3 de ciment, additiu hidròfug, apte per a classe d'exposició I, de gruix 15 cm, abocat des de camió, capa drenant amb grava de pedrera de 50 a 70 mm de D, capa filtrant amb geotèxtil de polipropilè, C1+C2 + D1 segons CTE/DB-HS 2006 | 12.5
|  | 12.5 |  |  |  | 12.5
01.01.02.013 | L | P9BB-B347 | m2 | Paviment interior amb peces de pedra calcària nacional amb una cara polida i abrillantada, preu alt, de 30 mm de gruix i 1251 a 2500 cm2, col·locades amb adhesiu C2 TE (UNE-EN 12004) i rejuntat amb beurada CG2 (UNE-EN 13888) | Paviment interior amb peces de pedra calcària nacional amb una cara polida i abrillantada, preu alt, de 30 mm de gruix i 1251 a 2500 cm2, col·locades amb adhesiu C2 TE (UNE-EN 12004) i rejuntat amb beurada CG2 (UNE-EN 13888) | 19.8
sota escala |  | 1.2 | 6 |  |  | 7.2
acces ascensor |  | 5 |  |  |  | 5
replá escala |  | 1.6 |  |  |  | 1.6
sustitucions |  | 6 |  |  |  | 6
01.01.02.014 | L | P9D5-366B | m2 | Paviment interior, de rajola de gres extruït esmaltat de forma rectangular o quadrada, de 16 a 25 peces/m2, preu alt, grup AI-AIIa (UNE-EN 14411), col·locades amb adhesiu per a rajola ceràmica C1-E (UNE-EN 12004) i rejuntat amb beurada CG1 (UNE-EN 13888) | Paviment interior, de rajola de gres extruït esmaltat de forma rectangular o quadrada, de 16 a 25 peces/m2, preu alt, grup AI-AIIa (UNE-EN 14411), col·locades amb adhesiu per a rajola ceràmica C1-E (UNE-EN 12004) i rejuntat amb beurada CG1 (UNE-EN 13888) | 12.5
sala comptadors |  | 12.5 |  |  |  | 12.5
01.01.02.015 | L | P9ZA-4ZDF | m2 | Rebaixat, polit i abrillantat del paviment de terratzo o pedra | Rebaixat, polit i abrillantat del paviment de terratzo o pedra | 95
Paviment vestìbul |  | 25 |  |  |  | 25
Previsió plantes pis |  | 4 | 7 |  |  | 28
Previsió escales |  | 6 | 7 |  |  | 42
01.01.02.016 | L | P214O-4RNZ | m2 | Enderroc de sostre de bigueta de fusta, amb mitjans manuals i càrrega manual de runa sobre camió o contenidor | Enderroc de sostre de bigueta de fusta, amb mitjans manuals i càrrega manual de runa sobre camió o contenidor | 2.56
Entresol |  | 1.6 | 1.6 |  |  | 2.56
01.01.02.017 | L | P4C1-4SK8 | m2 | Muntatge i desmuntatge d'apuntalament de llosa d'escala amb puntal metàl·lic i tauló | Muntatge i desmuntatge d'apuntalament de llosa d'escala amb puntal metàl·lic i tauló | 14.4
|  | 1.2 | 12 |  |  | 14.4
01.01.02.018 | L | P4C3-4SK6 | m2 | Muntatge i desmuntatge d'apuntalament de sostre a una alçària <= 5 m, amb puntal metàl·lic i tauló | Muntatge i desmuntatge d'apuntalament de sostre a una alçària <= 5 m, amb puntal metàl·lic i tauló | 7
Entresol |  | 2 | 2 |  |  | 4
altres |  | 3 |  |  |  | 3
01.01.02.019 | L | P214T-4RQF | m2 | Enderroc d'envà de ceràmica de 5 cm de gruix, amb mitjans manuals i càrrega manual de runa sobre camió o contenidor | Enderroc d'envà de ceràmica de 5 cm de gruix, amb mitjans manuals i càrrega manual de runa sobre camió o contenidor | 20
Entresol |  | 6 |  |  |  | 6
|  | 3 |  |  |  | 3
Porteria |  | 6 |  |  |  | 6
Sota escales |  | 5 |  |  |  | 5
01.01.02.020 | L | P4524-ICHM | m3 | Mur de formigó armat, per a deixar el formigó vist amb una quantia d'encofrat 6,66 m2/m3, formigó HA-25/B/10/IIa abocat amb bomba i armadura AP500 S d'acer en barres corrugades amb una quantia de 60 kg/m3 | Mur de formigó armat, per a deixar el formigó vist amb una quantia d'encofrat 6,66 m2/m3, formigó HA-25/B/10/IIa abocat amb bomba i armadura AP500 S d'acer en barres corrugades amb una quantia de 60 kg/m3 | 4.324
Ascensoe PB |  | 2.4 | 2.8 | 0.15 | 3 | 3.024
Fossat asensor |  | 1.5 | 1 | 0.15 | 4 | 0.9
Mermes 10% |  | 0.4 |  |  |  | 0.4
01.01.02.021 | L | P214X-HCP5 | m2 | Tall d'estructures de formigó en massa o armat, amb serra amb fil de diamant i càrrega manual i mecànica de runa sobre camió o contenidor | Tall d'estructures de formigó en massa o armat, amb serra amb fil de diamant i càrrega manual i mecànica de runa sobre camió o contenidor | 2.56
Paviment Planta Entresol |  | 1.6 | 1.6 |  |  | 2.56
01.01.02.022 | L | P9G3-HVV8 | m | Tall amb serra de disc en esglaó de terrazo per a formació de junt de retracció de 6 a 8 mm d'amplària i fondària >= 6 cm | Tall amb serra de disc en esglaó de terrazo per a formació de junt de retracció de 6 a 8 mm d'amplària i fondària >= 6 cm | 6.9
Esglaons planta principal |  | 2.3 | 3 |  |  | 6.9
01.01.02.023 | L | P4FF-EH2W | m3 | Paret estructural per a revestir de 14 cm de gruix i resistència a compressió 6 N/mm2, de maó calat R-15, de 290x140x100 mm, per a revestir, categoria I, HD, segons la norma UNE-EN 771-1, col·locat amb ciment amb escòries de forn alt CEM III/B 32,5 R segons UNE-EN 197-1, en sacs | Paret estructural per a revestir de 14 cm de gruix i resistència a compressió 6 N/mm2, de maó calat R-15, de 290x140x100 mm, per a revestir, categoria I, HD, segons la norma UNE-EN 771-1, col·locat amb ciment amb escòries de forn alt CEM III/B 32,5 R segons UNE-EN 197-1, en sacs | 5.0652
Caixa ascensor planta baixa |  | 0.14 | 9.35 | 2.8 |  | 3.6652
Entresol sota escales |  | 0.14 | 2.5 | 2 | 2 | 1.4
01.01.02.024 | L | P4531-4SQL | m3 | Cèrcol de formigó armat, per a revestir amb una quantia d'encofrat 6 m2/m3, formigó HA-25/B/10/I abocat amb bomba i armadura AP500 S d'acer en barres corrugades amb una quantia de 80 kg/m3 | Cèrcol de formigó armat, per a revestir amb una quantia d'encofrat 6 m2/m3, formigó HA-25/B/10/I abocat amb bomba i armadura AP500 S d'acer en barres corrugades amb una quantia de 80 kg/m3 | 0.243
Perimetre entresol |  | 1.8 | 1.8 | 0.15 | 0.5 | 0.243
01.01.02.025 | L | P811-3ENY | m2 | Arrebossat reglejat sobre parament vertical interior, a 3,00 m d'alçària, com a màxim, amb morter de calç per a ús corrent (GP), de designació CSIII-W0, segons UNE-EN 998-1, deixat de regle | Arrebossat reglejat sobre parament vertical interior, a 3,00 m d'alçària, com a màxim, amb morter de calç per a ús corrent (GP), de designació CSIII-W0, segons UNE-EN 998-1, deixat de regle | 40.24
perimetre ascensor planta biaxa |  | 1.8 | 6 | 2.8 |  | 30.24
Entresol |  | 2.5 | 2 | 2 |  | 10
01.01.02.026 | L | P443-FHUA | kg | Acer S275JR segons UNE-EN 10025-2, per a biguetes formades per peça simple, en perfils laminats en calent sèrie IPN, IPE, HEB, HEA, HEM i UPN, treballat a taller i amb una capa d'imprimació antioxidant, col·locat a l'obra amb soldadura i cargols | Acer S275JR segons UNE-EN 10025-2, per a biguetes formades per peça simple, en perfils laminats en calent sèrie IPN, IPE, HEB, HEA, HEM i UPN, treballat a taller i amb una capa d'imprimació antioxidant, col·locat a l'obra amb soldadura i cargols | 40
IPE 120 ascensor |  | 35 |  |  |  | 35
Accesoris |  | 5 |  |  |  | 5
01.01.02.027 | L | P446-DMAT | kg | Acer S275JR segons UNE-EN 10025-2, per a elements d'ancoratge formats per peça composta, en perfils laminats en calent sèrie IPN, IPE, HEB, HEA, HEM i UPN, treballat a taller i amb una capa d'imprimació antioxidant, col·locat a l'obra amb cargols | Acer S275JR segons UNE-EN 10025-2, per a elements d'ancoratge formats per peça composta, en perfils laminats en calent sèrie IPN, IPE, HEB, HEA, HEM i UPN, treballat a taller i amb una capa d'imprimació antioxidant, col·locat a l'obra amb cargols | 128
Ancoratges |  | 8 | 16 |  |  | 128
01.01.02.028 | L | P89H-4V76 | m2 | Pintat de parament vertical interior de ciment, amb pintura al silicat amb acabat llis, amb una capa de fons i dues d'acabat | Pintat de parament vertical interior de ciment, amb pintura al silicat amb acabat llis, amb una capa de fons i dues d'acabat | 66
Perimetre ascensor |  | 2 | 2.5 | 6 |  | 30
Sala comptadors |  | 30 |  |  |  | 30
mermes 10% |  | 6 |  |  |  | 6
01.01.02.029 | L | P89I-4V8R | m2 | Pintat de parament horitzontal de guix, amb pintura plàstica amb acabat llis, amb una capa segelladora i dues d'acabat | Pintat de parament horitzontal de guix, amb pintura plàstica amb acabat llis, amb una capa segelladora i dues d'acabat | 30
Sala comptadors |  | 30 |  |  |  | 30
01.01.02.030 | L | P7D6-613K | m2 | Pintat ignífug de perfils d'acer amb una capa d'imprimació per a pintura intumescent i tres capes de pintura intumescent, amb un gruix total de 1500 µm | Pintat ignífug de perfils d'acer amb una capa d'imprimació per a pintura intumescent i tres capes de pintura intumescent, amb un gruix total de 1500 µm | 17.18
Entresol maquinaria ascensor |  | 2.8 | 2.8 | 2 |  | 15.68
Mermes 10% |  | 1.5 |  |  |  | 1.5
01.01.02.031 | L | PAS2-5R9B | u | Porta tallafocs metàl·lica, EI2-C 90, una fulla batent, per a una llum de 80x205 cm, preu superior, col·locada | Porta tallafocs metàl·lica, EI2-C 90, una fulla batent, per a una llum de 80x205 cm, preu superior, col·locada | 1
Sala comptadors |  | 1 |  |  |  | 1
01.01.02.032 | L | P44F-42Z7 | kg | Acer S355J0 segons UNE-EN 10025-2, per a traves formades per peça simple, en perfils laminats en calent sèrie L, LD, T, rodó, quadrat, rectangular i planxa, treballat a taller i amb una capa d'imprimació antioxidant, col·locat a l'obra amb soldadura i cargols | Acer S355J0 segons UNE-EN 10025-2, per a traves formades per peça simple, en perfils laminats en calent sèrie L, LD, T, rodó, quadrat, rectangular i planxa, treballat a taller i amb una capa d'imprimació antioxidant, col·locat a l'obra amb soldadura i cargols | 165
Tubo 100x50x3mm en replà |  | 25 | 6 |  |  | 150
mermes |  | 15 |  |  |  | 15
01.01.02.033 | L | P83Q3-8SXW | m2 | Calaix registrable per revestiment vertical amb safata perfilada de planxa d'acer galvanitzada i lacada, a 3,00 m d'alçària, com a màxim, de 150 mm d'alçària i 1,2 mm de gruix amb una inèrcia entre 600 i 615 cm4 i una massa superficial entre 14 i 16 kg/m2, acabat llis, color d'especial, col·locat amb fixacions mecàniques | Calaix registrable per revestiment vertical amb safata perfilada de planxa d'acer galvanitzada i lacada, a 3,00 m d'alçària, com a màxim, de 150 mm d'alçària i 1,2 mm de gruix amb una inèrcia entre 600 i 615 cm4 i una massa superficial entre 14 i 16 kg/m2, acabat llis, color d'especial, col·locat amb fixacions mecàniques | 32.4
Llinda registrable portes ascensor |  | 0.6 | 2.7 | 6 | 2 | 19.44
Laterals |  | 0.3 | 2.7 | 6 |  | 4.86
|  | 0.5 | 2.7 | 6 |  | 8.1
01.01.02.034 | L | PB1I-61U1 | u | Recol·locació i reparació puntual de barana de perfils d'acer i passamà de fusta, amb suplement o substitució de travessers o brèndoles amb soldadura en l'obra, amb acabat pintat amb 2 capes d'emprimació antioxidant i 2 capes d'acabat amb pintura metàl·lica anticorrosiva | Recol·locació i reparació puntual de barana de perfils d'acer i passamà de fusta, amb suplement o substitució de travessers o brèndoles amb soldadura en l'obra, amb acabat pintat amb 2 capes d'emprimació antioxidant i 2 capes d'acabat amb pintura metàl·lica anticorrosiva | 10
Baranes modificades per planta |  | 7 |  |  |  | 7
Previsió |  | 3 |  |  |  | 3
| N | Obra | 01 | PressupostFLORIDABLANCA 106
| N | Capítol | 02 | PATI D'ESCALA
01.02.001 | L | P127-EKJO | m2 | Muntatge i desmuntatge de bastida tubular metàl·lica fixa, formada per bastiments de 70 cm i alçària <= 200 cm, amb bases regulables, tubs travessers, tubs de travament, plataformes de treball d'amplària com a mínim de 60 cm, escales d'accés, baranes laterals, sòcols i xarxa de protecció de poliamida, col·locada a tota la cara exterior i amarradors cada 20 m2 de façana, inclosos tots els elements de senyalització normalitzats i el transport amb un recorregut total màxim de 20 km | Muntatge i desmuntatge de bastida tubular metàl·lica fixa, formada per bastiments de 70 cm i alçària <= 200 cm, amb bases regulables, tubs travessers, tubs de travament, plataformes de treball d'amplària com a mínim de 60 cm, escales d'accés, baranes laterals, sòcols i xarxa de protecció de poliamida, col·locada a tota la cara exterior i amarradors cada 20 m2 de façana, inclosos tots els elements de senyalització normalitzats i el transport amb un recorregut total màxim de 20 km | 267.52
|  | 3.54 | 22 | 2 |  | 155.76
|  | 2.54 | 22 | 2 |  | 111.76
01.02.002 | L | P121-EKK0 | m2 | Amortització diària de bastida tubular metàl·lica fixa, formada per bastiments de 70 cm d'amplària i alçària <= 200 cm, amb bases regulables, tubs travessers, tubs de travament, plataformes de treball d'amplària com a mínim de 60 cm, escales d'accés, baranes laterals, sòcols i xarxa de protecció de poliamida col·locada a tota la cara exterior i amarradors cada 20 m2 de façana, inclosos tots els elements de senyalització normalitzats, per a seguretat i salut | Amortització diària de bastida tubular metàl·lica fixa, formada per bastiments de 70 cm d'amplària i alçària <= 200 cm, amb bases regulables, tubs travessers, tubs de travament, plataformes de treball d'amplària com a mínim de 60 cm, escales d'accés, baranes laterals, sòcols i xarxa de protecció de poliamida col·locada a tota la cara exterior i amarradors cada 20 m2 de façana, inclosos tots els elements de senyalització normalitzats, per a seguretat i salut | 16051.2
|  | 3.54 | 22 | 2 | 60 | 9345.6
|  | 2.54 | 22 | 2 | 60 | 6705.6
01.02.003 | L | P214Q-4RPH | m2 | Desmuntatge de claraboia de vidre armat amb mitjans manuals i càrrega manual de runa sobre camió o contenidor | Desmuntatge de claraboia de vidre armat amb mitjans manuals i càrrega manual de runa sobre camió o contenidor | 21.59
Claraboia |  | 8.5 | 2.54 |  |  | 21.59
01.02.004 | L | P214Q-4RQ1 | m | Arrencada de canaló de recollida d'aigües amb mitjans manuals i càrrega manual de runa sobre camió o contenidor | Arrencada de canaló de recollida d'aigües amb mitjans manuals i càrrega manual de runa sobre camió o contenidor | 8.5
|  | 8.5 |  |  |  | 8.5
01.02.005 | L | P559-616J | m2 | Claraboia amb estructura metàl·lica amb una repercussió de 4 kg/m2 d'acer S275JR amb perfils laminats en calent col·locats a l'obra pintats a l'esmalt sintètic i vidre imprès de 18 a 20 mm de gruix, segellat amb massilla de silicona. No inclou bastida | Claraboia amb estructura metàl·lica amb una repercussió de 4 kg/m2 d'acer S275JR amb perfils laminats en calent col·locats a l'obra pintats a l'esmalt sintètic i vidre imprès de 18 a 20 mm de gruix, segellat amb massilla de silicona. No inclou bastida | 28.8
|  | 9 | 3.2 |  |  | 28.8
01.02.006 | L | PQZ3-HAAL | m2 | Xarxa anti-coloms per a buits de fins a 16 m2, de polietilè, de color negre, teixida en quadrícula de 50x50 mm, muntada sobre cables d'acer inoxidable de 2,5 mm de D i fixada mecànicament al parament | Xarxa anti-coloms per a buits de fins a 16 m2, de polietilè, de color negre, teixida en quadrícula de 50x50 mm, muntada sobre cables d'acer inoxidable de 2,5 mm de D i fixada mecànicament al parament | 20
Superficie ventilacio |  | 15 |  |  |  | 15
merma |  | 5 |  |  |  | 5
01.02.007 | L | P447-DMDF | kg | Acer S275JR segons UNE-EN 10025-2, en perfils laminats en calent sèrie L, LD, T, rodó, quadrat, rectangular i planxa, treballat a taller i amb una capa d'imprimació antioxidant, per a reforç d'elements d'encastament, recolzament i rigiditzadors, col·locat a l'obra amb soldadura | Acer S275JR segons UNE-EN 10025-2, en perfils laminats en calent sèrie L, LD, T, rodó, quadrat, rectangular i planxa, treballat a taller i amb una capa d'imprimació antioxidant, per a reforç d'elements d'encastament, recolzament i rigiditzadors, col·locat a l'obra amb soldadura | 253
Estructura elevació claraboia |  | 230 |  |  |  | 230
Mermes 10% |  | 23 |  |  |  | 23
01.02.008 | L | P4FN-4SMK | m2 | Reparació de fissures en obra de fàbrica en paret feta amb obra ceràmica, previ repicat i sanejament dels elements soltos, segellat amb morter mixt 1:2:10, càrrega manual de runa sobre contenidor | Reparació de fissures en obra de fàbrica en paret feta amb obra ceràmica, previ repicat i sanejament dels elements soltos, segellat amb morter mixt 1:2:10, càrrega manual de runa sobre contenidor | 15
|  | 15 |  |  |  | 15
01.02.009 | L | P8R9-HAOF | m2 | Consolidació de suport de capa pictòrica, amb mitjans compatibles, per impregnació de productes consolidants líquids. Grau de dificultat baix, amb la intervenció del conservador-restaurador | Consolidació de suport de capa pictòrica, amb mitjans compatibles, per impregnació de productes consolidants líquids. Grau de dificultat baix, amb la intervenció del conservador-restaurador | 138.52
Arrambadors escala |  | 2.55 | 6 | 1.2 | 7 | 128.52
Previsió |  | 10 | 1 |  |  | 10
01.02.010 | L | P882-4UD5 | m2 | Estucat en fred, sobre parament vertical interior enguixat, amb morter de resines sintètiques i granulat seleccionat, aplicat amb espàtula amb imprimació prèvia per a estucat en fred i acabat polit amb una capa de vernís protector | Estucat en fred, sobre parament vertical interior enguixat, amb morter de resines sintètiques i granulat seleccionat, aplicat amb espàtula amb imprimació prèvia per a estucat en fred i acabat polit amb una capa de vernís protector | 522.68
Façanes pati interior |  | 8.5 | 21 | 2 | 1 | 357
|  | 2.54 | 21 | 2 |  | 106.68
Plantes baixa i entresol |  | 9 | 2 | 2 |  | 36
|  | 23 |  |  |  | 23
01.02.011 | L | P4F9-AJRA | u | Cosit estàtic en element d'obra de fàbrica de paret de maçoneria amb grapa d'armadura d'acer en barres corrugades B500S, col·locada en l'orifici fet a l'obra i reblert amb injecció de morter polimèric de ciment amb resines sintètiques i fibres, fluid i de retracció controlada | Cosit estàtic en element d'obra de fàbrica de paret de maçoneria amb grapa d'armadura d'acer en barres corrugades B500S, col·locada en l'orifici fet a l'obra i reblert amb injecció de morter polimèric de ciment amb resines sintètiques i fibres, fluid i de retracció controlada | 8
Previsió reforç |  | 8 |  |  |  | 8
01.02.012 | L | P4FF-EH2W | m3 | Paret estructural per a revestir de 14 cm de gruix i resistència a compressió 6 N/mm2, de maó calat R-15, de 290x140x100 mm, per a revestir, categoria I, HD, segons la norma UNE-EN 771-1, col·locat amb ciment amb escòries de forn alt CEM III/B 32,5 R segons UNE-EN 197-1, en sacs | Paret estructural per a revestir de 14 cm de gruix i resistència a compressió 6 N/mm2, de maó calat R-15, de 290x140x100 mm, per a revestir, categoria I, HD, segons la norma UNE-EN 771-1, col·locat amb ciment amb escòries de forn alt CEM III/B 32,5 R segons UNE-EN 197-1, en sacs | 2.5177
Recrescut per claraboia |  | 8.5 | 1 |  | 0.14 | 1.19
|  | 2.54 | 1 | 2 | 0.14 | 0.7112
|  | 8.5 | 0.35 |  | 0.14 | 0.4165
Mermes 10% |  | 0.2 |  |  |  | 0.2
01.02.013 | L | P811-3ENY | m2 | Arrebossat reglejat sobre parament vertical interior, a 3,00 m d'alçària, com a màxim, amb morter de calç per a ús corrent (GP), de designació CSIII-W0, segons UNE-EN 998-1, deixat de regle | Arrebossat reglejat sobre parament vertical interior, a 3,00 m d'alçària, com a màxim, amb morter de calç per a ús corrent (GP), de designació CSIII-W0, segons UNE-EN 998-1, deixat de regle | 27.16
Recrescut per claraboia |  | 8.5 | 1 | 2 |  | 17
|  | 2.54 | 1 | 2 | 2 | 10.16
|  | 8.5 | 0.35 | 2
Mermes 10% |  | 3.5
01.02.014 | L | KKK15251 | u | Reixeta de ventilació estampada alumini de 20x50 cm, fixada mecànicament. Criteri d'amidament: Unitat de quantitat instal·lada, mesurada segons les especificacions de la DT. | Reixeta de ventilació estampada alumini de 20x50 cm, fixada mecànicament. Criteri d'amidament: Unitat de quantitat instal·lada, mesurada segons les especificacions de la DT. | 32
Ventilació claraboia |  | 16 | 2 |  |  | 32
01.02.015 | L | P89R-4W4X | m | Pintat de tub de coure, a l'esmalt sintètic, amb una capa d'imprimació fosfatant i dues d'acabat de 2 a 4'' de diàmetre, com a màxim | Pintat de tub de coure, a l'esmalt sintètic, amb una capa d'imprimació fosfatant i dues d'acabat de 2 a 4'' de diàmetre, com a màxim | 693
Instal·lacions existents |  | 18 | 35 |  |  | 630
Mermes 10% |  | 63 |  |  |  | 63
Previsió
01.02.016 | L | P89I-4V8R | m2 | Pintat de parament horitzontal de guix, amb pintura plàstica amb acabat llis, amb una capa segelladora i dues d'acabat | Pintat de parament horitzontal de guix, amb pintura plàstica amb acabat llis, amb una capa segelladora i dues d'acabat | 85.68
sostres escales |  | 8.5 | 1 | 6 |  | 51
Replà |  | 2.54 | 2 | 6 |  | 30.48
Mermes 10% |  | 4.2 |  |  |  | 4.2
01.02.017 | L | P4531-4SQL | m3 | Cèrcol de formigó armat, per a revestir amb una quantia d'encofrat 6 m2/m3, formigó HA-25/B/10/I abocat amb bomba i armadura AP500 S d'acer en barres corrugades amb una quantia de 80 kg/m3 | Cèrcol de formigó armat, per a revestir amb una quantia d'encofrat 6 m2/m3, formigó HA-25/B/10/I abocat amb bomba i armadura AP500 S d'acer en barres corrugades amb una quantia de 80 kg/m3 | 0.97155
Perimetre pati |  | 8.5 | 2.54 | 0.15 | 0.3 | 0.97155
01.02.018 | L | PY04-5T01 | u | Formació de banc d'obra revestit amb fusta sota escala. Inclou repicat de superficie sota escala, formació de calaix per banc, revestiment de guix a tota la superficie i folrat amb fusta natural tractada per seient segons indicacions de la DF | Formació de banc d'obra revestit amb fusta sota escala. Inclou repicat de superficie sota escala, formació de calaix per banc, revestiment de guix a tota la superficie i folrat amb fusta natural tractada per seient segons indicacions de la DF | 1
banc sota escala PB |  | 1 |  |  |  | 1
01.02.019 | L | PB33-H8UM | m2 | Reixa per a forat de forma rectangular amb bastiment exterior amb pletines d'acer de 30x5 mm i malla de filferros d'ace, teixit llis, de 3 mm de diàmetre i pas de malla de 25 mm, fixada amb fixacions mecàniques. Amb acabat pintat amb 2 capes d'emprimació antioxidant i 2 amb pintura metàl·lica anticorrosiva | Reixa per a forat de forma rectangular amb bastiment exterior amb pletines d'acer de 30x5 mm i malla de filferros d'ace, teixit llis, de 3 mm de diàmetre i pas de malla de 25 mm, fixada amb fixacions mecàniques. Amb acabat pintat amb 2 capes d'emprimació antioxidant i 2 amb pintura metàl·lica anticorrosiva | 7
Finestres pati pròximes a ascensor |  | 7 |  |  |  | 7
01.02.020 | L | P894-4V98 | m2 | Pintat de barana i reixa d'acer de barrots separats 10 cm, amb esmalt sintètic, amb dues capes d'imprimació antioxidant i 2 d'acabat | Pintat de barana i reixa d'acer de barrots separats 10 cm, amb esmalt sintètic, amb dues capes d'imprimació antioxidant i 2 d'acabat | 100
Barana escala |  | 50 | 2 |  |  | 100
01.02.021 | L | P824-3R7W | m2 | Enrajolat de parament vertical interior a una alçària <= 3 m amb rajola de gres porcellànic premsat sense esmaltar ni polir de forma rectangular o quadrada, d'1 a 5 peces/m2, preu alt, grup BIa (UNE-EN 14411), col·locades amb adhesiu per a rajola ceràmica C2 (UNE-EN 12004) i rejuntat amb beurada CG2 (UNE-EN 13888) | Enrajolat de parament vertical interior a una alçària <= 3 m amb rajola de gres porcellànic premsat sense esmaltar ni polir de forma rectangular o quadrada, d'1 a 5 peces/m2, preu alt, grup BIa (UNE-EN 14411), col·locades amb adhesiu per a rajola ceràmica C2 (UNE-EN 12004) i rejuntat amb beurada CG2 (UNE-EN 13888) | 6
Previsió substitució rajoles trencades vestíbul |  | 6 |  |  |  | 6
| N | Obra | 01 | PressupostFLORIDABLANCA 106
| N | Capítol | 03 | INSTAL·LACIONS
| N | Titol 3 | 01 | INSTAL·LACIÓ ELÈCTRICA i IL·LUMINACIÓ
01.03.01.001 | L | PG19-DGH9 | u | Caixa general de protecció de polièster reforçat amb fibra de vidre, de 400 A, segons esquema Unesa número 7, seccionable en càrrega (BUC), inclosa base portafusibles trifàsica (sense fusibles), neutre seccionable, borns de connexió i grau de protecció IP-43, IK09, muntada superficialment | Caixa general de protecció de polièster reforçat amb fibra de vidre, de 400 A, segons esquema Unesa número 7, seccionable en càrrega (BUC), inclosa base portafusibles trifàsica (sense fusibles), neutre seccionable, borns de connexió i grau de protecció IP-43, IK09, muntada superficialment | 1
|  | 1 |  |  |  | 1
01.03.01.002 | L | PG1C-DXXH | u | Centralització de comptadors elèctrics de tres mòduls, per a 7 comptadors monofàsics i per a 2 comptadors trifàsics, muntada | Centralització de comptadors elèctrics de tres mòduls, per a 7 comptadors monofàsics i per a 2 comptadors trifàsics, muntada | 3
|  | 3 |  |  |  | 3
01.03.01.003 | L | PH01-61UR | u | Instal·lació d'enllumenat de replà d'escala amb 2 llums decoratives tipus aplic amb detector de presència, amb obertura de regata, formació d'encasts, tub corrugat de PVC de DN 16 mm, conductors de coure de designació [null] d'1,5 mm2 de secció, caixa de derivació quadrada de 90x90 mm col·locada encastada, polsador i part proporcional del quadre elèctric del minuter | Instal·lació d'enllumenat de replà d'escala amb 2 llums decoratives tipus aplic amb detector de presència, amb obertura de regata, formació d'encasts, tub corrugat de PVC de DN 16 mm, conductors de coure de designació [null] d'1,5 mm2 de secció, caixa de derivació quadrada de 90x90 mm col·locada encastada, polsador i part proporcional del quadre elèctric del minuter | 8
|  | 8 |  |  |  | 8
01.03.01.004 | L | PG25-AZHV | m | Canal aislante de PVC, con 1 tapa para distribución, de 60x 230 mm, con 2 compartimentos, de color blanco, montada sobre paramentos | Canal aislante de PVC, con 1 tapa para distribución, de 60x 230 mm, con 2 compartimentos, de color blanco, montada sobre paramentos | 37
|  | 37 |  |  |  | 37
01.03.01.005 | L | PGD1-E3BT | u | Piqueta de connexió a terra d'acer, amb recobriment de coure 300 µm de gruix, de 1500 mm llargària de 14,6 mm de diàmetre, clavada a terra | Piqueta de connexió a terra d'acer, amb recobriment de coure 300 µm de gruix, de 1500 mm llargària de 14,6 mm de diàmetre, clavada a terra | 1
|  | 1 |  |  |  | 1
01.03.01.006 | L | PGD4-614N | u | Punt de connexió a terra amb pont seccionador de platina de coure, muntat en caixa estanca i col·locat superficialment | Punt de connexió a terra amb pont seccionador de platina de coure, muntat en caixa estanca i col·locat superficialment | 1
|  | 1 |  |  |  | 1
01.03.01.007 | L | PG75-6NSB | u | Programador electrònic de tipus universal, de 230 V, amb contactes de sortida de 1000 W per a càrregues resistives i de 1000 W per a càrregues inductives, interval mínim de programació d'1 min, encastat | Programador electrònic de tipus universal, de 230 V, amb contactes de sortida de 1000 W per a càrregues resistives i de 1000 W per a càrregues inductives, interval mínim de programació d'1 min, encastat | 1
|  | 1 |  |  |  | 1
01.03.01.008 | L | PG47-EOHJ | u | Interruptor automàtic magnetotèrmic de 16 A d'intensitat nominal, tipus PIA corba C, tripolar (3P), de 6000 A de poder de tall segons UNE-EN 60898 i de 10 kA de poder de tall segons UNE-EN 60947-2, de 3 mòduls DIN de 18 mm d'amplària, muntat en perfil DIN | Interruptor automàtic magnetotèrmic de 16 A d'intensitat nominal, tipus PIA corba C, tripolar (3P), de 6000 A de poder de tall segons UNE-EN 60898 i de 10 kA de poder de tall segons UNE-EN 60947-2, de 3 mòduls DIN de 18 mm d'amplària, muntat en perfil DIN | 4
|  | 4 |  |  |  | 4
01.03.01.009 | L | PG47-EOHP | u | Interruptor automàtic magnetotèrmic de 63 A d'intensitat nominal, tipus PIA corba C, tripolar (3P), de 6000 A de poder de tall segons UNE-EN 60898 i de 10 kA de poder de tall segons UNE-EN 60947-2, de 3 mòduls DIN de 18 mm d'amplària, muntat en perfil DIN | Interruptor automàtic magnetotèrmic de 63 A d'intensitat nominal, tipus PIA corba C, tripolar (3P), de 6000 A de poder de tall segons UNE-EN 60898 i de 10 kA de poder de tall segons UNE-EN 60947-2, de 3 mòduls DIN de 18 mm d'amplària, muntat en perfil DIN | 4
|  | 4 |  |  |  | 4
01.03.01.010 | L | PG2P-6SYZ | m | Tub rígid de plàstic sense halògens, de 40 mm de diàmetre nominal, aïllant i no propagador de la flama, amb una resistència a l'impacte de 2 J, resistència a compressió de 1250 N i una rigidesa dielèctrica de 2000 V, amb unió endollada i muntat superficialment | Tub rígid de plàstic sense halògens, de 40 mm de diàmetre nominal, aïllant i no propagador de la flama, amb una resistència a l'impacte de 2 J, resistència a compressió de 1250 N i una rigidesa dielèctrica de 2000 V, amb unió endollada i muntat superficialment | 128
|  | 4 | 4 | 8 |  | 128
01.03.01.011 | L | PH57-B3DE | u | Luz de emergencia con lámpara led, con una vida útil de 100000 h, permanente y no estanca con grado de protección IP4X, aislamiento clase II, con un flujo aproximado de 440 a 470 lm, 1 h de autonomía, con funcionamiento centralizado de forma rectangular con difusor y cuerpo de policarbonato, precio alto, colocado superficial | Luz de emergencia con lámpara led, con una vida útil de 100000 h, permanente y no estanca con grado de protección IP4X, aislamiento clase II, con un flujo aproximado de 440 a 470 lm, 1 h de autonomía, con funcionamiento centralizado de forma rectangular con difusor y cuerpo de policarbonato, precio alto, colocado superficial | 8
|  | 8 |  |  |  | 8
01.03.01.012 | L | PG70-HAWH | u | Interruptor detector de movimiento, empotrable en techo, para un máximo de 3000 W de cargas resistivas y 1300 W de cargas inductivas y 230 V de tensión de alimentación, de 10 a 300 s de tiempo de desconexión, sensibilidad de activación de 5 a 120 lux, cobertura 360º y 7 m de diámetro, con tapa y envejecedor, precio medio, empotrado en falso techo | Interruptor detector de movimiento, empotrable en techo, para un máximo de 3000 W de cargas resistivas y 1300 W de cargas inductivas y 230 V de tensión de alimentación, de 10 a 300 s de tiempo de desconexión, sensibilidad de activación de 5 a 120 lux, cobertura 360º y 7 m de diámetro, con tapa y envejecedor, precio medio, empotrado en falso techo | 9
|  | 9 |  |  |  | 9
01.03.01.013 | L | PG4G-9GYQ | u | Protector para sobretensiones permanentes y transitorias con IGA integrado de intensidad nominal 63 A, tetrapolar (3P+N), PIA curva C, de poder de corte según UNE-EN 60898 de 6000 A, intensidad máxima transitoria 15 kA, montado en perfil DIN | Protector para sobretensiones permanentes y transitorias con IGA integrado de intensidad nominal 63 A, tetrapolar (3P+N), PIA curva C, de poder de corte según UNE-EN 60898 de 6000 A, intensidad máxima transitoria 15 kA, montado en perfil DIN | 1
|  | 1 |  |  |  | 1
01.03.01.014 | L | PG6O-77RT | u | Toma de corriente bipolar com toma de tierra lateral, de superficie(2P+T), 16 A 250 V, con tapa, con grado de protección IP-44, precio alto, empotrada | Toma de corriente bipolar com toma de tierra lateral, de superficie(2P+T), 16 A 250 V, con tapa, con grado de protección IP-44, precio alto, empotrada | 8
|  | 8 |  |  |  | 8
01.03.01.015 | L | PK20-613O | u | Armari de xapa d'acer galvanitzat, amb porta de dues fulles batents amb obertura cap a l'exterior, de mides 1930x1050x400 mm i capacitat per a 12 comptadors, amb reixetes de ventilació i pany i clau segons normes de la companyia subministradora | Armari de xapa d'acer galvanitzat, amb porta de dues fulles batents amb obertura cap a l'exterior, de mides 1930x1050x400 mm i capacitat per a 12 comptadors, amb reixetes de ventilació i pany i clau segons normes de la companyia subministradora | 3
Armari comptadors |  | 3 |  |  |  | 3
01.03.01.016 | L | PG33-E7BH | m | Cable con conductor de cobre de tensión asignada0,6/ 1kV, de designación RZ1-K (AS), construcción según norma UNE 21123-4, tripolar, de sección 3x16 mm2, con cubierta del cable de poliolefinas, clase de reacción al fuego Cca-s1b, d1, a1 según la norma UNE-EN 50575 con baja emisión humos, + cable de mando, colocado en tubo | Cable con conductor de cobre de tensión asignada0,6/ 1kV, de designación RZ1-K (AS), construcción según norma UNE 21123-4, tripolar, de sección 3x16 mm2, con cubierta del cable de poliolefinas, clase de reacción al fuego Cca-s1b, d1, a1 según la norma UNE-EN 50575 con baja emisión humos, + cable de mando, colocado en tubo | 426
|  | 12 | 3 |  |  | 36
|  | 14 | 3 |  |  | 42
|  | 20 | 3 |  |  | 60
|  | 26 | 3 |  |  | 78
|  | 32 | 3 |  |  | 96
|  | 38 | 3 |  |  | 114
01.03.01.017 | L | PG33-E5YL | m | Cable con conductor de cobre de tensión asignada0,6/ 1kV, de designación RZ1-K (AS), construcción según norma UNE 21123-4, unipolar, de sección 1x35 mm2, con cubierta del cable de poliolefinas, clase de reacción al fuego Cca-s1b, d1, a1 según la norma UNE-EN 50575 con baja emisión humos, colocado superficialmente | Cable con conductor de cobre de tensión asignada0,6/ 1kV, de designación RZ1-K (AS), construcción según norma UNE 21123-4, unipolar, de sección 1x35 mm2, con cubierta del cable de poliolefinas, clase de reacción al fuego Cca-s1b, d1, a1 según la norma UNE-EN 50575 con baja emisión humos, colocado superficialmente | 25
|  | 25 |  |  |  | 25
01.03.01.018 | L | PG33-E7BJ | m | Cable con conductor de cobre de tensión asignada0,6/ 1kV, de designación RZ1-K (AS), construcción según norma UNE 21123-4, tripolar, de sección 3x35 mm2, con cubierta del cable de poliolefinas, clase de reacción al fuego Cca-s1b, d1, a1 según la norma UNE-EN 50575 con baja emisión humos, + cable de mando, colocado en tubo | Cable con conductor de cobre de tensión asignada0,6/ 1kV, de designación RZ1-K (AS), construcción según norma UNE 21123-4, tripolar, de sección 3x35 mm2, con cubierta del cable de poliolefinas, clase de reacción al fuego Cca-s1b, d1, a1 según la norma UNE-EN 50575 con baja emisión humos, + cable de mando, colocado en tubo | 50
|  | 50 |  |  |  | 50
01.03.01.019 | L | PG2N-EUJC | m | Tub corbable corrugat de polietilè, de doble capa, llisa la interior i corrugada l'exterior, de 63 mm de diàmetre nominal, aïllant i no propagador de la flama, resistència a l'impacte de 20 J, resistència a compressió de 450 N, muntat com a canalització soterrada | Tub corbable corrugat de polietilè, de doble capa, llisa la interior i corrugada l'exterior, de 63 mm de diàmetre nominal, aïllant i no propagador de la flama, resistència a l'impacte de 20 J, resistència a compressió de 450 N, muntat com a canalització soterrada | 55
|  | 55 |  |  |  | 55
01.03.01.020 | L | PH11-AZWP | u | Llumenera decorativa tipus downlight d'alumini amb 4 leds, de 6 W de potència de la llumenera, amb font d'alimentació, muntada superficialment | Llumenera decorativa tipus downlight d'alumini amb 4 leds, de 6 W de potència de la llumenera, amb font d'alimentació, muntada superficialment | 8
Ascensor |  | 8 |  |  |  | 8
| N | Obra | 01 | PressupostFLORIDABLANCA 106
| N | Capítol | 03 | INSTAL·LACIONS
| N | Titol 3 | 02 | INSTAL·LACIÓ AIGUA
01.03.02.001 | L | PF56-FJCZ | m | Tubo de cobre R250 (semiduro) de 28 mm de diámetro nominal, de 1,5 mm de espesor, según la norma UNE-EN 1057, soldado por capilaridad, con grado de dificultad alto y colocado superficialmente | Tubo de cobre R250 (semiduro) de 28 mm de diámetro nominal, de 1,5 mm de espesor, según la norma UNE-EN 1057, soldado por capilaridad, con grado de dificultad alto y colocado superficialmente | 99
Desplaçament de bateria |  | 20 | 4.5 |  |  | 90
Mermes 10% |  | 9 |  |  |  | 9
01.03.02.002 | L | PHB0-AI54 | u | Desplaçament de batería columna de acero inoxidable existent para contadores de agua, des de posició existent a la nova posició segons documentació gràfica, conectada a las derivaciones individuales y al ramal principal. Inclou el desmontatge de la bateria existent, demolició de paviment, extenció del tub d'alimentació fins a nova posició, maniguets i brides necesaries per la seva correcta execució, reblert de rasa, paviment no inclós. Muntatge dels comptadors, instal·lació de mesura de companya i comprobació del correcte servei. | Desplaçament de batería columna de acero inoxidable existent para contadores de agua, des de posició existent a la nova posició segons documentació gràfica, conectada a las derivaciones individuales y al ramal principal. Inclou el desmontatge de la bateria existent, demolició de paviment, extenció del tub d'alimentació fins a nova posició, maniguets i brides necesaries per la seva correcta execució, reblert de rasa, paviment no inclós. Muntatge dels comptadors, instal·lació de mesura de companya i comprobació del correcte servei. | 1
|  | 1 |  |  |  | 1
01.03.02.003 | L | PK20-613O | u | Armari de xapa d'acer galvanitzat, amb porta de dues fulles batents amb obertura cap a l'exterior, de mides 1930x1050x400 mm i capacitat per a 12 comptadors, amb reixetes de ventilació i pany i clau segons normes de la companyia subministradora | Armari de xapa d'acer galvanitzat, amb porta de dues fulles batents amb obertura cap a l'exterior, de mides 1930x1050x400 mm i capacitat per a 12 comptadors, amb reixetes de ventilació i pany i clau segons normes de la companyia subministradora | 2
Total comptadors habitatges 17 i 1 local |  | 2 |  |  |  | 2
| N | Obra | 01 | PressupostFLORIDABLANCA 106
| N | Capítol | 03 | INSTAL·LACIONS
| N | Titol 3 | 03 | OBRES I AJUDES
01.03.03.001 | L | P21DC-HBIT | m | Desmontaje para sustitución de línea eléctrica extendida sobre bandejas o canales, conductores de cobre o aluminio, con aislamiento y cubierta o sin, unipolares o multipolares, de sección entre 10 mm2 y 35 mm2, con medios manuales y carga manual de escombros sobre camión o contenedor | Desmontaje para sustitución de línea eléctrica extendida sobre bandejas o canales, conductores de cobre o aluminio, con aislamiento y cubierta o sin, unipolares o multipolares, de sección entre 10 mm2 y 35 mm2, con medios manuales y carga manual de escombros sobre camión o contenedor | 370.5
PB |  | 15 | 10 |  |  | 150
Muntant |  | 3.5 | 3 |  |  | 10.5
|  | 7 | 3 |  |  | 21
|  | 10.5 | 3 |  |  | 31.5
|  | 14 | 3 |  |  | 42
|  | 17.5 | 3 |  |  | 52.5
|  | 21 | 3 |  |  | 63
01.03.03.002 | L | P21GH-HIH5 | u | Arrencada de quadre elèctric superficial amb mitjans manuals i càrrega manual sobre camió o contenidor | Arrencada de quadre elèctric superficial amb mitjans manuals i càrrega manual sobre camió o contenidor | 3
|  | 3 |  |  |  | 3
01.03.03.003 | L | P221E-AWE7 | m3 | Excavació de rasa en presència de serveis fins a 2 m de fondària, en terreny compacte (SPT 20-50), realitzada amb mitjans manuals i amb les terres deixades a la vora | Excavació de rasa en presència de serveis fins a 2 m de fondària, en terreny compacte (SPT 20-50), realitzada amb mitjans manuals i amb les terres deixades a la vora | 4.56
LGA fins a comptadors |  | 19 | 0.4 | 0.6 |  | 4.56
01.03.03.004 | L | K21H1011 | u | Arrencada de llumenera superficial, amb mitjans manuals i càrrega manual sobre camió o contenidor | Arrencada de llumenera superficial, amb mitjans manuals i càrrega manual sobre camió o contenidor | 12
|  | 12 |  |  |  | 12
01.03.03.005 | L | P2142-4RMZ | m2 | Raspat de pintura vella en volta, amb mitjans manuals i càrrega manual de runa sobre camió o contenidor | Raspat de pintura vella en volta, amb mitjans manuals i càrrega manual de runa sobre camió o contenidor | 35
|  | 35 |  |  |  | 35
01.03.03.006 | L | PY05-5CIS | m | Obertura de regata en paret de maçoneria, amb mitjans manuals i tapada amb morter de ciment 1:4 | Obertura de regata en paret de maçoneria, amb mitjans manuals i tapada amb morter de ciment 1:4 | 45
|  | 45 |  |  |  | 45
01.03.03.007 | L | PY30-615B | m | Formació de passamurs amb tub de PVC de diàmetre 90 mm i d'1 m de llargària, com a màxim | Formació de passamurs amb tub de PVC de diàmetre 90 mm i d'1 m de llargària, com a màxim | 5
|  | 5 |  |  |  | 5
01.03.03.008 | L | PD79-ELKV | m | Clavegueró amb tub de PVC-U de paret massissa per a sanejament amb pressió, de DN 110 mm i de PN 6 bar segons norma UNE-EN 1456-1, sobre llit de sorra de 15 cm de gruix | Clavegueró amb tub de PVC-U de paret massissa per a sanejament amb pressió, de DN 110 mm i de PN 6 bar segons norma UNE-EN 1456-1, sobre llit de sorra de 15 cm de gruix | 6
|  | 6 |  |  |  | 6
01.03.03.009 | L | P21GN-4RUJ | u | Arrencada de llumenera interior suspesa, a una alçària > 3 m, amb mitjans manuals i càrrega manual sobre camió o contenidor | Arrencada de llumenera interior suspesa, a una alçària > 3 m, amb mitjans manuals i càrrega manual sobre camió o contenidor | 12
|  | 12 |  |  |  | 12
| N | Obra | 01 | PressupostFLORIDABLANCA 106
| N | Capítol | 04 | COBERTA
01.04.001 | L | P811-3ENY | m2 | Arrebossat reglejat sobre parament vertical interior, a 3,00 m d'alçària, com a màxim, amb morter de calç per a ús corrent (GP), de designació CSIII-W0, segons UNE-EN 998-1, deixat de regle | Arrebossat reglejat sobre parament vertical interior, a 3,00 m d'alçària, com a màxim, amb morter de calç per a ús corrent (GP), de designació CSIII-W0, segons UNE-EN 998-1, deixat de regle | 38.5
Superficies malmeses |  | 35 |  |  |  | 35
Mermes 10% |  | 3.5 |  |  |  | 3.5
01.04.002 | L | P780-H3R7 | m2 | Impermeabilització de parament amb cautxú líquid sintètic, amb una dotació 2,5 kg/m2, amb fibres, prévia imprimació, aplicat amb amb rodet o llana | Impermeabilització de parament amb cautxú líquid sintètic, amb una dotació 2,5 kg/m2, amb fibres, prévia imprimació, aplicat amb amb rodet o llana | 112
Terrat 1 |  | 55 |  |  |  | 55
Terrat 2 |  | 47 |  |  |  | 47
Mermes 10% |  | 10 |  |  |  | 10
01.04.003 | L | P81H-61SK | m2 | Sanejament de sòcol exterior amb arrebossat, repicat, neteja i raspallat de l'antic revestiment, amb buidat dels junts fins a 3 cm de fondaria, i capa d'acabat amb arrebossat de drenatge de morter porós drenant reglejat remolinat i raspat, aplicat en dues capes, amb un gruix mínim de 3 cm | Sanejament de sòcol exterior amb arrebossat, repicat, neteja i raspallat de l'antic revestiment, amb buidat dels junts fins a 3 cm de fondaria, i capa d'acabat amb arrebossat de drenatge de morter porós drenant reglejat remolinat i raspat, aplicat en dues capes, amb un gruix mínim de 3 cm | 4.5
Reparacions varies |  | 0.15 | 30 |  |  | 4.5
01.04.004 | L | P89H-4V75 | m2 | Pintat de parament vertical exterior de ciment, amb pintura al silicat amb acabat llis, i pigments, amb una capa de fons d'imprimació neutralitzadora, una d'imprimació fixadora i dues d'acabat | Pintat de parament vertical exterior de ciment, amb pintura al silicat amb acabat llis, i pigments, amb una capa de fons d'imprimació neutralitzadora, una d'imprimació fixadora i dues d'acabat | 168
Parament perimetral |  | 55 | 1.5 |  |  | 82.5
|  | 47 | 1.5 |  |  | 70.5
Mermes 10% |  | 15 |  |  |  | 15
01.04.005 | L | PK20-613O | u | Armari de xapa d'acer galvanitzat, amb porta de dues fulles batents amb obertura cap a l'exterior, de mides 1930x1050x400 mm i capacitat per a 12 comptadors, amb reixetes de ventilació i pany i clau segons normes de la companyia subministradora | Armari de xapa d'acer galvanitzat, amb porta de dues fulles batents amb obertura cap a l'exterior, de mides 1930x1050x400 mm i capacitat per a 12 comptadors, amb reixetes de ventilació i pany i clau segons normes de la companyia subministradora | 2
Previsió |  | 2 |  |  |  | 2
| N | Obra | 01 | PressupostFLORIDABLANCA 106
| N | Capítol | GR | GE GESTIONS I LEGALITZACIONS
01.GR.001 | L | 4G110X | u | Legalització eléctrica (Certificació) de l'edifici amb memoria técnica segellada per Ministeri d'Industria amb les gestions necesaries per la seva obtenció. | Legalització eléctrica (Certificació) de l'edifici amb memoria técnica segellada per Ministeri d'Industria amb les gestions necesaries per la seva obtenció. | 1
Legaltzació |  | 1 |  |  |  | 1
01.GR.002 | L | 4G11IE0Z | u | Identificació de comptadors d'aigua per part de la companya. Inclou les gestions necesaries per l'identificació. | Identificació de comptadors d'aigua per part de la companya. Inclou les gestions necesaries per l'identificació. | 1
GESTIO SUBMINISTRAMENT |  | 1 |  |  |  | 1
|  | 0 |  |  |  | 0
01.GR.003 | L | P2R6-4I5O | m3 | Càrrega amb mitjans manuals i transport de residus inerts o no especials a instal·lació autoritzada de gestió de residus, amb contenidor de 8 m3 de capacitat | Càrrega amb mitjans manuals i transport de residus inerts o no especials a instal·lació autoritzada de gestió de residus, amb contenidor de 8 m3 de capacitat | 18
|  | 18 |  |  |  | 18
01.GR.004 | L | PE001 | u | Projecte elèctric previ a centralització de comptadors | Projecte elèctric previ a centralització de comptadors | 1
Previsió |  | 1 |  |  |  | 1
01.GR.005 | L | EC001 | u | Estudi cromàtic paraments | Estudi cromàtic paraments | 1
Previsió |  | 1 |  |  |  | 1
| N | Obra | 01 | PressupostFLORIDABLANCA 106
| N | Capítol | SS | SEGURETAT I SALUT
01.SS.001 | L | H16F10SS | PA | Seguretat i Salut per als riscos específics de l'obra | Seguretat i Salut per als riscos específics de l'obra | 1
|  | 1 |  |  |  | 1