## ANNEX I. Criteris valorables
ANNEX I. Criteris valorables
Taula quirúrgica per a endoscòpies
EMPRESA:
MODEL:
NIF:
Correu electrònic:
Nota: en la columna "Índex documental", cal indicar la ubicació exacta a la documentació aportada (full, apartat, etc.) on es troben les característiques tècniques així com, si es requereix, el servei tècnic i les condicions de manteniment.
Definició
Taula quirúrgica electrohidràulica per a endoscòpies. Cal incloure el Product Data. Cal incloure el Manual tècnic.
| Prestacions tècniques i funcionals | Puntuació màxima | Resum breu de característiques | Índex documental
1 | Característiques tècniques | 8.75
Característiques a valorar
46 | Es valorarà que alguna de les rodes sigui conductives electroestàticament | 0.5
47 | Es valorarà que alguna de les rodes incorpori sistema de bloqueig de direcció. | 0.75
48 | Fre central a la taula. | 0.25
49 | Es valorarà que la taula tingui una capacitat de càrrega màxima de 450Kg o superior. | 1.5
50 | Es valorarà que la placa de cap tingui la possibilitat de regulació d'entre -45º i +25º. | 1
51 | Angle de la placa de cap igual o superior als 25º. | 0.75
52 | Possibilitat de superfície de 8 seccions radiotransparents. | 2
53 | Baranes d'acer inoxidable d'alta resistència i resistent a la corrosió. | 2
2 | Accessoris | 6.5
Característiques a valorar
54 | Tapissats sense costures. | 1
55 | Sistema de bateries repartit en pes. | 0.5
56 | Comandament amb informació de l'estat de la taula | 0.5
57 | Es valorarà que el comandament incorpori una llum de fons per un ús segur inclòs en situacions de baixa lluminositat ambient | 0.75
58 | Es valorarà que tingui triple sistema de seguretat | 1.5
59 | Coixins d'alta densitat igual o superior a 35Kgs/m3 | 0.75
60 | Sistema de subjecció lliure de velcors | 1
61 | Incorporar sistema de codi de colors per les connexions dels accessoris. | 0.5
3 | Servei tècnic durant el període de garantia | 3
Característiques a valorar
62 | Equip de substitució en cas d'avaria. | 2
63 | Temps de resposta en cas d’avaria (La puntuació serà proporcional obtenint la màxima puntuació el que ofereixi un menor temps de resposta). | 1
4 | Condicions de manteniment un cop finalitzat el període de garantia | 1.75
Característiques a valorar
64 | Cost anual del manteniment a tot risc (material, mà d'obra i desplaçaments inclosos) (IVA exclòs) (Indicar import, no percentatge). (Es donarà la màxima puntuació a la millor proposta, la resta serà proporcional) | 0.5
65 | Cost anual del manteniment preventiu (IVA exclòs) (Indicar import, no percentatge). (Es donarà la màxima puntuació a la millor proposta, la resta serà proporcional) | 0.75
66 | Relació de recanvis més freqüents i preu unitari (€) (IVA exclòs) (indicar import, no percentatge). (Es donarà la màxima puntuació a la millor proposta, la resta serà proporcional) | 0.5
20