## obra civil LOT1
OBRES I SERVEIS - LOT1 - OBRA CIVIL
EMPRESA LICITADORA:
REFORMA PL.2 I PL.3
C/Fontanella 6
Barcelona
GENERAL, MÀ D'OBRA I MITJANS NECESSARIS A CÀRREC DE L'EMPRESA ADJUDICATÀRIA, MATERIAL SUBMINISTRAT PER CIRE
PARTIDES AMB MATERIAL INCLÒS
omplir els espais amb preus unitaris
| 1.1 |  | ENDERROCS |  |  |  | 0
| 1.1.1 | m2 | Enderroc de plaques de fals sostre i entramat de suport. Incloent la seva retirada a contenidor.
|  |  | Planta 02 |  | 5.7
|  |  | Planta 03 |  | 25
[5 empty] | 30.7 |  | 0
| 1.1.2 | m2 | Enderroc de peces de paviment vinílic deixant la superfície de suport preparada per al posterior revestiment. Incloent la seva retirada a contenidor.
|  |  | Planta 02 |  | 5.7
|  |  | Planta 03 |  | 5
[5 empty] | 10.7 |  | 0
| 1.1.3 | pa | Retirada de mobiliari. Taules, cadires i elements de magatzematge. Incloent la desconnexió de cablejat si és necessari. l'apilament en zona designada dins de l'espai d'obra i posterior reubicació, o transport a contenidor. Tenint en compte la jornada d'oficial i operario.
|  |  | Planta 02 |  | 0.5
|  |  | Planta 03 |  | 0.5
[5 empty] | 1 |  | 0
| 1.1.4 | ml | Retirada de canaleta tècnica sobre paviment. Incloent l'apilament en zona designada dins de l'espai d'obra, o transport a contenidor.
|  |  | Planta 02 |  | 0
|  |  | Planta 03 |  | 5
[5 empty] | 5 |  | 0
| 1.2 |  | TASQUES AUXILIARS |  |  |  | 0
| 1.2.1 | pa | Protecció de ascensors i zones comunes de pas amb plàstic, cartó o moqueta firal segons necessitats. Fins i tot les renovacions necessàries, així com la retirada d'aquestes proteccions a la finalització dels treballs. Tenint en compte la jornada d'oficial i operario.
[5 empty] | 1 |  | 0
| 1.2.2 | pa | Trasllat de totes les runes generades a l'obra fins abocador autoritzat i neteja final de la zona de treball i trasllat de runes generades per les feines de reparació a abocador autoritzat. (estimat 1,5%)
[5 empty] | 1 |  | 0
| 1.2.3 | pa | Contenidor de residus i enderrocs. 8m3.
[5 empty] | 2 |  | 0
| 1.2.4 | pa | Neteja final d'obra
[5 empty] | 1 |  | 0
| 1.3 |  | OBRA NOVA |  |  |  | 0
| 1.3.1 | ml | Col·locació d'envà de cartó guix de 30 cm d'altura aproximadament. Des de fals sostre fins a altura de mampara de vidre. Format per una estructura senzilla d'acer galvanitzat i doble placa de guix. 15+15+46+15+15. Amb aïllament de plaques de llana de roca. Per a garantir l'aïllament acústic entre despatxos. Totalment acabat.
|  |  | Planta 02 |  | 0
|  |  | Planta 03 |  | 10.2
[5 empty] | 10.2 |  | 0
| 1.3.2 | ml | Col·locació d'envà de cartó guix de 20 cm d'altura des de fals sostre. Format per una estructura senzilla d'acer galvanitzat i doble placa de guix. 15+15+46. (Desnivell de fals sostre)
|  |  | Planta 02 |  | 0
|  |  | Planta 03 |  | 5
[5 empty] | 5 |  | 0
| 1.3.3 | pa | Subministrament i muntatge per a repassos de pladur sobre forats ocasionats pel canvi d'ubicació de mecanismes i altres treballs
|  |  | Planta 02 |  | 0
|  |  | Planta 03 |  | 1
[5 empty] | 1 |  | 0
| 1.3.4 | m2 | Col·locació de barrera fònica composta per plaques rígides de llana mineral de roca (MW), de densitat 26 a 35 kg/m3, de 40 mm de gruix, amb una conductivitat tèrmica <= 0.037 W/(m·K) i resistència tèrmica >= 1,081 m2·K/W. Sobre altura de fals sostre (60 cm aproximadament). Completament acabada i segellada.
|  |  | Planta 02 |  | 0
|  |  | Planta 03 |  | 10.2
[5 empty] | 10.2 |  | 0
| 1.3.5 | m2 | Subministrament i Col·locació de mampara de vidre doble. Acabat i qualitat similar a l'existent. De 100 mm de gruix, formada per doble tauler de partícules aglomerades de fusta revestit amb melamina de 16 mm de gruix a la part inferior, i envidriament amb doble vidre laminar de seguretat de 3+3 de gruix, espai interior reblert de llana mineral de roca, sòcol inferior i remat superior d'alumini, amb bandes biadhesives per a garantir el prefecte segellat entre ells. col·locada. Aïllament acústic 42dB segons certificat UNE-EN ISO 717-11997 i CTE-DB-HR. Altura total 2300mm.
|  |  | Planta 02 |  | 0
|  |  | Planta 03 |  | 23.46
[5 empty] | 23.46 |  | 0
| 1.3.6 | un | Subministrament i Col·locació de porta de mampara de vidre doble (gruix de 92 mm). Incloent estructura amb sistema d'anivellament amb perfil d'acer galvanitzat amb perforacions múltiples per a la fixació de la resta de components. Amb guillotina acústica. Incloent també pom i pany. Aïllament acústic mitjà de Rw= 30db.
|  |  | Planta 02 |  | 0
|  |  | Planta 03 |  | 1
[5 empty] | 1 |  | 0
| 1.3.7 | m2 | Col·locació de fals sostre enregistrable de plaques de guix laminat de 60x60 amb estructura senzilla d'acer galvanitzat. Igual a existent i subjecció al sostre amb amortidor antivibratori d'acer.
|  |  | Planta 02 |  | 5.7
|  |  | Planta 03 |  | 22
[5 empty] | 27.7 |  | 0
| 1.3.8 | m2 | Subministrament i col·locació de paviment vinílic LVT en llosetes igual a existent.Totalment rematat.
|  |  | Planta 02 |  | 5.7
|  |  | Planta 03 |  | 5
[5 empty] | 10.7 |  | 0
| 1.3.9 | ml | Subministrament i col·locació de vinil a l'acid de tall per a decoració de mampares,translúcid. H:120cm
|  |  | Planta 02 |  | 0
|  |  | Planta 03 |  | 17
[5 empty] | 17 |  | 0
| 1.3.10 | m2 | Pintat de parament vertical de guix, amb pintura plàstica amb acabat llis i mat. Incloent mans necessàries per al seu correcte acabat. Fins i tot preparació del suport mitjançant neteja i escatat d'imperfeccions. Color blanc a definir per la DF.
|  |  | Planta 02 |  | 0
|  |  | Planta 03 |  | 4
[5 empty] | 4 |  | 0
| 1.3.11 | m2 | Execució de repassos de pintura sobre guix, amb pintura plàstica amb acabat llis i mat. Color blanc a definir per la DF. Incloent massillat si és necessari.
|  |  | Planta 02 |  | 2
|  |  | Planta 03 |  | 10
[5 empty] | 12 |  | 0
| 1.4 |  | ALTRES |  |  |  | 2000
| 1.4.1 | pa | Ajudes a tercers. Treballs d'ajuda a altres industrials, a valorar i acceptar prèviament conjuntament amb el Tècnic assignat. Partida a justificar
|  |  | (Partida íntegre) |  | 1 |  | 2000
[5 empty] | TOTAL OBRA CIVIL |  | 2000
PREVENCIÓ RISCOS LABORALS
|  | % | Equipaments i elements de protecció de seguretat i salut |  |  |  | 60
CONTROL DE QUALITAT
|  | % | Control de qualitat |  |  |  | 20
| TOTAL PRESSUPOST de les plantes 2 i 3 | [5 empty] | 2080
| IMPORT TOTAL DE LICITACIÓ DEL LOT 1 | [5 empty] | 2080
| IMPORT MÀXIM DE LICITACIÓ DEL LOT 1 | [5 empty] | 25275.7