## VALORACIÓ SENSE LOT2
IMPORT UNITARI DELS AMIDAMENTS DEL PO OB 0267/2024 - ADEQUACIÓ EDIFICI ANNEX FONTANELLA 6
EMPRESA LICITADORA
MÀ D'OBRA, MATERIALS I MITJANS NECESSARIS A CÀRREC DE L'EMPRESA ADJUDICATÀRIA
REFORMA OFICINES EDIFICI ANNEX C/FONTANELLA, 6 BARCELONA
CAPITOL |  | UT. | DESCRIPCIÓ |  |  | AMID. | PREU | IMPORT
1 |  |  | DEMOLICIONS, ENDERROCS, MOVIMENTS DE TERRES I GESTIÓ DE RESIDUS |  |  |  |  | 2250
1.1 |  | pa | Preparació, neteja i sanejament del espai per iniciar les feines (retirada de mobles, maquinària antiga….)
[6 empty] | 1 |  | 0
1.2 |  | m² | Enderroc de cel ras de palfons de fibra mineral de 60x60cm i entramat de suport de perfils T de xapa d'acer galv., amb mitjans manuals i càrrega manual sobre camió o contenidor.
[5 empty] | P2 Edifi Ppal | 64.15
[5 empty] | P2 | 102.03
[5 empty] | P3 | 103.16
[6 empty] | 269.34 |  | 0
1.3 |  | ut | Arrencada de full i bastiment de porta interior de fuista de 2m² com a màxim amb mitjans manuals i càrrega manual sobre camió o contenidor.
[5 empty] | P2 | 6
[5 empty] | P3 | 6
[6 empty] | 12 |  | 0
1.4 |  | ut | Arrencada de full i bastiment de balconera d'alumini amb mitjans manuals i càrrega manual sobre camió o contenidor
[5 empty] | P2 | 4
[5 empty] | P3 | 1
[6 empty] | 5 |  | 0
1.5 |  | ut | Arrencada de full i bastiment de finestra d'alumini amb mitjans manuals i càrrega manual sobre camió o contenidor
[5 empty] | P2 | 1
[5 empty] | P3 | 1
[6 empty] | 2 |  | 0
1.6 |  | m² | Arrencada de full i bastiment de conjunt de balconerai aprt fixa d'alumini amb mitjans manuals i càrrega manual sobre camió o contenidor
[5 empty] | P2 Edifici Ppal | 4.8
[5 empty] | P3 Edifici Ppal | 4.8
[6 empty] | 9.6 |  | 0
1.7 |  | m² | Arrencada d'enrajolat en parament vertical, amb mitjans manuals i càrrega manual de runa sobre camió o contenidor
[5 empty] | P2 | 5.15
[5 empty] | P3 | 5.15
[6 empty] | 10.3 |  | 0
1.8 |  | m² | Arrencada de barana metàl·lica de 90 a 110 cm d'alçària, amb mitjans manuals i càrrega manual sobre camió o contenidor
[5 empty] | P2 | 3.94
[5 empty] | P3 | 0
[6 empty] | 3.94 |  | 0
1.9 |  | ut | Arrencada d'unitat interior emissora o climatitzador, de 140 kW com a màxim, muntada superficialment o prèviament desencastada, amb mitjans manuals i mecànics i reserva a una altra ubicació.
[5 empty] | P2 | 3
[5 empty] | P3 | 3
[6 empty] | 6 |  | 0
1.10 |  | ut | Arrencada d'instal·lació d'aire condicionat i ventilació amb conductes, per a cada unitat de 100 m2 de superfície servida per la instal·lació, amb mitjans manuals i càrrega manual sobre camió o contenidor
[5 empty] | P2 | 1
[5 empty] | P3 | 1
[6 empty] | 2 |  | 0
1.11 |  | ut | Arrencada d'inodor i pica de WC, ancoratges, aixetes, mecanismes, desguassos i desconnexió de les xarxes de subministrament i d'evacuació, amb mitjans manuals i càrrega manual de runa sobre camió o contenidor
[5 empty] | P2 | 2
[5 empty] | P3 | 2
[6 empty] | 4 |  | 0
1.12 |  | ut | Desmuntatge de xarxa d'instal·lació elèctrica interior fix en superfície, per a unitat de 100m² de superfície servida per la instal·lació; amb mitjans manuals, i càrrega manual sobre camió o contenidor. El preu inclou el desmuntatge del sub-quadre elèctric, del cablejat, dels mecanismes, de les caixes i dels accessoris superficials.
[5 empty] | P2 | 1
[5 empty] | P3 | 1
[6 empty] | 2 |  | 0
1.13 |  | ut | Desmuntatge de xarxa d'instal·lació interior d'aigua, col·locada superficialment, que dóna servei a una superfície de 10 m², des de la presa de cada aparell sanitari fins el muntant, amb mitjans manuals, i càrrega manual sobre camió o contenidor. El preu inclou el desmuntatge de les vàlvules, dels accessoris i dels suports de fixació i l'obturació de les conduccions connectades a l'element.
[5 empty] | P2 | 1
[5 empty] | P3 | 1
[6 empty] | 2 |  | 0
1.14 |  | ut | Desmuntatge de lluminària interior situada a menys de 3 m d'altura, encastada amb mitjans manuals i recuperació del material per a la seva posterior ubicació en altre emplaçament, i càrrega manual sobre camió o contenidor.
[5 empty] | P2 | 26
[5 empty] | P3 | 24
[6 empty] | 50 |  | 0
1.15 |  | ut | Desmuntatge d'element contra incendis com detectors d'incendi i llumenra d'emergència, situat a sostre a mens de 3m, amb mitjans manuals, recuperació del material per a la seva posterior ubicació en altre emplaçament, i càrrega manual sobre camió o contenidor.
[5 empty] | P2 | 10
[5 empty] | P3 | 11
[6 empty] | 21 |  | 0
1.16 |  | m² | Enderroc de paredó de ceràmica fins a 10 cm de gruix, amb mitjans manuals i càrrega manual de runa sobre camió o contenidor
[5 empty] | P2 | 128.25
[5 empty] | P3 | 87.23
[6 empty] | 215.48 |  | 0
1.17 |  | m² | Enderroc de sostre complet, incloent paviment, entrebigat, bigueta de perfil laminat, cel ras i instal·lacions interior de cel ras, amb mitjans manuals i càrrega manual de runa sobre camió o contenidor
[5 empty] | P2 | 2
[5 empty] | P3 | 0
[6 empty] | 2 |  | 0
1.18 |  | Pa | Arrencada d'unitat exterior o unitat compacta de climatització d'expansió directa ancorada a forjat superior, ,desconnexió de les xarxes de subministrament i d'evacuació amb mitjans manuals i càrrega manual sobre camió o contenidor. Inclós subestructura de sustentació de perfils d'acer.
[6 empty] | 1 |  | 0
1.19 |  | m² | Arrencada d'esglaó d'obra i revestiment de pedra natural, amb mitjans manuals i càrrega manual de runa sobre camió o contenidorr
[5 empty] | P2 | 7.62
[5 empty] | P3 | 0
[6 empty] | 7.62 |  | 0
1.20 |  | m² | Arrencada i repicat de rampa d'accés, de morter de ciment i revestiment de xapa d'acer gofrat amb mitjans manuals i càrrega manual sobre camió o contenidor.
[5 empty] | P2 | 3.62
[5 empty] | P3 | 0
[6 empty] | 3.62 |  | 0
1.21 |  | m3 | Càrrega i transport de residus a instal·lació autoritzada de gestió de residus, amb camió de 10 t i temps d'espera per a la càrrega a màquina, amb un recorregut de més de 10 i fins a 15 km.
[6 empty] | 32.58 |  | 0
1.22 |  | m3 | Disposició controlada en dipòsit autoritzat inclòs el cànon sobre la deposició controlada dels residus de la construcció, segons la LLEI 8/2008, de residus barrejats inerts amb una densitat 1 t/m3, procedents de construcció o demolició, amb codi 17 01 07 segons la Llista Europea de Residus
[6 empty] | 32.58 |  | 0
MITJANS AUXILIARS, NETEJA I RETIRADA DE RUNES
1.23 |  | pa | Suministrament de les Eines i mitjans auxiliars necessaris per la correcta execució de les obres. Trasllat de totes les runes generades a l'obra fins abocador autoritzat i neteja final de la zona de treball i trasllat de runes generades per les feines de reparació a abocador autoritzat. (estimat 1,5%)
[6 empty] | 1.5% |  | 2250
2 |  |  | TANCAMENTS i DIVISÒRIES |  |  |  |  | 0
2.1 |  | m2 | Extradossat de plaques de guix laminat format per estructura autoportant arriostrada normal amb perfileria de planxa d'acer galvanitzat, amb un gruix total de l'extradossat de 73 mm, muntants cada 400 mm de 48 mm d'amplaria i canals de 48 mm d'amplaria, amb 2 plaques, una estàndard (A) en la cara interior de 12,5 mm de gruix i l'altre hidròfuga (H) de 12,5 mm de gruix, fixades mecànicament i aïllament amb plaques de llana mineral de roca
[5 empty] | P2 | 11.7
[5 empty] | P3 | 41.1
[6 empty] | 52.8 |  | 0
2.2 |  | m2 | Envà format per dues plaques Guix laminat de 12,5 mm de gruix, estructura reforçada en «H» d'acer galvanitzat de 70 mm d'ample, a base de muntants de 35 mm, separats entre eixos 600 mm, i canals, donant un ample total d'envà acabat de 120 mm. Part proporcional de materials : caragols, pastes, cintes de juntes, juntes estanques/acústiques del seu perímetre, etc., així com ancoratges per a canals en sòl i sostre. Totalment acabat amb Nivell d'Acabat 1 (Q1) per a terminacions d'enrajolat, laminatges, amb rastreles, etc. També amb Nivell 2 (Q2), Nivell 3 (Q3), Nivell 4 (Q4). Ànima de l'estructura farcida íntegrament amb llana mineral de 60 a 70 mm de gruix. Muntatge segons recomanacions tècniques del fabricant, norma UNE 102043 i requisits del CTE.
[5 empty] | P2 | 48.24
[5 empty] | P3 | 0
[6 empty] | 48.24 |  | 0
2.3 |  | m2 | Envà de plaques de guix laminat amb aïllament de plaques de llana de roca format per estructura senzilla normal amb perfileria de planxa d'acer galvanitzat, amb un gruix total de l'envà de 98 mm, muntants cada 400 mm de 48 mm d'amplària i canals de 48 mm d'amplària, 2 plaques a cada cara, unes tipus estàndard (A) de 12,5 mm de gruix i les altres tipus hidròfuga (H) de 12,5 mm de gruix, fixades mecànicament i aïllament de plaques de llana mineral de roca de resistència tèrmica >= 1,081 m2·K/W. Muntatge segons recomanacions tècniques del fabricant, norma UNE 102043 i requisits del CTE.
[5 empty] | P2 Edifici Ppal | 21.02
[5 empty] | P2 | 20.5
[5 empty] | P3 | 33.5
[6 empty] | 75.02 |  | 0
2.4 |  | m2 | Calaix de 60x1'60m amb plaques de guix laminat format per estructura d'autoportant lliure normal N amb perfileria de planxa d'acer galvanitzat de 48 mm d'amplària i 1 placa tipus amb duresa superficial (I) de 15 mm de gruix, fixades mecànicament.
[5 empty] | P2 | 21.7
[5 empty] | P3 | 0
[6 empty] | 21.7 |  | 0
2.5 |  | m2 | Mampara modular de 100 mm de gruix, formada per doble tauler de partícules aglomerades de fusta i vidre revestit amb melamina de 16 mm de gruix a la part inferior, i envidriament amb doble vidre laminar de seguretat de 3+3 de gruix, amb persiana veneciana d'alumini de 16 mm de lamel·la entre els vidres, espai interior reblert de llana mineral de roca, sòcol inferior i remat superior d'alumini, amb sistema de suspensió sobre perfileria oculta d'alumini extrusionat i junts termoplàstics per al segellat dels vidres i del perímetre dels taulers, col·locada.
[5 empty] | P2 Edifici Ppal | 11
[5 empty] | P2 | 0
[5 empty] | P3 | 33.77
[6 empty] | 44.77 |  | 0
2.6 |  | ut | Mòdul de porta de MDF acabat amb melamina d'una fulla batent de 40 mm de gruix i 82.5x210 cm de llum de pas, inclosa la ferramenta, per a mampara modular amb perfils d'alumini, col·locat
[5 empty] | P2 Edifici Ppal | 1
[5 empty] | P2 | 0
[5 empty] | P3 | 1
[6 empty] | 2 |  | 0
3 |  |  | REVESTIMENTS |  |  |  |  | 0
3.1 |  | m2 | Cel ras registrable de plaques d'acer postlacat amb superfície extra-microperforada de color estàndard, amb cantell bisellat, de 1200x300 mm, amb atenuant acústic de fibra mineral, classe d'absorció acústica C segons UNE-EN ISO 11654 i amb reacció al foc A2-s1,d0, col·locat amb estructura oculta d'acer galvanitzat formada per perfils principals en forma de U col·locats cada 1,5 m i fixats al sostre mitjançant vareta de suspensió M6 cada 1,5 m com a màxim, amb perfils secundaris tipus perfil pinça de pressió col·locats a l'ample de la placa cada 0,6 m, per a una alçària de cel ras de 4 m com a màxim
[5 empty] | P2 Edifici Ppal | 21.24
[5 empty] | P2 | 19.25
[5 empty] | P3 | 63.16
[6 empty] | 103.65 |  | 0
3.2 |  | m2 | Cel ras registrable de planxes de xapa estirada (Deployé) de 1200x600 mm i 40 mm de gruix, de color estàndard, col·locat amb estructura vista d'acer galvanitzat formada per perfils principals en forma de T de 15 mm de base col·locats cada 1,2 m i fixats al sostre mitjançant vareta de suspensió cada 1,2 m com a màxim, amb perfils secundaris col·locats formant retícula, per a una alçària de cel ras de 4 m com a màxim
[5 empty] | P2 Edifici Ppal | 0
[5 empty] | P2 | 31.5
[5 empty] | P3 | 0
[6 empty] | 31.5 |  | 0
3.3 |  | m2 | Enrajolat de parament vertical interior a una alçària <= 3 m amb rajola de gres porcellànic premsat polit de forma rectangular o quadrada, de 6 a 15 peces/m2, preu superior, grup BIa (UNE-EN 14411), col·locades amb adhesiu per a rajola ceràmica C2 (UNE-EN 12004) i rejuntat amb beurada CG2 (UNE-EN 13888)
[5 empty] | P2 Edifici Ppal | 0
[5 empty] | P2 | 33.07
[5 empty] | P3 | 28.4
[6 empty] | 61.47 |  | 0
3.4 |  | m2 | Pintat de parament vertical de guix, amb pintura plàstica amb acabat llis, amb una capa segelladora i dues d'acabat
[5 empty] | P2 Edifici Ppal | 44.72
[5 empty] | P2 | 157.85
[5 empty] | P3 | 111.87
[6 empty] | 314.44 |  | 0
3.5 |  | m2 | Pintat de parament horitzontal interior de ciment, a mes de 3m d'alçaria, amb pintura al silicat amb acabat llis, amb una capa de fons i dues d'acabat
[5 empty] | P2 Edifici Ppal | 0
[5 empty] | P2 | 40.9
[5 empty] | P3 | 40
[6 empty] | 80.9 |  | 0
3.6 |  | m2 | Pintat de barana i reixa d'acer de barrots separats 10 cm, amb esmalt de poliuretà, amb dues capes d'imprimació antioxidant i 2 d'acabat
[6 empty] | 2 |  | 0
3.7 |  | m2 | Pintat de portes cegues de fusta, a l'esmalt sintètic, amb una capa de protector químic insecticida-fungicida, una segelladora i dues d'acabat. Inclós tapetes i elements decoratius. Prèvi respatllat de la sueprfice a pintar.
[6 empty] | 9 |  | 0
3.8 |  | m2 | Pintat de portes cegues d'acer galvanitzat, amb esmalt sintètic, amb una capa d'imprimació fosfatant i dues d'acabat.
[6 empty] | 6.8 |  | 0
3.9 |  | m2 | Enrajolat de parament vertical interior a una alçària <= 3 m amb rajola de gres porcellànic premsat polit de forma rectangular o quadrada, de 6 a 15 peces/m2, preu superior, grup BIa (UNE-EN 14411), col·locades amb adhesiu per a rajola ceràmica C2 (UNE-EN 12004) i rejuntat amb beurada CG2 (UNE-EN 13888)
[5 empty] | P2 Edifici Ppal | 0
[5 empty] | P2 | 52.5
[5 empty] | P3 | 27.4
[6 empty] | 79.9 |  | 0
3.10 |  | m2 | Mirall de lluna incolora de 5 mm de gruix, col·locat adherit sobre tauler de fusta o placa de cartróo-guix
[5 empty] | P2 Edifici Ppal | 0
[5 empty] | P2 | 2.11
[5 empty] | P3 | 1.99
[6 empty] | 4.1 |  | 0
4 |  |  | PAVIMENTS |  |  |  |  | 0
4.1 |  | m2 | Paviment tècnic interior amb peus regulables i amb travessers d'acer galvanitzat per a una alçària de 20 a 600 mm, llosetes de 60x60 cm i 3,8 cm de gruix amb nucli de fusta aglomerada, acabat superficial de gres porcellànic premsat i revestiment inferior d'alumini, classe 3 segons UNE-EN 12825
[5 empty] | P2 Edifici Ppal | 0
[5 empty] | P2 | 96.9
[5 empty] | P3 | 0
[6 empty] | 96.9 |  | 0
4.2 |  | m2 | Elaboració de recrescuda del suport de paviments, de 6 cm de gruix, amb morter de ciment 1:6
[5 empty] | P2 Edifici Ppal | 0
[5 empty] | P2 | 0
[5 empty] | P3 | 8.56
[6 empty] | 8.56 |  | 0
4.3 |  | m2 | Paviment de PVC homogeni en lloseta de 600x300 mm, classe 34-43, segons UNE-EN 649 i gruix de 2,4 mm, col·locat amb adhesiu acrílic de dispersió aquosa i soldat en calent amb cordó cel·lular de diàmetre 4 mm
[5 empty] | P2 Edifici Ppal | 0
[5 empty] | P2 | 0
[5 empty] | P3 | 90.07
[6 empty] | 90.07 |  | 0
4.4 |  | m2 | Paviment interior, de rajola de gres porcellànic premsat polit antilliscant de forma rectangular o quadrada, d'1 a 5 peces/m2, preu superior, grup BIa (UNE-EN 14411), col·locades amb adhesiu per a rajola ceràmica i rejuntat amb beurada CG2 (UNE-EN 13888)
[5 empty] | P2 Edifici Ppal | 0
[5 empty] | P2 | 0
[5 empty] | P3 | 6.6
[6 empty] | 6.6 |  | 0
4.5 |  | m2 | Sòcol de 100 mm d'alçària, col·locat amb adhesiu
[5 empty] | P2 Edifici Ppal | 0
[5 empty] | P2 | 0
[5 empty] | P3 | 27.1
[6 empty] | 27.1 |  | 0
4.6 |  | ml | Formació d'esglaó amb totxana de 290x140x100 mm, col·locada i arrebossada amb morter mixt 1:2:10
[5 empty] | esccala | 22.92
[6 empty] | 22.92 |  | 0
4.7 |  | ml | Esglaó de pedra natural granítica d'importació, preu alt, de dues peces, frontal i estesa, col·locat a truc de maceta amb morter mixt 1:2:10
[5 empty] | escala | 34.1
[6 empty] | 34.1 |  | 0
4.8 |  | ml | Acabat d'esglaó amb revestiment ceràmic o de pedra natural, mitjançant perfil d'acer inoxidable AISI 304, acabat raspallat, de 15 mm d'altura i 30 mm d'amplada, amb banda antilliscant de PVC, color negre grafit RAL 9011, d'adherència R-10, segons DIN 51130, fixat amb adhesiu.
[5 empty] | escala | 22.92
[6 empty] | 22.92 |  | 0
5 |  |  | TANCAMENTS i DIVISÒRIES PRACTICABLES |  |  |  |  | 10776
5.2 |  | ut | A1.Porta exterior d'alumini lacat color a escollir, amb trencament de pont tèrmic (12mm), col·locada sobre bastiment de base, amb una fulla batent, per a un buit d'obra aproximat de 100x210 cm, elaborada amb perfils de preu superior, classificació mínima 4 de permeabilitat a l'aire segons UNE-EN 12207, classificació mínima 9A d'estanquitat a l'aigua segons UNE-EN 12208 i classificació mínima C5 de resistència al vent segons UNE-EN 12210, sense persiana Vidre aïllant de lluna incolora de 5+5 mm de gruix amb 1 butiral transparent classe 2 (B) 2 segons UNE-EN 12600, cambra d'aire de 10 mm i lluna de 3+3 mm de gruix amb 2 butiral transparent de lluna incolora, classe 1 (B) 1 segons UNE-EN 12600, col·locat amb perfils conformats de neoprè sobre alumini o PVC Inclós pany i maneta d'obertura de 3 punts d'acer inoxidable.
[6 empty] | 3 | 2748 | 8244
5.3 |  | ut | A2. Porta exterior d'alumini lacat color a escollir, amb trencament de pont tèrmic (12mm), col·locada sobre bastiment de base, amb una fulla batent, per a un buit d'obra aproximat de 90x210 cm, elaborada amb perfils de preu superior, classificació mínima 4 de permeabilitat a l'aire segons UNE-EN 12207, classificació mínima 9A d'estanquitat a l'aigua segons UNE-EN 12208 i classificació mínima C5 de resistència al vent segons UNE-EN 12210, sense persiana. Vidre aïllant de lluna incolora de 5+5 mm de gruix amb 1 butiral transparent classe 2 (B) 2 segons UNE-EN 12600, cambra d'aire de 10 mm i lluna de 3+3 mm de gruix amb 2 butiral transparent de lluna incolora, classe 1 (B) 1 segons UNE-EN 12600, col·locat amb perfils conformats de neoprè sobre alumini o PVC Inclós pany elèctric, clau i maneta d'obertura de 3 punts d'acer inoxidable per les dues cares de la porta. Així com retenidor de fulla per mantenir la obertura.
[6 empty] | 2 |  | 0
5.4 |  | ut | A3. Finestra d'alumini lacat de color, amb trencament de pont tèrmic, col·locada sobre bastiment de base, amb dues fulles batents, per a un buit d'obra aproximat de 200x105 cm, elaborada amb perfils de preu superior, classificació mínima 4 de permeabilitat a l'aire segons UNE-EN 12207, classificació mínima 9A d'estanquitat a l'aigua segons UNE-EN 12208 i classificació mínima C5 de resistència al vent segons UNE-EN 12210. Vidre aïllant de lluna incolora de 5+5 mm de gruix amb 1 butiral transparent classe 2 (B) 2 segons UNE-EN 12600, cambra d'aire de 10 mm i lluna de 3+3 mm de gruix amb 2 butiral transparent de lluna incolora, classe 1 (B) 1 segons UNE-EN 12600, col·locat amb perfils conformats de neoprè sobre alumini o PVC Inclós tarja fixa inferior de panell sandvitx lacat format de dues lamines d'alumini i ànima d'escuma de poliuretà de 60mm.
[6 empty] | 1 | 2532 | 2532
5.5 |  | ut | A4. Finestra d'alumini lacat de color, amb trencament de pont tèrmic, col·locada sobre bastiment de base, amb dues fulles batents, per a un buit d'obra aproximat de 200x120 cm, elaborada amb perfils de preu superior, classificació mínima 4 de permeabilitat a l'aire segons UNE-EN 12207, classificació mínima 9A d'estanquitat a l'aigua segons UNE-EN 12208 i classificació mínima C5 de resistència al vent segons UNE-EN 12210.Vidre aïllant de lluna incolora de 5+5 mm de gruix amb 1 butiral transparent classe 2 (B) 2 segons UNE-EN 12600, cambra d'aire de 10 mm i lluna de 3+3 mm de gruix amb 2 butiral transparent de lluna incolora, classe 1 (B) 1 segons UNE-EN 12600, col·locat amb perfils conformats de neoprè sobre alumini o PVC
[6 empty] | 1 |  | 0
5.6 |  | ut | A5. Porta amb fixe d'alumini lacat de color, amb trencament de pont tèrmic, col·locada sobre bastiment de base, amb una fulla batent, per a un buit d'obra aproximat de 200x230 cm, elaborada amb perfils de preu superior, classificació mínima 4 de permeabilitat a l'aire segons UNE-EN 12207, classificació mínima 9A d'estanquitat a l'aigua segons UNE-EN 12208 i classificació mínima C5 de resistència al vent segons UNE-EN 12210.Vidre aïllant de lluna incolora de 5+5 mm de gruix amb 1 butiral transparent classe 2 (B) 2 segons UNE-EN 12600, cambra d'aire de 10 mm i lluna de 3+3 mm de gruix amb 2 butiral transparent de lluna incolora, classe 1 (B) 1 segons UNE-EN 12600, col·locat amb perfils conformats de neoprè sobre alumini o PVC. Inclós pany elèctric, clau i maneta d'obertura de 3 punts d'acer inoxidable per les dues cares de la porta. Així com retenidor de fulla per mantenir la obertura.
[6 empty] | 2 |  | 0
5.7 |  | m2 | M1. Mampara modular de 100 mm de gruix, formada per doble tauler de partícules aglomerades de fusta i vidre revestit amb melamina de 16 mm de gruix a la part inferior, i envidriament amb doble vidre laminar de seguretat de 3+3 de gruix, espai interior reblert de llana mineral de roca, sòcol inferior i remat superior d'alumini, amb sistema de suspensió sobre perfileria oculta d'alumini extrusionat i junts termoplàstics per al segellat dels vidres i del perímetre dels taulers, col·locada. Aïllament acústic 42dB segons certificat UNE-EN ISO 717-11997 i CTE-DB-HR
[6 empty] | 11.5 |  | 0
5.8 |  | m2 | M2. Mampara modular de 100 mm de gruix, formada per doble vidre laminar de seguretat de 3+3 de gruix, sòcol inferior i remat superior d'alumini, amb sistema de suspensió sobre perfileria oculta d'alumini extrusionat i junts termoplàstics per al segellat dels vidres i del perímetre dels taulers, Mòdul de porta cega de fusta d'una fulla batent de 40 mm de gruix i 82.5x250 cm de llum de pas, amb mecanisme de fre, inclosa la ferramenta, per a mampara modular amb perfils d'alumini, col·locatt. Aïllament acústic 42dB segons certificat UNE-EN ISO 717-11997 i CTE-DB-HR
[6 empty] | 10.23 |  | 0
5.9 |  | m2 | M3. Mampara modular de 100 mm de gruix, formada per doble vidre laminar de seguretat de 3+3 de gruix amb vinil translúcid, sòcol inferior i remat superior d'alumini, amb sistema de suspensió sobre perfileria oculta d'alumini extrusionat i junts termoplàstics per al segellat dels vidres i del perímetre dels taulers, Mòdul de porta cega de fusta d'una fulla batent de 40 mm de gruix i 82.5x250 cm de llum de pas, amb mecanisme de fre, inclosa la ferramenta, per a mampara modular amb perfils d'alumini, col·locatt. Aïllament acústic 42dB segons certificat UNE-EN ISO 717-11997 i CTE-DB-HR
[6 empty] | 14.2 |  | 0
5.10 |  | ut | P1. Porta corredera per a un pas de 80cm i una alçària de 2'10m. Fulla interior, de 40 mm de gruix, 90 cm d'amplària i 210 cm alçària, folrada de HPL, de cares llises i estructura interior de fusta. Folrat de bastiment de base de 10cm, amb tauler d'HPL per a una llum de bastiment de 85 cm d'amplària i 210 cm d'alçària. Inclós folrat de guia corredera. Guia d'alumini anoditzat de 2 m, llarg, per a una porta de pes màxim de 90 kg, 2 carros per a suspensió de la porta, topalls retenedors, peça de guiat inferior i elements de fixació, muntada als paraments de suport i a la porta. Parell de tiradors d'acer inoxidable 316 sorrejat, de 30 mm de diàmetre i 40 cm de llargària.
[6 empty] | 2 |  | 0
5.11 |  | ut | P2. Porta corredera per a un pas de 110cm i una alçària de 2'50m. Fulla interior, de 40 mm de gruix, 116 cm d'amplària i 250 cm alçària, folrada de HPL, de cares llises i estructura interior de fusta. Guia d'alumini anoditzat de 2'40 m, llarg, per a una porta de pes màxim de 150 kg com a màxim, 2 carros per a suspensió de la porta, topalls retenedors, peça de guiat inferior i elements de fixació, muntada enrasada a celras. Parell de tiradors d'acer inoxidable 316 sorrejat, de 30 mm de diàmetre i 40 cm de llargària.
[6 empty] | 1 |  | 0
5.12 |  | ut | P3. Porta batent pivotant. Fulla interior, de 100x200cm de pas de 40 mm de gruix, folrada de panell allistonat de fusta de roure, de cares llises i estructura interior de fusta. Frontissa pivotant oculta a paviment i a bastiment superior. Parell de tiradors d'acer inoxidable 316 sorrejat, de 30 mm de diàmetre i 40 cm de llargària.
[6 empty] | 1 |  | 0
5.13 |  | ut | P4. Porta batent pivotant. Fulla interior, de 70x250cm de pas, de 40 mm de gruix, folrada de panell allistonat de fusta de roure, de cares llises i estructura interior de fusta. Frontissa pivotant oculta a paviment i a bastiment superior. Inclós pany i clau Parell de tiradors d'acer inoxidable 316 sorrejat, de 30 mm de diàmetre i 40 cm de llargària.
[6 empty] | 1 |  | 0
5.14 |  | ut | M4. Mampara per a cabina sanitaria 1porta corredera i fixe lateral. Per a unes mides totals de 1'80x2'00m. Taulell fenòlic de 12mm perfils laterals d' alumini de 20x15mm perfils inferiors d'alumin de 33x15mm kit de porta corredera de rodaments sup. guia inf. y tirador amb condemna lateral. fixació superior per barra d'inox de ct.l25mm. Potes regulables 15-18cm d'acer inox. Pas de porta de 80cm. color a escollir
[6 empty] | 1 |  | 0
5.15 |  | ut | M5. Conjunt Mampara per a cabina sanitaria 1porta corredera i fixe lateral i 1 porta batent i separador entre dos cabines. Per a unes mides totals de 2'60x2'00m. Taulell fenòlic de 12mm perfils laterals d' alumini de 20x15mm perfils inferiors d'alumin de 33x15mm kit de porta corredera de rodaments sup. guia inf. y tirador amb condemna lateral. fixació superior per barra d'inox de ct.l25mm. Potes regulables 15-18cm d'acer inox. Pas de porta de 80cm. color a escollir
[6 empty] | 1 |  | 0
6 |  |  | MOBILIARI I FUSTERIA |  |  |  |  | 0
6.1 |  | ut | E6 i E7 Mòdul de guixeta de 150 cm d'alçada, 40 cm d'amplada i 45 cm de fons, amb tres portes, construïda en melamina blanca, tirador de mitja canya de fusta, pany electrònic i placa identificadora.
[5 empty] | P2 Edifici Ppal | 33
[5 empty] | P2 | 0
[5 empty] | P3 | 0
[6 empty] | 33 |  | 0
6.2 |  | ut | E1 Conjunt de mobiliari de cuina composat de : 5 Mòduls per a moble de cuina baix, de 600x400 mm i 700 mm d'alçària, amb porta de fusta massissa de roure, amb forat per a introduir residus.De preu alt, sobre peus regulables de PVC, amb tiradors, ferratge i sòcol, col·locat recolzat a terra i fixat a la paret
[5 empty] | P2 Edifici Ppal | 0
[5 empty] | P2 | 1
[5 empty] | P3 | 0
[6 empty] | 1 |  | 0
6.3 |  | ut | E2 Conjunt de mobilairi de cuina composat de : 4 Mòduls per a moble de cuina baix, de 600x600 mm i 700 mm d'alçària, amb porta de fusta massissa de roure, 1 Mòdul per a moble de cuina baix, de 800x600 mm i 700 mm d'alçària, amb porta de fusta massissa de roure. De preu alt, sobre peus regulables de PVC, amb tiradors, ferratge i sòcol, col·locat recolzat a terra i fixat a la paret
[5 empty] | P2 Edifici Ppal | 0
[5 empty] | P2 | 1
[5 empty] | P3 | 0
[6 empty] | 1 |  | 0
6.4 |  | ut | E3 Conjunt de mobilairi de cuina composat de : 1 mòdul columnna de 600x600x2000mm per encastar 3 microoones, amb porta inferior i part fixa superior de fusta massissa de roure i 1 mòdul columnna de 1000x600x2000mm amb porta inferior i part fixa superioor de fusta massissa de roure .De preu alt, sobre peus regulables de PVC, amb tiradors, ferratge i sòcol, col·locat recolzat a terra i fixat a la paret
[5 empty] | P2 Edifici Ppal | 0
[5 empty] | P2 | 1
[5 empty] | P3 | 0
[6 empty] | 1 |  | 0
6.5 |  | ut | E4 Conjunt de mobilairi de cuina composat de : 3 mòduls columnna de 600x600x2000mm per encastar 3 neveres, amb porta de fusta massissa de roure .De preu alt, sobre peus regulables de PVC, amb tiradors, ferratge i sòcol, col·locat recolzat a terra i fixat a la paret
[5 empty] | P2 Edifici Ppal | 0
[5 empty] | P2 | 1
[5 empty] | P3 | 0
[6 empty] | 1 |  | 0
6.6 |  | ut | E5 Conjunt de mobilairi per consulta medica composat de : 1 mòdul baix de 600x600mmm i 700mm d'alçària, amb porta d'aglomerat amb laminat estratificat, 1 modul baix de 600x600 i 700mm d'alçària amb 4 calaixos d'aglomerat amb laminat estratificat, preu alt, sobre peus regulables de PVC, amb tiradors, ferratge i sòcol, col·locat recolzat a terra i fixat a la paret. i 4 Mòdul estàndard per a moble alt, de 600x330 mm i 700 mm d'alçària, d'aglomerat amb laminat estratificat, preu alt, col·locat fixat a la paret
[5 empty] | P2 Edifici Ppal | 0
[5 empty] | P2 | 1
[5 empty] | P3 | 0
[6 empty] | 1 |  | 0
6.7 |  | ml | Encimera de Taulell termoformat de resina acrílica, d'una sola peça, sense junts ni coles adhesives, amb cantell posterior corb, de gruix 12 mm, alçària de solapament 128 mm, frontal recte, preu superior, col·locat sobre moble. inclou formació de pica de 40x40cm per aigüera.
[5 empty] | P2 Edifici Ppal | 2.4
[5 empty] | P2 | 5.95
[5 empty] | P3 | 0
[6 empty] | 8.35 |  | 0
6.8 |  | ml | Encimera de cambra higiènica de Taulell termoformat de resina acrílica, d'una sola peça, sense junts ni coles adhesives, amb cantell posterior corb, de gruix 12 mm, alçària de solapament 128 mm, frontal recte, preu superior, col·locat sobre suports murals. inclou formació de pica de 30x30cm.
[5 empty] | P2 Edifici Ppal | 0
[5 empty] | P2 | 1.82
[5 empty] | P3 | 1.72
[6 empty] | 3.54 |  | 0
6.17 |  | ut | E8 i E9 Banc de paret, realitzat amb taulell de fusta de contraxapat de 30mm de gruix, acabat fusta envernissada. fixat mecanicament a paret i entre peces. format de taulers 278x70cm, 278x10cm, 278x55cm, 150x70cm, 150x10cm, 150x55cm, 4 peces de 55x110cm i 3 de 40x55cm.
[5 empty] | P2 Edifici Ppal | 1
[5 empty] | P2 | 0
[5 empty] | P3 | 0
[6 empty] | 1 |  | 0
6.18 |  | ut | E10 Taula office, realitzada amb taulell de fusta de contraxapat de 30mm de gruix, acabat lamina de HPL color a escollir. fixada a terra mecanicament . format de taulers 260x120cm, 278x30cm, i 2 de 120x75cm.
[5 empty] | P2 Edifici Ppal | 1
[5 empty] | P2 | 0
[5 empty] | P3 | 0
[6 empty] | 1 |  | 0
5.1 |  | m2 | P5. Envà acústic mòbil plegabe en 2x2 moduls de 1,20x2'80m de dimensions màximes i 103 mm de gruix, amb una massa superficial 40 kg/m2, perfileria vista d'alumini anoditzat i aïllament interior de llana mineral de roca 60mm(70Kg/m3) , acabat exterior amb taulell 19mm de DM folrat de fusta de frondosa, mecanismes de fixació i alliberament manuals, junts acústics verticals i sistema corredís amb carril superior sense guia inferior, col·locat.
[6 empty] | 12.74 |  | 0
3.9 |  | m2 | Revestiment vertical a 3,00 m d'alçària, com a màxim, amb tauler contraxapat de plaques de fusta, tipus G classe 1, de 22 mm de gruix, per a ambient sec segons UNE-EN 636, reacció al foc B-s2, d0, acabat revestit amb planxa de fusta de frondosa, treballat al taller, col·locat fixacions mecàniques sobre enllatat de fusta de 40x40mm
[5 empty] | P2 Edifici Ppal | 16.97
[5 empty] | P2 | 53.46
[5 empty] | P3 | 27.17
[6 empty] | 97.6 |  | 0
3.10 |  | m2 | Revestiment vertical a 3,00 m d'alçària, com a màxim, amb tauler de fusta acanalada de llistons de fusta de 25x12mm amb feltre acústic negre, col·locat sobre llistons de fusta de 40x40mm i aïllament acústic de llana de roca de 40mm, reacció al foc B-s2, d0.
[5 empty] | P2 Edifici Ppal | 0
[5 empty] | P2 | 37.95
[5 empty] | P3 | 44.12
[6 empty] | 82.07 |  | 0
7 |  |  | EQUIPAMENT |  |  |  |  | 0
6.9 |  | ut | Passamà de tub rodó de D 30 a 50 mm col·locat amb suports de perfil d'acer de D 15 mm cada 2 m, ancorat a l'obra amb morter de ciment pòrtland de dosificació 1:4 elaborat a l'obra amb acabat pintat amb 2 capes d'emprimació antioxidant i 2 capes d'esmalt sintètic.
[5 empty] | escala | 9.5
[6 empty] | 9.5 |  | 0
6.10 |  | ut | Frigorífic integrable, de 540 mm d'amplada, 1935 mm d'altura i 545 mm de profunditat, per encastrar, color blanc, capacitat dels compartiments del frigorífic 285 l, consum d'energia anual 279 kWh, classe d'eficiència energètica F, classe d'emissió de soroll aeri C.
[5 empty] | P2 Edifici Ppal | 0
[5 empty] | P2 | 3
[5 empty] | P3 | 0
[6 empty] | 3 |  | 0
6.11 |  | ut | Frigorífic integrable, de 540 mm d'amplada, 840 mm d'altura i 545 mm de profunditat, consum d'energia anual 279 kWh, classe d'eficiència energètica F, classe d'emissió de soroll aeri C.
[5 empty] | P2 Edifici Ppal | 2
[5 empty] | P2 | 0
[5 empty] | P3 | 0
[6 empty] | 2 |  | 0
6.12 |  | ut | Forn microones elèctric integrable, de 594 mm d'amplada, 390 mm d'altura i 560 mm de profunditat, acabat cromat mat, amb capacitat per a 57 l, classe d'eficiència energètica A.
[5 empty] | P2 Edifici Ppal | 0
[5 empty] | P2 | 3
[5 empty] | P3 | 0
[6 empty] | 3 |  | 0
6.13 | EQ8AU100 PQ83-HA7P | ut | Eixugamans antivandàlic, per aire calent amb sensor electrònic de presència, de planxa d'acer vitrificada, de potència 1800 W, cabal 3,6 m3/minut i temperatura 61°C, instal·lat
[5 empty] | P2 Edifici Ppal | 0
[5 empty] | P2 | 1
[5 empty] | P3 | 1
[6 empty] | 2 |  | 0
6.14 |  | ut | Dispensador de paper higiènic per a rotllo estàndard, amb capacitat per a 2 unitats, d'acer inoxidable AISI 304 satinat, acabat satinat, per a encastar dins de la paret. De mides 280 x 155 x 150mm
[5 empty] | P2 Edifici Ppal | 0
[5 empty] | P2 | 1
[5 empty] | P3 | 0
[6 empty] | 1 |  | 0
6.15 |  | ut | Dispensador de paper higiènic per a dos rotllos de paper estàndard i per a adossar directament en la paret, fabricat en acer inoxidable AISI 304 satinat. De mides 280 x 155 x 150mm
[5 empty] | P2 Edifici Ppal | 0
[5 empty] | P2 | 1
[5 empty] | P3 | 1
[6 empty] | 2 |  | 0
6.16 |  | ut | Penjador de roba d'acer inoxidable col·locat verticalment amb fixacions mecàniques
[5 empty] | P2 Edifici Ppal | 0
[5 empty] | P2 | 1
[5 empty] | P3 | 1
[6 empty] | 2 |  | 0
7 |  |  | SANITARI I GRIFERIA |  |  |  |  | 0
7.1 |  | ut | Inodor de porcellana esmaltada, de sortida vertical, amb seient i tapa, de color blanc, preu mitjà, amb aixeta i acessoris , col·locat sobre el paviment i connectat a la xarxa d'evacuació
[5 empty] | P2 Edifici Ppal | 0
[5 empty] | P2 | 2
[5 empty] | P3 | 1
[6 empty] | 3 |  | 0
7.2 |  | ut | Lavabo mural de porcellana esmaltada, senzill, d'amplària <= 53 cm, de color blanc i preu mitjà, col·locat amb suports murals i amb mig peu. Desguàs recte per a lavabo, amb tap i cadeneta incorporats, de llautó, de diàmetre 1"1/4 amb enllaç de diàmetre 30 mm, soldat a un sifó o a un ramal de plom
[5 empty] | P2 Edifici Ppal | 0
[5 empty] | P2 | 3
[5 empty] | P3 | 3
[6 empty] | 6 |  | 0
7.3 |  | ut | Aixeta senzilla Indeterminat per a lavabo, muntada superficialment sobre taulell o aparell sanitari, de llautó cromat, preu superior, amb entrada de 1/2"
[5 empty] | P2 Edifici Ppal | 0
[5 empty] | P2 | 3
[5 empty] | P3 | 3
[6 empty] | 6 |  | 0
7.4 |  | ut | Aixeta monocomandament per a aigüera, muntada superficialment, mural, de llautó esmaltat de color preu superior, amb broc giratori de tub, amb dues entrades de 1/2"
[5 empty] | P2 Edifici Ppal | 1
[5 empty] | P2 | 2
[5 empty] | P3 | 0
[6 empty] | 3 |  | 0
7.5 |  | ut | Barra mural doble abatible per a bany adaptat, de 700 mm de llargària i 35 mm de D, de tub d'acer inoxidable, col·locat amb fixacions mecàniques
[5 empty] | P2 Edifici Ppal | 0
[5 empty] | P2 | 1
[5 empty] | P3 | 1
[6 empty] | 2 |  | 0
7.6 |  | ut | Barra mural recta per a bany adaptat, de 600 mm de llargària i 35 mm de D, de tub d'acer inoxidable, col·locat amb fixacions mecàniques
[5 empty] | P2 Edifici Ppal | 0
[5 empty] | P2 | 1
[5 empty] | P3 | 1
[6 empty] | 2 |  | 0
8 |  |  | INSTAL·LACIONS D' EVACUACIÓ |  |  |  |  | 0
8.1 |  | ut | Desguàs d'aparell sanitari amb tub de PVC-U de paret estructurada, àrea d'aplicació B segons norma UNE-EN 1453-1, classe de reacció al foc B-s1, d0 segons norma UNE-EN 13501-1, de DN 110 mm, fins a baixant, caixa o clavegueró
[5 empty] | P2 Edifici Ppal | 0
[5 empty] | P2 | 2
[5 empty] | P3 | 1
[6 empty] | 3 |  | 0
8.2 |  | ut | Desguàs d'aparell sanitari amb tub de PVC-U de paret massissa, àrea d'aplicació B segons norma UNE-EN 1329-1, classe de reacció al foc B-s1, d0 segons norma UNE-EN 13501-1, de DN 60 mm, fins a baixant, caixa o clavegueró
[5 empty] | P2 Edifici Ppal | 1
[5 empty] | P2 | 5
[5 empty] | P3 | 3
[6 empty] | 9 |  | 0
8.3 |  | ut | Tub de PVC-U de paret massissa per a sanejament sense pressió, de DN 110 mm i de SN 4 (4 kN/m2) de rigidesa anular, segons norma UNE-EN 1401-1, per a unió elàstica amb anella elastomèrica. Inclosa la part proporcional de colzes, derivacions, Y...
[5 empty] | P2 Edifici Ppal | 0
[5 empty] | P2 | 4.68
[5 empty] | P3 | 6.84
[6 empty] | 11.52 |  | 0
9 |  |  | INSTAL·LACIONS DE PROTECCIÓ CONTRA INCENDIS |  |  |  |  | 0
9.2 |  | ut | Subministre i col.locacio de Rètol senyalització instal·lació de protecció contra incendis, quadrat, de 210x210 mm2 de panell de PVC d'1 mm de gruix, fotoluminiscent categoria A segons UNE 23035-4, col·locat adherit sobre parament vertical -RETOL EXTINTOR -RETOL SORTIDA
[5 empty] | P2 Edifici Ppal | 2
[5 empty] | P2 | 3
[5 empty] | P3 | 3
[6 empty] | 8 |  | 0
10 |  |  | AJUDES A TERCERS PER OBRA CIVIL
10.1 |  | pa | Ajudes a tercers. Treballs en obra civil necessaris pel general de l'actuació. Partida a justificar.
|  |  | (Import fix per a tots els licitadors) |  |  | 1 |  | 5000
|  |  | TOTAL OBRA CIVIL |  |  |  |  | 18026
02.03 |  |  | SEGURETAT |  |  |  |  | 0
02.03.1 |  | u | DETECTOR VOLUMÈTRIC
Detector volumètric de doble tecnologia, infraroigs (IR) i microones (MW), radi de cobertura de 10 m, amb 18 cortines, camp de visió de 360°, amb sortida per a alarma (NC) i per a tamper (NC), alimentació 12 V, amb, grau de seguretat 2 segons UNE-EN 50131-2-4, col·locat superficialment.
[6 empty] | 3 |  | 0
03.01 |  |  | INSTAL·LACIÓ DE CLIMATITZACIÓ I VENTILACIÓ |  |  |  |  | 0
INSTAL·LACIÓ D'EXTRACCIÓ
03.01.1 |  | ut | VENTILADOR S&P CAB200 ECOWATT
Ventilador centrífug S&P cab-200-ECOWATT o similar, de tensió 230V, 520m3/h , per connexio entre conductes. S'inclou material auxiliar de muntatge i suports antivibratoris.
[6 empty] | 1 |  | 0
03.01.2 |  | ut | BOCA EXTRACCIO CIRCULAR
Boca d'extracció S&P BOC-125 o similar. S'inclou material auxiliar de muntatge i col·locació.
[6 empty] | 5 |  | 0
03.01.3 |  | m | CONDUCTE XAPA D150
Conducte circular xapa galvanitzada, de 150 mm de diàmetre i muntat superficialment. S'inclou material auxiliar de muntatge i accessoris.
[6 empty] | 10 |  | 0
03.01.4 |  | m | CONDUCTE XAPA D125
Conducte circular xapa galvanitzada, de 125 mm de diàmetre i muntat superficialment. S'inclou material auxiliar de muntatge i accessoris.
[6 empty] | 10 |  | 0
INSTAL·LACIÓ DE RENOVACIÓ D'AIRE
03.01.5 |  | ut | RECUPERADOR DE CALOR KRC4
Recuperador de calor KOSNER model KRC-4 HE o equivalent, de 2232 m3/h, rendiment 63%, monofasic, filtres F7/F9. totalment instal.lat, incloent connexio amb lonetes antivibratories, viseres sortida aire amb malla antiocells, teuladet de proteccio intemperie i suportacio amb varilla roscada i esmorteidors.
[6 empty] | 2 |  | 0
03.01.6 |  | ut | REIXA ALUMINI 150X150
Reixa per interior MADEL CRG 150x150 o similar, totalment instal.lada
[6 empty] | 6 |  | 0
03.01.7 |  | m2 | AILLAMENT TERMIC CONDUCTES
Manta d'aillament termic , de llana de roca i paper kraft, de 25mm de gruix, per conductes de xapa.
[6 empty] | 40 |  | 0
03.01.8 |  | ut | REIXA RETORN LMT 400X200
Reixeta de lames d'alumni fixes marca MADEL model LMT SP+PLRX M9016 de dimensions 400X200, color blanc M9016, amb regulació. S'inclou material auxiliar de muntatge i col·locació.
[6 empty] | 5 |  | 0
03.01.9 |  | ut | COMPORTA REGULACIO MADEL SCC D200
Comporta de regulació MADEL SCC/MA o similar per a conducte circular de diàmetre 200 mm, amb cos d'acer galvanitzat, comandament graduat de 0 a 90º subministrat amb el cos. S'inclou material auxiliar de muntatge i regulació
[6 empty] | 1 |  | 0
03.01.10 |  | ut | COMPORTA REGULACIO MADEL SCC D80
Comporta de regulació MADEL SCC/MA o similar per a conducte circular de diàmetre 80 mm, amb cos d'acer galvanitzat, comandament graduat de 0 a 90º subministrat amb el cos. S'inclou material auxiliar de muntatge i regulació
[6 empty] | 3 |  | 0
03.01.11 |  | ut | COMPORTA REGULACIO MADEL SCC D150
Comporta de regulació MADEL SCC/MA o similar per a conducte circular de diàmetre 150 mm, amb cos d'acer galvanitzat, comandament graduat de 0 a 90º subministrat amb el cos. S'inclou material auxiliar de muntatge i regulació
[6 empty] | 1 |  | 0
03.01.12 |  | m | CONDUCTE XAPA D315
Conducte circular xapa galvanitzada, de 315 mm de diàmetre i muntat superficialment. S'inclou material auxiliar de muntatge i accessoris.
[6 empty] | 11 |  | 0
03.01.13 |  | m | CONDUCTE XAPA D150
Conducte circular xapa galvanitzada, de 150 mm de diàmetre i muntat superficialment. S'inclou material auxiliar de muntatge i accessoris.
[6 empty] | 26 |  | 0
03.01.14 |  | m | CONDUCTE XAPA D200
Conducte llis circular de planxa d´acer galvanitzat de 200 mm de diàmetre (s/UNE_EN 1506), de gruix 0,5 mm i muntat superficialment, inclòs les peces especials. S'inclou materiala auxilair de muntatge.
[6 empty] | 42 |  | 0
03.01.15 |  | m | CONDUCTE XAPA D80
Conducte helicoïdal circular de planxa d'acer galvanitzat, de 80mm de diàmetre (s/UNE_EN 1506), de gruix 0,5 mm i muntat superficialment. S'inclou material auxiliar de muntatge.
[6 empty] | 4 |  | 0
CLIMATITZACIÓ
03.01.16 |  | ut | BOMBA CALOR VRV
Subministrament i posta en marxa d'unitat bomba de calor amb recuperacio PANASONIC U-8MF2E8 de 22.4kW de fred i 25kW de calor, amb les següents característiques tècniques: Potència Frigorífica: 22.4kW Potència Calorífica: 25kW Consum Elèctric: 4.77kW Tensió: 400V Ventilador: 1 tipus helicohidal Refrigerant: R410a Connexions Frigorífiques: 3/8"-5/8"-3/4" Soroll: 51 dBA Pes 210kg Comandament de paret CZ-RTC5B inclos S'inclou suports elàstics antivibratoris, connexions frigorifiques i elèctriques de la unitat, desguàs, càrrega de gas i material auxiliar de muntatge per a instal·lació i posta en marxa.
[6 empty] | 1 |  | 0
03.01.17 |  | ut | CLIMATITZADOR CASSETTE 3KW
Subministrament i posta en marxa d'unitat interior de cassette 60X60 PANASONIC S-36MY2E5A de 3.6kW de fred i4.2kW de calor amb les següents característiques tècniques: Potència Frigorífica: 3.6kW Potència Calorífica: 4.2kW Consum Elèctric: 0.30kW Tensió: 230V Connexions Frigorífiques: 1/4"-1/2" Comandament de paret CZ-RTC5B inclos Panell decoratiu CZ-KPY4 inclos S'inclou suports elàstics antivibratoris, connexions frigorifiques i elèctriques de la unitat, desguàs, càrrega de gas i material auxiliar de muntatge per a instal·lació i posta en marxa.
[6 empty] | 3 |  | 0
03.01.18 |  | ut | CLIMATITZADOR CONDUCTES 11KW
Subministrament i posta en marxa d'unitat interior de conductes PANASONIC S-112MF2E5A de 11.2kW de fred i 12kW de calor amb les següents característiques tècniques: Potència Frigorífica: 11.2kW Potència Calorífica: 12kW Consum Elèctric: 0.2kW Tensió: 230V Connexions Frigorífiques: 3/8"-5/8" Comandament de paret CZ-RTC5B inclos S'inclou suports elàstics antivibratoris, connexions frigorifiques i elèctriques de la unitat, desguàs, càrrega de gas i material auxiliar de muntatge per a instal·lació i posta en marxa
[6 empty] | 1 |  | 0
03.01.19 |  | ut | CONTROLADOR 4 PORTS
Subministrament i posta en marxa d'unitat controladora per recuperacio de calor PANASONIC CZ-P41160HR3, de 4 ports de fins a 16kw S'inclou connexions frigorifiques i elèctriques de la unitat i material auxiliar de muntatge per a instal·lació i posta en marxa.
[6 empty] | 1 |  | 0
03.01.20 |  | ut | BOMBA CALOR 20KW
Subministrament i posta en marxa d'unitat bomba de calor PANASONIC KIT-200PE3ZH8 de 20kW de fred i 22,4kW de calor, formada per unitat exterior U-200PZH2E8 i unitat interior consola de conductes S200PE3E5B, amb les següents característiques tècniques: Potència Frigorífica: 22kW Potència Calorífica: 22,4kW Consum Elèctric: 6.06kW Tensió: 230V Ventilador: 2 tipus helicohidal Refrigerant: R32 Connexions Frigorífiques: 1"-3/8" Soroll: 59 dBA Pes 117kg Comandament de pared CZ-RTC5B inclos S'inclou suports elàstics antivibratoris, connexions frigorifiques i elèctriques de la unitat, desguàs, càrrega de gas i material auxiliar de muntatge per a instal·lació i posta en marxa.
[6 empty] | 1 |  | 0
03.01.21 |  | m2 | CONDUCTE FIBRA RECTANGULAR
Conducte rectangular de llana de vidre UNE-EN 13162 de gruix 25 mm, resistència tèrmica >= 0,75 m2K/W, amb recobriment exterior de paper kraft alumini reforçat i recobriment interior de paper kraft alumini reforçat, muntat en terra tècnic. S'inclou material auxiliar de muntatge.
[6 empty] | 45 |  | 0
03.01.22 |  | m | CONDUCTE XAPA AILLAT DN350
Conducte llis circular de planxa d'acer galvanitzat, de 350 mm de diàmetre (s/une 100-101-84), de 0,50 mm de gruix i muntat superficialment, lacat colr blanc M9016, amb aillament intern de 9mm d'escuma elastomerica anticondensacio, inclòs les peces especials. S'inclou material auxiliar de muntage.
[6 empty] | 25 |  | 0
03.01.23 |  | m | CONDUCTOR COURE PER CONTROL 2x1.5 AMB PANTALLA
Conductor de coure bipolar de secció 2x1,5 mm2 amb pantalla per a intal·lació de control, de muntatge sota tub. S'inclou material auxiliar de muntatge.
[6 empty] | 50 |  | 0
03.01.24 |  | m | TUB COARRUGAT DN25
Tub flexible corrugat de PVC, de 25 mm de diàmetre nominal, aïllant i no propagador de la flama, de baixa emissió de fums i sense emissió de gassos tòxics ni corrossius, resistència a l'impacte de 2 J, resistència a compressió de 320 N i una rigidesa dielèctrica de 2000 V, muntat en superficie. S'inclou material auxiliar de muntatge.
[6 empty] | 15 |  | 0
03.01.25 |  | ut | REIXA RETORN LMT MINI 1000X200
Reixeta de lames d'alumni fixes marca MADEL model LMT MINI +SP+PLRX M9016 de dimensions 1000X200, color blanc M9016, amb regulació. S'inclou material auxiliar de muntatge i col·locació.
[6 empty] | 3 |  | 0
03.01.26 |  | ut | REIXA CONDUCTE CIRCULAR 900X125
Reixeta per conducte circular d'acer galvanitzat marca MADEL model BMC 900x125 /CMC/SD M9016 de dimensions 900X125 color blanc M9016, amb regulació. S'inclou material auxiliar de muntatge i col·locació.
[6 empty] | 3 |  | 0
03.01.27 |  | ut | REIXA CONDUCTE CIRCULAR 600X125
Reixeta per conducte circular d'acer galvanitzat marca MADEL model BMC 600x125 /CMC/SD M9016 de dimensions 600X125 color blanc M9016, amb regulació. S'inclou material auxiliar de muntatge i col·locació.
[6 empty] | 4 |  | 0
03.01.28 |  | ut | DIFUSOR DN315
Difusor de cons fixes d'alumni marca MADEL model DNC 315 +R3E+PLDN/AIS M9016 de diametre 315mm, color blanc M9016, amb regulació, plenum amb conexio lateral i aillat termoacusticament. S'inclou material auxiliar de muntatge i col·locació.
[6 empty] | 3 |  | 0
03.01.29 |  | ut | TOBERA LLARG ABAST DN250
Tobera de llarg abast , de alumni marca MADEL model KAM-W-250 M9016, regulació manual, acabat blanc M9016, amb anell embellidor. S'inclou material auxiliar de muntatge i col·locació.
[6 empty] | 4 |  | 0
03.01.30 |  | m | AILLAMENT ESCUMA 25 TUB (1 5/8'' - 1 1/8'')
Aïllament tèrmic d'escuma elastomèrica, densitat per a canonades calentes, per a tub d'1 1/8 a 1 5/8´´ de diàmetre, de 25 de gruix i col.locat superficialment. S'inclou material auxiliar de muntatge.
[6 empty] | 60 |  | 0
03.01.31 |  | m | AILLAMENT ESCUMA 20 TUB (3/4'' - 1/2'')
Aïllament tèrmic d'escuma elastomèrica per a canonades calentes, per a tub de 1/2´´ a 3/4" de diàmetre, de 20 mm de gruix, col.locat superficialment. S'inclou material auxiliar de muntatge.
[6 empty] | 38 |  | 0
03.01.32 |  | m | AILLAMENT ESCUMA 15 TUB 1/4'' - 3/8''
Aïllament tèrmic d'escuma elastomèrica per a canonades fredes, per a tub de 3/8´´ a 1/4" de diàmetre, de 15 mm de gruix, i col.locat superficialment. S'inclou material auxiliar de muntatge.
[6 empty] | 71 |  | 0
03.01.33 |  | m | TUB COURE 3/8'' (9.52 mm)
Tub de coure semidur de 3/8'' de diàmetre nominal, de 0,76 mm de gruix, soldat per capil.laritat amb soldadura amb aliatge de plata, col.locat superficialment. S'inclou material auxiliar de muntatge.
[6 empty] | 61 |  | 0
03.01.34 |  | m | TUB COURE 1/2'' (12.7 mm)
Tobera de llarg abast , de alumni marca MADEL model KAM-W-250 M9016, regulació manual, acabat blanc M9016, amb anell embellidor. S'inclou material auxiliar de muntatge i col·locació.
[6 empty] | 10 |  | 0
03.01.35 |  | m | TUB COURE 5/8'' (15.88mm)
Tub de coure semidur de 5/8'' de diàmetre nominal, de 0,76 mm de gruix, soldat per capil.laritat amb soldadura amb aliatge de plata, col.locat superficialment. S'inclou material auxiliar de muntatge.
[6 empty] | 32 |  | 0
03.01.36 |  | m | TUB COURE 3/4'' (19.05 mm)
Tub de coure semidur de 3/4'' de diàmetre nominal, de 0,81 mm de gruix, soldat per capil.laritat amb soldadura amb aliatge de plata, col.locat superficialment. S'inclou material auxiliar de muntatge.
[6 empty] | 28 |  | 0
03.01.37 |  | m | TUB COURE 1/4'' (6.35 mm)
Tub de coure recuit d'1/4'' de diàmetre nominal, de 0,76 mm de gruix, soldat per capil.laritat amb soldadura amb aliatge de plata, col.locat superficialment. S'inclou material auxiliar de muntatge.
[6 empty] | 10 |  | 0
03.01.38 |  | m | TUB COURE 1 1/8'' (28.58 mm)
Aïllament tèrmic d'escuma elastomèrica per a canonades calentes, per a tub de 1/2´´ a 3/4" de diàmetre, de 20 mm de gruix, col.locat superficialment. S'inclou material auxiliar de muntatge.
[6 empty] | 29 |  | 0
03.01.39 |  | m | TUB PE20
Tub de polietilè de densitat baixa, per formació desguassos unitats climatitzadores, de 20 mm de diàmetre nominal exterior, 6 bar de pressió nominal, segons UNE 53-131, connectat a pressió i col.locat superficialment. S'inclou material auxiliar de muntatge.
[6 empty] | 32 |  | 0
|  |  | TOTAL INSTAL·LACIONS |  |  |  |  | 0
11 |  |  | LLICÈNCIA AMBIENTAL DE L'EDIFICI - OBRA CIVIL |  |  |  |  | 0
Actuacions necessàries a realitzar en la totalitat de l'Edifici per l'obtenció de la Llicència Ambiental. Segons indicacions DF.
11.1 |  | ml | Per barana: Passamà de tub rodó de D 30 a 50 mm col·locat amb suports de perfil d'acer de D 15 mm cada 2 m, ancorat a l'obra amb morter de ciment pòrtland de dosificació 1:4 elaborat a l'obra amb acabat pintat amb 2 capes d'emprimació antioxidant i 2 capes d'esmalt sintètic
[5 empty] | PS | 5
[5 empty] | P2 | 6
[5 empty] | P3 | 6
[5 empty] | P4 | 0
[5 empty] | P5 | 0
[6 empty] | 17 |  | 0
11.2 |  | ut | Senyalització de Perill en quadres elèctrics. Rètol adhesiu ( MIE-RAT.10 ) de maniobra per a quadre o pupitre de control elèctric, adherit.
[5 empty] | PS | 1
[5 empty] | P2 | 1
[5 empty] | P3 | 3
[5 empty] | P4 | 2
[5 empty] | P5 | 2
[6 empty] | 9 |  | 0
11.3 |  | m2 | Protecció al Foc de tancaments. Extradossat de plaques de guix laminat format per estructura autoportant arriostrada normal amb perfileria de planxa d'acer galvanitzat, amb un gruix total de l'extradossat de 78 mm, muntants cada 400 mm de 48 mm d'amplaria i canals de 48 mm d'amplaria, amb 2 plaques resistent al foc (F) de 15 mm de gruix, fixades mecànicament.
[5 empty] | PS | 0
[5 empty] | P2 | 18.5
[5 empty] | P3 | 6
[5 empty] | P4 | 8
[5 empty] | P5 | 4
[6 empty] | 36.5 |  | 0
11.4 |  | m2 | Mirall per sobre de 80cm d'alçada. Mirall de lluna incolora de 5 mm de gruix, col·locat fixat mecànicament sobre el parament.
[5 empty] | PS | 0
[5 empty] | P2 | 1
[5 empty] | P3 | 0
[5 empty] | P4 | 1
[5 empty] | P5 | 0
[6 empty] | 2 |  | 0
11.5 |  | ut | Porta tallafocs metàl·lica, EI2-C 60 de dues fulles batents per a una llum de 160x205 cm, preu alt amb tanca antipànic, amb retenidor electromagnètic per a porta tallafocs de fulles batents, amb caixa, amb polsador de desbloqueig, força de retenció de 1100 N, 24 V c.c. de tensió d'alimentació, amb placa ferromagnètica articulada, segons la norma UNE-EN 1155, per a col·locació mural, col·locada
[5 empty] | PS | 0
[5 empty] | P2 | 0
[5 empty] | P3 | 2
[5 empty] | P4 | 0
[5 empty] | P5 | 0
[6 empty] | 2 |  | 0
11.6 |  | ut | Porta tallafocs metàl·lica, EI2-C 60 una fulla batent per a una llum de 80x205 cm, preu alt amb tanca antipànic, amb retenidor electromagnètic per a porta tallafocs de fulles batents, amb caixa, amb polsador de desbloqueig, força de retenció de 1100 N, 24 V c.c. de tensió d'alimentació, amb placa ferromagnètica articulada, segons la norma UNE-EN 1155, per a col·locació mural, col·locada.
[5 empty] | PS | 0
[5 empty] | P2 | 0
[5 empty] | P3 | 1
[5 empty] | P4 | 1
[5 empty] | P5 | 1
[6 empty] | 3 |  | 0
11.7 |  | ut | Desmuntatge per a substitució de fulles de porta tallafocs, de dues fulles batents, de fusta o metàl·lica, amb mitjans manuals i càrrega manual sobre camió o contenidor.
[5 empty] | PS | 0
[5 empty] | P2 | 0
[5 empty] | P3 | 1
[5 empty] | P4 | 0
[5 empty] | P5 | 0
[6 empty] | 1 |  | 0
11.8 |  | ut | Desmuntatge per a substitució de fulla de porta tallafocs, d'una fulla batent, de fusta o metàl·lica, amb mitjans manuals i càrrega manual sobre camió o contenidor.
[5 empty] | PS | 0
[5 empty] | P2 | 0
[5 empty] | P3 | 1
[5 empty] | P4 | 1
[5 empty] | P5 | 1
[6 empty] | 3 |  | 0
11.9 |  | m2 | Protecció al foc façana DB SI2 Propagació exterior. Extradossat de plaques de guix laminat format per estructura autoportant arriostrada normal amb perfileria de planxa d'acer galvanitzat, amb un gruix total de l'extradossat de 78 mm, muntants cada 400 mm de 48 mm d'amplaria i canals de 48 mm d'amplaria, amb 2 plaques resistent al foc (F) de 15 mm de gruix, fixades mecànicament i aïllament amb plaques de llana mineral de roca.
[5 empty] | PS | 0
[5 empty] | P2 | 6
[5 empty] | P3 | 6
[5 empty] | P4 | 11.76
[5 empty] | P5 | 0
[6 empty] | 23.76 |  | 0
11.10 |  | m2 | Barana per a Rampa. Envà de plaques de guix laminat format per estructura doble normal amb perfileria de planxa d'acer galvanitzat, amb un gruix total de l'envà de 126 mm, muntants cada 400 mm de 48 mm d'amplària i canals de 48 mm d'amplària, 1 placa estàndard (A) de 15 mm de gruix en cada cara, fixades mecànicament.
[5 empty] | PS | 0
[5 empty] | P2 | 0
[5 empty] | P3 | 6.67
[5 empty] | P4 | 0
[5 empty] | P5 | 0
[6 empty] | 6.67 |  | 0
11.11 |  | ut | Reforç de barana de perfils laminats d'acer amb passamà massís de travada barana-paret, fixat mecanicament.
[5 empty] | PS | 0
[5 empty] | P2 | 0
[5 empty] | P3 | 8
[5 empty] | P4 | 0
[5 empty] | P5 | 0
[6 empty] | 8 |  | 0
11.13 |  | m2 | Pintat ignífug de perfils d'acer amb una capa d'imprimació per a pintura intumescent i tres capes de pintura intumescent, amb un gruix total de 1500 µm.
[5 empty] | PS | 0
[5 empty] | P2 | 0
[5 empty] | P3 | 15.75
[5 empty] | P4 | 7.6
[5 empty] | P5 | 5
[6 empty] | 28.35 |  | 0
11.14 |  | m2 | Paret en pati d'instal·lacions. Reparació superficial de parament arrebossat vertical exterior, amb arrencada i repicat de revestiments arrebossat existent, amb mitjans manuals i càrrega manual de runa sobre contenidor, a una alçària >3 m, arrebossat a bona vista amb morter sense additius, mixt 1:2:10 elaborat a l'obra, amb acabat remolinat i pintat a la calç, amb 2 mans.
[5 empty] | PS | 0
[5 empty] | P2 | 0
[5 empty] | P3 | 0
[5 empty] | P4 | 4
[5 empty] | P5 | 0
[6 empty] | 4 |  | 0
11.20 |  | m2 | Ajudes de paleteria en relació a la repercussió per m² de superfície construïda d'obra de la execució de la instal·lació de climatització formada per: conductes amb els seus accessoris i peces especials, reixetes, boques de ventilació, comportes, toveres, reguladors, difusors, qualsevol altre element component de la instal·lació i p/p de connexions a les xarxes elèctrica, de lampisteria i de salubritat, amb un grau de complexitat baix, en edifici d'altres usos, inclosa p/p d'elements comuns. Fins i tot material auxiliar per a la correcta execució dels treballs.
[5 empty] | PS | 0
[5 empty] | P2 | 0
[5 empty] | P3 | 0
[5 empty] | P4 | 40.75
[5 empty] | P5 | 40.75
[6 empty] | 81.5 |  | 0
11.12 |  | ml | Passamà de fusta de faig (fagus sylvatica) de 50x35 mm d'escairada com a màxim, col·locat cargolat, acabat amb vernís sintètic, amb 1 capa de protector insecticida-fungicida i 2 d'acabat.
[5 empty] | PS | 0
[5 empty] | P2 | 0
[5 empty] | P3 | 7.5
[5 empty] | P4 | 0
[5 empty] | P5 | 0
[6 empty] | 7.5 |  | 0
|  |  | TOTAL PRESSUPOST PER A LLICÈNCIA AMBIENTAL |  |  |  |  | 0
12 |  |  | SEGURETAT i SALUT
12.3 |  | % | Partida íntegra de seguretat i salut. Redacció i compliment de l'Estudi de Seguretat i Salut i Pla de seguretat i Salut, segons normatives vigents. (Estimació d'un 3,5%)
[6 empty] | 3.5% | 18026 | 630.91
12.4 |  | % | Control de Qualitat de l'obra
[6 empty] | 1% | 18026 | 180.26
RESUM CAPÍTOLS
|  | OBRA CIVIL | [5 empty] | 18026
|  | INSTAL·LACIONS | [5 empty] | 0
|  | LLICÈNCIA AMBIENTAL | [5 empty] | 0
|  | SEGURETAT I SALUT | [5 empty] | 811.17
[6 empty] | IMPORT TOTAL |  | 18837.17
IMPORT TOTAL DE LICITACIÓ | [7 empty] | 18837.17
IMPORT MÀXIM DE LICITACIÓ | [7 empty] | 435559.64