## Escombr. asp.
CARACTERÍSTIQUES ESCOMBRADORA D'ASPIRACIÓ
| DADES DEMANADES | DADES DE L'OFERTA
Marca i model | -------
Dimensions
Longitut màxima (sense tercer raspall) | 5000 mm (incl.)
Amplada màxima (amb els dos raspalls davanters però senso el tercer raspall) | 2300 mm (incl.)
Alçada màxima sense mangote | 2650 mm (incl.)
Ample d'escombrat mínim amb el tercer raspall | 3500 mm (incl.)
Radi de gir de vorada a vorada sense tercer raspall) màxim | 2950 mm (incl.)
Radi de gir paret a paret sense tercer raspall màxim | 3575 mm (incl.)
Motor
Combustible: gasoil | SI
Potència motor | Mínim 150 CV ó 111,86 KW (incl.I
Velocitat desplaçament màxima | Mínim 40 km/h (incl.)
Velocitat de treball | 10 - 30 km/h regulable
Par màxim | Mínim 575 Nm
Pendent superable màxima | mínim 20% (incl.)
Nivell d’emissions de gasos contaminants, segons el tipus de motor i la normativa vigent | Minim Euro VIC
Indicar valors emissions segons normativa CE 595/2009 , de CO en g/Kwh
Indicar valors emissions segons normativa CE 595/2009 , de HC en g/KWh
Indicar valors emissions segons normativa CE 595/2009 , de Nox en g/Kwh
Consum l/h segons EN15429-2 màxim. Indicar consum | màxim 6,5 l/h (incl.)
Capacitat de càrrega
MMA max | 12000 kg (incl)
Càrrega util | Mínim 5000 kg (incl.)
Capacitat tolva de residus | Entre 4,8 i 5,5 m3
Transmissió
Hidrostàtica variable | SI
Direcció
Direcció assistida almenys eix davanter | SI
Dipòsit aigua
Capacitat | Mínim 600 l (incl.)
Amb sistema de cloració automàtic | SI
Sistema de descàrrega
Posterior regulable | SI
Alçada mínima de descàrrega | 1500 mm (incl)
Frens
Fre de servei i fre d'estacionament | SI
Cabina
Aire condicionat regulable | SI
Seient del conductor a la dreta amb sistema d’amortidor i regulable | SI
Tercer seient en cabina . Places mínimes | 3
Calefacció regulable | SI
Radio i sistema mans lliures | SI
Sistema comptahores | SI
Girofar | SI
Cinturó de seguretat | SI
Cabina amb parabrises i neteja parabrises | SI
Miralls exteriors | Mínim 3 (incl.)
Videocàmara de visió posterior | SI
Volant regulable en alçada | SI
Pantalla centralitzada per al control de tots els paràmetres del vehicle | SI
Desconectador de bateria | SI
Focus de treball per enllumenar els raspalls | Minim 2 (incl.)
Sistema d'escombrat
Sistema de rec en l'escombrat amb aigua povloritzada amb control de cabal d'aigua | SI
Amb tercer raspall retractil | SI
2 raspalls davanters un a cada costat amb elevació independent i velocitat regulable | SI
Sistema de recollida dels residus
La recollida dels productes d'escombrada serà per aspiració, mitjançant una o dues turbines amb capacitat d'aspiració mínima de 18.000 m3/h en total | SI
Mangote aspiració residus | SI
Altres
Avisador acústic marxa enrere | SI
Amb extintor | SI
Indicar Potencia sonora Directiva 2000/14 CE. | Màxim 102 Db (incl.)
ITV passada i documentació per matriculació (fitxa tècnica homologada) | SI
Retolació segons ajuntament | SI
Disposa de certificat de seguretat CE 2006/42. Certificat EN 1501,1 | SI
Guia amb l'extracte d'instruccions bàsiques i manteniment | SI
Garantia contra defectes de fabricació, mínim | 1 any o 2000 h
Assistència tècnica, màxim en 48 hores (dies feiners) | SI
Amb GPS amb senyal que es connecten els raspalls i electrònica CAN BUS | SI
Amb llança amb pistola aigua alta pressió i carret (100 bars) | SI
Nivell d’emissions de particules PM2,5 I PM10 segons EN15429-3 mínim | Mínim certificat 4 estels
Calaix posterior per eines | SI
Sistema centralitzat automàtic de greixatge | SI
Entrega, posta en marxa i comprovació de tots els sistemes | SI

## Escombr. arr.
CARACTERÍSTIQUES ESCOMBRADORA D'ARROSEGAMENT
| DADES DEMANADES | DADES DE L'OFERTA
Marca i model | -------
Dimensions
Longitut màxima (sense tercer raspall) | 5510 mm (incl.)
Longitut màxima amb tercer raspall | 6000 mm (incl.)
Amplada màxima (amb els dos raspalls davanters però sense tercer raspall) | 2350 mm (incl.)
Alçada màxima sense mangote | 3000 mm (incl.)
Ample d'escombrat mínim amb el tercer raspall | 3300 mm (incl.)
Radi de gir (de vorada a vorada sense tercer raspall) màxim | 4840 mm (incl.)
Radi de gir paret a paret amb tercer raspall màxim | 5375 mm
Motor
Combustible: gasoil | SI
Potència motor | Mínim 160 CV (incl.)
Velocitat desplaçament màxima | Mínim 40 km/h (incl.)
Velocitat de treball | 10 - 30 regulable
Par màxim | 580 Nm (incl.)
Pendent màxima superable | mínim 20% (incl.)
Nivell d’emissions de gasos contaminants, segons el tipus de motor i la normativa vigent | Minim Euro VIC
Indicar valors emissions segons normativa CE 595/2009 , de CO en g/Kwh
Indicar valors emissions segons normativa CE 595/2009 , de HC en g/KWh
Indicar valors emissions segons normativa CE 595/2009 , de Nox en g/Kwh
Consum l/h segons EN15429-2 màxim. Indicar consum
Capacitat de càrrega
MMA max | 13500 kg (incl)
Càrrega util mÍnima | mínim 5500 kg (incl.)
Capacitat tolva de residus | mínim 6 m3 (incl.)
Transmissió
Hidrostàtica variable | SI
Direcció
Direcció assistida almenys eix davanter | SI
Dipòsit aigua
Capacitat mínima | 400 L (incl)
Amb sistema de cloració automàtic | SI
Sistema de descàrrega
Posterior regulable en alçada | SI
Alçada mínima de descàrrega | 1500 mm (incl.)
Frens
Fre de servei i fre d'estacionament | SI
Cabina
Aire condicionat regulable | SI
Seient del conductor a la dreta amb sistema d’amortidor i regulable | SI
Tercer seient en cabina
Calefacció regulable | SI
Radio i sistema mans lliures | SI
Sistema comptahores | SI
Girofar | SI
Cinturó de seguretat | SI
Cabina amb parabrises i neteja parabrises | SI
Miralls exteriors | Mínim 3
Videocàmara de visió posterior | SI
Volant regulable en alçada | SI
Pantalla centralitzada per al control de tots els paràmetres del vehicle | SI
Desconectador de bateria | SI
Focus de treball per enllumenar els raspalls | Mínim 2
Sistema d'escombrat
Sistema de rec en l'escombrat amb aigua povloritzada amb control de cabal d'aigua | SI
Amb tercer raspall retractil amb gir de 180º | SI
2 raspalls davanters un a cada costat amb elevació independent i velocitat regulable | SI
Sistema de recollida dels residus
La recollida dels productes d'escombrada serà per arrosegament o combinat arrosegament/aspiració, mitjançant turbines amb capacitat d'aspiració mínima de 10.000 m3/h en total i raspall central regulable i transportador vertical de deixalles | SI
Mangote aspiració | SI
Altres
Avisador acústic marxa enrere | SI
Amb extintor | SI
Indicar Potencia sonora Directiva 2000/14 CE. Aportar certificat | màxim 100 dB (incl.)
ITV passada i documentació per matriculació (fitxa tècnica homologada) | SI
Retolació segons ajuntament | SI
Aportar certificat de seguretat CE 2006/42. Certificat EN 1501,1 | SI
Guia amb l'extracte d'instruccions bàsiques i manteniment | SI
Garantia contra defectes de fabricació, mínim | 1 any o 2000 h
Assistència tècnica, màxim en 48 hores (dies feiners) | SI
Amb GPS amb senyal que es connecten els raspalls i electrònica CAN BUS | SI
Amb llança amb pistola aigua alta pressió i carret (100 bars) | SI
Aportar certificar nivell d’emissions de particules PM2,5 I PM10 segons EN15429-3 | Mínim certificat 4 estels (incl.)
Suspensió regulable | SI
Calaix posterior per eines | SI
Sistema centralitzat automàtic de greixatge | SI
Entrega, posta en marxa i comprovació de tots els sistemes | SI

## Vehicle auxiliar
CARACTERÍSTIQUES VEHICLE AUXILIAR DE NETEJA VIARIA
| DADES DEMANADES | DADES DE L'OFERTA
Marca i model | -------
Dimensions
Longitut | Entre 4000 i 4800 mm
Amplada (sense mirallsl) | Entre 1490 i 1700 mm
Alçada màxima | Entre 1890 i 2000 mm
Seients regulables. Places mínimes | 2
Capacitat de càrrega
MMA max | 3000 kg (incl)
Càrrega util mÍnima | mínim 950 kg (incl.)
Caixa
Amb alces. Capacitat mínima | mínim 2,9 m3 (incl.)
Basculant | SI
Portes posteriors de llibre | SI
Motor
Motor electric | SI
Potència motor nominal mínima | 10 kw (incl.)
Tipus de combustible, electricitat – vehicle elèctric pur Classificació mediambiental DGT “cero emisiones” (segons BOE num 96 del 21abril 2016) | SI
Par motor màxim | 67 Nm mínim (incl.)
Velocitat màxima, 80 km/h (vehicle per a ús urbà)
Bateria
Inclosa amb el vehicle (no s'ha de pagar lloguer a banda) | SI
Tipus Ions de liti / polímer de liti | SI
Capacitat mínima de la bateria | 15 kwh (incl.)
Autonomia | mínim 100 km (incl.)
Carregador
Incorporat al vehicle per tal d’efectuar la càrrega habitual | SI
Admet càrrega ràpida inferior o igual a 1 h | SI
Temps de càrrega complert (carrega lenta) inferior o igual a 9h | SI
Direcció
Direcció assistida | SI
Frens
Mínim fre davanter disc i posterior tambor | SI
Freno electric amb regenerador d'energia | SI
ABS | SI
Cabina
Aire condicionat regulable | SI
Calefacció regulable | SI
Radio bluetooth i sistema mans lliures per al telèfon | SI
Sistema comptakm | SI
Girofar | SI
Cinturó de seguretat | SI
Cabina amb parabrises i neteja parabrises | SI
Miralls exteriors | Mínim 2
Volant regulable en alçada | SI
Seients regulables i amb capçals. Places mínimes | Mínim 2
Guantera o espai per emmagatzematge de documentació o similar | SI
Catifes de goma | SI
Tancament centralitzat | SI
Airbag conductor | SI
Videocàmara posterior amb monitor | SI
Altres
Avisador acústic marxa enrere | SI
Amb extintor | SI
ITV passada i documentació per matriculació (fitxa tècnica homologada) | SI
Retolació segons ajuntament | SI
Guia amb l'extracte d'instruccions bàsiques i manteniment | SI
Garantia contra defectes de fabricació, mínim | 1 any o 2000 h
Assistència tècnica, màxim en 48 hores (dies feiners) | SI
Amb GPS incorporat | SI
Entrega, posta en marxa i comprovació de tots els sistemes | SI

## Bufador
BUFADOR DE BATERIA
| DADES DEMANADES | DADES DE L'OFERTA
Indicar marca i model | -------
Motor
Motor elèctric a bateria | SI
Amb regulador de potencia | SI
Bateria
Voltatge bateria | mínim 36 V (inclòs)
Tipus de bateria | Ions de liti o o similar
Autonomia | Mínim 250 minuts (inclòs) en modus normal
Capacitat bateria | Minim 1500 Wh (inclòs)
Carregador
Carregador que permeti la càrrega de la bateria al 80% en un periode curt de temps (carrega ràpida) | Màxim 200 minuts (inclòs)
Pes
Pes sense bateria | Entre 3 i 3,5 kg
Cabdal d'aire
Velocitat aire | Minim 80 m/s (inclòs)
Cabdal aire | Minim 900 m3/h (inclòs)
Tub d'aire ajustable | SI
Comandaments i ergonomia
Comandament al braç de treball | SI
Amb fixador de velocitat | SI
Sistema per a ús i transport de les bateries com una motxilla | SI
Suport per poder-se enganxar al cinturó | SI
Altres
Indicar Potencia sonora Directiva 2000/14 CE. Aportar certificat | 91 dB (A) (inclòs)
Garantia contra defectes de fabricació | 1 any mínim
Entrega, posta en marxa i comprovació de tots els sistemes | SI
Aportar certificat de seguretat CE 2006/42. Certificat EN 1501,1 | SI
Insturccions d'ús i manteniment | SI

## Desbrossadora
DESBROSSADORA DE FIL
| DADES DEMANADES | DADES DE L'OFERTA
Indicar marca i model | -------
Motor
Motor a benzina | SI
Cilindrada | Mínim 24 cc (incl.)
Dipòsit | Minim 0,5 l (incl.)
Potencia | Mínim 0,9 kW /1,2 CV (incl.)
Tipus lubricació motor | Directa amb barreja
Comandaments i ergonomia
Manillar doble | SI
Arnes professional encoixinat, ajustable que distrubiexi el pes sobre les espatlles | SI
Sistema antivibració | SI
Capçal
Amb capçal de fil | SI
Amb protector | SI
Pes
Pes sense combustible, ni eina de tall ni protector | màxim 5,0 Kg (incl.)
Altres
Indicar Potencia sonora Directiva 2000/14 CE. Aportar certificat | màxim 107 dB(A) incl.
Garantia contra defectes de fabricació | 1 any mínim
Entrega, posta en marxa i comprovació de tots els sistemes | SI
Aportar certificat de seguretat CE 2006/42. Certificat EN 1501,1 | SI
Insturccions d'ús i manteniment | SI