## -
Projecte Constructiu:
Mesures correctores d'impacte acústic de la C-17 del PK 39+000 al 42+100. Sant Martí de Centelles – Aiguafreda
|  | Consultor: |  |  | Clau: | PC-CGB-20019
|  | Tipus d'assaig |  | Unitat | Amidament | Preu unitari (IVA NO inclòs) | Import (IVA NO inclòs)
|  |  | CALA MANUAL O MECÀNICA, INCLOENT REPOSICIÓ I FOTOGRAFIA EN COLOR | ut. | 2
|  |  | CAMPANYA D'ASSAIGS DE CARACTERITZACIÓ DE L'ARMAT D'ESTRUCTURA DE FINS A 40 METRES DE LONGITUD MITJANÇANT TÈCNIQUES NO INVASIVES. LA CAMPANYA INCLOU ELS SEGÜENTS TREBALLS: LA INSPECCIÓ DETALLADA DE LLOSES, PILES I ESTREPS, AMB UN PATXÒMETRE I/O SCÀNNER AMB TECNOLOGIA 3D. EN EL CAS D'ESTRUCTURA DE BIGUES S'INSPECCIONARAN COM A MÍNIM 2 BIGUES PER TAULER, UNA EXTERNA I UNA ALTRA CENTRAL, I A TOTES AQUELLES AMB VARIACIÓ GEOMÈTRICA. PER LA CARACTERITZACIÓ DE L'ARMAT DE CADA BIGA (ACTIU I PASSIU) CALDRÀ INSPECCIONAR 3 PANYS D'UNA SUPERFÍCIE MÍNIMA 1 METRE QUADRAT CADA PANY, ALS SEGÜENTS PUNTS DE CADA BIGA: ZONA CENTRAL, ZONA A L/4 I ZONA A CANTELL DE RECOLZAMENT DE LA BIGA. A CADA PANY ES DETERMINARÀ LA POSICIÓ DEL CABLE DE POSTTESAT EN COORDENADES XY RESPECTE D'UN PUNT DE REFERÈNCIA CORRECTAMENT FIXAT. LA CAMPANYA INCLOU LA PRESENTACIÓ D'UN PLÀNOL D'ARMAT ESPECIFICANT LES COORDENADES XY DELS PUNTS ON S'HA DETECTAT EL CORDÓ O LA POSICIÓ DE L'ARMADURA PASSIVA, JA SIGUI LONGITUDINAL O VERTICAL. TAMBÉ ESTAN INCLOSOS TOTS ELS MITJANS I EQUIPS NECESSARIS PER EXECUTAR-LA, COM PLATAFORMES ELEVADORES I/O BASTIDES (EN HORARI DIÜRN O NOCTURN). | ut. | 3
|  |  | PERFORACIÓ I EXTRACCIÓ DE TESTIMONI HORTIZONTAL EN PILAR I/O ESTREP DEL PONT DES DE LA LLERA DEL RIU/RIERA/CAMÍ O CARRETERA INFERIOR | ut. | 8
|  |  | PERFORACIÓ I EXTRACCIÓ DE TESTIMONI VERTICAL A ESTRUCTURA DES DEL TAULELL | ut. | 8
|  |  | ASSAIG DE CARBONATACIÓ A PROVETES DE FORMIGÓ | ut. | 16
|  |  | ASSAIG DE COMPRESSIÓ SIMPLE SOBRE TESTIMONI DE FORMIGÓ, INSTRUMENTAT AMB BANDES EXTENSOMÈTRIQUES | m. | 16
|  |  | DETERMINACIÓ DE DEFLEXIONS CADA 5 METRES MITJANÇANT EL DEFLECTÒGRAF LACROIX, D'UN FERM, SEGONS NORMA UNE 41250, DESPLAÇAMENT I LLOGUER D'EQUIP INCLOSOS. REALITZACIÓ EN ELS DOS SENTITS DE CIRCULACIÓ I TOTS ELS CARRILS. | km. | 4
|  |  | DETERMINACIÓ DE L'ÍNDEX DE REGULARITAT (IRI) D'UN PAVIMENT DE MESCLA BITUMINOSA. SEGONS LA NORMA NLT-330, DESPLAÇAMENT I LLOGUER D'EQUIP INCLOSOS. REALITZACIÓ EN ELS DOS SENTITS DE CIRCULACIÓ I TOTS ELS CARRILS. | km. | 4
|  |  | EXTRACCIÓ DE TESTIMONIS DE FERM , DETERMINANT GRUIX I DENSITATS, I REPARACIÓ DEL FERM PROSPECTAT | ut. | 8
|  |  | ML DE SONDEIG VERTICAL A ROTACIÓ AMB EXTRACCIÓ CONTINUA DE TESTIMONI EN QUALSEVOL TIPUS DE TERRENY, INCLOENT REVESTIMENTS SI ES REQUERÍS, A QUALSEVOL PROFUNDITAT . | m. | 72
|  |  | ML PENETRACIÓ DINÀMICA CONTÍNUA | m. | 20
|  |  | ASSAIG SPT. UNE 103800 | ut. | 18
|  |  | PRESA DE MOSTRA INALTERADA AMB QUALSEVOL TIPUS DE LLEVAMOSTRES | ut. | 12
|  |  | PRESA DE MOSTRA PARAFINADA | ut. | 12
|  |  | GRANULOMETRIA PER GARBELLAT. UNE 103101. NLT 104 | ut. | 8
|  |  | LÍMITS D'ATTERBERG. UNE 103103 I 103104. NLT 105 I 106 | ut. | 8
|  |  | HUMITAT D'UN SÒL MITJANÇANT ASSECAT EN ESTUFA. UNE 103300. NLT 102 | ut. | 8
|  |  | ASSAIG D'INFLAMENT LLIURE EN EDÒMETRE. UNE 103601 | ut. | 2
|  |  | ASSAIG DE COL·LAPSE EN SÒLS. NLT 254 | ut. | 2
|  |  | CONTINGUT DE MATÈRIA ORGÀNICA. UNE 103204. NLT 118 | ut. | 2
|  |  | CONTINGUT EN SALS SOLUBLES. NLT 114 | ut. | 2
|  |  | CONTINGUT EN GUIXOS. NLT 115 | ut. | 2
|  |  | REACTIVITAT ÀLCALI-SÍLICE UNE 146507-1 | ut. | 1
|  |  | DENSITAT D'UN SÒL. UNE 103301. NLT 206 | ut. | 5
|  |  | ANÀLISI QUÍMIC DE SÒL PER DETERMINAR L'AGRESSIVITAT AL FORMIGÓ SEGONS EHE 08, INCLOU SULFATS (UNE 83.963) I GRAU D'ACIDESA BAUMANN GULLY (UNE 83.962) | ut. | 4
|  |  | DETERMINACIÓ QUANTITATIVA DEL CONTINGUT EN SULFATS SOLUBLES D'UN SÒL. UNE 103201-96 | ut. | 1
|  |  | ASSAIG DE COMPACTACIÓ PROCTOR NORMAL (5 PUNTS) UNE 103500-94 | ut. | 2
|  |  | ASSAIG DE COMPACTACIÓ PROCTOR MODIFICAT (5 PUNTS). UNE 103501. NLT 108 | ut. | 2
|  |  | ASSAIG CBR EN LABORATORI, NO INCLOU ASSAIG PROCTOR (3 PUNTS). UNE 103502. NLT 111 | ut. | 1
|  |  | CONSOLIDACIÓ UNIDIMENSIONAL D'UN SÒL EN EDÒMETRE, AMB VUIT ESGLAONS DE CÀRREGA I TRES DE DESCÀRREGA. UNE 103405 | ut. | 1
|  |  | DENSITAT RELATIVA DE LES PARTÍCULES D'UN SÒL. UNE 103302. NLT 211 | ut. | 5
|  |  | DETERMINACIÓ DE LA EXPANSIVITAT D'UN SÒL EN APARELL LAMBE. UNE 103600 | ut. | 1
|  |  | COMPRESSIÓ SIMPLE D'UNA PROVETA DE SÒL. UNE 103400. NLT 202 | ut. | 8
|  |  | COMPRESSIÓ SIMPLE D'UNA PROVETA DE ROCA, INCLOENT PREPARACIÓ. UNE 22950-1. NLT 250 | ut. | 6
|  |  | TRENCADA A TRACCIÓ INDIRECTA D'UNA PROVETA PEL MÈTODE BRASILER, INCLOENT PREPARACIÓ. UNE 22950-2. NLT 253 | ut. | 3
|  |  | TALL DIRECTE DE TRES PROVETES, CONSOLIDADES I DRENADES (CD). UNE 103401. INCLOU TALLAT I PREPARACIÓ | ut. | 1
|  |  | TALL DIRECTE DE TRES PROVETES, NO CONSOLIDADES I NO DRENADES (UU). UNE 103401.INCLOU TALLAT I PREPARACIÓ | ut. | 1
|  |  | TALL DIRECTE DE TRES PROVETES, CONSOLIDADES I NO DRENADES (CU). UNE 103401.INCLOU TALLAT I PREPARACIÓ | ut. | 1
|  |  | DETERMINACIÓ DE L'ESTABILITAT D'ÀRIDS I FRAGMENTS DE ROCA. NLT-255 | ut. | 1
|  |  | ANÀLISI QUÍMIC DE L'AIGUA PER DETERMINAR L'AGRESSIVITAT AL FORMIGÓ SEGONS EHE 08 | ut. | 5
|  |  | SUBMINISTRAMENT I COL·LOCACIÓ DE TUB PIEZOMÈTRIC PER A LA MESURA DEL NIVELL FREÀTIC, INCLÒS TAPA SUPERIOR, ARQUETA METÀL·LICA ANTIVANDÀLICA I LECTURES DE CONTROL QUINZENALS DURANT ALMENYS DOS MESOS | m. | 24
TOTAL (IVA NO inclòs)
Els honoraris d'aquest projecte inclouen la redacció i edició del corresponent annex geològic - geotècnic, que s'haurà de realitzar seguint les indicacions del Plec de prescripcions per a l’assistència tècnica a la redacció de projectes constructius de carreteres.
Els preus unitaris de la campanya geotècnica inclouran la presència permanent d’un tècnic geòleg a peu d'obra, com a supervisor de totes les operacions, i totes les despeses d'elements i activitats complementàries necessàries per l'execució de les prospeccions i assajos, desplaçaments i emplaçaments, preses de mostres manuals, aigua, transport i custòdia de mostres, gestió de permisos, talls de trànsit, desviaments, senyalització de talls de trànsit, desmuntatges de biona, etc. Aquests preus també inclouran la topografia necessària per a la localització dels assaigs.
Nota per a l’elaboració d’aquest Annex: s’hauran d’ofertar els preus unitaris per a cadascun dels assaigs previstos, sense poder fer variacions en la descripció ni en els amidaments. La modificació en la descripció i/o en els amidaments dels assaigs i la incorporació i/o eliminació de partides serà causa d’exclusió de la licitació.
Signatura: