## T-PRES
|  |  |  | PRESSUPOST URBANITZACIÓ ESCOLA VOL | PRESSUPOST URBANITZACIÓ ESCOLA VOL | PRESSUPOST URBANITZACIÓ ESCOLA VOL | PRESSUPOST URBANITZACIÓ ESCOLA VOL
PRESSUPOST
[5 empty] | Preu | Amidament | Import
|  | Obra | 01 | PressupostURBANITZACIÓ ESCOLA VOL FASE 1
|  | Capítol | 01 | TREBALLS PREVIS
01.01 | 1 | CPRCOT1 | P.A. | Comprovació de cotes i pendents per pavimentació | 850 | 1 | 850
|  |  |  | TOTAL |  |  | 850
|  | Obra | 01 | PressupostURBANITZACIÓ ESCOLA VOL FASE 1
|  | Capítol | 02 | ZONA 1
|  | Titol 3 | 01 | APARCAMENT
|  | Titol 4 | 01 | MOVIMENT DE TERRES CALÇADA
01.02.01.01 | 1 | P2217-55T3 | m3 | Excavació per a rebaix en capa de terra vegetal, realitzada amb pala excavadora i càrrega directa sobre camió | 3.46 | 103.243 | 357.22
01.02.01.01 | 2 | P2217-55SU | m3 | Excavació per a rebaix en terreny compacte (SPT 20-50), realitzada amb pala excavadora i càrrega directa sobre camió | 3 | 713.47 | 2140.41
01.02.01.01 | 3 | P241-FIPP | m3 | Transport de terres no contaminades per a reutilitzar dins de l'obra, amb camió de 12 t i temps d'espera per a la càrrega amb mitjans mecànics, amb un recorregut de fins a 2 km | 1.86 | 980.052 | 1822.9
01.02.01.01 | 4 | P2241-52SN | m2 | Repàs i piconatge de caixa de paviment, amb compactació del 95% PM | 1.56 | 1032.434 | 1610.6
01.02.01.01 | 5 | P2242-53CC | m2 | Acabat i allisada de talussos, amb mitjans mecànics | 1.97 | 38.21 | 75.27
|  |  |  | TOTAL |  |  | 6006.4
|  | Obra | 01 | PressupostURBANITZACIÓ ESCOLA VOL FASE 1
|  | Capítol | 02 | ZONA 1
|  | Titol 3 | 01 | APARCAMENT
|  | Titol 4 | 02 | MOVIMENT DE TERRES SERVEIS
01.02.01.02 | 1 | P221C-DZ01 | m3 | Excavació de rasa de més de 2 m d'amplària i fins a 4 m de fondària, en terreny compacte, amb pala excavadora i càrrega mecànica del material excavat | 10.07 | 75.9 | 764.31
01.02.01.02 | 2 | P221C-DZ1E | m3 | Excavació de rasa de fins a 1 m d'amplària i fins a 2 m de fondària, en terreny compacte, amb retroexcavadora i càrrega mecànica del material excavat | 8.83 | 33.2 | 293.16
01.02.01.02 | 3 | P241-FIPP | m3 | Transport de terres no contaminades per a reutilitzar dins de l'obra, amb camió de 12 t i temps d'espera per a la càrrega amb mitjans mecànics, amb un recorregut de fins a 2 km | 1.86 | 130.92 | 243.51
01.02.01.02 | 4 | P2255-DPHR | m3 | Rebliment i piconatge de rasa d'amplària més de 0,6 i fins a 1,5 m, amb material adequat de la pròpia excavació, en tongades de gruix de fins a 25 cm, utilitzant picó vibrant de combustible, amb compactació del 95% PM | 12.74 | 67.7 | 862.5
|  |  |  | TOTAL |  |  | 2163.48
|  | Obra | 01 | PressupostURBANITZACIÓ ESCOLA VOL FASE 1
|  | Capítol | 02 | ZONA 1
|  | Titol 3 | 01 | APARCAMENT
|  | Titol 4 | 03 | PAVIMENTACIÓ
01.02.01.03 | 1 | P92A-DXWP | m3 | Subbase de tot-u artificial, amb estesa i piconatge del material al 95% del PM | 29.01 | 207.36 | 6015.51
01.02.01.03 | 2 | P92A-DX8K | m3 | Subbase de tot-u artificial procedent de granulats reciclats de formigó, col·locada amb estenedora i piconatge del material al 98% del PM | 27.17 | 207.36 | 5633.97
01.02.01.03 | 3 | P9L1-E97Z | m2 | Reg d'imprimació amb emulsió bituminosa catiònica tipus C50BF4 IMP, amb dotació 1 kg/m2 | 0.46 | 1036.8 | 476.93
01.02.01.03 | 4 | P9H5-E8A6 | t | Paviment de mescla bituminosa contínua en calent tipus AC 22 bin B 35/50 S, amb betum asfàltic de penetració, de granulometria semidensa per a capa intermèdia i granulat calcari, estesa i compactada | 77.9 | 247.795 | 19303.23
01.02.01.03 | 5 | P9L1-E97Y | m2 | Reg d'adherència amb emulsió bituminosa catiònica tipus C60B3/B2 ADH, amb dotació 1 kg/m2 | 0.46 | 1036.8 | 476.93
01.02.01.03 | 6 | P9H5-E86D | t | Paviment de mescla bituminosa contínua en calent tipus AC 11 surf B 35/50 D, amb betum asfàltic de penetració, de granulometria densa per a capa de trànsit i granulat calcari, estesa i compactada | 81.03 | 123.379 | 9997.4
01.02.01.03 | 7 | PD5F-IAB9 | m | Formació de cuneta profunda secció triangular de 150 cm d'amplària i 33 cm de fondària, amb un revestiment mínim de 10 cm de formigó d'ús no estructural HNE-20/B/20 de resistència a compressió 20 N/mm2, consistència tova i grandària màxima del granulat 20 mm, inclosa la excavació en terreny no classificat, refinat i càrrega dels materials resultants | 23.82 | 38.4 | 914.69
|  |  |  | TOTAL |  |  | 42818.66
|  | Obra | 01 | PressupostURBANITZACIÓ ESCOLA VOL FASE 1
|  | Capítol | 02 | ZONA 1
|  | Titol 3 | 01 | APARCAMENT
|  | Titol 4 | 04 | INSTAL·LACIONS SANEJAMENT
01.02.01.04 | 1 | PD731-IQRL | m | Claveguera amb tub de paret estructurada per a sanejament soterrat sense pressió, de polietilè, diàmetre nominal DN 315, classe de rigidesa anular SN 8 (rigidesa anular 8 kN/m2), de superfícies interna llisa i externa perfilada de tipus B, codi d'àrea d'aplicació U, fabricació segons norma UNE-EN 13476-3, unió mitjançant maniguet extruït i junt elastomèric d'estanquitat, col·locat al fons de la rasa sobre llit de sorra de 15 cm de gruix, inclòs el reblert del recolzament del tub | 36.9 | 40 | 1476
01.02.01.04 | 2 | PD77-79FX | m | Clavegueró amb tub de polipropilè de paret tricapa per a sanejament sense pressió, de DN 200 mm i de SN 8 (8 kN/m2) de rigidesa anular, sobre llit de sorra de 15 cm de gruix | 71.2 | 43 | 3061.6
01.02.01.04 | 3 | PD5I-H98A | m | Tub drenant de 0,40 m de diàmetre format per làmina geotèxtil de 150 gr/m2 i graves | 34.95 | 40 | 1398
01.02.01.04 | 4 | PD06-VO3R | u | Pou de registre de formigó prefabricat circular de diàmetre 100 cm i 1,6 m de fondària, amb solera de formigó d'ús no estructural HNE-20/B/20 de resistència a compressió 20 N/mm2, consistència tova i grandària màxima del granulat 20 mm de 15 cm de gruix amb mitja canya, i part proporcional de peces especials, bastiment quadrat de fosa dúctil per a pou de registre i tapa abatible, pas lliure de 810 mm de diàmetre i classe D400 segons norma UNE-EN 124 col·locat amb morter i graons de polipropilè armat | 636.82 | 1 | 636.82
01.02.01.04 | 5 | PD06-VO3U | u | Pou de registre de formigó prefabricat circular de diàmetre 80 cm i 2,5 m de fondària, amb solera de formigó d'ús no estructural HNE-20/B/20 de resistència a compressió 20 N/mm2, consistència tova i grandària màxima del granulat 20 mm de 15 cm de gruix amb mitja canya, i part proporcional de peces especials, bastiment quadrat aparent de fosa dúctil per a pou de registre i tapa abatible, pas lliure de 700 mm de diàmetre i classe D400 segons norma UNE-EN 124 col·locat amb morter i graons de polipropilè armat | 643.94 | 1 | 643.94
01.02.01.04 | 6 | PD55-E3NL | u | Caixa per a embornal de 70x30x85 cm, amb parets de 10 cm de gruix sobre solera de 10 cm de formigó en massa HM - 20 / B / 20 / X0 amb una quantitat de ciment de 200 kg/m3 i relació aigua ciment =< 0.6 | 79.73 | 2 | 159.46
01.02.01.04 | 7 | PD50-481O | u | Bastiment i reixa de fosa dúctil, abatible i amb tanca, per a embornal, de 655x355x55 mm classe C250 segons norma UNE-EN 124 i 10 dm2 de superfície d'absorció col·locat amb morter | 66.28 | 2 | 132.56
|  |  |  | TOTAL |  |  | 7508.38
|  | Obra | 01 | PressupostURBANITZACIÓ ESCOLA VOL FASE 1
|  | Capítol | 02 | ZONA 1
|  | Titol 3 | 01 | APARCAMENT
|  | Titol 4 | 05 | PINTURA
01.02.01.05 | 1 | PBA3-DXJF | m | Pintat sobre paviment de marca vial longitudinal contínua per a ús permanent i retrorreflectant en sec, amb humitat i amb pluja, tipus P-RR, de 10 cm d'amplària, amb termoplàstic d'aplicació en calent de color blanc i microesferes de vidre, aplicada mecànicament mitjançant polvorització | 1.11 | 179.2 | 198.91
|  |  |  | TOTAL |  |  | 198.91
|  | Obra | 01 | PressupostURBANITZACIÓ ESCOLA VOL FASE 1
|  | Capítol | 02 | ZONA 1
|  | Titol 3 | 02 | GENERAL
|  | Titol 4 | 01 | MOVIMENT DE TERRES
01.02.02.01 | 1 | P221C-DYZT | m3 | Excavació de rasa de fins a 2 m d'amplària i fins a 2 m de fondària, en terreny compacte, amb pala excavadora i càrrega mecànica del material excavat | 8.54 | 148.2 | 1265.63
01.02.02.01 | 2 | P221C-DZ01 | m3 | Excavació de rasa de més de 2 m d'amplària i fins a 4 m de fondària, en terreny compacte, amb pala excavadora i càrrega mecànica del material excavat | 10.07 | 1203.72 | 12121.46
01.02.02.01 | 3 | P241-FIPP | m3 | Transport de terres no contaminades per a reutilitzar dins de l'obra, amb camió de 12 t i temps d'espera per a la càrrega amb mitjans mecànics, amb un recorregut de fins a 2 km | 1.86 | 1797.84 | 3343.98
01.02.02.01 | 4 | P2255-DPIW | m3 | Rebliment i piconatge de rasa d'amplària més de 0,6 i fins a 1,5 m, amb sorres de material reciclat mixt, en tongades de gruix de fins a 25 cm, utilitzant picó vibrant de combustible | 27.5 | 86.45 | 2377.38
01.02.02.01 | 5 | P2255-DPHR | m3 | Rebliment i piconatge de rasa d'amplària més de 0,6 i fins a 1,5 m, amb material adequat de la pròpia excavació, en tongades de gruix de fins a 25 cm, utilitzant picó vibrant de combustible, amb compactació del 95% PM | 12.74 | 930.25 | 11851.39
|  |  |  | TOTAL |  |  | 30959.84
|  | Obra | 01 | PressupostURBANITZACIÓ ESCOLA VOL FASE 1
|  | Capítol | 02 | ZONA 1
|  | Titol 3 | 02 | GENERAL
|  | Titol 4 | 02 | PREVISIÓ DE SERVEIS
01.02.02.02 | 1 | PG2P-6SZP | m | Tub rígid de PVC, de 160 mm de diàmetre nominal, aïllant i no propagador de la flama, amb una resistència a l'impacte de 15 J, resistència a compressió de 250 N, de 2,2 mm de gruix, amb unió encolada i com a canalització soterrada | 12.58 | 570 | 7170.6
01.02.02.02 | 2 | PFB3-W722 | m | Tub de polietilè de designació PE 100, diàmetre nominal DN 125, pressió nominal PN 16 (SDR 11), subministrat en barres de 6 m, fabricació segons norma UNE-EN 12201-2, unió mitjançant soldadura a topall, col·locat al fons de la rasa, en entorn urbà, en obres amb dificultat de mobilitat, afectació per presència de serveis en la rasa, amb presència d'estrebada | 65.41 | 190 | 12427.9
01.02.02.02 | 3 | PFB3-W724 | m | Tub de polietilè de designació PE 100, diàmetre nominal DN 160, pressió nominal PN 16 (SDR 11), subministrat en barres de 6 m, fabricació segons norma UNE-EN 12201-2, unió mitjançant soldadura a topall, col·locat al fons de la rasa, en entorn urbà, en obres amb dificultat de mobilitat, afectació per presència de serveis en la rasa, amb presència d'estrebada | 81.63 | 190 | 15509.7
01.02.02.02 | 4 | PFB3-DVVJ | m | Tub de polietilè de designació PE 100, diàmetre nominal DN 50, pressió nominal PN 16 (SDR 11), subministrat en rotlle, fabricació segons norma UNE-EN 12201-2, inclosa la part proporcional d'accessoris d'unió per compressió mecànica, de material plàstic, col·locat al fons de la rasa, sense afectació per presència de serveis en la rasa, sense presència d'estrebada, amb grau de dificultat mitjà | 5.18 | 190 | 984.2
01.02.02.02 | 5 | PDG5-HA2I | m | Banda contínua de plàstic de color de 30 cm d'amplària, col·locada al llarg de la rasa a 20 cm per sobre de la canalització | 0.53 | 190 | 100.7
|  |  |  | TOTAL |  |  | 36193.1
|  | Obra | 01 | PressupostURBANITZACIÓ ESCOLA VOL FASE 1
|  | Capítol | 02 | ZONA 1
|  | Titol 3 | 02 | GENERAL
|  | Titol 4 | 03 | INSTAL·LACIONS SANEJAMENT
01.02.02.03 | 1 | PD731-IQRI | m | Claveguera amb tub de paret estructurada per a sanejament soterrat sense pressió, de polietilè, diàmetre nominal DN 630, classe de rigidesa anular SN 8 (rigidesa anular 8 kN/m2), de superfícies interna llisa i externa perfilada de tipus B, codi d'àrea d'aplicació U, fabricació segons norma UNE-EN 13476-3, unió mitjançant maniguet extruït i junt elastomèric d'estanquitat, col·locat al fons de la rasa sobre llit de sorra de 20 cm de gruix, inclòs el reblert del recolzament del tub | 85.09 | 52.6 | 4475.73
|  |  |  | TOTAL |  |  | 4475.73
|  | Obra | 01 | PressupostURBANITZACIÓ ESCOLA VOL FASE 1
|  | Capítol | 02 | ZONA 1
|  | Titol 3 | 03 | ZONA VERDA
|  | Titol 4 | 01 | MOVIMENT TERRES
01.02.03.01 | 1 | P2217-55T3 | m3 | Excavació per a rebaix en capa de terra vegetal, realitzada amb pala excavadora i càrrega directa sobre camió | 3.46 | 35.766 | 123.75
01.02.03.01 | 2 | P2217-55SU | m3 | Excavació per a rebaix en terreny compacte (SPT 20-50), realitzada amb pala excavadora i càrrega directa sobre camió | 3 | 677.64 | 2032.92
01.02.03.01 | 3 | P241-FIPP | m3 | Transport de terres no contaminades per a reutilitzar dins de l'obra, amb camió de 12 t i temps d'espera per a la càrrega amb mitjans mecànics, amb un recorregut de fins a 2 km | 1.86 | 856.08 | 1592.31
01.02.03.01 | 4 | P2241-52SN | m2 | Repàs i piconatge de caixa de paviment, amb compactació del 95% PM | 1.56 | 357.664 | 557.96
|  |  |  | TOTAL |  |  | 4306.94
|  | Obra | 01 | PressupostURBANITZACIÓ ESCOLA VOL FASE 1
|  | Capítol | 02 | ZONA 1
|  | Titol 3 | 03 | ZONA VERDA
|  | Titol 4 | 02 | ALTRES
01.02.03.02 | 1 | P967-EA60 | m | Peça recta de formigó per a vorades, monocapa, amb secció normalitzada per a vianants A2 20x10 cm, segons UNE 127340, de classe climàtica B, classe resistent a l'abrasió H i classe resistent a flexió T (R-5 MPa) segons UNE-EN 1340, col·locada sobre base de formigó no estructural HNE-15/P/40 de 25 a 30 cm d'alçària, i rejuntat amb morter per a ram de paleta | 28.14 | 87.5 | 2462.25
01.02.03.02 | 2 | P975-LOYW | m | Rigola sense desnivell de formigó en massa HM - 30 / F / 10 / X0 amb una quantitat de ciment de 300 kg/m3 i relació aigua ciment =< 0.6, de 30 cm d'amplària i de 25 a 30 cm d'alçària, acabat remolinat | 11.31 | 43.9 | 496.51
|  |  |  | TOTAL |  |  | 2958.76
|  | Obra | 01 | PressupostURBANITZACIÓ ESCOLA VOL FASE 1
|  | Capítol | 02 | ZONA 1
|  | Titol 3 | 04 | ESCOLA DE VOL
|  | Titol 4 | 01 | MOVIMENT DE TERRES
01.02.04.01 | 1 | P2217-55T3 | m3 | Excavació per a rebaix en capa de terra vegetal, realitzada amb pala excavadora i càrrega directa sobre camió | 3.46 | 114.979 | 397.83
01.02.04.01 | 2 | P2217-55SU | m3 | Excavació per a rebaix en terreny compacte (SPT 20-50), realitzada amb pala excavadora i càrrega directa sobre camió | 3 | 659.83 | 1979.49
01.02.04.01 | 3 | P241-FIPP | m3 | Transport de terres no contaminades per a reutilitzar dins de l'obra, amb camió de 12 t i temps d'espera per a la càrrega amb mitjans mecànics, amb un recorregut de fins a 2 km | 1.86 | 929.772 | 1729.38
01.02.04.01 | 4 | P2241-52SN | m2 | Repàs i piconatge de caixa de paviment, amb compactació del 95% PM | 1.56 | 1149.79 | 1793.67
|  |  |  | TOTAL |  |  | 5900.37
|  | Obra | 01 | PressupostURBANITZACIÓ ESCOLA VOL FASE 1
|  | Capítol | 02 | ZONA 1
|  | Titol 3 | 05 | VIAL PEATONAL EDIFICIS
|  | Titol 4 | 01 | MOVIMENT DE TERRES VIAL
01.02.05.01 | 1 | P2217-55T3 | m3 | Excavació per a rebaix en capa de terra vegetal, realitzada amb pala excavadora i càrrega directa sobre camió | 3.46 | 26.542 | 91.84
01.02.05.01 | 2 | P2217-55SU | m3 | Excavació per a rebaix en terreny compacte (SPT 20-50), realitzada amb pala excavadora i càrrega directa sobre camió | 3 | 130.48 | 391.44
01.02.05.01 | 3 | P2241-52SN | m2 | Repàs i piconatge de caixa de paviment, amb compactació del 95% PM | 1.56 | 265.417 | 414.05
01.02.05.01 | 4 | P241-FIPP | m3 | Transport de terres no contaminades per a reutilitzar dins de l'obra, amb camió de 12 t i temps d'espera per a la càrrega amb mitjans mecànics, amb un recorregut de fins a 2 km | 1.86 | 188.424 | 350.47
|  |  |  | TOTAL |  |  | 1247.8
|  | Obra | 01 | PressupostURBANITZACIÓ ESCOLA VOL FASE 1
|  | Capítol | 02 | ZONA 1
|  | Titol 3 | 05 | VIAL PEATONAL EDIFICIS
|  | Titol 4 | 02 | MOVIMENT DE TERRES SERVEIS
01.02.05.02 | 1 | P221C-DZ01 | m3 | Excavació de rasa de més de 2 m d'amplària i fins a 4 m de fondària, en terreny compacte, amb pala excavadora i càrrega mecànica del material excavat | 10.07 | 188.6 | 1899.2
01.02.05.02 | 2 | P221C-DZ1E | m3 | Excavació de rasa de fins a 1 m d'amplària i fins a 2 m de fondària, en terreny compacte, amb retroexcavadora i càrrega mecànica del material excavat | 8.83 | 13.38 | 118.15
01.02.05.02 | 3 | P241-FIPP | m3 | Transport de terres no contaminades per a reutilitzar dins de l'obra, amb camió de 12 t i temps d'espera per a la càrrega amb mitjans mecànics, amb un recorregut de fins a 2 km | 1.86 | 242.376 | 450.82
01.02.05.02 | 4 | P2255-DPHR | m3 | Rebliment i piconatge de rasa d'amplària més de 0,6 i fins a 1,5 m, amb material adequat de la pròpia excavació, en tongades de gruix de fins a 25 cm, utilitzant picó vibrant de combustible, amb compactació del 95% PM | 12.74 | 108.37 | 1380.63
|  |  |  | TOTAL |  |  | 3848.8
|  | Obra | 01 | PressupostURBANITZACIÓ ESCOLA VOL FASE 1
|  | Capítol | 02 | ZONA 1
|  | Titol 3 | 05 | VIAL PEATONAL EDIFICIS
|  | Titol 4 | 03 | PAVIMENTACIÓ
01.02.05.03 | 1 | P92A-DXWP | m3 | Subbase de tot-u artificial, amb estesa i piconatge del material al 95% del PM | 29.01 | 53.144 | 1541.71
01.02.05.03 | 2 | P92A-DX8K | m3 | Subbase de tot-u artificial procedent de granulats reciclats de formigó, col·locada amb estenedora i piconatge del material al 98% del PM | 27.17 | 53.144 | 1443.92
01.02.05.03 | 3 | P9L1-E97Z | m2 | Reg d'imprimació amb emulsió bituminosa catiònica tipus C50BF4 IMP, amb dotació 1 kg/m2 | 0.46 | 265.72 | 122.23
01.02.05.03 | 4 | P9L1-E97Y | m2 | Reg d'adherència amb emulsió bituminosa catiònica tipus C60B3/B2 ADH, amb dotació 1 kg/m2 | 0.46 | 265.72 | 122.23
01.02.05.03 | 5 | P9H5-E8A6 | t | Paviment de mescla bituminosa contínua en calent tipus AC 22 bin B 35/50 S, amb betum asfàltic de penetració, de granulometria semidensa per a capa intermèdia i granulat calcari, estesa i compactada | 77.9 | 63.507 | 4947.2
01.02.05.03 | 6 | P9H5-E86D | t | Paviment de mescla bituminosa contínua en calent tipus AC 11 surf B 35/50 D, amb betum asfàltic de penetració, de granulometria densa per a capa de trànsit i granulat calcari, estesa i compactada | 81.03 | 31.621 | 2562.25
01.02.05.03 | 7 | P975-LOYW | m | Rigola sense desnivell de formigó en massa HM - 30 / F / 10 / X0 amb una quantitat de ciment de 300 kg/m3 i relació aigua ciment =< 0.6, de 30 cm d'amplària i de 25 a 30 cm d'alçària, acabat remolinat | 11.31 | 51.2 | 579.07
|  |  |  | TOTAL |  |  | 11318.61
|  | Obra | 01 | PressupostURBANITZACIÓ ESCOLA VOL FASE 1
|  | Capítol | 02 | ZONA 1
|  | Titol 3 | 05 | VIAL PEATONAL EDIFICIS
|  | Titol 4 | 04 | INSTAL·LACIONS SANEJAMENT
01.02.05.04 | 1 | PD731-IQRL | m | Claveguera amb tub de paret estructurada per a sanejament soterrat sense pressió, de polietilè, diàmetre nominal DN 315, classe de rigidesa anular SN 8 (rigidesa anular 8 kN/m2), de superfícies interna llisa i externa perfilada de tipus B, codi d'àrea d'aplicació U, fabricació segons norma UNE-EN 13476-3, unió mitjançant maniguet extruït i junt elastomèric d'estanquitat, col·locat al fons de la rasa sobre llit de sorra de 15 cm de gruix, inclòs el reblert del recolzament del tub | 36.9 | 75 | 2767.5
01.02.05.04 | 2 | PD77-79FX | m | Clavegueró amb tub de polipropilè de paret tricapa per a sanejament sense pressió, de DN 200 mm i de SN 8 (8 kN/m2) de rigidesa anular, sobre llit de sorra de 15 cm de gruix | 71.2 | 14 | 996.8
01.02.05.04 | 3 | PD06-VO3R | u | Pou de registre de formigó prefabricat circular de diàmetre 100 cm i 1,6 m de fondària, amb solera de formigó d'ús no estructural HNE-20/B/20 de resistència a compressió 20 N/mm2, consistència tova i grandària màxima del granulat 20 mm de 15 cm de gruix amb mitja canya, i part proporcional de peces especials, bastiment quadrat de fosa dúctil per a pou de registre i tapa abatible, pas lliure de 810 mm de diàmetre i classe D400 segons norma UNE-EN 124 col·locat amb morter i graons de polipropilè armat | 636.82 | 1 | 636.82
01.02.05.04 | 4 | PD06-VO3U | u | Pou de registre de formigó prefabricat circular de diàmetre 80 cm i 2,5 m de fondària, amb solera de formigó d'ús no estructural HNE-20/B/20 de resistència a compressió 20 N/mm2, consistència tova i grandària màxima del granulat 20 mm de 15 cm de gruix amb mitja canya, i part proporcional de peces especials, bastiment quadrat aparent de fosa dúctil per a pou de registre i tapa abatible, pas lliure de 700 mm de diàmetre i classe D400 segons norma UNE-EN 124 col·locat amb morter i graons de polipropilè armat | 643.94 | 2 | 1287.88
01.02.05.04 | 5 | PD55-E3NL | u | Caixa per a embornal de 70x30x85 cm, amb parets de 10 cm de gruix sobre solera de 10 cm de formigó en massa HM - 20 / B / 20 / X0 amb una quantitat de ciment de 200 kg/m3 i relació aigua ciment =< 0.6 | 79.73 | 4 | 318.92
01.02.05.04 | 6 | PD50-481O | u | Bastiment i reixa de fosa dúctil, abatible i amb tanca, per a embornal, de 655x355x55 mm classe C250 segons norma UNE-EN 124 i 10 dm2 de superfície d'absorció col·locat amb morter | 66.28 | 4 | 265.12
|  |  |  | TOTAL |  |  | 6273.04
|  | Obra | 01 | PressupostURBANITZACIÓ ESCOLA VOL FASE 1
|  | Capítol | 02 | ZONA 1
|  | Titol 3 | 06 | ZONA CÀRREGA I DESCÀRREGA
|  | Titol 4 | 01 | MOVIMENT DE TERRES
01.02.06.01 | 1 | P2217-55T3 | m3 | Excavació per a rebaix en capa de terra vegetal, realitzada amb pala excavadora i càrrega directa sobre camió | 3.46 | 17.101 | 59.17
01.02.06.01 | 2 | P2217-55SU | m3 | Excavació per a rebaix en terreny compacte (SPT 20-50), realitzada amb pala excavadora i càrrega directa sobre camió | 3 | 418.96 | 1256.88
01.02.06.01 | 3 | P241-FIPP | m3 | Transport de terres no contaminades per a reutilitzar dins de l'obra, amb camió de 12 t i temps d'espera per a la càrrega amb mitjans mecànics, amb un recorregut de fins a 2 km | 1.86 | 523.272 | 973.29
01.02.06.01 | 4 | P2241-52SN | m2 | Repàs i piconatge de caixa de paviment, amb compactació del 95% PM | 1.56 | 171.005 | 266.77
01.02.06.01 | 5 | P2242-53CC | m2 | Acabat i allisada de talussos, amb mitjans mecànics | 1.97 | 66.2 | 130.41
|  |  |  | TOTAL |  |  | 2686.52
|  | Obra | 01 | PressupostURBANITZACIÓ ESCOLA VOL FASE 1
|  | Capítol | 02 | ZONA 1
|  | Titol 3 | 06 | ZONA CÀRREGA I DESCÀRREGA
|  | Titol 4 | 02 | PAVIMENTACIÓ
01.02.06.02 | 1 | P92A-DXWP | m3 | Subbase de tot-u artificial, amb estesa i piconatge del material al 95% del PM | 29.01 | 34.27 | 994.17
01.02.06.02 | 2 | P92A-DX8K | m3 | Subbase de tot-u artificial procedent de granulats reciclats de formigó, col·locada amb estenedora i piconatge del material al 98% del PM | 27.17 | 34.27 | 931.12
01.02.06.02 | 3 | P9L1-E97Z | m2 | Reg d'imprimació amb emulsió bituminosa catiònica tipus C50BF4 IMP, amb dotació 1 kg/m2 | 0.46 | 171.35 | 78.82
01.02.06.02 | 4 | P9L1-E97Y | m2 | Reg d'adherència amb emulsió bituminosa catiònica tipus C60B3/B2 ADH, amb dotació 1 kg/m2 | 0.46 | 171.35 | 78.82
01.02.06.02 | 5 | P9H5-E8A6 | t | Paviment de mescla bituminosa contínua en calent tipus AC 22 bin B 35/50 S, amb betum asfàltic de penetració, de granulometria semidensa per a capa intermèdia i granulat calcari, estesa i compactada | 77.9 | 40.953 | 3190.24
01.02.06.02 | 6 | P9H5-E86D | t | Paviment de mescla bituminosa contínua en calent tipus AC 11 surf B 35/50 D, amb betum asfàltic de penetració, de granulometria densa per a capa de trànsit i granulat calcari, estesa i compactada | 81.03 | 20.391 | 1652.28
01.02.06.02 | 7 | P975-LOYW | m | Rigola sense desnivell de formigó en massa HM - 30 / F / 10 / X0 amb una quantitat de ciment de 300 kg/m3 i relació aigua ciment =< 0.6, de 30 cm d'amplària i de 25 a 30 cm d'alçària, acabat remolinat | 11.31 | 11.6 | 131.2
|  |  |  | TOTAL |  |  | 7056.65
|  | Obra | 01 | PressupostURBANITZACIÓ ESCOLA VOL FASE 1
|  | Capítol | 02 | ZONA 1
|  | Titol 3 | 07 | VIAL PARAL·LEL CANAL (PART 1)
|  | Titol 4 | 01 | MOVIMENT TERRES VIAL
01.02.07.01 | 1 | P2217-55T3 | m3 | Excavació per a rebaix en capa de terra vegetal, realitzada amb pala excavadora i càrrega directa sobre camió | 3.46 | 120.285 | 416.19
01.02.07.01 | 2 | P2217-55SU | m3 | Excavació per a rebaix en terreny compacte (SPT 20-50), realitzada amb pala excavadora i càrrega directa sobre camió | 3 | 1682.54 | 5047.62
01.02.07.01 | 3 | P241-FIPP | m3 | Transport de terres no contaminades per a reutilitzar dins de l'obra, amb camió de 12 t i temps d'espera per a la càrrega amb mitjans mecànics, amb un recorregut de fins a 2 km | 1.86 | 2163.39 | 4023.91
01.02.07.01 | 4 | P2241-52SN | m2 | Repàs i piconatge de caixa de paviment, amb compactació del 95% PM | 1.56 | 1202.85 | 1876.45
01.02.07.01 | 5 | P2242-53CC | m2 | Acabat i allisada de talussos, amb mitjans mecànics | 1.97 | 67.5 | 132.98
|  |  |  | TOTAL |  |  | 11497.15
|  | Obra | 01 | PressupostURBANITZACIÓ ESCOLA VOL FASE 1
|  | Capítol | 02 | ZONA 1
|  | Titol 3 | 07 | VIAL PARAL·LEL CANAL (PART 1)
|  | Titol 4 | 02 | MOVIMENT TERRES SERVEIS
01.02.07.02 | 1 | P221C-DZ01 | m3 | Excavació de rasa de més de 2 m d'amplària i fins a 4 m de fondària, en terreny compacte, amb pala excavadora i càrrega mecànica del material excavat | 10.07 | 452.9 | 4560.7
01.02.07.02 | 2 | P221C-DZ05 | m3 | Excavació de rasa de fins a 2 m d'amplària i fins a 4 m de fondària, en terreny compacte, amb pala excavadora i càrrega mecànica del material excavat | 9.64 | 25.32 | 244.08
01.02.07.02 | 3 | P241-FIPP | m3 | Transport de terres no contaminades per a reutilitzar dins de l'obra, amb camió de 12 t i temps d'espera per a la càrrega amb mitjans mecànics, amb un recorregut de fins a 2 km | 1.86 | 573.864 | 1067.39
01.02.07.02 | 4 | P2255-DPHR | m3 | Rebliment i piconatge de rasa d'amplària més de 0,6 i fins a 1,5 m, amb material adequat de la pròpia excavació, en tongades de gruix de fins a 25 cm, utilitzant picó vibrant de combustible, amb compactació del 95% PM | 12.74 | 169 | 2153.06
|  |  |  | TOTAL |  |  | 8025.23
|  | Obra | 01 | PressupostURBANITZACIÓ ESCOLA VOL FASE 1
|  | Capítol | 02 | ZONA 1
|  | Titol 3 | 07 | VIAL PARAL·LEL CANAL (PART 1)
|  | Titol 4 | 03 | PAVIMENTACIÓ
01.02.07.03 | 1 | P92A-DXWP | m3 | Subbase de tot-u artificial, amb estesa i piconatge del material al 95% del PM | 29.01 | 240.3 | 6971.1
01.02.07.03 | 2 | P92A-DX8K | m3 | Subbase de tot-u artificial procedent de granulats reciclats de formigó, col·locada amb estenedora i piconatge del material al 98% del PM | 27.17 | 240.3 | 6528.95
01.02.07.03 | 3 | P9L1-E97Z | m2 | Reg d'imprimació amb emulsió bituminosa catiònica tipus C50BF4 IMP, amb dotació 1 kg/m2 | 0.46 | 1201.5 | 552.69
01.02.07.03 | 4 | P9L1-E97Y | m2 | Reg d'adherència amb emulsió bituminosa catiònica tipus C60B3/B2 ADH, amb dotació 1 kg/m2 | 0.46 | 1201.5 | 552.69
01.02.07.03 | 5 | P9H5-E8A6 | t | Paviment de mescla bituminosa contínua en calent tipus AC 22 bin B 35/50 S, amb betum asfàltic de penetració, de granulometria semidensa per a capa intermèdia i granulat calcari, estesa i compactada | 77.9 | 287.159 | 22369.69
01.02.07.03 | 6 | P9H5-E86D | t | Paviment de mescla bituminosa contínua en calent tipus AC 11 surf B 35/50 D, amb betum asfàltic de penetració, de granulometria densa per a capa de trànsit i granulat calcari, estesa i compactada | 81.03 | 142.979 | 11585.59
01.02.07.03 | 7 | P975-LOYW | m | Rigola sense desnivell de formigó en massa HM - 30 / F / 10 / X0 amb una quantitat de ciment de 300 kg/m3 i relació aigua ciment =< 0.6, de 30 cm d'amplària i de 25 a 30 cm d'alçària, acabat remolinat | 11.31 | 67.5 | 763.43
|  |  |  | TOTAL |  |  | 49324.14
|  | Obra | 01 | PressupostURBANITZACIÓ ESCOLA VOL FASE 1
|  | Capítol | 02 | ZONA 1
|  | Titol 3 | 07 | VIAL PARAL·LEL CANAL (PART 1)
|  | Titol 4 | 04 | INSTAL·LACIONS SANEJAMENT
01.02.07.04 | 1 | PD731-IQS1 | m | Claveguera amb tub de paret estructurada per a sanejament soterrat sense pressió, de polietilè, diàmetre nominal DN 500, classe de rigidesa anular SN 8 (rigidesa anular 8 kN/m2), de superfícies interna llisa i externa perfilada de tipus B, codi d'àrea d'aplicació U, fabricació segons norma UNE-EN 13476-3, unió mitjançant maniguet extruït i junt elastomèric d'estanquitat, col·locat al fons de la rasa sobre llit de sorra de 15 cm de gruix, inclòs el reblert del recolzament del tub | 61.69 | 67.5 | 4164.08
01.02.07.04 | 2 | PD77-79FX | m | Clavegueró amb tub de polipropilè de paret tricapa per a sanejament sense pressió, de DN 200 mm i de SN 8 (8 kN/m2) de rigidesa anular, sobre llit de sorra de 15 cm de gruix | 71.2 | 36 | 2563.2
01.02.07.04 | 3 | PD06-VO3V | u | Pou de registre de formigó prefabricat circular de diàmetre 80 cm i 2,5 m de fondària, amb solera de formigó d'ús no estructural HNE-20/B/20 de resistència a compressió 20 N/mm2, consistència tova i grandària màxima del granulat 20 mm de 15 cm de gruix amb mitja canya, i part proporcional de peces especials, bastiment quadrat aparent de fosa dúctil per a pou de registre i tapa abatible, pas lliure de 700 mm de diàmetre i classe D400 segons norma UNE-EN 124 col·locat amb morter i graons de polipropilè armat | 646.61 | 4 | 2586.44
01.02.07.04 | 4 | PD55-E3NL | u | Caixa per a embornal de 70x30x85 cm, amb parets de 10 cm de gruix sobre solera de 10 cm de formigó en massa HM - 20 / B / 20 / X0 amb una quantitat de ciment de 200 kg/m3 i relació aigua ciment =< 0.6 | 79.73 | 5 | 398.65
01.02.07.04 | 5 | PD50-481O | u | Bastiment i reixa de fosa dúctil, abatible i amb tanca, per a embornal, de 655x355x55 mm classe C250 segons norma UNE-EN 124 i 10 dm2 de superfície d'absorció col·locat amb morter | 66.28 | 5 | 331.4
|  |  |  | TOTAL |  |  | 10043.77
|  | Obra | 01 | PressupostURBANITZACIÓ ESCOLA VOL FASE 1
|  | Capítol | 02 | ZONA 1
|  | Titol 3 | 08 | SEGURETAT I SALUT
01.02.08 | 1 | 07001 | u | Partida de cobrament integre per la seguretat i la salut a l'obra | 3818.05 | 1 | 3818.05
|  |  |  | TOTAL |  |  | 3818.05
|  | Obra | 01 | PressupostURBANITZACIÓ ESCOLA VOL FASE 1
|  | Capítol | 02 | ZONA 1
|  | Titol 3 | 09 | CONTROL DE QUALITAT
01.02.09 | 1 | 080001 | u | Partida alçada a justificar de control de Qualitat de l'execució de les obres, a coordinar amb la DO | 1272.69 | 1 | 1272.69
|  |  |  | TOTAL |  |  | 1272.69
|  | Obra | 01 | PressupostURBANITZACIÓ ESCOLA VOL FASE 1
|  | Capítol | 02 | ZONA 1
|  | Titol 3 | 10 | VARIS
01.02.10 | 1 | 09001 | u | Partida alçada d'imprevistos a justificar | 5847.58 | 1 | 5847.58
|  |  |  | TOTAL |  |  | 5847.58
|  | Obra | 01 | PressupostURBANITZACIÓ ESCOLA VOL FASE 1
|  | Capítol | 03 | ZONA 2 (LLOSA 30X80)
|  | Titol 3 | 01 | MOVIMENT DE TERRES
01.03.01 | 1 | P2217-55T3 | m3 | Excavació per a rebaix en capa de terra vegetal, realitzada amb pala excavadora i càrrega directa sobre camió | 3.46 | 219.92 | 760.92
01.03.01 | 2 | P2217-55SU | m3 | Excavació per a rebaix en terreny compacte (SPT 20-50), realitzada amb pala excavadora i càrrega directa sobre camió | 3 | 3716.56 | 11149.68
01.03.01 | 3 | P241-FIPP | m3 | Transport de terres no contaminades per a reutilitzar dins de l'obra, amb camió de 12 t i temps d'espera per a la càrrega amb mitjans mecànics, amb un recorregut de fins a 2 km | 1.86 | 4723.776 | 8786.22
01.03.01 | 4 | P2241-52SN | m2 | Repàs i piconatge de caixa de paviment, amb compactació del 95% PM | 1.56 | 2197.6 | 3428.26
01.03.01 | 5 | P2242-53CC | m2 | Acabat i allisada de talussos, amb mitjans mecànics | 1.97 | 27.47 | 54.12
|  |  |  | TOTAL |  |  | 24179.2
|  | Obra | 01 | PressupostURBANITZACIÓ ESCOLA VOL FASE 1
|  | Capítol | 03 | ZONA 2 (LLOSA 30X80)
|  | Titol 3 | 02 | SEGURETAT I SALUT
01.03.02 | 1 | 07002 | u | Partida de cobrament integre per la seguretat i la salut a l'obra | 362.3 | 1 | 362.3
|  |  |  | TOTAL |  |  | 362.3
|  | Obra | 01 | PressupostURBANITZACIÓ ESCOLA VOL FASE 1
|  | Capítol | 03 | ZONA 2 (LLOSA 30X80)
|  | Titol 3 | 03 | CONTROL DE QUALITAT
01.03.03 | 1 | 080002 | u | Partida alçada a justificar de control de Qualitat de l'execució de les obres, a coordinar amb la DO | 120.77 | 1 | 120.77
|  |  |  | TOTAL |  |  | 120.77
|  | Obra | 01 | PressupostURBANITZACIÓ ESCOLA VOL FASE 1
|  | Capítol | 03 | ZONA 2 (LLOSA 30X80)
|  | Titol 3 | 04 | VARIS
01.03.04 | 1 | 09002 | u | Partida alçada d'imprevistos a justificar | 554.88 | 1 | 554.88
|  |  |  | TOTAL |  |  | 554.88
|  | Obra | 01 | PressupostURBANITZACIÓ ESCOLA VOL FASE 1
|  | Capítol | 04 | ZONA 3
|  | Titol 3 | 01 | MOVIMENT DE TERRES
|  | Titol 4 | 01 | MOVIMENT TERRES VIAL
01.04.01.01 | 1 | P2217-55T3 | m3 | Excavació per a rebaix en capa de terra vegetal, realitzada amb pala excavadora i càrrega directa sobre camió | 3.46 | 236.391 | 817.91
01.04.01.01 | 2 | P2217-55SU | m3 | Excavació per a rebaix en terreny compacte (SPT 20-50), realitzada amb pala excavadora i càrrega directa sobre camió | 3 | 2439.9 | 7319.7
01.04.01.01 | 3 | P241-FIPP | m3 | Transport de terres no contaminades per a reutilitzar dins de l'obra, amb camió de 12 t i temps d'espera per a la càrrega amb mitjans mecànics, amb un recorregut de fins a 2 km | 1.86 | 3211.548 | 5973.48
01.04.01.01 | 4 | P2241-52SN | m2 | Repàs i piconatge de caixa de paviment, amb compactació del 95% PM | 1.56 | 2363.906 | 3687.69
01.04.01.01 | 5 | P2242-53CC | m2 | Acabat i allisada de talussos, amb mitjans mecànics | 1.97 | 157.7 | 310.67
|  |  |  | TOTAL |  |  | 18109.45
|  | Obra | 01 | PressupostURBANITZACIÓ ESCOLA VOL FASE 1
|  | Capítol | 04 | ZONA 3
|  | Titol 3 | 01 | MOVIMENT DE TERRES
|  | Titol 4 | 02 | MOVIMENT TERRES SERVEIS
01.04.01.02 | 1 | P221C-DZ01 | m3 | Excavació de rasa de més de 2 m d'amplària i fins a 4 m de fondària, en terreny compacte, amb pala excavadora i càrrega mecànica del material excavat | 10.07 | 375.52 | 3781.49
01.04.01.02 | 2 | P221C-DZ1E | m3 | Excavació de rasa de fins a 1 m d'amplària i fins a 2 m de fondària, en terreny compacte, amb retroexcavadora i càrrega mecànica del material excavat | 8.83 | 26.76 | 236.29
01.04.01.02 | 3 | P241-FIPP | m3 | Transport de terres no contaminades per a reutilitzar dins de l'obra, amb camió de 12 t i temps d'espera per a la càrrega amb mitjans mecànics, amb un recorregut de fins a 2 km | 1.86 | 632.88 | 1177.16
01.04.01.02 | 4 | P2255-DPHR | m3 | Rebliment i piconatge de rasa d'amplària més de 0,6 i fins a 1,5 m, amb material adequat de la pròpia excavació, en tongades de gruix de fins a 25 cm, utilitzant picó vibrant de combustible, amb compactació del 95% PM | 12.74 | 232.72 | 2964.85
01.04.01.02 | 5 | P221C-DYZS | m3 | Excavació de rasa de més de 2 m d'amplària i fins a 2 m de fondària, en terreny compacte, amb pala excavadora i càrrega mecànica del material excavat | 8.11 | 119.6 | 969.96
01.04.01.02 | 6 | P221C-DZ05 | m3 | Excavació de rasa de fins a 2 m d'amplària i fins a 4 m de fondària, en terreny compacte, amb pala excavadora i càrrega mecànica del material excavat | 9.64 | 5.52 | 53.21
|  |  |  | TOTAL |  |  | 9182.96
|  | Obra | 01 | PressupostURBANITZACIÓ ESCOLA VOL FASE 1
|  | Capítol | 04 | ZONA 3
|  | Titol 3 | 02 | VIAL LATERAL EDIFICIS
|  | Titol 4 | 01 | PAVIMENTACIÓ
01.04.02.01 | 1 | P92A-DXWP | m3 | Subbase de tot-u artificial, amb estesa i piconatge del material al 95% del PM | 29.01 | 0 | 0
01.04.02.01 | 2 | P92A-DX8K | m3 | Subbase de tot-u artificial procedent de granulats reciclats de formigó, col·locada amb estenedora i piconatge del material al 98% del PM | 27.17 | 0 | 0
01.04.02.01 | 3 | P9L1-E97Z | m2 | Reg d'imprimació amb emulsió bituminosa catiònica tipus C50BF4 IMP, amb dotació 1 kg/m2 | 0.46 | 0 | 0
01.04.02.01 | 4 | P9L1-E97Y | m2 | Reg d'adherència amb emulsió bituminosa catiònica tipus C60B3/B2 ADH, amb dotació 1 kg/m2 | 0.46 | 0 | 0
01.04.02.01 | 5 | P9H5-E8A6 | t | Paviment de mescla bituminosa contínua en calent tipus AC 22 bin B 35/50 S, amb betum asfàltic de penetració, de granulometria semidensa per a capa intermèdia i granulat calcari, estesa i compactada | 77.9 | 0 | 0
01.04.02.01 | 6 | P9H5-E86D | t | Paviment de mescla bituminosa contínua en calent tipus AC 11 surf B 35/50 D, amb betum asfàltic de penetració, de granulometria densa per a capa de trànsit i granulat calcari, estesa i compactada | 81.03 | 0 | 0
01.04.02.01 | 7 | P975-LOYW | m | Rigola sense desnivell de formigó en massa HM - 30 / F / 10 / X0 amb una quantitat de ciment de 300 kg/m3 i relació aigua ciment =< 0.6, de 30 cm d'amplària i de 25 a 30 cm d'alçària, acabat remolinat | 11.31 | 0 | 0
|  |  |  | TOTAL |  |  | 0
|  | Obra | 01 | PressupostURBANITZACIÓ ESCOLA VOL FASE 1
|  | Capítol | 04 | ZONA 3
|  | Titol 3 | 02 | VIAL LATERAL EDIFICIS
|  | Titol 4 | 02 | INSTAL·LACIONS SANEJAMENT
01.04.02.02 | 1 | PD731-IQRK | m | Claveguera amb tub de paret estructurada per a sanejament soterrat sense pressió, de polietilè, diàmetre nominal DN 400, classe de rigidesa anular SN 8 (rigidesa anular 8 kN/m2), de superfícies interna llisa i externa perfilada de tipus B, codi d'àrea d'aplicació U, fabricació segons norma UNE-EN 13476-3, unió mitjançant maniguet extruït i junt elastomèric d'estanquitat, col·locat al fons de la rasa sobre llit de sorra de 15 cm de gruix, inclòs el reblert del recolzament del tub, amb picó vibrant de combustible | 49.06 | 0 | 0
01.04.02.02 | 2 | PD77-79FX | m | Clavegueró amb tub de polipropilè de paret tricapa per a sanejament sense pressió, de DN 200 mm i de SN 8 (8 kN/m2) de rigidesa anular, sobre llit de sorra de 15 cm de gruix | 71.2 | 0 | 0
01.04.02.02 | 3 | PD06-VO3R | u | Pou de registre de formigó prefabricat circular de diàmetre 100 cm i 1,6 m de fondària, amb solera de formigó d'ús no estructural HNE-20/B/20 de resistència a compressió 20 N/mm2, consistència tova i grandària màxima del granulat 20 mm de 15 cm de gruix amb mitja canya, i part proporcional de peces especials, bastiment quadrat de fosa dúctil per a pou de registre i tapa abatible, pas lliure de 810 mm de diàmetre i classe D400 segons norma UNE-EN 124 col·locat amb morter i graons de polipropilè armat | 636.82 | 0 | 0
01.04.02.02 | 4 | PD06-VO3U | u | Pou de registre de formigó prefabricat circular de diàmetre 80 cm i 2,5 m de fondària, amb solera de formigó d'ús no estructural HNE-20/B/20 de resistència a compressió 20 N/mm2, consistència tova i grandària màxima del granulat 20 mm de 15 cm de gruix amb mitja canya, i part proporcional de peces especials, bastiment quadrat aparent de fosa dúctil per a pou de registre i tapa abatible, pas lliure de 700 mm de diàmetre i classe D400 segons norma UNE-EN 124 col·locat amb morter i graons de polipropilè armat | 643.94 | 0 | 0
01.04.02.02 | 5 | PD55-E3NL | u | Caixa per a embornal de 70x30x85 cm, amb parets de 10 cm de gruix sobre solera de 10 cm de formigó en massa HM - 20 / B / 20 / X0 amb una quantitat de ciment de 200 kg/m3 i relació aigua ciment =< 0.6 | 79.73 | 0 | 0
01.04.02.02 | 6 | PD50-481O | u | Bastiment i reixa de fosa dúctil, abatible i amb tanca, per a embornal, de 655x355x55 mm classe C250 segons norma UNE-EN 124 i 10 dm2 de superfície d'absorció col·locat amb morter | 66.28 | 0 | 0
|  |  |  | TOTAL |  |  | 0
|  | Obra | 01 | PressupostURBANITZACIÓ ESCOLA VOL FASE 1
|  | Capítol | 04 | ZONA 3
|  | Titol 3 | 03 | VIAL PARAL·LEL CANAL (PART 2)
|  | Titol 4 | 01 | PAVIMENTACIÓ
01.04.03.01 | 1 | P92A-DXWP | m3 | Subbase de tot-u artificial, amb estesa i piconatge del material al 95% del PM | 29.01 | 0 | 0
01.04.03.01 | 2 | P92A-DX8K | m3 | Subbase de tot-u artificial procedent de granulats reciclats de formigó, col·locada amb estenedora i piconatge del material al 98% del PM | 27.17 | 0 | 0
01.04.03.01 | 3 | P9L1-E97Z | m2 | Reg d'imprimació amb emulsió bituminosa catiònica tipus C50BF4 IMP, amb dotació 1 kg/m2 | 0.46 | 0 | 0
01.04.03.01 | 4 | P9L1-E97Y | m2 | Reg d'adherència amb emulsió bituminosa catiònica tipus C60B3/B2 ADH, amb dotació 1 kg/m2 | 0.46 | 0 | 0
01.04.03.01 | 5 | P9H5-E8A6 | t | Paviment de mescla bituminosa contínua en calent tipus AC 22 bin B 35/50 S, amb betum asfàltic de penetració, de granulometria semidensa per a capa intermèdia i granulat calcari, estesa i compactada | 77.9 | 0 | 0
01.04.03.01 | 6 | P9H5-E86D | t | Paviment de mescla bituminosa contínua en calent tipus AC 11 surf B 35/50 D, amb betum asfàltic de penetració, de granulometria densa per a capa de trànsit i granulat calcari, estesa i compactada | 81.03 | 0 | 0
01.04.03.01 | 7 | P975-LOYW | m | Rigola sense desnivell de formigó en massa HM - 30 / F / 10 / X0 amb una quantitat de ciment de 300 kg/m3 i relació aigua ciment =< 0.6, de 30 cm d'amplària i de 25 a 30 cm d'alçària, acabat remolinat | 11.31 | 0 | 0
|  |  |  | TOTAL |  |  | 0
|  | Obra | 01 | PressupostURBANITZACIÓ ESCOLA VOL FASE 1
|  | Capítol | 04 | ZONA 3
|  | Titol 3 | 03 | VIAL PARAL·LEL CANAL (PART 2)
|  | Titol 4 | 02 | INSTAL·LACIONS SANEJAMENT
01.04.03.02 | 1 | PD731-IQS1 | m | Claveguera amb tub de paret estructurada per a sanejament soterrat sense pressió, de polietilè, diàmetre nominal DN 500, classe de rigidesa anular SN 8 (rigidesa anular 8 kN/m2), de superfícies interna llisa i externa perfilada de tipus B, codi d'àrea d'aplicació U, fabricació segons norma UNE-EN 13476-3, unió mitjançant maniguet extruït i junt elastomèric d'estanquitat, col·locat al fons de la rasa sobre llit de sorra de 15 cm de gruix, inclòs el reblert del recolzament del tub | 61.69 | 0 | 0
01.04.03.02 | 2 | PD77-79FX | m | Clavegueró amb tub de polipropilè de paret tricapa per a sanejament sense pressió, de DN 200 mm i de SN 8 (8 kN/m2) de rigidesa anular, sobre llit de sorra de 15 cm de gruix | 71.2 | 0 | 0
01.04.03.02 | 3 | PD06-VO3S | u | Pou de registre de formigó prefabricat circular de diàmetre 100 cm i 1,6 m de fondària, amb solera de formigó d'ús no estructural HNE-20/B/20 de resistència a compressió 20 N/mm2, consistència tova i grandària màxima del granulat 20 mm de 15 cm de gruix amb mitja canya, i part proporcional de peces especials, bastiment quadrat de fosa dúctil per a pou de registre i tapa abatible, pas lliure de 810 mm de diàmetre i classe D400 segons norma UNE-EN 124 col·locat amb morter i graons de polipropilè armat | 639.49 | 0 | 0
01.04.03.02 | 4 | PD55-E3NL | u | Caixa per a embornal de 70x30x85 cm, amb parets de 10 cm de gruix sobre solera de 10 cm de formigó en massa HM - 20 / B / 20 / X0 amb una quantitat de ciment de 200 kg/m3 i relació aigua ciment =< 0.6 | 79.73 | 0 | 0
01.04.03.02 | 5 | PD50-481O | u | Bastiment i reixa de fosa dúctil, abatible i amb tanca, per a embornal, de 655x355x55 mm classe C250 segons norma UNE-EN 124 i 10 dm2 de superfície d'absorció col·locat amb morter | 66.28 | 0 | 0
|  |  |  | TOTAL |  |  | 0
|  | Obra | 01 | PressupostURBANITZACIÓ ESCOLA VOL FASE 1
|  | Capítol | 04 | ZONA 3
|  | Titol 3 | 04 | SEGURETAT I SALUT
01.04.04 | 1 | 07003 | u | Partida de cobrament integre per la seguretat i la salut a l'obra | 2151.44 | 1 | 2151.44
|  |  |  | TOTAL |  |  | 2151.44
|  | Obra | 01 | PressupostURBANITZACIÓ ESCOLA VOL FASE 1
|  | Capítol | 04 | ZONA 3
|  | Titol 3 | 05 | CONTROL DE QUALITAT
01.04.05 | 1 | 080003 | u | Partida alçada a justificar de control de Qualitat de l'execució de les obres, a coordinar amb la DO | 717.15 | 1 | 717.15
|  |  |  | TOTAL |  |  | 717.15
|  | Obra | 01 | PressupostURBANITZACIÓ ESCOLA VOL FASE 1
|  | Capítol | 04 | ZONA 3
|  | Titol 3 | 06 | VARIS
01.04.06 | 1 | 09003 | u | Partida alçada d'imprevistos a justificar | 3295.06 | 0 | 0
|  |  |  | TOTAL |  |  | 0
|  | Obra | 01 | PressupostURBANITZACIÓ ESCOLA VOL FASE 1
|  | Capítol | 05 | TANCA
|  | Titol 3 | 01 | Enderrocs i desmuntatges
01.05.01 | 1 | P214P-E7JM | m3 | Enderroc de fonament corregut de formigó armat, a mà i amb compressor i càrrega manual de runa sobre camió o contenidor | 223.12 | 0 | 0
01.05.01 | 2 | P2145-4RS0 | m2 | Arrencada de reixa metàl·lica amb mitjans manuals i càrrega manual sobre camió o contenidor | 7.77 | 0 | 0
01.05.01 | 3 | P214A-4RRU | u | Desmuntatge de fulla, bastiment i accessoris de porta de grans dimensions, de 20 m2 com a màxim, amb recuperació de ferramentes, amb mitjans manuals, aplec de material per a la seva reutilització o restauració i carrega de runa sobre camió o contenidor | 177.85 | 0 | 0
|  |  |  | TOTAL |  |  | 0
|  | Obra | 01 | PressupostURBANITZACIÓ ESCOLA VOL FASE 1
|  | Capítol | 05 | TANCA
|  | Titol 3 | 02 | Excavació i moviment de terres
01.05.02 | 1 | P2217-55SU | m3 | Excavació per a rebaix en terreny compacte (SPT 20-50), realitzada amb pala excavadora i càrrega directa sobre camió | 3 | 0 | 0
01.05.02 | 2 | P241-FIPP | m3 | Transport de terres no contaminades per a reutilitzar dins de l'obra, amb camió de 12 t i temps d'espera per a la càrrega amb mitjans mecànics, amb un recorregut de fins a 2 km | 1.86 | 0 | 0
01.05.02 | 3 | P2RA-EU6C | m3 | Disposició controlada en dipòsit autoritzat inclòs el cànon sobre la deposició controlada dels residus de la construcció, segons la LLEI 8/2008, de residus barrejats inerts amb una densitat 1 t/m3, procedents de construcció o demolició, amb codi 17 01 07 segons la Llista Europea de Residus | 23 | 0 | 0
|  |  |  | TOTAL |  |  | 0
|  | Obra | 01 | PressupostURBANITZACIÓ ESCOLA VOL FASE 1
|  | Capítol | 05 | TANCA
|  | Titol 3 | 03 | Fonaments
01.05.03 | 1 | P312-IBVD | m3 | Formigonament de rases i pous, amb formigó en massa amb additiu hidròfug HM - 20 / B / 20 / X0 amb una quantitat de ciment de 200 kg/m3 i relació aigua ciment =< 0.6, abocat des de camió | 102.65 | 0 | 0
|  |  |  | TOTAL |  |  | 0
|  | Obra | 01 | PressupostURBANITZACIÓ ESCOLA VOL FASE 1
|  | Capítol | 05 | TANCA
|  | Titol 3 | 04 | Parets i tancaments
01.05.04 | 1 | P604-01WP | ml | Tancament provisional tipus New Jersey de formigó amb tanca rígida tipus Rivisa. | 70 | 0 | 0
01.05.04 | 2 | P6A5-4WP1 | m | Reixat d'acer d'alçària 2.5 m amb tela metàl·lica de torsió simple amb acabat galvanitzat, de 50 mm de pas de malla i diàmetre 2.7 i 2,7 mm, cosit al mur de formigó armat i columnes metàl·liques de 100x4 cm col·locades cada 3 m ancorades a l'obra i reforçades amb bigues metàl·liques del mateix diàmetre. | 88.57 | 0 | 0
01.05.04 | 3 | PA07-02WP | u | Instal·lació de porta corredissa existent, subministre i instal.lacio de riel. | 3000 | 0 | 0
01.05.04 | 4 | P6A6-50WP | m | Baioneta de 40 cm de llargada inclinada 45º cap a l'exterior amb 4 files de filferro espinós de 1,7mm de diàmetre | 32 | 0 | 0
|  |  |  | TOTAL |  |  | 0
|  | Obra | 01 | PressupostURBANITZACIÓ ESCOLA VOL FASE 1
|  | Capítol | 05 | TANCA
|  | Titol 3 | 05 | SEGURETAT I SALUT
01.05.05 | 1 | 07004 | u | Partida de cobrament integre per la seguretat i la salut a l'obra | 1503.36 | 0 | 0
|  |  |  | TOTAL |  |  | 0
|  | Obra | 01 | PressupostURBANITZACIÓ ESCOLA VOL FASE 1
|  | Capítol | 05 | TANCA
|  | Titol 3 | 06 | CONTROL DE QUALITAT
01.05.06 | 1 | 080004 | u | Partida alçada a justificar de control de Qualitat de l'execució de les obres, a coordinar amb la DO | 501.12 | 0 | 0
|  |  |  | TOTAL |  |  | 0
|  | Obra | 01 | PressupostURBANITZACIÓ ESCOLA VOL FASE 1
|  | Capítol | 05 | TANCA
|  | Titol 3 | 07 | VARIS
01.05.07 | 1 | 09004 | u | Partida alçada d'imprevistos a justificar | 2302.46 | 0 | 0
|  |  |  | TOTAL |  |  | 0
|  |  |  | IMPORT TOTAL DEL PRESSUPOST : |  |  | 321978.75

## T-APU
PRESSUPOST URBANITZACIÓ ESCOLA VOL | PRESSUPOST URBANITZACIÓ ESCOLA VOL | PRESSUPOST URBANITZACIÓ ESCOLA VOL | PRESSUPOST URBANITZACIÓ ESCOLA VOL | PRESSUPOST URBANITZACIÓ ESCOLA VOL | PRESSUPOST URBANITZACIÓ ESCOLA VOL | PRESSUPOST URBANITZACIÓ ESCOLA VOL | PRESSUPOST URBANITZACIÓ ESCOLA VOL | PRESSUPOST URBANITZACIÓ ESCOLA VOL | PRESSUPOST URBANITZACIÓ ESCOLA VOL | PRESSUPOST URBANITZACIÓ ESCOLA VOL
Justificació d'elements | Justificació d'elements | Justificació d'elements | Justificació d'elements | Justificació d'elements | Justificació d'elements | Justificació d'elements | Justificació d'elements | Justificació d'elements | Justificació d'elements | Justificació d'elements
Nº | Codi | U.A. | Descripció | [6 empty] | Preu | Descripció curta
Element compost
| B07F-0LT4 | m3 | Morter de ciment pòrtland amb filler calcari CEM II/B-L i sorra, amb 250 kg/m3 de ciment, amb una proporció en volum 1:6 i 5 N/mm2 de resistència a compressió, elaborat a l'obra |  |  |  | Rend.: | 1 |  | 95.54 | Morter ciment pòrtland+fill.calc. CEM II/B-L,sorra,250kg/m3 ciment,1:6,5N/mm2,elab.a obra
Mà d'obra
| A0E-000A | h | Manobre especialista | 1 | /R | x | 23.96 | = | 23.96
|  |  | Subtotal mà d'obra | [6 empty] | 23.96
Maquinària
| C176-00FX | h | Formigonera de 165 l | 0.7 | /R | x | 1.9 | = | 1.33
|  |  | Subtotal maquinària | [6 empty] | 1.33
Material
| B011-05ME | m3 | Aigua | 0.2 |  | x | 1.62 | = | 0.324
| B03L-05N7 | t | Sorra de pedrera per a morters | 1.63 |  | x | 20.78 | = | 33.8714
| B055-067M | t | Ciment pòrtland amb filler calcari CEM II/B-L 32,5 R segons UNE-EN 197-1, en sacs | 0.25 |  | x | 143.27 | = | 35.8175
|  |  | Subtotal material | [6 empty] | 70.0129
|  |  | Cost directe | [6 empty] | 95.3029
|  |  | Despeses auxiliars |  |  |  | 1 | % |  | 0.2396
|  |  | Total | [6 empty] | 95.5425
Partida d'obra
| 026555 | U | Embornal |  |  |  | Rend.: | 1 |  | 50 | Embornal
| PDB3-IDXP | u | Solera amb mitja canya de formigó d'ús no estructural HNE-20/B/20 de resistència a compressió 20 N/mm2, consistència tova i grandària màxima del granulat 20 mm, de 15 cm de gruix mínim i de planta 1.2x1,2 m per a tub 40 cm |  |  |  | Rend.: | 1 |  | 61.69 | Solera mitja canya d/form.no estructural HNE-20/B/20,g<15cm,1.2x1,2m,p/tub D=40cm
Mà d'obra
| A0D-0007 | h | Manobre | 0.3996 | /R | x | 23.17 | = | 9.2587
| A0F-000S | h | Oficial 1a d'obra pública | 0.3996 | /R | x | 27.76 | = | 11.0929
|  |  | Subtotal mà d'obra | [6 empty] | 20.3516
Material
| B069-I4L6 | m3 | Formigó d'ús no estructural HNE-20/B/20 de resistència a compressió 20 N/mm2, consistència tova i grandària màxima del granulat 20 mm | 0.4988 |  | x | 82.27 | = | 41.0363
|  |  | Subtotal material | [6 empty] | 41.0363
|  |  | Despeses auxiliars |  |  |  | 1.5 | % | 0.30527
|  |  | Cost directe | [6 empty] | 61.6932
|  |  | Total | [6 empty] | 61.6932
| PDB3-ORMI | u | Solera amb mitja canya de formigó d'ús no estructural HNE-20/B/20 de resistència a compressió 20 N/mm2, consistència tova i grandària màxima del granulat 20 mm, de 15 cm de gruix mínim i de planta 1.2x1,2 m per a tub 50 cm |  |  |  | Rend.: | 1 |  | 64.37 | Solera mitja canya d/form.no estructural HNE-20/B/20,g<15cm,1.2x1,2m,p/tub D=50cm
Mà d'obra
| A0D-0007 | h | Manobre | 0.4096 | /R | x | 23.17 | = | 9.4904
| A0F-000S | h | Oficial 1a d'obra pública | 0.4096 | /R | x | 27.76 | = | 11.3705
|  |  | Subtotal mà d'obra | [6 empty] | 20.8609
Material
| B069-I4L6 | m3 | Formigó d'ús no estructural HNE-20/B/20 de resistència a compressió 20 N/mm2, consistència tova i grandària màxima del granulat 20 mm | 0.525 |  | x | 82.27 | = | 43.1917
|  |  | Subtotal material | [6 empty] | 43.1917
|  |  | Despeses auxiliars |  |  |  | 1.5 | % | 0.31291
|  |  | Cost directe | [6 empty] | 64.3656
|  |  | Total | [6 empty] | 64.3656
| PDB6-5CAA | m | Paret per a pou circular de diàmetre 100 cm de peces de formigó amb execució prefabricada, col·locades amb morter ciment 1:6 |  |  |  | Rend.: | 1 |  | 101.35 | Paret pou circ.D=100cm,peces form.pref.,col.1:6
Mà d'obra
| A0D-0007 | h | Manobre | 0.48 | /R | x | 23.17 | = | 11.1216
| A0F-000S | h | Oficial 1a d'obra pública | 0.48 | /R | x | 27.76 | = | 13.3248
|  |  | Subtotal mà d'obra | [6 empty] | 24.4464
Maquinària
| C13C-00LP | h | Retroexcavadora sobre pneumàtics de 8 a 10 t | 0.135 | /R | x | 52.25 | = | 7.0537
|  |  | Subtotal maquinària | [6 empty] | 7.0537
Material
| BDD5-0M3Q | m | Peça cilíndrica de formigó per a formació de pou circular de diàmetre 100 cm, prefabricada | 1.05 |  | x | 65.6 | = | 68.88
|  |  | Subtotal material | [6 empty] | 68.88
Element compost
| B07F-0LT4 | m3 | Morter de ciment pòrtland amb filler calcari CEM II/B-L i sorra, amb 250 kg/m3 de ciment, amb una proporció en volum 1:6 i 5 N/mm2 de resistència a compressió, elaborat a l'obra | 0.0063 |  | x | 95.5425 | = | 0.60192
|  |  | Subtotal element compost | [6 empty] | 0.60192
|  |  | Despeses auxiliars |  |  |  | 1.5 | % | 0.3667
|  |  | Cost directe | [6 empty] | 101.3488
|  |  | Total | [6 empty] | 101.3488
| PDB6-5CAE | m | Paret per a pou circular de diàmetre 80 cm de peces de formigó amb execució prefabricada, col·locades amb morter ciment 1:6 |  |  |  | Rend.: | 1 |  | 71.18 | Paret pou circ.D=80cm,peces form.pref.,col.1:6
Mà d'obra
| A0D-0007 | h | Manobre | 0.4 | /R | x | 23.17 | = | 9.268
| A0F-000S | h | Oficial 1a d'obra pública | 0.4 | /R | x | 27.76 | = | 11.104
|  |  | Subtotal mà d'obra | [6 empty] | 20.372
Maquinària
| C13C-00LP | h | Retroexcavadora sobre pneumàtics de 8 a 10 t | 0.101 | /R | x | 52.25 | = | 5.2773
|  |  | Subtotal maquinària | [6 empty] | 5.2773
Material
| BDD5-0M3U | m | Peça cilíndrica de formigó per a formació de pou circular de diàmetre 80 cm, prefabricada | 1.05 |  | x | 42.62 | = | 44.751
|  |  | Subtotal material | [6 empty] | 44.751
Element compost
| B07F-0LT4 | m3 | Morter de ciment pòrtland amb filler calcari CEM II/B-L i sorra, amb 250 kg/m3 de ciment, amb una proporció en volum 1:6 i 5 N/mm2 de resistència a compressió, elaborat a l'obra | 0.005 |  | x | 95.5425 | = | 0.47771
|  |  | Subtotal element compost | [6 empty] | 0.47771
|  |  | Despeses auxiliars |  |  |  | 1.5 | % | 0.30558
|  |  | Cost directe | [6 empty] | 71.1835
|  |  | Total | [6 empty] | 71.1835
| PDBD-H86M | u | Graó per a pou de registre de polipropilè armat, de 250x350x250 mm i 3 kg de pes, col·locat amb morter de ciment 1:6, elaborat a l'obra |  |  |  | Rend.: | 1 |  | 19.97 | Graó p/pou registre polipropilè armat,250x350x250mm,col.morter 1:6
Mà d'obra
| A0F-000S | h | Oficial 1a d'obra pública | 0.3 | /R | x | 27.76 | = | 8.328
| A0D-0007 | h | Manobre | 0.3 | /R | x | 23.17 | = | 6.951
|  |  | Subtotal mà d'obra | [6 empty] | 15.279
Material
| BDD4-H4XN | u | Graó per a pou de registre de polipropilè de 250x350x250 mm i 3 kg de pes | 1 |  | x | 3.6 | = | 3.6
|  |  | Subtotal material | [6 empty] | 3.6
Element compost
| B07F-0LT4 | m3 | Morter de ciment pòrtland amb filler calcari CEM II/B-L i sorra, amb 250 kg/m3 de ciment, amb una proporció en volum 1:6 i 5 N/mm2 de resistència a compressió, elaborat a l'obra | 0.009 |  | x | 95.5425 | = | 0.85988
|  |  | Subtotal element compost | [6 empty] | 0.85988
|  |  | Despeses auxiliars |  |  |  | 1.5 | % | 0.22919
|  |  | Cost directe | [6 empty] | 19.9681
|  |  | Total | [6 empty] | 19.9681
| PDBF-DFWP | u | Bastiment quadrat de fosa dúctil per a pou de registre i tapa abatible, pas lliure de 810 mm de diàmetre i classe D400 segons norma UNE-EN 124 col·locat amb morter |  |  |  | Rend.: | 1 |  | 293.16 | Bastiment quadr.,fos.dúctil,p/pou reg.+tapa abat.pas D=810mm,D400,col.mort.
Mà d'obra
| A0D-0007 | h | Manobre | 0.41 | /R | x | 23.17 | = | 9.4997
| A0F-000S | h | Oficial 1a d'obra pública | 0.41 | /R | x | 27.76 | = | 11.3816
|  |  | Subtotal mà d'obra | [6 empty] | 20.8813
Material
| B07L-1PYA | t | Morter per a ram de paleta, classe M 5 (5 N/mm2), a granel, de designació (G) segons norma UNE-EN 998-2 | 0.0357 |  | x | 44.07 | = | 1.5733
| BDK5-1KI3 | u | Bastiment quadrat i tapa circular de fosa dúctil per a pou de registre, abatible, pas lliure de 810 mm i classe D400 segons norma UNE-EN 124 | 1 |  | x | 270.39 | = | 270.39
|  |  | Subtotal material | [6 empty] | 271.9633
|  |  | Despeses auxiliars |  |  |  | 1.5 | % | 0.31322
|  |  | Cost directe | [6 empty] | 293.1578
|  |  | Total | [6 empty] | 293.1578
| PDBF-DFX1 | u | Bastiment quadrat aparent de fosa dúctil per a pou de registre i tapa abatible, pas lliure de 700 mm de diàmetre i classe D400 segons norma UNE-EN 124 col·locat amb morter |  |  |  | Rend.: | 1 |  | 224.58 | Bastiment quadr.apar.,fos.dúctil,p/pou reg.+tapa abat.pas D=700mm,D400,col.mort.
Mà d'obra
| A0D-0007 | h | Manobre | 0.41 | /R | x | 23.17 | = | 9.4997
| A0F-000S | h | Oficial 1a d'obra pública | 0.41 | /R | x | 27.76 | = | 11.3816
|  |  | Subtotal mà d'obra | [6 empty] | 20.8813
Material
| B07L-1PYA | t | Morter per a ram de paleta, classe M 5 (5 N/mm2), a granel, de designació (G) segons norma UNE-EN 998-2 | 0.0357 |  | x | 44.07 | = | 1.5733
| BDK5-1KIB | u | Bastiment quadrat aparent i tapa circular de fosa dúctil per a pou de registre, abatible, pas lliure de 700 mm i classe D400 segons norma UNE-EN 124 | 1 |  | x | 201.81 | = | 201.81
|  |  | Subtotal material | [6 empty] | 203.3833
|  |  | Despeses auxiliars |  |  |  | 1.5 | % | 0.31322
|  |  | Cost directe | [6 empty] | 224.5778
|  |  | Total | [6 empty] | 224.5778
| PG2N-EUFR | m | Tub corbable corrugat de PVC, de 160 mm de diàmetre nominal, aïllant i no propagador de la flama, resistència a l'impacte de 15 J, resistència a compressió de 250 N, muntat com a canalització soterrada |  |  |  | Rend.: | 1 |  | 7.95 | Tub corbable corrugat PVC,DN=160mm,15J,250N,canal.sot.
Mà d'obra
| A0F-000E | h | Oficial 1a electricista | 0.042 | /R | x | 29.57 | = | 1.2419
| A01-FEPD | h | Ajudant electricista | 0.02 | /R | x | 25.36 | = | 0.5072
|  |  | Subtotal mà d'obra | [6 empty] | 1.7491
Material
| BG2Q-1KTG | m | Tub corbable corrugat de PVC, de 160 mm de diàmetre nominal, aïllant i no propagador de la flama, resistència a l'impacte de 15 J, resistència a compressió de 250 N, per a canalitzacions soterrades | 1.02 |  | x | 6.05 | = | 6.171
|  |  | Subtotal material | [6 empty] | 6.171
|  |  | Despeses auxiliars |  |  |  | 1.5 | % | 0.02624
|  |  | Cost directe | [6 empty] | 7.9464
|  |  | Total | [6 empty] | 7.9464
P-1 | 07001 | u | Partida de cobrament integre per la seguretat i la salut a l'obra |  |  |  | Rend.: | 1 |  | 3818.05 | Partida de cobrament integre per la seguretat i la salut a l'obra
P-2 | 07002 | u | Partida de cobrament integre per la seguretat i la salut a l'obra |  |  |  | Rend.: | 1 |  | 362.3 | Partida de cobrament integre per la seguretat i la salut a l'obra
P-3 | 07003 | u | Partida de cobrament integre per la seguretat i la salut a l'obra |  |  |  | Rend.: | 1 |  | 2151.44 | Partida de cobrament integre per la seguretat i la salut a l'obra
P-4 | 07004 | u | Partida de cobrament integre per la seguretat i la salut a l'obra |  |  |  | Rend.: | 1 |  | 1503.36 | Partida de cobrament integre per la seguretat i la salut a l'obra
P-5 | 080001 | u | Partida alçada a justificar de control de Qualitat de l'execució de les obres, a coordinar amb la DO |  |  |  | Rend.: | 1 |  | 1272.69 | Partida alçada a justificar de control de Qualitat de l'execució de les obres a coordinar amb la DO
P-6 | 080002 | u | Partida alçada a justificar de control de Qualitat de l'execució de les obres, a coordinar amb la DO |  |  |  | Rend.: | 1 |  | 120.77 | Partida alçada a justificar de control de Qualitat de l'execució de les obres a coordinar amb la DO
P-7 | 080003 | u | Partida alçada a justificar de control de Qualitat de l'execució de les obres, a coordinar amb la DO |  |  |  | Rend.: | 1 |  | 717.15 | Partida alçada a justificar de control de Qualitat de l'execució de les obres a coordinar amb la DO
P-8 | 080004 | u | Partida alçada a justificar de control de Qualitat de l'execució de les obres, a coordinar amb la DO |  |  |  | Rend.: | 1 |  | 501.12 | Partida alçada a justificar de control de Qualitat de l'execució de les obres a coordinar amb la DO
P-9 | 09001 | u | Partida alçada d'imprevistos a justificar |  |  |  | Rend.: | 1 |  | 5847.58 | Partida alçada d'imprevistos a justificar
P-10 | 09002 | u | Partida alçada d'imprevistos a justificar |  |  |  | Rend.: | 1 |  | 554.88 | Partida alçada d'imprevistos a justificar
P-11 | 09003 | u | Partida alçada d'imprevistos a justificar |  |  |  | Rend.: | 1 |  | 3295.06 | Partida alçada d'imprevistos a justificar
P-12 | 09004 | u | Partida alçada d'imprevistos a justificar |  |  |  | Rend.: | 1 |  | 2302.46 | Partida alçada d'imprevistos a justificar
P-13 | CPRCOT1 | P.A. | Comprovació de cotes i pendents per pavimentació |  |  |  | Rend.: | 1 |  | 850 | Comprovació de cotes i pendents per pavimentació
P-14 | P2145-4RS0 | m2 | Arrencada de reixa metàl·lica amb mitjans manuals i càrrega manual sobre camió o contenidor |  |  |  | Rend.: | 1 |  | 7.77 | Arrencada reixa metàl.,m.man.,càrr.man.
Mà d'obra
| A0D-0007 | h | Manobre | 0.2 | /R | x | 23.17 | = | 4.634
| A0F-000Y | h | Oficial 1a soldador | 0.05 | /R | x | 28.22 | = | 1.411
| A01-FEP1 | h | Ajudant soldador | 0.05 | /R | x | 24.74 | = | 1.237
|  |  | Subtotal mà d'obra | [6 empty] | 7.282
Maquinària
| C207-00E1 | h | Equip i elements auxiliars per a tall oxiacetilènic | 0.05 | /R | x | 7.49 | = | 0.3745
|  |  | Subtotal maquinària | [6 empty] | 0.3745
|  |  | Despeses auxiliars |  |  |  | 1.5 | % | 0.10923
|  |  | Cost directe | [6 empty] | 7.7657
|  |  | Total | [6 empty] | 7.7657
P-15 | P214A-4RRU | u | Desmuntatge de fulla, bastiment i accessoris de porta de grans dimensions, de 20 m2 com a màxim, amb recuperació de ferramentes, amb mitjans manuals, aplec de material per a la seva reutilització o restauració i carrega de runa sobre camió o contenidor |  |  |  | Rend.: | 1 |  | 177.85 | Desmuntatge fulla,bastim.,access.,porta grans dimensions,sup.20m2,m.man.,aplec p/reutilitz.+càrrega
Mà d'obra
| A0D-0007 | h | Manobre | 4 | /R | x | 23.17 | = | 92.68
| A0F-000K | h | Oficial 1a fuster | 1 | /R | x | 28.26 | = | 28.26
|  |  | Subtotal mà d'obra | [6 empty] | 120.94
Maquinària
| C152-003B | h | Camió grua | 1 | /R | x | 55.1 | = | 55.1
|  |  | Subtotal maquinària | [6 empty] | 55.1
|  |  | Despeses auxiliars |  |  |  | 1.5 | % | 1.8141
|  |  | Cost directe | [6 empty] | 177.8541
|  |  | Total | [6 empty] | 177.8541
P-16 | P214P-E7JM | m3 | Enderroc de fonament corregut de formigó armat, a mà i amb compressor i càrrega manual de runa sobre camió o contenidor |  |  |  | Rend.: | 1 |  | 223.12 | Enderroc fonament correg. form.arm.,mà+compress.,càrrega man.
Mà d'obra
| A0D-0007 | h | Manobre | 3.4 | /R | x | 23.17 | = | 78.778
| A0F-000Y | h | Oficial 1a soldador | 1 | /R | x | 28.22 | = | 28.22
| A0E-000A | h | Manobre especialista | 3.4 | /R | x | 23.96 | = | 81.464
|  |  | Subtotal mà d'obra | [6 empty] | 188.462
Maquinària
| C207-00E1 | h | Equip i elements auxiliars per a tall oxiacetilènic | 1 | /R | x | 7.49 | = | 7.49
| C111-0056 | h | Compressor amb dos martells pneumàtics | 1.7 | /R | x | 14.32 | = | 24.344
|  |  | Subtotal maquinària | [6 empty] | 31.834
|  |  | Despeses auxiliars |  |  |  | 1.5 | % | 2.8269
|  |  | Cost directe | [6 empty] | 223.1229
|  |  | Total | [6 empty] | 223.1229
P-17 | P2217-55SU | m3 | Excavació per a rebaix en terreny compacte (SPT 20-50), realitzada amb pala excavadora i càrrega directa sobre camió |  |  |  | Rend.: | 1.251 |  | 3 | Excavació p/rebaix,terreny compact.(SPT 20-50),pala excav.,+càrr.directa s/camió
Maquinària
| C139-00LK | h | Pala excavadora giratòria sobre pneumàtics de 15 a 20 t | 0.038 | /R | x | 98.75 | = | 2.9996
|  |  | Subtotal maquinària | [6 empty] | 2.9996
|  |  | Cost directe | [6 empty] | 2.9996
|  |  | Total | [6 empty] | 2.9996
P-18 | P2217-55T3 | m3 | Excavació per a rebaix en capa de terra vegetal, realitzada amb pala excavadora i càrrega directa sobre camió |  |  |  | Rend.: | 1 |  | 3.46 | Excavació p/rebaix,capa terra veg.,pala excav.,+càrr.directa s/camió
Maquinària
| C139-00LK | h | Pala excavadora giratòria sobre pneumàtics de 15 a 20 t | 0.035 | /R | x | 98.75 | = | 3.4562
|  |  | Subtotal maquinària | [6 empty] | 3.4562
|  |  | Cost directe | [6 empty] | 3.4562
|  |  | Total | [6 empty] | 3.4562
P-19 | P221C-DYZS | m3 | Excavació de rasa de més de 2 m d'amplària i fins a 2 m de fondària, en terreny compacte, amb pala excavadora i càrrega mecànica del material excavat |  |  |  | Rend.: | 1 |  | 8.11 | Excav.rasa,amp:més de 2m,fond.=fins a 2m,terreny compact.,pala excav.+càrrega mec.
Mà d'obra
| A0D-0007 | h | Manobre | 0.01 | /R | x | 23.17 | = | 0.2317
|  |  | Subtotal mà d'obra | [6 empty] | 0.2317
Maquinària
| C139-00LJ | h | Pala excavadora giratòria sobre cadenes de 31 a 40 t | 0.0453 | /R | x | 173.81 | = | 7.8736
|  |  | Subtotal maquinària | [6 empty] | 7.8736
|  |  | Despeses auxiliars |  |  |  | 1.5 | % | 0.00348
|  |  | Cost directe | [6 empty] | 8.1088
|  |  | Total | [6 empty] | 8.1088
P-20 | P221C-DYZT | m3 | Excavació de rasa de fins a 2 m d'amplària i fins a 2 m de fondària, en terreny compacte, amb pala excavadora i càrrega mecànica del material excavat |  |  |  | Rend.: | 1 |  | 8.54 | Excav.rasa,amp:fins a 2m,fond.=fins a 2m,terreny compact.,pala excav.+càrrega mec.
Mà d'obra
| A0D-0007 | h | Manobre | 0.01 | /R | x | 23.17 | = | 0.2317
|  |  | Subtotal mà d'obra | [6 empty] | 0.2317
Maquinària
| C139-00LJ | h | Pala excavadora giratòria sobre cadenes de 31 a 40 t | 0.0478 | /R | x | 173.81 | = | 8.3081
|  |  | Subtotal maquinària | [6 empty] | 8.3081
|  |  | Despeses auxiliars |  |  |  | 1.5 | % | 0.00348
|  |  | Cost directe | [6 empty] | 8.5433
|  |  | Total | [6 empty] | 8.5433
P-21 | P221C-DZ01 | m3 | Excavació de rasa de més de 2 m d'amplària i fins a 4 m de fondària, en terreny compacte, amb pala excavadora i càrrega mecànica del material excavat |  |  |  | Rend.: | 1 |  | 10.07 | Excav.rasa,amp:més de 2m,fond.=fins a 4m,terreny compact.,pala excav.+càrrega mec.
Mà d'obra
| A0D-0007 | h | Manobre | 0.01 | /R | x | 23.17 | = | 0.2317
|  |  | Subtotal mà d'obra | [6 empty] | 0.2317
Maquinària
| C139-00LJ | h | Pala excavadora giratòria sobre cadenes de 31 a 40 t | 0.0566 | /R | x | 173.81 | = | 9.8377
|  |  | Subtotal maquinària | [6 empty] | 9.8377
|  |  | Despeses auxiliars |  |  |  | 1.5 | % | 0.00348
|  |  | Cost directe | [6 empty] | 10.0728
|  |  | Total | [6 empty] | 10.0728
P-22 | P221C-DZ05 | m3 | Excavació de rasa de fins a 2 m d'amplària i fins a 4 m de fondària, en terreny compacte, amb pala excavadora i càrrega mecànica del material excavat |  |  |  | Rend.: | 1 |  | 9.64 | Excav.rasa,amp:fins a 2m,fond.=fins a 4m,terreny compact.,pala excav.+càrrega mec.
Mà d'obra
| A0D-0007 | h | Manobre | 0.01 | /R | x | 23.17 | = | 0.2317
|  |  | Subtotal mà d'obra | [6 empty] | 0.2317
Maquinària
| C139-00LJ | h | Pala excavadora giratòria sobre cadenes de 31 a 40 t | 0.0541 | /R | x | 173.81 | = | 9.4031
|  |  | Subtotal maquinària | [6 empty] | 9.4031
|  |  | Despeses auxiliars |  |  |  | 1.5 | % | 0.00348
|  |  | Cost directe | [6 empty] | 9.6383
|  |  | Total | [6 empty] | 9.6383
P-23 | P221C-DZ1E | m3 | Excavació de rasa de fins a 1 m d'amplària i fins a 2 m de fondària, en terreny compacte, amb retroexcavadora i càrrega mecànica del material excavat |  |  |  | Rend.: | 1 |  | 8.83 | Excav.rasa,amp:fins a 1m,fond.=fins a 2m,terreny compact.,retro.+càrrega mec.
Mà d'obra
| A0D-0007 | h | Manobre | 0.04 | /R | x | 23.17 | = | 0.9268
|  |  | Subtotal mà d'obra | [6 empty] | 0.9268
Maquinària
| C13C-00LP | h | Retroexcavadora sobre pneumàtics de 8 a 10 t | 0.151 | /R | x | 52.25 | = | 7.8898
|  |  | Subtotal maquinària | [6 empty] | 7.8898
|  |  | Despeses auxiliars |  |  |  | 1.5 | % | 0.0139
|  |  | Cost directe | [6 empty] | 8.8304
|  |  | Total | [6 empty] | 8.8304
P-24 | P2241-52SN | m2 | Repàs i piconatge de caixa de paviment, amb compactació del 95% PM |  |  |  | Rend.: | 1 |  | 1.56 | Repàs+picon.caixa paviment,95%PM
Maquinària
| C131-005G | h | Corró vibratori autopropulsat, de 12 a 14 t | 0.011 | /R | x | 73.88 | = | 0.81268
| C136-00F4 | h | Motoanivelladora petita | 0.01 | /R | x | 74.5 | = | 0.745
|  |  | Subtotal maquinària | [6 empty] | 1.5577
|  |  | Cost directe | [6 empty] | 1.5577
|  |  | Total | [6 empty] | 1.5577
P-25 | P2242-53CC | m2 | Acabat i allisada de talussos, amb mitjans mecànics |  |  |  | Rend.: | 1 |  | 1.97 | Acabat+allisada talús,m.mec.
Mà d'obra
| A0D-0007 | h | Manobre | 0.022 | /R | x | 23.17 | = | 0.50974
|  |  | Subtotal mà d'obra | [6 empty] | 0.50974
Maquinària
| C139-00LI | h | Pala excavadora giratòria sobre cadenes de 21 a 30 t | 0.0109 | /R | x | 133.01 | = | 1.4498
|  |  | Subtotal maquinària | [6 empty] | 1.4498
|  |  | Despeses auxiliars |  |  |  | 1.5 | % | 0.00765
|  |  | Cost directe | [6 empty] | 1.9672
|  |  | Total | [6 empty] | 1.9672
P-26 | P2255-DPHR | m3 | Rebliment i piconatge de rasa d'amplària més de 0,6 i fins a 1,5 m, amb material adequat de la pròpia excavació, en tongades de gruix de fins a 25 cm, utilitzant picó vibrant de combustible, amb compactació del 95% PM |  |  |  | Rend.: | 1 |  | 12.74 | Rebliment+picon.rasa,ampl.més de 0,6 i fins a 1,5m,mat.adeq.excav.,gfins a 25cm,picó vibrant de comb
Mà d'obra
| A0E-000A | h | Manobre especialista | 0.2 | /R | x | 23.96 | = | 4.792
|  |  | Subtotal mà d'obra | [6 empty] | 4.792
Maquinària
| C13A-00FR | h | Compactador combustible duplex manual de 700 kg | 0.2 | /R | x | 7.77 | = | 1.554
| C13C-00LP | h | Retroexcavadora sobre pneumàtics de 8 a 10 t | 0.121 | /R | x | 52.25 | = | 6.3223
|  |  | Subtotal maquinària | [6 empty] | 7.8763
|  |  | Despeses auxiliars |  |  |  | 1.5 | % | 0.07188
|  |  | Cost directe | [6 empty] | 12.7401
|  |  | Total | [6 empty] | 12.7401
P-27 | P2255-DPIW | m3 | Rebliment i piconatge de rasa d'amplària més de 0,6 i fins a 1,5 m, amb sorres de material reciclat mixt, en tongades de gruix de fins a 25 cm, utilitzant picó vibrant de combustible |  |  |  | Rend.: | 1 |  | 27.5 | Rebliment+picon.rasa,ampl.més de 0,6 i fins a 1,5m,sorres reciclat mixt,gfins a 25cm,picó vibrant de
Mà d'obra
| A0E-000A | h | Manobre especialista | 0.14 | /R | x | 23.96 | = | 3.3544
|  |  | Subtotal mà d'obra | [6 empty] | 3.3544
Maquinària
| C13A-00FR | h | Compactador combustible duplex manual de 700 kg | 0.14 | /R | x | 7.77 | = | 1.0878
| C13C-00LP | h | Retroexcavadora sobre pneumàtics de 8 a 10 t | 0.121 | /R | x | 52.25 | = | 6.3223
|  |  | Subtotal maquinària | [6 empty] | 7.4101
Material
| B03D-21MC | t | Sorra de material reciclat mixt de formigó-ceràmica de 0 a 5 mm | 1.85 |  | x | 9.02 | = | 16.687
|  |  | Subtotal material | [6 empty] | 16.687
|  |  | Despeses auxiliars |  |  |  | 1.5 | % | 0.05032
|  |  | Cost directe | [6 empty] | 27.5018
|  |  | Total | [6 empty] | 27.5018
P-28 | P241-FIPP | m3 | Transport de terres no contaminades per a reutilitzar dins de l'obra, amb camió de 12 t i temps d'espera per a la càrrega amb mitjans mecànics, amb un recorregut de fins a 2 km |  |  |  | Rend.: | 1 |  | 1.86 | Transp.terres no contaminades,reutilitz.obra,camió 12t,carreg.mec.,rec.fins a 2km
Maquinària
| C154-003M | h | Camió per a transport de 12 t | 0.039 | /R | x | 47.68 | = | 1.8595
|  |  | Subtotal maquinària | [6 empty] | 1.8595
|  |  | Cost directe | [6 empty] | 1.8595
|  |  | Total | [6 empty] | 1.8595
P-29 | P2RA-EU6C | m3 | Disposició controlada en dipòsit autoritzat inclòs el cànon sobre la deposició controlada dels residus de la construcció, segons la LLEI 8/2008, de residus barrejats inerts amb una densitat 1 t/m3, procedents de construcció o demolició, amb codi 17 01 07 segons la Llista Europea de Residus |  |  |  | Rend.: | 1 |  | 23 | Disposició controlada dipòsit autoritzat inclòs el cànon sobre la deposició controlada dels residus
Material
| B2RA-28US | t | Disposició controlada en dipòsit autoritzat inclòs el cànon sobre la deposició controlada dels residus de la construcció, segons la LLEI 8/2008, de residus barrejats inerts amb una densitat 1 t/m3, procedents de construcció o demolició, amb codi 17 01 07 segons la Llista Europea de Residus | 1 |  | x | 23 | = | 23
|  |  | Subtotal material | [6 empty] | 23
|  |  | Cost directe | [6 empty] | 23
|  |  | Total | [6 empty] | 23
P-30 | P312-IBVD | m3 | Formigonament de rases i pous, amb formigó en massa amb additiu hidròfug HM - 20 / B / 20 / X0 amb una quantitat de ciment de 200 kg/m3 i relació aigua ciment =< 0.6, abocat des de camió |  |  |  | Rend.: | 1 |  | 102.65 | Form.rases/pous fonam.,formigó en massa +addit. hidròfug HM - 20 / B / 20 / X0 quant.ciment 200kg/m3
Mà d'obra
| A0D-0007 | h | Manobre | 0.25 | /R | x | 23.17 | = | 5.7925
| A0F-000T | h | Oficial 1a paleta | 0.0625 | /R | x | 27.76 | = | 1.735
|  |  | Subtotal mà d'obra | [6 empty] | 7.5275
Material
| B06F1-I4QZ | m3 | Formigó en massa amb additiu hidròfug HM - 20 / B / 20 / X0 amb una quantitat de ciment de 200 kg/m3 i relació aigua ciment =< 0.6 | 1.1 |  | x | 86.37 | = | 95.007
|  |  | Subtotal material | [6 empty] | 95.007
|  |  | Despeses auxiliars |  |  |  | 1.5 | % | 0.11291
|  |  | Cost directe | [6 empty] | 102.6474
|  |  | Total | [6 empty] | 102.6474
P-31 | P604-01WP | ml | Tancament provisional tipus New Jersey de formigó amb tanca rígida tipus Rivisa. |  |  |  | Rend.: | 1 |  | 70 | Tancament provisional tipus New Jersey de formigó amb tanca rígida tipus Rivisa.
P-32 | P6A5-4WP1 | m | Reixat d'acer d'alçària 2.5 m amb tela metàl·lica de torsió simple amb acabat galvanitzat, de 50 mm de pas de malla i diàmetre 2.7 i 2,7 mm, cosit al mur de formigó armat i columnes metàl·liques de 100x4 cm col·locades cada 3 m ancorades a l'obra i reforçades amb bigues metàl·liques del mateix diàmetre. |  |  |  | Rend.: | 1 |  | 88.57 | Reixat acer h=2.5m,tela met.torsió simp.,galv.,pas=50mm,D=2.7/2,7mm+pals,D=50mm/3m,col.ancor.obra
Mà d'obra
| A01-FEPH | h | Ajudant muntador | 0.45 | /R | x | 24.65 | = | 11.0925
| A0F-000R | h | Oficial 1a muntador | 0.45 | /R | x | 28.69 | = | 12.9105
| A0F-000B | h | Oficial 1a | 0.1 | /R | x | 27.76 | = | 2.776
|  |  | Subtotal mà d'obra | [6 empty] | 26.779
Maquinària
| C20B-00HC | h | Màquina taladradora amb broca de diamant refrigerada amb aigua per a forats de 5 a 20 cm com a màxim | 0.04 | /R | x | 8.22 | = | 0.3288
|  |  | Subtotal maquinària | [6 empty] | 0.3288
Material
| B079-06TC | kg | Morter polimèric de ciment amb resines sintètiques i fibres | 4.18 |  | x | 0.86 | = | 3.5948
| B0AI-07BD | m2 | Tela metàl·lica de simple torsió de filferro galvanitzat, de diàmetre 2,7 mm i de 50x50 mm de pas de malla | 3 |  | x | 3.13 | = | 9.39
| B6A0-0KNN | u | Pal per a extrems, tensors o punts singulars de tub d'acer galvanitzat, de diàmetre 80 mm i d'alçària 3,4 m | 0.067 |  | x | 141.82 | = | 9.5019
| B0AI-04WP | m | Filferro espinós | 4 |  | x | 8 | = | 32
| B6A0-0KNK | u | Pal intermedi de tub d'acer galvanitzat, de diàmetre 50 mm i d'alçària 3,4 m | 0.34 |  | x | 19.33 | = | 6.5722
|  |  | Subtotal material | [6 empty] | 61.0589
|  |  | Despeses auxiliars |  |  |  | 1.5 | % | 0.40169
|  |  | Cost directe | [6 empty] | 88.5684
|  |  | Total | [6 empty] | 88.5684
P-33 | P6A6-50WP | m | Baioneta de 40 cm de llargada inclinada 45º cap a l'exterior amb 4 files de filferro espinós de 1,7mm de diàmetre |  |  |  | Rend.: | 1 |  | 32 | Baioneta de 40 cm de llargada inclinada 45º cap a l'exterior amb 4 files de filferro espinós de 1,7m
P-34 | P92A-DX8K | m3 | Subbase de tot-u artificial procedent de granulats reciclats de formigó, col·locada amb estenedora i piconatge del material al 98% del PM |  |  |  | Rend.: | 1 |  | 27.17 | Subbase tot-u art.procedent granulats reciclats form.,col.estened.+picon.mat.98%PM
Mà d'obra
| A0D-0007 | h | Manobre | 0.04 | /R | x | 23.17 | = | 0.9268
|  |  | Subtotal mà d'obra | [6 empty] | 0.9268
Maquinària
| C151-002Z | h | Camió cisterna de 8 m3 | 0.005 | /R | x | 52.76 | = | 0.2638
| C131-005H | h | Corró vibratori autopropulsat, de 14 a 16 t | 0.023 | /R | x | 83.16 | = | 1.9127
| C175-00G3 | h | Estenedora de granulat | 0.015 | /R | x | 40.33 | = | 0.60495
|  |  | Subtotal maquinària | [6 empty] | 2.7814
Material
| B011-05ME | m3 | Aigua | 0.05 |  | x | 1.62 | = | 0.081
| B03F-05NY | m3 | Tot-u artificial procedent de granulats reciclats de formigó | 1.15 |  | x | 20.32 | = | 23.368
|  |  | Subtotal material | [6 empty] | 23.449
|  |  | Despeses auxiliars |  |  |  | 1.5 | % | 0.0139
|  |  | Cost directe | [6 empty] | 27.1711
|  |  | Total | [6 empty] | 27.1711
P-35 | P92A-DXWP | m3 | Subbase de tot-u artificial, amb estesa i piconatge del material al 95% del PM |  |  |  | Rend.: | 1 |  | 29.01 | Subbase tot-u art.,estesa+picon.95%PM
Mà d'obra
| A0D-0007 | h | Manobre | 0.03 | /R | x | 23.17 | = | 0.6951
|  |  | Subtotal mà d'obra | [6 empty] | 0.6951
Maquinària
| C136-00F4 | h | Motoanivelladora petita | 0.035 | /R | x | 74.5 | = | 2.6075
| C131-005G | h | Corró vibratori autopropulsat, de 12 a 14 t | 0.03 | /R | x | 73.88 | = | 2.2164
| C151-002Z | h | Camió cisterna de 8 m3 | 0.02 | /R | x | 52.76 | = | 1.0552
|  |  | Subtotal maquinària | [6 empty] | 5.8791
Material
| B03F-05NW | m3 | Tot-u artificial | 1.1 |  | x | 20.31 | = | 22.341
| B011-05ME | m3 | Aigua | 0.05 |  | x | 1.62 | = | 0.081
|  |  | Subtotal material | [6 empty] | 22.422
|  |  | Despeses auxiliars |  |  |  | 1.5 | % | 0.01043
|  |  | Cost directe | [6 empty] | 29.0066
|  |  | Total | [6 empty] | 29.0066
P-36 | P967-EA60 | m | Peça recta de formigó per a vorades, monocapa, amb secció normalitzada per a vianants A2 20x10 cm, segons UNE 127340, de classe climàtica B, classe resistent a l'abrasió H i classe resistent a flexió T (R-5 MPa) segons UNE-EN 1340, col·locada sobre base de formigó no estructural HNE-15/P/40 de 25 a 30 cm d'alçària, i rejuntat amb morter per a ram de paleta |  |  |  | Rend.: | 1 |  | 28.14 | Peça form.vora., MC,A2 (20x10cm),B,H,T(R-5MPa),form.no est. HNE-15/P/40 h=25 a 30cm,rejunt. mort.ram
Mà d'obra
| A0F-000S | h | Oficial 1a d'obra pública | 0.22 | /R | x | 27.76 | = | 6.1072
| A0D-0007 | h | Manobre | 0.47 | /R | x | 23.17 | = | 10.8899
|  |  | Subtotal mà d'obra | [6 empty] | 16.9971
Material
| B069-2A9P | m3 | Formigó d'ús no estructural HNE-15/P/40 de resistència a compressió 15 N/mm2, consistència plàstica i grandària màxima del granulat 40 mm | 0.0814 |  | x | 72.04 | = | 5.8641
| B07L-1PYA | t | Morter per a ram de paleta, classe M 5 (5 N/mm2), a granel, de designació (G) segons norma UNE-EN 998-2 | 0.0021 |  | x | 44.07 | = | 0.09255
| B962-0GRE | m | Peça recta de formigó per a vorades, monocapa, amb secció normalitzada per a vianants A2 20x10 cm, segons UNE 127340, de classe climàtica B, classe resistent a l'abrasió H i classe resistent a flexió T (R-5 MPa) segons UNE-EN 1340 | 1.05 |  | x | 4.7 | = | 4.935
|  |  | Subtotal material | [6 empty] | 10.8916
|  |  | Despeses auxiliars |  |  |  | 1.5 | % | 0.25496
|  |  | Cost directe | [6 empty] | 28.1437
|  |  | Total | [6 empty] | 28.1437
P-37 | P975-LOYW | m | Rigola sense desnivell de formigó en massa HM - 30 / F / 10 / X0 amb una quantitat de ciment de 300 kg/m3 i relació aigua ciment =< 0.6, de 30 cm d'amplària i de 25 a 30 cm d'alçària, acabat remolinat |  |  |  | Rend.: | 1 |  | 11.31 | Rigola s/desniv. formigó en massa HM - 30 / F / 10 / X0 quant.ciment 300kg/m3, aigua/ciment =< 0.6,a
Mà d'obra
| A0F-000S | h | Oficial 1a d'obra pública | 0.02 | /R | x | 27.76 | = | 0.5552
| A0D-0007 | h | Manobre | 0.06 | /R | x | 23.17 | = | 1.3902
|  |  | Subtotal mà d'obra | [6 empty] | 1.9454
Material
| B06F1-KB8I | m3 | Formigó en massa HM - 30 / F / 10 / X0 amb una quantitat de ciment de 300 kg/m3 i relació aigua ciment =< 0.6 | 0.099 |  | x | 94.25 | = | 9.3308
|  |  | Subtotal material | [6 empty] | 9.3308
|  |  | Despeses auxiliars |  |  |  | 1.5 | % | 0.02918
|  |  | Cost directe | [6 empty] | 11.3053
|  |  | Total | [6 empty] | 11.3053
P-38 | P9H5-E86D | t | Paviment de mescla bituminosa contínua en calent tipus AC 11 surf B 35/50 D, amb betum asfàltic de penetració, de granulometria densa per a capa de trànsit i granulat calcari, estesa i compactada |  |  |  | Rend.: | 1 |  | 81.03 | Paviment mesc.bit.AC 11 surf B 35/50D,granul.calcari est-compact.
Mà d'obra
| A0F-000S | h | Oficial 1a d'obra pública | 0.019 | /R | x | 27.76 | = | 0.52744
| A0D-0007 | h | Manobre | 0.086 | /R | x | 23.17 | = | 1.9926
|  |  | Subtotal mà d'obra | [6 empty] | 2.5201
Maquinària
| C173-005K | h | Corró vibratori per a formigons i betums autopropulsat pneumàtic | 0.012 | /R | x | 66 | = | 0.792
| C175-00G4 | h | Estenedora per a paviments de mescla bituminosa | 0.01 | /R | x | 54.96 | = | 0.5496
| C131-005G | h | Corró vibratori autopropulsat, de 12 a 14 t | 0.012 | /R | x | 73.88 | = | 0.88656
|  |  | Subtotal maquinària | [6 empty] | 2.2282
Material
| B9H1-0HS0 | t | Mescla bituminosa contínua en calent tipus AC 11 surf B 35/50 D, amb betum asfàltic de penetració, de granulometria densa per a capa de trànsit i granulat calcari | 1 |  | x | 76.24 | = | 76.24
|  |  | Subtotal material | [6 empty] | 76.24
|  |  | Despeses auxiliars |  |  |  | 1.5 | % | 0.0378
|  |  | Cost directe | [6 empty] | 81.026
|  |  | Total | [6 empty] | 81.026
P-39 | P9H5-E8A6 | t | Paviment de mescla bituminosa contínua en calent tipus AC 22 bin B 35/50 S, amb betum asfàltic de penetració, de granulometria semidensa per a capa intermèdia i granulat calcari, estesa i compactada |  |  |  | Rend.: | 1 |  | 77.9 | Paviment mesc.bit.AC 22 bin B 35/50S,granul.calcari est-compact.
Mà d'obra
| A0F-000S | h | Oficial 1a d'obra pública | 0.019 | /R | x | 27.76 | = | 0.52744
| A0D-0007 | h | Manobre | 0.086 | /R | x | 23.17 | = | 1.9926
|  |  | Subtotal mà d'obra | [6 empty] | 2.5201
Maquinària
| C131-005G | h | Corró vibratori autopropulsat, de 12 a 14 t | 0.012 | /R | x | 73.88 | = | 0.88656
| C173-005K | h | Corró vibratori per a formigons i betums autopropulsat pneumàtic | 0.012 | /R | x | 66 | = | 0.792
| C175-00G4 | h | Estenedora per a paviments de mescla bituminosa | 0.01 | /R | x | 54.96 | = | 0.5496
|  |  | Subtotal maquinària | [6 empty] | 2.2282
Material
| B9H1-0HSQ | t | Mescla bituminosa contínua en calent tipus AC 22 bin B 35/50 S, amb betum asfàltic de penetració, de granulometria semidensa per a capa intermèdia i granulat calcari | 1 |  | x | 73.11 | = | 73.11
|  |  | Subtotal material | [6 empty] | 73.11
|  |  | Despeses auxiliars |  |  |  | 1.5 | % | 0.0378
|  |  | Cost directe | [6 empty] | 77.896
|  |  | Total | [6 empty] | 77.896
P-40 | P9L1-E97Y | m2 | Reg d'adherència amb emulsió bituminosa catiònica tipus C60B3/B2 ADH, amb dotació 1 kg/m2 |  |  |  | Rend.: | 1 |  | 0.46 | Reg adher.,emul.bitum.catiònica C60B3/B2 ADH, 1kg/m2
Mà d'obra
| A0E-000A | h | Manobre especialista | 0.003 | /R | x | 23.96 | = | 0.07188
|  |  | Subtotal mà d'obra | [6 empty] | 0.07188
Maquinària
| C174-00GD | h | Escombradora autopropulsada | 0.0005 | /R | x | 42.46 | = | 0.02123
| C170-0036 | h | Camió cisterna per a reg asfàltic | 0.003 | /R | x | 29.87 | = | 0.08961
|  |  | Subtotal maquinària | [6 empty] | 0.11084
Material
| B057-06IQ | kg | Emulsió bituminosa catiònica amb un 60% de betum asfàltic, per a reg d'adherència tipus C60B3/B2 ADH, segons UNE-EN 13808 | 1 |  | x | 0.28 | = | 0.28
|  |  | Subtotal material | [6 empty] | 0.28
|  |  | Despeses auxiliars |  |  |  | 1.5 | % | 0.00108
|  |  | Cost directe | [6 empty] | 0.4638
|  |  | Total | [6 empty] | 0.4638
P-41 | P9L1-E97Z | m2 | Reg d'imprimació amb emulsió bituminosa catiònica tipus C50BF4 IMP, amb dotació 1 kg/m2 |  |  |  | Rend.: | 1 |  | 0.46 | Reg imprim.,emul.bitum.catiònica C50BF4 IMP, 1kg/m2
Mà d'obra
| A0E-000A | h | Manobre especialista | 0.003 | /R | x | 23.96 | = | 0.07188
|  |  | Subtotal mà d'obra | [6 empty] | 0.07188
Maquinària
| C170-0036 | h | Camió cisterna per a reg asfàltic | 0.003 | /R | x | 29.87 | = | 0.08961
|  |  | Subtotal maquinària | [6 empty] | 0.08961
Material
| B057-06IH | kg | Emulsió bituminosa catiònica amb un 50% de betum asfàltic, per a reg d'imprimació tipus C50BF4 IMP amb un contingut de fluidificant >3%, segons UNE-EN 13808 | 1 |  | x | 0.3 | = | 0.3
|  |  | Subtotal material | [6 empty] | 0.3
|  |  | Despeses auxiliars |  |  |  | 1.5 | % | 0.00108
|  |  | Cost directe | [6 empty] | 0.46257
|  |  | Total | [6 empty] | 0.46257
P-42 | PA07-02WP | u | Instal·lació de porta corredissa existent, subministre i instal.lacio de riel. |  |  |  | Rend.: | 1 |  | 3000 | Instal. porta corredera existent, subministre i col.locacio de riels
P-43 | PBA3-DXJF | m | Pintat sobre paviment de marca vial longitudinal contínua per a ús permanent i retrorreflectant en sec, amb humitat i amb pluja, tipus P-RR, de 10 cm d'amplària, amb termoplàstic d'aplicació en calent de color blanc i microesferes de vidre, aplicada mecànicament mitjançant polvorització |  |  |  | Rend.: | 1 |  | 1.11 | Marca vial long.contínua P-RR, 10cm, termoplàstic, polvorització
Mà d'obra
| A0D-0007 | h | Manobre | 0.0035 | /R | x | 23.17 | = | 0.0811
| A0F-000B | h | Oficial 1a | 0.007 | /R | x | 27.76 | = | 0.19432
|  |  | Subtotal mà d'obra | [6 empty] | 0.27542
Maquinària
| C1B0-006C | h | Màquina per a pintar bandes de vial, autopropulsada | 0.0035 | /R | x | 36.73 | = | 0.12856
|  |  | Subtotal maquinària | [6 empty] | 0.12856
Material
| BBA0-0SD5 | kg | Microesferes de vidre per a senyalització per a marques vials retrorreflectants en sec, amb humitat i amb pluja | 0.051 |  | x | 1.79 | = | 0.09129
| BBA1-2XWS | kg | Termoplàstic en calent aplicable per polvorització de color blanc, per a marques vials | 0.306 |  | x | 1.99 | = | 0.60894
|  |  | Subtotal material | [6 empty] | 0.70023
|  |  | Despeses auxiliars |  |  |  | 1.5 | % | 0.00413
|  |  | Cost directe | [6 empty] | 1.1083
|  |  | Total | [6 empty] | 1.1083
P-48 | PD50-481O | u | Bastiment i reixa de fosa dúctil, abatible i amb tanca, per a embornal, de 655x355x55 mm classe C250 segons norma UNE-EN 124 i 10 dm2 de superfície d'absorció col·locat amb morter |  |  |  | Rend.: | 1 |  | 66.28 | Bast.+reixa,fos.dúc.abatib+tanca,p/embor.,655x355x55mm,C250,sup.absor.=10dm2 col.morter
Mà d'obra
| A0D-0007 | h | Manobre | 0.42 | /R | x | 23.17 | = | 9.7314
| A0F-000S | h | Oficial 1a d'obra pública | 0.42 | /R | x | 27.76 | = | 11.6592
|  |  | Subtotal mà d'obra | [6 empty] | 21.3906
Material
| B07L-1PYA | t | Morter per a ram de paleta, classe M 5 (5 N/mm2), a granel, de designació (G) segons norma UNE-EN 998-2 | 0.04 |  | x | 44.07 | = | 1.7628
| BD50-1KM7 | u | Bastiment i reixa de fosa dúctil, abatible i amb tanca, per a embornal, de 655x355x55 mm classe C250 segons norma UNE-EN 124 i 10 dm2 de superfície d'absorció | 1 |  | x | 42.81 | = | 42.81
|  |  | Subtotal material | [6 empty] | 44.5728
|  |  | Despeses auxiliars |  |  |  | 1.5 | % | 0.32086
|  |  | Cost directe | [6 empty] | 66.2843
|  |  | Total | [6 empty] | 66.2843
P-49 | PD55-E3NL | u | Caixa per a embornal de 70x30x85 cm, amb parets de 10 cm de gruix sobre solera de 10 cm de formigó en massa HM - 20 / B / 20 / X0 amb una quantitat de ciment de 200 kg/m3 i relació aigua ciment =< 0.6 |  |  |  | Rend.: | 1 |  | 79.73 | Caixa p/embor.70x30x85cm,paret 10cm,solera 10cm formigó en massa HM - 20 / B / 20 / X0 quant.ciment
Mà d'obra
| A0D-0007 | h | Manobre | 1.05 | /R | x | 23.17 | = | 24.3285
| A0F-000S | h | Oficial 1a d'obra pública | 1.05 | /R | x | 27.76 | = | 29.148
|  |  | Subtotal mà d'obra | [6 empty] | 53.4765
Material
| B0DZ1-0ZLZ | l | Desencofrant | 0.56 |  | x | 2.69 | = | 1.5064
| B0DF8-0FFB | u | Motlle metàl·lic per a encofrat de caixa d'embornal de 70x30x85 cm, per a 150 usos | 1.007 |  | x | 1.19 | = | 1.1983
| B06F1-I0IL | m3 | Formigó en massa HM - 20 / B / 20 / X0 amb una quantitat de ciment de 200 kg/m3 i relació aigua ciment =< 0.6 | 0.2739 |  | x | 83.05 | = | 22.7474
|  |  | Subtotal material | [6 empty] | 25.4521
|  |  | Despeses auxiliars |  |  |  | 1.5 | % | 0.80215
|  |  | Cost directe | [6 empty] | 79.7308
|  |  | Total | [6 empty] | 79.7308
P-50 | PD5F-IAB9 | m | Formació de cuneta profunda secció triangular de 150 cm d'amplària i 33 cm de fondària, amb un revestiment mínim de 10 cm de formigó d'ús no estructural HNE-20/B/20 de resistència a compressió 20 N/mm2, consistència tova i grandària màxima del granulat 20 mm, inclosa la excavació en terreny no classificat, refinat i càrrega dels materials resultants |  |  |  | Rend.: | 1 |  | 23.82 | Form. cuneta secció triangular,150x33cm,revest.10cm, form.no estructural HNE-20/B/20, inclos. la exc
Mà d'obra
| A0F-000B | h | Oficial 1a | 0.09 | /R | x | 27.76 | = | 2.4984
| A0E-000A | h | Manobre especialista | 0.045 | /R | x | 23.96 | = | 1.0782
| A0D-0007 | h | Manobre | 0.09 | /R | x | 23.17 | = | 2.0853
|  |  | Subtotal mà d'obra | [6 empty] | 5.6619
Maquinària
| C136-00F4 | h | Motoanivelladora petita | 0.011 | /R | x | 74.5 | = | 0.8195
| C13C-00LP | h | Retroexcavadora sobre pneumàtics de 8 a 10 t | 0.0304 | /R | x | 52.25 | = | 1.5884
| C115-00EE | h | Retroexcavadora amb martell trencador | 0.009 | /R | x | 59 | = | 0.531
|  |  | Subtotal maquinària | [6 empty] | 2.9389
Material
| B069-I4L6 | m3 | Formigó d'ús no estructural HNE-20/B/20 de resistència a compressió 20 N/mm2, consistència tova i grandària màxima del granulat 20 mm | 0.1722 |  | x | 82.27 | = | 14.1669
| B0AK-07AS | kg | Clau acer | 0.075 |  | x | 1.72 | = | 0.129
| B0AM-078F | kg | Filferro recuit de diàmetre 1,3 mm | 0.025 |  | x | 2.02 | = | 0.0505
| B0D31-07P4 | m3 | Llata de fusta de pi | 0.001 |  | x | 388.96 | = | 0.38896
| B0DZ1-0ZLZ | l | Desencofrant | 0.025 |  | x | 2.69 | = | 0.06725
| B0D21-07OY | m | Tauló de fusta de pi per a 10 usos | 0.75 |  | x | 0.44 | = | 0.33
|  |  | Subtotal material | [6 empty] | 15.1326
|  |  | Despeses auxiliars |  |  |  | 1.5 | % | 0.08493
|  |  | Cost directe | [6 empty] | 23.8183
|  |  | Total | [6 empty] | 23.8183
P-51 | PD5I-H98A | m | Tub drenant de 0,40 m de diàmetre format per làmina geotèxtil de 150 gr/m2 i graves |  |  |  | Rend.: | 1 |  | 34.95 | Tub drenant 0,40m tela geotèxtil
Mà d'obra
| A0F-000S | h | Oficial 1a d'obra pública | 0.4 | /R | x | 27.76 | = | 11.104
| A0D-0007 | h | Manobre | 0.4 | /R | x | 23.17 | = | 9.268
|  |  | Subtotal mà d'obra | [6 empty] | 20.372
Material
| B03J-0K8V | t | Grava de pedrera, per a drens | 0.51 |  | x | 21.21 | = | 10.8171
| B7B1-0KPF | m2 | Geotèxtil format per feltre de polipropilè no teixit, lligat mecànicament de 140 a 190 g/m2 | 2.52 |  | x | 1.41 | = | 3.5532
|  |  | Subtotal material | [6 empty] | 14.3703
|  |  | Despeses auxiliars |  |  |  | 1 | % | 0.20372
|  |  | Cost directe | [6 empty] | 34.946
|  |  | Total | [6 empty] | 34.946
P-52 | PD731-IQRI | m | Claveguera amb tub de paret estructurada per a sanejament soterrat sense pressió, de polietilè, diàmetre nominal DN 630, classe de rigidesa anular SN 8 (rigidesa anular 8 kN/m2), de superfícies interna llisa i externa perfilada de tipus B, codi d'àrea d'aplicació U, fabricació segons norma UNE-EN 13476-3, unió mitjançant maniguet extruït i junt elastomèric d'estanquitat, col·locat al fons de la rasa sobre llit de sorra de 20 cm de gruix, inclòs el reblert del recolzament del tub |  |  |  | Rend.: | 1 |  | 85.09 | Claveguera a/tub paret estructurada p/sanej.soterrat s/press.,PE,DN 630,SN 8,superf.int.llisa/ext.pe
Mà d'obra
| A0F-000B | h | Oficial 1a | 0.275 | /R | x | 27.76 | = | 7.634
| A0E-000A | h | Manobre especialista | 0.145 | /R | x | 23.96 | = | 3.4742
| A0D-0007 | h | Manobre | 0.275 | /R | x | 23.17 | = | 6.3717
|  |  | Subtotal mà d'obra | [6 empty] | 17.4799
Maquinària
| C13A-00FP | h | Picó vibrant amb placa de 30x30 cm | 0.145 | /R | x | 5.57 | = | 0.80765
| C13C-00LP | h | Retroexcavadora sobre pneumàtics de 8 a 10 t | 0.0634 | /R | x | 52.25 | = | 3.3127
| C152-003B | h | Camió grua | 0.0688 | /R | x | 55.1 | = | 3.7909
|  |  | Subtotal maquinària | [6 empty] | 7.9112
Material
| BD76-2AAD | m | Tub de paret estructurada per a sanejament soterrat sense pressió, de polietilè, diàmetre nominal DN 630, classe de rigidesa anular SN 8 (rigidesa anular 8 kN/m2), de superfícies interna llisa i externa perfilada de tipus B, codi d'àrea d'aplicació U, fabricació segons norma UNE-EN 13476-3, unió mitjançant maniguet extruït i junt elastomèric d'estanquitat | 1.02 |  | x | 42.79 | = | 43.6458
| B03L-05N5 | t | Sorra de pedrera de 0 a 3,5 mm | 0.7808 |  | x | 20.22 | = | 15.7878
|  |  | Subtotal material | [6 empty] | 59.4336
|  |  | Despeses auxiliars |  |  |  | 1.5 | % | 0.2622
|  |  | Cost directe | [6 empty] | 85.0869
|  |  | Total | [6 empty] | 85.0869
P-53 | PD731-IQRK | m | Claveguera amb tub de paret estructurada per a sanejament soterrat sense pressió, de polietilè, diàmetre nominal DN 400, classe de rigidesa anular SN 8 (rigidesa anular 8 kN/m2), de superfícies interna llisa i externa perfilada de tipus B, codi d'àrea d'aplicació U, fabricació segons norma UNE-EN 13476-3, unió mitjançant maniguet extruït i junt elastomèric d'estanquitat, col·locat al fons de la rasa sobre llit de sorra de 15 cm de gruix, inclòs el reblert del recolzament del tub, amb picó vibrant de combustible |  |  |  | Rend.: | 1 |  | 49.06 | Claveguera a/tub paret estructurada p/sanej.soterrat s/press.,PE,DN 400,SN 8,superf.int.llisa/ext.pe
Mà d'obra
| A0E-000A | h | Manobre especialista | 0.1 | /R | x | 23.96 | = | 2.396
| A0F-000B | h | Oficial 1a | 0.25 | /R | x | 27.76 | = | 6.94
| A0D-0007 | h | Manobre | 0.25 | /R | x | 23.17 | = | 5.7925
|  |  | Subtotal mà d'obra | [6 empty] | 15.1285
Maquinària
| C13A-00FP | h | Picó vibrant amb placa de 30x30 cm | 0.1 | /R | x | 5.57 | = | 0.557
| C13C-00LP | h | Retroexcavadora sobre pneumàtics de 8 a 10 t | 0.0423 | /R | x | 52.25 | = | 2.2102
| C152-003B | h | Camió grua | 0.0625 | /R | x | 55.1 | = | 3.4438
|  |  | Subtotal maquinària | [6 empty] | 6.2109
Material
| B03L-05N5 | t | Sorra de pedrera de 0 a 3,5 mm | 0.462 |  | x | 20.22 | = | 9.3416
| BD76-2AA9 | m | Tub de paret estructurada per a sanejament soterrat sense pressió, de polietilè, diàmetre nominal DN 400, classe de rigidesa anular SN 8 (rigidesa anular 8 kN/m2), de superfícies interna llisa i externa perfilada de tipus B, codi d'àrea d'aplicació U, fabricació segons norma UNE-EN 13476-3, unió mitjançant maniguet extruït i junt elastomèric d'estanquitat | 1.02 |  | x | 17.8 | = | 18.156
|  |  | Subtotal material | [6 empty] | 27.4976
|  |  | Despeses auxiliars |  |  |  | 1.5 | % | 0.22693
|  |  | Cost directe | [6 empty] | 49.064
|  |  | Total | [6 empty] | 49.064
P-54 | PD731-IQRL | m | Claveguera amb tub de paret estructurada per a sanejament soterrat sense pressió, de polietilè, diàmetre nominal DN 315, classe de rigidesa anular SN 8 (rigidesa anular 8 kN/m2), de superfícies interna llisa i externa perfilada de tipus B, codi d'àrea d'aplicació U, fabricació segons norma UNE-EN 13476-3, unió mitjançant maniguet extruït i junt elastomèric d'estanquitat, col·locat al fons de la rasa sobre llit de sorra de 15 cm de gruix, inclòs el reblert del recolzament del tub |  |  |  | Rend.: | 1 |  | 36.9 | Claveguera a/tub paret estructurada p/sanej.soterrat s/press.,PE,DN 315,SN 8,superf.int.llisa/ext.pe
Mà d'obra
| A0D-0007 | h | Manobre | 0.225 | /R | x | 23.17 | = | 5.2133
| A0E-000A | h | Manobre especialista | 0.085 | /R | x | 23.96 | = | 2.0366
| A0F-000B | h | Oficial 1a | 0.225 | /R | x | 27.76 | = | 6.246
|  |  | Subtotal mà d'obra | [6 empty] | 13.4959
Maquinària
| C13A-00FP | h | Picó vibrant amb placa de 30x30 cm | 0.085 | /R | x | 5.57 | = | 0.47345
| C13C-00LP | h | Retroexcavadora sobre pneumàtics de 8 a 10 t | 0.0338 | /R | x | 52.25 | = | 1.766
| C152-003B | h | Camió grua | 0.0563 | /R | x | 55.1 | = | 3.1021
|  |  | Subtotal maquinària | [6 empty] | 5.3416
Material
| BD76-2AAF | m | Tub de paret estructurada per a sanejament soterrat sense pressió, de polietilè, diàmetre nominal DN 315, classe de rigidesa anular SN 8 (rigidesa anular 8 kN/m2), de superfícies interna llisa i externa perfilada de tipus B, codi d'àrea d'aplicació U, fabricació segons norma UNE-EN 13476-3, unió mitjançant maniguet extruït i junt elastomèric d'estanquitat | 1.02 |  | x | 11.42 | = | 11.6484
| B03L-05N5 | t | Sorra de pedrera de 0 a 3,5 mm | 0.3074 |  | x | 20.22 | = | 6.2156
|  |  | Subtotal material | [6 empty] | 17.864
|  |  | Despeses auxiliars |  |  |  | 1.5 | % | 0.20244
|  |  | Cost directe | [6 empty] | 36.904
|  |  | Total | [6 empty] | 36.904
P-55 | PD731-IQS1 | m | Claveguera amb tub de paret estructurada per a sanejament soterrat sense pressió, de polietilè, diàmetre nominal DN 500, classe de rigidesa anular SN 8 (rigidesa anular 8 kN/m2), de superfícies interna llisa i externa perfilada de tipus B, codi d'àrea d'aplicació U, fabricació segons norma UNE-EN 13476-3, unió mitjançant maniguet extruït i junt elastomèric d'estanquitat, col·locat al fons de la rasa sobre llit de sorra de 15 cm de gruix, inclòs el reblert del recolzament del tub |  |  |  | Rend.: | 1 |  | 61.69 | Claveguera a/tub paret estructurada p/sanej.soterrat s/press.,PE,DN 500,SN 8,superf.int.llisa/ext.pe
Mà d'obra
| A0F-000B | h | Oficial 1a | 0.25 | /R | x | 27.76 | = | 6.94
| A0E-000A | h | Manobre especialista | 0.12 | /R | x | 23.96 | = | 2.8752
| A0D-0007 | h | Manobre | 0.25 | /R | x | 23.17 | = | 5.7925
|  |  | Subtotal mà d'obra | [6 empty] | 15.6077
Maquinària
| C13A-00FP | h | Picó vibrant amb placa de 30x30 cm | 0.12 | /R | x | 5.57 | = | 0.6684
| C152-003B | h | Camió grua | 0.0625 | /R | x | 55.1 | = | 3.4438
| C13C-00LP | h | Retroexcavadora sobre pneumàtics de 8 a 10 t | 0.0507 | /R | x | 52.25 | = | 2.6491
|  |  | Subtotal maquinària | [6 empty] | 6.7612
Material
| BD76-2AA8 | m | Tub de paret estructurada per a sanejament soterrat sense pressió, de polietilè, diàmetre nominal DN 500, classe de rigidesa anular SN 8 (rigidesa anular 8 kN/m2), de superfícies interna llisa i externa perfilada de tipus B, codi d'àrea d'aplicació U, fabricació segons norma UNE-EN 13476-3, unió mitjançant maniguet extruït i junt elastomèric d'estanquitat | 1.02 |  | x | 27.33 | = | 27.8766
| B03L-05N5 | t | Sorra de pedrera de 0 a 3,5 mm | 0.5544 |  | x | 20.22 | = | 11.21
|  |  | Subtotal material | [6 empty] | 39.0866
|  |  | Despeses auxiliars |  |  |  | 1.5 | % | 0.23412
|  |  | Cost directe | [6 empty] | 61.6896
|  |  | Total | [6 empty] | 61.6896
P-56 | PD77-79FX | m | Clavegueró amb tub de polipropilè de paret tricapa per a sanejament sense pressió, de DN 200 mm i de SN 8 (8 kN/m2) de rigidesa anular, sobre llit de sorra de 15 cm de gruix |  |  |  | Rend.: | 1 |  | 71.2 | Clavegueró polipropilè tricapa,sanejament s/pressió,DN=200mm,SN8,s/llit sorra 15cm
Mà d'obra
| A0D-0007 | h | Manobre | 0.1 | /R | x | 23.17 | = | 2.317
| A01-FEP3 | h | Ajudant col·locador | 0.2 | /R | x | 24.65 | = | 4.93
| A0F-000D | h | Oficial 1a col·locador | 0.2 | /R | x | 27.76 | = | 5.552
| A0F-000T | h | Oficial 1a paleta | 0.1 | /R | x | 27.76 | = | 2.776
|  |  | Subtotal mà d'obra | [6 empty] | 15.575
Material
| B03L-05N5 | t | Sorra de pedrera de 0 a 3,5 mm | 0.1817 |  | x | 20.22 | = | 3.674
| BDW2-1KC0 | u | Accessori genèric per a tub de polipropilè, D=200 mm | 0.33 |  | x | 44.25 | = | 14.6025
| BDY2-1KCF | u | Element de muntatge per a tub de polipropilè, D=200 mm | 1 |  | x | 0.97 | = | 0.97
| BD7B-1ZRC | m | Tub de polipropilè de paret tricapa per a sanejament sense pressió, de DN 200 mm i de SN 8 (8 kN/m2) de rigidesa anular, per a unió elàstica amb anella elastomèrica | 1.2 |  | x | 30.12 | = | 36.144
|  |  | Subtotal material | [6 empty] | 55.3905
|  |  | Despeses auxiliars |  |  |  | 1.5 | % | 0.23363
|  |  | Cost directe | [6 empty] | 71.1991
|  |  | Total | [6 empty] | 71.1991
P-57 | PDG5-HA2I | m | Banda contínua de plàstic de color de 30 cm d'amplària, col·locada al llarg de la rasa a 20 cm per sobre de la canalització |  |  |  | Rend.: | 1 |  | 0.53 | Banda cont.plàstic d/color,ampl.=30cm,col.a 20cm s/canalitz.
Mà d'obra
| A01-FEPH | h | Ajudant muntador | 0.01 | /R | x | 24.65 | = | 0.2465
|  |  | Subtotal mà d'obra | [6 empty] | 0.2465
Material
| BDG0-1C2A | m | Banda continua de senyalització per a canalitzacions soterrades de 30 cm d'amplària, de polipropilè | 1.02 |  | x | 0.27 | = | 0.2754
|  |  | Subtotal material | [6 empty] | 0.2754
|  |  | Despeses auxiliars |  |  |  | 1.5 | % | 0.0037
|  |  | Cost directe | [6 empty] | 0.5256
|  |  | Total | [6 empty] | 0.5256
P-58 | PFB3-DVVJ | m | Tub de polietilè de designació PE 100, diàmetre nominal DN 50, pressió nominal PN 16 (SDR 11), subministrat en rotlle, fabricació segons norma UNE-EN 12201-2, inclosa la part proporcional d'accessoris d'unió per compressió mecànica, de material plàstic, col·locat al fons de la rasa, sense afectació per presència de serveis en la rasa, sense presència d'estrebada, amb grau de dificultat mitjà |  |  |  | Rend.: | 1 |  | 5.18 | Tub PE 100,DN 50,PN 16 (SDR 11),en rotlle,UNE-EN 12201-2,+p.p.accessoris connect.pressió,fons rasa,s
Mà d'obra
| A0F-000R | h | Oficial 1a muntador | 0.0104 | /R | x | 28.69 | = | 0.29838
| A01-FEPH | h | Ajudant muntador | 0.0104 | /R | x | 24.65 | = | 0.25636
|  |  | Subtotal mà d'obra | [6 empty] | 0.55474
Material
| BFB3-W624 | m | Tub de polietilè de designació PE 100, diàmetre nominal DN 50, pressió nominal PN 16 (SDR 11), subministrat en rotlle, fabricació segons norma UNE-EN 12201-2 | 1.02 |  | x | 2.85 | = | 2.907
| BFYH-0A5S | u | Part proporcional d'elements de muntatge per a tubs de polietilè de densitat alta, de 50 mm de diàmetre nominal exterior, per a connectar a pressió | 1 |  | x | 0.06 | = | 0.06
| BFWF-09V8 | u | Accessori per a tubs de polietilè de densitat alta, de 50 mm de diàmetre nominal exterior, de plàstic, per a connectar a pressió | 0.15 |  | x | 10.98 | = | 1.647
|  |  | Subtotal material | [6 empty] | 4.614
Altres
| -Z134 | m | , sense afectació per presència de serveis en la rasa, sense presència d'estrebada, amb grau de dificultat mitjà | 1 |  | x | 0 | = | 0
|  |  | Subtotal altres | [6 empty] | 0
|  |  | Despeses auxiliars |  |  |  | 1.5 | % | 0.00832
|  |  | Cost directe | [6 empty] | 5.1771
|  |  | Total | [6 empty] | 5.1771
P-59 | PFB3-W722 | m | Tub de polietilè de designació PE 100, diàmetre nominal DN 125, pressió nominal PN 16 (SDR 11), subministrat en barres de 6 m, fabricació segons norma UNE-EN 12201-2, unió mitjançant soldadura a topall, col·locat al fons de la rasa, en entorn urbà, en obres amb dificultat de mobilitat, afectació per presència de serveis en la rasa, amb presència d'estrebada |  |  |  | Rend.: | 1 |  | 65.41 | Tub PE 100,DN 125,PN 16 (SDR 11),barres 6m,UNE-EN 12201-2,sold.topall,fons rasa,entorn urba dif.mob.
Mà d'obra
| A0F-000R | h | Oficial 1a muntador | 0.2813 | /R | x | 28.69 | = | 8.0705
| A01-FEPH | h | Ajudant muntador | 0.2813 | /R | x | 24.65 | = | 6.9341
|  |  | Subtotal mà d'obra | [6 empty] | 15.0045
Maquinària
| CZ15-00E4 | h | Grup electrògen de 20 a 30 kVA | 0.2813 | /R | x | 9.75 | = | 2.7427
| C20P-WLSE | h | Equip i elements auxiliars per a soldadura a topall de canonades de polietilè, diàmetre nominal DN 90 a 315, de funcionament hidràulic i control de la soldadura automàtic, alimentació elèctrica monofàsica a 230 V, potència 6 kW, grau de protecció IP54 | 0.2813 | /R | x | 3.57 | = | 1.0042
| C13C-00LP | h | Retroexcavadora sobre pneumàtics de 8 a 10 t | 0.5625 | /R | x | 52.25 | = | 29.3906
|  |  | Subtotal maquinària | [6 empty] | 33.1376
Material
| BFB3-095U | m | Tub de polietilè de designació PE 100, diàmetre nominal DN 125, pressió nominal PN 16 (SDR 11), subministrat en barres de 6 m, fabricació segons norma UNE-EN 12201-2 | 1.02 |  | x | 16.71 | = | 17.0442
|  |  | Subtotal material | [6 empty] | 17.0442
Altres
| -Z0ZA | m | , en entorn urbà, en obres amb dificultat de mobilitat, afectació per presència de serveis en la rasa, amb presència d'estrebada | 1 |  | x | 0 | = | 0
|  |  | Subtotal altres | [6 empty] | 0
|  |  | Despeses auxiliars |  |  |  | 1.5 | % | 0.22507
|  |  | Cost directe | [6 empty] | 65.4114
|  |  | Total | [6 empty] | 65.4114
P-60 | PFB3-W724 | m | Tub de polietilè de designació PE 100, diàmetre nominal DN 160, pressió nominal PN 16 (SDR 11), subministrat en barres de 6 m, fabricació segons norma UNE-EN 12201-2, unió mitjançant soldadura a topall, col·locat al fons de la rasa, en entorn urbà, en obres amb dificultat de mobilitat, afectació per presència de serveis en la rasa, amb presència d'estrebada |  |  |  | Rend.: | 1 |  | 81.63 | Tub PE 100,DN 160,PN 16 (SDR 11),barres 6m,UNE-EN 12201-2,sold.topall,fons rasa,entorn urba dif.mob.
Mà d'obra
| A0F-000R | h | Oficial 1a muntador | 0.3125 | /R | x | 28.69 | = | 8.9656
| A01-FEPH | h | Ajudant muntador | 0.3125 | /R | x | 24.65 | = | 7.7031
|  |  | Subtotal mà d'obra | [6 empty] | 16.6688
Maquinària
| C13C-00LP | h | Retroexcavadora sobre pneumàtics de 8 a 10 t | 0.625 | /R | x | 52.25 | = | 32.6562
| C20P-WLSE | h | Equip i elements auxiliars per a soldadura a topall de canonades de polietilè, diàmetre nominal DN 90 a 315, de funcionament hidràulic i control de la soldadura automàtic, alimentació elèctrica monofàsica a 230 V, potència 6 kW, grau de protecció IP54 | 0.3125 | /R | x | 3.57 | = | 1.1156
| CZ15-00E4 | h | Grup electrògen de 20 a 30 kVA | 0.3125 | /R | x | 9.75 | = | 3.0469
|  |  | Subtotal maquinària | [6 empty] | 36.8188
Material
| BFB3-0964 | m | Tub de polietilè de designació PE 100, diàmetre nominal DN 160, pressió nominal PN 16 (SDR 11), subministrat en barres de 6 m, fabricació segons norma UNE-EN 12201-2 | 1.02 |  | x | 27.35 | = | 27.897
|  |  | Subtotal material | [6 empty] | 27.897
Altres
| -Z0ZA | m | , en entorn urbà, en obres amb dificultat de mobilitat, afectació per presència de serveis en la rasa, amb presència d'estrebada | 1 |  | x | 0 | = | 0
|  |  | Subtotal altres | [6 empty] | 0
|  |  | Despeses auxiliars |  |  |  | 1.5 | % | 0.25003
|  |  | Cost directe | [6 empty] | 81.6346
|  |  | Total | [6 empty] | 81.6346
P-61 | PG2P-6SZP | m | Tub rígid de PVC, de 160 mm de diàmetre nominal, aïllant i no propagador de la flama, amb una resistència a l'impacte de 15 J, resistència a compressió de 250 N, de 2,2 mm de gruix, amb unió encolada i com a canalització soterrada |  |  |  | Rend.: | 1 |  | 12.58 | Tub rígid PVC,DN=160mm,impacte=15J,resist.compress.=250N,g=2,2mm,unió encolada+canal.sot.
Mà d'obra
| A01-FEPD | h | Ajudant electricista | 0.05 | /R | x | 25.36 | = | 1.268
| A0F-000E | h | Oficial 1a electricista | 0.058 | /R | x | 29.57 | = | 1.7151
|  |  | Subtotal mà d'obra | [6 empty] | 2.9831
Material
| BG2P-1KUL | m | Tub rígid de PVC, de 160 mm de diàmetre nominal, aïllant i no propagador de la flama, amb una resistència a l'impacte de 15 J, resistència a compressió de 250 N, de 2,2 mm de gruix | 1.02 |  | x | 9.36 | = | 9.5472
|  |  | Subtotal material | [6 empty] | 9.5472
|  |  | Cost directe | [6 empty] | 12.5303
|  |  | Despeses auxiliars |  |  |  | 1.5 | % |  | 0.04475
|  |  | Total | [6 empty] | 12.575
Partida d'obra
P-44 | PD06-VO3R | u | Pou de registre de formigó prefabricat circular de diàmetre 100 cm i 1,6 m de fondària, amb solera de formigó d'ús no estructural HNE-20/B/20 de resistència a compressió 20 N/mm2, consistència tova i grandària màxima del granulat 20 mm de 15 cm de gruix amb mitja canya, i part proporcional de peces especials, bastiment quadrat de fosa dúctil per a pou de registre i tapa abatible, pas lliure de 810 mm de diàmetre i classe D400 segons norma UNE-EN 124 col·locat amb morter i graons de polipropilè armat |  |  |  | Rend.: | 1 |  | 636.82 | Pou reg.form.pref.,d=100cm+h=1,6m,+solerad/form.no estructural HNE-20/B/20,g=15cm,+bastiment quadr.,
Partida d'obra
| PDB3-IDXP | u | Solera amb mitja canya de formigó d'ús no estructural HNE-20/B/20 de resistència a compressió 20 N/mm2, consistència tova i grandària màxima del granulat 20 mm, de 15 cm de gruix mínim i de planta 1.2x1,2 m per a tub 40 cm | 1 |  | x | 61.6932 | = | 61.6932
| PDB6-5CAA | m | Paret per a pou circular de diàmetre 100 cm de peces de formigó amb execució prefabricada, col·locades amb morter ciment 1:6 | 1.6 |  | x | 101.3488 | = | 162.158
| PDBD-H86M | u | Graó per a pou de registre de polipropilè armat, de 250x350x250 mm i 3 kg de pes, col·locat amb morter de ciment 1:6, elaborat a l'obra | 6 |  | x | 19.9681 | = | 119.8084
| PDBF-DFWP | u | Bastiment quadrat de fosa dúctil per a pou de registre i tapa abatible, pas lliure de 810 mm de diàmetre i classe D400 segons norma UNE-EN 124 col·locat amb morter | 1 |  | x | 293.1578 | = | 293.1578
|  |  | Subtotal partida d'obra | [6 empty] | 636.8175
|  |  | Cost directe | [6 empty] | 636.8175
|  |  | Total | [6 empty] | 636.8175
P-45 | PD06-VO3S | u | Pou de registre de formigó prefabricat circular de diàmetre 100 cm i 1,6 m de fondària, amb solera de formigó d'ús no estructural HNE-20/B/20 de resistència a compressió 20 N/mm2, consistència tova i grandària màxima del granulat 20 mm de 15 cm de gruix amb mitja canya, i part proporcional de peces especials, bastiment quadrat de fosa dúctil per a pou de registre i tapa abatible, pas lliure de 810 mm de diàmetre i classe D400 segons norma UNE-EN 124 col·locat amb morter i graons de polipropilè armat |  |  |  | Rend.: | 1 |  | 639.49 | Pou reg.form.pref.,d=100cm+h=1,6m,+solerad/form.no estructural HNE-20/B/20,g=15cm,+bastiment quadr.,
Partida d'obra
| PDBF-DFWP | u | Bastiment quadrat de fosa dúctil per a pou de registre i tapa abatible, pas lliure de 810 mm de diàmetre i classe D400 segons norma UNE-EN 124 col·locat amb morter | 1 |  | x | 293.1578 | = | 293.1578
| PDB3-ORMI | u | Solera amb mitja canya de formigó d'ús no estructural HNE-20/B/20 de resistència a compressió 20 N/mm2, consistència tova i grandària màxima del granulat 20 mm, de 15 cm de gruix mínim i de planta 1.2x1,2 m per a tub 50 cm | 1 |  | x | 64.3656 | = | 64.3656
| PDB6-5CAA | m | Paret per a pou circular de diàmetre 100 cm de peces de formigó amb execució prefabricada, col·locades amb morter ciment 1:6 | 1.6 |  | x | 101.3488 | = | 162.158
| PDBD-H86M | u | Graó per a pou de registre de polipropilè armat, de 250x350x250 mm i 3 kg de pes, col·locat amb morter de ciment 1:6, elaborat a l'obra | 6 |  | x | 19.9681 | = | 119.8084
|  |  | Subtotal partida d'obra | [6 empty] | 639.4899
|  |  | Cost directe | [6 empty] | 639.4899
|  |  | Total | [6 empty] | 639.4899
P-46 | PD06-VO3U | u | Pou de registre de formigó prefabricat circular de diàmetre 80 cm i 2,5 m de fondària, amb solera de formigó d'ús no estructural HNE-20/B/20 de resistència a compressió 20 N/mm2, consistència tova i grandària màxima del granulat 20 mm de 15 cm de gruix amb mitja canya, i part proporcional de peces especials, bastiment quadrat aparent de fosa dúctil per a pou de registre i tapa abatible, pas lliure de 700 mm de diàmetre i classe D400 segons norma UNE-EN 124 col·locat amb morter i graons de polipropilè armat |  |  |  | Rend.: | 1 |  | 643.94 | Pou reg.form.pref.,d=80cm+h=2,5m,+solerad/form.no estructural HNE-20/B/20,g=15cm,+bastiment quadr.ap
Partida d'obra
| PDBF-DFX1 | u | Bastiment quadrat aparent de fosa dúctil per a pou de registre i tapa abatible, pas lliure de 700 mm de diàmetre i classe D400 segons norma UNE-EN 124 col·locat amb morter | 1 |  | x | 224.5778 | = | 224.5778
| PDBD-H86M | u | Graó per a pou de registre de polipropilè armat, de 250x350x250 mm i 3 kg de pes, col·locat amb morter de ciment 1:6, elaborat a l'obra | 9 |  | x | 19.9681 | = | 179.7126
| PDB6-5CAE | m | Paret per a pou circular de diàmetre 80 cm de peces de formigó amb execució prefabricada, col·locades amb morter ciment 1:6 | 2.5 |  | x | 71.1835 | = | 177.9589
| PDB3-IDXP | u | Solera amb mitja canya de formigó d'ús no estructural HNE-20/B/20 de resistència a compressió 20 N/mm2, consistència tova i grandària màxima del granulat 20 mm, de 15 cm de gruix mínim i de planta 1.2x1,2 m per a tub 40 cm | 1 |  | x | 61.6932 | = | 61.6932
|  |  | Subtotal partida d'obra | [6 empty] | 643.9425
|  |  | Cost directe | [6 empty] | 643.9425
|  |  | Total | [6 empty] | 643.9425
P-47 | PD06-VO3V | u | Pou de registre de formigó prefabricat circular de diàmetre 80 cm i 2,5 m de fondària, amb solera de formigó d'ús no estructural HNE-20/B/20 de resistència a compressió 20 N/mm2, consistència tova i grandària màxima del granulat 20 mm de 15 cm de gruix amb mitja canya, i part proporcional de peces especials, bastiment quadrat aparent de fosa dúctil per a pou de registre i tapa abatible, pas lliure de 700 mm de diàmetre i classe D400 segons norma UNE-EN 124 col·locat amb morter i graons de polipropilè armat |  |  |  | Rend.: | 1 |  | 646.61 | Pou reg.form.pref.,d=80cm+h=2,5m,+solerad/form.no estructural HNE-20/B/20,g=15cm,+bastiment quadr.ap
Partida d'obra
| PDBD-H86M | u | Graó per a pou de registre de polipropilè armat, de 250x350x250 mm i 3 kg de pes, col·locat amb morter de ciment 1:6, elaborat a l'obra | 9 |  | x | 19.9681 | = | 179.7126
| PDBF-DFX1 | u | Bastiment quadrat aparent de fosa dúctil per a pou de registre i tapa abatible, pas lliure de 700 mm de diàmetre i classe D400 segons norma UNE-EN 124 col·locat amb morter | 1 |  | x | 224.5778 | = | 224.5778
| PDB3-ORMI | u | Solera amb mitja canya de formigó d'ús no estructural HNE-20/B/20 de resistència a compressió 20 N/mm2, consistència tova i grandària màxima del granulat 20 mm, de 15 cm de gruix mínim i de planta 1.2x1,2 m per a tub 50 cm | 1 |  | x | 64.3656 | = | 64.3656
| PDB6-5CAE | m | Paret per a pou circular de diàmetre 80 cm de peces de formigó amb execució prefabricada, col·locades amb morter ciment 1:6 | 2.5 |  | x | 71.1835 | = | 177.9589
|  |  | Cost directe | [6 empty] | 646.6149
|  |  | Total | [6 empty] | 646.6149

## T-SMP
PRESSUPOST URBANITZACIÓ ESCOLA VOL | PRESSUPOST URBANITZACIÓ ESCOLA VOL | PRESSUPOST URBANITZACIÓ ESCOLA VOL | PRESSUPOST URBANITZACIÓ ESCOLA VOL
Justificació d'elements | Justificació d'elements | Justificació d'elements | Justificació d'elements
Codi | U.A. | Descripció | Preu | Descripció curta | CO2eq (kg) | MJ
Mà d'obra
A01-FEP1 | h | Ajudant soldador | 24.74 | Ajudant soldador | 0 | 0
A01-FEP3 | h | Ajudant col·locador | 24.65 | Ajudant col·locador | 0 | 0
A01-FEPD | h | Ajudant electricista | 25.36 | Ajudant electricista | 0 | 0
A01-FEPH | h | Ajudant muntador | 24.65 | Ajudant muntador | 0 | 0
A0D-0007 | h | Manobre | 23.17 | Manobre | 0 | 0
A0E-000A | h | Manobre especialista | 23.96 | Manobre especialista | 0 | 0
A0F-000B | h | Oficial 1a | 27.76 | Oficial 1a | 0 | 0
A0F-000D | h | Oficial 1a col·locador | 27.76 | Oficial 1a col·locador | 0 | 0
A0F-000E | h | Oficial 1a electricista | 29.57 | Oficial 1a electricista | 0 | 0
A0F-000K | h | Oficial 1a fuster | 28.26 | Oficial 1a fuster | 0 | 0
A0F-000R | h | Oficial 1a muntador | 28.69 | Oficial 1a muntador | 0 | 0
A0F-000S | h | Oficial 1a d'obra pública | 27.76 | Oficial 1a d'obra pública | 0 | 0
A0F-000T | h | Oficial 1a paleta | 27.76 | Oficial 1a paleta | 0 | 0
A0F-000Y | h | Oficial 1a soldador | 28.22 | Oficial 1a soldador | 0 | 0
Maquinària
C111-0056 | h | Compressor amb dos martells pneumàtics | 14.32 | Compressor+dos martells pneumàtics | -9999999999 | -9999999999
C115-00EE | h | Retroexcavadora amb martell trencador | 59 | Retroexcavadora amb martell trencador | -9999999999 | -9999999999
C131-005G | h | Corró vibratori autopropulsat, de 12 a 14 t | 73.88 | Corró vibratori autopropulsat,12 a 14t | -9999999999 | -9999999999
C131-005H | h | Corró vibratori autopropulsat, de 14 a 16 t | 83.16 | Corró vibratori autopropulsat,14 a 16t | -9999999999 | -9999999999
C136-00F4 | h | Motoanivelladora petita | 74.5 | Motoanivelladora petita | -9999999999 | -9999999999
C139-00LI | h | Pala excavadora giratòria sobre cadenes de 21 a 30 t | 133.01 | Pala excavadora giratòria s/caden. 21 a 30t | -9999999999 | -9999999999
C139-00LJ | h | Pala excavadora giratòria sobre cadenes de 31 a 40 t | 173.81 | Pala excavadora giratòria s/caden. 31 a 40t | -9999999999 | -9999999999
C139-00LK | h | Pala excavadora giratòria sobre pneumàtics de 15 a 20 t | 98.75 | Pala excavadora giratòria s/pneumàtics 15 a 20t | -9999999999 | -9999999999
C13A-00FP | h | Picó vibrant amb placa de 30x30 cm | 5.57 | Picó vibrant,plac.30x30cm | -9999999999 | -9999999999
C13A-00FR | h | Compactador combustible duplex manual de 700 kg | 7.77 | Compactador combustible duplex manual,700 kg | -9999999999 | -9999999999
C13C-00LP | h | Retroexcavadora sobre pneumàtics de 8 a 10 t | 52.25 | Retroexcavadora s/pneumàtics 8 a 10t | -9999999999 | -9999999999
C151-002Z | h | Camió cisterna de 8 m3 | 52.76 | Camió cisterna 8m3 | -9999999999 | -9999999999
C152-003B | h | Camió grua | 55.1 | Camió grua | -9999999999 | -9999999999
C154-003M | h | Camió per a transport de 12 t | 47.68 | Camió transp.12 t | -9999999999 | -9999999999
C170-0036 | h | Camió cisterna per a reg asfàltic | 29.87 | Camió cisterna p/reg asf. | -9999999999 | -9999999999
C173-005K | h | Corró vibratori per a formigons i betums autopropulsat pneumàtic | 66 | Corró vibratori autopropulsat pneumàtic | -9999999999 | -9999999999
C174-00GD | h | Escombradora autopropulsada | 42.46 | Escombradora autopropulsada | -9999999999 | -9999999999
C175-00G3 | h | Estenedora de granulat | 40.33 | Estenedora granulat | -9999999999 | -9999999999
C175-00G4 | h | Estenedora per a paviments de mescla bituminosa | 54.96 | Estenedora p/paviment mescla bitum. | -9999999999 | -9999999999
C176-00FX | h | Formigonera de 165 l | 1.9 | Formigonera 165l | -9999999999 | -9999999999
C1B0-006C | h | Màquina per a pintar bandes de vial, autopropulsada | 36.73 | Màquina p/pintar banda vial,autopropulsada | -9999999999 | -9999999999
C207-00E1 | h | Equip i elements auxiliars per a tall oxiacetilènic | 7.49 | Equip tall oxiacetilènic | -9999999999 | -9999999999
C20B-00HC | h | Màquina taladradora amb broca de diamant refrigerada amb aigua per a forats de 5 a 20 cm com a màxim | 8.22 | Màquina taladr.diamant refrig.aigua forats 5-20cm | -9999999999 | -9999999999
C20P-WLSE | h | Equip i elements auxiliars per a soldadura a topall de canonades de polietilè, diàmetre nominal DN 90 a 315, de funcionament hidràulic i control de la soldadura automàtic, alimentació elèctrica monofàsica a 230 V, potència 6 kW, grau de protecció IP54 | 3.57 | Equip p/sold.topall canonades PE DN 90 a 315,func.hidràulic,control sold.automàt.,230V,6kW,IP54 | -9999999999 | -9999999999
CZ15-00E4 | h | Grup electrògen de 20 a 30 kVA | 9.75 | Grup electrògen de 20 a 30kVA | -9999999999 | -9999999999
Material
B011-05ME | m3 | Aigua | 1.62 | Aigua | -9999999999 | -9999999999
B03D-21MC | t | Sorra de material reciclat mixt de formigó-ceràmica de 0 a 5 mm | 9.02 | Sorra de reciclat mixt form./ceràm. 0 a 5mm | -9999999999 | -9999999999
B03F-05NW | m3 | Tot-u artificial | 20.31 | Tot-u art. | -9999999999 | -9999999999
B03F-05NY | m3 | Tot-u artificial procedent de granulats reciclats de formigó | 20.32 | Tot-u art.procedent granulats reciclats form. | -9999999999 | -9999999999
B03J-0K8V | t | Grava de pedrera, per a drens | 21.21 | Grava p/drens | -9999999999 | -9999999999
B03L-05N5 | t | Sorra de pedrera de 0 a 3,5 mm | 20.22 | Sorra 0 a 3,5 mm | -9999999999 | -9999999999
B03L-05N7 | t | Sorra de pedrera per a morters | 20.78 | Sorra p/morters | -9999999999 | -9999999999
B055-067M | t | Ciment pòrtland amb filler calcari CEM II/B-L 32,5 R segons UNE-EN 197-1, en sacs | 143.27 | Ciment pòrtland+fill.calc. CEM II/B-L 32,5R, & sacs | -9999999999 | -9999999999
B057-06IH | kg | Emulsió bituminosa catiònica amb un 50% de betum asfàltic, per a reg d'imprimació tipus C50BF4 IMP amb un contingut de fluidificant >3%, segons UNE-EN 13808 | 0.3 | Emul.bitum.catiònica p/reg imp.C50BF4 IMP,fluid.>3% | -9999999999 | -9999999999
B057-06IQ | kg | Emulsió bituminosa catiònica amb un 60% de betum asfàltic, per a reg d'adherència tipus C60B3/B2 ADH, segons UNE-EN 13808 | 0.28 | Emul.bitum.catiònica p/reg adh.C60B3/B2 ADH | -9999999999 | -9999999999
B069-2A9P | m3 | Formigó d'ús no estructural HNE-15/P/40 de resistència a compressió 15 N/mm2, consistència plàstica i grandària màxima del granulat 40 mm | 72.04 | Form.no estructural HNE-15/P/40 | -9999999999 | -9999999999
B069-I4L6 | m3 | Formigó d'ús no estructural HNE-20/B/20 de resistència a compressió 20 N/mm2, consistència tova i grandària màxima del granulat 20 mm | 82.27 | Form.no estructural HNE-20/B/20 | -9999999999 | -9999999999
B06F1-I0IL | m3 | Formigó en massa HM - 20 / B / 20 / X0 amb una quantitat de ciment de 200 kg/m3 i relació aigua ciment =< 0.6 | 83.05 | Formigó en massa HM - 20 / B / 20 / X0 quant.ciment 200kg/m3, aigua/ciment =< 0.6 | -9999999999 | -9999999999
B06F1-I4QZ | m3 | Formigó en massa amb additiu hidròfug HM - 20 / B / 20 / X0 amb una quantitat de ciment de 200 kg/m3 i relació aigua ciment =< 0.6 | 86.37 | Formigó en massa +addit. hidròfug HM - 20 / B / 20 / X0 quant.ciment 200kg/m3, aigua/ciment =< 0.6 | -9999999999 | -9999999999
B06F1-KB8I | m3 | Formigó en massa HM - 30 / F / 10 / X0 amb una quantitat de ciment de 300 kg/m3 i relació aigua ciment =< 0.6 | 94.25 | Formigó en massa HM - 30 / F / 10 / X0 quant.ciment 300kg/m3, aigua/ciment =< 0.6 | -9999999999 | -9999999999
B079-06TC | kg | Morter polimèric de ciment amb resines sintètiques i fibres | 0.86 | Morter polimèric ciment+res.sint.fibr. | -9999999999 | -9999999999
B07L-1PYA | t | Morter per a ram de paleta, classe M 5 (5 N/mm2), a granel, de designació (G) segons norma UNE-EN 998-2 | 44.07 | Mort.ram paleta M5,granel,(G) UNE-EN 998-2 | -9999999999 | -9999999999
B0AI-04WP | m | Filferro espinós | 8 | Filferro espinós | 0 | 0
B0AI-07BD | m2 | Tela metàl·lica de simple torsió de filferro galvanitzat, de diàmetre 2,7 mm i de 50x50 mm de pas de malla | 3.13 | Tela met.simp. tors.filf.galv.,D:2,7mm,50x50mm | -9999999999 | -9999999999
B0AK-07AS | kg | Clau acer | 1.72 | Clau acer | -9999999999 | -9999999999
B0AM-078F | kg | Filferro recuit de diàmetre 1,3 mm | 2.02 | Filferro recuit,D=1,3mm | -9999999999 | -9999999999
B0D21-07OY | m | Tauló de fusta de pi per a 10 usos | 0.44 | Tauló fusta pi p/10 usos | -9999999999 | -9999999999
B0D31-07P4 | m3 | Llata de fusta de pi | 388.96 | Llata fusta pi | -9999999999 | -9999999999
B0DF8-0FFB | u | Motlle metàl·lic per a encofrat de caixa d'embornal de 70x30x85 cm, per a 150 usos | 1.19 | Motlle metàl·lic p/encof.caix.emborn. 70x30x85cm,150 usos | -9999999999 | -9999999999
B0DZ1-0ZLZ | l | Desencofrant | 2.69 | Desencofrant | -9999999999 | -9999999999
B2RA-28US | t | Disposició controlada en dipòsit autoritzat inclòs el cànon sobre la deposició controlada dels residus de la construcció, segons la LLEI 8/2008, de residus barrejats inerts amb una densitat 1 t/m3, procedents de construcció o demolició, amb codi 17 01 07 segons la Llista Europea de Residus | 23 | Disposició controlada dipòsit autoritzat inclòs el cànon sobre la deposició controlada dels residus | -9999999999 | -9999999999
B6A0-0KNK | u | Pal intermedi de tub d'acer galvanitzat, de diàmetre 50 mm i d'alçària 3,4 m | 19.33 | Pal intermedi acer galv.D=50mm h=3,4m | -9999999999 | -9999999999
B6A0-0KNN | u | Pal per a extrems, tensors o punts singulars de tub d'acer galvanitzat, de diàmetre 80 mm i d'alçària 3,4 m | 141.82 | Pal punt sing. acer galv.D=80mm h=3,4m | -9999999999 | -9999999999
B7B1-0KPF | m2 | Geotèxtil format per feltre de polipropilè no teixit, lligat mecànicament de 140 a 190 g/m2 | 1.41 | Geotèxtil feltre PP no teix.lligat mecàn.,140 a 190g/m2 | -9999999999 | -9999999999
B962-0GRE | m | Peça recta de formigó per a vorades, monocapa, amb secció normalitzada per a vianants A2 20x10 cm, segons UNE 127340, de classe climàtica B, classe resistent a l'abrasió H i classe resistent a flexió T (R-5 MPa) segons UNE-EN 1340 | 4.7 | Peça form.vora., MC,A2 (20x10cm),B,H,T(R-5MPa) | -9999999999 | -9999999999
B9H1-0HS0 | t | Mescla bituminosa contínua en calent tipus AC 11 surf B 35/50 D, amb betum asfàltic de penetració, de granulometria densa per a capa de trànsit i granulat calcari | 76.24 | Mesc.bit.AC 11 surf B 35/50D,granul.calcari | -9999999999 | -9999999999
B9H1-0HSQ | t | Mescla bituminosa contínua en calent tipus AC 22 bin B 35/50 S, amb betum asfàltic de penetració, de granulometria semidensa per a capa intermèdia i granulat calcari | 73.11 | Mesc.bit.AC 22 bin B 35/50S,granul.calcari | -9999999999 | -9999999999
BBA0-0SD5 | kg | Microesferes de vidre per a senyalització per a marques vials retrorreflectants en sec, amb humitat i amb pluja | 1.79 | Microesferes vidre p/retrorref.sec+humit.+pluja | -9999999999 | -9999999999
BBA1-2XWS | kg | Termoplàstic en calent aplicable per polvorització de color blanc, per a marques vials | 1.99 | Termoplàst.calent polvoritz. color blanc, p/marques vials | -9999999999 | -9999999999
BD50-1KM7 | u | Bastiment i reixa de fosa dúctil, abatible i amb tanca, per a embornal, de 655x355x55 mm classe C250 segons norma UNE-EN 124 i 10 dm2 de superfície d'absorció | 42.81 | Bast.+reixa,fos.dúc.abatib+tanca,p/embor.,655x355x55mm,C250,sup.absor.=10dm2 | -9999999999 | -9999999999
BD76-2AA8 | m | Tub de paret estructurada per a sanejament soterrat sense pressió, de polietilè, diàmetre nominal DN 500, classe de rigidesa anular SN 8 (rigidesa anular 8 kN/m2), de superfícies interna llisa i externa perfilada de tipus B, codi d'àrea d'aplicació U, fabricació segons norma UNE-EN 13476-3, unió mitjançant maniguet extruït i junt elastomèric d'estanquitat | 27.33 | Tub paret estructurada p/sanej.soterrat s/press.,PE,DN 500,SN 8,superf.int.llisa/ext.perfil.,UNE-EN | -9999999999 | -9999999999
BD76-2AA9 | m | Tub de paret estructurada per a sanejament soterrat sense pressió, de polietilè, diàmetre nominal DN 400, classe de rigidesa anular SN 8 (rigidesa anular 8 kN/m2), de superfícies interna llisa i externa perfilada de tipus B, codi d'àrea d'aplicació U, fabricació segons norma UNE-EN 13476-3, unió mitjançant maniguet extruït i junt elastomèric d'estanquitat | 17.8 | Tub paret estructurada p/sanej.soterrat s/press.,PE,DN 400,SN 8,superf.int.llisa/ext.perfil.,UNE-EN | -9999999999 | -9999999999
BD76-2AAD | m | Tub de paret estructurada per a sanejament soterrat sense pressió, de polietilè, diàmetre nominal DN 630, classe de rigidesa anular SN 8 (rigidesa anular 8 kN/m2), de superfícies interna llisa i externa perfilada de tipus B, codi d'àrea d'aplicació U, fabricació segons norma UNE-EN 13476-3, unió mitjançant maniguet extruït i junt elastomèric d'estanquitat | 42.79 | Tub paret estructurada p/sanej.soterrat s/press.,PE,DN 630,SN 8,superf.int.llisa/ext.perfil.,UNE-EN | -9999999999 | -9999999999
BD76-2AAF | m | Tub de paret estructurada per a sanejament soterrat sense pressió, de polietilè, diàmetre nominal DN 315, classe de rigidesa anular SN 8 (rigidesa anular 8 kN/m2), de superfícies interna llisa i externa perfilada de tipus B, codi d'àrea d'aplicació U, fabricació segons norma UNE-EN 13476-3, unió mitjançant maniguet extruït i junt elastomèric d'estanquitat | 11.42 | Tub paret estructurada p/sanej.soterrat s/press.,PE,DN 315,SN 8,superf.int.llisa/ext.perfil.,UNE-EN | -9999999999 | -9999999999
BD7B-1ZRC | m | Tub de polipropilè de paret tricapa per a sanejament sense pressió, de DN 200 mm i de SN 8 (8 kN/m2) de rigidesa anular, per a unió elàstica amb anella elastomèrica | 30.12 | Tub polipropilè tricapa,sanejament s/pressió,DN=200mm,SN8,p/unió anella elastom. | -9999999999 | -9999999999
BDD4-H4XN | u | Graó per a pou de registre de polipropilè de 250x350x250 mm i 3 kg de pes | 3.6 | Graó p/pou registre polipropilè 250x350x250mm | -9999999999 | -9999999999
BDD5-0M3Q | m | Peça cilíndrica de formigó per a formació de pou circular de diàmetre 100 cm, prefabricada | 65.6 | Peça cilíndrica form.pou circ. DE=100cm,pref. | -9999999999 | -9999999999
BDD5-0M3U | m | Peça cilíndrica de formigó per a formació de pou circular de diàmetre 80 cm, prefabricada | 42.62 | Peça cilíndrica form.pou circ. DE=80cm,pref. | -9999999999 | -9999999999
BDG0-1C2A | m | Banda continua de senyalització per a canalitzacions soterrades de 30 cm d'amplària, de polipropilè | 0.27 | Banda cont.seny. a=30cm, PP | -9999999999 | -9999999999
BDK5-1KI3 | u | Bastiment quadrat i tapa circular de fosa dúctil per a pou de registre, abatible, pas lliure de 810 mm i classe D400 segons norma UNE-EN 124 | 270.39 | Bastiment quadr.,+tapa,fos.dúctil p/pou reg.,abat.,pas D=810mm,D400 | -9999999999 | -9999999999
BDK5-1KIB | u | Bastiment quadrat aparent i tapa circular de fosa dúctil per a pou de registre, abatible, pas lliure de 700 mm i classe D400 segons norma UNE-EN 124 | 201.81 | Bastiment quadr.apar.,+tapa,fos.dúctil p/pou reg.,abat.,pas D=700mm,D400 | -9999999999 | -9999999999
BDW2-1KC0 | u | Accessori genèric per a tub de polipropilè, D=200 mm | 44.25 | Accessori genèric p/tub PPD=200mm | -9999999999 | -9999999999
BDY2-1KCF | u | Element de muntatge per a tub de polipropilè, D=200 mm | 0.97 | Element de munt.p/tub PPD=200mm | -9999999999 | -9999999999
BFB3-095U | m | Tub de polietilè de designació PE 100, diàmetre nominal DN 125, pressió nominal PN 16 (SDR 11), subministrat en barres de 6 m, fabricació segons norma UNE-EN 12201-2 | 16.71 | Tub PE 100,DN 125,PN 16 (SDR 11),barres 6m,UNE-EN 12201-2 | -9999999999 | -9999999999
BFB3-0964 | m | Tub de polietilè de designació PE 100, diàmetre nominal DN 160, pressió nominal PN 16 (SDR 11), subministrat en barres de 6 m, fabricació segons norma UNE-EN 12201-2 | 27.35 | Tub PE 100,DN 160,PN 16 (SDR 11),barres 6m,UNE-EN 12201-2 | -9999999999 | -9999999999
BFB3-W624 | m | Tub de polietilè de designació PE 100, diàmetre nominal DN 50, pressió nominal PN 16 (SDR 11), subministrat en rotlle, fabricació segons norma UNE-EN 12201-2 | 2.85 | Tub PE 100,DN 50,PN 16 (SDR 11),en rotlle,UNE-EN 12201-2 | -9999999999 | -9999999999
BFWF-09V8 | u | Accessori per a tubs de polietilè de densitat alta, de 50 mm de diàmetre nominal exterior, de plàstic, per a connectar a pressió | 10.98 | Accessori p/tubs PEAD DN=50mm, plàst.,p/connec.pressió | -9999999999 | -9999999999
BFYH-0A5S | u | Part proporcional d'elements de muntatge per a tubs de polietilè de densitat alta, de 50 mm de diàmetre nominal exterior, per a connectar a pressió | 0.06 | Pp.elem.munt.p/tubs PEAD DN=50mm,p/connec.pressió | -9999999999 | -9999999999
BG2P-1KUL | m | Tub rígid de PVC, de 160 mm de diàmetre nominal, aïllant i no propagador de la flama, amb una resistència a l'impacte de 15 J, resistència a compressió de 250 N, de 2,2 mm de gruix | 9.36 | Tub rígid PVC,DN=160mm,impacte=15J,resist.compress.=250N,g=2,2mm | -9999999999 | -9999999999
BG2Q-1KTG | m | Tub corbable corrugat de PVC, de 160 mm de diàmetre nominal, aïllant i no propagador de la flama, resistència a l'impacte de 15 J, resistència a compressió de 250 N, per a canalitzacions soterrades | 6.05 | Tub corbable corrugat PVC,DN=160mm,15J,250N,p/canal.soterrada | 0 | 0
Altres
-Z0ZA | m | , en entorn urbà, en obres amb dificultat de mobilitat, afectació per presència de serveis en la rasa, amb presència d'estrebada | 0 | ,entorn urba dif.mob.,afect.p/serveis rasa,a/pres.estrebada | -9999999999 | -9999999999
-Z134 | m | , sense afectació per presència de serveis en la rasa, sense presència d'estrebada, amb grau de dificultat mitjà | 0 | ,s/afect.p/serveis rasa,s/pres.estrebada,grau dific. mitjà | -9999999999 | -9999999999

## T-DIM
|  |  |  | PRESSUPOST URBANITZACIÓ ESCOLA VOL | PRESSUPOST URBANITZACIÓ ESCOLA VOL | PRESSUPOST URBANITZACIÓ ESCOLA VOL | PRESSUPOST URBANITZACIÓ ESCOLA VOL
|  | AMIDAMENTS | AMIDAMENTS | AMIDAMENTS | AMIDAMENTS | AMIDAMENTS
| N | Obra | 01 | PressupostURBANITZACIÓ ESCOLA VOL FASE 1
| N | Capítol | 02 | ZONA 1
| N | Titol 3 | 01 | APARCAMENT
| N | Titol 4 | 01 | MOVIMENT DE TERRES CALÇADA
01.02.01.01.001 | L | P2217-55T3 | m3 | Excavació per a rebaix en capa de terra vegetal, realitzada amb pala excavadora i càrrega directa sobre camió | Excavació per a rebaix en capa de terra vegetal, realitzada amb pala excavadora i càrrega directa sobre camió | 103.2434
|  | 38.21 | 27.02 | 0.1 |  | 103.2434
01.02.01.01.002 | L | P2217-55SU | m3 | Excavació per a rebaix en terreny compacte (SPT 20-50), realitzada amb pala excavadora i càrrega directa sobre camió | Excavació per a rebaix en terreny compacte (SPT 20-50), realitzada amb pala excavadora i càrrega directa sobre camió | 713.47
|  | 713.47 |  |  |  | 713.47
01.02.01.01.003 | L | P241-FIPP | m3 | Transport de terres no contaminades per a reutilitzar dins de l'obra, amb camió de 12 t i temps d'espera per a la càrrega amb mitjans mecànics, amb un recorregut de fins a 2 km | Transport de terres no contaminades per a reutilitzar dins de l'obra, amb camió de 12 t i temps d'espera per a la càrrega amb mitjans mecànics, amb un recorregut de fins a 2 km | 980.052
|  | 816.71 |  |  |  | 816.71
ESPONJAMENT |  | 20 | 816.71 |  |  | 163.342
01.02.01.01.004 | L | P2241-52SN | m2 | Repàs i piconatge de caixa de paviment, amb compactació del 95% PM | Repàs i piconatge de caixa de paviment, amb compactació del 95% PM | 1032.4342
|  | 38.21 | 27.02 |  |  | 1032.4342
01.02.01.01.005 | L | P2242-53CC | m2 | Acabat i allisada de talussos, amb mitjans mecànics | Acabat i allisada de talussos, amb mitjans mecànics | 38.21
|  | 38.21 | 1 |  |  | 38.21
| N | Obra | 01 | PressupostURBANITZACIÓ ESCOLA VOL FASE 1
| N | Capítol | 02 | ZONA 1
| N | Titol 3 | 01 | APARCAMENT
| N | Titol 4 | 02 | MOVIMENT DE TERRES SERVEIS
01.02.01.02.001 | L | P221C-DZ01 | m3 | Excavació de rasa de més de 2 m d'amplària i fins a 4 m de fondària, en terreny compacte, amb pala excavadora i càrrega mecànica del material excavat | Excavació de rasa de més de 2 m d'amplària i fins a 4 m de fondària, en terreny compacte, amb pala excavadora i càrrega mecànica del material excavat | 75.9
TRAM CLAVEGUERA |  | 75.9 |  |  |  | 75.9
01.02.01.02.002 | L | P221C-DZ1E | m3 | Excavació de rasa de fins a 1 m d'amplària i fins a 2 m de fondària, en terreny compacte, amb retroexcavadora i càrrega mecànica del material excavat | Excavació de rasa de fins a 1 m d'amplària i fins a 2 m de fondària, en terreny compacte, amb retroexcavadora i càrrega mecànica del material excavat | 33.2
CLAVEGUERÓ 1, 2, 3, 4 i 5 |  | 17.8 |  |  |  | 17.8
DRENATGE |  | 15.4 |  |  |  | 15.4
01.02.01.02.003 | L | P241-FIPP | m3 | Transport de terres no contaminades per a reutilitzar dins de l'obra, amb camió de 12 t i temps d'espera per a la càrrega amb mitjans mecànics, amb un recorregut de fins a 2 km | Transport de terres no contaminades per a reutilitzar dins de l'obra, amb camió de 12 t i temps d'espera per a la càrrega amb mitjans mecànics, amb un recorregut de fins a 2 km | 130.92
|  | 109.1 |  |  |  | 109.1
ESPONJAMENT |  | 20 | 109.1 |  |  | 21.82
01.02.01.02.004 | L | P2255-DPHR | m3 | Rebliment i piconatge de rasa d'amplària més de 0,6 i fins a 1,5 m, amb material adequat de la pròpia excavació, en tongades de gruix de fins a 25 cm, utilitzant picó vibrant de combustible, amb compactació del 95% PM | Rebliment i piconatge de rasa d'amplària més de 0,6 i fins a 1,5 m, amb material adequat de la pròpia excavació, en tongades de gruix de fins a 25 cm, utilitzant picó vibrant de combustible, amb compactació del 95% PM | 67.7
|  | 67.7 |  |  |  | 67.7
| N | Obra | 01 | PressupostURBANITZACIÓ ESCOLA VOL FASE 1
| N | Capítol | 02 | ZONA 1
| N | Titol 3 | 01 | APARCAMENT
| N | Titol 4 | 03 | PAVIMENTACIÓ
01.02.01.03.001 | L | P92A-DXWP | m3 | Subbase de tot-u artificial, amb estesa i piconatge del material al 95% del PM | Subbase de tot-u artificial, amb estesa i piconatge del material al 95% del PM | 207.36
|  | 27 | 38.4 | 0.2 |  | 207.36
01.02.01.03.002 | L | P92A-DX8K | m3 | Subbase de tot-u artificial procedent de granulats reciclats de formigó, col·locada amb estenedora i piconatge del material al 98% del PM | Subbase de tot-u artificial procedent de granulats reciclats de formigó, col·locada amb estenedora i piconatge del material al 98% del PM | 207.36
|  | 27 | 38.4 | 0.2 |  | 207.36
01.02.01.03.003 | L | P9L1-E97Z | m2 | Reg d'imprimació amb emulsió bituminosa catiònica tipus C50BF4 IMP, amb dotació 1 kg/m2 | Reg d'imprimació amb emulsió bituminosa catiònica tipus C50BF4 IMP, amb dotació 1 kg/m2 | 1036.8
|  | 27 | 38.4 |  |  | 1036.8
01.02.01.03.004 | L | P9H5-E8A6 | t | Paviment de mescla bituminosa contínua en calent tipus AC 22 bin B 35/50 S, amb betum asfàltic de penetració, de granulometria semidensa per a capa intermèdia i granulat calcari, estesa i compactada | Paviment de mescla bituminosa contínua en calent tipus AC 22 bin B 35/50 S, amb betum asfàltic de penetració, de granulometria semidensa per a capa intermèdia i granulat calcari, estesa i compactada | 247.7952
|  | 27 | 38.4 | 0.1 | 2.39 | 247.7952
01.02.01.03.005 | L | P9L1-E97Y | m2 | Reg d'adherència amb emulsió bituminosa catiònica tipus C60B3/B2 ADH, amb dotació 1 kg/m2 | Reg d'adherència amb emulsió bituminosa catiònica tipus C60B3/B2 ADH, amb dotació 1 kg/m2 | 1036.8
|  | 27 | 38.4 |  |  | 1036.8
01.02.01.03.006 | L | P9H5-E86D | t | Paviment de mescla bituminosa contínua en calent tipus AC 11 surf B 35/50 D, amb betum asfàltic de penetració, de granulometria densa per a capa de trànsit i granulat calcari, estesa i compactada | Paviment de mescla bituminosa contínua en calent tipus AC 11 surf B 35/50 D, amb betum asfàltic de penetració, de granulometria densa per a capa de trànsit i granulat calcari, estesa i compactada | 123.3792
|  | 27 | 38.4 | 0.05 | 2.38 | 123.3792
| N | Obra | 01 | PressupostURBANITZACIÓ ESCOLA VOL FASE 1
| N | Capítol | 02 | ZONA 1
| N | Titol 3 | 01 | APARCAMENT
| N | Titol 4 | 04 | INSTAL·LACIONS SANEJAMENT
01.02.01.04.001 | L | PD731-IQRL | m | Claveguera amb tub de paret estructurada per a sanejament soterrat sense pressió, de polietilè, diàmetre nominal DN 315, classe de rigidesa anular SN 8 (rigidesa anular 8 kN/m2), de superfícies interna llisa i externa perfilada de tipus B, codi d'àrea d'aplicació U, fabricació segons norma UNE-EN 13476-3, unió mitjançant maniguet extruït i junt elastomèric d'estanquitat, col·locat al fons de la rasa sobre llit de sorra de 15 cm de gruix, inclòs el reblert del recolzament del tub | Claveguera amb tub de paret estructurada per a sanejament soterrat sense pressió, de polietilè, diàmetre nominal DN 315, classe de rigidesa anular SN 8 (rigidesa anular 8 kN/m2), de superfícies interna llisa i externa perfilada de tipus B, codi d'àrea d'aplicació U, fabricació segons norma UNE-EN 13476-3, unió mitjançant maniguet extruït i junt elastomèric d'estanquitat, col·locat al fons de la rasa sobre llit de sorra de 15 cm de gruix, inclòs el reblert del recolzament del tub | 40
PLUVIAL |  | 40 |  |  |  | 40
01.02.01.04.002 | L | PD77-79FX | m | Clavegueró amb tub de polipropilè de paret tricapa per a sanejament sense pressió, de DN 200 mm i de SN 8 (8 kN/m2) de rigidesa anular, sobre llit de sorra de 15 cm de gruix | Clavegueró amb tub de polipropilè de paret tricapa per a sanejament sense pressió, de DN 200 mm i de SN 8 (8 kN/m2) de rigidesa anular, sobre llit de sorra de 15 cm de gruix | 43
CLAVEGUERÓ PLUVIAL 1 |  | 8 |  |  |  | 8
CLAVEGUERÓ PLUVIAL 2 |  | 8 |  |  |  | 8
CLAVEGUERÓ PLUVIAL 3 |  | 11 |  |  |  | 11
CLAVEGUERÓ DRENATGE 1 |  | 8 |  |  |  | 8
CLAVEGUERÓ DRENATGE 2 |  | 8 |  |  |  | 8
01.02.01.04.003 | L | PD5I-H98A | m | Tub drenant de 0,40 m de diàmetre format per làmina geotèxtil de 150 gr/m2 i graves | Tub drenant de 0,40 m de diàmetre format per làmina geotèxtil de 150 gr/m2 i graves | 40
|  | 40 |  |  |  | 40
01.02.01.04.004 | L | PD06-VO3R | u | Pou de registre de formigó prefabricat circular de diàmetre 100 cm i 1,6 m de fondària, amb solera de formigó d'ús no estructural HNE-20/B/20 de resistència a compressió 20 N/mm2, consistència tova i grandària màxima del granulat 20 mm de 15 cm de gruix amb mitja canya, i part proporcional de peces especials, bastiment quadrat de fosa dúctil per a pou de registre i tapa abatible, pas lliure de 810 mm de diàmetre i classe D400 segons norma UNE-EN 124 col·locat amb morter i graons de polipropilè armat | Pou de registre de formigó prefabricat circular de diàmetre 100 cm i 1,6 m de fondària, amb solera de formigó d'ús no estructural HNE-20/B/20 de resistència a compressió 20 N/mm2, consistència tova i grandària màxima del granulat 20 mm de 15 cm de gruix amb mitja canya, i part proporcional de peces especials, bastiment quadrat de fosa dúctil per a pou de registre i tapa abatible, pas lliure de 810 mm de diàmetre i classe D400 segons norma UNE-EN 124 col·locat amb morter i graons de polipropilè armat | 1
POU 1 |  | 1 |  |  |  | 1
01.02.01.04.005 | L | PD06-VO3U | u | Pou de registre de formigó prefabricat circular de diàmetre 80 cm i 2,5 m de fondària, amb solera de formigó d'ús no estructural HNE-20/B/20 de resistència a compressió 20 N/mm2, consistència tova i grandària màxima del granulat 20 mm de 15 cm de gruix amb mitja canya, i part proporcional de peces especials, bastiment quadrat aparent de fosa dúctil per a pou de registre i tapa abatible, pas lliure de 700 mm de diàmetre i classe D400 segons norma UNE-EN 124 col·locat amb morter i graons de polipropilè armat | Pou de registre de formigó prefabricat circular de diàmetre 80 cm i 2,5 m de fondària, amb solera de formigó d'ús no estructural HNE-20/B/20 de resistència a compressió 20 N/mm2, consistència tova i grandària màxima del granulat 20 mm de 15 cm de gruix amb mitja canya, i part proporcional de peces especials, bastiment quadrat aparent de fosa dúctil per a pou de registre i tapa abatible, pas lliure de 700 mm de diàmetre i classe D400 segons norma UNE-EN 124 col·locat amb morter i graons de polipropilè armat | 1
POU 2 |  | 1 |  |  |  | 1
01.02.01.04.006 | L | PD55-E3NL | u | Caixa per a embornal de 70x30x85 cm, amb parets de 10 cm de gruix sobre solera de 10 cm de formigó en massa HM - 20 / B / 20 / X0 amb una quantitat de ciment de 200 kg/m3 i relació aigua ciment =< 0.6 | Caixa per a embornal de 70x30x85 cm, amb parets de 10 cm de gruix sobre solera de 10 cm de formigó en massa HM - 20 / B / 20 / X0 amb una quantitat de ciment de 200 kg/m3 i relació aigua ciment =< 0.6 | 2
|  | 2 |  |  |  | 2
01.02.01.04.007 | L | PD50-481O | u | Bastiment i reixa de fosa dúctil, abatible i amb tanca, per a embornal, de 655x355x55 mm classe C250 segons norma UNE-EN 124 i 10 dm2 de superfície d'absorció col·locat amb morter | Bastiment i reixa de fosa dúctil, abatible i amb tanca, per a embornal, de 655x355x55 mm classe C250 segons norma UNE-EN 124 i 10 dm2 de superfície d'absorció col·locat amb morter | 2
|  | 2 |  |  |  | 2
| N | Obra | 01 | PressupostURBANITZACIÓ ESCOLA VOL FASE 1
| N | Capítol | 02 | ZONA 1
| N | Titol 3 | 01 | APARCAMENT
| N | Titol 4 | 05 | PINTURA
01.02.01.05.001 | L | PBA3-DXJF | m | Pintat sobre paviment de marca vial longitudinal contínua per a ús permanent i retrorreflectant en sec, amb humitat i amb pluja, tipus P-RR, de 10 cm d'amplària, amb termoplàstic d'aplicació en calent de color blanc i microesferes de vidre, aplicada mecànicament mitjançant polvorització | Pintat sobre paviment de marca vial longitudinal contínua per a ús permanent i retrorreflectant en sec, amb humitat i amb pluja, tipus P-RR, de 10 cm d'amplària, amb termoplàstic d'aplicació en calent de color blanc i microesferes de vidre, aplicada mecànicament mitjançant polvorització | 179.2
|  | 179.2 |  |  |  | 179.2
| N | Obra | 01 | PressupostURBANITZACIÓ ESCOLA VOL FASE 1
| N | Capítol | 02 | ZONA 1
| N | Titol 3 | 02 | GENERAL
| N | Titol 4 | 01 | MOVIMENT DE TERRES
01.02.02.01.001 | L | P221C-DYZT | m3 | Excavació de rasa de fins a 2 m d'amplària i fins a 2 m de fondària, en terreny compacte, amb pala excavadora i càrrega mecànica del material excavat | Excavació de rasa de fins a 2 m d'amplària i fins a 2 m de fondària, en terreny compacte, amb pala excavadora i càrrega mecànica del material excavat | 148.2
RASA PREVISIO SERVEIS |  | 148.2 |  |  |  | 148.2
01.02.02.01.002 | L | P221C-DZ01 | m3 | Excavació de rasa de més de 2 m d'amplària i fins a 4 m de fondària, en terreny compacte, amb pala excavadora i càrrega mecànica del material excavat | Excavació de rasa de més de 2 m d'amplària i fins a 4 m de fondària, en terreny compacte, amb pala excavadora i càrrega mecànica del material excavat | 1203.72
CLAVEGUERA DIAM. 630 |  | 1203.72 |  |  |  | 1203.72
01.02.02.01.003 | L | P241-FIPP | m3 | Transport de terres no contaminades per a reutilitzar dins de l'obra, amb camió de 12 t i temps d'espera per a la càrrega amb mitjans mecànics, amb un recorregut de fins a 2 km | Transport de terres no contaminades per a reutilitzar dins de l'obra, amb camió de 12 t i temps d'espera per a la càrrega amb mitjans mecànics, amb un recorregut de fins a 2 km | 1797.84
|  | 1498.2 |  |  |  | 1498.2
ESPONJAMENT |  | 20 | 1498.2 |  |  | 299.64
01.02.02.01.004 | L | P2255-DPIW | m3 | Rebliment i piconatge de rasa d'amplària més de 0,6 i fins a 1,5 m, amb sorres de material reciclat mixt, en tongades de gruix de fins a 25 cm, utilitzant picó vibrant de combustible | Rebliment i piconatge de rasa d'amplària més de 0,6 i fins a 1,5 m, amb sorres de material reciclat mixt, en tongades de gruix de fins a 25 cm, utilitzant picó vibrant de combustible | 86.45
TUBS SERVEIS |  | 86.45 |  |  |  | 86.45
01.02.02.01.005 | L | P2255-DPHR | m3 | Rebliment i piconatge de rasa d'amplària més de 0,6 i fins a 1,5 m, amb material adequat de la pròpia excavació, en tongades de gruix de fins a 25 cm, utilitzant picó vibrant de combustible, amb compactació del 95% PM | Rebliment i piconatge de rasa d'amplària més de 0,6 i fins a 1,5 m, amb material adequat de la pròpia excavació, en tongades de gruix de fins a 25 cm, utilitzant picó vibrant de combustible, amb compactació del 95% PM | 930.25
CLAVEGUERA 630 |  | 868.5 |  |  |  | 868.5
TUBS SERVEIS |  | 61.75 |  |  |  | 61.75
| N | Obra | 01 | PressupostURBANITZACIÓ ESCOLA VOL FASE 1
| N | Capítol | 02 | ZONA 1
| N | Titol 3 | 02 | GENERAL
| N | Titol 4 | 02 | PREVISIÓ DE SERVEIS
01.02.02.02.001 | L | PG2P-6SZP | m | Tub rígid de PVC, de 160 mm de diàmetre nominal, aïllant i no propagador de la flama, amb una resistència a l'impacte de 15 J, resistència a compressió de 250 N, de 2,2 mm de gruix, amb unió encolada i com a canalització soterrada | Tub rígid de PVC, de 160 mm de diàmetre nominal, aïllant i no propagador de la flama, amb una resistència a l'impacte de 15 J, resistència a compressió de 250 N, de 2,2 mm de gruix, amb unió encolada i com a canalització soterrada | 570
ELECTRICITAT |  | 95 | 6 |  |  | 570
01.02.02.02.002 | L | PFB3-W722 | m | Tub de polietilè de designació PE 100, diàmetre nominal DN 125, pressió nominal PN 16 (SDR 11), subministrat en barres de 6 m, fabricació segons norma UNE-EN 12201-2, unió mitjançant soldadura a topall, col·locat al fons de la rasa, en entorn urbà, en obres amb dificultat de mobilitat, afectació per presència de serveis en la rasa, amb presència d'estrebada | Tub de polietilè de designació PE 100, diàmetre nominal DN 125, pressió nominal PN 16 (SDR 11), subministrat en barres de 6 m, fabricació segons norma UNE-EN 12201-2, unió mitjançant soldadura a topall, col·locat al fons de la rasa, en entorn urbà, en obres amb dificultat de mobilitat, afectació per presència de serveis en la rasa, amb presència d'estrebada | 190
TUBS AIGUA POTABLE |  | 95 | 2 |  |  | 190
01.02.02.02.003 | L | PFB3-W724 | m | Tub de polietilè de designació PE 100, diàmetre nominal DN 160, pressió nominal PN 16 (SDR 11), subministrat en barres de 6 m, fabricació segons norma UNE-EN 12201-2, unió mitjançant soldadura a topall, col·locat al fons de la rasa, en entorn urbà, en obres amb dificultat de mobilitat, afectació per presència de serveis en la rasa, amb presència d'estrebada | Tub de polietilè de designació PE 100, diàmetre nominal DN 160, pressió nominal PN 16 (SDR 11), subministrat en barres de 6 m, fabricació segons norma UNE-EN 12201-2, unió mitjançant soldadura a topall, col·locat al fons de la rasa, en entorn urbà, en obres amb dificultat de mobilitat, afectació per presència de serveis en la rasa, amb presència d'estrebada | 190
TUBS AIGUA CONTRA-INCENDIS |  | 95 | 2 |  |  | 190
01.02.02.02.004 | L | PFB3-DVVJ | m | Tub de polietilè de designació PE 100, diàmetre nominal DN 50, pressió nominal PN 16 (SDR 11), subministrat en rotlle, fabricació segons norma UNE-EN 12201-2, inclosa la part proporcional d'accessoris d'unió per compressió mecànica, de material plàstic, col·locat al fons de la rasa, sense afectació per presència de serveis en la rasa, sense presència d'estrebada, amb grau de dificultat mitjà | Tub de polietilè de designació PE 100, diàmetre nominal DN 50, pressió nominal PN 16 (SDR 11), subministrat en rotlle, fabricació segons norma UNE-EN 12201-2, inclosa la part proporcional d'accessoris d'unió per compressió mecànica, de material plàstic, col·locat al fons de la rasa, sense afectació per presència de serveis en la rasa, sense presència d'estrebada, amb grau de dificultat mitjà | 190
TUBS AIGUA REG |  | 95 | 2 |  |  | 190
01.02.02.02.005 | L | PDG5-HA2I | m | Banda contínua de plàstic de color de 30 cm d'amplària, col·locada al llarg de la rasa a 20 cm per sobre de la canalització | Banda contínua de plàstic de color de 30 cm d'amplària, col·locada al llarg de la rasa a 20 cm per sobre de la canalització | 190
|  | 95 | 2 |  |  | 190
| N | Obra | 01 | PressupostURBANITZACIÓ ESCOLA VOL FASE 1
| N | Capítol | 02 | ZONA 1
| N | Titol 3 | 02 | GENERAL
| N | Titol 4 | 03 | INSTAL·LACIONS SANEJAMENT
01.02.02.03.001 | L | PD731-IQRI | m | Claveguera amb tub de paret estructurada per a sanejament soterrat sense pressió, de polietilè, diàmetre nominal DN 630, classe de rigidesa anular SN 8 (rigidesa anular 8 kN/m2), de superfícies interna llisa i externa perfilada de tipus B, codi d'àrea d'aplicació U, fabricació segons norma UNE-EN 13476-3, unió mitjançant maniguet extruït i junt elastomèric d'estanquitat, col·locat al fons de la rasa sobre llit de sorra de 20 cm de gruix, inclòs el reblert del recolzament del tub | Claveguera amb tub de paret estructurada per a sanejament soterrat sense pressió, de polietilè, diàmetre nominal DN 630, classe de rigidesa anular SN 8 (rigidesa anular 8 kN/m2), de superfícies interna llisa i externa perfilada de tipus B, codi d'àrea d'aplicació U, fabricació segons norma UNE-EN 13476-3, unió mitjançant maniguet extruït i junt elastomèric d'estanquitat, col·locat al fons de la rasa sobre llit de sorra de 20 cm de gruix, inclòs el reblert del recolzament del tub | 52.6
TRAM 1 PLUVIAL |  | 45.6 |  |  |  | 45.6
TRAM 2 PLUVIAL |  | 7 |  |  |  | 7
| N | Obra | 01 | PressupostURBANITZACIÓ ESCOLA VOL FASE 1
| N | Capítol | 02 | ZONA 1
| N | Titol 3 | 03 | ZONA VERDA
| N | Titol 4 | 01 | MOVIMENT TERRES
01.02.03.01.001 | L | P2217-55T3 | m3 | Excavació per a rebaix en capa de terra vegetal, realitzada amb pala excavadora i càrrega directa sobre camió | Excavació per a rebaix en capa de terra vegetal, realitzada amb pala excavadora i càrrega directa sobre camió | 35.7664
ZONA VERDA |  | 23.94 | 14.94 | 0.1 |  | 35.7664
01.02.03.01.002 | L | P2217-55SU | m3 | Excavació per a rebaix en terreny compacte (SPT 20-50), realitzada amb pala excavadora i càrrega directa sobre camió | Excavació per a rebaix en terreny compacte (SPT 20-50), realitzada amb pala excavadora i càrrega directa sobre camió | 677.64
ZONA VERDA |  | 677.64 |  |  |  | 677.64
01.02.03.01.003 | L | P241-FIPP | m3 | Transport de terres no contaminades per a reutilitzar dins de l'obra, amb camió de 12 t i temps d'espera per a la càrrega amb mitjans mecànics, amb un recorregut de fins a 2 km | Transport de terres no contaminades per a reutilitzar dins de l'obra, amb camió de 12 t i temps d'espera per a la càrrega amb mitjans mecànics, amb un recorregut de fins a 2 km | 856.08
ZONA VERDA |  | 713.4 |  |  |  | 713.4
ESPONJAMENT |  | 20 | 713.4 |  |  | 142.68
01.02.03.01.004 | L | P2241-52SN | m2 | Repàs i piconatge de caixa de paviment, amb compactació del 95% PM | Repàs i piconatge de caixa de paviment, amb compactació del 95% PM | 357.6636
ZONA VERDA |  | 23.94 | 14.94 |  |  | 357.6636
| N | Obra | 01 | PressupostURBANITZACIÓ ESCOLA VOL FASE 1
| N | Capítol | 02 | ZONA 1
| N | Titol 3 | 03 | ZONA VERDA
| N | Titol 4 | 02 | ALTRES
01.02.03.02.001 | L | P967-EA60 | m | Peça recta de formigó per a vorades, monocapa, amb secció normalitzada per a vianants A2 20x10 cm, segons UNE 127340, de classe climàtica B, classe resistent a l'abrasió H i classe resistent a flexió T (R-5 MPa) segons UNE-EN 1340, col·locada sobre base de formigó no estructural HNE-15/P/40 de 25 a 30 cm d'alçària, i rejuntat amb morter per a ram de paleta | Peça recta de formigó per a vorades, monocapa, amb secció normalitzada per a vianants A2 20x10 cm, segons UNE 127340, de classe climàtica B, classe resistent a l'abrasió H i classe resistent a flexió T (R-5 MPa) segons UNE-EN 1340, col·locada sobre base de formigó no estructural HNE-15/P/40 de 25 a 30 cm d'alçària, i rejuntat amb morter per a ram de paleta | 87.5
|  | 87.5 |  |  |  | 87.5
01.02.03.02.002 | L | P975-LOYW | m | Rigola sense desnivell de formigó en massa HM - 30 / F / 10 / X0 amb una quantitat de ciment de 300 kg/m3 i relació aigua ciment =< 0.6, de 30 cm d'amplària i de 25 a 30 cm d'alçària, acabat remolinat | Rigola sense desnivell de formigó en massa HM - 30 / F / 10 / X0 amb una quantitat de ciment de 300 kg/m3 i relació aigua ciment =< 0.6, de 30 cm d'amplària i de 25 a 30 cm d'alçària, acabat remolinat | 43.9
|  | 28.8 |  |  |  | 28.8
|  | 15.1 |  |  |  | 15.1
| N | Obra | 01 | PressupostURBANITZACIÓ ESCOLA VOL FASE 1
| N | Capítol | 02 | ZONA 1
| N | Titol 3 | 04 | ESCOLA DE VOL
| N | Titol 4 | 01 | MOVIMENT DE TERRES
01.02.04.01.001 | L | P2217-55T3 | m3 | Excavació per a rebaix en capa de terra vegetal, realitzada amb pala excavadora i càrrega directa sobre camió | Excavació per a rebaix en capa de terra vegetal, realitzada amb pala excavadora i càrrega directa sobre camió | 114.979
ESCOLA DE VOL PART 1 |  | 35.15 | 22.43 | 0.1 |  | 78.8415
ESCOLA DE VOL PART 2 |  | 12.5 | 28.91 | 0.1 |  | 36.1375
01.02.04.01.002 | L | P2217-55SU | m3 | Excavació per a rebaix en terreny compacte (SPT 20-50), realitzada amb pala excavadora i càrrega directa sobre camió | Excavació per a rebaix en terreny compacte (SPT 20-50), realitzada amb pala excavadora i càrrega directa sobre camió | 659.83
ESCOLA VOL |  | 659.83 |  |  |  | 659.83
01.02.04.01.003 | L | P241-FIPP | m3 | Transport de terres no contaminades per a reutilitzar dins de l'obra, amb camió de 12 t i temps d'espera per a la càrrega amb mitjans mecànics, amb un recorregut de fins a 2 km | Transport de terres no contaminades per a reutilitzar dins de l'obra, amb camió de 12 t i temps d'espera per a la càrrega amb mitjans mecànics, amb un recorregut de fins a 2 km | 929.772
ESCOLA DE VOL |  | 774.81 |  |  |  | 774.81
ESPONJAMENT |  | 20 | 774.81 |  |  | 154.962
01.02.04.01.004 | L | P2241-52SN | m2 | Repàs i piconatge de caixa de paviment, amb compactació del 95% PM | Repàs i piconatge de caixa de paviment, amb compactació del 95% PM | 1149.7895
ESCOLA VOL PART 1 |  | 35.15 | 22.43 |  |  | 788.4145
ESCOLA VOL PART 2 |  | 28.91 | 12.5 |  |  | 361.375
| N | Obra | 01 | PressupostURBANITZACIÓ ESCOLA VOL FASE 1
| N | Capítol | 02 | ZONA 1
| N | Titol 3 | 05 | VIAL PEATONAL EDIFICIS
| N | Titol 4 | 01 | MOVIMENT DE TERRES VIAL
01.02.05.01.001 | L | P2217-55T3 | m3 | Excavació per a rebaix en capa de terra vegetal, realitzada amb pala excavadora i càrrega directa sobre camió | Excavació per a rebaix en capa de terra vegetal, realitzada amb pala excavadora i càrrega directa sobre camió | 26.5417
|  | 51.14 | 5.19 | 0.1 |  | 26.5417
01.02.05.01.002 | L | P2217-55SU | m3 | Excavació per a rebaix en terreny compacte (SPT 20-50), realitzada amb pala excavadora i càrrega directa sobre camió | Excavació per a rebaix en terreny compacte (SPT 20-50), realitzada amb pala excavadora i càrrega directa sobre camió | 130.48
|  | 130.48 |  |  |  | 130.48
01.02.05.01.003 | L | P2241-52SN | m2 | Repàs i piconatge de caixa de paviment, amb compactació del 95% PM | Repàs i piconatge de caixa de paviment, amb compactació del 95% PM | 265.4166
|  | 51.14 | 5.19 |  |  | 265.4166
01.02.05.01.004 | L | P241-FIPP | m3 | Transport de terres no contaminades per a reutilitzar dins de l'obra, amb camió de 12 t i temps d'espera per a la càrrega amb mitjans mecànics, amb un recorregut de fins a 2 km | Transport de terres no contaminades per a reutilitzar dins de l'obra, amb camió de 12 t i temps d'espera per a la càrrega amb mitjans mecànics, amb un recorregut de fins a 2 km | 188.424
|  | 157.02 |  |  |  | 157.02
ESPONJAMENT |  | 20 | 157.02 |  |  | 31.404
| N | Obra | 01 | PressupostURBANITZACIÓ ESCOLA VOL FASE 1
| N | Capítol | 02 | ZONA 1
| N | Titol 3 | 05 | VIAL PEATONAL EDIFICIS
| N | Titol 4 | 02 | MOVIMENT DE TERRES SERVEIS
01.02.05.02.001 | L | P221C-DZ01 | m3 | Excavació de rasa de més de 2 m d'amplària i fins a 4 m de fondària, en terreny compacte, amb pala excavadora i càrrega mecànica del material excavat | Excavació de rasa de més de 2 m d'amplària i fins a 4 m de fondària, en terreny compacte, amb pala excavadora i càrrega mecànica del material excavat | 188.6
TRAM CLAVEGUERA |  | 188.6 |  |  |  | 188.6
01.02.05.02.002 | L | P221C-DZ1E | m3 | Excavació de rasa de fins a 1 m d'amplària i fins a 2 m de fondària, en terreny compacte, amb retroexcavadora i càrrega mecànica del material excavat | Excavació de rasa de fins a 1 m d'amplària i fins a 2 m de fondària, en terreny compacte, amb retroexcavadora i càrrega mecànica del material excavat | 13.38
CLAVEGUERÓ 1, 2, 3 i 4 |  | 13.38 |  |  |  | 13.38
01.02.05.02.003 | L | P241-FIPP | m3 | Transport de terres no contaminades per a reutilitzar dins de l'obra, amb camió de 12 t i temps d'espera per a la càrrega amb mitjans mecànics, amb un recorregut de fins a 2 km | Transport de terres no contaminades per a reutilitzar dins de l'obra, amb camió de 12 t i temps d'espera per a la càrrega amb mitjans mecànics, amb un recorregut de fins a 2 km | 242.376
|  | 201.98 |  |  |  | 201.98
ESPONJAMENT |  | 20 | 201.98 |  |  | 40.396
01.02.05.02.004 | L | P2255-DPHR | m3 | Rebliment i piconatge de rasa d'amplària més de 0,6 i fins a 1,5 m, amb material adequat de la pròpia excavació, en tongades de gruix de fins a 25 cm, utilitzant picó vibrant de combustible, amb compactació del 95% PM | Rebliment i piconatge de rasa d'amplària més de 0,6 i fins a 1,5 m, amb material adequat de la pròpia excavació, en tongades de gruix de fins a 25 cm, utilitzant picó vibrant de combustible, amb compactació del 95% PM | 108.37
|  | 108.37 |  |  |  | 108.37
| N | Obra | 01 | PressupostURBANITZACIÓ ESCOLA VOL FASE 1
| N | Capítol | 02 | ZONA 1
| N | Titol 3 | 05 | VIAL PEATONAL EDIFICIS
| N | Titol 4 | 03 | PAVIMENTACIÓ
01.02.05.03.001 | L | P92A-DXWP | m3 | Subbase de tot-u artificial, amb estesa i piconatge del material al 95% del PM | Subbase de tot-u artificial, amb estesa i piconatge del material al 95% del PM | 53.144
|  | 51.1 | 5.2 | 0.2 |  | 53.144
01.02.05.03.002 | L | P92A-DX8K | m3 | Subbase de tot-u artificial procedent de granulats reciclats de formigó, col·locada amb estenedora i piconatge del material al 98% del PM | Subbase de tot-u artificial procedent de granulats reciclats de formigó, col·locada amb estenedora i piconatge del material al 98% del PM | 53.144
|  | 51.1 | 5.2 | 0.2 |  | 53.144
01.02.05.03.003 | L | P9L1-E97Z | m2 | Reg d'imprimació amb emulsió bituminosa catiònica tipus C50BF4 IMP, amb dotació 1 kg/m2 | Reg d'imprimació amb emulsió bituminosa catiònica tipus C50BF4 IMP, amb dotació 1 kg/m2 | 265.72
|  | 51.1 | 5.2 |  |  | 265.72
01.02.05.03.004 | L | P9L1-E97Y | m2 | Reg d'adherència amb emulsió bituminosa catiònica tipus C60B3/B2 ADH, amb dotació 1 kg/m2 | Reg d'adherència amb emulsió bituminosa catiònica tipus C60B3/B2 ADH, amb dotació 1 kg/m2 | 265.72
|  | 51.1 | 5.2 |  |  | 265.72
01.02.05.03.005 | L | P9H5-E8A6 | t | Paviment de mescla bituminosa contínua en calent tipus AC 22 bin B 35/50 S, amb betum asfàltic de penetració, de granulometria semidensa per a capa intermèdia i granulat calcari, estesa i compactada | Paviment de mescla bituminosa contínua en calent tipus AC 22 bin B 35/50 S, amb betum asfàltic de penetració, de granulometria semidensa per a capa intermèdia i granulat calcari, estesa i compactada | 63.5071
|  | 51.1 | 5.2 | 0.1 | 2.39 | 63.5071
01.02.05.03.006 | L | P9H5-E86D | t | Paviment de mescla bituminosa contínua en calent tipus AC 11 surf B 35/50 D, amb betum asfàltic de penetració, de granulometria densa per a capa de trànsit i granulat calcari, estesa i compactada | Paviment de mescla bituminosa contínua en calent tipus AC 11 surf B 35/50 D, amb betum asfàltic de penetració, de granulometria densa per a capa de trànsit i granulat calcari, estesa i compactada | 31.6207
|  | 51.1 | 5.2 | 0.05 | 2.38 | 31.6207
01.02.05.03.007 | L | P975-LOYW | m | Rigola sense desnivell de formigó en massa HM - 30 / F / 10 / X0 amb una quantitat de ciment de 300 kg/m3 i relació aigua ciment =< 0.6, de 30 cm d'amplària i de 25 a 30 cm d'alçària, acabat remolinat | Rigola sense desnivell de formigó en massa HM - 30 / F / 10 / X0 amb una quantitat de ciment de 300 kg/m3 i relació aigua ciment =< 0.6, de 30 cm d'amplària i de 25 a 30 cm d'alçària, acabat remolinat | 51.2
|  | 51.2 |  |  |  | 51.2
| N | Obra | 01 | PressupostURBANITZACIÓ ESCOLA VOL FASE 1
| N | Capítol | 02 | ZONA 1
| N | Titol 3 | 05 | VIAL PEATONAL EDIFICIS
| N | Titol 4 | 04 | INSTAL·LACIONS SANEJAMENT
01.02.05.04.001 | L | PD731-IQRL | m | Claveguera amb tub de paret estructurada per a sanejament soterrat sense pressió, de polietilè, diàmetre nominal DN 315, classe de rigidesa anular SN 8 (rigidesa anular 8 kN/m2), de superfícies interna llisa i externa perfilada de tipus B, codi d'àrea d'aplicació U, fabricació segons norma UNE-EN 13476-3, unió mitjançant maniguet extruït i junt elastomèric d'estanquitat, col·locat al fons de la rasa sobre llit de sorra de 15 cm de gruix, inclòs el reblert del recolzament del tub | Claveguera amb tub de paret estructurada per a sanejament soterrat sense pressió, de polietilè, diàmetre nominal DN 315, classe de rigidesa anular SN 8 (rigidesa anular 8 kN/m2), de superfícies interna llisa i externa perfilada de tipus B, codi d'àrea d'aplicació U, fabricació segons norma UNE-EN 13476-3, unió mitjançant maniguet extruït i junt elastomèric d'estanquitat, col·locat al fons de la rasa sobre llit de sorra de 15 cm de gruix, inclòs el reblert del recolzament del tub | 75
PLUVIAL |  | 75 |  |  |  | 75
01.02.05.04.002 | L | PD77-79FX | m | Clavegueró amb tub de polipropilè de paret tricapa per a sanejament sense pressió, de DN 200 mm i de SN 8 (8 kN/m2) de rigidesa anular, sobre llit de sorra de 15 cm de gruix | Clavegueró amb tub de polipropilè de paret tricapa per a sanejament sense pressió, de DN 200 mm i de SN 8 (8 kN/m2) de rigidesa anular, sobre llit de sorra de 15 cm de gruix | 14
CLAVEGUERÓ PLUVIAL 1 |  | 3.5 |  |  |  | 3.5
CLAVEGUERÓ PLUVIAL 2 |  | 3.5 |  |  |  | 3.5
CLAVEGUERÓ PLUVIAL 3 |  | 3.5 |  |  |  | 3.5
CLAVEGUERÓ PLUVIAL 4 |  | 3.5 |  |  |  | 3.5
01.02.05.04.003 | L | PD06-VO3R | u | Pou de registre de formigó prefabricat circular de diàmetre 100 cm i 1,6 m de fondària, amb solera de formigó d'ús no estructural HNE-20/B/20 de resistència a compressió 20 N/mm2, consistència tova i grandària màxima del granulat 20 mm de 15 cm de gruix amb mitja canya, i part proporcional de peces especials, bastiment quadrat de fosa dúctil per a pou de registre i tapa abatible, pas lliure de 810 mm de diàmetre i classe D400 segons norma UNE-EN 124 col·locat amb morter i graons de polipropilè armat | Pou de registre de formigó prefabricat circular de diàmetre 100 cm i 1,6 m de fondària, amb solera de formigó d'ús no estructural HNE-20/B/20 de resistència a compressió 20 N/mm2, consistència tova i grandària màxima del granulat 20 mm de 15 cm de gruix amb mitja canya, i part proporcional de peces especials, bastiment quadrat de fosa dúctil per a pou de registre i tapa abatible, pas lliure de 810 mm de diàmetre i classe D400 segons norma UNE-EN 124 col·locat amb morter i graons de polipropilè armat | 1
POU 1 |  | 1 |  |  |  | 1
01.02.05.04.004 | L | PD06-VO3U | u | Pou de registre de formigó prefabricat circular de diàmetre 80 cm i 2,5 m de fondària, amb solera de formigó d'ús no estructural HNE-20/B/20 de resistència a compressió 20 N/mm2, consistència tova i grandària màxima del granulat 20 mm de 15 cm de gruix amb mitja canya, i part proporcional de peces especials, bastiment quadrat aparent de fosa dúctil per a pou de registre i tapa abatible, pas lliure de 700 mm de diàmetre i classe D400 segons norma UNE-EN 124 col·locat amb morter i graons de polipropilè armat | Pou de registre de formigó prefabricat circular de diàmetre 80 cm i 2,5 m de fondària, amb solera de formigó d'ús no estructural HNE-20/B/20 de resistència a compressió 20 N/mm2, consistència tova i grandària màxima del granulat 20 mm de 15 cm de gruix amb mitja canya, i part proporcional de peces especials, bastiment quadrat aparent de fosa dúctil per a pou de registre i tapa abatible, pas lliure de 700 mm de diàmetre i classe D400 segons norma UNE-EN 124 col·locat amb morter i graons de polipropilè armat | 2
POU 2 i 3 |  | 2 |  |  |  | 2
01.02.05.04.005 | L | PD55-E3NL | u | Caixa per a embornal de 70x30x85 cm, amb parets de 10 cm de gruix sobre solera de 10 cm de formigó en massa HM - 20 / B / 20 / X0 amb una quantitat de ciment de 200 kg/m3 i relació aigua ciment =< 0.6 | Caixa per a embornal de 70x30x85 cm, amb parets de 10 cm de gruix sobre solera de 10 cm de formigó en massa HM - 20 / B / 20 / X0 amb una quantitat de ciment de 200 kg/m3 i relació aigua ciment =< 0.6 | 4
|  | 4 |  |  |  | 4
01.02.05.04.006 | L | PD50-481O | u | Bastiment i reixa de fosa dúctil, abatible i amb tanca, per a embornal, de 655x355x55 mm classe C250 segons norma UNE-EN 124 i 10 dm2 de superfície d'absorció col·locat amb morter | Bastiment i reixa de fosa dúctil, abatible i amb tanca, per a embornal, de 655x355x55 mm classe C250 segons norma UNE-EN 124 i 10 dm2 de superfície d'absorció col·locat amb morter | 4
|  | 4 |  |  |  | 4
| N | Obra | 01 | PressupostURBANITZACIÓ ESCOLA VOL FASE 1
| N | Capítol | 02 | ZONA 1
| N | Titol 3 | 06 | ZONA CÀRREGA I DESCÀRREGA
| N | Titol 4 | 01 | MOVIMENT DE TERRES
01.02.06.01.001 | L | P2217-55T3 | m3 | Excavació per a rebaix en capa de terra vegetal, realitzada amb pala excavadora i càrrega directa sobre camió | Excavació per a rebaix en capa de terra vegetal, realitzada amb pala excavadora i càrrega directa sobre camió | 17.1005
|  | 11.5 | 14.87 | 0.1 |  | 17.1005
01.02.06.01.002 | L | P2217-55SU | m3 | Excavació per a rebaix en terreny compacte (SPT 20-50), realitzada amb pala excavadora i càrrega directa sobre camió | Excavació per a rebaix en terreny compacte (SPT 20-50), realitzada amb pala excavadora i càrrega directa sobre camió | 418.96
|  | 418.96 |  |  |  | 418.96
01.02.06.01.003 | L | P241-FIPP | m3 | Transport de terres no contaminades per a reutilitzar dins de l'obra, amb camió de 12 t i temps d'espera per a la càrrega amb mitjans mecànics, amb un recorregut de fins a 2 km | Transport de terres no contaminades per a reutilitzar dins de l'obra, amb camió de 12 t i temps d'espera per a la càrrega amb mitjans mecànics, amb un recorregut de fins a 2 km | 523.272
|  | 436.06 |  |  |  | 436.06
ESPONJAMENT |  | 20 | 436.06 |  |  | 87.212
01.02.06.01.004 | L | P2241-52SN | m2 | Repàs i piconatge de caixa de paviment, amb compactació del 95% PM | Repàs i piconatge de caixa de paviment, amb compactació del 95% PM | 171.005
|  | 11.5 | 14.87 |  |  | 171.005
01.02.06.01.005 | L | P2242-53CC | m2 | Acabat i allisada de talussos, amb mitjans mecànics | Acabat i allisada de talussos, amb mitjans mecànics | 66.2
|  | 66.2 | 1 |  |  | 66.2
| N | Obra | 01 | PressupostURBANITZACIÓ ESCOLA VOL FASE 1
| N | Capítol | 02 | ZONA 1
| N | Titol 3 | 06 | ZONA CÀRREGA I DESCÀRREGA
| N | Titol 4 | 02 | PAVIMENTACIÓ
01.02.06.02.001 | L | P92A-DXWP | m3 | Subbase de tot-u artificial, amb estesa i piconatge del material al 95% del PM | Subbase de tot-u artificial, amb estesa i piconatge del material al 95% del PM | 34.27
|  | 14.9 | 11.5 | 0.2 |  | 34.27
01.02.06.02.002 | L | P92A-DX8K | m3 | Subbase de tot-u artificial procedent de granulats reciclats de formigó, col·locada amb estenedora i piconatge del material al 98% del PM | Subbase de tot-u artificial procedent de granulats reciclats de formigó, col·locada amb estenedora i piconatge del material al 98% del PM | 34.27
|  | 14.9 | 11.5 | 0.2 |  | 34.27
01.02.06.02.003 | L | P9L1-E97Z | m2 | Reg d'imprimació amb emulsió bituminosa catiònica tipus C50BF4 IMP, amb dotació 1 kg/m2 | Reg d'imprimació amb emulsió bituminosa catiònica tipus C50BF4 IMP, amb dotació 1 kg/m2 | 171.35
|  | 14.9 | 11.5 |  |  | 171.35
01.02.06.02.004 | L | P9L1-E97Y | m2 | Reg d'adherència amb emulsió bituminosa catiònica tipus C60B3/B2 ADH, amb dotació 1 kg/m2 | Reg d'adherència amb emulsió bituminosa catiònica tipus C60B3/B2 ADH, amb dotació 1 kg/m2 | 171.35
|  | 14.9 | 11.5 |  |  | 171.35
01.02.06.02.005 | L | P9H5-E8A6 | t | Paviment de mescla bituminosa contínua en calent tipus AC 22 bin B 35/50 S, amb betum asfàltic de penetració, de granulometria semidensa per a capa intermèdia i granulat calcari, estesa i compactada | Paviment de mescla bituminosa contínua en calent tipus AC 22 bin B 35/50 S, amb betum asfàltic de penetració, de granulometria semidensa per a capa intermèdia i granulat calcari, estesa i compactada | 40.9527
|  | 14.9 | 11.5 | 0.1 | 2.39 | 40.9527
01.02.06.02.006 | L | P9H5-E86D | t | Paviment de mescla bituminosa contínua en calent tipus AC 11 surf B 35/50 D, amb betum asfàltic de penetració, de granulometria densa per a capa de trànsit i granulat calcari, estesa i compactada | Paviment de mescla bituminosa contínua en calent tipus AC 11 surf B 35/50 D, amb betum asfàltic de penetració, de granulometria densa per a capa de trànsit i granulat calcari, estesa i compactada | 20.3907
|  | 14.9 | 11.5 | 0.05 | 2.38 | 20.3907
01.02.06.02.007 | L | P975-LOYW | m | Rigola sense desnivell de formigó en massa HM - 30 / F / 10 / X0 amb una quantitat de ciment de 300 kg/m3 i relació aigua ciment =< 0.6, de 30 cm d'amplària i de 25 a 30 cm d'alçària, acabat remolinat | Rigola sense desnivell de formigó en massa HM - 30 / F / 10 / X0 amb una quantitat de ciment de 300 kg/m3 i relació aigua ciment =< 0.6, de 30 cm d'amplària i de 25 a 30 cm d'alçària, acabat remolinat | 11.6
|  | 11.6 |  |  |  | 11.6
| N | Obra | 01 | PressupostURBANITZACIÓ ESCOLA VOL FASE 1
| N | Capítol | 02 | ZONA 1
| N | Titol 3 | 07 | VIAL PARAL·LEL CANAL (PART 1)
| N | Titol 4 | 01 | MOVIMENT TERRES VIAL
01.02.07.01.001 | L | P2217-55T3 | m3 | Excavació per a rebaix en capa de terra vegetal, realitzada amb pala excavadora i càrrega directa sobre camió | Excavació per a rebaix en capa de terra vegetal, realitzada amb pala excavadora i càrrega directa sobre camió | 120.285
|  | 17.82 | 67.5 | 0.1 |  | 120.285
01.02.07.01.002 | L | P2217-55SU | m3 | Excavació per a rebaix en terreny compacte (SPT 20-50), realitzada amb pala excavadora i càrrega directa sobre camió | Excavació per a rebaix en terreny compacte (SPT 20-50), realitzada amb pala excavadora i càrrega directa sobre camió | 1682.54
PART 1 |  | 1682.54 |  |  |  | 1682.54
01.02.07.01.003 | L | P241-FIPP | m3 | Transport de terres no contaminades per a reutilitzar dins de l'obra, amb camió de 12 t i temps d'espera per a la càrrega amb mitjans mecànics, amb un recorregut de fins a 2 km | Transport de terres no contaminades per a reutilitzar dins de l'obra, amb camió de 12 t i temps d'espera per a la càrrega amb mitjans mecànics, amb un recorregut de fins a 2 km | 2163.39
|  | 1682.54 |  |  |  | 1682.54
|  | 120.285 |  |  |  | 120.285
ESPONJAMENT |  | 20 | 1802.825 |  |  | 360.565
01.02.07.01.004 | L | P2241-52SN | m2 | Repàs i piconatge de caixa de paviment, amb compactació del 95% PM | Repàs i piconatge de caixa de paviment, amb compactació del 95% PM | 1202.85
PART 1 |  | 17.82 | 67.5 |  |  | 1202.85
01.02.07.01.005 | L | P2242-53CC | m2 | Acabat i allisada de talussos, amb mitjans mecànics | Acabat i allisada de talussos, amb mitjans mecànics | 67.5
|  | 67.5 | 1 |  |  | 67.5
| N | Obra | 01 | PressupostURBANITZACIÓ ESCOLA VOL FASE 1
| N | Capítol | 02 | ZONA 1
| N | Titol 3 | 07 | VIAL PARAL·LEL CANAL (PART 1)
| N | Titol 4 | 02 | MOVIMENT TERRES SERVEIS
01.02.07.02.001 | L | P221C-DZ01 | m3 | Excavació de rasa de més de 2 m d'amplària i fins a 4 m de fondària, en terreny compacte, amb pala excavadora i càrrega mecànica del material excavat | Excavació de rasa de més de 2 m d'amplària i fins a 4 m de fondària, en terreny compacte, amb pala excavadora i càrrega mecànica del material excavat | 452.9
PART TRAM 2 CLAVEGUERA |  | 63.2 |  |  |  | 63.2
TRAM 3 CLAVEGUERA |  | 389.7 |  |  |  | 389.7
01.02.07.02.002 | L | P221C-DZ05 | m3 | Excavació de rasa de fins a 2 m d'amplària i fins a 4 m de fondària, en terreny compacte, amb pala excavadora i càrrega mecànica del material excavat | Excavació de rasa de fins a 2 m d'amplària i fins a 4 m de fondària, en terreny compacte, amb pala excavadora i càrrega mecànica del material excavat | 25.32
CLAVEGUERÓ 6, 7, 8, 9 |  | 25.32 |  |  |  | 25.32
01.02.07.02.003 | L | P241-FIPP | m3 | Transport de terres no contaminades per a reutilitzar dins de l'obra, amb camió de 12 t i temps d'espera per a la càrrega amb mitjans mecànics, amb un recorregut de fins a 2 km | Transport de terres no contaminades per a reutilitzar dins de l'obra, amb camió de 12 t i temps d'espera per a la càrrega amb mitjans mecànics, amb un recorregut de fins a 2 km | 573.864
|  | 452.9 |  |  |  | 452.9
|  | 25.32 |  |  |  | 25.32
ESPONJAMENT |  | 20 | 478.22 |  |  | 95.644
01.02.07.02.004 | L | P2255-DPHR | m3 | Rebliment i piconatge de rasa d'amplària més de 0,6 i fins a 1,5 m, amb material adequat de la pròpia excavació, en tongades de gruix de fins a 25 cm, utilitzant picó vibrant de combustible, amb compactació del 95% PM | Rebliment i piconatge de rasa d'amplària més de 0,6 i fins a 1,5 m, amb material adequat de la pròpia excavació, en tongades de gruix de fins a 25 cm, utilitzant picó vibrant de combustible, amb compactació del 95% PM | 169
|  | 169 |  |  |  | 169
| N | Obra | 01 | PressupostURBANITZACIÓ ESCOLA VOL FASE 1
| N | Capítol | 02 | ZONA 1
| N | Titol 3 | 07 | VIAL PARAL·LEL CANAL (PART 1)
| N | Titol 4 | 03 | PAVIMENTACIÓ
01.02.07.03.001 | L | P92A-DXWP | m3 | Subbase de tot-u artificial, amb estesa i piconatge del material al 95% del PM | Subbase de tot-u artificial, amb estesa i piconatge del material al 95% del PM | 240.3
|  | 17.8 | 67.5 | 0.2 |  | 240.3
01.02.07.03.002 | L | P92A-DX8K | m3 | Subbase de tot-u artificial procedent de granulats reciclats de formigó, col·locada amb estenedora i piconatge del material al 98% del PM | Subbase de tot-u artificial procedent de granulats reciclats de formigó, col·locada amb estenedora i piconatge del material al 98% del PM | 240.3
|  | 17.8 | 67.5 | 0.2 |  | 240.3
01.02.07.03.003 | L | P9L1-E97Z | m2 | Reg d'imprimació amb emulsió bituminosa catiònica tipus C50BF4 IMP, amb dotació 1 kg/m2 | Reg d'imprimació amb emulsió bituminosa catiònica tipus C50BF4 IMP, amb dotació 1 kg/m2 | 1201.5
|  | 17.8 | 67.5 |  |  | 1201.5
01.02.07.03.004 | L | P9L1-E97Y | m2 | Reg d'adherència amb emulsió bituminosa catiònica tipus C60B3/B2 ADH, amb dotació 1 kg/m2 | Reg d'adherència amb emulsió bituminosa catiònica tipus C60B3/B2 ADH, amb dotació 1 kg/m2 | 1201.5
|  | 17.8 | 67.5 |  |  | 1201.5
01.02.07.03.005 | L | P9H5-E8A6 | t | Paviment de mescla bituminosa contínua en calent tipus AC 22 bin B 35/50 S, amb betum asfàltic de penetració, de granulometria semidensa per a capa intermèdia i granulat calcari, estesa i compactada | Paviment de mescla bituminosa contínua en calent tipus AC 22 bin B 35/50 S, amb betum asfàltic de penetració, de granulometria semidensa per a capa intermèdia i granulat calcari, estesa i compactada | 287.1585
|  | 17.8 | 67.5 | 0.1 | 2.39 | 287.1585
01.02.07.03.006 | L | P9H5-E86D | t | Paviment de mescla bituminosa contínua en calent tipus AC 11 surf B 35/50 D, amb betum asfàltic de penetració, de granulometria densa per a capa de trànsit i granulat calcari, estesa i compactada | Paviment de mescla bituminosa contínua en calent tipus AC 11 surf B 35/50 D, amb betum asfàltic de penetració, de granulometria densa per a capa de trànsit i granulat calcari, estesa i compactada | 142.9785
|  | 17.8 | 67.5 | 0.05 | 2.38 | 142.9785
01.02.07.03.007 | L | P975-LOYW | m | Rigola sense desnivell de formigó en massa HM - 30 / F / 10 / X0 amb una quantitat de ciment de 300 kg/m3 i relació aigua ciment =< 0.6, de 30 cm d'amplària i de 25 a 30 cm d'alçària, acabat remolinat | Rigola sense desnivell de formigó en massa HM - 30 / F / 10 / X0 amb una quantitat de ciment de 300 kg/m3 i relació aigua ciment =< 0.6, de 30 cm d'amplària i de 25 a 30 cm d'alçària, acabat remolinat | 67.5
|  | 67.5 |  |  |  | 67.5
| N | Obra | 01 | PressupostURBANITZACIÓ ESCOLA VOL FASE 1
| N | Capítol | 02 | ZONA 1
| N | Titol 3 | 07 | VIAL PARAL·LEL CANAL (PART 1)
| N | Titol 4 | 04 | INSTAL·LACIONS SANEJAMENT
01.02.07.04.001 | L | PD731-IQS1 | m | Claveguera amb tub de paret estructurada per a sanejament soterrat sense pressió, de polietilè, diàmetre nominal DN 500, classe de rigidesa anular SN 8 (rigidesa anular 8 kN/m2), de superfícies interna llisa i externa perfilada de tipus B, codi d'àrea d'aplicació U, fabricació segons norma UNE-EN 13476-3, unió mitjançant maniguet extruït i junt elastomèric d'estanquitat, col·locat al fons de la rasa sobre llit de sorra de 15 cm de gruix, inclòs el reblert del recolzament del tub | Claveguera amb tub de paret estructurada per a sanejament soterrat sense pressió, de polietilè, diàmetre nominal DN 500, classe de rigidesa anular SN 8 (rigidesa anular 8 kN/m2), de superfícies interna llisa i externa perfilada de tipus B, codi d'àrea d'aplicació U, fabricació segons norma UNE-EN 13476-3, unió mitjançant maniguet extruït i junt elastomèric d'estanquitat, col·locat al fons de la rasa sobre llit de sorra de 15 cm de gruix, inclòs el reblert del recolzament del tub | 67.5
PLUVIAL PART 1 |  | 67.5 |  |  |  | 67.5
01.02.07.04.002 | L | PD77-79FX | m | Clavegueró amb tub de polipropilè de paret tricapa per a sanejament sense pressió, de DN 200 mm i de SN 8 (8 kN/m2) de rigidesa anular, sobre llit de sorra de 15 cm de gruix | Clavegueró amb tub de polipropilè de paret tricapa per a sanejament sense pressió, de DN 200 mm i de SN 8 (8 kN/m2) de rigidesa anular, sobre llit de sorra de 15 cm de gruix | 36
CLAVEGUERÓ PLUVIAL 6 |  | 9 |  |  |  | 9
CLAVEGUERÓ PLUVIAL 7 |  | 9 |  |  |  | 9
CLAVEGUERÓ PLUVIAL 8 |  | 9 |  |  |  | 9
CLAVEGUERÓ PLUVIAL 9 |  | 9 |  |  |  | 9
01.02.07.04.003 | L | PD06-VO3V | u | Pou de registre de formigó prefabricat circular de diàmetre 80 cm i 2,5 m de fondària, amb solera de formigó d'ús no estructural HNE-20/B/20 de resistència a compressió 20 N/mm2, consistència tova i grandària màxima del granulat 20 mm de 15 cm de gruix amb mitja canya, i part proporcional de peces especials, bastiment quadrat aparent de fosa dúctil per a pou de registre i tapa abatible, pas lliure de 700 mm de diàmetre i classe D400 segons norma UNE-EN 124 col·locat amb morter i graons de polipropilè armat | Pou de registre de formigó prefabricat circular de diàmetre 80 cm i 2,5 m de fondària, amb solera de formigó d'ús no estructural HNE-20/B/20 de resistència a compressió 20 N/mm2, consistència tova i grandària màxima del granulat 20 mm de 15 cm de gruix amb mitja canya, i part proporcional de peces especials, bastiment quadrat aparent de fosa dúctil per a pou de registre i tapa abatible, pas lliure de 700 mm de diàmetre i classe D400 segons norma UNE-EN 124 col·locat amb morter i graons de polipropilè armat | 4
POUS 5-8 |  | 4 |  |  |  | 4
01.02.07.04.004 | L | PD55-E3NL | u | Caixa per a embornal de 70x30x85 cm, amb parets de 10 cm de gruix sobre solera de 10 cm de formigó en massa HM - 20 / B / 20 / X0 amb una quantitat de ciment de 200 kg/m3 i relació aigua ciment =< 0.6 | Caixa per a embornal de 70x30x85 cm, amb parets de 10 cm de gruix sobre solera de 10 cm de formigó en massa HM - 20 / B / 20 / X0 amb una quantitat de ciment de 200 kg/m3 i relació aigua ciment =< 0.6 | 5
|  | 5 |  |  |  | 5
01.02.07.04.005 | L | PD50-481O | u | Bastiment i reixa de fosa dúctil, abatible i amb tanca, per a embornal, de 655x355x55 mm classe C250 segons norma UNE-EN 124 i 10 dm2 de superfície d'absorció col·locat amb morter | Bastiment i reixa de fosa dúctil, abatible i amb tanca, per a embornal, de 655x355x55 mm classe C250 segons norma UNE-EN 124 i 10 dm2 de superfície d'absorció col·locat amb morter | 5
|  | 5 |  |  |  | 5
| N | Obra | 01 | PressupostURBANITZACIÓ ESCOLA VOL FASE 1
| N | Capítol | 02 | ZONA 1
| N | Titol 3 | 08 | SEGURETAT I SALUT
01.02.08.001 | L | 07001 | u | Partida de cobrament integre per la seguretat i la salut a l'obra | Partida de cobrament integre per la seguretat i la salut a l'obra | 1
ZONA 1 |  | 1 |  |  |  | 1
| N | Obra | 01 | PressupostURBANITZACIÓ ESCOLA VOL FASE 1
| N | Capítol | 02 | ZONA 1
| N | Titol 3 | 09 | CONTROL DE QUALITAT
01.02.09.001 | L | 080001 | u | Partida alçada a justificar de control de Qualitat de l'execució de les obres, a coordinar amb la DO | Partida alçada a justificar de control de Qualitat de l'execució de les obres, a coordinar amb la DO | 1
ZONA 1 |  | 1 |  |  |  | 1
| N | Obra | 01 | PressupostURBANITZACIÓ ESCOLA VOL FASE 1
| N | Capítol | 02 | ZONA 1
| N | Titol 3 | 10 | VARIS
01.02.10.001 | L | 09001 | u | Partida alçada d'imprevistos a justificar | Partida alçada d'imprevistos a justificar | 1
ZONA 1 |  | 1 |  |  |  | 1
| N | Obra | 01 | PressupostURBANITZACIÓ ESCOLA VOL FASE 1
| N | Capítol | 03 | ZONA 2 (LLOSA 30X80)
| N | Titol 3 | 01 | MOVIMENT DE TERRES
01.03.01.001 | L | P2217-55T3 | m3 | Excavació per a rebaix en capa de terra vegetal, realitzada amb pala excavadora i càrrega directa sobre camió | Excavació per a rebaix en capa de terra vegetal, realitzada amb pala excavadora i càrrega directa sobre camió | 219.92
|  | 27.49 | 80 | 0.1 |  | 219.92
01.03.01.002 | L | P2217-55SU | m3 | Excavació per a rebaix en terreny compacte (SPT 20-50), realitzada amb pala excavadora i càrrega directa sobre camió | Excavació per a rebaix en terreny compacte (SPT 20-50), realitzada amb pala excavadora i càrrega directa sobre camió | 3716.56
|  | 3716.56 |  |  |  | 3716.56
01.03.01.003 | L | P241-FIPP | m3 | Transport de terres no contaminades per a reutilitzar dins de l'obra, amb camió de 12 t i temps d'espera per a la càrrega amb mitjans mecànics, amb un recorregut de fins a 2 km | Transport de terres no contaminades per a reutilitzar dins de l'obra, amb camió de 12 t i temps d'espera per a la càrrega amb mitjans mecànics, amb un recorregut de fins a 2 km | 4723.776
|  | 3936.48 |  |  |  | 3936.48
ESPONJAMENT |  | 20 | 3936.48 |  |  | 787.296
01.03.01.004 | L | P2241-52SN | m2 | Repàs i piconatge de caixa de paviment, amb compactació del 95% PM | Repàs i piconatge de caixa de paviment, amb compactació del 95% PM | 2197.6
|  | 27.47 | 80 |  |  | 2197.6
01.03.01.005 | L | P2242-53CC | m2 | Acabat i allisada de talussos, amb mitjans mecànics | Acabat i allisada de talussos, amb mitjans mecànics | 27.47
|  | 27.47 | 1 |  |  | 27.47
| N | Obra | 01 | PressupostURBANITZACIÓ ESCOLA VOL FASE 1
| N | Capítol | 03 | ZONA 2 (LLOSA 30X80)
| N | Titol 3 | 02 | SEGURETAT I SALUT
01.03.02.001 | L | 07002 | u | Partida de cobrament integre per la seguretat i la salut a l'obra | Partida de cobrament integre per la seguretat i la salut a l'obra | 1
ZONA 2 |  | 1 |  |  |  | 1
| N | Obra | 01 | PressupostURBANITZACIÓ ESCOLA VOL FASE 1
| N | Capítol | 03 | ZONA 2 (LLOSA 30X80)
| N | Titol 3 | 03 | CONTROL DE QUALITAT
01.03.03.001 | L | 080002 | u | Partida alçada a justificar de control de Qualitat de l'execució de les obres, a coordinar amb la DO | Partida alçada a justificar de control de Qualitat de l'execució de les obres, a coordinar amb la DO | 1
ZONA 2 |  | 1 |  |  |  | 1
| N | Obra | 01 | PressupostURBANITZACIÓ ESCOLA VOL FASE 1
| N | Capítol | 03 | ZONA 2 (LLOSA 30X80)
| N | Titol 3 | 04 | VARIS
01.03.04.001 | L | 09002 | u | Partida alçada d'imprevistos a justificar | Partida alçada d'imprevistos a justificar | 1
ZONA 2 |  | 1 |  |  |  | 1
| N | Obra | 01 | PressupostURBANITZACIÓ ESCOLA VOL FASE 1
| N | Capítol | 04 | ZONA 3
| N | Titol 3 | 01 | MOVIMENT DE TERRES
| N | Titol 4 | 01 | MOVIMENT TERRES VIAL
01.04.01.01.001 | L | P2217-55T3 | m3 | Excavació per a rebaix en capa de terra vegetal, realitzada amb pala excavadora i càrrega directa sobre camió | Excavació per a rebaix en capa de terra vegetal, realitzada amb pala excavadora i càrrega directa sobre camió | 236.3906
VIAL LATERAL EDIFICIS |  | 66.61 | 11.01 | 0.1 |  | 73.3376
VIAL PARAL·LEL CANAL (PART 2) |  | 17.82 | 91.5 | 0.1 |  | 163.053
01.04.01.01.002 | L | P2217-55SU | m3 | Excavació per a rebaix en terreny compacte (SPT 20-50), realitzada amb pala excavadora i càrrega directa sobre camió | Excavació per a rebaix en terreny compacte (SPT 20-50), realitzada amb pala excavadora i càrrega directa sobre camió | 2439.9
VIAL LATERAL EDIFICIS |  | 159.13 |  |  |  | 159.13
VIAL PARAL·LEL CANAL (PART 2) |  | 2280.77 |  |  |  | 2280.77
01.04.01.01.003 | L | P241-FIPP | m3 | Transport de terres no contaminades per a reutilitzar dins de l'obra, amb camió de 12 t i temps d'espera per a la càrrega amb mitjans mecànics, amb un recorregut de fins a 2 km | Transport de terres no contaminades per a reutilitzar dins de l'obra, amb camió de 12 t i temps d'espera per a la càrrega amb mitjans mecànics, amb un recorregut de fins a 2 km | 3211.548
VIAL LATERAL EDIFICIS |  | 232.47 |  |  |  | 232.47
VIAL PARAL·LEL CANAL (PART 2) |  | 2443.82 |  |  |  | 2443.82
Percentatge "A origen" |  | 20 | 2676.29 |  |  | 535.258
01.04.01.01.004 | L | P2241-52SN | m2 | Repàs i piconatge de caixa de paviment, amb compactació del 95% PM | Repàs i piconatge de caixa de paviment, amb compactació del 95% PM | 2363.9061
VIAL LATERAL EDIFICIS |  | 66.61 | 11.01 |  |  | 733.3761
VIAL PARAL·LEL CANAL (PART 2) |  | 17.82 | 91.5 |  |  | 1630.53
01.04.01.01.005 | L | P2242-53CC | m2 | Acabat i allisada de talussos, amb mitjans mecànics | Acabat i allisada de talussos, amb mitjans mecànics | 157.7
VIAL LATERAL EDIFICIS |  | 66.2 | 1 |  |  | 66.2
VIAL PARAL·LEL CANAL (PART 2) |  | 91.5 | 1 |  |  | 91.5
| N | Obra | 01 | PressupostURBANITZACIÓ ESCOLA VOL FASE 1
| N | Capítol | 04 | ZONA 3
| N | Titol 3 | 01 | MOVIMENT DE TERRES
| N | Titol 4 | 02 | MOVIMENT TERRES SERVEIS
01.04.01.02.001 | L | P221C-DZ01 | m3 | Excavació de rasa de més de 2 m d'amplària i fins a 4 m de fondària, en terreny compacte, amb pala excavadora i càrrega mecànica del material excavat | Excavació de rasa de més de 2 m d'amplària i fins a 4 m de fondària, en terreny compacte, amb pala excavadora i càrrega mecànica del material excavat | 375.52
VIAL LATERAL EDIFICIS |  | 202.12 |  |  |  | 202.12
VIAL PARAL·LEL CANAL (PART 2) |  | 173.4 |  |  |  | 173.4
01.04.01.02.002 | L | P221C-DZ1E | m3 | Excavació de rasa de fins a 1 m d'amplària i fins a 2 m de fondària, en terreny compacte, amb retroexcavadora i càrrega mecànica del material excavat | Excavació de rasa de fins a 1 m d'amplària i fins a 2 m de fondària, en terreny compacte, amb retroexcavadora i càrrega mecànica del material excavat | 26.76
VIAL LATERAL EDIFICIS |  | 13.38 |  |  |  | 13.38
VIAL PARAL·LEL CANAL (PART 2) |  | 13.38 |  |  |  | 13.38
01.04.01.02.003 | L | P241-FIPP | m3 | Transport de terres no contaminades per a reutilitzar dins de l'obra, amb camió de 12 t i temps d'espera per a la càrrega amb mitjans mecànics, amb un recorregut de fins a 2 km | Transport de terres no contaminades per a reutilitzar dins de l'obra, amb camió de 12 t i temps d'espera per a la càrrega amb mitjans mecànics, amb un recorregut de fins a 2 km | 632.88
VIAL LATERAL EDIFICIS |  | 215.5 |  |  |  | 215.5
VIAL PARAL·LEL CANAL (PART 2) |  | 311.9 |  |  |  | 311.9
ESPONJAMENT |  | 20 | 527.4 |  |  | 105.48
01.04.01.02.004 | L | P2255-DPHR | m3 | Rebliment i piconatge de rasa d'amplària més de 0,6 i fins a 1,5 m, amb material adequat de la pròpia excavació, en tongades de gruix de fins a 25 cm, utilitzant picó vibrant de combustible, amb compactació del 95% PM | Rebliment i piconatge de rasa d'amplària més de 0,6 i fins a 1,5 m, amb material adequat de la pròpia excavació, en tongades de gruix de fins a 25 cm, utilitzant picó vibrant de combustible, amb compactació del 95% PM | 232.72
VIAL LATERAL EDIFICIS |  | 116.6 |  |  |  | 116.6
VIAL PARAL·LEL CANAL (PART 2) |  | 116.12 |  |  |  | 116.12
01.04.01.02.005 | L | P221C-DYZS | m3 | Excavació de rasa de més de 2 m d'amplària i fins a 2 m de fondària, en terreny compacte, amb pala excavadora i càrrega mecànica del material excavat | Excavació de rasa de més de 2 m d'amplària i fins a 2 m de fondària, en terreny compacte, amb pala excavadora i càrrega mecànica del material excavat | 119.6
VIAL PARAL·LEL CANAL (PART 2) |  | 119.6 |  |  |  | 119.6
01.04.01.02.006 | L | P221C-DZ05 | m3 | Excavació de rasa de fins a 2 m d'amplària i fins a 4 m de fondària, en terreny compacte, amb pala excavadora i càrrega mecànica del material excavat | Excavació de rasa de fins a 2 m d'amplària i fins a 4 m de fondària, en terreny compacte, amb pala excavadora i càrrega mecànica del material excavat | 5.52
VIAL PARAL·LEL CANAL (PART 2) |  | 5.52 |  |  |  | 5.52
| N | Obra | 01 | PressupostURBANITZACIÓ ESCOLA VOL FASE 1
| N | Capítol | 04 | ZONA 3
| N | Titol 3 | 04 | SEGURETAT I SALUT
01.04.04.001 | L | 07003 | u | Partida de cobrament integre per la seguretat i la salut a l'obra | Partida de cobrament integre per la seguretat i la salut a l'obra | 1
ZONA 3 |  | 1 |  |  |  | 1
| N | Obra | 01 | PressupostURBANITZACIÓ ESCOLA VOL FASE 1
| N | Capítol | 04 | ZONA 3
| N | Titol 3 | 05 | CONTROL DE QUALITAT
01.04.05.001 | L | 080003 | u | Partida alçada a justificar de control de Qualitat de l'execució de les obres, a coordinar amb la DO | Partida alçada a justificar de control de Qualitat de l'execució de les obres, a coordinar amb la DO | 1
ZONA 3 |  | 1 |  |  |  | 1